## RESUMEN CANTIDADES
CANTIDADES DE OBRA DE LA INGENIERIA CONCEPTUAL PARA EL PLAN DE RENOVACIÓN DE REDES
DESCRIPCION |  | UNIDAD | CANTIDAD | VR. UNITARIO | VR. TOTAL
ACTIVIDADES PRELIMINARES
Localización y replanteo |  | m | 42965.6 |  | 0
Inspección de Circuito cerrado por televisión para diámetros mayores a 100 mm con equipo convencional para redes renovadas con Pipe Bursting y perforación horizontal dirigida |  | ml | 8391.9 |  | 0
Manejo de conexiones temporales durante la construcción en tubería PEAD PE 100 PN 10. Reutilizable Se estima 30m/Km En tubería de 75 mm. |  | ml | 892.9 |  | 0
|  |  | VALOR CAPITULO |  | 0
Tubería Polietileno de Alta Densidad PE 100 RDE 17 PN 10 (MÉTODO PIPE BURSTING)
Suministro, transporte e instalación tubería polietileno PE 100 PN 10 90 mm por el sistema pipe bursting, incluye accesorios |  | m | 5633 |  | 0
Suministro, transporte e instalación tubería polietileno PE 100 PN 10 110 mm por el sistema pipe bursting, incluye accesorios |  | m | 1361.1 |  | 0
Suministro, transporte e instalación tubería polietileno PE 100 PN 10 160 mm por el sistema pipe bursting, incluye accesorios |  | m | 420.4 |  | 0
Suministro, transporte e instalación tubería polietileno PE 100 PN 10 200 mm por el sistema pipe bursting, incluye accesorios |  | m | 510.5 |  | 0
Suministro, transporte e instalación tubería polietileno PE 100 PN 10 250 mm por el sistema pipe bursting, incluye accesorios |  | m | 382.1 |  | 0
Suministro, transporte e instalación tubería polietileno PE 100 PN 10 315 mm por el sistema pipe bursting, incluye accesorios |  | m | 801.7 |  | 0
Suministro, transporte e instalación tubería polietileno PE 100 PN 10 355 mm por el sistema pipe bursting, incluye accesorios |  | m | 5 |  | 0
|  |  | VALOR CAPITULO |  | 0
Suministro, transporte e instalación tubería polietileno PE 100 RDE 17 PN 10 (METODO ZANJA EN TERRENO NATURAL)
Suministro, transporte e instalación tubería polietileno PE 100 PN 10 90 mm por el sistema método zanja en terreno natural, incluye accesorios |  | m | 74.6 |  | 0
Suministro, transporte e instalación tubería polietileno PE 100 PN 10 110 mm por el sistema método zanja en terreno natural, incluye accesorios |  | m | 5 |  | 0
Suministro, transporte e instalación tubería polietileno PE 100 PN 10 160 mm por el sistema método zanja en terreno natural, incluye accesorios |  | m | 5 |  | 0
Suministro, transporte e instalación tubería polietileno PE 100 PN 10 200 mm por el sistema método zanja en terreno natural, incluye accesorios |  | m | 749.1 |  | 0
Suministro, transporte e instalación tubería polietileno PE 100 PN 10 250 mm por el sistema método zanja en terreno natural, incluye accesorios |  | m | 5 |  | 0
Suministro, transporte e instalación tubería polietileno PE 100 PN 10 315 mm por el sistema método zanja en terreno natural, incluye accesorios |  | m | 5 |  | 0
Suministro, transporte e instalación tubería polietileno PE 100 PN 10 355 mm por el sistema método zanja en terreno natural, incluye accesorios |  | m | 5 |  | 0
|  |  | VALOR CAPITULO |  | 0
Tubería Polietileno de Alta Densidad PE 100 RDE 17 PN 10 (MÉTODO ZANJA EN PAVIMENTO RIGIDO)
Suministro, transporte e instalación tubería polietileno PE 100 PN 10 90 mm por el sistema metodo zaja en pavimento rigido |  | m | 10023.3 |  | 0
Suministro, transporte e instalación tubería polietileno PE 100 PN 10 110 mm por el sistema metodo zaja en pavimento rigido |  | m | 2741.5 |  | 0
Suministro, transporte e instalación tubería polietileno PE 100 PN 10 160 mm por el sistema metodo zaja en pavimento rigido |  | m | 1259.1 |  | 0
Suministro, transporte e instalación tubería polietileno PE 100 PN 10 200 mm por el sistema metodo zaja en pavimento rigido |  | m | 2054.3 |  | 0
Suministro, transporte e instalación tubería polietileno PE 100 PN 10 250 mm por el sistema metodo zaja en pavimento rigido |  | m | 5 |  | 0
Suministro, transporte e instalación tubería polietileno PE 100 PN 10 315 mm por el sistema metodo zaja en pavimento rigido |  | m | 5 |  | 0
Suministro, transporte e instalación tubería polietileno PE 100 PN 10 355 mm por el sistema metodo zaja en pavimento rigido |  | m | 5 |  | 0
|  |  | VALOR CAPITULO |  | 0
Estación reguladora de presión
Estación reguladora de presión 3". Incluye control activo de presión, cámara en mampostería para instalación y puesta en marcha |  | Und | 12 |  | 0
Estación reguladora de presión 4". Incluye control activo de presión, cámara en mampostería para instalación y puesta en marcha |  | Und | 6 |  | 0
Estación reguladora de presión 6". Incluye control activo de presión, cámara en mampostería para instalación y puesta en marcha |  | Und | 1 |  | 0
Estación reguladora de presión 8". Incluye control activo de presión, cámara en mampostería para instalación y puesta en marcha |  | Und | 1 |  | 0
Estación reguladora de presión 10". Incluye control activo de presión, cámara en mampostería para instalación y puesta en marcha |  | Und | 1 |  | 0
Estación reguladora de presión 12". Incluye control activo de presión, cámara en mampostería para instalación y puesta en marcha |  | Und | 1 |  | 0
|  |  | VALOR CAPITULO |  | 0
Acometidas
Acometida para usuario en tuberia de diametro de 1/2" hasta 6.0 metros de longitud |  | Und | 2038 |  | 0
Acometida para usuario en tuberia de diametro de 1/2" entre 6.0 y 20.0 metros de longitud |  | Und | 1745 |  | 0
|  |  | VALOR CAPITULO |  | 0
Medidores Electromagnéticos
Suministro Transporte y colocación de Medidor electromagnético de Flujo de 100 mm (4"). Incluye todos los accesorios necesarios. |  | Und | 1 |  | 0
Suministro Transporte y colocación de Medidor electromagnético de Flujo de 160 mm (6"). Incluye todos los accesorios necesarios. |  | Und | 12 |  | 0
Suministro Transporte y colocación de Medidor electromagnético de Flujo de 200 mm (8") Incluye todos los accesorios necesarios. |  | Und | 3 |  | 0
|  |  | VALOR CAPITULO |  | 0
Valvulas de Cierre
Suministro, instalación de válvulas de compuerta en 2", incluye caja y accesorios completos |  | Und | 19 |  | 0
Suministro, instalación de válvulas de compuerta en 3", incluye caja y accesorios completos |  | Und | 10 |  | 0
Suministro, instalación de válvulas de compuerta en 4", incluye caja y accesorios completos |  | Und | 8 |  | 0
Suministro, instalación de válvulas de compuerta en 6", incluye caja y accesorios completos |  | Und | 4 |  | 0
Suministro, instalación de válvulas de compuerta en 12", incluye caja y accesorios completos |  | Und | 1 |  | 0
Suministro, instalación de válvulas de compuerta en 14", incluye caja y accesorios completos |  | Und | 1 |  | 0
|  |  | VALOR CAPITULO |  | 0
Valvulas de Cierre en red menor
Suministro, instalación de válvulas de compuerta en 3", incluye caja y accesorios completos |  | Und | 153 |  | 0
Suministro, instalación de válvulas de compuerta en 4", incluye caja y accesorios completos |  | Und | 47 |  | 0
Suministro, instalación de válvulas de compuerta en 6", incluye caja y accesorios completos |  | Und | 15 |  | 0
Suministro, instalación de válvulas de compuerta en 8", incluye caja y accesorios completos |  | Und | 38 |  | 0
Suministro, instalación de válvulas de compuerta en 10", incluye caja y accesorios completos |  | Und | 3 |  | 0
|  |  | VALOR CAPITULO |  | 0
|  |  | SUBTOTAL |  | 0
|  |  | A |  | 0
|  |  | I |  | 0
|  |  | U |  | 0
|  |  | VALOR TOTAL |  | 0