## 6-FASE I
FORMATO PROPUESTA ECONOMICA “CONSTRUCCIÓN DEL SISTEMA DE TRATAMIENTO DE AGUAS RESIDUALES EN EL MUNICIPIO DE GARZÓN, HUILA FASE I ” - ADENDA
1. ADECUACIÓN DEL LOTE
ITEMS | DESCRIPCION | UND | V/UNIT. | CANT. | VALOR TOTAL
(C-1) PRELIMINARES
1.1 | LOCALIZACIÓN Y REPLANTEO ESTRUCTURAS HIDRAULICAS | M2 |  | 12359.89
(C-2) EXCAVACIONES
1.2.1 | EXCAVACION MECANICA H= 0.0 A 6.0 MTS | M3 |  | 8549.29
(C-4) RETIRO Y DISPOSICION DE MATERIALES SOBRANTES
1.3.1 | CARGUE Y RETIRO DE SALDOS EN SITIO | M3 |  | 11114.08
1.3.2 | DISPOSICIÓN DE MATERIAL | M3 |  | 11114.08
2. CERRAMIENTO VERDE Y RÍGIDO
ITEMS | DESCRIPCION | UND | V/UNIT. | CANT.
(C-1) PRELIMINARES
1.1 | LOCALIZACION - REPLANTEO CERRAMIENTO - VARIOS | ML |  | 508
(C-2) EXCAVACIONES
2.2.1 | EXCAVACION MANUAL MATERIAL COMÚN | M3 |  | 136.98
(C-3) RELLENOS
2.1.1 | RELLENO MATERIAL SITIO COMPACTADO 90% | M3 |  | 54.9
2.1.2 | RELLENO EN RECEBO COMPACTADO | M3 |  | 54.9
(C-4) RETIRO Y DISPOSICION DE MATERIALES SOBRANTES
2.3.1 | CARGUE Y RETIRO DE SALDOS EN SITIO | M3 |  | 35.33
2.3.2 | DISPOSICIÓN DE MATERIAL | M3 |  | 35.33
(C-5) CONCRETOS, MORTEROS Y ACEROS
| ZAPATA EN CONCRETO 3000 PSI | M3 |  | 46.68
3.4 | SUMINISTRO FIGURADO Y ARMADO DE ACERO DE REFUERZO 60000 PSI | KG |  | 2668.03
(C-6) EQUIPOS Y ACCESORIOS
4.1 | MALLA ESLABONADA GALV # 10 ROMBO 1,1/2" INCLUYE MARCO EN ÁNGULO HIERRO Y SOLDADURA. | M2 |  | 932.47
4.2 | POSTE TUBO AN 2" x2.3MM C.13 | ML |  | 865
4.3 | SUMINISTRO E INSTALACION DE ALAMBRE DE PÚA CALIBRE 12 (350 M) | M |  | 1524
| PORTON DE ENTRADA EN TUBO Y MALLA ESLABONADA | UN |  | 1
| PUERTA DE ENTRADA PEATONAL EN TUBO Y MALLA ESLABONADA | UN |  | 1
5.1 | CERRAMIENTO VERDE | M |  | 918
3. URBANISMO (VÍA DE ACCESO, VÍAS INTERNAS, SENDEROS PEATONALES, VALLA INFORMATIVA Y SEÑALIZACIÓN)
ITEMS | DESCRIPCION | UND | V/UNIT. | CANT.
(C-1) PRELIMINARES
1.1 | LOCALIZACIÓN Y REPLANTEO ESTRUCTURAS HIDRAULICAS | M2 |  | 4475.81
(C-2) EXCAVACIONES
2.2.2 | EXCAVACION MECANICA H= 0.0 A 6.0 MTS | M3 |  | 2509.72
(C-3) RELLENOS
2.1.1 | BASE COMP.MAT. TRITUR GRANUL AC-10K | M3 |  | 557.72
2.1.2 | SUB-BASE COMPAC.MAT.SELECC.10K TIPO INVI | M3 |  | 557.72
(C-4) RETIRO Y DISPOSICION DE MATERIALES SOBRANTES
2.3.1 | CARGUE Y RETIRO DE SALDOS EN SITIO | M3 |  | 3262.64
2.3.2 | DISPOSICIÓN DE MATERIAL | M3 |  | 3262.64
(C-5) CONCRETOS, MORTEROS Y ACEROS
3.1 | CARPETA ASFALTICA MDC - 19 | M3 |  | 278.86
3.3 | SELLO DE IMPRIMACIÓN | M2 |  | 1231.55
(C-7) OBRAS COMPLEMENTARIAS
| VALLA A TODO COSTO | UN |  | 1
| SEÑALIZACION DE VIAS Y ESTRUCTURAS | UN |  | 1
| SARDINEL TRAPESOIDAL A - 10 | ML |  | 906.01
| BORDILLO PREFABRICADO A-80 (800x200X350MM) | ML |  | 1810
| ANDEN CON LOSETA PREFRABRICADA , INCLUYE SUBBASE, CONCRETO DE 3500 PSI, MORTERO 1:4 DE PEGA ; SELLO DE ARENA Y LOSETA. | M2 |  | 1039.71
4. CASETA DE VIGILANCIA
ITEMS | DESCRIPCION | UND | V/UNIT. | CANT.
(C-1) PRELIMINARES
1.1 | LOCALIZACIÓN Y REPLANTEO ESTRUCTURAS HIDRAULICAS | M2 |  | 41.36
(C-2) EXCAVACIONES
2.1.1 | EXCAVACION MANUAL MATERIAL COMÚN | M3 |  | 0.53
2.1.2 | EXCAVACION MANUAL EN CONGLOMERADO | M3 |  | 8
(C-3) RELLENOS
2.3.1 | RELLENO MATERIAL SITIO COMPACTADO 90% | M3 |  | 3.11
2.3.2 | BASE COMP.MAT. TRITUR GRANUL AC-10K | M3 |  | 0.53
2.3.3 | SUB-BASE COMPAC.MAT.SELECC.10K TIPO INVI | M3 |  | 0.75
(C-4) RETIRO Y DISPOSICION DE MATERIALES SOBRANTES
2.2.1 | CARGUE Y RETIRO DE SALDOS EN SITIO | M3 |  | 5.38
2.2.2 | DISPOSICIÓN DE MATERIAL | M3 |  | 5.38
(C-5) CONCRETOS, MORTEROS Y ACEROS
3.1 | VIGA CIMIENTO ENLACE H=20 - 40 CMS, EN CONCRETO DE 3500 PSI | M3 |  | 1.08
3.2 | COLUMNA EN CONCRETO 3000 PSI | M3 |  | 1.1
3.3 | SOLADO EN CONCRETO 2000 PSI | M3 |  | 1.32
3.4 | ZAPATA EN CONCRETO 3500 PSI | M3 |  | 3.24
3.5 | SUMINISTRO FIGURADO Y ARMADO DE ACERO DE REFUERZO 60000 PSI | KG |  | 583
3.6 | VIGA CANAL AEREA CONCRETO 3000 PSI | M3 |  | 2.91
3.8 | PLACA BASE EN CONCRETO 3500 E=12CM | M2 |  | 13.75
3.9 | CONCRETO CICLOPEO 2000 PSI RELAC 60C/40R | M3 |  | 3.24
8.5 | ACERO ESTRUCTURAL A.S.T.M A-36 PARA CERCHA METALICA | KG |  | 350
(C-7) OBRAS COMPLEMENTARIAS
4.1 | MURO BLOQUE ESTRIADO FACHADAS LN14N | M2 |  | 5.4
4.2 | MARCO VENTANA LAM.CEL.H >0.51 M CAL.20 | M2 |  | 12.49
4.3 | VIDRIO LAMINADO INCOLORO 5 MM | M2 |  | 10.67
4.4 | ESTUCO Y VINILO 3 MANOS | M2 |  | 24.84
4.5 | BALDOSA CERÁMICA PISO-PARED 20X20 CALIDAD PRIMERA | M2 |  | 11.8
7.1 | ALISTADO DE PISO 4CM | M2 |  | 11.8
7.2 | BALDOSA CERÁMICA PISO-PARED 20X20 CALIDAD PRIMERA | M2 |  | 19.63
8.2 | TEJA TERMOACÚSTICA | M2 |  | 32.94
8.3 | CANAL AMAZONAS PVC AGUA LLUVIA | ML |  | 4
8.4 | BAJANTE EN PVC | ML |  | 5.76
5.1 | ACOMETIDA EN PVC 1/2" 5M | UN |  | 1
5.2 | SUMINISTRO E INSTALACION DE PUNTO HIDRAULICO 1/2" | UN |  | 2
5.3 | PUNTO SANITARIO 4" PVC | UN |  | 1
5.4 | PUNTO SANITARIO 3" PVC | UN |  | 2
5.5 | SUMINISTRO E INSTALACIÓN COMBO SANITARIO CON TANQUE, INCLUYE LAVAMANOS Y GRIFERIA | UN |  | 1
5.6 | SUMINISTRO E INSTALACION DE LLAVE MANGUERA | UN |  | 1
5.7 | SUMINISTRO E INSTALACION DE DUCHA SENCILLA | UN |  | 1
5.8 | INSTALACION DE TUBERIA PVC-P D=1/2" | ML |  | 7.37
5.9 | INSTALACION DE TUBERIA PVC-P D=1" | ML |  | 2
5.1 | INSTALACION DE TUBERIA PVC SANITARIA D=3" | ML |  | 10.9
5.11 | INSTALACION DE TUBERIA PVC SANITARIA D=4" | ML |  | 6.8
5.12 | CORREA PARA CUBIERTA EN PERFIL METALICO | ML |  | 36.8
5.13 | MURO EN TOLETE COMÚN 0.12M | M2 |  | 61.52
5.14 | PAÑETE LISO SOBRE MUROS 1:4, E=1.5CM | M2 |  | 61.52
5. CASETA DE ADMINISTRACIÓN
ITEMS | DESCRIPCION | UND | V/UNIT. | CANT.
(C-1) PRELIMINARES
1.1 | LOCALIZACIÓN Y REPLANTEO ESTRUCTURAS HIDRAULICAS | M2 |  | 100.15
(C-2) EXCAVACIONES
2.1.1 | EXCAVACION MANUAL MATERIAL COMÚN | M3 |  | 7.79
2.1.2 | EXCAVACION MANUAL EN CONGLOMERADO | M3 |  | 42.19
(C-3) RELLENOS
2.3.1 | RELLENO MATERIAL SITIO COMPACTADO 90% | M3 |  | 18.75
2.3.2 | BASE COMP.MAT. TRITUR GRANUL AC-10K | M3 |  | 2.46
2.3.3 | SUB-BASE COMPAC.MAT.SELECC.10K TIPO INVI | M3 |  | 2.46
(C-4) RETIRO Y DISPOSICION DE MATERIALES SOBRANTES
2.2.1 | CARGUE Y RETIRO DE SALDOS EN SITIO | M3 |  | 36.09
2.2.2 | DISPOSICIÓN DE MATERIAL | M3 |  | 36.09
(C-5) CONCRETOS, MORTEROS Y ACEROS
3.1 | VIGA CIMIENTO ENLACE H=20 - 40 CMS, EN CONCRETO DE 3500 PSI | M3 |  | 4.56
3.2 | COLUMNA EN CONCRETO 3000 PSI | M3 |  | 4.88
3.3 | SOLADO EN CONCRETO 2000 PSI | M3 |  | 1.46
3.4 | ZAPATA EN CONCRETO 3500 PSI | M3 |  | 13.61
3.5 | SUMINISTRO FIGURADO Y ARMADO DE ACERO DE REFUERZO 60000 PSI | KG |  | 2957
3.6 | VIGA CANAL AEREA CONCRETO 3000 PSI | M3 |  | 0.82
3.7 | REJILLA DE VENTILACION TIPO CELOSIA EN LAMINA CALIBRE 18 | M2 |  | 9.25
3.8 | PLACA BASE EN CONCRETO 3500 E=12CM | M2 |  | 9.39
(C-7) OBRAS COMPLEMENTARIAS
4.1 | MURO BLOQUE ESTRIADO FACHADAS LN14N | M2 |  | 28.54
4.2 | MARCO VENTANA LAM.CEL.H >0.51 M CAL.20 | M2 |  | 26.78
4.3 | VIDRIO LAMINADO INCOLORO 5 MM | M2 |  | 23.26
4.4 | ESTUCO Y VINILO 3 MANOS | M2 |  | 252.64
4.5 | BALDOSA CERÁMICA PISO-PARED 20X20 CALIDAD PRIMERA | M2 |  | 75.28
4.6 | MESON EN CONCRETO 3000 PSI | ML |  | 12.06
5.1 | ACOMETIDA EN PVC 1/2" 5M | UN |  | 1
5.2 | SUMINISTRO E INSTALACION DE PUNTO HIDRAULICO 1/2" | UN |  | 9
5.3 | PUNTO SANITARIO PVC 2" | UN |  | 6
5.4 | PUNTO SANITARIO 3" PVC | UN |  | 2
5.5 | SUMINISTRO E INSTALACIÓN COMBO SANITARIO CON TANQUE, INCLUYE LAVAMANOS Y GRIFERIA | UN |  | 2
5.6 | SUMINISTRO E INSTALACION DE LLAVE MANGUERA | UN |  | 2
5.7 | SUMINISTRO E INSTALACION DE DUCHA SENCILLA | UN |  | 2
5.8 | INSTALACION DE TUBERIA PVC-P D=1/2" | ML |  | 53
5.9 | INSTALACION DE TUBERIA PVC-P D=1" | ML |  | 27
5.1 | INSTALACION DE TUBERIA PVC SANITARIA D=2" | ML |  | 35
5.11 | INSTALACION DE TUBERIA PVC SANITARIA D=3" | ML |  | 28
7.1 | ALISTADO DE PISO 4CM | M2 |  | 60.23
7.2 | BALDOSA CERÁMICA PISO-PARED 20X20 CALIDAD PRIMERA | M2 |  | 60.23
8.1 | TUBO ESTRUCTURAL 76x 38x2.0MM | ML |  | 106.48
8.2 | TEJA TERMOACÚSTICA | M2 |  | 93.91
8.3 | CANAL AMAZONAS PVC AGUA LLUVIA | ML |  | 13.61
8.4 | BAJANTE EN PVC | ML |  | 4.51
8.5 | ACERO ESTRUCTURAL A.S.T.M A-36 PARA CERCHA METALICA | KG |  | 869
8.6 | CORREA PARA CUBIERTA EN PERFIL METALICO | ML |  | 111.18
8.6 | MURO EN TOLETE COMÚN 0.12M | M2 |  | 190.35
8.6 | PAÑETE LISO SOBRE MUROS 1:4, E=1.5CM | M2 |  | 190.35
6. CASETA DE ALMACÉN
ITEMS | DESCRIPCION | UND | V/UNIT. | CANT.
(C-1) PRELIMINARES
1.1 | LOCALIZACIÓN Y REPLANTEO ESTRUCTURAS HIDRAULICAS | M2 |  | 41.36
(C-2) EXCAVACIONES
2.1.1 | EXCAVACION MANUAL MATERIAL COMÚN | M3 |  | 2
2.1.2 | EXCAVACION MANUAL EN CONGLOMERADO | M3 |  | 8
(C-3) RELLENOS
2.3.1 | RELLENO MATERIAL SITIO COMPACTADO 90% | M3 |  | 3.11
(C-4) RETIRO Y DISPOSICION DE MATERIALES SOBRANTES
2.2 RETIRO Y DISPOSICION DE MATERIALES SOBRANTES
2.2.1 | CARGUE Y RETIRO DE SALDOS EN SITIO | M3 |  | 8.96
2.2.2 | DISPOSICIÓN DE MATERIAL | M3 |  | 8.96
(C-5) CONCRETOS, MORTEROS Y ACEROS
3.1 | VIGA CIMIENTO ENLACE H=20 - 40 CMS, EN CONCRETO DE 3500 PSI | M3 |  | 1.08
3.2 | COLUMNA EN CONCRETO 3000 PSI | M3 |  | 1.1
3.3 | SOLADO EN CONCRETO 2000 PSI | M3 |  | 1.32
3.4 | ZAPATA EN CONCRETO 3500 PSI | M3 |  | 3.24
3.5 | SUMINISTRO FIGURADO Y ARMADO DE ACERO DE REFUERZO 60000 PSI | KG |  | 583
3.7 | REJILLA DE VENTILACION TIPO CELOSIA EN LAMINA CALIBRE 18 | M2 |  | 1.82
3.8 | PLACA BASE EN CONCRETO 3500 E=12CM | M2 |  | 13.75
| VIGA CINTA CONCRETO 3000 PSI | M3 |  | 2.91
8.5 | ACERO ESTRUCTURAL A.S.T.M A-36 PARA CERCHA METALICA | KG |  | 381.28
(C-7) OBRAS COMPLEMENTARIAS
4.1 | MURO BLOQUE ESTRIADO FACHADAS LN14N | M2 |  | 5.4
4.2 | MARCO VENTANA LAM.CEL.H >0.51 M CAL.20 | M2 |  | 12.49
4.3 | VIDRIO LAMINADO INCOLORO 5 MM | M2 |  | 10.67
4.4 | ESTUCO Y VINILO 3 MANOS | M2 |  | 24.84
4.5 | BALDOSA CERÁMICA PISO-PARED 20X20 CALIDAD PRIMERA | M2 |  | 11.8
4.6 | MESON EN CONCRETO 3000 PSI | ML |  | 5.88
4.7 | MALLA ESLABONADA GALV # 10 ROMBO 1,1/2" INCLUYE MARCO EN ÁNGULO HIERRO Y SOLDADURA. | M2 |  | 8.8
7.1 | ALISTADO DE PISO 4CM | M2 |  | 11.8
7.2 | BALDOSA CERÁMICA PISO-PARED 20X20 CALIDAD PRIMERA | M2 |  | 19.63
8.2 | TEJA TERMOACÚSTICA | M2 |  | 49.37
8.3 | CANAL AMAZONAS PVC AGUA LLUVIA | ML |  | 4
8.4 | BAJANTE EN PVC | ML |  | 5.76
8.5 | CORREA PARA CUBIERTA EN PERFIL METALICO | ML |  | 42.84
8.6 | MURO EN TOLETE COMÚN 0.12M | M2 |  | 61.52
8.7 | PAÑETE LISO SOBRE MUROS 1:4, E=1.5CM | M2 |  | 61.52
7. CASETA PLANTA ELÉCTRICA Y COMBUSTIBLE
ITEMS | DESCRIPCION | UND | V/UNIT. | CANT.
(C-1) PRELIMINARES
1.1 | LOCALIZACIÓN Y REPLANTEO ESTRUCTURAS HIDRAULICAS | M2 |  | 41.36
(C-2) EXCAVACIONES
2.1.2 | EXCAVACION MANUAL EN CONGLOMERADO | M3 |  | 8
(C-3) RELLENOS
2.3.1 | RELLENO MATERIAL SITIO COMPACTADO 90% | M3 |  | 3.11
(C-4) RETIRO Y DISPOSICION DE MATERIALES SOBRANTES
2.2.1 | CARGUE Y RETIRO DE SALDOS EN SITIO | M3 |  | 6.36
2.2.2 | DISPOSICIÓN DE MATERIAL | M3 |  | 6.36
(C-5) CONCRETOS, MORTEROS Y ACEROS
3.1 | VIGA CIMIENTO ENLACE H=20 - 40 CMS, EN CONCRETO DE 3500 PSI | M3 |  | 1.08
3.2 | COLUMNA EN CONCRETO 3000 PSI | M3 |  | 1.1
3.3 | SOLADO EN CONCRETO 2000 PSI | M3 |  | 1.32
3.4 | ZAPATA EN CONCRETO 3500 PSI | M3 |  | 3.24
3.5 | SUMINISTRO FIGURADO Y ARMADO DE ACERO DE REFUERZO 60000 PSI | KG |  | 583
3.6 | VIGA CANAL AEREA CONCRETO 3000 PSI | M3 |  | 2.91
3.7 | REJILLA DE VENTILACION TIPO CELOSIA EN LAMINA CALIBRE 18 | M2 |  | 8.4
3.8 | PLACA BASE EN CONCRETO 3500 E=12CM | M2 |  | 13.75
(C-7) OBRAS COMPLEMENTARIAS
4.1 | MURO BLOQUE ESTRIADO FACHADAS LN14N | M2 |  | 5.4
4.3 | ESTUCO Y VINILO 3 MANOS | M2 |  | 24.84
4.4 | BALDOSA CERÁMICA PISO-PARED 20X20 CALIDAD PRIMERA | M2 |  | 11.8
4.6 | MALLA ESLABONADA GALV # 10 ROMBO 1,1/2" INCLUYE MARCO EN ÁNGULO HIERRO Y SOLDADURA. | M2 |  | 14.85
7.1 | ALISTADO DE PISO 4CM | M2 |  | 11.8
7.2 | BALDOSA CERÁMICA PISO-PARED 20X20 CALIDAD PRIMERA | M2 |  | 19.63
8.2 | TEJA TERMOACÚSTICA | M2 |  | 49.37
| CORREA PARA CUBIERTA EN PERFIL METALICO | ML |  | 56.16
8.3 | CANAL AMAZONAS PVC AGUA LLUVIA | ML |  | 4
8.4 | BAJANTE EN PVC | ML |  | 5.76
8.5 | ACERO ESTRUCTURAL A.S.T.M A-36 PARA CERCHA METALICA | KG |  | 889
8.6 | MURO EN TOLETE COMÚN 0.12M | M2 |  | 61.52
8.7 | PAÑETE LISO SOBRE MUROS 1:4, E=1.5CM | M2 |  | 61.52
8. COLECTOR (ALIVIO TEMPORAL - TRATAMIENTO PRELIMINAR)
(C-1) PRELIMINARES
1.1 | LOCALIZACION-REPLANTEO ACUEDUCTO-ALCANTARILLADO | ML |  | 295.9
| MANEJO DE AGUAS | UN |  | 1
(C-2) EXCAVACIONES
2.2.1 | DESCAPOTE MAQUINA MAS RETIRO | M2 |  | 64.33
2.2.2 | EXCAVACION MANUAL EN CONGLOMERADO | M3 |  | 157.75
2.2.3 | EXCAVACION MECANICA H= 0.0 A 6.0 MTS | M3 |  | 1574.91
2.2.4 | ENTIBADO EN MADERATIPO 1 DISCONTINUO PARA PROFUNDIDADES DE 1.50 m - 2.50m PARA PROTECCION DE EXCAVACIONES, PARA TERRENOS MEDIANAMENTE ESTABLES . | M2 |  | 797.42
2.2.5 | ENTIBADO EN MADERA TIPO 2 : CONTINUO EN MADERA -PROFUNDIDADES DE 2.5-3.5 M; PARA PROTECCION DE EXCAVACIONES, PARA TERRENOS INESTABLES . | M2 |  | 17
3.1 | DEMOL.ANDEN/CONTRAPISO CONC.E 7.6 A 12CM | M3 |  | 2.24
3.2 | DEMOLICION PAV. RIGIDO INCLUYE RETIRO | M3 |  | 2.81
3.2 | DEMOL.SARDINEL CONCRETO 15 X 15 CM | ML |  | 23.67
(C-3) RELLENOS
2.1.1 | BASE COMP.MAT. TRITUR GRANUL AC-10K | M3 |  | 6.93
2.1.2 | SUB-BASE COMPAC.MAT.SELECC.10K TIPO INVI | M3 |  | 7.49
2.1.3 | RELLENO EN RECEBO COMPACTADO | M3 |  | 294.93
2.1.4 | RELLENO MATERIAL SITIO COMPACTADO 90% | M3 |  | 1141.53
2.1.5 | GRAVILLA PARA ATRAQUE DE TUBERÍA DE ALCANTARILLADO | M3 |  | 99.58
2.1.6 | RELLENO CON ARENA | M3 |  | 43.49
2.1.7 | GEOTEXTIL NO TEJIDO 2000 | M2 |  | 4.57
(C-4) RETIRO Y DISPOSICION DE MATERIALES SOBRANTES
2.3.1 | CARGUE Y RETIRO DE SALDOS EN SITIO | M3 |  | 313.01
2.3.2 | DISPOSICIÓN DE MATERIAL | M3 |  | 313.01
4.1 | PAV.CONCR.MR=40,E=0.20,INC. INCLUYE JUNTAS DE DILATACIÓN | M3 |  | 2.81
4.2 | ANDEN CONCRETO 3000 PSI EN SITIO E=0.10M | M2 |  | 0.92
(C-6) TUBERÍAS
5.1.3 | INSTALACIÓN DE TUBERÍA PVC ALCANTARILLADO D=30" - DN=750mm | ML |  | 289.9
(C-7) OBRAS COMPLEMENTARIAS
6.3.2 | SUMINISTRO E INSTALACIÓN DE ESCALERA TIPO GATO , PASOS EN ACERO DE 3/4" SEGÚN DETALLE PLANO . | UN |  | 10
6.3.5 | CILINDRO PARA CUERPO DE CAMARA EN LADRILLO TOLETE NTC 4205 , Di=1.20M, E=0.25M ; H= 1,20 M = INC. PAÑETE INTERNO Y EXTERNO E=1.5CM, GEOTEXTIL , MORTERO DE PEGA | UN |  | 3
6.3.6 | PLACA DE SUPERIOR PARA POZO D=1.7M, E=0.25M (CONCRETO 4000 PSI CON REFUERZO),CON IMPERMEABILIZANTE .REFUERZO EN ACERO Y TAPA EN CONCRETO CON ARO Y REFUERZO | UN |  | 3
6.3.8 | SOLADO EN CONCRETO 2000 PSI | M3 |  | 0.94
6.3.9 | CAJA CAMARA DE 108 GRADOS EN CONCRETO DE 4000 PSI, CON IMPERMEABILIZANTE , INCLUYE ACERO DE REFUERZO Y FORMALETA . | UN |  | 3
9. TRATAMIENTO PRELIMINAR E INTERCONEXIÓN A ESTACIÓN ELEVADORA
ITEMS | DESCRIPCION | UND | V/UNIT. | CANT.
(C-1) PRELIMINARES
1.1 | LOCALIZACIÓN Y REPLANTEO ESTRUCTURAS HIDRAULICAS | M2 |  | 201.25
(C-2) EXCAVACIONES
2.1.2 | EXCAVACION MANUAL EN CONGLOMERADO | M3 |  | 357.66
(C-3) RELLENOS
2.1.3 | RELLENO EN RECEBO COMPACTADO | M3 |  | 140.97
2.3.1 | RELLENO MATERIAL SITIO COMPACTADO 90% | M3 |  | 131.37
(C-4) RETIRO Y DISPOSICION DE MATERIALES SOBRANTES
2.2.1 | CARGUE Y RETIRO DE SALDOS EN SITIO | M3 |  | 294.17
2.2.2 | DISPOSICIÓN DE MATERIAL | M3 |  | 294.17
(C-5) CONCRETOS, MORTEROS Y ACEROS
3.1 | CONCRETO ESTRUCTURAL ELABORADO EN PLANTA DE 4000 PSI DE BAJA PERMEABILIDAD, PUESTO EN EL SITIO DE LA OBRA , ESTABILIZADO DE 4 A 6 HORAS , INCLUYE FORMALETA Y BOMBA PARA CONCRETO. | M3 |  | 40.49
3.2 | SUMINISTRO FIGURADO Y ARMADO DE ACERO DE REFUERZO 60000 PSI | KG |  | 4731.3
3.3 | SOLADO EN CONCRETO 2000 PSI | M3 |  | 4.75
(C-6) EQUIPOS Y ACCESORIOS
4.9 | PASAMURO 30 L=0.50 m, EXTREMOS BRIDADOS, MATERIAL ACERO AL CARBÓN RECUBRIMIENTO EXTERIOR DE PRIMER ANTICORROSIVO APLICACIÓN DE PINTURA EPOXICA COLOR AZUL. | UN |  | 3
4.9 | SUMINISTRO E INSTALACION PASAMURO 16" L=0.50 m, EXTREMOS BRIDADOS, MATERIAL ACERO AL CARBÓN RECUBRIMIENTO EXTERIOR DE PRIMER ANTICORROSIVO APLICACIÓN DE PINTURA EPOXICA COLOR AZUL. | UN |  | 1
4.1 | SUMINISTRO E INSTALACION DE COMPUERTA DE CIERRE DESLIZANTE INOXIDABLE DE D=1.00 MX 0.8M CON ESTANQUEIDAD EN 3 LADOS A TODO COSTO | UN |  | 2
4.2 | SUMINISTRO E INSTALACION DE REJILLA DE CRIBADO GRUESO DE 40MM DE ESPACIAMIENTO EN ACERO INOXIDABLE 304 FABRICADO EN PLATINA DE 1 1/2" X4.5MM | UN |  | 1
4.3 | SUMINISTRO E INSTALACIÓN A TODO COSTO DE REJILLA DE CRIBADO FINO, DE 10 MM DE ESPACIAMIENTO EN ACERO INOXIDABLE 304 FABRICADO EN PLATINA DE 11/2" X 4.5 MM A TODO COSTO | UN |  | 1
4.4 | SUMINISTRO E INSTALACION DE VERTEDERO SUTRO DE 1000 X 1500 MM ACERO INOXIDABLE 304 -4.5 MM A TODO COSTO | UN |  | 2
4.6 | SUMINISTRO E INSTALACION DE REGLA DE MEDICION | UN |  | 4
4.7 | SUMINISTRO E INSTALACION DE BARANDA METALICA EN TUBO REDONDO DE 2" CALIBRE 18" EN ACERO INOXIDABLE CONTUBOS VERTICALES CADA 33 CM EJE Y MACHONES A CADA 2 M/L EJE. A TODO COSTO | ML |  | 9.8
4.8 | PLATAFORMA ACERO PERFORADA 0.75mX1.00m | M2 |  | 1.5
4.9 | INSTALACIÓN DE TUBERÍA PVC ALCANTARILLADO D=20" - DN=500mm | ML |  | 12
10. POZO DE SUCCIÓN, CASETA DE BOMBEO (SUCCIÓN E IMPULSIÓN A PERCOLADORES)
ITEMS+A310:G337A352A310:G333A310:G355 | DESCRIPCION | UND | V/UNIT. | CANT.
(C-1) PRELIMINARES
1.1 | LOCALIZACIÓN Y REPLANTEO ESTRUCTURAS HIDRAULICAS | M2 |  | 52.94
| LOCALIZACION-REPLANTEO ACUEDUCTO-ALCANTARILLADO | ML |  | 178.17
(C-2) EXCAVACIONES
2.1.1 | EXCAVACION MANUAL MATERIAL COMÚN | M3 |  | 27.59
| DESCAPOTE MAQUINA MAS RETIRO | M2 |  | 16.24
(C-3) RELLENOS
2.3.1 | RELLENO MATERIAL SITIO COMPACTADO 90% | M3 |  | 291.36
| RELLENO EN RECEBO COMPACTADO | M3 |  | 15.88
| GRAVILLA PARA ATRAQUE DE TUBERÍA DE ALCANTARILLADO | M3 |  | 18.06
| RELLENO CON ARENA | M3 |  | 15.58
| GEOTEXTIL NO TEJIDO 2000 | M2 |  | 3.4
(C-4) RETIRO Y DISPOSICION DE MATERIALES SOBRANTES
2.2.1 | CARGUE Y RETIRO DE SALDOS EN SITIO | M3 |  | 56.97
2.2.2 | DISPOSICIÓN DE MATERIAL | M3 |  | 56.97
(C-5) CONCRETOS, MORTEROS Y ACEROS
3.1 | SOLADO EN CONCRETO 2000 PSI | M3 |  | 8.33
3.2 | SUMINISTRO FIGURADO Y ARMADO DE ACERO DE REFUERZO 60000 PSI | KG |  | 2771
3.3 | CONCRETO ESTRUCTURAL ELABORADO EN PLANTA DE 4000 PSI DE BAJA PERMEABILIDAD, PUESTO EN EL SITIO DE LA OBRA , ESTABILIZADO DE 4 A 6 HORAS , INCLUYE FORMALETA Y BOMBA PARA CONCRETO.(PARA LOSA FONDO TANQUE ENTERRADO) | M3 |  | 46.98
3.5 | CONCRETO ESTRUCTURAL ELABORADO EN PLANTA DE 4000 PSI DE BAJA PERMEABILIDAD, PUESTO EN EL SITIO DE LA OBRA , ESTABILIZADO DE 4 A 6 HORAS , INCLUYE FORMALETA Y BOMBA PARA CONCRETO.(PARA MURO EN CONCRETO TANQUE SUBTERRANEO E= 0.10 A 0.4 M) | M3 |  | 61.95
3.6 | SUMINISTRO E INSTALACIÓN DE ESCALERA TIPO GATO , PASOS EN ACERO DE 3/4" SEGÚN DETALLE PLANO . | UN |  | 44
3.7 | REJILLA DE VENTILACION TIPO CELOSIA EN LAMINA CALIBRE 18 | M2 |  | 0.13
3.8 | PLACA BASE EN CONCRETO 3500 E=12CM | M3 |  | 27.73
| CORREA PARA CUBIERTA EN PERFIL METALICO | ML |  | 10
(C-6) EQUIPOS Y ACCESORIOS
4.1 | INSTALACIÓN DE TUBERÍA PVC ALCANTARILLADO D=12" - DN=300mm | ML |  | 178.17
| SUMINISTRO DE TUBERIA PVC D=12" ALCANTARILLADO | ML |  | 178.17
4.3 | SUMINISTRO E INSTALACIÓN DE ESCALERA TIPO GATO , PASOS EN ACERO DE 3/4" SEGÚN DETALLE PLANO . | UN |  | 50
4.4 | SUMINISTRO E INSTALACION DE VÁLVULA COMPUERTA DE CIERRE HD DE D=16" | UN |  | 3
4.6 | SUMINISTRO E INSTALACION DE BRIDA POR ACOPLE UNIVERSAL 16" | UN |  | 2
4.8 | SUMINISTRO E INSTALACION PASAMURO 16" L=0.50 m, EXTREMOS BRIDADOS, MATERIAL ACERO AL CARBÓN RECUBRIMIENTO EXTERIOR DE PRIMER ANTICORROSIVO APLICACIÓN DE PINTURA EPOXICA COLOR AZUL. | UN |  | 4
4.12 | SUMINISTRO E INSTALACION TEE 16"X16" EXTREMOS JUNTA RÁPIDA PARA PVC MATERIAL HD. | UN |  | 6
4.13 | SUMINISTRO E INSTALACION DE BARANDA METALICA EN TUBO REDONDO DE 2" CALIBRE 18" EN ACERO INOXIDABLE CONTUBOS VERTICALES CADA 33 CM EJE Y MACHONES A CADA 2 M/L EJE. A TODO COSTO | ML |  | 20
4.14 | SUMINISTRO E INSTALACIÓN DE VÁLVULA DE RETENCIÓN HD D= 16" | UN |  | 3
4.15 | SUMINISTRO E INSTALACIÓN DE UNION DE DESMONTAJE BRIDADA EN ACERO D= 20" | UND |  | 3
4.16 | NIPLE 16" L=0.50 m, MATERIAL ACERO AL CARBÓN RECUBRIMIENTO EXTERIOR DE PRIMOR ANTICORROSIVO Y APLICACIÓN DE PINTURA EPOXICA COLOR AZUL | UN |  | 3
5.3 | SUMINISTRO E INSTALACION CODO 90° HD Ø16" EB | UN |  | 2
5.2 | SUMINISTRO E INSTALACIÓN DE UNIÓN PVC PARA ALCANTARILLADO D=16" | UN |  | 6
5.4 | SUMINISTRO E INSTALACIÓN DE REDUCCION EXCENTRICA DE D= 16"-10" EN ACERO. | UND |  | 3
5.5 | SUMINISTRO E INSTALACION DE VÁLVULA COMPUERTA DE CIERRE HD DE D=16" | UN |  | 3
| SUMINISTRO E INSTALACION DE MONORIEL PARA 2000 KILOS DE CAPACIDAD CON POLIPASTO ELECTRICO DE CADENA DE TROLLEY, TABLERO DE CONTROL DE POLIPASTO Y BOTONERA DE CONTROL COLGANTE , VIGA MONOREIL EN PERFIL I , PLATINAS , VARILLAS Y TUERCAS DE FIJACION , LIMPIEZA Y PINTURA . | UN |  | 1
(C-7) OBRAS COMPLEMENTARIAS
4.1 | MURO BLOQUE ESTRIADO FACHADAS LN14N | M2 |  | 0.34
4.3 | REJILLA DE VENTILACION TIPO CELOSIA EN LAMINA CALIBRE 18 | M2 |  | 1.82
4.6 | MALLA ESLABONADA GALV # 10 ROMBO 1,1/2" INCLUYE MARCO EN ÁNGULO HIERRO Y SOLDADURA. | M2 |  | 2.8
5.6 | SUMINISTRO E INSTALACION DE VÁLVULA MARIPOSA HD DE D=16" | UN |  | 6
8.2 | TEJA TERMOACÚSTICA | M2 |  | 54.92
8.4 | BAJANTE EN PVC | ML |  | 2.64
8.5 | CANAL AMAZONAS PVC AGUA LLUVIA | ML |  | 2
8.6 | VIGA DE AMARRE CONCRETO 3000 PSI | M3 |  | 0.08
8.7 | ALFAJIA EN CONCRETO DE 3000 PSI DE ESPESOR DE 5 A 7CM | UN |  | 2
8.8 | ACERO ESTRUCTURAL A.S.T.M A-36 PARA CERCHA METALICA | KG |  | 869
8.9 | CORREA PARA CUBIERTA EN PERFIL METALICO | ML |  | 111.28
8.1 | MURO EN TOLETE COMÚN 0.12M | M2 |  | 190.35
8.11 | PAÑETE LISO SOBRE MUROS 1:4, E=1.5CM | M2 |  | 190.35
8.12 | BALDOSA CERÁMICA PISO-PARED 20X20 CALIDAD PRIMERA | M2 |  | 11.8
8.13 | INSTALACIÓN DE TUBERÍA ACERO AL CARBON D=14" -SOLDADA | ML |  | 120
11. FILTROS PERCOLADORES E INTERCONEXIÓN CON SEDIMENTADORES
ITEMS | DESCRIPCION | UND | V/UNIT. | CANT.
(C-1) PRELIMINARES
1.1 | LOCALIZACIÓN Y REPLANTEO ESTRUCTURAS HIDRAULICAS | M2 |  | 591.19
| LOCALIZACION-REPLANTEO ACUEDUCTO-ALCANTARILLADO | ML |  | 301.63
(C-2) EXCAVACIONES
2.1.1 | EXCAVACION MANUAL MATERIAL COMÚN | M3 |  | 6016.84
2.1.3 | EXCAVACION MECANICA H= 0.0 A 6.0 MTS | M3 |  | 174
| DESCAPOTE MAQUINA MAS RETIRO | M2 |  | 189.89
(C-3) RELLENOS
2.3.1 | RELLENO MATERIAL SITIO COMPACTADO 90% | M3 |  | 2400.99
2.3.2 | BASE COMP.MAT. TRITUR GRANUL AC-10K | M3 |  | 632
2.3.3 | SUB-BASE COMPAC.MAT.SELECC.10K TIPO INVI | M3 |  | 699
2.3.4 | RELLENO EN RECEBO COMPACTADO | M3 |  | 2290.67
2.3.5 | GRAVILLA PARA ATRAQUE DE TUBERÍA DE ALCANTARILLADO | M3 |  | 30.3
2.3.6 | RELLENO CON ARENA | M3 |  | 26.14
2.3.7 | GEOTEXTIL NO TEJIDO 2000 | M2 |  | 3.4
(C-4) RETIRO Y DISPOSICION DE MATERIALES SOBRANTES
2.2.1 | CARGUE Y RETIRO DE SALDOS EN SITIO | M3 |  | 1592.02
2.2.2 | DISPOSICIÓN DE MATERIAL | M3 |  | 1592.02
(C-5) CONCRETOS, MORTEROS Y ACEROS
3.1 | SOLADO EN CONCRETO 2000 PSI | M3 |  | 28.95
3.3 | CONCRETO ESTRUCTURAL ELABORADO EN PLANTA DE 4000 PSI DE BAJA PERMEABILIDAD, PUESTO EN EL SITIO DE LA OBRA , ESTABILIZADO DE 4 A 6 HORAS , INCLUYE FORMALETA Y BOMBA PARA CONCRETO.(PARA LOSA FONDO TANQUE ENTERRADO) | M3 |  | 177.36
3.5 | CONCRETO ESTRUCTURAL ELABORADO EN PLANTA DE 4000 PSI DE BAJA PERMEABILIDAD, PUESTO EN EL SITIO DE LA OBRA , ESTABILIZADO DE 4 A 6 HORAS , INCLUYE FORMALETA Y BOMBA PARA CONCRETO.(PARA MURO EN CONCRETO TANQUE SUBTERRANEO E= 0.10 A 0.4 M) | M3 |  | 94.78
3.6 | CONCRETO DE 4000 PSI A TODO COSTO (280 KG/CM2). GARZON ; PARA APOYO DE TUBERIA DE 0.50 X0.50M | M3 |  | 0.25
3.7 | CONCRETO DE 4000 PSI A TODO COSTO (280 KG/CM2). GARZON ; PARA COLUMNAS DE APOYO FALSO FONDO | M3 |  | 6.48
3.2 | SUMINISTRO FIGURADO Y ARMADO DE ACERO DE REFUERZO 60000 PSI | KG |  | 60334.27
(C-6) EQUIPOS Y ACCESORIOS
4.3 | ROSETA PLASTICA PARA FILTRO PERCOLADOR | UN |  | 1688428.04
4.4 | FALSO FONDO EN MATERIAL DE FIBRA DE VIDRIO ESPESOR 12mm PLANO CON PERFORACIONES 3/4" PARA ESTRUCTURA DE REACTOR DIÁMETRO 16.6 m COLUMNA DE AGUA 6m. RESISTENTE AL PESO DE FILTROS PERCOLADORES Y COLUMNA DE AGUA (INCLUYE INSTALACIÓN DE FALSO FONDO, MANO DE OBRA, TRANSPORTE E ISNTALACIÓN DE SOPORTE en acero inoxidable ) | M2 |  | 432.85
4.5 | PASAMURO 14" L=0.50 m, EXTREMOS BRIDADOS MATERIAL ACERO AL CARBÓN RECUBRIMIENTO EXTERIOR DE PRIMER ANTICORROSIVO Y APLICACIÓN DE PINTURA EPOXICA COLOR AZUL | UN |  | 3
4.6 | SUMINISTRO E INSTALACION DE A TODO COSTO DE DISTRIBUIDOR DE FLUJO DE 4 BRAZOS INC. MOTOR CENTRAL 1HP Y TENSORES | UN |  | 2
4.7 | SUMINISTRO E INSTALACIÓN DE CODO HD PARA ALCANTARILLADO DE 45° D=16" | UN |  | 3
4.8 | SUMINISTRO E INSTALACION DE BARANDA METALICA EN TUBO REDONDO DE 2" CALIBRE 18" EN ACERO INOXIDABLE CONTUBOS VERTICALES CADA 33 CM EJE Y MACHONES A CADA 2 M/L EJE. A TODO COSTO | ML |  | 121
4.9 | SUMINISTRO E INSTALACIÓN DE ESCALERA CARACOL CON APOYO EN HIERRO CUADRADO DE 10CM X10CM CALIBRE 18 CON SU RESPECTIVO PIE DE AMIGO, PASAMANOS EN TUBO REDONDO DE 2" CALIBRE 18 EN ACERO INOXIDABLE Y TUBOS VERTICALES CADA 30 CM EJE Y MACHONES A CADA 2 M/L APROXIMADAMENTE, ESCALONES EN VARILLAS RREDONDAS 3/82 EN ACERO INOXIDABLE Y ESCALONES RECTANGULARES 8X4 CALIBRE 18 | ML |  | 103.5
4.1 | SUMINISTRO E INSTALACION DE PASARELA EN LAMINA EN ALFANJOR DE 2.5 M EN HIERRO CON SUS RESPECTIVOS ANCLAJES , REFUERZOS ELEVADOS A CADA 2.5 M EJE m/l #140.CON SU RESPECTIVO PIE DE AMIGO . A TODO COSTO | M2 |  | 175.5
4.11 | SUMINISTRO E INSTALACIÓN DE ESCALERA TIPO GATO , PASOS EN ACERO DE 3/4" SEGÚN DETALLE PLANO . | UN |  | 240
| INSTALACIÓN DE TUBERÍA PVC ALCANTARILLADO D=12" - DN=300mm | ML |  | 301.63
12. SEDIMENTADORES E INTERCONEXIÓN CON ESTACIÓN DE RECIRCULACIÓN
ITEMS | DESCRIPCION | UND | V/UNIT. | CANT.
(C-1) PRELIMINARES
1.1 | LOCALIZACIÓN Y REPLANTEO ESTRUCTURAS HIDRAULICAS | M2 |  | 981.75
| LOCALIZACION-REPLANTEO ACUEDUCTO-ALCANTARILLADO | ML |  | 89.94
(C-2) EXCAVACIONES
2.1.3 | EXCAVACION MECANICA H= 0.0 A 6.0 MTS | M3 |  | 5732.79
| DESCAPOTE MAQUINA MAS RETIRO | M2 |  | 39.08
(C-3) RELLENOS
2.3.1 | RELLENO MATERIAL SITIO COMPACTADO 90% | M3 |  | 600
2.3.2 | BASE COMP.MAT. TRITUR GRANUL AC-10K | M3 |  | 2061.66
2.3.3 | SUB-BASE COMPAC.MAT.SELECC.10K TIPO INVI | M3 |  | 2061.66
| RELLENO EN RECEBO COMPACTADO | M3 |  | 1004.75
| GRAVILLA PARA ATRAQUE DE TUBERÍA DE ALCANTARILLADO | M3 |  | 12.66
| RELLENO CON ARENA | M3 |  | 6.91
| GEOTEXTIL NO TEJIDO 2000 | M2 |  | 3.4
(C-4) RETIRO Y DISPOSICION DE MATERIALES SOBRANTES
2.2.1 | CARGUE Y RETIRO DE SALDOS EN SITIO | M3 |  | 7452.63
2.2.2 | DISPOSICIÓN DE MATERIAL | M3 |  | 7452.63
(C-5) CONCRETOS, MORTEROS Y ACEROS
3.3 | SOLADO EN CONCRETO 2000 PSI | M3 |  | 30
3.6 | CONCRETO ESTRUCTURAL ELABORADO EN PLANTA DE 4000 PSI DE BAJA PERMEABILIDAD, PUESTO EN EL SITIO DE LA OBRA , ESTABILIZADO DE 4 A 6 HORAS , INCLUYE FORMALETA Y BOMBA PARA CONCRETO.(PARA LOSA FONDO TANQUE ENTERRADO) | M3 |  | 294.53
3.8 | CONCRETO ESTRUCTURAL ELABORADO EN PLANTA DE 4000 PSI DE BAJA PERMEABILIDAD, PUESTO EN EL SITIO DE LA OBRA , ESTABILIZADO DE 4 A 6 HORAS , INCLUYE FORMALETA Y BOMBA PARA CONCRETO.(PARA MURO EN CONCRETO TANQUE SUBTERRANEO E= 0.10 A 0.4 M) | M3 |  | 133.52
3.5 | SUMINISTRO FIGURADO Y ARMADO DE ACERO DE REFUERZO 60000 PSI | KG |  | 58169.59
(C-6) EQUIPOS Y ACCESORIOS
4.1 | FABRICACION SUMINISTRO Y MONTAJE DE SISTEMA BARRE LODOS EN ACERO AL CARBON PARA LAS PARTES QUE NO ESTAN EN CONTACTO CON EL FLUIDO Y EN ACERO INOXIDABLE PARA LAS PARTES HUMEDAS Y TORNILLERIA, INCLUYE MOTOR PARA SEDIMENTADORES SECUNDARIOS DE 19.8 M | UN |  | 2
| SUMINISTRO E INSTALACION DE VARILLA EN ACERO INOXIDABLE DE 1/2" DE 6 MTRS DE LARGO | UND |  | 4
| SUMINISTRO E INSTALACION DE PASAMURO 12" L=0.50 m, EXTREMOS BRIDADOS, MATERIAL ACERO AL CARBÓN RECUBRIMIENTO EXTERIOR DE PRIMER ANTICORROSIVO APLICACIÓN DE PINTURA EPOXICA COLOR AZUL. | UN |  | 4
| PASAMURO 8" L=0.50 m, EXTREMOS BRIDADOS MATERIAL ACERO AL CARBÓN RECUBRIMIENTO EXTERIOR DE PRIMOR ANTICORROSIVO Y APLICACIÓN DE PINTURA EPOXICA COLOR AZUL | UN |  | 2
| SUMINISTRO E INSTALACION DE BARANDA METALICA EN TUBO REDONDO DE 2" CALIBRE 18" EN ACERO INOXIDABLE CONTUBOS VERTICALES CADA 33 CM EJE Y MACHONES A CADA 2 M/L EJE. A TODO COSTO | ML |  | 138
| ESCALERA TIPO GATO EN TUBO REDONDEADO DE 2" CALIBRE 18 EN ACERO INOXIDABLE Y TUBO REDONDO DE 1" 1/2 CALIBRE 18. | ML |  | 103.5
| SUMINISTRO E INSTALACION DE CORTANATAS EN ACERO INOXIDABLE 304- CALIBRE 18 LAMINA DE 1.2 x2.40 Mtrs ; ALTURA DEL CORTANAS DE 0.25 M ; INCLUYE SOLDADURA Y MANO E OBRA . | UND |  | 1
(C-7) OBRAS COMPLEMENTARIAS
4.5 | INSTALACIÓN DE TUBERÍA PVC ALCANTARILLADO D=12" - DN=300mm | ML |  | 89.94
13. POZO DE RECIRCULACIÓN (CASETA Y TUBERÍAS DE INTERCONEXIÓN)
ITEMS | DESCRIPCION | UND | V/UNIT. | CANT.
(C-1) PRELIMINARES
1.1 | LOCALIZACIÓN Y REPLANTEO ESTRUCTURAS HIDRAULICAS | M2 |  | 20.41
| LOCALIZACION-REPLANTEO ACUEDUCTO-ALCANTARILLADO | ML |  | 97.58
(C-2) EXCAVACIONES
2.1.1 | EXCAVACION MANUAL MATERIAL COMÚN | M3 |  | 9.18
2.1.2 | EXCAVACION MANUAL EN CONGLOMERADO | M3 |  | 519.3
2.1.3 | EXCAVACION MECANICA H= 0.0 A 6.0 MTS | M3 |  | 76.52
| DESCAPOTE MAQUINA MAS RETIRO | M2 |  | 82.66
(C-3) RELLENOS
2.3.1 | RELLENO MATERIAL SITIO COMPACTADO 90% | M3 |  | 32.14
2.3.2 | BASE COMP.MAT. TRITUR GRANUL AC-10K | M3 |  | 32.14
2.3.3 | SUB-BASE COMPAC.MAT.SELECC.10K TIPO INVI | M3 |  | 42.85
2.3.4 | RELLENO EN RECEBO COMPACTADO | M3 |  | 52.34
2.3.5 | GRAVILLA PARA ATRAQUE DE TUBERÍA DE ALCANTARILLADO | M3 |  | 18.99
2.3.6 | RELLENO CON ARENA | M3 |  | 10.37
2.3.7 | GEOTEXTIL NO TEJIDO 2000 | M2 |  | 3.4
(C-4) RETIRO Y DISPOSICION DE MATERIALES SOBRANTES
2.2.1 | CARGUE Y RETIRO DE SALDOS EN SITIO | M3 |  | 893.96
2.2.2 | DISPOSICIÓN DE MATERIAL | M3 |  | 893.96
(C-5) CONCRETOS, MORTEROS Y ACEROS
3.1 | SOLADO EN CONCRETO 2000 PSI | M3 |  | 0.87
3.3 | LOSA FONDO TANQUE ENTERRADO 4000 PSI - 28M | M3 |  | 3.89
3.5 | MURO CONCRETO TANQUE SUBTERRANEO 4000PSI E=0,1-0,4M | M3 |  | 13.87
3.2 | SUMINISTRO FIGURADO Y ARMADO DE ACERO DE REFUERZO 60000 PSI | KG |  | 713.68
3.4 | IMPERM.MANTO 500XT 3mm. | M2 |  | 22.33
3.6 | SUMINISTRO E INSTALACIÓN DE ESCALERA TIPO GATO , PASOS EN ACERO DE 3/4" SEGÚN DETALLE PLANO . | UN |  | 7
3.7 | SUMINISTRO E INSTALACIÓN DE TAPA Y ARO | UN |  | 1
3.8 | SUMINISTRO E INSTALACION DE REGLA DE MEDICION | UN |  | 1
(C-7) OBRAS COMPLEMENTARIAS
4.1 | INSTALACIÓN DE TUBERÍA PVC ALCANTARILLADO D=24" - DN=600mm | ML |  | 97.58
(C-6) EQUIPOS Y ACCESORIOS
5.1 | SUMINISTRO E INSTALACION PASAMURO 16" L=0.50 m, EXTREMOS BRIDADOS, MATERIAL ACERO AL CARBÓN RECUBRIMIENTO EXTERIOR DE PRIMER ANTICORROSIVO APLICACIÓN DE PINTURA EPOXICA COLOR AZUL. | UN |  | 3
5.2 | SUMINISTRO E INSTALACION DE PASAMURO 24" L=0.50 m, EXTREMOS BRIDADOS, MATERIAL ACERO AL CARBÓN RECUBRIMIENTO EXTERIOR DE PRIMER ANTICORROSIVO APLICACIÓN DE PINTURA EPOXICA COLOR AZUL. | UN |  | 1
5.3 | SUMINISTRO E INSTALACION DE BRIDA POR ACOPLE UNIVERSAL 16" | UN |  | 1
5.4 | SUMINISTRO E INSTALACION DE VÁLVULA COMPUERTA DE CIERRE HD DE D=16" | UN |  | 1
| SUMINISTRO E INSTALACION DE BARANDA METALICA EN TUBO REDONDO DE 2" CALIBRE 18" EN ACERO INOXIDABLE CONTUBOS VERTICALES CADA 33 CM EJE Y MACHONES A CADA 2 M/L EJE. A TODO COSTO | ML |  | 1
| ESTRUCTURA DE IZAJE PARA BOMBA EN PERFILES METALICOS | UND |  | 1
| SUMINISTRO E INSTALACION DE COMPUERTA DE CIERRE DESLIZANTE INOXIDABLE DE D=1.00 MX 0.8M CON ESTANQUEIDAD EN 3 LADOS A TODO COSTO | UN |  | 1
| INSTALACIÓN DE TUBERÍA PVC ALCANTARILLADO D=24" - DN=600mm | ML |  | 97.58
14. SISTEMA DE DESINFECCIÓN (EQUPOS E INTERCONEXIÓN)
ITEMS | DESCRIPCION | UND | V/UNIT. | CANT.
(C-1) PRELIMINARES
1.1 | LOCALIZACIÓN Y REPLANTEO ESTRUCTURAS HIDRAULICAS | M2 |  | 50
(C-2) EXCAVACIONES
1.1.3 | EXCAVACION MECANICA H= 0.0 A 6.0 MTS | M3 |  | 324
(C-3) RELLENOS
1.3.1 | RELLENO MATERIAL SITIO COMPACTADO 90% | M3 |  | 18
1.3.2 | BASE COMP.MAT. TRITUR GRANUL AC-10K | M3 |  | 18
(C-4) RETIRO Y DISPOSICION DE MATERIALES SOBRANTES
1.2.1 | CARGUE Y RETIRO DE SALDOS EN SITIO | M3 |  | 421.2
1.2.2 | DISPOSICIÓN DE MATERIAL | M3 |  | 421.2
(C-5) CONCRETOS, MORTEROS Y ACEROS
2.1 | SOLADO EN CONCRETO 2000 PSI | M3 |  | 3
2.2 | LOSA FONDO TANQUE ENTERRADO 4000 PSI - 28M | M3 |  | 36
2.3 | MURO CONCRETO TANQUE SUBTERRANEO 4000PSI E=0,1-0,4M | M3 |  | 100.6
2.4 | CAJA CAMARA DE 108 GRADOS EN CONCRETO DE 4000 PSI, CON IMPERMEABILIZANTE , INCLUYE ACERO DE REFUERZO Y FORMALETA . | UN |  | 4
2.5 | CILINDRO PARA CUERPO DE CAMARA EN LADRILLO TOLETE NTC 4205 , Di=1.20M, E=0.25M ; H= 1,20 M = INC. PAÑETE INTERNO Y EXTERNO E=1.5CM, GEOTEXTIL , MORTERO DE PEGA | UN |  | 4
2.7 | PLACA DE SUPERIOR PARA POZO D=1.7M, E=0.25M (CONCRETO 4000 PSI CON REFUERZO),CON IMPERMEABILIZANTE .REFUERZO EN ACERO Y TAPA EN CONCRETO CON ARO Y REFUERZO | UN |  | 4
3.2 | SUMINISTRO FIGURADO Y ARMADO DE ACERO DE REFUERZO 60000 PSI | KG |  | 12072
(C-6) EQUIPOS Y ACCESORIOS
2.1 | SUMINISTRO E INSTALACIÓN DE ESCALERA TIPO GATO , PASOS EN ACERO DE 3/4" SEGÚN DETALLE PLANO . | UN |  | 125
| TANQUE PLÁSTICO 1000 LT INC. ACCESORIOS | UND |  | 1
| EQUIPO DOSIFICADOR DE CLORO , INCLUYE BOMAS Y TODO LO NECESARIO PARA SU CORRECTA INSTALACION. | UND |  | 1
15. ACUEDUCTO (ACOMETIDA MUNICIPAL Y REDES DE LAVADO)
ITEMS | DESCRIPCION | UND | V/UNIT. | CANT.
(C-1) PRELIMINARES
| LOCALIZACION-REPLANTEO ACUEDUCTO-ALCANTARILLADO | ML |  | 825
(C-2) EXCAVACIONES
| EXCAVACION MANUAL EN CONGLOMERADO | M3 |  | 741.93
| EXCAVACION MECANICA H= 0.0 A 6.0 MTS | M3 |  | 741.93
(C-3) RELLENOS
| RELLENO CON ARENA | M3 |  | 68.46
| RELLENO EN RECEBO COMPACTADO | M3 |  | 274.03
| RELLENO MATERIAL SITIO COMPACTADO 90% | M3 |  | 375.08
(C-4) RETIRO Y DISPOSICION DE MATERIALES SOBRANTES
| CARGUE Y RETIRO DE SALDOS EN SITIO | M3 |  | 1929.02
| DISPOSICIÓN DE MATERIAL | M3 |  | 1929.02
(C-6) EQUIPOS Y ACCESORIOS
| SUMINISTRO E INSTALACION DE HIDRANTES DE 3" JUNTA RAPIDA BARRIL HUMEDO, INCLUYE NIPLE EN HD Y CODO JUNTA RAPIDA . | UND |  | 3
| SUMINISTRO E INSTALACION DE TEE 3"X3"EN HD JUNTA RAPIDA . | UND |  | 3
| SUMINISTRO E INSTALACION DE VALVULA DE COMPUERTA ELASTICA VASTAGO NO ASCENDENTE DE 3"EN HD EXTREMOS LISOS .INCLUYE: CONCRETO DE 3000 PSI PARA CAJA , ACERO DE REFUERZO Y TAPA TIPO CHOROTE TRAFICO PESADO | UND |  | 3
| SUMINISTRO E INSTALACION DE GABINETE CONTRA INCENDIOS INCLUYE MANGUERA Y DEMAS ACCESORIOS NECESARIOS | UND |  | 3
(C-7) OBRAS COMPLEMENTARIAS
| INSTALACION DE TUBERIA PVC-P D=1/2" | ML |  | 29.25
| INSTALACION DE TUBERIA PVC-P D=1" | ML |  | 21.56
| INSTALACION DE TUBERIA PVC SANITARIA D=2" | ML |  | 0.79
| INSTALACION DE TUBERIA PVC-P D=2 1/2" | ML |  | 50.94
| INSTALACION DE TUBERIA PVC SANITARIA D=3" | ML |  | 722.46
16. ALCANTARILLADO INTERNO (REBOSE, LIMPIEZA Y PLUVIAL - DIGESTORES A LECHOS DE SECADO)
ITEMS | DESCRIPCION | UND | V/UNIT. | CANT.
(C-1) PRELIMINARES
1.1 | LOCALIZACION-REPLANTEO ACUEDUCTO-ALCANTARILLADO | ML |  | 1172.6
(C-2) EXCAVACIONES
1.1.2 | EXCAVACION MANUAL EN CONGLOMERADO | M3 |  | 211.65
1.1.3 | EXCAVACION MECANICA H= 0.0 A 6.0 MTS | M3 |  | 1834.48
(C-3) RELLENOS
1.3.1 | RELLENO MATERIAL SITIO COMPACTADO 90% | M3 |  | 240.24
1.3.2 | BASE COMP.MAT. TRITUR GRANUL AC-10K | M3 |  | 240.24
1.3.3 | SUB-BASE COMPAC.MAT.SELECC.10K TIPO INVI | M3 |  | 320.32
(C-5) CONCRETOS, MORTEROS Y ACEROS
2.1 | SOLADO EN CONCRETO 2000 PSI | M3 |  | 7.28
| Concreto de 3000 PSI a todo costo (210 KG/CM2). GARZON | M3 |  | 75
| SUMINISTRO FIGURADO Y ARMADO DE ACERO DE REFUERZO 60000 PSI | KG |  | 6600
6.2.7 | PLACA DE FONDO POZO D=1.7M, E=0.25M (CONCRETO 4000 PSI CON REFUERZO),CON IMPERMEABILIZANTE , INCLUYE FIGURADO DE CAÑUELA | UN |  | 14
| CILINDRO PARA POZO EN LADRILLO TOLETE NTC 4205 , Di=1.20M, E=0.25M ; H=1,50 M ; INC. PAÑETE INTERNO Y EXTERNO E=1.5CM, GEOTEXTIL , MORTERO DE PEGA , CAÑUELA | UN |  | 14
| PLACA DE SUPERIOR PARA POZO D=1.7M, E=0.25M (CONCRETO 4000 PSI CON REFUERZO),CON IMPERMEABILIZANTE .REFUERZO EN ACERO Y TAPA EN CONCRETO CON ARO Y REFUERZO | UN |  | 14
(C-6) EQUIPOS Y ACCESORIOS
2.8 | SUMINISTRO E INSTALACION DE TAPA EN HD , TRAFICO PESADO DE 0.60M | UN |  | 22
2.1 | SUMINISTRO E INSTALACIÓN DE ESCALERA TIPO GATO , PASOS EN ACERO DE 3/4" SEGÚN DETALLE PLANO . | UN |  | 119
4.1.1 | SUMINISTRO E INSTALACION DE REJILLA PARA SUMIDERO | UN |  | 22
(C-4) RETIRO Y DISPOSICION DE MATERIALES SOBRANTES
1.2.1 | CARGUE Y RETIRO DE SALDOS EN SITIO | M3 |  | 2659.97
1.2.2 | DISPOSICIÓN DE MATERIAL | M3 |  | 2659.97
(C-7) OBRAS COMPLEMENTARIAS
5.1.1 | INSTALACIÓN DE TUBERÍA PVC ALCANTARILLADO D=6" | ML |  | 49.4
5.1.2 | INSTALACIÓN DE TUBERÍA PVC ALCANTARILLADO D=10" - DN=250mm | ML |  | 529.9
5.1.3 | INSTALACIÓN DE TUBERÍA PVC ALCANTARILLADO D=14" - DN=350mm | ML |  | 86.7
5.1.4 | INSTALACIÓN DE TUBERÍA PVC ALCANTARILLADO D=16" - DN=400mm | ML |  | 200
5.1.5 | INSTALACIÓN DE TUBERÍA PVC ALCANTARILLADO D=30" - DN=750mm | ML |  | 200
4.1.1 | SUMIDERO PARA REJILLA VERTICAL Y HORIZONTAL CON DESARENADOR | UN |  | 22
17. ESTACIÓN DE BOMBEO DE LODOS 1 (INTERCONEXIÓN SEDIMENTADORES - ESPESADOR)
ITEMS | DESCRIPCION | UND | V/UNIT. | CANT.
(C-1) PRELIMINARES
1.1 | LOCALIZACIÓN Y REPLANTEO ESTRUCTURAS HIDRAULICAS | M2 |  | 46.9
(C-2) EXCAVACIONES
2.2.1 | EXCAVACION MANUAL MATERIAL COMÚN | M3 |  | 21.58
(C-3) RELLENOS
2.1.2 | RELLENO EN RECEBO COMPACTADO | M3 |  | 8.05
(C-4) RETIRO Y DISPOSICION DE MATERIALES SOBRANTES
2.3.1 | CARGUE Y RETIRO DE SALDOS EN SITIO | M3 |  | 28.05
2.3.2 | DISPOSICIÓN DE MATERIAL | M3 |  | 28.05
(C-5) CONCRETOS, MORTEROS Y ACEROS
3.1 | VIGA CIMIENTO ENLACE H=20 - 40 CMS, EN CONCRETO DE 3500 PSI | M3 |  | 1.02
3.2 | COLUMNA EN CONCRETO 3000 PSI | M3 |  | 0.74
3.3 | SOLADO EN CONCRETO 2000 PSI | M3 |  | 0.72
3.5 | SUMINISTRO FIGURADO Y ARMADO DE ACERO DE REFUERZO 60000 PSI | KG |  | 544.9
3.8 | PLACA BASE EN CONCRETO 3500 E=12CM | M3 |  | 23.6
3.1 | CIMIENTO CICLOPEO | M3 |  | 1.02
3.11 | VIGA DE AMARRE CONCRETO 3000 PSI | M3 |  | 1.02
3.12 | VIGA CINTA CONCRETO 3000 PSI | M3 |  | 0.18
(C-6) EQUIPOS Y ACCESORIOS
3.7 | REJILLA DE VENTILACION TIPO CELOSIA EN LAMINA CALIBRE 18 | M2 |  | 2.1
5.1 | SUMINISTRO E INSTALACIÓN BOMBA CENTRÍFUGA AUTOCEBANTE PARA SOLIDOS 40 HP- 220/440v trifasica -113 LPSEG | UN |  | 3
5.3 | SUMINISTRO E INSTALACIÓN DE REDUCCION EXCENTRICA DE D= 6"-4" EN ACERO. | UND |  | 3
5.4 | SUMINISTRO E INSTALACIÓN DE REDUCCION CONCENTRICA DE D= 6"-4" EN ACERO. | UND |  | 3
5.5 | SUMINISTRO E INSTALACIÓN DE CODO D= 4" 90° EN ACERO | UND |  | 6
5.6 | SUMINISTRO E INSTALACIÓN DE TEE D= 4" EN ACERO | UND |  | 7
5.7 | SUMINISTRO E INSTALACIÓN DE VÁLVULA TIPO WAFER HD D= 4" | UN |  | 6
5.8 | SUMINISTRO E INSTALACIÓN DE VÁLVULA TIPO WAFER HD D= 6" | UN |  | 3
5.9 | SUMINISTRO E INSTALACIÓN DE VÁLVULA DE RETENCIÓN HD D= 4" | UN |  | 3
5.1 | SUMINISTRO E INSTALACIÓN DE UNION DE DESMONTAJE BRIDADA EN ACERO D= 4" | UND |  | 3
5.11 | SUMINISTRO E INSTALACIÓN DE UNION DE DESMONTAJE TIPO DRESSER EN ACERO D= 6" | UND |  | 3
5.12 | SUMINISTRO E INSTALACIÓN DE REDUCCION EXCENTRICA DE D= 4"-2 " EN ACERO. | UND |  | 8
(C-7) OBRAS COMPLEMENTARIAS
4.4 | ESTUCO Y VINILO 3 MANOS | M2 |  | 43.23
4.7 | MALLA ESLABONADA GALV # 10 ROMBO 1,1/2" INCLUYE MARCO EN ÁNGULO HIERRO Y SOLDADURA. | M2 |  | 4.8
4.13 | MURO EN LADRILLO SANTAFE | M2 |  | 43.23
4.14 | PAÑETE LISO SOBRE MUROS 1:4, E=1.5CM | M2 |  | 43.23
4.15 | PISO EN BALDOSA TRAFICO PESADO | M2 |  | 10.89
4.16 | CORREA PARA CUBIERTA EN PERFIL METALICO | ML |  | 24
4.17 | ACERO ESTRUCTURAL A.S.T.M A-36 PARA CERCHA METALICA | KG |  | 419.76
7.1 | ALISTADO DE PISO 4CM | M2 |  | 16
8.2 | TEJA TERMOACÚSTICA | M2 |  | 35.4
8.3 | CANAL AMAZONAS PVC AGUA LLUVIA | ML |  | 6
8.4 | BAJANTE EN PVC | ML |  | 4.69
18. ESPESADORES DE LODOS
ITEMS | DESCRIPCION | UND | V/UNIT. | CANT.
(C-1) PRELIMINARES
1.1 | LOCALIZACIÓN Y REPLANTEO ESTRUCTURAS HIDRAULICAS | M2 |  | 49.26
(C-2) EXCAVACIONES
2.1.1 | EXCAVACION MANUAL MATERIAL COMÚN | M3 |  | 72.76
(C-3) RELLENOS
2.1.2 | RELLENO EN RECEBO COMPACTADO | M3 |  | 68.43
(C-4) RETIRO Y DISPOSICION DE MATERIALES SOBRANTES
2.2.1 | CARGUE Y RETIRO DE SALDOS EN SITIO | M3 |  | 94.59
2.2.2 | DISPOSICIÓN DE MATERIAL | M3 |  | 94.59
(C-5) CONCRETOS, MORTEROS Y ACEROS
3.1 | SOLADO EN CONCRETO 2000 PSI | M3 |  | 2.46
3.2 | SUMINISTRO FIGURADO Y ARMADO DE ACERO DE REFUERZO 60000 PSI | KG |  | 16268.8
3.3 | LOSA FONDO TANQUE ENTERRADO 4000 PSI - 28M | M3 |  | 16
3.4 | IMPERM.MANTO 500XT 3mm. | M2 |  | 440.07
3.5 | MURO CONCRETO TANQUE SUBTERRANEO 4000PSI E=0,1-0,4M | M3 |  | 119.57
(C-6) EQUIPOS Y ACCESORIOS
4.1 | SUMINISTRO E INSTALACION DE BARANDA METALICA EN TUBO REDONDO DE 2" CALIBRE 18" EN ACERO INOXIDABLE CONTUBOS VERTICALES CADA 33 CM EJE Y MACHONES A CADA 2 M/L EJE. A TODO COSTO | ML |  | 17.76
4.2 | SUMINISTRO E INSTALACION BARREDOR DE LODOS ESPESADOR, INCLUYE ASPAS, BAFLE DISTRIBUIDOR, COLUMNA CENTRAL, MECANISMO DE ROTACION CENTRAL, MOTOREDUCTOR, ESTRUCTURA DE AGITACIÓN, VERTEDERO PERIMETRAL, TABLERO DE ARRANQUE Y SENSOR ULTRASONICO | UN |  | 2
4.3 | SUMINISTRO E INSTALACIÓN DE CODO DE 90° D= 4" MATERIAL ACERO AL CARBÓN RECUBRIMIENTO EXTERIOR DE PRIMOR ANTICORROSIVO Y APLICACIÓN DE PINTURA EPOXICA COLOR AZUL | UN |  | 2
4.4 | NIPLE PASAMURO ø=4" MATERIAL ACERO AL CARBÓN RECUBRIMIENTO EXTERIOR DE PRIMOR ANTICORROSIVO Y APLICACIÓN DE PINTURA EPOXICA COLOR AZUL | UN |  | 2
4.5 | PASAMURO 8" L=0.50 m, EXTREMOS BRIDADOS MATERIAL ACERO AL CARBÓN RECUBRIMIENTO EXTERIOR DE PRIMOR ANTICORROSIVO Y APLICACIÓN DE PINTURA EPOXICA COLOR AZUL | UN |  | 2
4.6 | ESCALERA TIPO GATO EN TUBO REDONDEADO DE 2" CALIBRE 18 EN ACERO INOXIDABLE Y TUBO REDONDO DE 1" 1/2 CALIBRE 18. | ML |  | 13.4
4.7 | SUMINISTRO E INSTALACION DE PASARELA EN LAMINA EN ALFANJOR DE 2.5 M EN HIERRO CON SUS RESPECTIVOS ANCLAJES , REFUERZOS ELEVADOS A CADA 2.5 M EJE m/l #140.CON SU RESPECTIVO PIE DE AMIGO . A TODO COSTO | M2 |  | 7.49
4.8 | SALIDA DE GAS, CODO Y NIPLE EN ACERO AL CARBON DE 8". | UN |  | 2
4.9 | DOMO EN ACERO INOXIDABLE CALIBRE 10, INCLUYE ESCALERA DE ACCESO | M2 |  | 47.19
19. ESTACIÓN DE BOMBEO DE LODOS 2 (INTERCONEXIÓN ESPESADORES - DIGESTORES)
ITEMS | DESCRIPCION | UND | V/UNIT. | CANT.
(C-1) PRELIMINARES
1.1 | LOCALIZACIÓN Y REPLANTEO ESTRUCTURAS HIDRAULICAS | M2 |  | 46.9
(C-2) EXCAVACIONES
2.1.1 | EXCAVACION MANUAL MATERIAL COMÚN | M3 |  | 21.58
(C-3) RELLENOS
2.1.2 | RELLENO EN RECEBO COMPACTADO | M3 |  | 8.05
(C-4) RETIRO Y DISPOSICION DE MATERIALES SOBRANTES
2.2.1 | CARGUE Y RETIRO DE SALDOS EN SITIO | M3 |  | 28.05
2.2.2 | DISPOSICIÓN DE MATERIAL | M3 |  | 28.05
(C-5) CONCRETOS, MORTEROS Y ACEROS
3.1 | VIGA CIMIENTO ENLACE H=20 - 40 CMS, EN CONCRETO DE 3500 PSI | M3 |  | 1.02
3.2 | COLUMNA EN CONCRETO 3000 PSI | M3 |  | 0.74
3.3 | SOLADO EN CONCRETO 2000 PSI | M3 |  | 0.72
3.5 | SUMINISTRO FIGURADO Y ARMADO DE ACERO DE REFUERZO 60000 PSI | KG |  | 544.9
3.8 | PLACA BASE EN CONCRETO 3500 E=12CM | M3 |  | 23.6
3.1 | CIMIENTO CICLOPEO | M3 |  | 1.02
3.11 | VIGA DE AMARRE CONCRETO 3000 PSI | M3 |  | 1.02
3.12 | VIGA CINTA CONCRETO 3000 PSI | M3 |  | 0.18
(C-6) EQUIPOS Y ACCESORIOS
3.7 | REJILLA DE VENTILACION TIPO CELOSIA EN LAMINA CALIBRE 18 | M2 |  | 2.1
5.1 | SUMINISTRO E INSTALACIÓN BOMBA CENTRÍFUGA AUTOCEBANTE PARA SOLIDOS 40 HP- 220/440v trifasica -113 LPSEG | UN |  | 4
5.6 | SUMINISTRO E INSTALACIÓN DE TEE D= 4" EN ACERO | UND |  | 8
5.7 | SUMINISTRO E INSTALACIÓN DE VÁLVULA TIPO WAFER HD D= 4" | UN |  | 8
5.9 | SUMINISTRO E INSTALACIÓN DE VÁLVULA DE RETENCIÓN HD D= 4" | UN |  | 4
5.1 | SUMINISTRO E INSTALACIÓN DE UNION DE DESMONTAJE BRIDADA EN ACERO D= 4" | UND |  | 8
5.12 | SUMINISTRO E INSTALACIÓN DE REDUCCION EXCENTRICA DE D= 4"-2 " EN ACERO. | UND |  | 8
(C-7) OBRAS COMPLEMENTARIAS
4.4 | ESTUCO Y VINILO 3 MANOS | M2 |  | 43.23
4.7 | MALLA ESLABONADA GALV # 10 ROMBO 1,1/2" INCLUYE MARCO EN ÁNGULO HIERRO Y SOLDADURA. | M2 |  | 4.8
4.13 | MURO EN LADRILLO SANTAFE | M2 |  | 43.23
4.14 | PAÑETE LISO SOBRE MUROS 1:4, E=1.5CM | M2 |  | 43.23
4.15 | PISO EN BALDOSA TRAFICO PESADO | M2 |  | 10.89
4.16 | CORREA PARA CUBIERTA EN PERFIL METALICO | ML |  | 24
4.17 | ACERO ESTRUCTURAL A.S.T.M A-36 PARA CERCHA METALICA | KG |  | 419.76
7.1 | ALISTADO DE PISO 4CM | M2 |  | 16
8.2 | TEJA TERMOACÚSTICA | M2 |  | 35.4
8.3 | CANAL AMAZONAS PVC AGUA LLUVIA | ML |  | 6
8.4 | BAJANTE EN PVC | ML |  | 4.69
20. DIGESTORES DE LODOS
ITEMS | DESCRIPCION | UND | V/UNIT. | CANT.
(C-1) PRELIMINARES
1.1 | LOCALIZACIÓN Y REPLANTEO ESTRUCTURAS HIDRAULICAS | M2 |  | 163.43
(C-2) EXCAVACIONES
2.1.1 | EXCAVACION MANUAL MATERIAL COMÚN | M3 |  | 147
2.1.2 | EXCAVACION MANUAL EN CONGLOMERADO | M3 |  | 457
2.1.3 | EXCAVACION MECANICA H= 0.0 A 6.0 MTS | M3 |  | 652
(C-3) RELLENOS
2.3.1 | RELLENO MATERIAL SITIO COMPACTADO 90% | M3 |  | 263
2.3.2 | BASE COMP.MAT. TRITUR GRANUL AC-10K | M3 |  | 263
2.3.3 | SUB-BASE COMPAC.MAT.SELECC.10K TIPO INVI | M3 |  | 351
(C-4) RETIRO Y DISPOSICION DE MATERIALES SOBRANTES
2.2.1 | CARGUE Y RETIRO DE SALDOS EN SITIO | M3 |  | 1290.9
2.2.2 | DISPOSICIÓN DE MATERIAL | M3 |  | 1290.9
(C-5) CONCRETOS, MORTEROS Y ACEROS
3.1 | SOLADO EN CONCRETO 2000 PSI | M3 |  | 14.71
3.2 | SUMINISTRO FIGURADO Y ARMADO DE ACERO DE REFUERZO 60000 PSI | KG |  | 8883
3.3 | CONCRETO ESTRUCTURAL ELABORADO EN PLANTA DE 4000 PSI DE BAJA PERMEABILIDAD, PUESTO EN EL SITIO DE LA OBRA , ESTABILIZADO DE 4 A 6 HORAS , INCLUYE FORMALETA Y BOMBA PARA CONCRETO.(PARA LOSA FONDO TANQUE ENTERRADO) | M3 |  | 49.03
3.4 | IMPERM.MANTO 500XT 3mm. | M2 |  | 163.42
3.5 | CONCRETO ESTRUCTURAL ELABORADO EN PLANTA DE 4000 PSI DE BAJA PERMEABILIDAD, PUESTO EN EL SITIO DE LA OBRA , ESTABILIZADO DE 4 A 6 HORAS , INCLUYE FORMALETA Y BOMBA PARA CONCRETO.(PARA MURO EN CONCRETO TANQUE SUBTERRANEO E= 0.10 A 0.4 M) | M3 |  | 79.84
| CONCRETO ESTRUCTURAL ELABORADO EN PLANTA DE 4000 PSI DE BAJA PERMEABILIDAD, PUESTO EN EL SITIO DE LA OBRA , ESTABILIZADO DE 4 A 6 HORAS , INCLUYE FORMALETA Y BOMBA PARA CONCRETO. | M3 |  | 30.8
(C-6) EQUIPOS Y ACCESORIOS
| SUMINISTRO E INSTALACION DE CAMPANA DE EXTRACCION EN ACERO INOXIDABLE 304- CALIBRE 18 LAMINA DE 1.2 x2.40 Mtrs ; DE DIAMETRO DE 7.6M Y SALIDA EN CHIMENEA ; INCLUYE SOLDADURA Y MANO E OBRA . | UND |  | 2
| SUMINISTRO E INSTALACIÓN DE ESCALERA CARACOL CON APOYO EN HIERRO CUADRADO DE 10CM X10CM CALIBRE 18 CON SU RESPECTIVO PIE DE AMIGO, PASAMANOS EN TUBO REDONDO DE 2" CALIBRE 18 EN ACERO INOXIDABLE Y TUBOS VERTICALES CADA 30 CM EJE Y MACHONES A CADA 2 M/L APROXIMADAMENTE, ESCALONES EN VARILLAS RREDONDAS 3/82 EN ACERO INOXIDABLE Y ESCALONES RECTANGULARES 8X4 CALIBRE 18 | ML |  | 38.5
| SUMINISTRO E INSTALACION DE PASARELA EN LAMINA EN ALFANJOR DE 2.5 M EN HIERRO CON SUS RESPECTIVOS ANCLAJES , REFUERZOS ELEVADOS A CADA 2.5 M EJE m/l #140.CON SU RESPECTIVO PIE DE AMIGO . A TODO COSTO | M2 |  | 84.08
| SUMINISTRO E INSTALACION DE BARANDA METALICA EN TUBO REDONDO DE 2" CALIBRE 18" EN ACERO INOXIDABLE CONTUBOS VERTICALES CADA 33 CM EJE Y MACHONES A CADA 2 M/L EJE. A TODO COSTO | ML |  | 84.08
4.2 | NIPLE PASAMURO ø=4" | UN |  | 4
4.3 | NIPLE PASAMURO ø=6" | UN |  | 2
4.4 | TAPA CAJA DE SALIDA DE REBOSE METÁLICA 0.70 m X 1.05 m, EN LÁMINA DE ALFAJOR, MARCO DE ÁNGULO | UN |  | 2
4.5 | BOCA DE ACCESO BRIDADA Ø0.80 m FABRICADA EN AC | UN |  | 2
4.6 | SUMINISTRO E INSTALACIÓN DE CODO HD PARA ALCANTARILLADO DE 90° D= 4" | UN |  | 2
4.7 | CODO 45° 4" EXTREMOS BRIDADOS MATERIAL ACERO AL CARBÓN RECUBRIMIENTO EXTERIOR DE PRIMER ANTICORROSIVO Y APLICACIÓN DE PINTURA EPOXICA COLOR AZUL | UN |  | 2
4.8 | CODO 23° 4" EXTREMOS BRIDADOS MATERIAL ACERO AL CARBÓN RECUBRIMIENTO EXTERIOR DE PRIMER ANTICORROSIVO Y APLICACIÓN DE PINTURA EPOXICA COLOR AZUL | UN |  | 12
4.9 | TEE 4"X4" EXTREMOS BRIDADOS MATERIAL ACERO AL CARBÓN RECUBRIMIENTO EXTERIOR DE PRIMER ANTICORROSIVO Y APLICACIÓN DE PINTURA EPOXICA COLOR AZUL | UN |  | 12
(C-7) OBRAS COMPLEMENTARIAS
| INSTALACIÓN DE TUBERÍA ACERO AL CARBON D=14" -SOLDADA | ML |  | 350
21. LECHOS DE SECADO
ITEMS | DESCRIPCION | UND | V/UNIT. | CANT.
(C-1) PRELIMINARES
1.1 | LOCALIZACIÓN Y REPLANTEO ESTRUCTURAS HIDRAULICAS | M2 |  | 900.72
(C-2) EXCAVACIONES
2.1.1 | EXCAVACION MANUAL MATERIAL COMÚN | M3 |  | 344.14
2.1.2 | EXCAVACION MANUAL EN CONGLOMERADO | M3 |  | 344.14
2.1.3 | EXCAVACION MECANICA H= 0.0 A 6.0 MTS | M3 |  | 1605.98
(C-3) RELLENOS
2.3.1 | RELLENO MATERIAL SITIO COMPACTADO 90% | M3 |  | 131.1
2.3.2 | BASE COMP.MAT. TRITUR GRANUL AC-10K | M3 |  | 225.9
2.3.3 | SUB-BASE COMPAC.MAT.SELECC.10K TIPO INVI | M3 |  | 225.9
2.3.4 | RELLENO CON GRAVA TRITURADA | M3 |  | 160.65
2.3.5 | RELLENO CON ARENA | M3 |  | 107.1
2.3.6 | SUMINISTRO E INSTALACION DE ARENA GRUESA PARA LECHO SECADO DE LODOS | M3 |  | 68.53
2.3.7 | SUMINISTRO E INSTALACION DE GRAVA TRITURADA PASANTE DE 1/2" Y RETENIDO EN 1/4" PARA LECHO SECADO DE LODOS | M3 |  | 91.37
2.3.8 | SUMINISTRO E INSTALACION DE GRAVA TRITURADA PASANTE DE 3/4" Y RETENIDO EN 3/8" PARA LECHO SECADO DE LODOS | M3 |  | 45.69
(C-4) RETIRO Y DISPOSICION DE MATERIALES SOBRANTES
2.2.1 | CARGUE Y RETIRO DE SALDOS EN SITIO | M3 |  | 2641.67
2.2.2 | DISPOSICIÓN DE MATERIAL | M3 |  | 2641.67
(C-5) CONCRETOS, MORTEROS Y ACEROS
3.1 | SOLADO EN CONCRETO 2000 PSI | M3 |  | 26.78
3.2 | SUMINISTRO FIGURADO Y ARMADO DE ACERO DE REFUERZO 60000 PSI | KG |  | 14688
3.3 | PLACA BASE EN CONCRETO 3500 E=12CM | M3 |  | 178.5
3.4 | COLUMNA EN CONCRETO 3000 PSI | M3 |  | 19.44
3.5 | VIGA CANAL AEREA CONCRETO 3000 PSI | M3 |  | 6.84
(C-6) EQUIPOS Y ACCESORIOS
6.1 | YEE SANITARIA 4"X4" PVC | UN |  | 64
6.2 | CODO 45 PVC CXC | UN |  | 64
6.3 | CODO 90 PVC UNIÓN MECÁNICA 4" | UN |  | 80
6.5 | VÁLVULA DE COMPUERTA ELASTICA 4" CON VOLANTE | UN |  | 12
6.6 | SUMINISTRO DE TUBERIA PVC D=4" RDE=26 | ML |  | 500
(C-7) OBRAS COMPLEMENTARIAS
4.1 | MURO BLOQUE ESTRIADO FACHADAS LN14N | M2 |  | 442.32
5.1 | ACERO ESTRUCTURAL A.S.T.M A-36 PARA CERCHA METALICA | KG |  | 18000
5.2 | TEJA TERMOACÚSTICA | M2 |  | 1631.52
5.3 | CABALLETE TEJA TERMOACUSTICA | ML |  | 74.8
5.4 | CANAL AMAZONAS PVC AGUA LLUVIA | ML |  | 136
5.5 | BAJANTE EN PVC | ML |  | 64
22. LAVADOR DE GAS E INTERCONEXIÓN A DIGESTORES
ITEMS | DESCRIPCION | UND | V/UNIT. | CANT.
(C-1) PRELIMINARES
1.1 | LOCALIZACIÓN Y REPLANTEO ESTRUCTURAS HIDRAULICAS | M2 |  | 79.85
(C-2) EXCAVACIONES
2.1.1 | EXCAVACION MANUAL MATERIAL COMÚN | M3 |  | 21.78
2.1.2 | EXCAVACION MANUAL EN CONGLOMERADO | M3 |  | 21.78
2.1.3 | EXCAVACION MECANICA H= 0.0 A 6.0 MTS | M3 |  | 8.71
(C-3) RELLENOS
2.3.1 | RELLENO MATERIAL SITIO COMPACTADO 90% | M3 |  | 2.61
2.3.2 | BASE COMP.MAT. TRITUR GRANUL AC-10K | M3 |  | 2.61
2.3.3 | SUB-BASE COMPAC.MAT.SELECC.10K TIPO INVI | M3 |  | 3.48
(C-4) RETIRO Y DISPOSICION DE MATERIALES SOBRANTES
2.2.1 | CARGUE Y RETIRO DE SALDOS EN SITIO | M3 |  | 29.04
2.2.2 | DISPOSICIÓN DE MATERIAL | M3 |  | 2.9
(C-6) EQUIPOS Y ACCESORIOS
3.1 | LAVADOR DE GASES TIPO TORRE EMPACADA EN PRFV PARA GASES ÁCIDOS CON BRIDA SUPERIOR Y LATERAL, TAPA SUPERIOR Y CON CONEXIÓN PARA ASPERSORES. DEPOSITOS PARA RECIRCULACIÓN, MIRILLAS DE INSPECCIÓN Y ACCESO. SEPARADOR NIEBLA EN PP, 12 ASPERSORES INOX TIPO SPYRAL EN INOXIDABLE 346L, CONEXIONES INTERNAS, MANOMETRO DIFERENCIAL, 1 BIMBA CENTRIFUGA PARA RECIRCULACIÓN DE SOLUCIÓN DE LAVADO. BOMBA DOSIFICADORA PARA SOLUCIÓN NEUTRALIZANTE Y MANDO ELÉCTRICO PARA ACCIONAMIENTO DE BOMBAS. | UN |  | 3
23. EMISARIO FINAL, CABEZAL DE DESCARGA Y DISIPADOR DE ENERGÍA
ITEMS | DESCRIPCION | UND | V/UNIT. | CANT.
(C-1) PRELIMINARES
1.1 | LOCALIZACION-REPLANTEO ACUEDUCTO-ALCANTARILLADO | ML |  | 101.6
(C-2) EXCAVACIONES
2.2.1 | EXCAVACION MANUAL EN CONGLOMERADO | M3 |  | 62.7
2.2.2 | EXCAVACION MECANICA H= 0.0 A 6.0 MTS | M3 |  | 501.63
2.2.3 | DESCAPOTE MAQUINA MAS RETIRO | M2 |  | 27.11
2.2.5 | ENTIBADO EN MADERA TIPO 2 : CONTINUO EN MADERA -PROFUNDIDADES DE 2.5-3.5 M; PARA PROTECCION DE EXCAVACIONES, PARA TERRENOS INESTABLES . | M2 |  | 129.58
2.2.6 | ENTIBADO METÁLICO PARA EXCAVACIONES CON PROFUNDIDADES MAYORES A 3.5M, TIPO CORREDERA POR AMBAS CARAS | M2 |  | 387.92
(C-3) RELLENOS
2.1.3 | RELLENO EN RECEBO COMPACTADO | M3 |  | 131.89
2.1.4 | RELLENO MATERIAL SITIO COMPACTADO 90% | M3 |  | 453.15
2.1.5 | GRAVILLA PARA ATRAQUE DE TUBERÍA DE ALCANTARILLADO | M3 |  | 52.58
2.1.6 | RELLENO CON ARENA | M3 |  | 18.8
2.1.7 | GEOTEXTIL NO TEJIDO 2000 | M2 |  | 406
(C-4) RETIRO Y DISPOSICION DE MATERIALES SOBRANTES
2.3.1 | CARGUE Y RETIRO DE SALDOS EN SITIO | M3 |  | 179.79
2.3.2 | DISPOSICIÓN DE MATERIAL | M3 |  | 179.79
(C-7) OBRAS COMPLEMENTARIAS
6.3.2 | SUMINISTRO E INSTALACIÓN DE ESCALERA TIPO GATO , PASOS EN ACERO DE 3/4" SEGÚN DETALLE PLANO . | UN |  | 80
6.3.4 | SUMINISTRO E INSTALACION DE TAPA EN HD , TRAFICO PESADO DE 0.60M | UN |  | 8
6.3.6 | GEOTEXTIL NO TEJIDO 2000 | M2 |  | 120
6.3.7 | SOLADO EN CONCRETO 2000 PSI | M3 |  | 1.6
6.3.8 | CAJA CAMARA DE 108 GRADOS EN CONCRETO DE 4000 PSI, CON IMPERMEABILIZANTE , INCLUYE ACERO DE REFUERZO Y FORMALETA . | UN |  | 4
| CILINDRO PARA CUERPO DE CAMARA EN LADRILLO TOLETE NTC 4205 , Di=1.20M, E=0.25M ; H= 1,20 M = INC. PAÑETE INTERNO Y EXTERNO E=1.5CM, GEOTEXTIL , MORTERO DE PEGA | UN |  | 4
| PLACA DE SUPERIOR PARA POZO D=1.7M, E=0.25M (CONCRETO 4000 PSI CON REFUERZO),CON IMPERMEABILIZANTE .REFUERZO EN ACERO Y TAPA EN CONCRETO CON ARO Y REFUERZO | UN |  | 4
5.1.1 | INSTALACIÓN DE TUBERÍA PVC ALCANTARILLADO D=36" - DN=900mm | ML |  | 101.6
2.11 | CABEZAL DE DESCARGA EN CONCRETO REFORZADO 4000 PSI MEDIDAS SEGÚN PLANO | UN |  | 1
24. PROGRAMAS Y PUESTA EN MARCHA
ITEMS | DESCRIPCION | UND | V/UNIT. | CANT.
1.2 | PLAN DE APLICACIÓN DE PROTOCOLOS SANITARIIO PARA OBRA (PAPSO) | UN |  | 12
1.3 | CAPACITACION Y PUESTA EN MARCHA PTAR | UN |  | 1
25.INSTALACIONES ELECTRICAS
| Salida para luminaria LED Hermética Sylvania 50W | UN |  | 16
| Suministro e Instalación de luminaria LED Hermética Sylvania 50W Se incluye el suministro de accesorios de fijación y montaje | UN |  | 16
| Salida tipo plafón para bombillo LED 8W, incluye suministro de bombillo y accesorios de fijación y montaje | UN |  | 5
| Salida para reflector LED 80 W en poste a 8 metros de altura con brazo para soporte luminaria horizontal 1 1/2" x 1,2 m con collarin tipo 7-8 - 1 Un, cable encauchetado 3x12 AWG - 12 metros, tubería IMC 3/4" - 3 metros y flejes 1/2" para fijación | UN |  | 5
| Salida para reflector LED 50 W con cable encauchetado 3x12 AWG - 7 metros y tubería PVC 3/4" | UN |  | 44
| Suministro e Instalación de reflector LED STREET LIGHT ZD216 80W con fotocelda NEMA 3, instalación sobre poste 9 metros de altura | UN |  | 5
| Suministro e Instalación de reflector LED tipo JETA 50W con fotocelda NEMA 3 y soporte, instalación sobre poste 6 metros de altura | UN |  | 146
| Suministro, hincada y plomada de poste de metal para iluminación peatonal interna 6m | ML |  | 44
| Salida para interruptor sencillo | UN |  | 13
| Salida para tomacorriente Leviton con polo a tierra empotrado en pared | UN |  | 10
| Suministro e instalación grupo de medida en BT según normas AE319, ET914, incluye anclajes, contador multirango (100) 5A, transformadores de corriente 200:5 | UN |  | 1
| Suministro e instalación tubería IMC 4" con cable Cu THHN/THWN 6x4/0F+2x2/0N+1x2/0T - 8m del transformador al contador, con capacete roscado 4" - 1 Un, adosada al poste, incluye bornas y accesorios de fijación | UN |  | 1
| Suministro e instalación tubería PVC 4" con cable Cu 6x4/0F+2x2/0N+1x2/0T THW del Contador a la transferencia, subterránea 75cm de profundidad | UN |  | 29
| Suministro e instalación tubería PVC 4" con cable Cu 3x300MCM F+2x4/0N+1x2/0T THWN del TGA al tablero bombeo filtros, subterránea 75cm de profundidad | UN |  | 90
| Suministro e instalación tubería PVC 4" con cable Cu 3x1/0F+2N+2T THW del TGA al tablero lodos 1, subterránea 75cm de profundidad | UN |  | 150
| Suministro e instalación tubería PVC 4" con cable Cu 3x300MCM F+2x4/0N+1x2/0T THW del TGA al tablero lodos 2, subterránea 75cm de profundidad | UN |  | 190
| Suministro e instalación tubería PVC 2" con cable Cu 3x8F+8N+8T THW del TGA al TA1, subterránea 75cm de profundidad | UN |  | 35
| Suministro e instalación tubería PVC 2" con cable Cu 3x4F+4N+6T THW del TGA al TA2, subterránea 75cm de profundidad | UN |  | 55
| Suministro e instalación tubería PVC 1" con cable Cu 3x10F+10N+10T THW del TGA al TA5, del tablero bombeo filtros al T.A.3 y del tablero lodos al T.A.4, subterránea 75cm de profundidad | UN |  | 30
| Suministro e instalación tubería PVC 1" con cable Cu 1x12F+12N+12T THW para iluminación subterránea 75cm de profundidad | UN |  | 533
| Suministro de materiales y fabricación de caja de inspección norma CS274 Codensa | UN |  | 8
| Suministro en instalación caja de inspección prefabricada 30x30cm | UN |  | 18
| Salida para motor trifásico en cable 3x10F + 1x10T - 25m, en tubería PVC 1" subterránea 75 cm de profundidad - 22m, con coraza Liquid Thight 1" - 3 m, caja de paso 10x10cm, fijaciones, herrajes, marcacion, bornas y demás accesorios | UN |  | 15
| Salida para motor trifásico en cable 3x4F + 1x8T - 18m, en tubería PVC 2" - 15m, con coraza Liquid Thight 2" - 2 m, caja de paso 10x10cm, fijaciones, herrajes, marcacion, bornas y demás accesorios | UND |  | 3
| Soldadura exotermica | UN |  | 7
| Varilla Cu 5/8"x8' y tratamiento del terreno | UN |  | 6
| Suministro e instalación Cable Cu 2/0 AWG desnudo 80cm de profundidad | UN |  | 70
| Suministro e instalación transformador trifásico en aceite 13,2/0,220 KV 150KVA conexión Dyn5, incluye protecciones de MT, DPS y herrajes de instalación, estructura final de circuito CTU 500 Codensa | UN |  | 1
| Suministro e instalación de planta de generación trifásica tretrafilar 150 KVA 220/127 V 60Hz Std By incluye cimentación y herrajes para instalación | UN |  | 1
9.1 | PLANTA ELÉCTRICA DE EMERGENCIA MOTOR 1506A T 250-KW-313KVA, 220 VOLTIOS TRIFÁSICA INCLUYE TRANSFERENCIA AUTOMÁTICA PARA MOTOR DE 250 kW, INSTALACIÓN Y PUESTA A PUNTO. | UN |  | 1
| Suministro e instalación de Transferencia automática 500A de dos contactores tripolares de la corriente indicada enclavados mecánicamente. El circuito de control debe permitir una transferencia manual o automática, elegible a voluntad mediante un selector, vigilancia de tensión (incluyendo caída de fase), indicadores luminosos para el estado de conexión, protección del control y contacto para encendido de planta. | UN |  | 1
| Suministro e instalación de Tablero trifásico fabricación especial con totalizador 3x500A - 25KA - 1 Un, barraje principal trifásico, Breaker tipo industrial 3x250A - 1 un, , Breaker tipo industrial 3x200A - 1 un, breaker tipo industrial 3x50A - 7 Un, breaker tipo industrial 3x40A - 2 Un, breaker tipo industrial 3x30A - 1 Un, breaker tipo industrial 3x15A - 1 Un, DPS tipo I+II 25KA, Condensador trifásico 15KVAR a 220V - 3 Un, Condensador trifásico 10KVAR a 220V - 1 Un, Contactor para condensador trifásico 50 con resistencias de amortiguamiento - 3 Un, Analizador de redes ABB 11 - 1 Un, encerramiento metálico, puerta y frente muerto. | UN |  | 1
| Tablero de control de motores Lodos 1: Guardamotor 2,5 - 4 - 3 Un, Guardamotor 5,5 - 8 - 2 Un, PLC LOGO! 8 Siemens con módulo de expansión y módulo de comunicaciones, relés de interposición, pulsadores, luces de indicación, Contactor 20A - 5 Un, Breaker tipo industrial 3x20A - 1 Un, gabinete resguardo de equipos 1200x700x300 | UN |  | 1
| Tablero de control de motores Lodos 2: Guardamotor 2,5-4 - 7 Un, PLC LOGO! 8 Siemens con módulo de expansión y módulo de comunicaciones, relés de interposición, pulsadores, luces de indicación, Contactor 20A - 8 Un, Breaker tipo industrial 3x15A - 8 Un, Breaker tipo industrial 3x20A - 1 Un, gabinete resguardo de equipos 1200x700x300 | UN |  | 1
| Tablero de control de motores bombeo filtros: Variador 6SE6440-2UC31-5DA1-Z0 para motores 25HP 220V - 3 Un, Guardamotor 4-6A Chint CE6208 - 3 Un, PLC SIMANTIC S7-1200 6ES7211-1BE40-0XB0 8 Siemens, breaker de protección, relés de interposición, pulsadores, luces de indicación, Breaker tipo industrial 3x100A - 3 Un, Breaker tipo industrial 3x15A - 3 Un, Contactor 20A - 3 Un, Breaker tipo industrial 3x20A - 1 Un | UN |  | 1
| Suministro e instalación de Tablero trifásico tipo luminex 18 circuitos con tapa con espacio para totalizador tipo industrial 3x20A, breaker monopolar enchufable 1x15A - 12 Un, inlcuye herrajes para instalación | UN |  | 2
| Suministro e instalación de Tablero trifásico tipo luminex 18 circuitos con tapa con espacio para totalizador tipo industrial 3x40A, breaker monopolar enchufable 1x20A - 18 Un, inlcuye herrajes para instalación | UN |  | 3
| Configuración, suministro e instalación de redes de media tensión para alimentación del proyecto | UN |  | 1
| Certificación RETIE | UN |  | 1
9.2 | CONTENEDOR DE COMBUSTIBLE 300GL | UN |  | 1
| Actualización de planos según obra ejecutada | UN |  | 1
TOTAL OBRA CIVIL
|  |  |  | Porcentaje | Valor
ADMINISTRACIÓN
IMPREVISTOS
UTILIDAD
| IVA SOBRE LA UTILIDAD |  |  | 19%
TOTAL COSTOS OBRA CIVIL
(C-8) SUMINISTRO DE TUBERÍAS
6.1.1 | SUMINISTRO DE TUBERIA PVC D=30" ALCANTARILLADO | ML |  | 289.9
4.1 | SUMINISTRO DE TUBERIA PVC D=20" ALCANTARILLADO | ML |  | 12
8.14 | SUMINISTRO DE TUBERIA ACERO AL CARBON ASTM A-53 DE DIAMETRO NOMINAL DE 14" TUBOS DE 12 M DE LONGITUD SCH STD, RECUBIERTOS CON PINTURA EPOXICA DE ALTOS SOLIDOS , EXTREMO LISO PARA SOLDAR. | ML |  | 120
4.6 | SUMINISTRO DE TUBERIA PVC D=12" ALCANTARILLADO | ML |  | 301.63
| SUMINISTRO DE TUBERIA PVC D=12" ALCANTARILLADO | ML |  | 89.94
5.5 | SUMINISTRO DE TUBERIA PVC D=24" ALCANTARILLADO | ML |  | 97.58
| SUMINISTRO DE TUBERIA PVC-P D=1/2"RDE 13.5; INCLUYE UNION | ML |  | 29.25
| SUMINISTRO DE TUBERIA PVC-P D=1"RDE 21; INCLUYE UNION | ML |  | 21.56
| SUMINISTRO DE TUBERIA SANITARIA D=2 ; INCLUYE UNION | ML |  | 0.79
| SUMINISTRO DE TUBERIA PVC-P D=2 1/2"RDE 21 UNION SOLDADA INCLUYE UNION | ML |  | 50.94
| SUMINISTRO DE TUBERIA SANITARIA D=3 ; INCLUYE UNION | ML |  | 722.46
6.1.1 | SUMINISTRO DE TUBERIA PVC D=6"ALCANTARILLADO | ML |  | 49.4
6.1.2 | SUMINISTRO DE TUBERIA PVC D=10" ALCANTARILLADO | ML |  | 529.9
6.1.3 | SUMINISTRO DE TUBERIA PVC D=14" ALCANTARILLADO | ML |  | 86.7
6.1.4 | SUMINISTRO DE TUBERIA PVC D=16" ALCANTARILLADO | ML |  | 200
6.1.5 | SUMINISTRO DE TUBERIA PVC D=30" ALCANTARILLADO | ML |  | 200
| SUMINISTRO DE TUBERIA ACERO AL CARBON ASTM A-53 DE DIAMETRO NOMINAL DE 14" TUBOS DE 12 M DE LONGITUD SCH STD, RECUBIERTOS CON PINTURA EPOXICA DE ALTOS SOLIDOS , EXTREMO LISO PARA SOLDAR. | ML |  | 350
6.1.3 | SUMINISTRO DE TUBERIA PVC D=36" ALCANTARILLADO | ML |  | 101.6
TOTAL SUMINISTROS
|  |  |  | Porcentaje | Valor
ADMINISTRACIÓN
TOTAL COSTOS SUMINISTRO
TOTAL DEL OBRA CIVIL + SUMINISTROS