## PRESUPUESTO 55CM
PRESUPUESTO
ITEM | DESCRIPCION | UND | CANTIDAD | VALOR UNITARIO | VALOR TOTAL
A | OBRA CIVIL
1 | PRELIMINARES |  |  |  | 0
1.01 | LOCALIZACIÓN TRAZADO Y REPLANTEO PARA ACUEDUCTO | ML | 10220
2 | EXCAVACIÓN |  |  |  | 0
2.01 | EXCAVACIÓN A MANO EN MATERIAL COMÚN 0,0m < H ≤ 2,0m | M3 | 5866
2.02 | EXCAVACIÓN A MANO EN MATERIAL CONGLOMERADO 0,0m < H ≤ 2,0m | M3 | 3347
2.03 | EXCAVACIÓN A MANO EN MATERIAL ROCOSO 0,0m < H ≤ 2,0m | M3 | 3385
2.04 | RETIRO DE MATERIAL SOBRANTE A LUGAR AUTORIZADO | M3 | 6955
3 | RELLENOS |  |  |  | 0
3.01 | RELLENO CON MATERIAL DEL SITIO AL 95% DEL P.M. | M3 | 5643
3.02 | RELLENO CON MATERIAL SELECCIONADO DE CANTERA AL 95% DEL P.M. | M3 | 4326
3.03 | RELLENO CON ARENA | M3 | 1277
4 | CORTES Y DEMOLICIONES |  |  |  | 0
4.01 | CORTE DE PAVIMENTO (RIGIDO O FLEXIBLE) 0,15m < E ≤ 0,25m | ML | 3300
4.02 | DEMOLICIÓN DE PAVIMENTO RIGIDO O FLEXIBLE CON COMPRESOR MANUAL 0,15m < E ≤ 0,25m | M2 | 4950
4.03 | DEMOLICIÓN DE ANDEN - CUNETA CON MONA 0,15 < E ≤ 0,25m | M2 | 8565
4.04 | RETIRO DE ESCOMBROS A LUGAR AUTORIZADO | M3 | 2522
5 | CONSTRUCCIÓN ESTRUCTURAS EN CONCRETO |  |  |  | 0
5.01 | PAVIMENTO EN CONCRETO DE 28MPa PREMEZCLADO Y ACELERADO A 3 DIAS (E = 0,20m.) | M2 | 4950
5.02 | CONSTRUCCIÓN DE ANDEN - CUNETA EN CONCRETO DE 21MPa (F'c=3000PSI) ELABORADO EN OBRA | M2 | 8565
5.03 | MUERTO DE ANCLAJE EN CONCRETO DE 14 Mpa ELABORADO EN OBRA | M3 | 37
5.04 | CONSTRUCCIÓN DE CAJA EN CONCRETO DE 2,10MX1,5MX1.5M CON TAPA DE SEGURIDAD TIPO MANHOL EN HD, TAPA CHOROTE Y ESCALERA EN PERFILERIA | UND | 13
5.05 | CAJA VALVULA VENTOSA Y PURGA EN CONCRETO REFORZADO DE 21 MPa MEZCLA 1:2:3 ELABORADO EN OBRA | UND | 17
6 | INSTALACIÓN TUBERIA Y ACCESORIOS |  |  |  | 0
6.01 | INSTALACIÓN DE TUBERIA PVC RDE21 D=250mm 200PSI (10Pulg), (INCLUYE EXTENDIDO Y COLOCACIÓN DE LA TUBERÍA Y SUS ACCESORIOS) | ML | 800
6.02 | INSTALACIÓN DE TUBERIA PVC RDE21 D=300mm 200PSI (12Pulg), (INCLUYE EXTENDIDO Y COLOCACIÓN DE LA TUBERÍA Y SUS ACCESORIOS) | ML | 2970
6.03 | INSTALACIÓN DE TUBERIA PVC RDE21 D=350mm 200PSI (14Pulg), (INCLUYE EXTENDIDO Y COLOCACIÓN DE LA TUBERÍA Y SUS ACCESORIOS) | ML | 1500
6.04 | INSTALACIÓN DE TUBERIA PVC RDE21 D=400mm 200PSI (16Pulg), (INCLUYE EXTENDIDO Y COLOCACIÓN DE LA TUBERÍA Y SUS ACCESORIOS) | ML | 4950
6.05 | INSTALACIÓN DE ACCESORIOS DE EXTREMO BRIDADO (VÁLVULA, HIDRANTE, FILTRO EN YEE Y MACROMEDIDOR) | UND | 28
6.06 | SUMINISTRO E INSTALACIÓN DE TUBERIA EN ACERO AL CARBON DE 14” SCH 40 SIN COSTURA, PARA CRUCE DE ACCIDENTES TOPOGRAFICOS | UND | 1
6.07 | SUMINISTRO E INSTALACIÓN DE TUBERIA EN ACERO AL CARBON DE 16” SCH 40 SIN COSTURA, PARA CRUCE DE ACCIDENTES TOPOGRAFICOS | UND | 3
6.08 | EMPALME DE TUBERIAS NUEVAS A RED DE ACUEDUCTO EXISTENTE > 8PLG. | UND | 11
6.09 | EMPALMES REQUERIDOS ENTRE TUBERIAS NUEVAS PARA DERIVACIONES O CAMBIOS DE DIAMETRO | UND | 3
TOTAL COSTO DIRECTO OBRA CIVIL : |  |  |  |  | 0
SUMINISTROS
ITEM | DESCRIPCION | UND | CANTIDAD | VALOR UNITARIO | VALOR TOTAL
1 | TUBERIA PVC RDE21 D=250mm 200PSI (10Pulg) | ML | 800
2 | TUBERIA PVC RDE21 D=300mm 200PSI (12Pulg) | ML | 2970
3 | TUBERIA PVC RDE21 D=350mm 200PSI (14Pulg) | ML | 1500
4 | TUBERIA PVC RDE21 D=400mm 200PSI (16Pulg) | ML | 4950
5 | Codo 90° HD DN=250mm(10 PulG) BXB | UND | 1
6 | Codo 90° HD DN=300mm(12 PulG) BXB | UND | 1
7 | Codo 90° HD DN=400mm(16 PulG) BXB | UND | 1
8 | Codo 45° HD DN=400mm(16 PulG) BXB | UND | 2
9 | Codo 45° HD DN=300mm(12 PulG) BXB | UND | 1
10 | Codo 45° HD DN=250mm(10 PulG) BXB | UND | 1
11 | Tee HD DN=400mm (16 pulg) BXBXB | UND | 3
12 | Tee HD DN=200mm (8 plg) BXBXB | UND | 2
13 | Tee HD DN=250mm (10 plg) BXBXB | UND | 2
14 | Tee HD DN=300mm (12 plg) BXBXB | UND | 2
15 | Tee HD 400X300mm (16x12 plg) BXBXB | UND | 3
16 | Tee HD 350X200mm (16x8 plg) BXBXB | UND | 1
17 | Tee HD 300X250mm (12x10 plg) BXBXB | UND | 1
18 | Tee HD 300X200mm (12x8 plg) BXBXB | UND | 1
19 | Tee HD 500X300mm (20X12 plg) BXBXB | UND | 1
20 | Tee HD 600X400mm (24X16 plg) BXBXB | UND | 1
21 | Tee HD DN=600mm (24 plg) BXBXB | UND | 1
22 | Tee HD 400X100mm (16X4 plg) BXBXB | UND | 5
23 | Tee HD 350X100mm (14X4 plg) BXBXB | UND | 4
24 | Tee HD 300X100mm (12X4 plg) BXBXB | UND | 6
25 | Tee HD 250X100mm (10X4 plg) BXBXB | UND | 2
26 | Reduccion concentrica HD 400X350mm (16X14 plg) BXB | UND | 2
27 | Reduccion concentrica HD 350X200mm (14X10 plg) BXB | UND | 1
28 | Reduccion concentrica HD 300X250mm (12X10 plg) BXB | UND | 1
29 | Kit de tornillería de DN=50mm (2") (Incluye tornillo, tuerca, empaque, guasa y arandela) | UND | 6
30 | Kit de tornillería de DN=100mm (Ø4") (Incluye tornillo, tuerca, empaque, guasa y arandela) | UND | 23
31 | Kit de tornillería de DN=200mm (Ø8") (Incluye tornillo, tuerca, empaque, guasa y arandela) | UND | 13
32 | Kit de tornillería de DN=250mm (Ø10") (Incluye tornillo, tuerca, empaque, guasa y arandela) | UND | 29
33 | Kit de tornillería de DN=300mm (Ø12") (Incluye tornillo, tuerca, empaque, guasa y arandela) | UND | 38
34 | Kit de tornillería de DN=350mm (Ø14") (Incluye tornillo, tuerca, empaque, guasa y arandela) | UND | 3
35 | Kit de tornillería de DN=400mm (Ø16") (Incluye tornillo, tuerca, empaque, guasa y arandela) | UND | 34
36 | Kit de tornillería de DN=500mm (Ø20") (Incluye tornillo, tuerca, empaque, guasa y arandela) | UND | 7
37 | Valvula admision y expulsion de aire con globo HD DN=50mm | UND | 11
38 | Valvula de compuerta HD DN=100mm (4 plg) BXB | UND | 6
39 | Valvula de mariposa HD DN=500mm (20plg) BXB | UND | 1
40 | Valvula de mariposa HD DN=400mm (16plg) BXB | UND | 4
41 | Valvula de mariposa HD DN=300mm (12plg) BXB | UND | 4
42 | Valvula de mariposa HD DN=250mm (10plg) BXB | UND | 4
43 | Valvula de mariposa HD DN=200mm (8plg) BXB | UND | 1
44 | Union BridaXUniversal HD DN=200mm (8plg) | UND | 10
45 | Union BridaXUniversal HD DN=250mm (10plg) | UND | 17
46 | Union BridaXUniversal HD DN=300mm (12plg) | UND | 26
47 | Union BridaXUniversal HD DN=350mm (14plg) | UND | 3
48 | Union BridaXUniversal HD DN=400mm (16plg) | UND | 22
49 | Union BridaXUniversal HD DN=500mm (20plg) | UND | 4
50 | Unión de desmontaje autoportante DN=500mm (20plg) | UND | 1
51 | Unión de desmontaje autoportante DN=400mm (16plg) | UND | 4
52 | Unión de desmontaje autoportante DN=300mm (12plg) | UND | 4
53 | Unión de desmontaje autoportante DN=250mm (10plg) | UND | 4
54 | Unión de desmontaje autoportante DN=200mm (8plg) | UND | 1
55 | Brida ciega 100mm (4plg) | UND | 6
56 | Brida ciega 250mm (10plg) | UND | 1
TOTAL COSTO DIRECTO SUMINISTROS: |  |  |  |  | 0
| COSTOS DIRECTOS OBRA CIVIL |  |  |  | 0
| AIU ( %) |  |  | % | 0
| TOTAL OBRA CIVIL |  |  |  | 0
| SUBTOTAL SUMINISTROS |  |  |  | 0
| A ( %) |  |  | % | 0
| TOTAL SUMINISTROS |  |  |  | 0
| TOTAL PRESUPUESTO |  |  |  | 0
CONSTRUCCIÓN DE REDES MATRICES DE ACUEDUCTO FASE III EN EL MUNICIPIO DE SINCELEJO