## PRESUPUESTO
PRESUPUESTO
ITEM | DESCRIPCION | UND | CANTIDAD | VALOR UNITARIO | VALOR TOTAL
A | OBRA CIVIL
1 | PRELIMINARES |  |  |  | 0
1.01 | LOCALIZACIÓN TRAZADO Y REPLANTEO PARA ACUEDUCTO | ML | 4470
2 | EXCAVACIÓN |  |  |  | 0
2.01 | EXCAVACIÓN A MANO EN MATERIAL COMÚN 0,0m < H ≤ 2,0m | M3 | 4276.3844
2.02 | EXCAVACIÓN A MANO EN MATERIAL CONGLOMERADO 0,0m < H ≤ 2,0m | M3 | 4760
2.03 | EXCAVACIÓN A MANO EN MATERIAL ROCOSO 0,0m < H ≤ 2,0m | M3 | 3449.6055
2.04 | RETIRO DE MATERIAL SOBRANTE A LUGAR AUTORIZADO | M3 | 7660
2.05 | EXCAVACIÓN HORIZONTAL PARA CRUCE DE VÍA IMPLEMENTANDO EL SISTEMA RAMMING EN CAMISA DE ACERO D = 800mm (32") | ML | 50
3 | RELLENOS |  |  |  | 0
3.01 | RELLENO CON MATERIAL DEL SITIO AL 95% DEL P.M. | M3 | 4370
3.02 | RELLENO CON MATERIAL SELECCIONADO DE CANTERA AL 95% DEL P.M. | M3 | 3995
3.03 | RELLENO CON ARENA | M3 | 950
4 | CORTES Y DEMOLICIONES |  |  |  | 0
4.01 | CORTE Y DEMOLICION DE MURO EN CONCRETO DE TANQUES EXISTENTES PARA INSTALACION DE PASAMUROS Y TAPA | UND | 1
4.02 | RETIRO DE ESCOMBROS A LUGAR AUTORIZADO | M3 | 2
5 | CONSTRUCCIÓN ESTRUCTURAS EN CONCRETO |  |  |  | 0
5.01 | RECONSTRUCCION Y REFORZAMIENTO DE ZONAS CON PERFORACIONES EN PAREDES DE CONCRETO DE TANQUES EXISTENTES | UND | 1
5.02 | MUERTO DE ANCLAJE EN CONCRETO DE 14 Mpa ELABORADO EN OBRA | M3 | 15
5.03 | CAJA EN CONCRETO REFORZADO DE 21 MPa MEZCLA 1:2:3, ELABORADO EN OBRA (INCLUYE TAPA) PARA PROTECCIÓN DE VENTOSA Y PURGA | UND | 10
6 | INSTALACIÓN TUBERIA Y ACCESORIOS |  |  |  | 0
6.01 | INSTALACIÓN DE TUBERIA HD ESTANDAR DN 800 (Φ = 32") PN10 K7, (INCLUYE EXTENDIDO Y COLOCACIÓN DE LA TUBERÍA Y SUS ACCESORIOS) | ML | 4470
6.02 | SUMINISTRO E INSTALACIÓN DE MACROMEDIDOR ULTRASONICO INTRUSIVO PARA DN = 800MM (φ32") (INCLUYE TELEMETRIA) | UND | 1
6.03 | INSTALACIÓN DE ACCESORIOS DE EXTREMO BRIDADO, DIAMETRO > 24PULG Y < 32PULG (VÁLVULA, HIDRANTE, FILTRO EN YEE Y MACROMEDIDOR) | UND | 4
6.04 | EMPALME A TUBERIA EXISTENTE ACCP 24"<D<32" | UND | 2
TOTAL COSTO DIRECTO OBRA CIVIL : |  |  |  |  | 0
SUMINISTROS
ITEM | DESCRIPCION | UND | CANTIDAD | VALOR UNITARIO | VALOR TOTAL
B | SUMINISTROS
1 | TUBERIA HD ESTANDAR DN 800 (Φ = 32") PN10 K7 | ML | 4470
2 | BRIDA CIEGA HD DN 600 (Φ = 24") | UND | 1
3 | BRIDA CIEGA HD DN 800 (Φ = 32") | UND | 1
4 | CODO HD 11,25º DN 800 (Φ = 32") ESTANDAR | UND | 10
5 | CODO HD 22,5º DN 800 (Φ = 32") ESTANDAR | UND | 5
6 | CODO HD 45º DN 600 (Φ = 24") BRIDADO | UND | 4
7 | CODO HD 45º DN 800 (Φ = 32") ESTANDAR | UND | 4
8 | CODO HD 45º DN 800 (Φ = 32") BRIDADO | UND | 6
9 | CODO HD 90º DN 800 (Φ = 32") ESTANDAR | UND | 1
10 | CODO HD 90º DN 800 (Φ = 32") BXB | UND | 1
11 | NIPLE 32 PLG HD L=2.0m BxB | UND | 1
12 | NIPLE 24 PLG HD L=5.10m BxB | UND | 1
13 | NIPLE 24 PLG HD L=0.80m BxB | UND | 2
14 | NIPLE 24 PLG HD L=1.00m BxB | UND | 1
15 | REDUCCION HD DN 150 (Φ = 6") x 100 (Φ = 4") BRIDADA | UND | 7
16 | TEE HD DN 800 (Φ = 32") x 400 (Φ = 16") ESTANDAR x BRIDA | UND | 1
17 | TEE HD DN 800 (Φ = 32") x 200 (Φ = 8") ESTANDAR x BRIDA | UND | 13
18 | TEE HD DN 800 (Φ = 32") x 150 (Φ = 6") ESTANDAR x BRIDA | UND | 12
19 | TEE HD DN 800 (Φ = 32") x 600 (Φ = 24") BXBXB | UND | 1
20 | TEE HD DN 800 (Φ = 32") BXBXB | UND | 1
21 | TEE HD DN 600 (Φ = 24") BXBXB | UND | 2
22 | NIPLE BRIDA X EXTREMO LISO (Φ = 24") EN ACERO PARA EMPALME CON ACCP | UND | 2
23 | UNION BRIDA POR ACOPLE UNIVERSAL HD DN 800 (Φ = 32") | UND | 2
24 | UNION DE DESMONTAJE AUTOPORTANTE HD DN 800 (Φ = 32") | UND | 2
25 | UNION DE DESMONTAJE AUTOPORTANTE HD DN 600 (Φ = 24") | UND | 2
26 | VALVULA MARIPOSA HD DN 600 (Φ = 24") BRIDADA | UND | 2
27 | VALVULA MARIPOSA HD DN 800 (Φ = 32") BRIDADA | UND | 2
28 | VALVULA DE COMPUERTA HD DN 200 (Φ = 8") BRIDADA | UND | 2
29 | VENTOSA TRIPLE FUNCION DN 100 (Φ = 4") | UND | 7
30 | KIT DE TORNILLERÍA PARA DN 100 Y 150 (Φ = 4" Y 6" ) (INCLUYE TORNILLO, TUERCA, EMPAQUE, GUASA Y ARANDELA) | UND | 10
31 | KIT DE TORNILLERÍA PARA DN 800 Y 600 (Φ = 32" Y 24") (INCLUYE TORNILLO, TUERCA, EMPAQUE, GUASA Y ARANDELA) | UND | 40
TOTAL COSTO DIRECTO SUMINISTROS: |  |  |  |  | 0
| COSTOS DIRECTOS OBRA CIVIL |  |  |  | 0
| AIU ( %) |  |  | % | 0
| TOTAL OBRA CIVIL |  |  |  | 0
| SUBTOTAL SUMINISTROS |  |  |  | 0
| A ( %) |  |  | % | 0
| TOTAL SUMINISTROS |  |  |  | 0
| TOTAL PRESUPUESTO |  |  |  | 0
CONSTRUCCIÓN DEL TRAMO II DE LA LÍNEA DE CONDUCCIÓN DESDE LA ESTACIÓN DE COROZAL HASTA LA ESTACIÓN DE REBOMBEO SINCELEJO DESDE K4+300 HASTA K8+736