## PRESUPUESTO
PROYECTO: CONSTRUCCIÓN DEL TRAMO II DE LA LINEA DE ADUCCIÓN DEL CAMPO SAN JORGE, DESDE EL K0+000 HASTA EL K9+100, PARA EL MUNICIPIO DE SINCELEJO.
PRESUPUESTO ESTIMADO
A | OBRA CIVIL
ITEM | DESCRIPCION | UND | CANTIDAD | VALOR UNITARIO | VALOR TOTAL
1 | PRELIMINARES |  |  |  | 0
1.01 | LOCALIZACIÓN TRAZADO Y REPLANTEO PARA ACUEDUCTO | ML | 9273 |  | 0
2 | EXCAVACIÓN |  |  |  | 0 |  | DIAMETRO TUBERIA (D) | 32 | HD
2.01 | EXCAVACIÓN A MANO EN MATERIAL COMÚN 0,0m < H ≤ 3,0m | M3 | 11941 |  | 0 |  | Excavación Material Común | 12462.9999 | ok
2.02 | EXCAVACIÓN A MANO EN MATERIAL CONGLOMERADO 0,0m < H ≤ 3,0m | M3 | 10614 |  | 0 |  | Excavación Material Conglomerado | 2268.4465 | ok
2.03 | EXCAVACIÓN A MANO EN MATERIAL ROCOSO 0,0 m < H ≤ 3,0m | M3 | 3980 |  | 0 |  | Excavación Material Roca | 1098.6056 | ok
2.04 | EXCAVACIÓN A MANO EN MATERIAL COMÚN 3,0 m < H ≤ 4,0m | M3 | 59 |  | 0
2.05 | EXCAVACIÓN A MANO EN MATERIAL CONGLOMERADO 3,0 m < H ≤ 4,0m | M3 | 53 |  | 0
2.06 | EXCAVACIÓN A MANO EN MATERIAL ROCOSO 3,0 m < H ≤ 4,0m | M3 | 20 |  | 0
2.07 | EXCAVACIÓN MECÁNICA EN MATERIAL COMÚN 0,0m < H ≤ 3,0m | M3 | 7961 |  | 0
2.08 | EXCAVACIÓN MECÁNICA EN MATERIAL CONGLOMERADO 0,0m < H ≤ 3,0m | M3 | 7076 |  | 0
2.09 | EXCAVACIÓN MECÁNICA EN MATERIAL ROCOSO 0,0 m < H ≤ 3,0m | M3 | 2654 |  | 0 | 26623
2.1 | EXCAVACIÓN MECÁNICA EN MATERIAL COMÚN 3,0 m < H ≤ 4,0m | M3 | 40 |  | 0 | #REF!
2.11 | EXCAVACIÓN MECÁNICA EN MATERIAL CONGLOMERADO 3,0 m < H ≤ 4,0m | M3 | 35 |  | 0 | #REF!
2.12 | EXCAVACIÓN MECÁNICA EN MATERIAL ROCOSO 3,0 m < H ≤ 4,0m | M3 | 13 |  | 0
2.13 | EXCAVACIÓN BAJO AGUA EN CUALQUIER MATERIAL 0,0 m < H ≤ 5,0m | M3 | 840 |  | 0
2.14 | ENTIBADO TEMPORAL TIPO II CONTINUO EN MADERA (INCLUYE SUMINISTRO, TRANSPORTE, INSTALACIÓN Y RETIRO) | M2 | 860 |  | 0
2.15 | RETIRO DE MATERIAL SOBRANTE A LUGAR AUTORIZADO | M3 | 17757 |  | 0 |  | Relleno con Arena | 1193.22
[7 empty] | Relleno con Material Seleccionado de la Zanja | 5552.4504 | ok
3 | RELLENOS |  |  |  | 0 |  | Relleno con Material Seleccionado de Cantera | 5393.2283 | ok
3.01 | RELLENO CON MATERIAL DEL SITIO AL 95% DEL P.M. | M3 | 26990 |  | 0 |  | Retiro de Material Sobrante | 10277.6016 | ok
3.02 | RELLENO CON MATERIAL SELECCIONADO DE CANTERA AL 95% DEL P.M. | M3 | 11842 |  | 0
3.03 | RELLENO CON ARENA | M3 | 1911 |  | 0
3.04 | OBRAS PARA ACCESO A ZONAS DE INSTALACION DE TUBERIA | ML | 5450 |  | 0
4 | CORTES Y DEMOLICIONES |  |  |  | 0
4.01 | CORTE Y DEMOLICION DE TAPA EN CONCRETO DE TANQUES EXISTENTES PARA INSTALACION DE ENTRADA DE TUBERÍA (INCLUYE RETIRO DE ESCOMBROS A LUGAR AUTORIZADO). | UND | 2 |  | 0
5 | CONSTRUCCIÓN ESTRUCTURAS EN CONCRETO |  |  |  | 0 |  | DIAMETRO TUBERIA (D) | 28 | HD
5.01 | MUERTO DE ANCLAJE EN CONCRETO DE 14 Mpa ELABORADO EN OBRA | M3 | 108 |  | 0 |  | Excavación Material Común | 4208.2043 | ok
5.02 | RECONSTRUCCION Y REFORZAMIENTO DE ZONAS CON PERFORACIONES EN TAPAS DE CONCRETO DE TANQUES EXISTENTES | UND | 2 |  | 0 |  | Excavación Material Conglomerado | 765.9541 | ok
5.04 | CAJA VALVULA EN CONCRETO REFORZADO DE 21 Mpa ELABORADO EN OBRA (3.3x3.3x2.5M) (INCLUYE TAPA EN CONCRETO) | UND | 2 |  | 0 |  | Relleno con Arena | 424.215 | ok
5.06 | CAJA VALVULA EN CONCRETO REFORZADO DE 21 Mpa ELABORADO EN OBRA (5,80x3.3x2,5M) (INCLUYE TAPA EN CONCRETO) | UND | 1 |  | 0 |  | Retiro de Material Sobrante | 3359.7828 | ok
5.07 | CAJA VALVULA VENTOSA Y PURGA EN CONCRETO REFORZADO DE 21 MPa MEZCLA 1:2:3 ELABORADO EN OBRA (1.5X2X2.5mt). | UND | 12 |  | 0
6 | INSTALACIÓN TUBERIA Y ACCESORIOS |  |  |  | 0
6.01 | INSTALACIÓN DE TUBERIA HD ESTANDAR DN 800 (Φ = 32") C25, (INCLUYE EXTENDIDO Y COLOCACIÓN DE LA TUBERÍA Y SUS ACCESORIOS) | ML | 6514 |  | 0
6.02 | INSTALACIÓN DE TUBERIA HD ESTANDAR DN 700 (Φ = 28") C25, (INCLUYE EXTENDIDO Y COLOCACIÓN DE LA TUBERÍA Y SUS ACCESORIOS) | ML | 2671 |  | 0
6.03 | INSTALACION DE TUBERIA PEAD D=160MM PE 100 PN 10 (INCLUYE EXTENDIDO, COLOCACION DE LA TUBERIA Y SUS ACCESORIOS). | ML | 75 |  | 0
6.04 | INSTALACION DE ACCESORIOS DE EXTREMOS BRIDADOS 14'' < D > 32'' HD | UND | 40 |  | 0 | 11
6.05 | INSTALACION DE ACCESORIOS DE EXTREMOS BRIDADOS HD DIÁMETROS MENORES A 8'' | UND | 18 |  | 0
6.06 | SUMINISTRO E INSTALACIÓN DE TUBERIA EN ACERO AL CARBON DE 28” SCH 40 SIN COSTURA, PARA CRUCE DE ACCIDENTES TOPOGRAFICOS | UND | 1 |  | 0
6.07 | EXCAVACIÓN HORIZONTAL PARA CRUCE DE VÍA IMPLEMENTANDO EL SISTEMA RAMMING EN CAMISA DE ACERO D = 1050mm (42") | ML | 20 |  | 0
6.08 | EMPALME A TUBERIA DE ACUEDUCTO EXISTENTE DE 28 Y 32 PLG | UND | 1 |  | 0
6.09 | INSTALACIÓN DE MEDIDOR DE FLUJO DE TIPO ELECTROMAGNETICO DE INSERCIÓN PARA DN = 800MM (Ø=32") (INCLUYE TELEMETRIA E INSTALACIÓN DE TEE PARTIDA 32"x2") | UND | 1 |  | 0
TOTAL COSTO DIRECTO OBRA CIVIL : |  |  |  |  | 0
ADMINISTRACIÓN : |  |  |  |  | 0
IMPREVISTOS : |  |  |  |  | 0
UTILIDAD : |  |  |  |  | 0
IVA SOBRE LA UTILIDAD : |  |  |  |  | 0
TOTAL COSTO OBRA CIVIL : |  |  |  |  | 0
B | SUMINISTROS
ITEM | DESCRIPCION | UND | CANTIDAD | VALOR UNITARIO | VALOR TOTAL
1 | Tuberia HD ESTANDAR DN = 800mm, 32Plg PN10 | ML | 6514 |  | 0
2 | Tuberia HD ESTANDAR DN = 700mm, 28Plg PN10 | ML | 2671 |  | 0
3 | Tuberia PEAD DN = 160mm, 6Plg PE100 PN 10 | ML | 75 |  | 0
4 | Brida ciega 32'' HD | UND | 1 |  | 0
5 | Codo 11.25° DN 28" HD CxC: | UND | 9 |  | 0
6 | Codo 45° DN 32" HD CxC: | UND | 5 |  | 0 | 19
7 | Codo 11.25° DN 32" HD BxB: | UND | 1 |  | 0
8 | Codo 11.25° DN 32" HD CxC: | UND | 35 |  | 0
9 | Codo 22.5° DN 32" HD CxC: | UND | 8 |  | 0
10 | Codo 90° DN 32" HD BxB: | UND | 11 |  | 0
11 | Kit de tornillería de DN (Ø3") Y(Ø4")(Incluye tornillo, tuerca, empaque, guasa y arandela) | UND | 6 |  | 0 | 9
12 | Kit de tornillería de DN (Ø6") Y(Ø8")(Incluye tornillo, tuerca, empaque, guasa y arandela) | UND | 18 |  | 0 | 9
13 | Kit de tornillería de DN (Ø24") Y(Ø32")(Incluye tornillo, tuerca, empaque, guasa y arandela) | UND | 36 |  | 0
14 | Niple DN 32" HD BxB L=1.40m: | UND | 1 |  | 0
15 | Niple DN 32" HD BxB L=2.0m: | UND | 2 |  | 0
16 | Niple DN 32" HD BxB L=2.40m: | UND | 1 |  | 0
17 | Niple DN 32" HD BxB L=5.50m: | UND | 1 |  | 0
18 | Niple DN 32" HD BxB L=3.20m: | UND | 1 |  | 0
19 | Niple DN 32" HD BxB L=6.00m: | UND | 1 |  | 0
20 | Niple DN 32" HD BxB L=0,95m | UND | 1 |  | 0 | 81
21 | Niple DN 32" HD BxEL L=3,80m | UND | 1 |  | 0
22 | Niple DN 32" HD BxEL L=6,40m | UND | 1 |  | 0
23 | Niple DN 32" HD BxB L=6,40m | UND | 1 |  | 0
24 | Niple DN 32" HD CxEL L=4.00m | UND | 1 |  | 0
25 | Niple DN 32" HD BXB L=4.20m | UND | 2 |  | 0
26 | Niple DN 32" HD BXB L=6.10m | UND | 1 |  | 0
27 | Portaflanche DN=160mm, 6Plg, PE 100 PN10 | UND | 6 |  | 0
28 | Brida DN 160mm, 6 plg, en HD PN 10 | UND | 6 |  | 0
29 | Reducción DN 6"x4" HD BxB ISO: | UND | 6 |  | 0
30 | Reducción HD DN 28x32" BxB ISO: | UND | 1 |  | 0 | 24
31 | Tee DN 28"x6" HD CxCxB: | UND | 4 |  | 0
32 | Tee DN 32"x6" HD CxCxB: | UND | 8 |  | 0
33 | Tee DN 32" HD BxBxB: | UND | 2 |  | 0 | 2
34 | Unión Brida x Universal DN 28" HD PN10: | UND | 2 |  | 0 | 4
35 | Unión Brida x Universal DN 32" HD PN10: | UND | 5 |  | 0 | 2
36 | Unión de desmontaje DN 32" HD ISO PN10: | UND | 3 |  | 0
37 | Valvula de Compuerta DN 6" HD BxB ISO | UND | 6 |  | 0
38 | Válvula de mariposa DN 32" HD BxB ISO | UND | 3 |  | 0
39 | Valvula Ventosa de doble acción 4" HD BxB ISO | UND | 6 |  | 0
40 | Medidor de Flujo de Tipo Electromagnetico de Insercion para DN= 800MM (φ32") (Incluye Telemetria) | UND | 1 |  | 0 | 12
41 | Tee partida 32"x2" incluye juego de empaques, tornillos y tuercas | UND | 1 |  | 0
TOTAL COSTO DIRECTO SUMINISTROS : |  |  |  |  | 0
ADMINISTRACIÓN : |  |  |  |  | 0
TOTAL COSTO SUMINISTROS : |  |  |  |  | 0
VALOR TOTAL OBRA CIVIL Y SUMINISTROS : |  |  |  |  | 0