## FORMATO OFERTA ECONÓMICA
CONSTRUCCIÓN DEL ACUEDUCTO PARA LA VEREDA SANTA MARÍA, PERTENECIENTE AL RESGUARDO INDÍGENA DEL SANDÉ, MUNICIPIO DE SANTACRUZ - NARIÑO
PRESUPUESTO ESTIMADO OBRA CIVIL
ITEM | DESCRIPCIÓN | UND | CANTIDAD | VALOR UNITARIO | VALOR TOTAL
I | PRELIMINARES |  |  |  | 0
1.01 | LOCALIZACIÓN Y REPLANTEO | ML | 3560.31
1.02 | MANEJO DE AGUAS/DESVÍO DE QUEBRADA | GLOBAL | 1
1.03 | DEMOLICIÓN DE ESTRUCTURAS EN CONCRETO | M3 | 8
1.04 | DESCAPOTE Y LIMPIEZA | M2 | 3026.26
II | BOCATOMA | 0 |  | 0 | 0
2.01 | EXCAVACIÓN EN MATERIAL COMUN h <= 2m incluye entibacion | M3 | 2.4
2.02 | EXCAVACIÓN EN CONGLOMERADO h <= 2m | M3 | 4.8
2.03 | EXCAVACIÓN EN ROCA INCLUYE CORTES | M3 | 4.8
2.04 | CONCRETO CICLÓPEO | M3 | 1.25
2.05 | CONCRETO 4000 PSI | M3 | 4.55
2.06 | Rejilla 0,40 x 0,70 y varillas de 3/4" | UND | 1
2.07 | SUMINISTRO E INSTALACIÓN TAPA HF CAL 16 0,6 x 0,6 | UND | 1
2.08 | INSTALACIÓN VÁLVULA DE COMPUERTA d = 2" | UND | 2
2.09 | Escalones en varilla de 3/4" | UND | 2
2.1 | SUMINISTRO E INSTALACIÓN CONO DE VENTILACIÓN HF CAL 16 | UND | 1
2.11 | INSTALACIÓN DESAGUE PVC-Sanitario 4" | UND | 7
2.12 | INSTALACIÓN ACCESORIOS PVC-P 2" | UND | 1
2.13 | SUMINISTRO, CORTE, FIGURADO Y AMARRE DE HIERRO Fy = 60.000 PSI | KG | 397
III | TUBERIA ADUCCIÓN | 0 |  | 0 | 0
3.01 | EXCAVACIÓN EN MATERIAL COMÚN h <= 2m | M3 | 9.73
3.02 | RELLENO CON MATERIAL SELECCIONADO DE EXCAVACIÓN COMPACTADO MANUALMENTE | M3 | 10.71
3.03 | INSTALACIÓN DE TUBERÍA PVC PRESIÓN DN = 2" | ML | 16.22
IV | DESARENADOR |  |  |  | 0
4.01 | EXCAVACIÓN EN MATERIAL COMUN h <= 2m incluye entibacion | M3 | 5.37
4.02 | EXCAVACIÓN EN CONGLOMERADO h <= 2m | M3 | 10.73
4.03 | EXCAVACIÓN EN ROCA INCLUYE CORTES | M3 | 10.73
4.04 | CONCRETO CICLÓPEO | M3 | 1.63
4.05 | CONCRETO 4000 PSI | M3 | 6.92
4.06 | SUMINISTRO E INSTALACIÓN TAPA HF CAL 16 0,6 x 0,6 | UND | 4
4.07 | INTALACIÓN VÁLVULA DE COMPUERTA d = 2" | UND | 4
4.08 | Escalones en varilla de 3/4" | UND | 6
4.09 | SUMINISTRO E INSTALACIÓN CONO DE VENTILACIÓN HF CAL 16 | UND | 2
4.1 | INSTALACIÓN DESAGUE PVC-Sanitario 2" | UND | 14
4.11 | INSTALACIÓN REBOSE PVC-Sanitario 2" | UND | 5
4.12 | MURO EN SOGA, LADRILLO COMÚN | M2 | 4.23
4.13 | INSTALACIÓN DE ACCESORIOS PVC-P 2" | UND | 5
4.14 | SUMINISTRO, CORTE, FIGURADO Y AMARRE DE HIERRO Fy = 60.000 PSI | KG | 553.38
4.15 | RETIRO Y DISPOSICIÓN DE MATERIAL SOBRANTE | M3 | 37.56
4.16 | SUMINISTRO E INSTALACIÓN DE CINTA PVC PARA SELLO DE JUNTAS | ML | 9.6
V | TUBERÍA CONDUCCIÓN | 0 |  | 0 | 0
5.01 | EXCAVACIÓN EN MATERIAL COMÚN h <= 2m | M3 | 987.43
5.02 | RELLENO CON MATERIAL SELECCIONADO DE EXCAVACIÓN COMPACTADO MANUALMENTE | M3 | 1086.17
5.03 | INSTALACIÓN DE TUBERÍA PVC PRESIÓN DN = 2" | ML | 1645.71
5.04 | INSTALACIÓN DE VÁLVULA VENTOSA CÁMARA SENCILLA ADMISIÓN EXPULSIÓN 2" | UND | 2
5.05 | INSTALACIÓN DE VÁLVULA PURGA CÁMARA SENCILLA ADMISIÓN EXPULSIÓN 2" | UND | 2
5.06 | INSTALACIÓN ACCESORIOS PVC-P 2" | UND | 9
5.07 | PASO ELEVADO TUB. 2"
5.07.1 | EXCAVACIÓN EN MATERIAL COMÚN h <= 2m | M3 | 28.8
5.07.2 | SUMINISTRO E INSTALACION DE SOPORTE EN TUBERIA EN ACERO AL CARBON DE 15X15 3mm SEGÚN DISEÑO, incluye platinas y pernos de soporte. | UND | 2
5.07.3 | SUMINISTRO E INSTALACIÓN TUBERIA GALVANIZADA 2" LÍNEA CONDUCCIÓN | ML | 25
5.07.4 | CONCRETO CICLÓPEO | M3 | 11.52
5.07.5 | CONCRETO 4000 PSI | M3 | 2.4
5.07.6 | SUMINISTRO E INSTALACIÓN DE CABLE DE ACERO D:1 1/4" PPAL, incluye anclajes y platinas de soporte | ML | 40
5.07.7 | SUMINISTRO E INSTALACIÓN DE CABLE DE ACERO D:1/2" PENDOLONES, incluye abrazadera y accesorios | UND | 9
5.07.8 | SUMINISTRO, CORTE, FIGURADO Y AMARRE DE HIERRO Fy = 60.000 PSI | KG | 150
5.07.9 | CONCRETO SOLADO LIMPEZA 2500 PSI | M3 | 0.64
5.08 | CONSTRUCCIÓN CAJILLAS DE INSPECCIÓN 60X60X60 | UND | 4
VI | TANQUE DE ALMACENAMIENTO | 0 |  | 0 | 0
6.01 | EXCAVACIÓN EN MATERIAL COMUN h <= 2m | M3 | 27.68
6.02 | CONCRETO CICLÓPEO | M3 | 5.67
6.03 | CONCRETO 4000 PSI | M3 | 30.38
6.04 | MURO EN SOGA, LADRILLO COMÚN | M2 | 6.27
6.05 | SUMINISTRO E INSTALACIÓN CONO DE VENTILACIÓN HF CAL 16 | UND | 2
6.06 | SUMINISTRO E INSTALACIÓN TAPA HF CAL 16 0,6 x 0,6 | UND | 3
6.07 | INSTALACIÓN DESAGUE PVC-Sanitario 4" | UND | 1
6.08 | INSTALACIÓN VALVULA DE COMPUERTA d = 2" | UND | 4
6.09 | INSTALACIÓN REBOSE PVC-Sanitario 4" | UND | 2
6.1 | Escalones en varilla de 3/4" | UND | 9
6.11 | INSTALACIÓN VALVULA DE COLADERA d = 2" | UND | 1
6.12 | INSTALACIÓN TEE PVC-P 2" x 2" | UND | 3
6.13 | INSTALACIÓN ACCESORIOS PVC-P 2" | UND | 2
6.14 | INSTALACIÓN DE TUBERIA PVC PRESION DN = 2" | ML | 7.39
6.15 | SUMINISTRO, CORTE, FIGURADO Y AMARRE DE HIERRO Fy = 60.000 PSI | KG | 4725.16
6.16 | RETIRO Y DISPOSICIÓN DE MATERIAL SOBRANTE | M3 | 73.82
6.17 | SUMINISTRO E INSTALACION DE CINTA PVC PARA SELLO DE JUNTAS | ML | 16.8
VII | PLANTA MODUCOMPACTA | 0 |  | 0 | 0
7.01 | EXCAVACIÓN EN MATERIAL COMUN h <= 2m | M3 | 4.3
7.02 | MEJORAMIENTO DE SUELO EN RECEBO COMÚN | M3 | 3
7.03 | CONCRETO 3000 PSI | M3 | 1.2
7.04 | SUMINISTRO, INSTALACIÓN Y PUESTA EN OPERACIÓN DE PLANTA MODUCOMPACTA 1.1 LPS | UN | 1
7.05 | RETIRO Y DISPOSICIÓN DE MATERIAL SOBRANTE | M3 | 5.5
VIII | CIERRE TANQUE DE ALMACENAMIENTO | KG |  | 0.03 | 0
8.01 | EXCAVACIÓN MANUAL SIN RETIRO, PROFUNDIDAD DE 0.1-2.9 M | M3 | 1.35
8.02 | RETIRO Y DISPOSICIÓN DE MATERIAL SOBRANTE | M3 | 5.4
8.03 | SOLADO EN RECEBO COMUN | M3 | 0.39
8.04 | CONCRETO CLASE G CICLÓPEO DE PROPORCIÓN 60% DE CONCRETO RESISTENCIA 175 KG/CM2, Y 40% PIEDRA | M3 | 2.27
8.05 | CONCRETO DE RESISTENCIA 3000 PSI | M3 | 2.84
8.06 | MURO EN SOGA, LADRILLO COMÚN | M2 | 20.1
8.07 | SUMINISTRO, CORTE, FIGURADO Y AMARRE DE HIERRO Fy = 60.000 PSI | KG | 400.2
8.08 | CERRAMIENTO METÁLICO EN TUBO ESTRUCTURAL PESADO DE 2", MALLA ESLABONADA CALIBRE 10 DE 4 *4 PINTADO CON ANTICORROSIVO Y ESMALTE H=1.2 MTS | ML | 30
8.09 | PUERTA DOBLE METÁLICA CON MARCO EN TUBO ESTRUCTURAL PESADO DE 2", MALLA ESLABONADA CALIBRE 10 DE 4 *4 PINTADO CON ANTICORROSIVO Y ESMALTE H=2 MTS | UND | 1
8.1 | SUMINISTRO E INSTALACION DE CONCERTINA PERIMETRAL | ML | 30
IX | RED DE DISTRIBUCION | 0 |  | 0 | 0
9.01 | EXCAVACIÓN EN MATERIAL COMUN h <= 2m | M3 | 1139.02
9.02 | RELLENO CON MATERIAL SELECCIONADO DE EXCAVACION COMPACTADO MANUALMENTE | M3 | 1252.93
9.03 | INSTALACION DE TUBERIA PVC PRESION DN = 2" | ML | 173.17
9.04 | INSTALACION DE TUBERIA PVC PRESION DN = 11/2" | ML | 1725.21
9.05 | INSTALACION DE VALVULA PURGA CAMARA SENCILLA ADMISION EXPULSION 1 1/2" ROSCA. | UND | 1
9.06 | INTALACION VALVULA DE COMPUERTA d = 11/2" | UND | 5
9.07 | INSTALACION ACCESORIO PVC-P 2" | UND | 1
9.08 | INSTALACION ACCESORIOS PVC-P 1 1/2" | UND | 9
9.09 | INSTALACION TEE 1 ½" PVC-P | UND | 1
9.1 | CONSTRUCCION CAJILLAS DE INSPECCION 60X60X60 | UND | 6
X | INSTALACIONES DOMICILIARIAS |  |  |  | 0
10.01 | EXCAVACIÓN EN MATERIAL COMUN h <= 2m | M3 | 176.4
10.02 | RELLENO CON MATERIAL SELECCIONADO DE EXCAVACION COMPACTADO MANUALMENTE | M3 | 194.04
10.03 | INSTALACION CONEXIONES DOMICILIARIAS d= 1 1/2" x 1/2" | UND | 49
XI | SUMINISTRO DE TUBERIA |  |  |  | 0
11.01 | SUMINISTRO TUBERIA PVC PRESION DN = 2" RDE 26 | ML | 1843.03 |  |  | 1843.03
11.02 | SUMINISTRO DE TUBERIA PVC PRESION DN = 1 1/2" RDE 26 | ML | 1725.21
XII | SUMINISTRO DE VALVULAS |  |  |  | 0
12.01 | SUMINISTRO VALVULA DE COMPUERTA d = 2" | UND | 10
12.02 | SUMINISTRO VALVULA DE COMPUERTA d = 11/2" | UND | 5
12.03 | SUMINISTRO E INTALACION VALVULA DE COLADERA d = 2" | UND | 1
12.04 | SUMINISTRO DE VALVULA VENTOSA CAMARA SENCILLA ADMISION EXPULSION 2" | UND | 2
12.05 | SUMINISTRO DE VALVULA PURGA CAMARA SENCILLA ADMISION EXPULSION 1 1/2" ROSCA. | UND | 1
12.06 | SUMINISTRO DE VALVULA PURGA CAMARA SENCILLA ADMISION EXPULSION 2" ROSCA. | UND | 2
XIII | SUMINISTRO DE ACCESORIOS | #REF! |  | #REF! | 0
13.01 | SUMINISTRO CODO 22.5° PVC-P 2" | UND | 3
13.02 | SUMINISTRO CODO 45° PVC-P 2" | UND | 3
13.03 | SUMINISTRO CODO 22.5° PVC-P 1 1/2" | UND | 4
13.04 | SUMINISTRO CODO 90 PVC-P 2" | UND | 11
13.05 | SUMINISTRO CRUZ 2 X 1 1/2" HD | UND | 1
13.06 | SUMINISTRO TEE 2''X2'' PVC-P | UND | 3
13.07 | SUMINISTRO TAPON PVC 1 1/2" | UND | 5
13.08 | SUMINISTRO TEE 1 ½" PVC-P | UND | 1
| SUMINISTRO DE REBOCES Y DESAGUES SANITARIOS | #REF! |  | #REF!
13.08 | SUMINISTRO TUBERIA PVC-S 4" | UND | 8
13.09 | SUMINISTRO CODO 90 PVC-S 4" | UND | 4
13.1 | SUMINISTRO TUBERIA PVC-S 2" | UND | 12
13.11 | SUMINISTRO CODO 90 PVC-S 2" | UND | 5
TOTAL COSTO DIRECTO:
ADMINISTRACIÓN:
IMPREVISTOS:
UTILIDAD:
IVA SOBRE LA UTILIDAD (19%):
PRESUPUESTO ESTIMADO (PE):

## CANT (hidden)
CONSTRUCCIÓN DEL ACUEDUCTO PARA LA VEREDA SANTA MARÍA, PERTENECIENTE AL RESGUARDO INDÍGENA DEL SANDÉ, MUNICIPIO DE SANTACRUZ - NARIÑO
#REF!
#REF!
2016
MEMORIA DE CANTIDADES
ITEM | NOMBRE | UND | DETALLE | CANT | CANTIDAD TOTAL
I PRELIMINARES
1.01 | LOCALIZACION Y REPLANTEO | ML | ADUCCIÓN 2" RDE 26 | 16.22 | 3560.31
|  |  | CONDUCCIÓN 2"RDE 26 | 1645.71
|  |  | RED DISTRIBUCION 2" | 173.17
|  |  | RED PRINCIPAL 1 1/2" | 1725.21
1.02 | MANEJO DE AGUAS/DESVIO DE QUEBRADA | GLOBAL | Quebrada Santa Maria | 1 | 1
1.03 | DEMOLICION DE ESTRUCTURAS EN CONCRETO | M3 | Demolicion Bocatoma y Tanque existentes | 8 | 8
1.04 | DESCAPOTE Y LIMPIEZA | M2 | Descapote de las areas de trabajo | 3026.2635 | 3026.2635
| II BOCATOMA | 0 |  |  | 0
2.01 | DEMOLICION DE ESTRUCTURAS | M3 | Captación existente |  | 0
2.02 | EXCAVACIÓN EN MATERIAL COMUN h <= 2m | M3 | Excavación a mano | 12 | 12
2.03 | EXCAVACIÓN EN CONGLOMERADO h <= 2m | M3
2.04 | EXCAVACIÓN EN ROCA INCLUYE CORTES | M3
2.05 | CONCRETO CICLOPEO | M3 | Concreto ciclopeo para cimentación | 1.25 | 1.25
2.06 | CONCRETO CONCRETO 3000 PSI | M3 | Concreto simple 1:2:3 impermeabilizado (aletas, dique, perfil creaguer) | 4.55 | 4.55
2.07 | Rejilla 0,40 x 0,70 y varillas de 3/4" | UND | rejilla | 1 | 1
2.08 | SUMINISTRO E INSTALACION TAPA HF CAL 16 0,6 x 0,6 | UND | Tapa para ingreso a cajilla | 1 | 1
2.09 | INTALACION VALVULA DE COMPUERTA d = 2" | UND | Válvula de paso | 1 | 1
2.1 | Escalones en varilla de 3/4" | UND | Escalones ubicados cada 40 cm | 2 | 2
2.11 | SUMINISTRO E INSTALACION CONO DE VENTILACION HF CAL 16 | UND | Cono de ventilación cajilla | 1 | 1
2.12 | INSTALACION DESAGUE PVC-Sanitario 4" INCLUYE ACCESORIOS | UND | Tubería PVC 4" | 5 | 7
|  |  | Codo 90° 4" | 2
2.13 | INSTALACION CODO 90 PVC-P 2" | UND | Para salida a desarenador | 1 | 1
2.14 | SUMINISTRO, CORTE, FIGURADO Y AMARRE DE HIERRO Fy = 60.000 PSI | KG | Hierro según especificaciones de diseño | 397 | 397
| III TUBERIA ADUCCION | 0 |  |  | 0
3.01 | EXCAVACIÓN EN MATERIAL COMUN h <= 2m | M3 | Excavación a mano a 90 cm | 9.73 | 9.73
3.02 | RELLENO CON MATERIAL SELECCIONADO DE EXCAVACION COMPACTADO MANUALMENTE | M3 | Relleno con material de excavación | 10.71 | 10.71
3.03 | INSTALACION DE TUBERIA PVC PRESION DN = 2" RDE 26 U.MECANICA INCLUYE TRANSPORTE | ML |  | 16.22 | 16.22 | 1835.1
IV DESARENADOR
4.01 | EXCAVACIÓN EN MATERIAL COMUN h <= 2m | M3 | Excavación a mano | 26.83 | 26.83
4.02 | CONCRETO CONCRETO CICLOPEO | M3 | Concreto ciclopeo para cimentación | 1.63 | 1.63
4.03 | CONCRETO CONCRETO 3000 PSI | M3 | Concreto simple 1:2:3 impermeabilizado | 6.92 | 6.92
4.04 | SUMINISTRO E INSTALACION TAPA HF CAL 16 0,6 x 0,6 | UND | Tapa para ingreso a cajilla | 4 | 4
4.05 | INTALACION VALVULA DE COMPUERTA d = 2" | UND | Válvula de paso | 4 | 4
4.06 | Escalones en varilla de 3/4" | UND | Escalones ubicados cada 40 cm | 6 | 6
4.07 | SUMINISTRO E INSTALACION CONO DE VENTILACION HF CAL 16 | UND | Cono de ventilación cajilla | 2 | 2
4.08 | INSTALACION DESAGUE PVC-Sanitario 2" INCLUYE ACCESORIOS | ML | Tubería PVC 2" | 12 | 14
|  |  | Codo 90° 2" | 1
|  |  | Tee 2" | 1
4.1 | INSTALACION REBOSE PVC-Sanitario 2" INCLUYE ACCESORIOS | UND | Tubería PVC 2" | 3 | 5
|  |  | Codo 90° 2" | 2
4.11 | MURO EN SOGA, LADRILLO COMUN | M2 | Colocación muro en soga para cajillas de derivación | 4.23 | 4.23
4.12 | INSTALACION CODO 90 PVC-P 2" | UND | Codo 90° 3" para by-pass | 3 | 5
4.13 | INSTALACION TEE SOLDADA PVC-P 2" x 2" | UND | Tee 3" para by-pass | 2
4.14 | SUMINISTRO, CORTE, FIGURADO Y AMARRE DE HIERRO Fy = 60.000 PSI | KG | Hierro según especificaciones de diseño | 553.38 | 553.38
4.15 | RETIRO Y DISPOSICIÓN DE MATERIAL SOBRANTE | M3 | Retiro y disposición final de material | 37.56 | 37.56
4.16 | SUMINISTRO E INSTALACIÓN DE CINTA PVC PARA SELLO DE JUNTAS | ML | Perimetro de tanque desarenador | 9.6 | 9.6
| V TUBERIA CONDUCCION | 0 |  |  | 0
5.01 | EXCAVACIÓN EN MATERIAL COMUN h <= 2m | M3 | Excavación a mano | 987.43 | 987.43
5.02 | RELLENO CON MATERIAL SELECCIONADO DE EXCAVACION COMPACTADO MANUALMENTE | M3 | Relleno con material de excavación | 1086.17 | 1086.17
5.03 | INSTALACION DE TUBERIA PVC PRESION DN = 2" RDE 26 U.MECANICA | ML |  | 1645.71 | 1645.71
5.04 | INSTALACION DE VALVULA VENTOSA CAMARA SENCILLA ADMISION EXPULSION 2" ROSCA. | UND | Válvula ventosa para expulsión de aire 2" instalada en cajilla de concreto | 2 | 2
5.05 | SUMINISTRO Y INSTALACION DE VALVULA PURGA CAMARA SENCILLA ADMISION EXPULSION 2" ROSCA. | UND | Válvula purga 2" instalada en cajilla de concreto | 2 | 2
5.06 | INSTALACION CODO 22.5° PVC-P 2" | UND | Codo 22.5° PVC 2" | 3 | 3
5.07 | INSTALACION CODO 45 PVC-P 2" | UND | Codo 45° PVC 2" | 3 | 3
5.08 | INSTALACION CODO 90 PVC-P 2" | UND | Codo 90° PVC 2" | 4 | 4
| VI TANQUE DE ALMACENAMIENTO | 0 |  |  | 0
6.01 | EXCAVACIÓN EN MATERIAL COMUN h <= 2m | M3 | Excavación a mano | 92.27 | 92.27
6.02 | CONCRETO CICLOPEO | M3 | Mejoramiento de las condiciones del suelo para la cimentación | 5.67 | 5.67
6.03 | CONCRETO CONCRETO 3000 PSI | M3 | Concreto simple 1:2:3 impermeabilizado | 30.38 | 30.38
6.04 | MURO EN SOGA, LADRILLO COMUN | M2 | Colocación muro en soga para cajillas de derivación | 6.27 | 6.27
6.05 | SUMINISTRO E INSTALACION CONO DE VENTILACION HF CAL 16 | UND | Cono de ventilación cajilla | 2 | 2
6.06 | SUMINISTRO E INSTALACION TAPA HF CAL 16 0,6 x 0,6 | UND | Tapa para ingreso a cajilla | 3 | 3
6.07 | INSTALACION DESAGUE PVC-Sanitario 4" INCLUYE ACCESORIOS | UND | Incluye tubería 4" y 2 codos 90° 4" | 1 | 1
6.08 | INTALACION VALVULA DE COMPUERTA d = 2" | UND | Válvula de paso 2" | 4 | 4
6.09 | INSTALACION REBOSE PVC-Sanitario 2" INCLUYE ACCESORIOS | UND | Incluye tubería 6" y 2 codos 90° 6" | 2 | 2
6.1 | Escalones en varilla de 5/8" | UND | Escalones ubicados cada 40 cm | 9 | 9
6.11 | INTALACION VALVULA DE COLADERA d = 2" | UND | Válvula de coladera 4" | 1 | 1
6.12 | INSTALACION TEE SOLDADA PVC-P 2" x 2" | UND | Tee PVC 2" x 2" | 3 | 3
6.13 | INSTALACION CODO 90 PVC-P 2" | UND | Codo 90° PVC 2" | 2 | 2
6.14 | INSTALACION DE TUBERIA PVC PRESION DN = 2" RDE 26 U.MECANICA | ML | Tubería 2" RDE 26 para la conexión de accesorios | 7.39 | 7.39
6.15 | SUMINISTRO, CORTE, FIGURADO Y AMARRE DE HIERRO Fy = 60.000 PSI | KG | Hierro según especificaciones de diseño | 4725.16 | 4725.16
6.16 | RETIRO Y DISPOSICIÓN DE MATERIAL SOBRANTE | M3 | Retiro y disposición final de material | 73.82 | 73.82
6.17 | SUMINISTRO E INSTALACION DE CINTA PVC PARA SELLO DE JUNTAS | ML | Perimetro de tanque de almacenamiento | 16.8 | 16.8
| PLANTA MODUCOMPACTA | ML |  | 2849 | 15
0
7.01 | EXCAVACIÓN EN MATERIAL COMUN h <= 2m | M3 | Excavación a mano | 4.3 | 4.3
7.02 | MEJORAMIENTO DE SUELO EN RECEBO COMÚN | M3 | Mejoramiento de las condiciones del suelo para la cimentación | 3 | 3
7.03 | CONCRETO 3000 PSI | M3 | Concreto simple 1:2:3 impermeabilizado area 3x4 | 1.2 | 1.2
7.04 | SUMINISTRO, INSTALACIÓN Y PUESTA EN OPERACIÓN DE PLANTA MODUCOMPACTA 1.1 LPS | UN | Planta según diseño | 1 | 1
7.05 | RETIRO Y DISPOSICIÓN DE MATERIAL SOBRANTE | M3 | Retiro y disposición final de material | 5.5 | 5.5
| VIII CIERRE TANQUE DE ALMACENAMIENTO | KG |  |  | 0.03
[7 empty] | 9 | 5.4
8.01 | EXCAVACIÓN MANUAL SIN RETIRO, PROFUNDIDAD DE 0.1-2.9 M | M3 | Excavación a mano | 5.4 | 5.4 |  | 9 | 5.4
8.02 | RETIRO Y DISPOSICIÓN DE MATERIAL SOBRANTE | M3 | Retiro y disposición final de material | 5.4 | 5.4 |  | 0.64 | 0.384
8.03 | SOLADO EN RECEBO COMUN | M3 | Solado para cimentación e=5 cm | 0.384 | 0.39 |  | 3.78 | 2.268
8.04 | CONCRETO CLASE G CICLÓPEO DE PROPORCIÓN 60% DE CONCRETO RESISTENCIA 175 KG/CM2, Y 40% PIEDRA | M3 | Concreto para cimentación espesor= 20 cm | 2.268 | 2.27 |  | 4.73 | 2.838
8.05 | CONCRETO DE RESISTENCIA 3000 PSI | M3 | Concreto simple 1:2:3 impermeabilizado para viga de cimentación | 2.838 | 2.84 |  | 33.5 | 20.1
8.06 | MURO EN LADRILLO COMÚN SENCILLO. | M2 | Colocación muro en ladrillo común que abarca el perímetro total del cerramiento | 20.1 | 20.1 |  | 667 | 400.2
8.07 | ACERO DE REFUERZO DE RESISTENCIA 60000 PSI | KG | Hierro según especificaciones de diseño | 400.2 | 400.2 |  | 40 | 24
8.08 | CERRAMIENTO METÁLICO EN TUBO ESTRUCTURAL PESADO DE 2", MALLA ESLABONADA CALIBRE 10 DE 4 *4 PINTADO CON ANTICORROSIVO Y ESMALTE H=1.2 MTS | ML | Cerramiento metálico para protección de tanque de almacenamiento | 30 | 30
8.09 | PUERTA DOBLE METÁLICA CON MARCO EN TUBO ESTRUCTURAL PESADO DE 2", MALLA ESLABONADA CALIBRE 10 DE 4 *4 PINTADO CON ANTICORROSIVO Y ESMALTE H=2 MTS | UND | Puerta para ingreso a Tanque de almacenamiento según especificaciones de diseño | 1 | 1
8.1 | SUMINISTRO E INSTALACION DE CONCERTINA PERIMETRAL | ML | Proteccion perimetral del cerramiento | 30 | 30
| IX RED DE DISTRIBUCION | 0 |  |  | 0
9.01 | EXCAVACIÓN EN MATERIAL COMUN h <= 2m | M3 | Excavación a mano | 1139.02 | 1139.02
9.02 | RELLENO CON MATERIAL SELECCIONADO DE EXCAVACION COMPACTADO MANUALMENTE | M3 | Relleno con material de excavación | 1252.93 | 1252.93
9.03 | INSTALACION DE TUBERIA PVC PRESION DN = 1 1/2" RDE 21 U.MECANICA | ML | Tubería Red 1 1/2" RDE 26 para la red secundaria | 1725.21 | 1725.21
9.04 | INSTALACION DE TUBERIA PVC PRESION DN = 2" RDE 26 U.MECANICA | ML | Tubería Red Principal 2" RDE 26 para la red matriz | 173.17 | 173.17
9.05 | INSTALACION DE VALVULA PURGA CAMARA SENCILLA ADMISION EXPULSION 2" ROSCA. | UND | Válvula purga 1 1/2" instalada en cajilla de concreto | 1 | 1
9.06 | INSTALACION DE VALVULA DE COMPUERTA DE 1 1/2" | UND | Válvula paso 1 1/2" instalada en cajilla de concreto | 5 | 5
9.07 | INSTALACION CODO 22.5° PVC-P 1 1/2" | UND | Codo PVC 22.5° 1 1/2" | 3 | 3
9.08 | INSTALACION CODO 45 PVC-P 1 1/2" | UND | Codo PVC 45° 1 1/2" | 2 | 2
9.09 | INSTALACION TEE 1 1/2"x 1 1/2" PVC-P | UND | Tee PVC 1 1/2" x 1 1/2" | 2 | 2
9.1 | INSTALACION CRUZ PVC-P 2 X 1 1/2" | UND | cruz 2 x 1 1/2" | 1 | 1
9.11 | INSTALACION TAPON PVC-P 1 1/2" | UND | Tapon PVC 1 1/2" | 5 | 5
X INSTALACIONES DOMICILIARIAS
10.01 | EXCAVACIÓN EN MATERIAL COMUN h <= 2m | M3 | Excavación a mano | 176.4 | 176.4
10.02 | RELLENO CON MATERIAL SELECCIONADO DE EXCAVACION COMPACTADO MANUALMENTE | M3 | Relleno con material de excavación | 194.04 | 194.04
10.03 | INSTALACION CONECCIONES DOMICILIARIAS d= 2" x 1/2" | UND | Incluye collar de derivación y manguera UAD | 49 | 49
| XI SUMINISTRO DE TUBERIA | 0 |  |  | 0
11.01 | SUMINISTRO DE TUBERIA PVC PRESION DN = 2" RDE 26 U.MECANICA INCLUYE TRANSPORTE | ML | ADUCCION | 16.22 | 1835.1 | 320.03
|  |  | CONDUCCION | 1645.71
|  |  | RED DE DISTRIBUCION | 173.17
11.02 | SUMINISTRO DE TUBERIA PVC PRESION DN = 1 1/2" RDE 26 U.MECANICA INCLUYE TRANSPORTE | ML | RED DE DISTRIBUCION | 1725.21 | 1725.21 | 430.36
| XII SUMINISTRO DE VALVULAS | 0 |  |  | 0
12.01 | SUMINISTRO VALVULA DE COMPUERTA d = 2" | UND | Válvula de compuerta 2" Bocatoma | 1 | 9
|  |  | Válvula de compuerta 2" Desarenador | 4
|  |  | Válvula de compuerta 2" Tanque Alm. | 4
12.02 | SUMINISTRO VALVULA DE COMPUERTA d = 1 1/2" | UND | Válvula de compuerta 1 1/2" Red Dist. | 5 | 5
12.03 | SUMINISTRO E INTALACION VALVULA DE COLADERA d = 2" | UND | Válvula de coladera 2" Tanque Alm. | 1 | 1
12.04 | SUMINISTRO DE VALVULA VENTOSA CAMARA SENCILLA ADMISION EXPULSION 2" ROSCA. INCL. VALVULA Y ACCESORIOS | UND | Válvula ventosa para expulsión de aire 2" instalada en cajilla de concreto Cond. | 2 | 2
12.05 | SUMINISTRO DE VALVULA PURGA CAMARA SENCILLA ADMISION EXPULSION 1 1/2" ROSCA. INCL. VALVULA Y ACCESORIOS | UND | Válvula purga 1 1/2" instalada en cajilla de concreto red de dist. | 1 | 1
12.06 | SUMINISTRO DE VALVULA PURGA CAMARA SENCILLA ADMISION EXPULSION 2" ROSCA. INCL. VALVULA Y ACCESORIOS | UND | Válvula purga 2" instalada en cajilla de concreto cond. | 2 | 2
| XIII SUMINISTRO DE ACCESORIOS | 0 |  |  | 0
13.01 | SUMINISTRO CODO 22.5° PVC-P 2" | UND | Codo 22.5 PVC 2" | 3 | 3
13.02 | SUMINISTRO CODO 45° PVC-P 2" | UND | Codo 45° PVC 2" | 3 | 3
13.03 | SUMINISTRO CODO 22.5° PVC-P 1 1/2" | UND | Codo 22.5 PVC 1 1/2" | 2 | 2
13.04 | SUMINISTRO CODO 90 PVC-P 2" | UND | Codo 90 PVC 2" | 11 | 11
13.05 | SUMINISTRO CRUZ 2 X 1 1/2" PVC | UND | Cruz 2 x 1 1/2" | 1 | 1
13.06 | SUMINISTRO TAPON PVC 1 1/2" | UND | Tapon PVC 1 1/2" | 5 | 5
13.07 | SUMINISTRO TEE 1 ½" PVC-P | UND | Tee PVC 1 1/2" | 1 | 1
13.08 | SUMINISTRO DESAGUE PVC-Sanitario 4" INCLUYE ACCESORIOS | UND | Incluye tubería 4" y 2 codos 90° | 1 | 1
13.09 | SUMINISTRO REBOSE PVC-Sanitario 2" INCLUYE ACCESORIOS | UND | Incluye tubería 2" y 2 codos 90° | 2 | 2

## APU (hidden)
ANALISIS DE PRECIOS UNITARIOS
I PRELIMINARES
| LOCALIZACION Y REPLANTEO |  |  |  | EQUIPO | MATERIAL | GENTE | OTROS
4 | TOPOGRAFO | 0.0066667 | dia | 138750 |  |  | 925
5 | CADENERO 1 | 0.0066667 | dia | 69375 |  |  | 462.5
5 | CADENERO 2 | 0.0066667 | dia | 69375 |  |  | 462.5
38 | EQUIPO DE TOPOGRAFIA | 0.0066667 | hora | 9863 | 65.7533
| HERRAMIENTA MENOR Y MATERIALES | 0.05 | % | 1850 |  | 92.5
| DIRECTO: | 2009 | ML |  | 65.7533 | 92.5 | 1850 | 0
| MANEJO DE AGUAS/DESVIO DE QUEBRADA |  |  |  | EQUIPO | MATERIAL | GENTE | OTROS
| EXCAVACION CONGLOMERADO h <= 2m | 4 | UND | 37879 |  |  | 151516
| SUMINISTRO E INST. TUBERIA PVC-S 6" | 6 | ML | 51379 |  | 308274
| Motobomba 3 PULGADAS | 24 | hora | 12990 | 311760
| COSTALES, PLASTICO, ETC. | 1 | GLOBAL | 101957 |  | 101957
| DIRECTO: | 873507 | GLOBAL |  | 311760 | 410231 | 151516 | 0
| CAMPAMENTO DE 6x12m |  |  |  | EQUIPO | MATERIAL | GENTE | OTROS
| LISTON | 44 | UND | 12000 |  | 528000
| TABLA | 120 | UND | 12000 |  | 1440000
| PUNTILLAS | 3 | LIBRA | 8000 |  | 24000
| TEJAS DE ZING | 20 | M2 | 12000 |  | 240000
| TRANSPORTE INTERNO | 5 | GLO | 90000 |  | 450000 |  | 450000
1 | MAESTRO | 1 | dia | 92500 |  |  | 92500
2 | OFICIAL | 1 | dia | 83250 |  |  | 83250
3 | OBREROS | 4 | dia | 55500 |  |  | 222000
| HERRAMIENTA MENOR 5% M.O | 5 | % | 397750 | 19887.5
| DIRECTO: | 3549637.5 | M3 |  | 19887.5 | 2682000 | 397750 | 450000
| DEMOLICIÓN DE ESTRUCTURAS EN CONCRETO |  |  |  | EQUIPO | MATERIAL | GENTE | OTROS
3 | OBREROS | 1.1 | dia | 55500 |  |  | 61050
| RETIRO Y DISPOSICION DE SOBRANTES | 1 | M3 | 25603 |  | 25603
| HERRAMIENTA MENOR 5% M.O | 5 | % | 61050 | 3052.5
| DIRECTO: | 89706 | M3 |  | 3052.5 | 25603 | 61050 | 0
| DESCAPOTE Y LIMPIEZA |  |  |  | EQUIPO | MATERIAL | GENTE | OTROS
3 | OBREROS | 0.03 | dia | 55500 |  |  | 1665
| RETIRO Y DISPOSICION DE SOBRANTES | 0.02 | M3 | 25603 |  | 512.06
| HERRAMIENTA MENOR 5% M.O | 5 | % | 1665 | 83.25
| DIRECTO: | 2261 | M2 |  | 83.25 | 512.06 | 1665 | 0
II BOCATOMA
| DEMOLICION DE ESTRUCTURAS |  |  |  | EQUIPO | MATERIAL | GENTE | OTROS
3 | OBREROS | 0.6 | dia | 55500 |  |  | 33300
| HERRAMIENTA MENOR 5% M.O | 10 | % | 33300 | 3330
| DIRECTO: | 36630 | M3 |  | 3330 | 0 | 33300 | 0
| EXCAVACIÓN EN MATERIAL COMUN h <= 2m incluye entibacion |  |  |  | EQUIPO | MATERIAL | GENTE | OTROS
3 | OBREROS | 0.3 | dia | 55500 |  |  | 16650
| TABLA | 3.8 | und | 12000 |  | 45600
| LISTON | 2 | und | 12000 |  | 24000
| PUNTILLAS 2 1/2" | 0.3 | lb | 8000 |  | 2400
| HERRAMIENTA MENOR 5% M.O | 5 | % | 16650 | 832.5
| DIRECTO: | 89483 | M3 |  | 832.5 | 72000 | 16650 | 0
| EXCAVACIÓN EN CONGLOMERADO h <= 2m |  |  |  | EQUIPO | MATERIAL | GENTE | OTROS
3 | OBREROS | 0.65 | dia | 55500 |  |  | 36075
| HERRAMIENTA MENOR 5% M.O | 5 | % | 36075 | 1803.75
| DIRECTO: | 37879 | M3 |  | 1803.75 | 0 | 36075 | 0
| EXCAVACIÓN EN ROCA INCLUYE CORTES |  |  |  | EQUIPO | MATERIAL | GENTE | OTROS
3 | OBREROS | 2 | dia | 55500 |  |  | 111000
| HERRAMIENTA MENOR 5% M.O | 10 | % | 111000 | 11100
| DIRECTO: | 122100 | M3 |  | 11100 | 0 | 111000 | 0
| CONCRETO CONCRETO CICLOPEO |  |  |  | EQUIPO | MATERIAL | GENTE | OTROS
| CONCRETO ELABORADO DE 3000 PSI | 0.65 | M3 | 906400 |  | 589160
| PIEDRA RAJON | 0.4 | M3 | 160000 |  | 64000
| Mezcladora de concreto (1bulto) | 2.5 | hora | 13385 | 33462.5
2 | CUADRILLA 3 - CONCRETOS | 0.15 | dia | 471750 |  |  | 70762.5
| HERRAMIENTA MENOR 5% M.O | 5 | % | 70762.5 | 3538.125
| DIRECTO: | 760924 | M3 |  | 37000.625 | 653160 | 70762.5 | 0
| CONCRETO CONCRETO 4000 PSI |  |  |  | EQUIPO | MATERIAL | GENTE | OTROS
| CONCRETO ELABORADO DE 4000 PSI | 1.05 | M3 | 1022700 |  | 1073835
| TABLA | 18 | und | 12000 |  | 216000
| LISTON | 4 | und | 12000 |  | 48000
| Mezcladora de concreto (1bulto) | 2.5 | hora | 13385 | 33462.5
2 | CUADRILLA 3 - CONCRETOS | 0.15 | dia | 471750 |  |  | 70762.5
| HERRAMIENTA MENOR 5% M.O | 5 | % | 70762.5 | 3538.125
| DIRECTO: | 1445599 | M3 |  | 37000.625 | 1337835 | 70762.5 | 0
| Rejilla 0,40 x 0,70 y varillas de 3/4" |  |  |  | EQUIPO | MATERIAL | GENTE | OTROS
| SUMINISTRO, DE HIERRO Fy = 60.000 PSI | 25.564 | kg | 4700 |  | 120150.8
| TRANSPORTE INTERNO | 0.5 | GLO | 90000 |  |  |  | 45000
1 | MAESTRO | 1 | dia | 92500 |  |  | 92500
2 | OFICIAL | 1 | dia | 83250 |  |  | 83250
3 | OBREROS | 1 | dia | 55500 |  |  | 55500
| HERRAMIENTA MENOR 5% M.O | 5 | % | 231250 | 11562.5
| DIRECTO: | 407964 | UND |  | 11562.5 | 120150.8 | 231250 | 45000
SUMINISTRO E INSTALACION TAPA HF CAL 16 0,6 x 0,6
[5 empty] | EQUIPO | MATERIAL | GENTE | OTROS
| TAPA HF CAL 16 0,6 x 0,6 | 1 | UND | 150000 |  | 150000
| TRANSPORTE INTERNO | 0.2 | GLO | 90000 |  |  |  | 18000
1 | MAESTRO | 0.5 | dia | 92500 |  |  | 46250
2 | OFICIAL | 0.5 | dia | 83250 |  |  | 41625
3 | OBREROS | 0.5 | dia | 55500 |  |  | 27750
| HERRAMIENTA MENOR 5% M.O | 5 | % | 115625 | 5781.25
| DIRECTO: | 289407 | UND |  | 5781.25 | 150000 | 115625 | 18000
| INTALACION VALVULA DE COMPUERTA d = 2" |  |  |  | EQUIPO | MATERIAL | GENTE | OTROS
1 | MAESTRO | 0.05 | dia | 92500 |  |  | 4625
2 | OFICIAL | 0.1 | dia | 83250 |  |  | 8325
3 | OBREROS | 0.1 | dia | 55500 |  |  | 5550
| DIRECTO: | 18500 | UND |  | 0 | 0 | 18500 | 0
| Escalones en varilla de 3/4" |  |  |  | EQUIPO | MATERIAL | GENTE | OTROS
| SUMINISTRO, DE HIERRO Fy = 60.000 PSI | 2 | kg | 4700 |  | 9400
| TRANSPORTE INTERNO | 0.1 | GLO | 90000 |  |  |  | 9000
1 | MAESTRO | 0.02 | dia | 92500 |  |  | 1850
2 | OFICIAL | 0.05 | dia | 83250 |  |  | 4162.5
3 | OBREROS | 0.05 | dia | 55500 |  |  | 2775
| HERRAMIENTA MENOR 5% M.O | 5 | % | 8787.5 | 439.375
| DIRECTO: | 27627 | UND |  | 439.375 | 9400 | 8787.5 | 9000
SUMINISTRO E INSTALACION CONO DE VENTILACION HF CAL 16
[5 empty] | EQUIPO | MATERIAL | GENTE | OTROS
| CONO DE VENTILACION HF CAL 16 | 1 | UND | 120000 |  | 120000
| TRANSPORTE INTERNO | 0.2 | GLO | 90000 |  |  |  | 18000
1 | MAESTRO | 0.5 | 38048 | 92500 |  |  | 46250
2 | OFICIAL | 0.5 | dia | 83250 |  |  | 41625
3 | OBREROS | 0.5 | dia | 55500 |  |  | 27750
| HERRAMIENTA MENOR 5% M.O | 5 | % | 115625 | 5781.25
| DIRECTO: | 259407 | UND |  | 5781.25 | 120000 | 115625 | 18000
INSTALACION DESAGUE PVC-Sanitario 4"
[5 empty] | EQUIPO | MATERIAL | GENTE | OTROS
1 | MAESTRO | 0.05 | dia | 92500 |  |  | 4625
2 | OFICIAL | 0.08 | dia | 83250 |  |  | 6660
3 | OBREROS | 0.08 | dia | 55500 |  |  | 4440
| HERRAMIENTA MENOR 5% M.O | 5 | % | 15725 | 786.25
| DIRECTO: | 16512 | UND |  | 786.25 | 0 | 15725 | 0
| INSTALACION ACCESORIOS PVC-P 2" |  |  |  | EQUIPO | MATERIAL | GENTE | OTROS
1 | MAESTRO | 0.01 | dia | 92500 |  |  | 925
2 | OFICIAL | 0.015 | dia | 83250 |  |  | 1248.75
3 | OBREROS | 0.015 | dia | 55500 |  |  | 832.5
| HERRAMIENTA MENOR 5% M.O | 5 | % | 3006.25 | 150.3125
| DIRECTO: | 3157 | UND |  | 150.3125 | 0 | 3006.25 | 0
| SUMINISTRO, CORTE, FIGURADO Y AMARRE DE HIERRO Fy = 60.000 PSI |  |  |  | EQUIPO | MATERIAL | GENTE | OTROS
| HIERRO Fy = 60.000 PSI | 1 | KG | 4700 |  | 4700
| ALAMABRE DE AMARRE | 0.03 | KG | 4700 |  | 141
| TRANSPORTE INTERNO | 0.01 | GLO | 90000 |  |  |  | 900
1 | MAESTRO | 0.005 | dia | 92500 |  |  | 462.5
2 | OFICIAL | 0.001 | dia | 83250 |  |  | 83.25
3 | OBREROS | 0.001 | dia | 55500 |  |  | 55.5
| DESPERDICIOS | 10 | % | 4841 |  |  |  | 484.1
| HERRAMIENTA MENOR 5% M.O | 5 | % | 601.25 | 30.0625
| DIRECTO: | 6857 | KG |  | 30.0625 | 4841 | 601.25 | 1384.1
III TUBERIA ADUCCION
| EXCAVACIÓN EN MATERIAL COMUN h <= 2m |  |  |  | EQUIPO | MATERIAL | GENTE | OTROS
3 | OBREROS | 0.3 | dia | 55500 |  |  | 16650
| HERRAMIENTA MENOR 5% M.O | 5 | % | 16650 | 832.5
| DIRECTO: | 17483 | M3 |  | 832.5 | 0 | 16650 | 0
| EXCAVACIÓN EN CONGLOMERADO h <= 2m |  |  |  | EQUIPO | MATERIAL | GENTE | OTROS
3 | OBREROS | 0.65 | dia | 55500 |  |  | 36075
| HERRAMIENTA MENOR 5% M.O | 5 | % | 36075 | 1803.75
| DIRECTO: | 37879 | M3 |  | 1803.75 | 0 | 36075 | 0
| EXCAVACIÓN EN ROCA INCLUYE CORTES |  |  |  | EQUIPO | MATERIAL | GENTE | OTROS
3 | OBREROS | 2 | dia | 55500 |  |  | 111000
| HERRAMIENTA MENOR 5% M.O | 10 | % | 111000 | 11100
| DIRECTO: | 122100 | M3 |  | 11100 | 0 | 111000 | 0
RELLENO CON MATERIAL SELECCIONADO DE EXCAVACION COMPACTADO MANUALMENTE
[5 empty] | EQUIPO | MATERIAL | GENTE | OTROS
1 | MAESTRO | 0.05 | dia | 92500 |  |  | 4625
2 | OFICIAL | 0.05 | dia | 83250 |  |  | 4162.5
3 | OBREROS | 0.12 | dia | 55500 |  |  | 6660
| HERRAMIENTA MENOR 5% M.O | 5 | % | 15447.5 | 772.375
| DIRECTO: | 16220 | M3 |  | 772.375 | 0 | 15447.5 | 0
INSTALACION DE TUBERIA PVC PRESION DN = 2"
[5 empty] | EQUIPO | MATERIAL | GENTE | OTROS
1 | MAESTRO | 0.01 | dia | 92500 |  |  | 925
2 | OFICIAL | 0.01 | dia | 83250 |  |  | 832.5
3 | OBREROS | 0.01 | dia | 55500 |  |  | 555
| SOLDADURA /LIMPIADOR | 0.15 | und | 3500 |  | 525
| HERRAMIENTA MENOR 5% M.O | 5 | % | 2312.5 | 115.625
| DIRECTO: | 2954 | ML |  | 115.625 | 525 | 2312.5 | 0
IV DESARENADOR
| EXCAVACIÓN EN MATERIAL COMUN h <= 2m incluye entibacion |  |  |  | EQUIPO | MATERIAL | GENTE | OTROS
3 | OBREROS | 0.3 | dia | 55500 |  |  | 16650
| TABLA | 3.8 | und | 12000 |  | 45600
| LISTON | 2 | und | 12000 |  | 24000
| PUNTILLAS 2 1/2" | 0.3 | lb | 8000 |  | 2400
| HERRAMIENTA MENOR 5% M.O | 5 | % | 16650 | 832.5
| DIRECTO: | 89483 | M3 |  | 832.5 | 72000 | 16650 | 0
| EXCAVACIÓN EN CONGLOMERADO h <= 2m |  |  |  | EQUIPO | MATERIAL | GENTE | OTROS
3 | OBREROS | 0.65 | dia | 55500 |  |  | 36075
| HERRAMIENTA MENOR 5% M.O | 5 | % | 36075 | 1803.75
| DIRECTO: | 37879 | M3 |  | 1803.75 | 0 | 36075 | 0
| EXCAVACIÓN EN ROCA INCLUYE CORTES |  |  |  | EQUIPO | MATERIAL | GENTE | OTROS
3 | OBREROS | 2 | dia | 55500 |  |  | 111000
| HERRAMIENTA MENOR 5% M.O | 10 | % | 111000 | 11100
| DIRECTO: | 122100 | M3 |  | 11100 | 0 | 111000 | 0
| CONCRETO CICLOPEO |  |  |  | EQUIPO | MATERIAL | GENTE | OTROS
| CONCRETO ELABORADO DE 3000 PSI | 0.65 | M3 | 906400 |  | 589160
| PIEDRA RAJON | 0.4 | M3 | 160000 |  | 64000
| Mezcladora de concreto (1bulto) | 2.5 | hora | 13385 | 33462.5
2 | CUADRILLA 3 - CONCRETOS | 0.15 | dia | 471750 |  |  | 70762.5
| HERRAMIENTA MENOR 5% M.O | 5 | % | 70762.5 | 3538.125
| DIRECTO: | 760924 | M3 |  | 37000.625 | 653160 | 70762.5 | 0
| CONCRETO CONCRETO 4000 PSI |  |  |  | EQUIPO | MATERIAL | GENTE | OTROS
| CONCRETO ELABORADO DE 4000 PSI | 1.05 | M3 | 1022700 |  | 1073835
| TABLA | 13 | und | 12000 |  | 156000
| LISTON | 3 | und | 12000 |  | 36000
| Mezcladora de concreto (1bulto) | 2.5 | hora | 13385 | 33462.5
2 | CUADRILLA 3 - CONCRETOS | 0.15 | dia | 471750 |  |  | 70762.5
| HERRAMIENTA MENOR 5% M.O | 5 | % | 70762.5 | 3538.125
| DIRECTO: | 1373599 | M3 |  | 37000.625 | 1265835 | 70762.5 | 0
SUMINISTRO E INSTALACION TAPA HF CAL 16 0,6 x 0,6
[5 empty] | EQUIPO | MATERIAL | GENTE | OTROS
| TAPA HF CAL 16 0,6 x 0,6 | 1 | UND | 150000 |  | 150000
| TRANSPORTE INTERNO | 0.2 | GLO | 90000 |  |  |  | 18000
1 | MAESTRO | 0.5 | dia | 92500 |  |  | 46250
2 | OFICIAL | 0.5 | dia | 83250 |  |  | 41625
3 | OBREROS | 0.5 | dia | 55500 |  |  | 27750
| HERRAMIENTA MENOR 5% M.O | 5 | % | 115625 | 5781.25
| DIRECTO: | 289407 | UND |  | 5781.25 | 150000 | 115625 | 18000
| INTALACION VALVULA DE COMPUERTA d = 2" |  |  |  | EQUIPO | MATERIAL | GENTE | OTROS
1 | MAESTRO | 0.05 | dia | 92500 |  |  | 4625
2 | OFICIAL | 0.1 | dia | 83250 |  |  | 8325
3 | OBREROS | 0.1 | dia | 55500 |  |  | 5550
| DIRECTO: | 18500 | UND |  | 0 | 0 | 18500 | 0
| Escalones en varilla de 3/4" |  |  |  | EQUIPO | MATERIAL | GENTE | OTROS
| SUMINISTRO, DE HIERRO Fy = 60.000 PSI | 2 | kg | 4700 |  | 9400
| TRANSPORTE INTERNO | 0.1 | GLO | 90000 |  |  |  | 9000
1 | MAESTRO | 0.02 | dia | 92500 |  |  | 1850
2 | OFICIAL | 0.05 | dia | 83250 |  |  | 4162.5
3 | OBREROS | 0.05 | dia | 55500 |  |  | 2775
| HERRAMIENTA MENOR 5% M.O | 5 | % | 8787.5 | 439.375
| DIRECTO: | 27627 | UND |  | 439.375 | 9400 | 8787.5 | 9000
SUMINISTRO E INSTALACION CONO DE VENTILACION HF CAL 16
[5 empty] | EQUIPO | MATERIAL | GENTE | OTROS
| CONO DE VENTILACION HF CAL 16 | 1 | UND | 120000 |  | 120000
| TRANSPORTE INTERNO | 0.2 | GLO | 90000 |  |  |  | 18000
1 | MAESTRO | 0.5 | dia | 92500 |  |  | 46250
2 | OFICIAL | 0.5 | dia | 83250 |  |  | 41625
3 | OBREROS | 0.5 | dia | 55500 |  |  | 27750
| HERRAMIENTA MENOR 5% M.O | 5 | % | 115625 | 5781.25
| DIRECTO: | 259407 | UND |  | 5781.25 | 120000 | 115625 | 18000
INSTALACION DESAGUE PVC-Sanitario 2"
[5 empty] | EQUIPO | MATERIAL | GENTE | OTROS
1 | MAESTRO | 0.05 | dia | 92500 |  |  | 4625
2 | OFICIAL | 0.07 | dia | 83250 |  |  | 5827.5
3 | OBREROS | 0.07 | dia | 55500 |  |  | 3885
| HERRAMIENTA MENOR 5% M.O | 5 | % | 14337.5 | 716.875
| DIRECTO: | 15055 | UND |  | 716.875 | 0 | 14337.5 | 0
| INSTALACION VALVULA DE COMPUERTA d = 2" |  |  |  | EQUIPO | MATERIAL | GENTE | OTROS
1 | MAESTRO | 0.08 | dia | 92500 |  |  | 7400
2 | OFICIAL | 0.1 | dia | 83250 |  |  | 8325
3 | OBREROS | 0.1 | dia | 55500 |  |  | 5550
| DIRECTO: | 21275 | UND |  | 0 | 0 | 21275 | 0
INSTALACION REBOSE PVC-Sanitario 2"
[5 empty] | EQUIPO | MATERIAL | GENTE | OTROS
1 | MAESTRO | 0.03 | dia | 92500 |  |  | 2775
2 | OFICIAL | 0.05 | dia | 83250 |  |  | 4162.5
3 | OBREROS | 0.05 | dia | 55500 |  |  | 2775
| HERRAMIENTA MENOR 5% M.O | 5 | % | 9712.5 | 485.625
| DIRECTO: | 10199 | UND |  | 485.625 | 0 | 9712.5 | 0
| MURO EN SOGA, LADRILLO COMUN |  |  |  | EQUIPO | MATERIAL | GENTE | OTROS
| LADRILLO COMUN | 50 |  | 900 |  | 45000
| MARTERO PEGA 1:3 | 0.03 |  | 1018900 |  | 30567
| TRANSPORTE INTERNO | 0.5 | GLO | 90000 |  |  |  | 45000
2 | OFICIAL | 0.07 | dia | 83250 |  |  | 5827.5
3 | OBREROS | 0.07 | dia | 55500 |  |  | 3885
| DESPERDICIOS | 5 | % | 75567 |  |  |  | 3778.35
| HERRAMIENTA MENOR 5% M.O | 5 | % | 9712.5 | 485.625
| DIRECTO: | 134544 | M2 |  | 485.625 | 75567 | 9712.5 | 48778.35
| INSTALACION DE ACCESORIOS PVC-P 2" |  |  |  | EQUIPO | MATERIAL | GENTE | OTROS
1 | MAESTRO | 0.03 | dia | 92500 |  |  | 2775
2 | OFICIAL | 0.015 | dia | 83250 |  |  | 1248.75
3 | OBREROS | 0.015 | dia | 55500 |  |  | 832.5
| HERRAMIENTA MENOR 5% M.O | 5 | % | 4856.25 | 242.8125
| DIRECTO: | 5100 | UND |  | 242.8125 | 0 | 4856.25 | 0
| SUMINISTRO, CORTE, FIGURADO Y AMARRE DE HIERRO Fy = 60.000 PSI |  |  |  | EQUIPO | MATERIAL | GENTE | OTROS
| HIERRO Fy = 60.000 PSI | 1 | KG | 4700 |  | 4700
| ALAMBRE DE AMARRE | 0.03 | KG | 4700 |  | 141
| TRANSPORTE INTERNO | 0.01 | GLO | 90000 |  |  |  | 900
1 | MAESTRO | 0.005 | dia | 92500 |  |  | 462.5
2 | OFICIAL | 0.001 | dia | 83250 |  |  | 83.25
3 | OBREROS | 0.001 | dia | 55500 |  |  | 55.5
| DESPERDICIOS | 10 | % | 4841 |  |  |  | 484.1
| HERRAMIENTA MENOR 5% M.O | 5 | % | 601.25 | 30.0625
| DIRECTO: | 6857 | KG |  | 30.0625 | 4841 | 601.25 | 1384.1
| SUMINISTRO E INSTALACIÓN DE CINTA PVC PARA SELLO DE JUNTAS |  |  |  | EQUIPO | MATERIAL | GENTE | OTROS
| CINTA PVC E:15 CMS | 1 | ML | 77372 |  | 77372
2 | OFICIAL | 0.01 | dia | 83250 |  |  | 832.5
3 | OBREROS | 0.01 | dia | 55500 |  |  | 555
| HERRAMIENTA MENOR 5% M.O | 5 | % | 1387.5 | 69.375
| DIRECTO: | 78829 | ML |  | 69.375 | 77372 | 1387.5 | 0
V TUBERIA CONDUCCION
| EXCAVACIÓN EN MATERIAL COMUN h <= 2m |  |  |  | EQUIPO | MATERIAL | GENTE | OTROS
3 | OBREROS | 0.3 | dia | 55500 |  |  | 16650
| HERRAMIENTA MENOR 5% M.O | 5 | % | 16650 | 832.5
| DIRECTO: | 17483 | M3 |  | 832.5 | 0 | 16650 | 0
| EXCAVACIÓN EN CONGLOMERADO h <= 2m |  |  |  | EQUIPO | MATERIAL | GENTE | OTROS
3 | OBREROS | 0.65 | dia | 55500 |  |  | 36075
| HERRAMIENTA MENOR 5% M.O | 5 | % | 36075 | 1803.75
| DIRECTO: | 37878.75 | M3 |  | 1803.75 | 0 | 36075 | 0
| EXCAVACIÓN EN ROCA INCLUYE CORTES |  |  |  | EQUIPO | MATERIAL | GENTE | OTROS
3 | OBREROS | 2 | dia | 55500 |  |  | 111000
| HERRAMIENTA MENOR 5% M.O | 10 | % | 111000 | 11100
| DIRECTO: | 122100 | M3 |  | 11100 | 0 | 111000 | 0
RELLENO CON MATERIAL SELECCIONADO DE EXCAVACION COMPACTADO MANUALMENTE
[5 empty] | EQUIPO | MATERIAL | GENTE | OTROS
1 | MAESTRO | 0.05 | dia | 92500 |  |  | 4625
2 | OFICIAL | 0.05 | dia | 83250 |  |  | 4162.5
3 | OBREROS | 0.12 | dia | 55500 |  |  | 6660
| HERRAMIENTA MENOR 5% M.O | 5 | % | 15447.5 | 772.375
| DIRECTO: | 16220 | M3 |  | 772.375 | 0 | 15447.5 | 0
INSTALACION DE TUBERIA PVC PRESION DN = 2"
[5 empty] | EQUIPO | MATERIAL | GENTE | OTROS
1 | MAESTRO | 0.01 | dia | 92500 |  |  | 925
2 | OFICIAL | 0.01 | dia | 83250 |  |  | 832.5
3 | OBREROS | 0.01 | dia | 55500 |  |  | 555
| SOLDADURA /LIMPIADOR | 0.15 | und | 3500 |  | 525
| HERRAMIENTA MENOR 5% M.O | 5 | % | 2312.5 | 115.625
| DIRECTO: | 2954 | ML |  | 115.625 | 525 | 2312.5 | 0
INSTALACION DE TUBERIA PVC PRESION DN = 4"
[5 empty] | EQUIPO | MATERIAL | GENTE | OTROS
1 | MAESTRO | 0.01 | dia | 92500 |  |  | 925
2 | OFICIAL | 0.012 | dia | 83250 |  |  | 999
3 | OBREROS | 0.012 | dia | 55500 |  |  | 666
| HERRAMIENTA MENOR 5% M.O | 10 | % | 2590 | 259
| DIRECTO: | 2849 | ML |  | 259 | 0 | 2590 | 0
INSTALACION DE VALVULA VENTOSA CAMARA SENCILLA ADMISION EXPULSION 2"
[5 empty] | EQUIPO | MATERIAL | GENTE | OTROS
1 | MAESTRO | 0.2 | dia | 92500 |  |  | 18500
2 | OFICIAL | 0.2 | dia | 83250 |  |  | 16650
| HERRAMIENTA MENOR 5% M.O | 5 | % | 35150 | 1757.5
| DIRECTO: | 36908 | UND |  | 1757.5 | 0 | 35150 | 0
INSTALACION DE VALVULA PURGA CAMARA SENCILLA ADMISION EXPULSION 2"
[5 empty] | EQUIPO | MATERIAL | GENTE | OTROS
1 | MAESTRO | 0.2 | dia | 92500 |  |  | 18500
2 | OFICIAL | 0.2 | dia | 83250 |  |  | 16650
| HERRAMIENTA MENOR 5% M.O | 5 | % | 35150 | 1757.5
| DIRECTO: | 36908 | UND |  | 1757.5 | 0 | 35150 | 0
| INSTALACION ACCESORIOS PVC-P 2" |  |  |  | EQUIPO | MATERIAL | GENTE | OTROS
1 | MAESTRO | 0.01 | dia | 92500 |  |  | 925
2 | OFICIAL | 0.015 | dia | 83250 |  |  | 1248.75
3 | OBREROS | 0.015 | dia | 55500 |  |  | 832.5
| HERRAMIENTA MENOR 5% M.O | 5 | % | 3006.25 | 150.3125
| DIRECTO: | 3157 | UND |  | 150.3125 | 0 | 3006.25 | 0
| EXCAVACIÓN EN MATERIAL COMUN h <= 2m |  |  |  | EQUIPO | MATERIAL | GENTE | OTROS
3 | OBREROS | 0.3 | dia | 55500 |  |  | 16650
| HERRAMIENTA MENOR 5% M.O | 5 | % | 16650 | 832.5
| DIRECTO: | 17483 | M3 |  | 832.5 | 0 | 16650 | 0
2 | SUMINISTRO E INSTALACION DE SOPORTE EN TUBERIA EN ACERO AL CARBON DE 15X15 3mm SEGÚN DISEÑO, incluye platinas y pernos de soporte.
[5 empty] | EQUIPO | MATERIAL | GENTE | OTROS
| TUBO ESTRUCTURAL PESADO 2" | 4.8 | ML | 78000 |  | 374400
| PINTURA ANTICORROSIVA | 1.2 | GL | 42000 |  | 50400
| Platina 30x30 e:3/8" | 2 | UND | 48700 |  | 97400
| Pernos 1/2" | 8.8 | ml | 24500 |  | 215600
| Platina 21/2" e:5/16, corte según diseño | 2 | UND | 76200 |  | 152400
| MAESTRO | 0.25 | dia | 92500 |  |  | 23125
| OFICIAL | 0.3 | dia | 83250 |  |  | 24975
| HERRAMIENTA MENOR 5% M.O | 5 | % | 36600 | 1830
| DIRECTO: | 940130 | UND |  | 1830 | 890200 | 48100 | 0
| SUMINISTRO E INSTALACIÓN TUBERIA GALVANIZADA 2" LÍNEA CONDUCCIÓN |  |  |  | EQUIPO | MATERIAL | GENTE | OTROS
| TUBO GALVANIZADO 2" | 1.2 | ML | 75000 |  | 90000
| UNION GALAVANIZADA 2" | 1 | UN | 56000 |  | 56000
| MAESTRO | 0.25 | dia | 92500 |  |  | 23125
| OFICIAL | 0.3 | dia | 83250 |  |  | 24975
| HERRAMIENTA MENOR 5% M.O | 5 | % | 36600 | 1830
| DIRECTO: | 195930 | ML |  | 1830 | 146000 | 48100 | 0
| CONCRETO CICLOPEO |  |  |  | EQUIPO | MATERIAL | GENTE | OTROS
| CONCRETO ELABORADO DE 3000 PSI | 0.65 | M3 | 906400 |  | 589160
| PIEDRA RAJON | 0.4 | M3 | 160000 |  | 64000
| Mezcladora de concreto (1bulto) | 2.5 | hora | 13385 | 33462.5
2 | CUADRILLA 3 - CONCRETOS | 0.15 | dia | 471750 |  |  | 70762.5
| HERRAMIENTA MENOR 5% M.O | 5 | % | 70762.5 | 3538.125
| DIRECTO: | 760924 | M3 |  | 37000.625 | 653160 | 70762.5 | 0
| CONCRETO CONCRETO 4000 PSI |  |  |  | EQUIPO | MATERIAL | GENTE | OTROS
| CONCRETO ELABORADO DE 4000 PSI | 1.05 | M3 | 1022700 |  | 1073835
| TABLA | 7 | und | 12000 |  | 84000
| LISTON | 2 | und | 12000 |  | 24000
| Mezcladora de concreto (1bulto) | 2.5 | hora | 13385 | 33462.5
2 | CUADRILLA 3 - CONCRETOS | 0.15 | dia | 471750 |  |  | 70762.5
| HERRAMIENTA MENOR 5% M.O | 5 | % | 70762.5 | 3538.125
| DIRECTO: | 1289599 | M3 |  | 37000.625 | 1181835 | 70762.5 | 0
| SUMINISTRO E INSTALACIÓN DE CABLE DE ACERO D:1 1/4" PPAL, incluye anclajes y platinas de soporte |  |  |  | EQUIPO | MATERIAL | GENTE | OTROS
| CABLE ACERADO 1/2" | 1.1 | ML | 112600 |  | 123860
| Anclajes 1" Varilla roscada | 0.5 | ML | 32600 |  | 16300
| Platina 750x300mm e:1" según diseño | 0.08 | und | 55400 |  | 4432
| MAESTRO | 0.25 | dia | 92500 |  |  | 23125
| OFICIAL | 0.3 | dia | 83250 |  |  | 24975
| HERRAMIENTA MENOR 5% M.O | 5 | % | 36600 | 1830
| DIRECTO: | 194522 | ML |  | 1830 | 144592 | 48100 | 0
| SUMINISTRO E INSTALACIÓN DE CABLE DE ACERO D:1/2" PENDOLONES, incluye abrazadera y accesorios |  |  |  | EQUIPO | MATERIAL | GENTE | OTROS
| CABLE ACERADO 1/2" | 1.3 | ML | 112600 |  | 146380
| Platina 21/2X1/4", según diseño | 2 | und | 26400 |  | 52800
| Pernos 1/2" | 2 | und | 7600 |  | 15200
| MAESTRO | 0.25 | dia | 92500 |  |  | 23125
| OFICIAL | 0.3 | dia | 83250 |  |  | 24975
| HERRAMIENTA MENOR 5% M.O | 5 | % | 36600 | 1830
| DIRECTO: | 264310 | UND |  | 1830 | 214380 | 48100 | 0
| SUMINISTRO, CORTE, FIGURADO Y AMARRE DE HIERRO Fy = 60.000 PSI |  |  |  | EQUIPO | MATERIAL | GENTE | OTROS
| HIERRO Fy = 60.000 PSI | 1 | KG | 4700 |  | 4700
| ALAMBRE DE AMARRE | 0.03 | KG | 4700 |  | 141
| TRANSPORTE INTERNO | 0.01 | 0 | 90000 |  |  |  | 900
1 | MAESTRO | 0.005 | dia | 92500 |  |  | 462.5
2 | OFICIAL | 0.001 | dia | 83250 |  |  | 83.25
3 | OBREROS | 0.001 | dia | 55500 |  |  | 55.5
| DESPERDICIOS | 10 | % | 4841 |  |  |  | 484.1
| HERRAMIENTA MENOR 5% M.O | 5 | % | 601.25 | 30.0625
| DIRECTO: | 6857 | KG |  | 30.0625 | 4841 | 601.25 | 1384.1
| CONCRETO SOLADO LIMPEZA 2500 PSI |  |  |  | EQUIPO | MATERIAL | GENTE | OTROS
| CONCRETOS 1:2:4 (2500 PSI CLASE E) | 1.05 | M3 | 821100 |  | 862155
| Mezcladora de concreto (1bulto) | 2.5 | hora | 13385 | 33462.5
2 | CUADRILLA 3 - CONCRETOS | 0.15 | dia | 471750 |  |  | 70762.5
| HERRAMIENTA MENOR 5% M.O | 5 | % | 70762.5 | 3538.125
| DIRECTO: | 969919 | M3 |  | 37000.625 | 862155 | 70762.5 | 0
| CONSTRUCCIÓN CAJILLAS DE INSPECCIÓN 60X60X60 |  |  |  | EQUIPO | MATERIAL | GENTE | OTROS
| CONCRETO ELABORADO DE 3000 PSI | 0.16 | M3 | 906400 |  | 145024
| Mezcladora de concreto (1bulto) | 1 | hora | 13385 | 13385
| HIERRO Fy = 60.000 PSI | 16 | KG | 4700 |  | 75200 |  | 75200
| ALAMBRE DE AMARRE | 0.8 | KG | 4700 |  | 3760
| TABLA | 4 | UND | 12000 |  | 48000
| CUADRILLA 3 - CONCRETOS | 0.15 | dia | 471750 |  |  | 70762.5
| HERRAMIENTA MENOR 5% M.O | 5 | % | 70762.5 | 3538.125
2 | DIRECTO: | 434870 | UND |  | 16923.125 | 271984 | 70762.5 | 75200
VI TANQUE DE ALMACENAMIENTO
3 | EXCAVACIÓN EN MATERIAL COMUN h <= 2m |  |  |  | EQUIPO | MATERIAL | GENTE | OTROS
| OBREROS | 0.3 | dia | #REF! |  |  | #REF!
| HERRAMIENTA MENOR 5% M.O | 5 | % | #REF! | #REF!
| DIRECTO: | #REF! | M3 |  | #REF! | 0 | #REF! | 0
3 | EXCAVACIÓN EN CONGLOMERADO h <= 2m |  |  |  | EQUIPO | MATERIAL | GENTE | OTROS
| OBREROS | 0.65 | dia | 55500 |  |  | 36075
| HERRAMIENTA MENOR 5% M.O | 5 | % | 36075 | 1803.75
| DIRECTO: | 37878.75 | M3 |  | 1803.75 | 0 | 36075 | 0
| EXCAVACIÓN EN MATERIAL COMUN h <= 2m |  |  |  | EQUIPO | MATERIAL | GENTE | OTROS
| OBREROS | 0.3 | dia | 55500 |  |  | 16650
1 | HERRAMIENTA MENOR 5% M.O | 5 | % | 16650 | 832.5
2 | DIRECTO: | 17483 | M3 |  | 832.5 | 0 | 16650 | 0
3
| CONCRETO CICLOPEO |  |  |  | EQUIPO | MATERIAL | GENTE | OTROS
| CONCRETO ELABORADO DE 3000 PSI | 0.65 | M3 | 906400 |  | 589160
| PIEDRA RAJON | 0.4 | M3 | 160000 |  |  |  | 64000
| Mezcladora de concreto (1bulto) | 2.5 | hora | 13385 | 33462.5
| CUADRILLA 3 - CONCRETOS | 0.15 | dia | 471750 |  |  | 70762.5
| HERRAMIENTA MENOR 5% M.O | 5 | % | 70762.5 |  |  | 3538.125
2 | DIRECTO: | 760924 | M3 |  | 33462.5 | 589160 | 74300.625 | 64000
3
| CONCRETO CONCRETO 4000 PSI |  |  |  | EQUIPO | MATERIAL | GENTE | OTROS
| CONCRETO ELABORADO DE 4000 PSI | 1.05 | M3 | 1022700 |  | 1073835
| TABLA | 4 | und | 12000 |  | 48000
| LISTON | 1 | und | 12000 |  | 12000
| Mezcladora de concreto (1bulto) | 2.5 | hora | 13385 | 33462.5
| CUADRILLA 3 - CONCRETOS | 0.15 | dia | 471750 |  |  | 70762.5
| HERRAMIENTA MENOR 5% M.O | 5 | % | 70762.5 | 3538.125
2 | DIRECTO: | 1241599 | M3 |  | 37000.625 | 1133835 | 70762.5 | 0
3
| MURO EN SOGA, LADRILLO COMUN |  |  |  | EQUIPO | MATERIAL | GENTE | OTROS
| LADRILLO COMUN | 50 |  | 900 |  | 45000
| MARTERO PEGA 1:3 | 0.03 |  | 1018900 |  | 30567
| TRANSPORTE INTERNO | 0.5 | GLO | 90000 |  |  |  | 45000
| OFICIAL | 0.07 | dia | 83250 |  |  | 5827.5
| OBREROS | 0.07 | dia | 55500 |  |  | 3885
| DESPERDICIOS | 5 | % | 75567 |  |  |  | 3778.35
| HERRAMIENTA MENOR 5% M.O | 5 | % | 9712.5 | 485.625
1 | DIRECTO: | 134544 | M2 |  | 485.625 | 75567 | 9712.5 | 48778.35
2
3 | SUMINISTRO E INSTALACION CONO DE VENTILACION HF CAL 16
[5 empty] | EQUIPO | MATERIAL | GENTE | OTROS
| CONO DE VENTILACION HF CAL 16 | 1 | UND | 120000 |  | 120000
| TRANSPORTE INTERNO | 0.2 | GLO | 90000 |  |  |  | 18000
| MAESTRO | 0.5 | dia | 92500 |  |  | 46250
| OFICIAL | 0.5 | dia | 83250 |  |  | 41625
| OBREROS | 0.5 | dia | 55500 |  |  | 27750
| HERRAMIENTA MENOR 5% M.O | 5 | % | 115625 | 5781.25
1 | DIRECTO: | 259407 | UND |  | 5781.25 | 120000 | 115625 | 18000
2
3 | SUMINISTRO E INSTALACION TAPA HF CAL 16 0,6 x 0,6
[5 empty] | EQUIPO | MATERIAL | GENTE | OTROS
| TAPA HF CAL 16 0,6 x 0,6 | 1 | UND | 150000 |  | 150000
| TRANSPORTE INTERNO | 0.2 | GLO | 90000 |  |  |  | 18000
| MAESTRO | 0.5 | dia | 92500 |  |  | 46250
| OFICIAL | 0.5 | dia | 83250 |  |  | 41625
1 | OBREROS | 0.5 | dia | 55500 |  |  | 27750
2 | HERRAMIENTA MENOR 5% M.O | 5 | % | 115625 | 5781.25
3 | DIRECTO: | 289407 | UND |  | 5781.25 | 150000 | 115625 | 18000
INSTALACION DESAGUE PVC-Sanitario 4"
[5 empty] | EQUIPO | MATERIAL | GENTE | OTROS
| MAESTRO | 0.05 | dia | 92500 |  |  | 4625
1 | OFICIAL | 0.08 | dia | 83250 |  |  | 6660
2 | OBREROS | 0.08 | dia | 55500 |  |  | 4440
3 | HERRAMIENTA MENOR 5% M.O | 5 | % | 15725 | 786.25
| DIRECTO: | 16512 | UND |  | 786.25 | 0 | 15725 | 0
| INTALACION VALVULA DE COMPUERTA d = 2" |  |  |  | EQUIPO | MATERIAL | GENTE | OTROS
| MAESTRO | 0.05 | dia | 92500 |  |  | 4625
1 | OFICIAL | 0.1 | dia | 83250 |  |  | 8325
2 | OBREROS | 0.1 | dia | 55500 |  |  | 5550
3 | DIRECTO: | 18500 | UND |  | 0 | 0 | 18500 | 0
INSTALACION REBOSE PVC-Sanitario 4"
[5 empty] | EQUIPO | MATERIAL | GENTE | OTROS
| MAESTRO | 0.1 | dia | 92500 |  |  | 9250
| OFICIAL | 0.1 | dia | 83250 |  |  | 8325
| OBREROS | 0.1 | dia | 55500 |  |  | 5550
1 | HERRAMIENTA MENOR 5% M.O | 5 | % | 23125 | 1156.25
2 | DIRECTO: | 24282 | UND |  | 1156.25 | 0 | 23125 | 0
3
| Escalones en varilla de 3/4" |  |  |  | EQUIPO | MATERIAL | GENTE | OTROS
| SUMINISTRO, DE HIERRO Fy = 60.000 PSI | 5 | kg | 4700 |  | 23500
| TRANSPORTE INTERNO | 0.1 | GLO | 90000 |  |  |  | 9000
| MAESTRO | 0.02 | dia | 92500 |  |  | 1850
1 | OFICIAL | 0.05 | dia | 83250 |  |  | 4162.5
2 | OBREROS | 0.05 | dia | 55500 |  |  | 2775
3 | HERRAMIENTA MENOR 5% M.O | 5 | % | 8787.5 | 439.375
| DIRECTO: | 41727 | UND |  | 439.375 | 23500 | 8787.5 | 9000
| INTALACION VALVULA DE COLADERA d = 2" |  |  |  | EQUIPO | MATERIAL | GENTE | OTROS
| MAESTRO | 0.066667 | dia | 92500 |  |  | 6166.6667
1 | OFICIAL | 0.1 | dia | 83250 |  |  | 8325
2 | OBREROS | 0.1 | dia | 55500 |  |  | 5550
3 | DIRECTO: | 20042 | UND |  | 0 | 0 | 20041.6667 | 0
INSTALACION TEE PVC-P 2" x 2"
[5 empty] | EQUIPO | MATERIAL | GENTE | OTROS
| MAESTRO | 0.01 | dia | 92500 |  |  | 925
1 | OFICIAL | 0.02 | dia | 83250 |  |  | 1665
2 | OBREROS | 0.02 | dia | 55500 |  |  | 1110
3 | HERRAMIENTA MENOR 5% M.O | 5 | % | 3700 | 185
| DIRECTO: | 3885 | UND |  | 185 | 0 | 3700 | 0
| INSTALACION ACCESORIOS PVC-P 2" |  |  |  | EQUIPO | MATERIAL | GENTE | OTROS
| MAESTRO | 0.01 | dia | 92500 |  |  | 925
| OFICIAL | 0.015 | dia | 83250 |  |  | 1248.75
1 | OBREROS | 0.015 | dia | 55500 |  |  | 832.5
2 | HERRAMIENTA MENOR 5% M.O | 5 | % | 3006.25 | 150.3125
3 | DIRECTO: | 3157 | UND |  | 150.3125 | 0 | 3006.25 | 0
INSTALACION DE TUBERIA PVC PRESION DN = 2"
[5 empty] | EQUIPO | MATERIAL | GENTE | OTROS
| MAESTRO | 0.01 | dia | 92500 |  |  | 925
| OFICIAL | 0.012 | dia | 83250 |  |  | 999
| OBREROS | 0.012 | dia | 55500 |  |  | 666
1 | HERRAMIENTA MENOR 5% M.O | 10 | % | 2590 | 259
2 | DIRECTO: | 2849 | ML |  | 259 | 0 | 2590 | 0
3
| SUMINISTRO, CORTE, FIGURADO Y AMARRE DE HIERRO Fy = 60.000 PSI |  |  |  | EQUIPO | MATERIAL | GENTE | OTROS
| HIERRO Fy = 60.000 PSI | 1 | KG | 4700 |  | 4700
| ALAMBRE DE AMARRE | 0.03 | KG | 4700 |  | 141
| TRANSPORTE INTERNO | 0.01 | GLO | 90000 |  |  |  | 900
| MAESTRO | 0.005 | dia | 92500 |  |  | 462.5
| OFICIAL | 0.001 | dia | 83250 |  |  | 83.25
| OBREROS | 0.001 | dia | 55500 |  |  | 55.5
3 | DESPERDICIOS | 10 | % | 4841 |  |  |  | 484.1
| HERRAMIENTA MENOR 5% M.O | 5 | % | 601.25 | 30.0625
| DIRECTO: | 6857 | KG |  | 30.0625 | 4841 | 601.25 | 1384.1
| RETIRO DE SOBRANTES |  |  |  | EQUIPO | MATERIAL | GENTE | OTROS
| TRANSPORTE INTERNO | 15 | viaje | 15000 |  |  |  | 225000
| OBREROS | 0.08 | dia | 55500 |  |  | 4440
1 | HERRAMIENTA MENOR 5% M.O | 5 | % | 3250 | 162.5
2 | DIRECTO: | 229603 | M3 |  | 162.5 | 0 | 4440 | 225000
3
| SUMINISTRO E INSTALACION DE CINTA PVC PARA SELLO DE JUNTAS |  |  |  | EQUIPO | MATERIAL | GENTE | OTROS
| CINTA PVC E:15 CMS | 1 | ML | 77372 |  | 77372
2 | OFICIAL | 0.01 | dia | 83250 |  |  | 832.5
3 | OBREROS | 0.01 | dia | 55500 |  |  | 555
| HERRAMIENTA MENOR 5% M.O | 5 | % | 1387.5 | 69.375
| DIRECTO: | 78829 | ML |  | 69.375 | 77372 | 1387.5 | 0
VII PLANTA MODUCOMPACTA
3 | EXCAVACIÓN EN MATERIAL COMUN h <= 2m |  |  |  | EQUIPO | MATERIAL | GENTE | OTROS
| OBREROS | 0.3 | dia | #REF! |  |  | #REF!
| HERRAMIENTA MENOR 5% M.O | 5 | % | #REF! | #REF!
| DIRECTO: | #REF! | M3 |  | #REF! | 0 | #REF! | 0
3 | EXCAVACIÓN EN CONGLOMERADO h <= 2m |  |  |  | EQUIPO | MATERIAL | GENTE | OTROS
| OBREROS | 0.65 | dia | 55500 |  |  | 36075
| HERRAMIENTA MENOR 5% M.O | 5 | % | 36075 | 1803.75
| DIRECTO: | 37878.75 | M3 |  | 1803.75 | 0 | 36075 | 0
| EXCAVACIÓN EN MATERIAL COMUN h <= 2m |  |  |  | EQUIPO | MATERIAL | GENTE | OTROS
| OBREROS | 0.3 | dia | 55500 |  |  | 16650
1 | HERRAMIENTA MENOR 5% M.O | 5 | % | 16650 | 832.5
2 | DIRECTO: | 17483 | M3 |  | 832.5 | 0 | 16650 | 0
3
| MEJORAMIENTO DE SUELO |  |  |  | EQUIPO | MATERIAL | GENTE | OTROS
| RECEBO | 1.3 | M3 | 60000 |  | 78000
| TRANSPORTE INTERNO | 2.5 | GLO | 90000 |  |  |  | 225000
| OFICIAL | 0.04 | dia | 83250 |  |  | 3330
| OBREROS | 0.1 | dia | 55500 |  |  | 5550
1 | HERRAMIENTA MENOR 5% M.O | 5 | % | 8880 | 444
2 | DIRECTO: | 312324 | M3 |  | 444 | 78000 | 8880 | 225000
3
| CONCRETO CONCRETO 3000 PSI |  |  |  | EQUIPO | MATERIAL | GENTE | OTROS
| CONCRETO ELABORADO DE 3000 PSI | 1.05 | M3 | 906400 |  | 951720
| Mezcladora de concreto (1bulto) | 2.5 | HORA | 13385 | 33462.5
| CUADRILLA 3 - CONCRETOS | 0.15 | dia | 471750 |  |  | 70762.5
| HERRAMIENTA MENOR 5% M.O | 5 | % | 70762.5 | 3538.125
2 | DIRECTO: | 1059484 | M3 |  | 37000.625 | 951720 | 70762.5 | 0
3
| MURO EN SOGA, LADRILLO COMUN |  |  |  | EQUIPO | MATERIAL | GENTE | OTROS
| LADRILLO COMUN | 51 |  | 900 |  | 45900
| MARTERO PEGA 1:3 | 0.03 |  | 1018900 |  | 30567
| TRANSPORTE INTERNO | 2.2 | GLO | 90000 |  |  |  | 198000
| OFICIAL | 0.07 | dia | 83250 |  |  | 5827.5
| OBREROS | 0.07 | dia | 55500 |  |  | 3885
| DESPERDICIOS | 5 | % | 76467 |  |  |  | 3823.35
| HERRAMIENTA MENOR 5% M.O | 5 | % | 9712.5 | 485.625
1 | DIRECTO: | 288488.475 | M2 |  | 485.625 | 76467 | 9712.5 | 201823.35
2
3 | SUMINISTRO E INSTALACION CONO DE VENTILACION HF CAL 16
[5 empty] | EQUIPO | MATERIAL | GENTE | OTROS
| CONO DE VENTILACION HF CAL 16 | 1 | UND | 120000 |  | 120000
| TRANSPORTE INTERNO | 0.2 | GLO | 90000 |  |  |  | 18000
| MAESTRO | 0.5 | dia | 92500 |  |  | 46250
| OFICIAL | 0.5 | dia | 83250 |  |  | 41625
| OBREROS | 0.5 | dia | 55500 |  |  | 27750
| HERRAMIENTA MENOR 5% M.O | 5 | % | 115625 | 5781.25
1 | DIRECTO: | 259406.25 | UND |  | 5781.25 | 120000 | 115625 | 18000
2
| SUMINISTRO, INSTALACIÓN Y PUESTA EN OPERACIÓN DE PLANTA MODUCOMPACTA 1.1 LPS |  |  |  | EQUIPO | MATERIAL | GENTE | OTROS
| SUMINISTRO PLANTA MODUCOMPACTA SEGÚN ESPECIFICACION 1.1 LPS | 1 | GLB | 110600000 |  | 110600000
| MAESTRO | 15 | dia | 92500 |  |  | 1387500
| OFICIAL | 15 | dia | 83250 |  |  | 1248750
| OBREROS | 8 | dia | 55500 |  |  | 444000
| TRANSPORTE INTERNO | 1 | GLB | 8800000 |  |  |  | 8800000
| HERRAMIENTA MENOR 5% M.O | 5 | % | 3080250 | 154012.5
2 | DIRECTO: | 122634263 | GLB |  | 154012.5 | 110600000 | 3080250 | 8800000
| RETIRO DE SOBRANTES |  |  |  | EQUIPO | MATERIAL | GENTE | OTROS
| TRANSPORTE INTERNO | 15 | viaje | 15000 |  |  |  | 225000
| OBREROS | 0.08 | dia | 55500 |  |  | 4440
1 | HERRAMIENTA MENOR 5% M.O | 5 | % | 3250 | 162.5
2 | DIRECTO: | 229603 | M3 |  | 162.5 | 0 | 4440 | 225000
VIII CIERRE TANQUE DE ALMACENAMIENTO
| EXCAVACIÓN MANUAL SIN RETIRO, PROFUNDIDAD DE 0.1-2.9 M |  |  |  | EQUIPO | MATERIAL | GENTE | OTROS
| MAESTRO | 0.05 | dia | 92500 |  |  | 4625
3 | OFICIAL | 0.1 | dia | 83250 |  |  | 8325
| OBREROS | 0.1 | dia | 55500 |  |  | 5550
| HERRAMIENTA MENOR 5% M.O | 5 | % | 3250 | 162.5
| DIRECTO: | 18663 | M3 |  | 162.5 | 0 | 18500 | 0
3 | EXCAVACIÓN EN CONGLOMERADO h <= 2m |  |  |  | EQUIPO | MATERIAL | GENTE | OTROS
| OBREROS | 0.65 | dia | 55500 |  |  | 36075
| HERRAMIENTA MENOR 5% M.O | 5 | % | 36075 | 1803.75
| DIRECTO: | 37878.75 | M3 |  | 1803.75 | 0 | 36075 | 0
| EXCAVACIÓN EN ROCA INCLUYE CORTES |  |  |  | EQUIPO | MATERIAL | GENTE | OTROS
3 | OBREROS | 2 | dia | 55500 |  |  | 111000
| HERRAMIENTA MENOR 5% M.O | 10 | % | 111000 | 11100
| DIRECTO: | 122100 | M3 |  | 11100 | 0 | 111000 | 0
| RETIRO DE SOBRANTES |  |  |  | EQUIPO | MATERIAL | GENTE | OTROS
| VOLQUETA | 0.07 | Dia | 300000 |  |  |  | 21000
| OBREROS | 0.08 | dia | 55500 |  |  | 4440
| HERRAMIENTA MENOR 5% M.O | 5 | % | 3250 | 162.5
1 | DIRECTO: | 25603 | M3 |  | 162.5 | 0 | 4440 | 21000
2
3 | RELLENO COMPACTADOS CON MATERIAL DE CANTERA |  |  |  | EQUIPO | MATERIAL | GENTE | OTROS
| MATERIAL DE CANTERA DE PRESTAMO | 1.3 | M3 | 12000 |  | 15600
| TRANSPORTE | 23 | KM | 1000 |  |  |  | 23000
| EQUIPO DE COMPACTACION | 0.03 | Dia | 99000 | 2970
| MAESTRO | 1 | dia | 92500 |  |  | 92500
| OFICIAL | 1 | dia | 83250 |  |  | 83250
| OBREROS | 4 | dia | 55500 |  |  | 222000
1 | HERRAMIENTA MENOR 5% M.O | 5 | % | 9920 | 496
2 | DIRECTO: | 51986 | M3 |  | 3466 | 15600 | 9920 | 23000
3
| CONCRETO CONCRETO 3000 PSI |  |  |  | EQUIPO | MATERIAL | GENTE | OTROS
| CONCRETO ELABORADO DE 3000 PSI | 1.05 | M3 | 906400 |  | 951720
| TABLA | 6 | und | 12000 |  | 72000
| LISTON | 2 | und | 12000 |  | 24000
| Mezcladora de concreto (1bulto) | 2.5 | hora | 13385 | 33462.5
| CUADRILLA 3 - CONCRETOS | 0.15 | dia | 471750 |  |  | 70762.5
| HERRAMIENTA MENOR 5% M.O | 5 | % | 70762.5 | 3538.125
1 | DIRECTO: | 1155484 | M3 |  | 37000.625 | 1047720 | 70762.5 | 0
2
3 | CONCRETO CONCRETO CICLOPEO |  |  |  | EQUIPO | MATERIAL | GENTE | OTROS
| CONCRETO ELABORADO DE 3000 PSI | 0.65 | M3 | 906400 |  | 589160
| PIEDRA RAJON | 0.4 | M3 | 160000 |  | 64000
| Mezcladora de concreto (1bulto) | 2.5 | hora | 13385 | 33462.5
| CUADRILLA 3 - CONCRETOS | 0.15 | dia | 471750 |  |  | 70762.5
| HERRAMIENTA MENOR 5% M.O | 5 | % | 70762.5 | 3538.125
2 | DIRECTO: | 760924 | M3 |  | 37000.625 | 653160 | 70762.5 | 0
3
| MURO EN SOGA, LADRILLO COMUN |  |  |  | EQUIPO | MATERIAL | GENTE | OTROS
| LADRILLO COMUN | 50 |  | 900 |  | 45000
| MARTERO PEGA 1:3 | 0.03 |  | 1018900 |  | 30567
| TRANSPORTE INTERNO | 0.5 | GLO | 90000 |  |  |  | 45000
| OFICIAL | 0.07 | dia | 83250 |  |  | 5827.5
| OBREROS | 0.07 | dia | 55500 |  |  | 3885
| DESPERDICIOS | 5 | % | 75567 |  |  |  | 3778.35
1 | HERRAMIENTA MENOR 5% M.O | 5 | % | 9712.5 | 485.625
2 | DIRECTO: | 134544 | M2 |  | 485.625 | 75567 | 9712.5 | 48778.35
3
| SUMINISTRO, CORTE, FIGURADO Y AMARRE DE HIERRO Fy = 60.000 PSI |  |  |  | EQUIPO | MATERIAL | GENTE | OTROS
| HIERRO Fy = 60.000 PSI | 1 | KG | 4700 |  | 4700
| ALAMBRE DE AMARRE | 0.03 | KG | 4700 |  | 141
| TRANSPORTE INTERNO | 0.01 | GLO | 90000 |  |  |  | 900
| MAESTRO | 0.005 | dia | 92500 |  |  | 462.5
| OFICIAL | 0.001 | dia | 83250 |  |  | 83.25
| OBREROS | 0.001 | dia | 55500 |  |  | 55.5
| DESPERDICIOS | 10 | % | 4841 |  |  |  | 484.1
| HERRAMIENTA MENOR 5% M.O | 5 | % | 601.25 | 30.0625
| DIRECTO: | 6857 | KG |  | 30.0625 | 4841 | 601.25 | 1384.1
1
2 | CERRAMIENTO METÁLICO EN TUBO ESTRUCTURAL PESADO DE 2", MALLA ESLABONADA CALIBRE 10 DE 4 *4 PINTADO CON ANTICORROSIVO Y ESMALTE H=1.2 MTS
[5 empty] | EQUIPO | MATERIAL | GENTE | OTROS
| TUBO ESTRUCTURAL PESADO 2" | 2.5 | ML | 78000 |  | 195000
| MALLA ESLABONADA C 10 | 1.5 | M2 | 80000 |  | 120000
| PINTURA ANTICORROSIVA | 0.01 | GL | 42000 |  | 420
| MAESTRO | 0.25 | dia | 92500 |  |  | 23125
| OFICIAL | 0.3 | dia | 83250 |  |  | 24975
| HERRAMIENTA MENOR 5% M.O | 5 | % | 36600 | 1830
| DIRECTO: | 365350 | ML |  | 1830 | 315420 | 48100 | 0
1
2 | PUERTA DOBLE METÁLICA CON MARCO EN TUBO ESTRUCTURAL PESADO DE 2", MALLA ESLABONADA CALIBRE 10 DE 4 *4 PINTADO CON ANTICORROSIVO Y ESMALTE H=2 MTS
[5 empty] | EQUIPO | MATERIAL | GENTE | OTROS
| TUBO ESTRUCTURAL PESADO 2" | 12 | ML | 78000 |  | 936000
| MALLA ESLABONADA C 10 | 6 | M2 | 80000 |  | 480000
| PINTURA ANTICORROSIVA | 0.01 | GL | 42000 |  | 420
| MAESTRO | 0.25 | dia | 92500 |  |  | 23125
| OFICIAL | 0.3 | dia | 83250 |  |  | 24975
| HERRAMIENTA MENOR 5% M.O | 5 | % | 36600 | 1830
| DIRECTO: | 1466350 | UND |  | 1830 | 1416420 | 48100 | 0
3
| SUMINISTRO E INSTALACION DE CONCERTINA PERIMETRAL |  |  |  | EQUIPO | MATERIAL | GENTE | OTROS
| CONCERTINA | 1.5 | KG | 17700 |  | 26550
| OFICIAL | 0.06 | dia | 83250 |  |  | 4995
| OBREROS | 0.06 | dia | 55500 |  |  | 3330
| DESPERDICIOS | 10 | % | 26550 |  |  |  | 2655
| HERRAMIENTA MENOR 5% M.O | 5 | % | 8325 | 416.25
| DIRECTO: | 37947 | ML |  | 416.25 | 26550 | 8325 | 2655
IX RED DE DISTRIBUCION
3 | EXCAVACIÓN EN MATERIAL COMUN h <= 2m |  |  |  | EQUIPO | MATERIAL | GENTE | OTROS
| OBREROS | 0.3 | dia | 55500 |  |  | 16650
| HERRAMIENTA MENOR 5% M.O | 5 | % | 16650 | 832.5
| DIRECTO: | 17483 | M3 |  | 832.5 | 0 | 16650 | 0
3 | EXCAVACIÓN EN CONGLOMERADO h <= 2m |  |  |  | EQUIPO | MATERIAL | GENTE | OTROS
| OBREROS | 0.65 | dia | 55500 |  |  | 36075
| HERRAMIENTA MENOR 5% M.O | 5 | % | 36075 | 1803.75
| DIRECTO: | 37879 | M3 |  | 1803.75 | 0 | 36075 | 0
| EXCAVACIÓN EN ROCA INCLUYE CORTES |  |  |  | EQUIPO | MATERIAL | GENTE | OTROS
1 | OBREROS | 2 | dia | 55500 |  |  | 111000
2 | HERRAMIENTA MENOR 5% M.O | 10 | % | 111000 | 11100
3 | DIRECTO: | 122100 | M3 |  | 11100 | 0 | 111000 | 0
RELLENO CON MATERIAL SELECCIONADO DE EXCAVACION COMPACTADO MANUALMENTE
[5 empty] | EQUIPO | MATERIAL | GENTE | OTROS
| MAESTRO | 0.05 | dia | 92500 |  |  | 4625
| OFICIAL | 0.05 | dia | 83250 |  |  | 4162.5
| OBREROS | 0.12 | dia | 55500 |  |  | 6660
1 | HERRAMIENTA MENOR 5% M.O | 5 | % | 15447.5 | 772.375
2 | DIRECTO: | 16220 | M3 |  | 772.375 | 0 | 15447.5 | 0
3
INSTALACION DE TUBERIA PVC PRESION DN = 2"
[5 empty] | EQUIPO | MATERIAL | GENTE | OTROS
| SOLDADURA /LIMPIADOR | 0.15 | und | 3500 |  | 525
| MAESTRO | 0.01 | dia | 92500 |  |  | 925
| OFICIAL | 0.01 | dia | 83250 |  |  | 832.5
1 | OBREROS | 0.01 | dia | 55500 |  |  | 555
2 | HERRAMIENTA MENOR 5% M.O | 5 | % | 2312.5 | 115.625
3 | DIRECTO: | 2954 | ML |  | 115.625 | 525 | 2312.5 | 0
INSTALACION DE TUBERIA PVC PRESION DN = 11/2"
[5 empty] | EQUIPO | MATERIAL | GENTE | OTROS
| MAESTRO | 0.01 | dia | 92500 |  |  | 925
| OFICIAL | 0.012 | dia | 83250 |  |  | 999
1 | OBREROS | 0.012 | dia | 55500 |  |  | 666
2 | HERRAMIENTA MENOR 5% M.O | 10 | % | 2590 | 259
| DIRECTO: | 2849 | ML |  | 259 | 0 | 2590 | 0
INSTALACION DE VALVULA PURGA CAMARA SENCILLA ADMISION EXPULSION 1 1/2" ROSCA.
[5 empty] | EQUIPO | MATERIAL | GENTE | OTROS
1 | MAESTRO | 0.2 | dia | 92500 |  |  | 18500
2 | OFICIAL | 0.2 | dia | 83250 |  |  | 16650
3 | HERRAMIENTA MENOR 5% M.O | 5 | % | 35150 | 1757.5
| DIRECTO: | 36908 | UND |  | 1757.5 | 0 | 35150 | 0
| INTALACION VALVULA DE COMPUERTA d = 11/2" |  |  |  | EQUIPO | MATERIAL | GENTE | OTROS
1 | MAESTRO | 0.05 | dia | 92500 |  |  | 4625
2 | OFICIAL | 0.1 | dia | 83250 |  |  | 8325
3 | OBREROS | 0.1 | dia | 55500 |  |  | 5550
| DIRECTO: | 18500 | UND |  | 0 | 0 | 18500 | 0
| INSTALACION ACCESORIO PVC-P 2" |  |  |  | EQUIPO | MATERIAL | GENTE | OTROS
| MAESTRO | 0.01 | dia | 92500 |  |  | 925
1 | OFICIAL | 0.015 | dia | 83250 |  |  | 1248.75
2 | OBREROS | 0.015 | dia | 55500 |  |  | 832.5
3 | HERRAMIENTA MENOR 5% M.O | 5 | % | 3006.25 | 150.3125
| DIRECTO: | 3157 | UND |  | 150.3125 | 0 | 3006.25 | 0
| INSTALACION ACCESORIOS PVC-P 1 1/2" |  |  |  | EQUIPO | MATERIAL | GENTE | OTROS
| MAESTRO | 0.01 | dia | 92500 |  |  | 925
| OFICIAL | 0.014 | dia | 83250 |  |  | 1165.5
1 | OBREROS | 0.014 | dia | 55500 |  |  | 777
2 | HERRAMIENTA MENOR 5% M.O | 5 | % | 2867.5 | 143.375
3 | DIRECTO: | 3011 | UND |  | 143.375 | 0 | 2867.5 | 0
| INSTALACION TEE 1 ½" PVC-P |  |  |  | EQUIPO | MATERIAL | GENTE | OTROS
| MAESTRO | 0.01 | dia | 92500 |  |  | 925
| OFICIAL | 0.016 | dia | 83250 |  |  | 1332
| OBREROS | 0.016 | dia | 55500 |  |  | 888
| HERRAMIENTA MENOR 5% M.O | 5 | % | 3145 | 157.25
| DIRECTO: | 3303 | UND |  | 157.25 | 0 | 3145 | 0
3
| CONSTRUCCION CAJILLAS DE INSPECCION 60X60X60 |  |  |  | EQUIPO | MATERIAL | GENTE | OTROS
| CONCRETO ELABORADO DE 3000 PSI | 0.16 | M3 | 906400 |  | 145024
| Mezcladora de concreto (1bulto) | 1 | hora | 13385 | 13385
| HIERRO Fy = 60.000 PSI | 16 | KG | 4700 |  | 75200 |  | 75200
| ALAMBRE DE AMARRE | 0.8 | KG | 4700 |  | 3760
| TABLA | 4 | UND | 12000 |  | 48000
| CUADRILLA 3 - CONCRETOS | 0.15 | dia | 471750 |  |  | 70762.5
| HERRAMIENTA MENOR 5% M.O | 5 | % | 70762.5 | 3538.125
2 | DIRECTO: | 434870 | UND |  | 16923.125 | 271984 | 70762.5 | 75200
X INSTALACIONES DOMICILIARIAS
3 | EXCAVACIÓN EN MATERIAL COMUN h <= 2m |  |  |  | EQUIPO | MATERIAL | GENTE | OTROS
| OBREROS | 0.3 | dia | 55500 |  |  | 16650
| HERRAMIENTA MENOR 5% M.O | 5 | % | 16650 | 832.5
| DIRECTO: | 17483 | M3 |  | 832.5 | 0 | 16650 | 0
3 | EXCAVACIÓN EN CONGLOMERADO h <= 2m |  |  |  | EQUIPO | MATERIAL | GENTE | OTROS
| OBREROS | 0.65 | dia | 55500 |  |  | 36075
| HERRAMIENTA MENOR 5% M.O | 5 | % | 36075 | 1803.75
| DIRECTO: | 37879 | M3 |  | 1803.75 | 0 | 36075 | 0
| EXCAVACIÓN EN ROCA INCLUYE CORTES |  |  |  | EQUIPO | MATERIAL | GENTE | OTROS
1 | OBREROS | 0.5 | dia | 55500 |  |  | 27750
2 | HERRAMIENTA MENOR 5% M.O | 5 | % | 27750 | 1387.5
3 | DIRECTO: | 29138 | M3 |  | 1387.5 | 0 | 27750 | 0
RELLENO CON MATERIAL SELECCIONADO DE EXCAVACION COMPACTADO MANUALMENTE
[5 empty] | EQUIPO | MATERIAL | GENTE | OTROS
| MAESTRO | 0.1 | dia | 92500 |  |  | 9250
| OFICIAL | 0.1 | dia | 83250 |  |  | 8325
1 | OBREROS | 0.1 | dia | 55500 |  |  | 5550
2 | HERRAMIENTA MENOR 5% M.O | 5 | % | 23125 | 1156.25
3 | DIRECTO: | 24282 | M3 |  | 1156.25 | 0 | 23125 | 0
| INSTALACION CONEXIONES DOMICILIARIAS d= 1 1/2" x 1/2" |  |  |  | EQUIPO | MATERIAL | GENTE | OTROS
| Bacinete en concreto reforzado | 1 | und | 75000 |  | 75000
| Tapa en Hierro Fundido | 1 | und | 110000 |  | 110000
| Llave de paso 1/2" | 1 | und | 19700 |  | 19700
| COLLAR DE DERIVACION 1 1/2 X 1/2 | 1 | UND | 15300 |  | 15300
| UNION PF 1/2" | 1 | UND | 4800 |  | 4800
| MANGUERA PF 1/2" X 100 ml | 0.5 | ROLLO | 245000 |  | 122500
| OFICIAL | 0.5 | dia | 83250 |  |  | 41625
| OBREROS | 0.5 | dia | 55500 |  |  | 27750
| DIRECTO: | 416675 | UND |  | 0 | 347300 | 69375 | 0
1
2
3
| MORTERO 1:3 |  |  |  | EQUIPO | MATERIAL | GENTE | OTROS
| CEMENTO | 450 | KG | 590 |  | 265500
| ARENA | 1.1 | M3 | 81750 |  | 89925
| MAESTRO | 0.5 | h-h | 92500 |  |  | 46250
| OFICIAL | 0.5 | h-h | 83250 |  |  | 41625
| OBREROS | 0.5 | h-h | 55500 |  |  | 27750
| HERRAMIENTA MENOR 5% M.O | 5 | % | 115625 | 5781.25
| DIRECTO: | 476831.25 | M3 |  | 5781.25 | 355425 | 115625 | 0

## SUMINISTROS (hidden)
ANALISIS DE PRECIOS DE SUMINISTROS
#REF!
#REF!
2016
ITEM | DESCRIPCIÓN | UNID | PRECIO DE LISTA | IVA | CONTIENE |  | VR. UND. | PROYECCION | VR. TOTAL
X SUMINISTRO DE TUBERIA
10.1 | SUMINISTRO TUBERIA PVC PRESION DN = 2" RDE 26 | UND | 59431 |  | 5.8 | ml | 10246.7241 | 10% | 11272
10.2 | SUMINISTRO DE TUBERIA PVC PRESION DN = 1 1/2" RDE 26 | UND | 66342 |  | 5.8 | ml | 11438.2759 | 10% | 12583
XI SUMINISTRO DE VALVULAS
11.1 | SUMINISTRO VALVULA DE COMPUERTA d = 2" | UND | 303324 | 16% | 1 | UND | 351855.84 | 10% | 387042
11.2 | SUMINISTRO VALVULA DE COMPUERTA d = 11/2" | UND | 284050 | 16% | 1 | UND | 329498 | 10% | 362448
11.3 | SUMINISTRO E INTALACION VALVULA DE COLADERA d = 2" | UND | 743050 | 16% | 1 | UND | 861938 | 10% | 948132
11.4 | SUMINISTRO DE VALVULA VENTOSA CAMARA SENCILLA ADMISION EXPULSION 2" | UND | 532450 | 16% | 1 | UND | 617642 | 10% | 679407
11.5 | SUMINISTRO DE VALVULA PURGA CAMARA SENCILLA ADMISION EXPULSION 1 1/2" ROSCA. | UND | 684250 | 16% | 1 | UND | 793730 | 10% | 873103
11.6 | SUMINISTRO DE VALVULA PURGA CAMARA SENCILLA ADMISION EXPULSION 2" ROSCA. INCL. | UND | 895800 | 16% | 1 | UND | 1039128 | 10% | 1143041
XII SUMINISTRO DE ACCESORIOS
12.1 | SUMINISTRO CODO 22.5° PVC-P 2" | UND | 20561 |  | 1 | UND | 20561 | 10% | 22618
12.2 | SUMINISTRO CODO 45° PVC-P 2" | UND | 23376 |  | 1 | UND | 23376 | 10% | 25714
12.3 | SUMINISTRO CODO 22.5° PVC-P 1 1/2" | UND | 20561 |  | 1 | UND | 20561 | 10% | 22618
12.4 | SUMINISTRO CODO 90 PVC-P 2" | UND | 27040 |  | 1 | UND | 27040 | 10% | 29744
12.5 | SUMINISTRO CODO 90 PVC-P 3" | UND | 24921 |  | 1 | UND | 24921 | 10% | 27414
12.6 | SUMINISTRO TEE SOLDADA PVC-P 3" x 3" | UND | 32235 |  | 1 | UND | 32235 | 10% | 35459
12.7 | SUMINISTRO TEE SOLDADA PVC-P 4" x 4" | UND | 70343 |  | 1 | UND | 70343 | 10% | 77378
12.5 | SUMINISTRO CRUZ 2 X 1 1/2" | UND | 125500 |  | 1 | UND | 125500 | 10% | 138050
12.6 | SUMINISTRO TAPON PVC 1 1/2" | UND | 15400 |  | 1 | UND | 15400 | 10% | 16940
12.7 | SUMINISTRO TEE 1 ½" PVC-P | UND | 125560 |  | 1 | UND | 125560 | 10% | 138116
12.8 | SUMINISTRO TUBERIA PVC-S 4" | UND | 147152 |  | 6 | UND | 24525.3333 | 10% | 26978
12.9 | SUMINISTRO CODO 90 PVC-S 4" | UND | 12652 |  | 1 | UND | 12652 | 10% | 13918
12.1 | SUMINISTRO TUBERIA PVC-S 2" | UND | 70693 |  | 6 | UND | 11782.1667 | 10% | 12961
13.11 | SUMINISTRO CODO 90 PVC-S 2" | UND | 4680 |  | 1 | UND | 4680 | 10% | 5148

## MATERIALES (hidden)
CEMENTO | KG | 600
ARENA | M3 | 140000
TRITURADO | M3 | 190000
AGUA | LTS | 20
RAJON | M3 | 160000
HIERRO Fy = 60.000 PSI | KG | 4700
TAPA HF CAL 16 0,6 x 0,6 | UND | 150000
CONO DE VENTILACION HF CAL 16 | UND | 120000
TUBO PVC-S 4" | ML | 15000
SOLDADURA /LIMPIADOR | UND | 3500
SOLDADURA/ ACONDICIONADOR | GLO | 200
LUBRICANTE | UND | 14500
LADRILLO COMUN | UND | 900
RECEBO | M3 | 60000
LISTON | UND | 12000
TABLA | UND | 12000
PUNTILLAS 2 1/2" | LIBRA | 8000
TRANSPORTE INTERNO | GLO | 90000
TRANSPORTE CEMENTO | BULTO | 65000
TEJAS DE ZING | M2 | 12000
CINTA PVC E:15 CMS | ML | 77372
ALAMBRE DE PUAS | KG | 16900
CONCERTINA | KG | 17700
COLLAR DE DERIVACION 1 1/2 X 1/2 | UND | 15300
MANGUERA PF 1/2" X 100 ml | ROLLO | 245000
UNION PF 1/2" | UND | 4800
38048

## CRONOGRAMA (hidden)
Construcción ACUEDUCTO VEREDA SANTA MARIA, MUNICIPIO DE SANTACRUZ DEPARTAMENTO DE NARIÑO
CRONOGRAMA DE OBRA Y FLUJO DE FONDOS
CATEGORIA INVERSION | PRINCIPALES ACTIVIDADES |  | METAS FISICAS |  |  |  |  | PERIODOS MENSUALES (Valores en miles de pesos)
|  |  | UND | CANT | COSTO PROMEDIO | COSTO TOTAL | % | PERIODO No. 1 |  | PERIODO No. 2 |  | PERIODO No. 3 |  | PERIODO No. 4
[8 empty] | %METAS FISICAS | VALOR TOTAL | %METAS FISICAS | VALOR TOTAL | % METAS FISICAS | VALOR TOTAL | % METAS FISICAS | VALOR TOTAL
OBRA FISICA | PRELIMINARES | P
E
| PRELIMINARES | P | UND | 1 | 0 | 0 | #REF! | #REF! | 0 | #REF! | 0 | #REF! | 0 | #REF! | 0
E
| BOCATOMA | P | UND | 1 | 0 | 0 | #REF! | #REF! | 0 | #REF! | 0 | #REF! | 0 | #REF! | 0
E
| TUBERIA ADUCCIÓN | P | UND | 1 | 0 | 0 | #REF! |  |  |  |  | #REF! | #REF! | #REF! | #REF!
E
| DESARENADOR | P | UND | 1 | 0 | 0 | #REF! |  |  | #REF! | #REF! | #REF! | #REF! | #REF! | #REF!
E
| TUBERÍA CONDUCCIÓN | P | UND | 1 | 0 | 0 | #REF! |  |  |  |  | #REF! | #REF! | #REF! | #REF!
E
| TANQUE DE ALMACENAMIENTO | P | UND | 1 | 0 | 0 | #REF! |  |  | #REF! | #REF! | #REF! | #REF! | #REF! | #REF!
E
| PLANTA MODUCOMPACTA | P | UND | 1 | 0 | 0 | #REF! |  |  |  |  | #REF! | #REF! | #REF! | #REF!
E
| CIERRE TANQUE DE ALMACENAMIENTO | P | UND | 1 | 0 | 0 | #REF! | #REF! | 0 | #REF! | 0 | #REF! | 0 | #REF! | 0
E
| RED DE DISTRIBUCION | P | UND | 1 | 0 | 0 | #REF! |  |  | #REF! | #REF! | #REF! | #REF! | #REF! | #REF!
E
| INSTALACIONES DOMICILIARIAS | P | UND | 1 | 0 | 0 | #REF! |  |  | #REF! | #REF! | #REF! | #REF! | #REF! | #REF!
E
| SUMINISTRO DE TUBERIA | P | UND | 1 | 0 | 0 | #REF! | #REF! | 0 | #REF! | 0 | #REF! | 0 | #REF! | 0
E
| SUMINISTRO DE VALVULAS | P | UND | 1 | 0 | 0 | #REF! | #REF! | 0 | #REF! | 0 | #REF! | 0 | #REF! | 0
E
| SUMINISTRO DE ACCESORIOS | P | UND | 1 | 0 | 0 | #REF! | #REF! | 0 | #REF! | 0 | #REF! | 0 | #REF! | 0
E
| SUBTOTAL |  |  |  | P | 0 | #REF! | #REF! | 0 | #REF! | #REF! | #REF! | #REF! | #REF! | #REF!
E
| A.U.I 30% | P | % | 35 | 0 | 0 | #REF! | #REF! | 0 | #REF! | 0 | #REF! | 0 | #REF! | 0
E
| INTERVENTORIA TECNICA OBRA CIVIL | P | % | 7 | #REF! | #REF! | #REF! | #REF! | #REF! | #REF! | #REF! | #REF! | #REF! | #REF! | #REF!
E
| ADMINISTRACION SUMINISTROS | P | % | 18 | 0 | 0 | #REF! | #REF! | 0 | #REF! | 0 | #REF! | 0 | #REF! | 0
E
| SUBTOTAL |  |  |  | P | #REF! | #REF! | #REF! | #REF! | #REF! | #REF! | #REF! | #REF! | #REF! | #REF!
E
| TOTAL PROYECTO |  |  |  | acumulado | #REF! | 100% | #REF! | #REF! | #REF! | #REF! | #REF! | #REF! | #REF! | #REF!
TOTALES
ELABORO:
ING. LUIS CARLOS CHAMORRO ENRIQUEZ
38048

## A. Cuadrillas (hidden)
JORNALES BASICOS Y CUADRILLAS
|  |  |  | SMMLV= | 750000
|  |  | JORNAL | PRESTAC. | JORN.TOTAL | FACTOR
1 | Maestro de obra |  | 50000 | 42500 | 92500 | 2
2 | Oficial |  | 45000 | 38250 | 83250 | 1.8
3 | Obrero |  | 30000 | 25500 | 55500 | 1.2
4 | Topografo |  | 75000 | 63750 | 138750 | 3
5 | Cadenero |  | 37500 | 31875 | 69375 | 1.5
A | CUADRILLA 1 - OBRERO |  | 55500
1 PALETERO
B | CUADRILLA 2 - 1OBRERO Y 1 OFICIAL |  | 138750
1 OBRERO Y 1 OFICIAL
C | CUADRILLA 3 - CONCRETOS |  | 471750
1 OFICIAL, 7 OBREROS
D | CUADRILLA 4 - ESTRUCTURA |  | 277500
2 OFICIALES , 2 OBREROS
E | CUADRILLA 5 - INSTALACIONES |  | 138750
1 OFICIAL, 1 OBRERO
F | CUADRILLA 6 - TOPOGRAFIA |  | 277500
1 TOPOGRAFO, 2 CADENEROS
38048

## concretos (hidden)
CONCRETOS
CONCRETOS 1:2:2 (4000 PSI)
MATERIALES | UNIDAD | CANTIDAD | PRECIO | V/UNITARIO | V/TOTAL
CEMENTO | KG | 420 | 600 | 252000
ARENA | M3 | 0.67 | 140000 | 93800
TRITURADO | M3 | 0.67 | 190000 | 127300
AGUA | LTS | 180 | 20 | 3600
TRANSPORTE CEM | BULTO | 8.4 | 65000 | 546000
1022700
CONCRETOS 1:2:4 (2500 PSI CLASE E) | [5 empty] | 1900
8.4
MATERIALES | UNIDAD | CANTIDAD | PRECIO | V/UNITARIO | V/TOTAL
CEMENTO | KG | 300 | 600 | 180000
ARENA | M3 | 0.48 | 140000 | 67200
TRITURADO | M3 | 0.95 | 190000 | 180500
AGUA | LTS | 170 | 20 | 3400
TRANSPORTE CEM | BULTO | 6 | 65000 | 390000
821100
CONCRETOS 1:3:3 (2000 PSI CLASE F)
MATERIALES | UNIDAD | CANTIDAD | PRECIO | V/UNITARIO | V/TOTAL
CEMENTO | KG | 300 | 600 | 180000
ARENA | M3 | 0.72 | 140000 | 100800
TRITURADO | M3 | 0.72 | 190000 | 136800
AGUA | LTS | 170 | 20 | 3400
TRANSPORTE CEM | BULTO | 6 | 65000 | 390000
811000
CONCRETOS 1:3:3 (2000 PSI CLASE G) + 40%CICLOPEO
MATERIALES | UNIDAD | CANTIDAD | PRECIO | V/UNITARIO | V/TOTAL
CEMENTO | KG | 300 | 600 | 180000
ARENA | M3 | 0.72 | 140000 | 100800
TRITURADO | M3 | 0.72 | 190000 | 136800
AGUA | LTS | 170 | 20 | 3400
TRANSPORTE CEM | BULTO | 6 | 65000 | 390000
811000
MORTERO 1:3
MATERIALES | UNIDAD | CANTIDAD | PRECIO | V/UNITARIO | V/TOTAL
CEMENTO | KG | 454 | 600 | 272400
ARENA | M3 | 1.09 | 140000 | 152600
AGUA | LTS | 185 | 20 | 3700
TRANSPORTE CEM | BULTO | 9.08 | 65000 | 590200
1018900
CONCRETOS 1:2:3 (3000 PSI CLASE D)
MATERIALES | UNIDAD | CANTIDAD | PRECIO | V/UNITARIO | V/TOTAL
CEMENTO | KG | 350 | 600 | 210000
ARENA | M3 | 0.56 | 140000 | 78400
TRITURADO | M3 | 0.84 | 190000 | 159600
AGUA | LTS | 170 | 20 | 3400
TRANSPORTE CEM | BULTO | 7 | 65000 | 455000
906400
ELABORO:
ING. LUIS CARLOS CHAMORRO ENRIQUEZ

## EQUIPOS (hidden)
No. | EQUIPO | UNIDAD | TARIFA
0 | Andamio metalico tubular | $/HORA | 78 | 73.625 | 15%
1 | Aspersor manual | $/HORA | 2106 | 1992.2887
2 | Barredora mecánica de cepillo | $/HORA | 65078 | 61573.9617
3 | Bomba de inyección de lechada | $/HORA | 13774 | 13032.6056
4 | Bomba para gato de tensionamiento | $/HORA | 39127 | 37020.5327
5 | Bomba de concreto | $/HORA | 20040 | 18960.7412
6 | Buldozer D4 | $/HORA | 82885 | 78422.2875
7 | Buldozer D6 | $/HORA | 95485 | 90344.2884
8 | Buldozer D8 (incluido Ripper) | $/HORA | 148090 | 140117.509
9 | Calentador a gas | $/HORA | 57891 | 54774.3414
10 | Camion 350 | $/HORA | 41203 | 38984.4897
11 | Camioneta D-300 | $/HORA | 35933 | 33998.1015
12 | Camión de Slurry | $/HORA | 110912 | 104940.8067
13 | Cargador 920 o equivalente | $/HORA | 83064 | 78592.278
14 | Cargador 930 o equivalente | $/HORA | 95293 | 90162.9652
15 | Carrotanque de agua 10000 Litros | $/HORA | 51682 | 48900
16 | Carrotanque Irrigador de asfalto | $/HORA | 82837 | 78376.9567
17 | Cizalla | $/HORA | 3593 | 3399.8102
18 | Compactador Benitin | $/HORA | 42664 | 40367.0792
19 | Compactador manual (RANA) | $/HORA | 13385 | 12664.8
20 | Compactador manual (SALTARIN) | $/HORA | 11646 | 11018.7847
21 | Compactador manual de rodillo | $/HORA | 5859 | 5543.9571
22 | Compactador vobratorio tipo DD-20 | $/HORA | 53899 | 50997.1523
23 | Compactador manual vibratorio (CANGURO) (Apisonadores) | $/HORA | 13385 | 12664.8
24 | Compactador neumatico | $/HORA | 61350 | 58047
25 | Compresor 125 pies 3 con martillo | $/HORA | 46849 | 44326.8
26 | Compresor 250 pies 3 con martillo | $/HORA | 46849 | 44326.8
27 | Compresor (barrido y soplado) | $/HORA | 53923 | 51019.8177
28 | Cortadora de pavimento | $/HORA | 19457 | 18409.972
29 | Diferencial de 2 ton. | $/HORA | 2545 | 2408.1989
30 | Diferencial de 3 ton | $/HORA | 2854 | 2700.5825
31 | Equipo de control (bandas sonoras reduce velocidad) (Termohigometros, Termómetros, Galgas, etc) | $/HORA | 0 | 0
32 | Equipo de oxicorte | $/HORA | 18116 | 17140.7095
33 | Equipo de perforación (TRACKDRILL) | $/HORA | 100291 | 94892.1011
34 | Equipo de pintura (Compresor) | $/HORA | 3076 | 2910.2375
35 | Equipo de soldadura 250 AMP | $/HORA | 21836 | 20660.6463
36 | euipo de soldadura 400 | $/HORA | 9582 | 9066.1604
37 | euipo de soldadura 600 | $/HORA | 11978 | 11332.7005
38 | Equipo de topografía | $/HORA | 9863 | 8386.1984
39 | Equipo manual aplicador (bandas sonoras reduce velocidad) | $/HORA | 25153 | 23798.6711
40 | Esparcidor de gravilla | $/HORA | 101809 | 96327.9543
41 | Estación | $/HORA | 22907 | 21673.7897
42 | Formaleta (concreto hidraulico) | $/HORA | 1677 | 1586.5781
43 | Formaleta metálica (tuberia de concreto reforzado) | $/HORA | 8041 | 7607.6418
44 | Formaleta para camisa de pilote | $/HORA | 9782 | 9255.4165
45 | Fresadora de pavimento | $/HORA | 154031 | 145738.5285
46 | Fresadora y recicladora de pavimento | $/HORA | 233562 | 220987.6598
47 | Gato para tensionamiento | $/HORA | 97817 | 92550.7652
48 | Grua (capacidad 15 ton) | $/HORA | 75378 | 71320.0841
49 | Grua con torre | $/HORA | 157385 | 148911.6846
50 | Grua telescópica | $/HORA | 209208 | 197944.8799
51 | Grua 10 ton | $/HORA | 149719 | 141658.7563
52 | Guadañadora | $/HORA | 7426 | 7026.2743
53 | Maquina térmica pegatachas | $/HORA | 33857 | 32034.1445
54 | Mezcladora de concreto (1bulto) | $/HORA | 13385 | 12664.8
55 | Montacargas | $/HORA | 56460 | 53420.0836
56 | Motobomba 3 PULGADAS | $/HORA | 12990 | 9452.6055
57 | Motobomba 4 PULGADAS | $/HORA | 9941 | 9406.1414
58 | Motobomba 6" DIAMETRO DE BOMBEO DE 2M³/SEG. | $/HORA | 23955 | 22665.401
59 | Motobomba de concreto | $/HORA | 62477 | 59113.6324
60 | Motoniveladora | $/HORA | 100194 | 94800
61 | Motosierra | $/HORA | 8774 | 8301.2031
62 | Pala auxiliar de piloteadora | $/HORA | 300692 | 284504.0464
63 | Pala grua con martillos | $/HORA | 77854 | 73662.5533
64 | Piloteadora | $/HORA | 433928 | 410566.7402
65 | Planta de asfalto en caliente | $/HORA | 520224 | 492216.5808
66 | Planta de asfalto en frio | $/HORA | 227573 | 215321.3096
67 | Planta eléctrica | $/HORA | 14373 | 13599.2406
68 | Planta trituradora | $/HORA | 396855 | 375489.7656
69 | Pluma capacidad 100 kg | $/HORA | 6947 | 6572.9663
70 | Pulidora (8500 REV) | $/HORA | 1144 | 1082.2729
71 | Pulvimixer | $/HORA | 0 | 0
72 | Regla vibratoria L=3m | $/HORA | 5510 | 5213.0422
73 | Recicladora | $/HORA | 221584 | 209654.9593
74 | Retroexcavadora | $/HORA | 81986 | 77571.9
75 | Retroexcavadora CAT 320 | $/HORA | 109331 | 103444.8902
76 | Retroexcavadora A25C | $/HORA | 159750 | 151149.893
77 | Retroexcavadora E-200 sobre orugas | $/HORA | 105968 | 100263
78 | Retroexcavadora E-200 con martillo neumatico | $/HORA | 215835 | 204215.2631
79 | Retroexcavadora 428 doble trasmición | $/HORA | 72504 | 68601
80 | Retroexcavadora sobre llantas JD 410 | $/HORA | 93664 | 88621.7179
81 | Taco metálico o puntal (escamas en concreto) | $/HORA | 34 | 31.7316
82 | Tarifa de transporte | M³-KM | 1077 | 1019
83 | Tarifa de transporte para agregado de mezclas | M³-KM | 1266 | 1198
84 | Tarifa de transporte de mezclas para bacheo | M³-KM | 1266 | 1198
85 | Tarifa de transporte de estructuras metálicas en obra | KG-KM | 37 | 35
86 | Terminadora de asfalto (Finisher) | $/HORA | 105968 | 100263
87 | Vehiculo delineador | $/HORA | 107798 | 101994.3045
88 | Vibrador de concreto | $/HORA | 10765 | 10185.8312
89 | Vibrocompatador Dynapac (CA 15 ton) | $/HORA | 93747 | 88700
90 | Volqueta 6 m3 | $/HORA | 51682 | 48900
91 | Finisher | $/HORA | 38048 | 36000

## Hoja1 (hidden)
8800000 | 660000
9460000 | 709500
10169500 | 762712.5
10932212.5 | 819915.9375
11752128.4375 | 881409.6328
12633538.0703 | 947515.3553
13581053.4256 | 1018579.0069
14599632.4325 | 1094972.4324
15694604.8649 | 1177095.3649
16871700.2298 | 1265377.5172
18137077.747 | 1360280.831
19497358.5781 | 1462301.8934
20959660.4714 | 1571974.5354
22531635.0068 | 1689872.6255
24221507.6323 | 1816613.0724
26038120.7047 | 1952859.0529
27990979.7576 | 2099323.4818
30090303.2394 | 2256772.743
32347075.9824 | 2426030.6987
34773106.681 | 2607983.0011
37381089.6821 | 2803581.7262
40184671.4083 | 3013850.3556
43198521.7639 | 3239889.1323
46438410.8962 | 3482880.8172
49921291.7134 | 3744096.8785
598205181.2252 | 44865388.5919

## DESGLOSE_AIU (hidden)
DESGLOSE DEL AUI
#REF!
CODIGO | ÍTEMS | PORCENTAJE | TOTAL
1 | ADMINISTRACION | 27% | 0
1.01 | Staff de Obra + prestaciones sociales | 4.5% | 0
1.02 | Cuadrilla de Administración + prestaciones sociales | 4.8% | 0
1.03 | Personal de Vigilancia + prestaciones sociales | 0.62% | 0
1.04 | Dotación Campamento/Mobiliario/Patios/ Vallas | 1.2% | 0
1.05 | Software/Hardware para Obra | 0.2% | 0
1.06 | Sistema de Seguridad Industrial/Dotación | 0.5% | 0
1.07 | Servicios Públicos Provisionales durante la obra | 0.3% | 0
1.08 | Ensayos de Control de Calidad | 1% | 0
1.09 | Papelería/Empastes | 0.5% | 0
1.1 | Copias planos/Fotocopias | 0.3% | 0
1.11 | Mantenimiento Equipos/Herramientas | 0.4% | 0
1.12 | Registro Fotográfico/Videos/Informes | 0.5% | 0
1.13 | Registro y Elaboración Planos Record | 0.4% | 0
1.14 | Elaboración manuales operación y mantenimiento | 0.4% | 0
1.15 | Transportes | 2.5% | 0
1.16 | Costo Proporcional Oficina Central | 0.81% | 0
1.17 | Gastos de legalización del contrato e impuestos | 4.47% | 0
1.18 | Contribución especial (ley 418-1997) | 0.8% | 0
1.19 | Retención en la fuente | 0.8% | 0
1.2 | Pólizas | 2% | 0
2 | IMPREVISTOS (%) | 3% | 0
2.01 | Lluvias inesperadas | 0.8% | 0
2.02 | Sobrecostos acarreos | 0.7% | 0
2.03 | Perdida de material | 0.8% | 0
2.04 | Accidentes | 0.5% | 0
2.05 | Otros | 0.2% | 0
3 | UTILIDADES (%) | 5% | 0
| A.I.U. (%) | 35% | 0
|  | COSTOS DIRECTOS | 0
Elaboro: |  | COSTOS OBRA | 0
ING. LUIS CARLOS CHAMORRO ENRIQUEZ

## DESGLOSE ADM SUM (hidden)
DESGLOSE DEL AUI
#REF!
CODIGO | ÍTEMS | PORCENTAJE | TOTAL
1 | ADMINISTRACION | 18% | #REF!
1.01 | Staff de Obra + prestaciones sociales | 3.2% | #REF!
1.02 | Cuadrilla de Administración + prestaciones sociales | 2.8% | #REF!
1.05 | Software/Hardware para Obra | 0.8% | #REF!
1.08 | Ensayos de Control de Calidad | 1% | #REF!
1.09 | Papelería/Empastes | 0.5% | #REF!
1.1 | Copias planos/Fotocopias | 0.3% | #REF!
1.12 | Registro Fotográfico/Videos/Informes | 1% | #REF!
1.14 | Elaboración manuales operación y mantenimiento | 0.4% | #REF!
1.15 | Transportes | 2% | #REF!
1.17 | Gastos de legalización del contrato e impuestos | 4% | #REF!
1.2 | Pólizas | 2% | #REF!
|  | COSTOS DIRECTOS | #REF!
Elaboro: |  | COSTOS SUMINISTRO | #REF!
ING. LUIS CARLOS CHAMORRO ENRIQUEZ