## PRESUPUESTO CIRCASIA
“CONSTRUCCIÓN DE LA LÍNEA DE EXPANSIÓN DEL SISTEMA DE ACUEDUCTO HACIA EL SECTOR RURAL DEL MUNICIPIO DE CIR-CASIA SECTOR HOJAS ANCHAS Y LA CRISTALINA”
PRESUPUESTO ESTIMADO
OBRA CIVIL
1 | PRELIMINARES
ITEM | DESCRIPCION | UND | CANTIDAD | VR. UNIT | VR.TOTAL
1.01 | Localización y Replanteo | ML | 18922
1.02 | Señalización Preventiva con cinta dos hilos a ambos lados(10 usos) (Inc. bombones) | ML | 5046
1.03 | Corte de Andén y Pavimento | ML | 9202
1.04 | Demolición de Pavimento flexible | M2 | 2495
1.05 | Demolición de Cuneta anden | M2 | 3374
1.06 | Pasos peatonales | und | 15
TOTAL PRELIMINARES
2 | MOVIMIENTO DE TIERRAS
2.01 | Excavación (0.00 - 2.00)m (Inc. Cualquier material, seco o bajo agua, demolición y retiro de tubería existente) | M3 | 9650
2.02 | Lleno compactado Material de Sitio | M3 | 2588
2.03 | Lleno compactado Material de Préstamo Tipo Afirmado | M3 | 4927
2.04 | Cargue y Retiro de Sobrantes | M3 | 7064
2.05 | Encamado compactado Material de Préstamo (Arena/Grava) | M3 | 1114
2.06 | Lleno compactado Base Granular | M3 | 1048
2.07 | Perforación Horizontal Dirigida (HDD trenchless technology) incluye instalacion tuberia PEAD | ml | 18
TOTAL MOVIMIENTO DE TIERRAS
3 | INSTALACIONES HIDRAULICAS
3.01 | Tuberia presion PT 200 Y 160 PSI D=2 1/2" UM | ML | 8400
3.02 | Tuberia presion PT 200 Y 160 PSI D=3" UM | ML | 8240
3.03 | Tuberia presion PT 200 Y 160 PSI D=4" UM | ML | 2220
3.04 | Codo gran radio 90º PT 200 PSI D=2 1/2" UM | und | 11
3.05 | Codo gran radio 45º PT 200 PSI D=2 1/2" UM | und | 24
3.06 | Codo gran radio 22.5º PT 200 PSI D=2 1/2" UM | und | 66
3.07 | Codo gran radio 11.25º PT 200 PSI D=2 1/2" UM | und | 73
3.08 | Tapon 2 1/2" ( 63.5 mm) UM | und | 30
3.09 | Codo gran radio 45º PT 200 PSI D=3" UM | und | 14
3.1 | Codo gran radio 22.5º PT 200 PSI D=3" UM | und | 37
3.11 | Codo gran radio 11.25º PT 200 PSI D=3" UM | und | 50
3.12 | Tapon 3" ( 75 mm) UM | und | 17
3.13 | Codo gran radio 45º PT 200 PSI D=4" UM | und | 8
3.14 | Codo gran radio 22.5º PT 200 PSI D=4" UM | und | 14
3.15 | Codo gran radio 11.25º PT 200 PSI D=4" UM | und | 8
3.16 | Tapon 4" ( 100 mm) UM | und | 2
3.17 | Tee PVCP 2 1/2"x2 1/2" UM | und | 27
3.18 | Tee PVCP 4"x4" UM | und | 2
3.19 | Tee PVCP 3"x3" UM | und | 17
3.2 | Valvula Compuerta Elastica 4" (100mm) Ext Liso | und | 5
3.21 | Tuberia 1 1/2" (38 mm) HD | ml | 68
3.22 | Reduccion 4 x 2 1/2" PVC | und | 3
3.23 | Valvula Compuerta Elastica 1 1/2" (38 mm) Ext Brida | und | 28
3.24 | Valvula Ventosa (Camara Doble) Accion Multiple 1 1/2" (38 mm) Bridada | und | 14
3.25 | Filtro en YEE 1 1/2" (38 mm) Extremo Brida | und | 7
3.26 | Valvula Reductora de Presion 1 1/2" (38 mm) Extremo Brida | und | 7
3.27 | Tee HD 1 1/2"x1 1/2 " Extremo Brida | und | 14
3.28 | Codo HD 1 1/2" (38 mm) Extremo Brida | und | 14
3.29 | Acople Universal Tipo Brida 1 1/2" (38 mm) | und | 14
3.3 | Tapa de Seguridad en Hierro Ductil cuadrada de 74x71 cms con una resistencia a la flexion de 12500 Kg | und | 42
3.31 | Macromedidor 3" Tipo Woltman Turbo Bar, Brida ANSI 125, Propulsor de transmision Magnetica, Camara Seca, Presion de Trabajo 16 Bar | un | 1
3.32 | Tee Junta Rapida PVCP 2 1/2" (63.5mm) | und | 14
3.33 | Valvula de Purga Compuerta S.E D=2 1/2" | und | 7
3.34 | Valvula Comp. Elastica 3" (75 mm) Ext Brida | un | 16
3.35 | Valvula Ventosa (Camara Doble) Accion Multiple 3" (75 mm) Bridada | un | 18
3.36 | Filtro en YEE 3" (75 mm) Extremo Brida | un | 5
3.37 | Valvula reductora 3" (75 mm) Extremo Brida | un | 1
3.38 | Tee HD 3" x3" Extremo Brida | un | 21
3.39 | Codo HD 3" (75 mm) Extremo Brida | un | 10
3.4 | Tuberia 3" (75 mm) HD | m | 37
3.41 | Acople Universal Tipo Brida 3" (75 mm) | un | 55
3.42 | Valvula de Purga Compuerta S.E D=4" | un | 3
3.43 | Valvula Compuerta Elastica 2" (50 mm) Ext Brida | und | 16
3.44 | Valvula Ventosa (Camara Doble) Accion Multiple 2" (50 mm) Bridada | und | 11
3.45 | Filtro en YEE 2" (50 mm) Extremo Brida | und | 4
3.46 | Valvula Reductora de Presion 2" (50 mm) Extremo Brida | und | 4
3.47 | Tee HD 2"x 2" Extremo Brida | und | 19
3.48 | Codo HD 2" (50 mm) Extremo Brida | und | 8
3.49 | Tuberia 2" (50 mm) HD | und | 49
3.5 | Acople Universal Tipo Brida 2" (50 mm) | und | 118
3.51 | Tee Junta Rapida PVCP 3" (75mm) | und | 4
3.52 | Valvula de Purga Compuerta S.E D=3" | und | 4
3.53 | Prueba hidrostatica - desinfeccion y puesta en marcha | ML | 18922
3.54 | Pasamuro hf, ø4" EBxEB, L = 0.50 mt z=0.125mt | und | 4
3.55 | Pasamuro hf, ø3" EBxEB, L = 0.50 mt z=0.125mt | und | 8
3.56 | Pasamuro hf, ø2" EBxEB, L = 0.50 mt z=0.125mt | und | 14
3.57 | Acometidas Domiciliarias
3,57,1 | Acometida domiciliaria acueducto 3"x1/2" (incl. Cajilla, Medidor de velocidad chorro múltiple transmisión magnética y sumin. e instal accesorios) | und | 216
3,57,2 | Acometida domiciliaria acueducto 2 1/2"x1/2" (incl. Cajilla, Medidor de velocidad chorro múltiple transmisión magnética y sumin. e instal accesorios) | und | 179
3,57,3 | Acometida domiciliaria acueducto 4"x1/2" (incl. Cajilla, Medidor de velocidad chorro múltiple transmisión magnética y sumin. e instal accesorios) | und | 60
3.58 | Tubería PF+UAD RDE9 1/2" | ml | 3950
3.59 | Tubería PF+UAD RDE9 3/4" | ml | 683
3.6 | Reduccion tipo Brida 4"x3" | und | 4
3.61 | Reduccion tipo Brida 3"x2 1/2" | und | 8
3.62 | Reduccion tipo Brida 2 1/2"x2" | und | 14
3.63 | Valvula Sostenedora de Presion 3" (75 mm) Extremo Brida | un | 1
TOTAL INSTALACIONES HIDRAULICAS
4 | ESTRUCTURAS EN CONCRETO
4.01 | Pavimento flexible MDC-2 e=0.15m Incy IMPRI. | M2 | 4
4.02 | Cajas de Valvulas en Concreto f'c:28 Mpa para Macromedidores y Valvula Reguladora de Presion (incluye Acero) | M3 | 62.58
4.03 | Cuneta en Concreto f'c:21 Mpa b=1 m e=0.15 m | M3 | 502
4.04 | Anclajes en Concreto f'c:21Mpa | M3 | 10
4.05 | Solado de limpieza 2000 PSI E=0.1 M | m2 | 37.5
4.06 | ESCALERA DE GATO (SECCIONES EN U)TUBO+ANCLAJE | ml | 24
TOTAL ESTRUCTURAS EN CONCRETO
TOTAL COSTO DIRECTO OBRA CIVIL :
AIU :
IVA SOBRE LA UTILIDAD 19%:
PRESUPUESTO ESTIMADO - OBRA CIVIL :
5 | SUMINISTRO DE TUBERIA Y ACCESORIOS
ITEM | DESCRIPCION | UND | CANTIDAD | VR. UNIT | VR.TOTAL
5.01 | Tuberia presion PT 200 PSI D=2 1/2" UM | ML | 360
5.02 | Tuberia presion PT 160 PSI D=2 1/2" UM | ML | 8040
5.03 | Tuberia presion PT 200 PSI D=3" UM | ML | 7320
5.04 | Tuberia presion PT 160 PSI D=3" UM | ML | 920
5.05 | Tuberia presion PT 200 PSI D=4" UM | ML | 2000
5.06 | Tuberia presion PT 160 PSI D=4" UM | ML | 220
5.07 | Codo gran radio 90º PT 200 PSI D=2 1/2" UM | und | 11
5.08 | Codo gran radio 45º PT 200 PSI D=2 1/2" UM | und | 24
5.09 | Codo gran radio 22.5º PT 200 PSI D=2 1/2" UM | und | 66
5.1 | Codo gran radio 11.25º PT 200 PSI D=2 1/2" UM | und | 73
5.11 | Tapon 2 1/2" ( 63.5 mm) UM | und | 30
5.12 | Codo gran radio 45º PT 200 PSI D=3" UM | und | 14
5.13 | Codo gran radio 22.5º PT 200 PSI D=3" UM | und | 37
5.14 | Codo gran radio 11.25º PT 200 PSI D=3" UM | und | 50
5.15 | Tapon 3" ( 75 mm) UM | und | 17
5.16 | Codo gran radio 45º PT 200 PSI D=4" UM | und | 8
5.17 | Codo gran radio 22.5º PT 200 PSI D=4" UM | und | 14
5.18 | Codo gran radio 11.25º PT 200 PSI D=4" UM | und | 8
5.19 | Tapon 4" ( 100 mm) UM | und | 2
5.2 | Tee PVCP 2 1/2"x2 1/2" UM | und | 27
5.21 | Tee PVCP 4"x4" UM | und | 2
5.22 | Tee PVCP 3"x3" UM | und | 17
5.23 | Tuberia 2" (50 mm) HD | ml | 68
5.24 | Reduccion 4 x 2" PVC | und | 3
5.25 | Filtro en YEE 1 1/2" (38 mm) Extremo Brida | und | 7
5.26 | Tee HD 1 1/2"x1 1/2" Extremo Brida | und | 14
5.27 | Codo HD 1 1/2" (38 mm) Extremo Brida | und | 14
5.28 | Acople Universal Tipo Brida 1 1/2" (38 mm) | und | 14
5.29 | Tapa de Seguridad en Hierro Ductil cuadrada de 74x71 cms con una resistencia a la flexion de 12500 Kg | und | 42
5.3 | Tee Junta Rapida PVCP 2 1/2" (63.5mm) | und | 14
5.31 | Filtro en YEE 3" (75mm) Extremo Brida | un | 5
5.32 | Tee HD 3"x3" Extremo Brida | un | 21
5.33 | Codo HD 3" (75mm) Extremo Brida | un | 10
5.34 | Tuberia 3" (75mm) HD | m | 37
5.35 | Acople Universal Tipo Brida 3" (75mm) | un | 55
5.36 | Filtro en YEE 2" (50mm) Extremo Brida | und | 4
5.37 | Tee HD 2"x2" Extremo Brida | und | 19
5.38 | Codo HD 2" (50mm) Extremo Brida | und | 8
5.39 | Tuberia 2" (50 mm) HD | und | 49
5.4 | Acople Universal Tipo Brida 2" (50mm) | und | 118
5.41 | Tee Junta Rapida PVCP 3" (75mm) | und | 4
5.42 | Pasamuro hf, ø4" EBxEB, L = 0.50 mt z=0.125mt | und | 4
5.43 | Pasamuro hf, ø3" EBxEB, L = 0.50 mt z=0.125mt | und | 8
5.44 | Pasamuro hf, ø2 " EBxEB, L = 0.50 mt z=0.125mt | und | 14
5.45 | Valvula Compuerta Elastica 3" (75mm) Ext Liso | und | 5
5.46 | Valvula Compuerta Elastica 1 1/2" (38 mm) Ext Brida | und | 16
5.47 | Valvula Ventosa (Camara Doble) Accion Multiple 1 1/2" (38 mm) Bridada | und | 15
5.48 | Valvula Reductora de Presion 1 1/2" (38 mm) Extremo Brida | und | 7
5.49 | Macromedidor 3" Tipo Woltman Turbo Bar, Brida ANSI 125, Propulsor de transmision Magnetica, Camara Seca, Presion de Trabajo 16 Bar | un | 1
5.5 | Valvula de Purga Compuerta S.E D=2" | und | 10
5.51 | Valvula Comp. Elastica 3" (75mm) Ext Brida | un | 4
5.52 | Valvula Ventosa (Camara Doble) Accion Multiple 3" (75mm) Bridada | un | 9
5.53 | Valvula Reductora de Presion 3" (75mm) Extremo Brida | und | 1
5.54 | Valvula de Purga Compuerta S.E D=4" | und | 3
5.55 | Valvula Compuerta Elastica 2" (50mm) Ext Brida | und | 16
5.56 | Valvula Ventosa (Camara Doble) Accion Multiple 2" (50mm) Bridada | und | 11
5.57 | Valvula Reductora de Presion 2" (50mm) Extremo Brida | und | 4
5.58 | Valvula de Purga Compuerta S.E D=3" | und | 4
5.59 | Reduccion tipo Brida 4"x3" | und | 4
5.6 | Reduccion tipo Brida 3"x2" | und | 8
5.61 | Reduccion tipo Brida 2 1/2"x1 1/2" | und | 14
5.62 | Valvula Sostenedora de Presion 3" (75 mm) Extremo Brida | un | 1
5.63 | Polietileno de alta densidad P100 RDE 21 | ml | 18
TOTAL COSTO DIRECTO SUMINISTROS :
ADMINISTRACIÓN :
PRESUPUESTO ESTIMADO - SUMINISTRO :
TOTAL PRESUPUESTO ESTIMADO - (OBRA CIVIL + SUMINISTROS):

## Sop Cant Planta R (hidden)
ACCESORIOS Y TUBERIAS
VISTA EN PLANTA
TRAMO K0+000 ------- K0+200
CONCEPTO | UND | CANTIDAD
Codo gran radio 90° PVC 4" rde 21 | und | 0
Codo gran radio 45° PVC 4" rde 21 | und | 0
Codo gran radio 22.5° PVC 4" rde 21 | und | 0
Codo gran radio 11.25° PVC 4" rde 21 | und | 0
Tee PVC 4" rde 21 | und | 0
Tapon pvc 4" | und | 0
Obras de Arte | und | 1
Acometidas | und | 0
TRAMO K0+200 ------- K0+800
CONCEPTO | UND | CANTIDAD
Codo gran radio 90° PVC 4" rde 21 | und | 0
Codo gran radio 45° PVC 4" rde 21 | und | 5
Codo gran radio 22.5° PVC 4" rde 21 | und | 2
Codo gran radio 11.25° PVC 4" rde 21 | und | 0
Tee PVC 4" rde 21 | und | 0
Tapon pvc 4" | und | 0
Obras de Arte | und | 4
Acometidas | und | 0
TRAMO K0+800 ------- K1+400
CONCEPTO | UND | CANTIDAD
Codo gran radio 90° PVC 4" rde 21 | und | 0
Codo gran radio 45° PVC 4" rde 21 | und | 0
Codo gran radio 22.5° PVC 4" rde 21 | und | 7
Codo gran radio 11.25° PVC 4" rde 21 | und | 2
Tee PVC 4" rde 21 | und | 0
Tapon pvc 4" | und | 0
Obras de Arte | und | 3
Acometidas | und | 4
TRAMO K1+400 ------- K2+000
CONCEPTO | UND | CANTIDAD
Codo gran radio 90° PVC 2 1/2" rde 21 | und | 3
Codo gran radio 45° PVC 2 1/2" rde 21 | und | 2
Codo gran radio 22.5° PVC 2 1/2" rde 21 | und | 2
Codo gran radio 11.25° PVC 2 1/2" rde 21 | und | 0
Tee PVC 2 1/2" rde 21 | und | 2
Tapon pvc 2 1/2" | und | 2
Obras de Arte | und | 3
Acometidas | und | 5
TRAMO K2+000 ------- K2+440
CONCEPTO | UND | CANTIDAD
Codo gran radio 90° PVC 2 1/2" rde 21 | und | 0
Codo gran radio 45° PVC 2 1/2" rde 21 | und | 0
Codo gran radio 22.5° PVC 2 1/2" rde 21 | und | 0
Codo gran radio 11.25° PVC 2 1/2" rde 21 | und | 8
Tee PVC 2 1/2" rde 21 | und | 4
Tapon pvc 2 1/2" | und | 4
Obras de Arte | und | 2
Acometidas | und | 4
TRAMO K2+440 ------- K3+040
CONCEPTO | UND | CANTIDAD
Codo gran radio 90° PVC 2 1/2" rde 21 | und | 0
Codo gran radio 45° PVC 2 1/2" rde 21 | und | 0
Codo gran radio 22.5° PVC 2 1/2" rde 21 | und | 6
Codo gran radio 11.25° PVC 2 1/2" rde 21 | und | 6
Tee PVC 2 1/2" rde 21 | und | 0
Tapon pvc 2 1/2" | und | 0
Obras de Arte | und | 4
Acometidas | und | 6
TRAMO K3+040 ------- K3+640
CONCEPTO | UND | CANTIDAD
Codo gran radio 90° PVC 2 1/2" rde 21 | und | 2
Codo gran radio 45° PVC 2 1/2" rde 21 | und | 0
Codo gran radio 22.5° PVC 2 1/2" rde 21 | und | 7
Codo gran radio 11.25° PVC 2 1/2" rde 21 | und | 12
Tee PVC 2 1/2" rde 21 | und | 3
Tapon pvc 2 1/2" | und | 4
Obras de Arte | und | 5
Acometidas | und | 67
TRAMO K3+640 ------- K4+240
CONCEPTO | UND | CANTIDAD
Codo gran radio 90° PVC 2 1/2" rde 21 | und | 0
Codo gran radio 45° PVC 2 1/2" rde 21 | und | 0
Codo gran radio 22.5° PVC 2 1/2" rde 21 | und | 4
Codo gran radio 11.25° PVC 2 1/2" rde 21 | und | 4
Tee PVC 2 1/2" rde 21 | und | 3
Tapon pvc 2 1/2" | und | 3
Obras de Arte | und | 3
Acometidas | und | 22
TRAMO K4+240 ------- K4+840
CONCEPTO | UND | CANTIDAD
Codo gran radio 90° PVC 2 1/2" rde 21 | und | 0
Codo gran radio 45° PVC 2 1/2" rde 21 | und | 2
Codo gran radio 22.5° PVC 2 1/2" rde 21 | und | 5
Codo gran radio 11.25° PVC 2 1/2" rde 21 | und | 6
Tee PVC 2 1/2" rde 21 | und | 4
Tapon pvc 2 1/2" | und | 4
Obras de Arte | und | 4
Acometidas | und | 16
TRAMO K4+840 ------- K5+440
CONCEPTO | UND | CANTIDAD
Codo gran radio 90° PVC 2 1/2" rde 21 | und | 0
Codo gran radio 45° PVC 2 1/2" rde 21 | und | 0
Codo gran radio 22.5° PVC 2 1/2" rde 21 | und | 4
Codo gran radio 11.25° PVC 2 1/2" rde 21 | und | 5
Tee PVC 2 1/2" rde 21 | und | 2
Tapon pvc 2 1/2" | und | 2
Obras de Arte | und | 2
Acometidas | und | 23
TRAMO K5+440 ------- K6+040
CONCEPTO | UND | CANTIDAD
Codo gran radio 90° PVC 2 1/2" rde 21 | und | 0
Codo gran radio 45° PVC 2 1/2" rde 21 | und | 0
Codo gran radio 22.5° PVC 2 1/2" rde 21 | und | 3
Codo gran radio 11.25° PVC 2 1/2" rde 21 | und | 4
Tee PVC 2 1/2" rde 21 | und | 2
Tapon pvc 2 1/2" | und | 2
Obras de Arte | und | 2
Acometidas | und | 12
TRAMO K6+040 ------- K6+640
CONCEPTO | UND | CANTIDAD
Codo gran radio 90° PVC 2 1/2" rde 21 | und | 0
Codo gran radio 45° PVC 2 1/2" rde 21 | und | 4
Codo gran radio 22.5° PVC 2 1/2" rde 21 | und | 4
Codo gran radio 11.25° PVC 2 1/2" rde 21 | und | 4
Tee PVC 2 1/2" rde 21 | und | 0
Tapon pvc 2 1/2" | und | 0
Obras de Arte | und | 1
Acometidas | und | 8
TRAMO K6+640 ------- K7+240
CONCEPTO | UND | CANTIDAD
Codo gran radio 90° PVC 2 1/2" rde 21 | und | 0
Codo gran radio 45° PVC 2 1/2" rde 21 | und | 3
Codo gran radio 22.5° PVC 2 1/2" rde 21 | und | 2
Codo gran radio 11.25° PVC 2 1/2" rde 21 | und | 3
Tee PVC 2 1/2" rde 21 | und | 0
Tapon pvc 2 1/2" | und | 0
Obras de Arte | und | 2
Acometidas | und | 5
TRAMO K7+240 ------- K7+840
CONCEPTO | UND | CANTIDAD
Codo gran radio 90° PVC 2 1/2" rde 21 | und | 3
Codo gran radio 45° PVC 2 1/2" rde 21 | und | 3
Codo gran radio 22.5° PVC 2 1/2" rde 21 | und | 6
Codo gran radio 11.25° PVC 2 1/2" rde 21 | und | 2
Tee PVC 2 1/2" rde 21 | und | 4
Tapon pvc 2 1/2" | und | 4
Obras de Arte | und | 4
Acometidas | und | 11
TRAMO K7+840 ------- K8+160
CONCEPTO | UND | CANTIDAD
Codo gran radio 90° PVC 2 1/2" rde 21 | und | 0
Codo gran radio 45° PVC 2 1/2" rde 21 | und | 3
Codo gran radio 22.5° PVC 2 1/2" rde 21 | und | 3
Codo gran radio 11.25° PVC 2 1/2" rde 21 | und | 0
Tee PVC 2 1/2" rde 21 | und | 2
Tapon pvc 2 1/2" | und | 2
Obras de Arte | und | 2
Acometidas | und | 7
TRAMO K8+130 ------- K8+566
CONCEPTO | UND | CANTIDAD
Codo gran radio 90° PVC 2 1/2" rde 21 | und | 0
Codo gran radio 45° PVC 2 1/2" rde 21 | und | 2
Codo gran radio 22.5° PVC 2 1/2" rde 21 | und | 2
Codo gran radio 11.25° PVC 2 1/2" rde 21 | und | 5
Tee PVC 2 1/2" rde 21 | und | 0
Tapon pvc 2 1/2" | und | 1
Obras de Arte | und | 0
Acometidas | und | 27
RESUMEN INSUMOS
CONCEPTO | UND | CANTIDAD
Codo gran radio 90° PVC 4" rde 21 | und | 0
Codo gran radio 45° PVC 4" rde 21 | und | 6
Codo gran radio 22.5° PVC 4" rde 21 | und | 10
Codo gran radio 11.25° PVC 4" rde 21 | und | 4
Tee PVC 4" rde 21 | und | 0
Tapon pvc 4" | und | 0
Codo gran radio 90° PVC 2 1/2" rde 21 | und | 9
Codo gran radio 45° PVC 2 1/2" rde 21 | und | 19
Codo gran radio 22.5° PVC 2 1/2" rde 21 | und | 48
Codo gran radio 11.25° PVC 2 1/2" rde 21 | und | 59
Tee PVC 2 1/2" rde 21 | und | 26
Tapon pvc 2 1/2" | und | 28
Obras de Arte 2 1/2" | und | 34
Obras de Arte 4" | und | 8
Acometidas | und | 217
RESUMEN INSUMOS TOTALES
CONCEPTO | UND | CANTIDAD
Tuberia PVC 2 1/2" rde 21 | m | 7208.9
Codo gran radio 90° PVC 2 1/2" rde 21 | und | 9
Codo gran radio 45° PVC 2 1/2" rde 21 | und | 19
Codo gran radio 22.5° PVC 2 1/2" rde 21 | und | 61
Codo gran radio 11.25° PVC 2 1/2" rde 21 | und | 71
Tee PVC 2 1/2" rde 21 | und | 26
Tapon pvc 2 1/2" | und | 28
Valvula reductora de presion 2 1/2" | und | 5
Valvula ventosa 2 1/2" | und | 7
Valvula purga 2 1/2" | und | 7
Valvula de corte 2 1/2" | und | 1
Macromedidor | und | 1
Obras de Arte 2 1/2" | und | 34
Obras de Arte 4" | und | 8
Tuberia PVC 4" rde 21 | m | 1401.86
Codo gran radio 90° PVC 4" rde 21 | und | 0
Codo gran radio 45° PVC 4" rde 21 | und | 6
Codo gran radio 22.5° PVC 4 rde 21 | und | 10
Codo gran radio 11.25° PVC 4" rde 21 | und | 4
Tee PVC 4" rde 21 | und | 0
Tapon pvc 4" | und | 0
Valvula reductora de presion 4" | und | 1
Valvula ventosa 4" | und | 2
Valvula purga 4" | und | 2
Valvula de corte 4" | und | 1

## Sop Cant perfil (hidden)
ACCESORIOS Y TUBERIAS
VISTA EN PERFIL
TRAMO K0+000 ------- K0+200
CONCEPTO |  | UND | CANTIDAD
Codo gran radio 90° PVC 4" rde 21 |  | und | 0
Codo gran radio 45° PVC 4" rde 21 |  | und | 0
Codo gran radio 22.5° PVC 4" rde 21 |  | und | 0
Codo gran radio 11.25° PVC 4" rde 21 |  | und | 0
Tee PVC 4" rde 21 |  | und | 0
Tapon pvc 4" |  | und | 0
Valvula reductora de presion 4" |  | und | 0
Valvula ventosa 4" |  | und | 0
Valvula purga 4" |  | und | 0
Valvula de corte 4" |  | und | 1
Tuberia PVC 4" rde 21 |  | m | 200.25
Macromedidor |  | und | 1
TRAMO K0+200 ------- K0+800
CONCEPTO |  | UND | CANTIDAD
Codo gran radio 90° PVC 4" rde 21 |  | und | 0
Codo gran radio 45° PVC 4" rde 21 |  | und | 0
Codo gran radio 22.5° PVC 4" rde 21 |  | und | 0
Codo gran radio 11.25° PVC 4" rde 21 |  | und | 0
Tee PVC 4" rde 21 |  | und | 0
Tapon pvc 4" |  | und | 0
Valvula reductora de presion 4" |  | und | 1
Valvula ventosa 4" |  | und | 1
Valvula purga 4" |  | und | 1
Valvula de corte 4" |  | und | 0
Tuberia PVC 4" rde 21 |  | m | 600.83
Macromedidor |  | und | 0
TRAMO K0+800 ------- K1+400
CONCEPTO |  | UND | CANTIDAD
Codo gran radio 90° PVC 4" rde 21 |  | und | 0
Codo gran radio 45° PVC 4" rde 21 |  | und | 0
Codo gran radio 22.5° PVC 4" rde 21 |  | und | 0
Codo gran radio 11.25° PVC 4" rde 21 |  | und | 0
Tee PVC 4" rde 21 |  | und | 0
Tapon pvc 4" |  | und | 0
Valvula reductora de presion 4" |  | und | 0
Valvula ventosa 4" |  | und | 1
Valvula purga 4" |  | und | 1
Valvula de corte 4" |  | und | 0
Tuberia PVC 4" rde 21 |  | m | 600.78
Macromedidor |  | und | 0
TRAMO K1+400 ------- K2+000
CONCEPTO |  | UND | CANTIDAD
Codo gran radio 90° PVC 2 1/2" rde 21 |  | und | 0
Codo gran radio 45° PVC 2 1/2" rde 21 |  | und | 0
Codo gran radio 22.5° PVC 2 1/2" rde 21 |  | und | 0
Codo gran radio 11.25° PVC 2 1/2" rde 21 |  | und | 0
Tee PVC 2 1/2" rde 21 |  | und | 0
Tapon pvc 2 1/2" |  | und | 0
Valvula reductora de presion 2 1/2" |  | und | 0
Valvula ventosa 2 1/2" |  | und | 1
Valvula purga 2 1/2" |  | und | 0
Valvula de corte 2 1/2" |  | und | 0
Tuberia PVC 2 1/2" rde 21 |  | m | 600.48
Macromedidor |  | und | 0
TRAMO K2+000 ------- K2+440
CONCEPTO |  | UND | CANTIDAD
Codo gran radio 90° PVC 2 1/2" rde 21 |  | und | 0
Codo gran radio 45° PVC 2 1/2" rde 21 |  | und | 0
Codo gran radio 22.5° PVC 2 1/2" rde 21 |  | und | 0
Codo gran radio 11.25° PVC 2 1/2" rde 21 |  | und | 0
Tee PVC 2 1/2" rde 21 |  | und | 0
Tapon pvc 2 1/2" |  | und | 0
Valvula reductora de presion 2 1/2" |  | und | 1
Valvula ventosa 2 1/2" |  | und | 1
Valvula purga 2 1/2" |  | und | 1
Valvula de corte 2 1/2" |  | und | 0
Tuberia PVC 2 1/2" rde 21 |  | m | 440.78
Macromedidor |  | und | 0
TRAMO K2+440 ------- K3+040
CONCEPTO |  | UND | CANTIDAD
Codo gran radio 90° PVC 2 1/2" rde 21 |  | und | 0
Codo gran radio 45° PVC 2 1/2" rde 21 |  | und | 0
Codo gran radio 22.5° PVC 2 1/2" rde 21 |  | und | 0
Codo gran radio 11.25° PVC 2 1/2" rde 21 |  | und | 0
Tee PVC 2 1/2" rde 21 |  | und | 0
Tapon pvc 2 1/2" |  | und | 0
Valvula reductora de presion 2 1/2" |  | und | 0
Valvula ventosa 2 1/2" |  | und | 0
Valvula purga 2 1/2" |  | und | 1
Valvula de corte 2 1/2" |  | und | 0
Tuberia PVC 2 1/2" rde 21 |  | m | 600.61
Macromedidor |  | und | 0
TRAMO K3+040 ------- K3+640
CONCEPTO |  | UND | CANTIDAD
Codo gran radio 90° PVC 2 1/2" rde 21 |  | und | 0
Codo gran radio 45° PVC 2 1/2" rde 21 |  | und | 0
Codo gran radio 22.5° PVC 2 1/2" rde 21 |  | und | 0
Codo gran radio 11.25° PVC 2 1/2" rde 21 |  | und | 0
Tee PVC 2 1/2" rde 21 |  | und | 0
Tapon pvc 2 1/2" |  | und | 0
Valvula reductora de presion 2 1/2" |  | und | 1
Valvula ventosa 2 1/2" |  | und | 1
Valvula purga 2 1/2" |  | und | 1
Valvula de corte 2 1/2" |  | und | 0
Tuberia PVC 2 1/2" rde 21 |  | m | 601.12
Macromedidor |  | und | 0
TRAMO K3+640 ------- K4+240
CONCEPTO |  | UND | CANTIDAD
Codo gran radio 90° PVC 2 1/2" rde 21 |  | und | 0
Codo gran radio 45° PVC 2 1/2" rde 21 |  | und | 0
Codo gran radio 22.5° PVC 2 1/2" rde 21 |  | und | 1
Codo gran radio 11.25° PVC 2 1/2" rde 21 |  | und | 1
Tee PVC 2 1/2" rde 21 |  | und | 0
Tapon pvc 2 1/2" |  | und | 0
Valvula reductora de presion 2 1/2" |  | und | 0
Valvula ventosa 2 1/2" |  | und | 0
Valvula purga 2 1/2" |  | und | 0
Valvula de corte 2 1/2" |  | und | 0
Tuberia PVC 2 1/2" rde 21 |  | m | 600.64
Macromedidor |  | und | 0
TRAMO K4+240 ------- K4+840
CONCEPTO |  | UND | CANTIDAD
Codo gran radio 90° PVC 2 1/2" rde 21 |  | und | 0
Codo gran radio 45° PVC 2 1/2" rde 21 |  | und | 0
Codo gran radio 22.5° PVC 2 1/2" rde 21 |  | und | 0
Codo gran radio 11.25° PVC 2 1/2" rde 21 |  | und | 0
Tee PVC 2 1/2" rde 21 |  | und | 0
Tapon pvc 2 1/2" |  | und | 0
Valvula reductora de presion 2 1/2" |  | und | 0
Valvula ventosa 2 1/2" |  | und | 1
Valvula purga 2 1/2" |  | und | 1
Valvula de corte 2 1/2" |  | und | 0
Tuberia PVC 2 1/2" rde 21 |  | m | 600.7
Macromedidor |  | und | 0
TRAMO K4+840 ------- K5+440
CONCEPTO |  | UND | CANTIDAD
Codo gran radio 90° PVC 2 1/2" rde 21 |  | und | 0
Codo gran radio 45° PVC 2 1/2" rde 21 |  | und | 0
Codo gran radio 22.5° PVC 2 1/2" rde 21 |  | und | 1
Codo gran radio 11.25° PVC 2 1/2" rde 21 |  | und | 1
Tee PVC 2 1/2" rde 21 |  | und | 0
Tapon pvc 2 1/2" |  | und | 0
Valvula reductora de presion 2 1/2" |  | und | 1
Valvula ventosa 2 1/2" |  | und | 1
Valvula purga 2 1/2" |  | und | 1
Valvula de corte 2 1/2" |  | und | 0
Tuberia PVC 2 1/2" rde 21 |  | m | 601.2
Macromedidor |  | und | 0
TRAMO K5+440 ------- K6+040
CONCEPTO |  | UND | CANTIDAD
Codo gran radio 90° PVC 2 1/2" rde 21 |  | und | 0
Codo gran radio 45° PVC 2 1/2" rde 21 |  | und | 0
Codo gran radio 22.5° PVC 2 1/2" rde 21 |  | und | 0
Codo gran radio 11.25° PVC 2 1/2" rde 21 |  | und | 0
Tee PVC 2 1/2" rde 21 |  | und | 0
Tapon pvc 2 1/2" |  | und | 0
Valvula reductora de presion 2 1/2" |  | und | 0
Valvula ventosa 2 1/2" |  | und | 0
Valvula purga 2 1/2" |  | und | 0
Valvula de corte 2 1/2" |  | und | 0
Tuberia PVC 2 1/2" rde 21 |  | m | 600.74
Macromedidor |  | und | 0
TRAMO K6+040 ------- K6+640
CONCEPTO |  | UND | CANTIDAD
Codo gran radio 90° PVC 2 1/2" rde 21 |  | und | 0
Codo gran radio 45° PVC 2 1/2" rde 21 |  | und | 0
Codo gran radio 22.5° PVC 2 1/2" rde 21 |  | und | 1
Codo gran radio 11.25° PVC 2 1/2" rde 21 |  | und | 1
Tee PVC 2 1/2" rde 21 |  | und | 0
Tapon pvc 2 1/2" |  | und | 0
Valvula reductora de presion 2 1/2" |  | und | 0
Valvula ventosa 2 1/2" |  | und | 1
Valvula purga 2 1/2" |  | und | 1
Valvula de corte 2 1/2" |  | und | 0
Tuberia PVC 2 1/2" rde 21 |  | m | 601.15
Macromedidor |  | und | 0
TRAMO K6+640 ------- K7+240
CONCEPTO |  | UND | CANTIDAD
Codo gran radio 90° PVC 2 1/2" rde 21 |  | und | 0
Codo gran radio 45° PVC 2 1/2" rde 21 |  | und | 0
Codo gran radio 22.5° PVC 2 1/2" rde 21 |  | und | 2
Codo gran radio 11.25° PVC 2 1/2" rde 21 |  | und | 1
Tee PVC 2 1/2" rde 21 |  | und | 0
Tapon pvc 2 1/2" |  | und | 0
Valvula reductora de presion 2 1/2" |  | und | 0
Valvula ventosa 2 1/2" |  | und | 0
Valvula purga 2 1/2" |  | und | 0
Valvula de corte 2 1/2" |  | und | 0
Tuberia PVC 2 1/2" rde 21 |  | m | 601.15
Macromedidor |  | und | 0
TRAMO K7+240 ------- K7+840
CONCEPTO |  | UND | CANTIDAD
Codo gran radio 90° PVC 2 1/2" rde 21 |  | und | 0
Codo gran radio 45° PVC 2 1/2" rde 21 |  | und | 0
Codo gran radio 22.5° PVC 2 1/2" rde 21 |  | und | 3
Codo gran radio 11.25° PVC 2 1/2" rde 21 |  | und | 3
Tee PVC 2 1/2" rde 21 |  | und | 0
Tapon pvc 2 1/2" |  | und | 0
Valvula reductora de presion 2 1/2" |  | und | 0
Valvula ventosa 2 1/2" |  | und | 1
Valvula purga 2 1/2" |  | und | 0
Valvula de corte 2 1/2" |  | und | 0
Tuberia PVC 2 1/2" rde 21 |  | m | 601.41
Macromedidor |  | und | 0
TRAMO K7+840 ------- K8+160
CONCEPTO |  | UND | CANTIDAD
Codo gran radio 90° PVC 2 1/2" rde 21 |  | und | 0
Codo gran radio 45° PVC 2 1/2" rde 21 |  | und | 0
Codo gran radio 22.5° PVC 2 1/2" rde 21 |  | und | 0
Codo gran radio 11.25° PVC 2 1/2" rde 21 |  | und | 0
Tee PVC 2 1/2" rde 21 |  | und | 0
Tapon pvc 2 1/2" |  | und | 0
Valvula reductora de presion 2 1/2" |  | und | 0
Valvula ventosa 2 1/2" |  | und | 0
Valvula purga 2 1/2" |  | und | 1
Valvula de corte 2 1/2" |  | und | 0
Tuberia PVC 2 1/2" rde 21 |  | m | 330.93
Macromedidor |  | und | 0
TRAMO K8+130 ------- K8+566
CONCEPTO |  | UND | CANTIDAD
Codo gran radio 90° PVC 2 1/2" rde 21 |  | und | 0
Codo gran radio 45° PVC 2 1/2" rde 21 |  | und | 0
Codo gran radio 22.5° PVC 2 1/2" rde 21 |  | und | 5
Codo gran radio 11.25° PVC 2 1/2" rde 21 |  | und | 5
Tee PVC 2 1/2" rde 21 |  | und | 0
Tapon pvc 2 1/2" |  | und | 0
Valvula reductora de presion 2 1/2" |  | und | 0
Valvula ventosa 2 1/2" |  | und | 0
Valvula purga 2 1/2" |  | und | 0
Valvula de corte 2 1/2" |  | und | 0
Tuberia PVC 2 1/2" rde 21 |  | m | 427.99
Macromedidor |  | und | 0
RESUMEN INSUMOS
CONCEPTO |  | UND | CANTIDAD
Tubería PVC 2 1/2"rde 21 |  | m | 7208.9
Codo gran radio 90° PVC 2 1/2" rde 21 |  | und | 0
Codo gran radio 45° PVC 2 1/2" rde 21 |  | und | 0
Codo gran radio 22.5° PVC 2 1/2" rde 21 |  | und | 13
Codo gran radio 11.25° PVC 2 1/2" rde 21 |  | und | 12
Tee PVC 2 1/2" rde 21 |  | und | 0
Tapon pvc 2 1/2" |  | und | 0
Valvula reductora de presion 2 1/2" |  | und | 3
Valvula ventosa 2 1/2" |  | und | 7
Valvula purga 2 1/2" |  | und | 7
Valvula de corte 2 1/2" |  | und | 0
Tubería PVC 4"rde 21 |  | m | 1401.86
Codo gran radio 90° PVC 4" rde 21 |  | und | 0
Codo gran radio 45° PVC 4" rde 21 |  | und | 0
Codo gran radio 22.5° PVC 4" rde 21 |  | und | 0
Codo gran radio 11.25° PVC 4" rde 21 |  | und | 0
Tee PVC 4" rde 21 |  | und | 0
Tapon pvc 4" |  | und | 0
Valvula reductora de presion 4" |  | und | 1
Valvula ventosa 4" |  | und | 2
Valvula purga 4" |  | und | 2
Valvula de corte 4" |  | und | 1
Macromedidor |  | und | 1

## Sop. cant. acc. perfil T Mon (hidden)
ACCESORIOS Y TUBERIAS
VISTA EN PERFIL Y PLANTA CIRCASIA 1 RAMAL MONTENEGRO
TRAMO K0+00 ------- K0+620
CONCEPTO | UND | CANTIDAD
Tuberia PVC 4" rde 21 | m | 620.5
Codo gran radio 90° PVC 4" rde 21 | und | 0
Codo gran radio 45° PVC 4" rde 21 | und | 2
Codo gran radio 22.5° PVC 4" rde 21 | und | 4
Codo gran radio 11.25° PVC 4" rde 21 | und | 4
Tee PVC 4" rde 21 | und | 2
Tapon pvc 4" | und | 2
Valvula reductora de presion 4" | und | 1
Valvula ventosa 4" | und | 1
Valvula purga 4" | und | 1
Valvula de corte 4" | und | 0
Macromedidor | und | 0
TRAMO K0+620 ------- K1+240
CONCEPTO | UND | CANTIDAD
Tuberia PVC 3" rde 21 | m | 621
Codo gran radio 90° PVC 3" rde 21 | und | 0
Codo gran radio 45° PVC 3" rde 21 | und | 3
Codo gran radio 22.5° PVC 3" rde 21 | und | 6
Codo gran radio 11.25° PVC 3" rde 21 | und | 3
Tee PVC 3" rde 21 | und | 1
Tapon pvc 3" | und | 1
Valvula reductora de presion 3" | und | 0
Valvula ventosa 3" | und | 0
Valvula purga 3" | und | 0
Valvula de corte 3" | und | 0
Macromedidor | und | 0
TRAMO K1+240 ------- K1+860
CONCEPTO | UND | CANTIDAD
Tuberia PVC 3" rde 21 | m | 620.7
Codo gran radio 90° PVC 3" rde 21 | und | 0
Codo gran radio 45° PVC 3" rde 21 | und | 1
Codo gran radio 22.5° PVC 3" rde 21 | und | 5
Codo gran radio 11.25° PVC 3" rde 21 | und | 1
Tee PVC 3" rde 21 | und | 0
Tapon pvc 3" | und | 0
Valvula reductora de presion 3" | und | 0
Valvula ventosa 3" | und | 1
Valvula purga 3" | und | 1
Valvula de corte 3" | und | 0
Macromedidor | und | 0
TRAMO K1+860 ------- K2+480
CONCEPTO | UND | CANTIDAD
Tuberia PVC 3" rde 21 | m | 620.7
Codo gran radio 90° PVC 3" rde 21 | und | 0
Codo gran radio 45° PVC 3" rde 21 | und | 1
Codo gran radio 22.5° PVC 3" rde 21 | und | 3
Codo gran radio 11.25° PVC 3" rde 21 | und | 9
Tee PVC 3" rde 21 | und | 1
Tapon pvc 3" | und | 1
Valvula reductora de presion 3" | und | 0
Valvula ventosa 3" | und | 1
Valvula purga 3" | und | 1
Valvula de corte 3" | und | 0
Macromedidor | und | 0
TRAMO K2+480 ------- K3+100
CONCEPTO | UND | CANTIDAD
Tuberia PVC 3" rde 21 | m | 620.1
Codo gran radio 90° PVC 3" rde 21 | und | 0
Codo gran radio 45° PVC 3" rde 21 | und | 1
Codo gran radio 22.5° PVC 3" rde 21 | und | 4
Codo gran radio 11.25° PVC 3" rde 21 | und | 4
Tee PVC 3" rde 21 | und | 1
Tapon pvc 3" | und | 1
Valvula reductora de presion 3" | und | 0
Valvula ventosa 3" | und | 0
Valvula purga 3" | und | 1
Valvula de corte 3" | und | 0
Macromedidor | und | 0
TRAMO K3+100------- K3+720
CONCEPTO | UND | CANTIDAD
Tuberia PVC 3" rde 21 | m | 621
Codo gran radio 90° PVC 3" rde 21 | und | 0
Codo gran radio 45° PVC 3" rde 21 | und | 1
Codo gran radio 22.5° PVC 3" rde 21 | und | 0
Codo gran radio 11.25° PVC 3" rde 21 | und | 7
Tee PVC 3" rde 21 | und | 2
Tapon pvc 3" | und | 2
Valvula reductora de presion 3" | und | 1
Valvula ventosa 3" | und | 0
Valvula purga 3" | und | 0
Valvula de corte 3" | und | 0
Macromedidor | und | 0
TRAMO K3+720 ------- K4+340
CONCEPTO | UND | CANTIDAD
Tuberia PVC 3" rde 21 | m | 620.9
Codo gran radio 90° PVC 3" rde 21 | und | 0
Codo gran radio 45° PVC 3" rde 21 | und | 1
Codo gran radio 22.5° PVC 3" rde 21 | und | 3
Codo gran radio 11.25° PVC 3" rde 21 | und | 7
Tee PVC 3" rde 21 | und | 3
Tapon pvc 3" | und | 3
Valvula reductora de presion 3" | und | 0
Valvula ventosa 3" | und | 0
Valvula purga 3" | und | 0
Valvula de corte 3" | und | 0
Macromedidor | und | 0
TRAMO K4+340 ------- K4+960
CONCEPTO | UND | CANTIDAD
Tuberia PVC 3" rde 21 | m | 620.2
Codo gran radio 90° PVC 3" rde 21 | und | 0
Codo gran radio 45° PVC 3" rde 21 | und | 2
Codo gran radio 22.5° PVC 3" rde 21 | und | 0
Codo gran radio 11.25° PVC 3" rde 21 | und | 2
Tee PVC 3" rde 21 | und | 2
Tapon pvc 3" | und | 2
Valvula reductora de presion 3" | und | 1
Valvula ventosa 3" | und | 0
Valvula purga 3" | und | 0
Valvula de corte 3" | und | 0
Macromedidor | und | 0
TRAMO K4+960 ------- K5+580
CONCEPTO | UND | CANTIDAD
Tuberia PVC 3" rde 21 | m | 620.6
Codo gran radio 90° PVC 3" rde 21 | und | 0
Codo gran radio 45° PVC 3" rde 21 | und | 0
Codo gran radio 22.5° PVC 3" rde 21 | und | 3
Codo gran radio 11.25° PVC 3" rde 21 | und | 4
Tee PVC 3" rde 21 | und | 2
Tapon pvc 3" | und | 2
Valvula reductora de presion 3" | und | 0
Valvula ventosa 3" | und | 0
Valvula purga 3" | und | 0
Valvula de corte 3" | und | 0
Macromedidor | und | 0
TRAMO K5+580 ------- K6+200
CONCEPTO | UND | CANTIDAD
Tuberia PVC 3" rde 21 | m | 620.7
Codo gran radio 90° PVC 3" rde 21 | und | 0
Codo gran radio 45° PVC 3" rde 21 | und | 0
Codo gran radio 22.5° PVC 3" rde 21 | und | 2
Codo gran radio 11.25° PVC 3" rde 21 | und | 3
Tee PVC 3" rde 21 | und | 1
Tapon pvc 3" | und | 1
Valvula reductora de presion 3" | und | 0
Valvula ventosa 3" | und | 0
Valvula purga 3" | und | 0
Valvula de corte 3" | und | 0
Macromedidor | und | 0
TRAMO K6+200 ------- K6+820
CONCEPTO | UND | CANTIDAD
Tuberia PVC 3" rde 21 | m | 621
Codo gran radio 90° PVC 3" rde 21 | und | 0
Codo gran radio 45° PVC 3" rde 21 | und | 0
Codo gran radio 22.5° PVC 3" rde 21 | und | 3
Codo gran radio 11.25° PVC 3" rde 21 | und | 4
Tee PVC 3" rde 21 | und | 3
Tapon pvc 3" | und | 3
Valvula reductora de presion 3" | und | 0
Valvula ventosa 3" | und | 0
Valvula purga 3" | und | 0
Valvula de corte 3" | und | 0
Macromedidor | und | 0
TRAMO K6+820 ------- K7+440
CONCEPTO | UND | CANTIDAD
Tuberia PVC 3" rde 21 | m | 621.2
Codo gran radio 90° PVC 3" rde 21 | und | 0
Codo gran radio 45° PVC 3" rde 21 | und | 3
Codo gran radio 22.5° PVC 3" rde 21 | und | 3
Codo gran radio 11.25° PVC 3" rde 21 | und | 5
Tee PVC 3" rde 21 | und | 1
Tapon pvc 3" | und | 1
Valvula reductora de presion 3" | und | 0
Valvula ventosa 3" | und | 0
Valvula purga 3" | und | 0
Valvula de corte 3" | und | 0
Macromedidor | und | 0
TRAMO K7+440 ------- K8+060
CONCEPTO | UND | CANTIDAD
Tuberia PVC 3" rde 21 | m | 621
Codo gran radio 90° PVC 3" rde 21 | und | 0
Codo gran radio 45° PVC 3" rde 21 | und | 1
Codo gran radio 22.5° PVC 3" rde 21 | und | 5
Codo gran radio 11.25° PVC 3" rde 21 | und | 1
Tee PVC 3" rde 21 | und | 0
Tapon pvc 3" | und | 0
Valvula reductora de presion 3" | und | 0
Valvula ventosa 3" | und | 1
Valvula purga 3" | und | 1
Valvula de corte 3" | und | 0
Macromedidor | und | 0
TRAMO K8+060 ------- K8+680
CONCEPTO | UND | CANTIDAD
Tuberia PVC 2.1/2" rde 21 | m | 620.5
Codo gran radio 90° PVC 2.1/2 rde 21 | und | 1
Codo gran radio 45° PVC 2.1/2rde 21 | und | 0
Codo gran radio 22.5° PVC 2.1/2 rde 21 | und | 2
Codo gran radio 11.25° PVC 2.1/2 rde 21 | und | 0
Tee PVC 2.1/2 rde 21 | und | 1
Tapon pvc 2.1/2 | und | 1
Valvula reductora de presion 2.1/2 | und | 0
Valvula ventosa 2.1/2 | und | 0
Valvula purga 2.1/2 | und | 0
Valvula de corte 2.1/2 | und | 0
Macromedidor | und | 0
TRAMO K8+680 ------- K9+300
CONCEPTO | UND | CANTIDAD
Tuberia PVC 2.1/2" rde 21 | m | 620.1
Codo gran radio 90° PVC 2.1/2 rde 21 | und | 0
Codo gran radio 45° PVC 2.1/2rde 21 | und | 2
Codo gran radio 22.5° PVC 2.1/2 rde 21 | und | 2
Codo gran radio 11.25° PVC 2.1/2 rde 21 | und | 2
Tee PVC 2.1/2 rde 21 | und | 0
Tapon pvc 2.1/2 | und | 0
Valvula reductora de presion 2.1/2 | und | 1
Valvula ventosa 2.1/2 | und | 1
Valvula purga 2.1/2 | und | 1
Valvula de corte 2.1/2 | und | 0
Macromedidor | und | 0
TRAMO K9+300 ------- K9+920
CONCEPTO | UND | CANTIDAD
Tuberia PVC 2.1/2" rde 21 | m | 620.2
Codo gran radio 90° PVC 2.1/2 rde 21 | und | 0
Codo gran radio 45° PVC 2.1/2rde 21 | und | 0
Codo gran radio 22.5° PVC 2.1/2 rde 21 | und | 1
Codo gran radio 11.25° PVC 2.1/2 rde 21 | und | 0
Tee PVC 2.1/2 rde 21 | und | 0
Tapon pvc 2.1/2 | und | 0
Valvula reductora de presion 2.1/2 | und | 0
Valvula ventosa 2.1/2 | und | 1
Valvula purga 2.1/2 | und | 1
Valvula de corte 2.1/2 | und | 0
Macromedidor | und | 0
TRAMO K9+920 ------- K10+300
CONCEPTO | UND | CANTIDAD
Tuberia PVC 2.1/2" rde 21 | m | 380.3
Codo gran radio 90° PVC 2.1/2 rde 21 | und | 1
Codo gran radio 45° PVC 2.1/2rde 21 | und | 3
Codo gran radio 22.5° PVC 2.1/2 rde 21 | und | 0
Codo gran radio 11.25° PVC 2.1/2 rde 21 | und | 0
Tee PVC 2.1/2 rde 21 | und | 0
Tapon pvc 2.1/2 | und | 1
Valvula reductora de presion 2.1/2 | und | 0
Valvula ventosa 2.1/2 | und | 0
Valvula purga 2.1/2 | und | 0
Valvula de corte 2.1/2 | und | 0
Macromedidor | und | 0
TOTAL CANTIDADES VISTA EN PERFIL Y PLANTA 4"
CONCEPTO | UND | CANTIDAD
Tuberia PVC 4" rde 21 | m | 620.5
Codo gran radio 90° PVC 4" rde 21 | und | 0
Codo gran radio 45° PVC 4" rde 21 | und | 2
Codo gran radio 22.5° PVC 4" rde 21 | und | 4
Codo gran radio 11.25° PVC 4" rde 21 | und | 4
Tee PVC 4" rde 21 | und | 2
Tapon pvc 4" | und | 2
Valvula reductora de presion 4" | und | 1
Valvula ventosa 4" | und | 1
Valvula purga 4" | und | 1
Valvula de corte 4" | und | 0
Macromedidor | und | 0
TOTAL CANTIDADES VISTA EN PERFIL Y PLANTA 3"
CONCEPTO | UND | CANTIDAD
Tuberia PVC 3" rde 21 | m | 7449.1
Codo gran radio 90° PVC 3" rde 21 | und | 0
Codo gran radio 45° PVC 3" rde 21 | und | 14
Codo gran radio 22.5° PVC 3" rde 21 | und | 37
Codo gran radio 11.25° PVC 3" rde 21 | und | 50
Tee PVC 3" rde 21 | und | 17
Tapon pvc 3" | und | 17
Valvula reductora de presion 3" | und | 4
Valvula ventosa 3" | und | 3
Valvula purga 3" | und | 4
Valvula de corte 3" | und | 0
Macromedidor | und | 0
TOTAL CANTIDADES VISTA EN PERFIL Y PLANTA 2.1/2"
CONCEPTO | UND | CANTIDAD
Tuberia PVC 2.1/2" rde 21 | m | 2241.1
Codo gran radio 90° PVC 2.1/2 rde 21 | und | 2
Codo gran radio 45° PVC 2.1/2rde 21 | und | 5
Codo gran radio 22.5° PVC 2.1/2 rde 21 | und | 5
Codo gran radio 11.25° PVC 2.1/2 rde 21 | und | 2
Tee PVC 2.1/2 rde 21 | und | 1
Tapon pvc 2.1/2 | und | 2
Valvula reductora de presion 2.1/2 | und | 0
Valvula ventosa 2.1/2 | und | 2
Valvula purga 2.1/2 | und | 2
Valvula de corte 2.1/2 | und | 0
Macromedidor | und | 0

## Concepto Bypass Valvulas T MonR (hidden)
CONCEPTO BY PASS VALVULA REDUCTORA DE PRESION 3" | UNIDAD | CANTIDAD
Valvula compuerta elastica EB 2 1/2" | un | 16
Valvula ventosa HB 2 1/2" | un | 8
Filtro en YEE EB 2 1/2" | un | 4
Valvula reductora de presion EB 2 1/2" | un | 4
Tee 2 1/2" EB | un | 16
Codo 2 1/2" EB | un | 8
Brida 3" | un | 80
Tuberia 2 1/2" HD | m | 13.12
Acople universal tipo brida 2 1/2" | un | 8
Tapa Manhole B125 | un | 4
Concreto para camara 21MPa | m3 | 28.72
Refuerzo 60.000 psi | kg | 5744
Pedestal en concreto | m3 | 0.04
CONCEPTO BY PASS VALVULA REDUCTORA DE PRESION 3" | UNIDAD | CANTIDAD
Valvula compuerta elastica EB 3" | un | 4
Valvula ventosa HB 3" | un | 2
Filtro en YEE EB 3" | un | 1
Valvula reductora de presion EB 3" | un | 1
Tee 3" EB | un | 4
Codo 3" EB | un | 2
Brida 3" | un | 20
Tuberia 3" HD | m | 3.28
Acople universal tipo brida 3" | un | 2
Tapa Manhole B125 | un | 1
Concreto para camara 21MPa | m3 | 4.57
Refuerzo 60.000 psi | kg | 914
Pedestal en concreto | m3 | 0.01
CONCEPTO BY PASS VALVULA SOSTENEDORA DE PRESION 3" | UNIDAD | CANTIDAD
Valvula compuerta elastica EB 3" | un | 4
Valvula ventosa HB 3" | un | 2
Filtro en YEE EB 3" | un | 1
Valvula Sostenedora de presion EB 3" | un | 1
Tee 3" EB | un | 4
Codo 3" EB | un | 2
Brida 3" | un | 20
Tuberia 3" HD | m | 3.28
Acople universal tipo brida 3" | un | 2
Tapa Manhole B125 | un | 1
Concreto para camara 21MPa | m3 | 4.57
Refuerzo 60.000 psi | kg | 914
Pedestal en concreto | m3 | 0.01
CONCEPTO BY PASS VALVULA REDUCTORA DE PRESION 2 1/2 " | UNIDAD | CANTIDAD
Valvula compuerta elastica 2" | und | 0
Valvula ventosa 2" | und | 0
Filtro en YEE 2" | und | 0
Valvula reductora de presion 2" | und | 0
Tee 2" EB | und | 0
Codo 2" EB | und | 0
Brida 2" | und | 0
Tuberia 2" HD | ml | 0
Acople universal tipo brida 2" | und | 0
Tapa Manhole con perno | und | 0
Concreto para camara 21MPa | m3 | 0
Refuerzo 60.000 psi | kg | 0
Empaque Neopreno para brida | und | 0
Pernos ф = 5/8 con tuerca | und | 0
Pedestal en concreto | m3 | 0
CONCEPTO VALVULA VENTOSA 4" | UNIDAD | CANTIDAD
Tee EB 4x4" | un | 1
Adaptador brida universal ф = 4" | un | 2
Valvula ventosa Antifraude ф = 4" EB | un | 1
Pernos 5/8 con tuerca | un | 20
Empaques neopreno para brida | un | 4
Concreto 21 Mpa | m3 | 0.37
Refuerzo 60.000 psi | kg | 74
Tapa Manhole B125 | und | 1
CONCEPTO VALVULA VENTOSA 3" | UNIDAD | CANTIDAD
Tee EB 3x3" | un | 3
Adaptador brida universal ф = 3" | un | 6
Valvula ventosa Antifraude ф = 3" EB | un | 3
Pernos 5/8 con tuerca | un | 60
Empaques neopreno para brida | un | 12
Concreto 21 Mpa | m3 | 1.11
Refuerzo 60.000 psi | kg | 222
Tapa Manhole B125 | und | 3
CONCEPTO VALVULA VENTOSA 2 1/2" | UNIDAD | CANTIDAD
Tee EB ф = 2 1/2" | und | 2
Adaptador Brida Universal ф = 2 1/2" | und | 4
Valvula ventosa antifraude EB ф = 2 1/2" | und | 2
Concreto 21 Mpa | m3 | 0.74
Refuerzo 60.000 psi | kg | 148
Tapa Manhole B125 | und | 2
Empaque Neopreno para brida | und | 2
Pernos ф = 5/8 con tuerca | und | 8
CONCEPTO VALVULA PURGA 4" | UNIDAD | CANTIDAD
Tee EB ф = 4" | un | 1
Tubo PVC 4" | ml | 3
Adaptador brida universal ф =4" | un | 2
Valvula de Purga Compuerta S.E D=4" | un | 1
Pernos 5/8 con tuerca | un | 20
Empaques neopreno para brida | un | 5
Concreto 21 Mpa | m3 | 0.45
Refuerzo 60.000 psi | kg | 90
Tapa Manhole B125 | und | 1
CONCEPTO VALVULA PURGA 3" | UNIDAD | CANTIDAD
Tee junta rapida PVC ф = 3" | un | 4
Tubo PVC 3" | ml | 12
Valvula de Purga Compuerta S.E D=3" | un | 4
Concreto 21 Mpa | m3 | 1.48
Refuerzo 60.000 psi | kg | 296
Tapa Manhole B125 | und | 4
CONCEPTO VALVULA PURGA 2 1/2" | UNIDAD | CANTIDAD
Tee junta rápida PVC 2 1/2" | und | 2
Tubo PVC 2 1/2" | ml | 6
Valvula de Purga Compuerta S.E D=2 1/2" | und | 2
Concreto 21 Mpa | m3 | 0.74
Refuerzo 60.000 psi | kg | 148
Tapa Manhole B125 | und | 2
CONCEPTO TRANSICION OBRA DE ARTE 4" | UNIDAD | CANTIDAD
Acople universal tipo brida 4" | un | 6
Tuberia 4" HD | m | 9
Pernos 5/8 con tuerca | un | 24
Empaques neopreno para brida | un | 6
CONCEPTO TRANSICION OBRA DE ARTE 3" | UNIDAD | CANTIDAD
Acople universal tipo brida 3" | un | 24
Tuberia 3" HD | m | 36
Pernos 5/8 con tuerca | un | 96
Empaques neopreno para brida | un | 24
CONCEPTO TRANSICION OBRA DE ARTE 2 1/2 " | UNIDAD | CANTIDAD
Acople universal tipo brida 2 1/2" | un | 12
Tuberia 2 1/2" HD | m | 18
Pernos ф = 5/8 con tuerca | und | 48
Empaque Neopreno para brida | und | 12
RESUMEN CANTIDADES 2 1/2"
Valvula compuerta elastica 2 1/2" | und | 0
Valvula ventosa 2 1/2" | und | 2
Filtro en YEE 2 1/2" | und | 0
Valvula reductora de presion 2 1/2" | und | 0
Tee 2 1/2" EB | und | 2
Codo 2 1/2" EB | und | 0
Brida 2 1/2" | und | 0
Tuberia 2 1/2" HD | ml | 18
Acople universal tipo brida 2 1/2" | und | 16
Tapa Manhole con perno | und | 4
Concreto para camara 21MPa | m3 | 1.48
Refuerzo 60.000 psi | kg | 296
Empaque Neopreno para brida | und | 14
Pernos ф = 5/8 con tuerca | und | 56
Pedestal en concreto | m3 | 0
Tee junta rápida PVC 2 1/2" | und | 2
Tubo PVC 2 1/2" | ml | 6
Valvula de Purga Compuerta S.E D=2 1/2" | und | 2
RESUMEN CANTIDADES 3"
Valvula compuerta elastica EB 3" | un | 16
Valvula ventosa HB 3" | un | 11
Filtro en YEE EB3" | un | 4
Valvula reductora de presion EB 3" | un | 4
Tee 3" EB | un | 19
Codo 3" EB | un | 8
Brida 3" | un | 80
Tuberia 3" HD | m | 49.12
Acople universal tipo brida 3" | un | 38
Tapa de Seguridad | un | 11
Concreto para camara 21MPa | m3 | 31.31
Pedestal en concreto | m3 | 0.04
Tee junta rapida PVC ф = 3" | un | 4
Tubo PVC 3" | ml | 12
Valvula de Purga Compuerta S.E D=3" | un | 4
RESUMEN CANTIDADES 4"
Valvula compuerta elastica EB 4" | un | 4
Valvula ventosa HB 4" | un | 2
Filtro en YEE EB4" | un | 1
Valvula reductora de presion EB 4" | un | 1
Tee 4" EB | un | 4
Codo 4" EB | un | 2
Tuberia 4" HD | m | 3.28
Acople universal tipo brida 4" | un | 22
Tee EB 4x4" | un | 2
Acople universal tipo brida 4" | un | 10
Valvula ventosa Antifraude ф = 4" EB | un | 1
Concreto 21 Mpa | m3 | 0.82
Tapa de seguridad | und | 2
Tubo PVC 4" | ml | 3
Valvula de Purga Compuerta S.E D=4" | un | 1
Tuberia 4" HD | m | 9