## Cant_aduc_1 (hidden)
REDES DE ADUCCIÓN |  |  | Longitud en (m) de tubería de 700 mm | DESPIECE ACCESORIOS - ADUCCIÓN
Longitud Total (m) |  | 3997 | 8.2565 | NODOS | REFERENCIA | ACCESORIO | DIÁMETRO | CANTIDAD | NODO | ACCESORIO | DIÁMETRO | CANTIDAD
Tubería GRP DN600 PN20 SN2500 |  | 3846 | 41.9799 | N1 | N2 | Codo 11,25° | 24 |  | N5 | Válvula ventosa | 8" | 1
Tubería GRP DN600 PN20 SN5000 |  | 151
Acoples GRP DN600 PN20 |  | 1281
Codo GRP DN600 PN20 SN2500 (31° a 60°) |  | 3
Codo GRP DN600 PN20 SN2500 (0° a 30°) |  | 95
Tee GRP DN700x150 PN16 SN2500 para ventosa |  | 11
Tee GRP DN700x200 PN16 SN2500 para purga |  | 2
Tee GRP DN700x150 PN20 SN2500 para ventosa |  | 1
Tee GRP DN700x200 PN20 SN2500 para purga |  | 3
Reducción excéntrica GRP DN700x400 PN16 SN2500 |  | 1
Yee (45°) DN700x700 PN16 SN2500 |  | 1
Brida GRP DN700 PN16 SN2500 |  | 4
Brida GRP DN400 PN16 SN2500 |  | 1
|  |  | 36.0259 | N2 | N2A | Codo 11,25° | 24 |  | N13 | Válvula ventosa | 8" | 1
Datos para Excavación | Altura h (m) | 2.05 | 55.3369 | N2A | N3 | Codo 11,25° | 24 |  | N20 | Válvula purga | 8" | 1
| Ancho (m) | 1.3 | 36.069 | N3 | N4 | Codo 11,25° | 24 |  | N33 | Válvula ventosa | 8" | 1
| Largo (m) | 3997 | 24.663 | N4 | N5 | Codo 22,5° | 24 |  | N38 | Válvula ventosa | 8" | 1
| Material vegetal (%) | 0.95 | 24.2539 | N5 | N6 |  |  |  | N43 | Válvula ventosa | 8" | 1
| Roca (%) | 0.04 | 5.016 | N6 | N7 | Codo 11,25° | 24 |  | N51 | Válvula ventosa | 8" | 1
Volumen de Excavación | Material vegetal (m3) | 10120 | 58.2293 | [5 empty] | N61 | Válvula ventosa | 8" | 1
| Roca (m3) | 427 | 24.0042 | N7 | N8 | Codo 11,25° | 24 |  | N72 | Válvula ventosa | 8" | 1
Datos para Lleno | Selecto de excavación (%) | 0.72 | 24.0578 | [5 empty] | N74A | Válvula purga | 8" | 1
| Prestamo (%) | 0.23 | 67.2777 | N8 | N9 |  |  |  | N78 | Válvula ventosa | 8" | 1
Volumen de Llenos | Selecto de excavación (m3) | 7670 | 22.7531 | N9 | N10 | Codo 11,25° | 24 |  | N83 | Válvula ventosa | 8" | 1
| Material de prestamos (m3) | 1680.8482 | 55.0276 | N10 | N11 | Codo 11,25° | 24 |  | N90A | Válvula purga | 8" | 1
Disperción (m3) | volprest+voltuberí+volexcroc | 2876.9612 | 24.0351 | N11 | N12 |  |  |  | N93 | Válvula ventosa | 8" | 1
|  |  | 54.9 | N12 | N13 | Codo 11,25° | 24 |  | N105A | Válvula purga | 8" | 1
|  |  | 54.1038 | N13 | N14 | Codo 11,25° | 24 |  | N108A | Válvula ventosa | 8" | 1
Uniones | Cantidad | Diametro | 18.0241 | N14 | N15 | Codo 11,25° | 24 |  | N115A | Válvula purga | 8" | 1
ADUCCIÓN | 667 | 28" | 24.0038 | N15 | N16 |  |  |  | N124 | Válvula ventosa | 8" | 1
|  |  | 23.9861 | N16 | N17 | Codo 22,5° | 24
|  |  | 32.0051 | N17 | N18 | Codo 11,25° | 24
Válvulas | Cantidad | Diámetro | 24.8937 | N18 | N19 | Codo 11,25° | 24
De purga | 5 |  | 24.135 | N19 | N20 | Codo 11,25° | 24
Ventosa | 13 |  | 5.084 | N20 | N22
Total Válvulas | 18 |  | 18.7767 | N22 | N23 | Codo 11,25° | 24
|  |  | 17.9808 | N23 | N24 | Codo 11,25° | 24
Tee | Cantidad | Diámetro | 18.7619 | N24 | N25
Tee | 18 | 1" | 24.3665 | N25 | N26 | Codo 11,25° | 24
|  |  | 11.7046 | N26 | N27 | Codo 11,25° | 24
Codos | Cantidad | Diámetro | 22.8329 | N27 | N28
Codo 11,25° | 88 | 28" | 36.0244 | N28 | N29 | Codo 11,25° | 24
Codo 22,5° | 12 | 28" | 19.4201 | N29 | N30 | Codo 11,25° | 24
|  |  | 18.0036 | N30 | N31 | Codo 11,25° | 24
|  |  | 59.9963 | N31 | N32 | Codo 11,25° | 24
|  |  | 32.9997 | N32 | N33 | Codo 11,25° | 24
|  |  | 36.0289 | N33 | N34 | Codo 11,25° | 24
|  |  | 22.0178 | N34 | N35 | Codo 11,25° | 24
|  |  | 36.0025 | N35 | N36 | Codo 11,25° | 24
|  |  | 54.0076 | N36 | N37 | Codo 11,25° | 24
|  |  | 17.9858 | N37 | N38 | Codo 11,25° | 24
|  |  | 18.0108 | N38 | N39
|  |  | 41.3754 | N39 | N40 | Codo 11,25° | 24
|  |  | 8.0264 | N40 | N41 | Codo 11,25° | 24
|  |  | 21.9846 | N41 | N42 | Codo 11,25° | 24
|  |  | 54.047 | N42 | N43 | Codo 11,25° | 24
|  |  | 42.0406 | N43 | N44
|  |  | 72.009 | N44 | N45
|  |  | 12.0065 | N45 | N46 | Codo 11,25° | 24
|  |  | 12.001 | N46 | N47
|  |  | 12.0042 | N47 | N48
|  |  | 98.9498 | N48 | N49 | Codo 11,25° | 24
|  |  | 11.9679 | N49 | N50 | Codo 11,25° | 24
|  |  | 15.0212 | N50 | N51 | Codo 11,25° | 24
|  |  | 15.0167 | N51 | N52
|  |  | 12.0191 | N52 | N53 | Codo 22,5° | 24
|  |  | 26.9839 | N53 | N54 | Codo 11,25° | 24
|  |  | 35.9983 | N54 | N55 | Codo 11,25° | 24
|  |  | 47.9622 | N55 | N56
|  |  | 84.0074 | N56 | N57 | Codo 11,25° | 24
|  |  | 11.5322 | N57 | N58 | Codo 11,25° | 24
|  |  | 54.0077 | N58 | N59 | Codo 11,25° | 24
|  |  | 37.4057 | N59 | N60 | Codo 11,25° | 24
|  |  | 36.0202 | N60 | N61 | Codo 11,25° | 24
|  |  | 54.0489 | N61 | N62
|  |  | 12.0048 | N62 | N63 | Codo 11,25° | 24
|  |  | 30.0322 | N63 | N64
|  |  | 41.9808 | N64 | N65
|  |  | 14.9892 | N65 | N66 | Codo 11,25° | 24
|  |  | 33.0245 | N66 | N67 | Codo 11,25° | 24
|  |  | 30.0473 | N67 | N68 | Codo 11,25° | 24
|  |  | 14.6509 | N68 | N69 | Codo 11,25° | 24
|  |  | 65.9538 | N69 | N70 | Codo 11,25° | 24
|  |  | 36.0576 | N70 | N71
|  |  | 63.8908 | N71 | N72 | Codo 11,25° | 24
|  |  | 6.037 | N72 | N73 | Codo 11,25° | 24
|  |  | 36.4621 | N73 | N74 | Codo 11,25° | 24
|  |  | 17.632 | N74 | N74A | Codo 11,25° | 24
|  |  | 13.0456 | N74A | N75 | Codo 11,25° | 24
|  |  | 39.0493 | N75 | N76 | Codo 11,25° | 24
|  |  | 18.0034 | N76 | N77
|  |  | 65.998 | N77 | N78 | Codo 11,25° | 24
|  |  | 42.0197 | N78 | N79 | Codo 11,25° | 24
|  |  | 29.2731 | N79 | N80 | Codo 22,5° | 24
|  |  | 30.0193 | N80 | N81 | Codo 11,25° | 24
|  |  | 41.9974 | N81 | N82
|  |  | 54.0055 | N82 | N83 | Codo 11,25° | 24
|  |  | 18.0494 | N83 | N84 | Codo 22,5° | 24
|  |  | 18.0236 | N84 | N85
|  |  | 12.3 | N85 | N86 | Codo 11,25° | 24
|  |  | 62.4707 | N86 | N87
|  |  | 3.3056 | N87 | N88 | Codo 11,25° | 24
|  |  | 12.0204 | N88 | N89 | Codo 11,25° | 24
|  |  | 59.9734 | N89 | N90
|  |  | 21.5541 | N90 | N90A | Codo 11,25° | 24
|  |  | 30.0108 | N90A | N91 | Codo 11,25° | 24
|  |  | 53.9977 | N91 | N92
|  |  | 12.4209 | N92 | N93 | Codo 11,25° | 24
|  |  | 11.5788 | N93 | N94
|  |  | 17.9945 | N94 | N95
|  |  | 11.9997 | N95 | N96
|  |  | 60.0174 | N96 | N97 | Codo 11,25° | 24
|  |  | 14.1468 | N97 | N98 | Codo 11,25° | 24
|  |  | 18.0043 | N98 | N99 | Codo 11,25° | 24
|  |  | 30.0015 | N99 | N100
|  |  | 11.9952 | N100 | N101
|  |  | 6.6878 | N101 | N102 | Codo 11,25° | 24
|  |  | 6.2339 | N102 | N103 | Codo 11,25° | 24
|  |  | 47.9416 | N103 | N104
|  |  | 19.3407 | N104 | N105 | Codo 11,25° | 24
|  |  | 4.6534 | N105 | N105A | Codo 11,25° | 24
|  |  | 7.8041 | N105A | N106 | Codo 11,25° | 24
|  |  | 5.9954 | N106 | N107
|  |  | 50.0149 | N107 | N108 | Codo 22,5° | 24
|  |  | 14.9966 | N108 | N108A | Codo 11,25° | 24
|  |  | 14.1254 | N108A | N109 | Codo 11,25° | 24
|  |  | 15.841 | N109 | N110 | Codo 11,25° | 24
|  |  | 34.7199 | N110 | N111 | Codo 11,25° | 24
|  |  | 7.0005 | N111 | N112 | Codo 11,25° | 24
|  |  | 72.0871 | N112 | N114 | Codo 22,5° | 24
|  |  | 24.0127 | N114 | N115
|  |  | 11.9968 | N115 | N115A | Codo 11,25° | 24
|  |  | 59.9995 | N115A | N116
|  |  | 18.691 | N116 | N117 | Codo 11,25° | 24
|  |  | 11.9869 | N117 | N118 | Codo 11,25° | 24
|  |  | 24.005 | N118 | N119
|  |  | 23.951 | N119 | N120 | Codo 11,25° | 24
|  |  | 18.7441 | N120 | N121 | Codo 11,25° | 24
|  |  | 15.0208 | N121 | N122 | Codo 11,25° | 24
|  |  | 18.0628 | N122 | N123 | Codo 11,25° | 24
|  |  | 18.0236 | N123 | N124
|  |  | 35.993 | N124 | N125 | Codo 22,5° | 24
|  |  | 22.9307 | N125 | N126 | Codo 22,5° | 24
|  |  | 36.4739 | N126 | N126A
|  |  | 8.3674 | N126A | N127 | Codo 11,25° | 24
|  |  | 3921.2186 | N127 | N128 | Codo 11,25° | 24
|  |  |  | N128 | N129 | Codo 22,5° | 24
|  |  |  | N129 | N130 | Codo 11,25° | 24
100
98

## cant_adu_2 (hidden)
CAJA DE SALIDA ADUCCIÓN
EXCAVACION 0-2 | largo/alto | ancho | profun | cant | Nro. | TOTAL
Caja humeda y seca | 4.8 | 3.35 | 1 | 1 |  | 16.08
LLENO MATERIAL SELECTO
Caja humeda y seca | 0.6 | 0.3 | 1 | 1 |  | 0.18
CARGUE Y RETIRO | [5 empty] | 15.9
RELLENO TIPO 1 | 4.8 | 3.35 | 1.5 | 1 |  | 24.12
DEMOLICION
Abertura a caja húmeda | 0.65 | 0.65 | 0.3 | 1 |  | 0.12675
Pasarela | 1.2 | 0.6 | 0.15 | 1 |  | 0.108
0.23475
EPOXICO PARA ANCLAJE
muros | 2.5 |  |  | 3 |  | 7.5
losa fondo |  | 2.1 |  | 1 |  | 2.1
9.6
CONCRETO PARA MUROS 28 Mpa
Caja humeda y seca | 2.5 | 2.6 | 0.25 | 2 |  | 3.25 | Pila | 3.1416 |  |  | 1 | 3.8416
| 2.5 | 1.5 | 0.25 | 1 |  | 0.9375 | Vigas (0,60x0,40) | 0.4 | 0.6 | 1.4 | 4 | 1.344
| 2.5 | 1.8 | 0.25 | 2 |  | 2.25 | Vigas (0,80x0,60) | 0.6 | 0.8 | 0.55 | 2 | 0.528
| 2.5 | 2.95 | 0.25 | 1 |  | 1.8438 | Vigas (0,30x0,40) | 0.3 | 0.4 | 12.1 |  | 1.452
15.4468
CONCRETO PARA LOSA FONDO 28 Mpa
Caja humeda y seca | 4.05 | 2.6 | 0.25 | 1 |  | 2.6325
CONCRETO PARA LOSA SUP 21 Mpa
Caja humeda y seca | 2.45 | 1.8 | 0.125 | 1 |  | 0.55125
Vigas (0,25x0,125) | 0.25 | 0.125 | 8.65
ACERO DE REFUERZO | [5 empty] | 2153.13
CONCRETO PARA SOLADO | 4.2 | 3.05 |  |  |  | 12.81
EMPALME TUBERIA EXISTENTE A TANQUE DE AQUIETAMIENTO
EXCAVACION 0-2 | largo/alto | ancho | profun | cant |  | TOTAL
tuberia | 19 | 0.8 | 1 | 1 |  | 15.2
REGADA | largo/alto | area
tuberia 16" | 19 | 0.12566 |  |  |  | 2.3876
LLENO MATERIAL SELECTO
tuberia | 0.6 | 0.3 | 1 | 1 |  | 12.8124
EMPALME TUBERIA PROYECTADA Y EXISTENTE A TANQUE DE AQUIETAMIENTO
EXCAVACION 0-2 | largo/alto | ancho | profun | cant |  | TOTAL
Caja 16" | 4.8 | 3 | 2 | 1 |  | 28.8
Caja 28" | 3.45 | 3.1 | 2 | 1 |  | 21.39
50.19
LLENO TIPO 1
Caja 16" | 4.8 | 0.6 | 2 | 1 |  | 5.76
Caja 28" | 4.8 | 0.9 | 2 | 1 |  | 8.64
14.4
CARGUE Y RETIRO
cargue | [5 empty] | 35.79
CONCRETO PARA MUROS 28 Mpa
Caja doble valvula | 4.1 | 1.85 | 0.25 | 2 |  | 3.7925
Caja doble valvula | 1.8 | 1.85 | 0.25 | 2 |  | 1.665
0
0
5.4575
CONCRETO PARA LOSA FONDO 28 Mpa
Caja doble valvula | 2.3 | 4.1 | 0.25 | 1 |  | 2.3575
0
2.3575
CONCRETO PARA LOSA SUP 21 Mpa
Caja doble valvula | 2.3 | 4.1 | 0.15 | 1 |  | 1.4145
|  |  |  | 1 |  | 0
1.4145
CONCRETO PARA SOLADO
Caja doble valvula | 4.1 | 2.3 |  |  |  | 9.43
0
9.43
ACERO DE REFUERZO
Caja doble valvula | [5 empty] | 762
762
LINEA DE ADUCIÓN
EXCAVACION 0-2 | largo/alto | ancho | profun | cant |  | TOTAL
Caja 24" para valvula | 3.45 | 3.1 | 2.4 | 1 |  | 25.668
25.668
LLENO TIPO 1
Caja 24" | 4.8 | 0.9 | 2 | 1 |  | 8.64
8.64
REGADA
cargue | [5 empty] | 17.028
CONCRETO PARA MUROS 21 Mpa
caja 24" | 2.6 | 2.55 | 0.25 | 2 |  | 3.315
caja 24" | 2.7 | 2.55 | 0.25 | 2 |  | 3.4425
Caja purga | 1.9 | 1.4 | 0.2 | 2 | 5 | 5.32
Caja purga | 1.9 | 1 | 0.2 | 2 | 5 | 3.8
Caja ventosa | 1.8 | 0.9 | 0.15 | 2 | 12 | 5.832
Caja ventosa | 1.1 | 0.9 | 0.15 | 2 | 12 | 3.564
25.2735
CONCRETO PARA LOSA FONDO 21 Mpa
caja 24" | 3.1 | 3.5 | 0.25 | 1 |  | 2.7125
Caja purga | 1.4 | 1.4 | 0.25 | 1 | 5 | 2.45
5.1625
CONCRETO PARA LOSA SUP 21 Mpa
caja 24" | 2.7 | 3.1 | 0.2 | 1 |  | 1.674
1.674
CONCRETO PARA SOLADO
caja 24" | 3.1 | 2.7 |  |  |  | 8.37
8.37
CONCRETO PARA VIADUCTO
Pilas (diam 1 m) | 0.7854 |  | 2.5 | 22 |  | 43.1969
Pilas (pata de elefante) | 3.1416 | 0.165 |  | 22 |  | 11.404
anillo | 0.3456 |  | 1.7 | 22 |  | 37.4
Columnas viaducto 1 | 4.5 | 0.4 | 0.4 |  |  | 0.72
Columnas viaducto 2 | 8.5 | 0.4 | 0.4 |  |  | 1.36
Columnas viaducto 3 | 14.05 | 0.4 | 0.4 |  |  | 2.248
Columnas viaducto 4 | 15.9 | 0.4 | 0.4 |  |  | 2.544
Viga | 114.8 | 0.4 | 1 |  |  | 45.92
144.7929
ACERO DE REFUERZO
caja 24" | [5 empty] | 1141.11
caja purga | [5 empty] | 712.25
Caja ventosa | [5 empty] | 2310.12
Anclajes y viaductos | [5 empty] | 14556.2066
18719.6866

## Despiece pila aduccion (hidden)
TABLA DE DESPIECE PILAS ADUCCION
[8 empty] | PESO (Kg/m) | 0.25 | 0.56 | 0.994 | 1.552 | 2.235 | 3.042 | 3.973 | 5.06 | 6.404 | 7.907 | 11.38 | 20.24
CÓDIGO | FIGURACIÓN | LONGITUD UNITARIA (m) | DIÁMETRO (pulg) | CANTIDAD (un) | LONGITUD TOTAL (m) | PESO TOTAL (Kg) | OBSERVACIONES | DIÁMETRO BARRA (pulg) | 0.25 | 0.375 | 0.5 | 0.625 | 0.75 | 0.875 | 1 | 1.125 | 1.25 | 1.375 | 1.75 | 2.25
1 |  | 1.45 | 0.5 | 506 | 733.7 | 729.2978
2 |  | 2.3 | 0.75 | 176 | 404.8 | 904.728
3 |  | 2.3 | 0.875 | 88 | 202.4 | 615.7008
4 |  | 1.8 | 0.5 | 220 | 396 | 393.624
5 | Paso elevado 1 | 249.25 | 0.625 | 1 | 249.25 | 386.836
5 | PE 1 - Columna 1 | 3 | 0.875 | 12 | 36 | 109.512
5 | PE 1 - Columna 1 | 3 | 0.75 | 12 | 36 | 80.46
5 | PE 1 - Columna 2 | 3 | 0.875 | 4 | 12 | 36.504
5 | PE 1 - Columna 2 | 3 | 0.75 | 4 | 12 | 26.82
6 | Paso elevado 2 | 586.8 | 0.625 | 1 | 586.8 | 910.7136
5 | PE 2 - Columna 1 | 3.6 | 0.875 | 24 | 86.4 | 262.8288
5 | PE 2 - Columna 1 | 3.6 | 0.75 | 24 | 86.4 | 193.104
5 | Paso elevado 3 y 4 | 422.85 | 0.625 | 1 | 422.85 | 656.2632
5 | PE 3-4- Columna 1 | 4.4 | 0.625 | 48 | 211.2 | 327.7824
5 | PE 3-4 - Columna 1 | 4.4 | 0.75 | 48 | 211.2 | 472.032
[5 empty] | TOTAL | 6106.2066 | KG

## Conduccion (hidden)
CANTIDADES DE OBRA Y PRESUPUESTO RED DE DISTRIBUCIÓN
Construcción y optimización del sistema de acueducto urbano del Municipio de Zipaquirá
| Municipio de Zipaquirá | Abril de 2017 |  | Versión 1
ITEM | DESCRIPCIÓN | UN | CANT | VALOR UNITARIO | VALOR TOTAL
OBRAS PRELIMINARES
LOCALIZACIÓN Y REPLANTEO
1.4.1 | Localización y replanteo | ml | 3162.37 | 1623 | 5132526.51
| IMPACTO URBANO Y MANEJO AMBIENTAL |  |  |  | 0
1.2 | Impacto comunitario y manejo ambiental | Global | 1 | 42178494 | 42178494
| EXCAVACIONES |  |  |  | 0
Contractual | Excavación manual en tierra o material común | m3 | 7301.0059 | 17341 | 126606742.8961
3.1.4 | Excavación en roca a cualquier profundidad y bajo cualquier condicion de humedad | m3 | 304.2086 | 252811 | 76907274.8552
| RELLENOS |  |  |  | 0
3.3.1 | Lleno compactado mecánicamente con material de préstamo, densidad de compactación>90% PM | m3 | 5901.3722 | 56853 | 335510711.3597
Contractual | Relleno tipo 3 sitio | m3 | 655.708 | 17842 | 11699142.4514
Contractual | Relleno tipo 5 base | m3 | 123.801 | 86248 | 10677586.2357
| RETIRO DE SOBRANTES Y DISPOSICIÓN DE MATERIALES |  |  |  | 0
Contractual | Retiro de sobrantes y disposición de materiales a una distancia mayor a un kilómetro | m³ | 6992.6919 | 17573 | 122882575.4004
3.2.1 | Suministro, Transporte e Instalación de Entibado temporal | m² | 5097.6 | 14175 | 72258479.5671
| ROTURA Y RECONSTRUCCIÓN DE PAVIMENTOS, ANDENES Y SARDINELES |  |  |  | 0
Contractual | Rotura de pavimento flexible (Incluye retiro y disposición de escombros) | m³ | 41.1855 | 71428 | 2941797.894
Contractual | Construcción de pavimento flexible | m³ | 41.1855 | 495668 | 20414334.414
Contractual | Rotura de pavimento rígido (Incluye retiro y disposición de escombros) | m³ |  | 133299 | 0
Contractual | Construcción pavimento rígido | m³ |  | 563624 | 0
4.1.1 | Corte de pavimento con cortadora y disco diamantado | ml | 549.14 | 7524 | 4131729.36
Contractual | Rotura de anden en adoquín de arcilla (Incluye retiro y disposición de escombros) | m³ | 0 | 3728 | 0
Contractual | Construcción de anden en adoquín de arcilla | m² | 0 | 91439 | 0
Contractual | Acero de refuerzo 4200 kg/cm2 | Kg | 5250 | 4987 | 26181750 | ojo
Contractual | Demolición de estructuras y elementos de concreto | m³ | 2 | 109665 | 219330
| OBRAS VARIAS Y MISCELÁNEOS |  |  |  | 0
Contractual | Concreto clase E (140 kg/ cm2) Preparado En Sitio | m³ | 75 | 346576 | 25993200 | ojo
18.12 | Construcción de cuneta tipo "V" en Concreto de f´c = 3000PSI, ancho 0,40m, e = 0,10 m, incluye entresuelo en triturado e = 0,10 m | ml | 20 | 51014.3481 | 1020286.9618
7.1 | Construcción de Anden en Concreto f'c=3000 psi, e=0.1m | m² | 20 | 81511 | 1630220
7.2 | Construcción de cordón vaciado en el sitio en Concreto f'c=3000 psi | ml | 15 | 67190 | 1007850
| CONSTRUCCIÓN DE CAJA PARA VALVULAS DE COMPUERTA |  |  |  | 0
9.1.7 | Construcción de caja válvula de compuerta de espesor 0,20 m en concreto de 4000 PSI (incluye tapa en concreto y tapa chorote) para tubería <= 6" (ver plano típico) | un | 0 | 2874673 | 0
9.1.8 | Construcción de caja válvula de compuerta de espesor 0,20 m en concreto de 4000 PSI (incluye tapa en concreto y tapa chorote) para tubería entre 8" a 12" (ver plano típico) | un | 2 | 3701360 | 7402720
CONSTRUCCIÓN DE CAJA PARA VALVULA MARIPOSA
9.1.9 | Construcción de caja para válvula mariposa en concreto de 4000 PSI e=0,25m (incluye tapa de acceso, peldaños y acero de refuerzo (ver plano típico) | un | 4 | 12757781 | 51031124
CONSTRUCCIÓN DE CAJA PARA MACROMEDIDORES
9.1.10 | Construcción de caja para macromedidor electromagnético menor o igual a 8" de 1,50m x 1,50m en concreto de 4000 PSI e=0,25m (incluye tapa de acceso, peldaños y acero de refuerzo (ver plano típico) | un | 0 | 6392556 | 0
9.1.11 | Construcción de caja para macromedidor electromagnético entre 10" a 14" de 1,50m ancho x 2,00m de largo en concreto de 4000 PSI e=0,25m (incluye tapa de acceso, peldaños y acero de refuerzo (ver plano típico) | un | 0 | 7477993 | 0
9.1.12 | Construcción de caja para macromedidor ultrasónico de montaje externo para tubería mayor a 14 pulgadas de 2,00m ancho x 2,00m de largo en concreto de 4000 PSI e=0,25m (incluye tapa de acceso, peldaños y acero de refuerzo (ver plano típico) | un | 1 | 9116783 | 9116783
CONSTRUCCIÓN DE CAJA PARA VALVULAS REGULADORAS DINÁMICAS
9.1.13 | Construcción de caja para válvula reguladora dinámica de 1,85m ancho x 3,35m de largo en concreto de 4000 PSI e=0,25m (incluye tapa de acceso, peldaños y acero de refuerzo (ver plano típico) | un | 0 | 10863282 | 0
PERFORACIÓN PARA CRUCES DE VÍAS CON SISTEMA RAMMING (no incluye rotura de pavimento, excavación, llenos, base en concreto)
9.1.4.1 | Perforación para cruce de vía para tubería de 24 pulgadas | ml | 20 | 3343119 | 66862380
PERFORACIÓN PARA CRUCES DE VÍAS CON SISTEMA DE PERFORACIÓN HORIZONTAL DIRIGIDA (no incluye rotura de pavimento, excavación, llenos, base en concreto, ni tubería)
9.1.5.1 | Perforación para cruce de vía para tubería menor a 3 pulgadas | ml |  | 224519 | 0
9.1.5.2 | Perforación para cruce de vía para tubería entre 4 a 6 pulgadas | ml |  | 295919 | 0
9.1.5.3 | Perforación para cruce de vía para tubería entre 8 a 10 pulgadas | ml |  | 474419 | 0
| INSTALACIÓN |  |  |  | 0
| Instalación de tuberías para acueductos |  |  |  | 0
| Tubería Hierro Dúctil C20 TYT Zn200 Junta Campana por Espigo |  |  |  | 0
6.2.1.1 | Tubería Hierro Dúctil DN 600 mm | ml | 3166.998 | 161417 | 511207315.0289
| Tubería de PVC unión platino RDE 21 |  |  |  | 0
Contractual | Instalación Tubería PVC RDE 21 D= 2" | ml | 0 | 2349 | 0
Contractual | Instalación Tubería PVC RDE 21 D= 3" | ml | 0 | 3050 | 0
Contractual | Instalación Tubería PVC RDE 21 D= 4" | ml | 0 | 3050 | 0
Contractual | Instalación Tubería PVC RDE 21 D= 6" | ml | 0 | 3050 | 0
Contractual | Instalación Tubería PVC RDE 21 D= 8" | ml | 0 | 3050 | 0
6.3.12.7 | Instalación de Tubería PVC-Presión RDE 21 Ø12" Unión mecánica | ml | 0 | 11334 | 0
| Instalación de Tubería PVC-Presión RDE 21 Ø14" Unión mecánica | ml | 0 |  | 0
| Instalación de Tubería PVC-Presión RDE 21 Ø18" Unión mecánica | ml | 0 |  | 0
| INSTALACIÓN DE ACCESORIOS DE HF O HD | un |  |  | 0
6.2.3.3.3 | Tee en hierro dúctil junta hidráulica 3x3" | un | 0 | 11824 | 0
6.2.3.3.2 | Tee en hierro dúctil junta hidráulica 3x2" | un | 0 | 11824 | 0
| Tee en hierro dúctil junta hidráulica 4x4" |  | 0 |  | 0
6.2.3.3.5 | Tee en hierro dúctil junta hidráulica 4x3" | un | 0 | 14667 | 0
6.2.3.3.6 | Tee en hierro dúctil junta hidráulica 4x2" | un | 0 | 14667 | 0
6.2.3.3.7 | Tee en hierro dúctil junta hidráulica 6x6" | un | 0 | 39852 | 0
6.2.3.3.8 | Tee en hierro dúctil junta hidráulica 6x4" | un | 0 | 39852 | 0
6.2.3.3.9 | Tee en hierro dúctil junta hidráulica 6x3" | un | 0 | 39852 | 0
| Tee en hierro dúctil junta hidráulica 6x2" | un |  |  | 0
6.2.3.3.11 | Tee en hierro dúctil junta hidráulica 8x8" | un | 0 | 47108 | 0
6.2.3.3.12 | Tee en hierro dúctil junta hidráulica 8x6" | un | 0 | 47108 | 0
| Tee en hierro dúctil junta hidráulica 8x4" | un | 0 |  | 0
| Tee en hierro dúctil junta hidráulica 8x3" | un | 0 |  | 0
| Tee en hierro dúctil junta hidráulica 8x2" | un |  |  | 0
6.2.3.3.24 | Tee en hierro dúctil junta hidráulica 12x8" | un | 0 | 66658 | 0
6.2.3.3.25 | Tee en hierro dúctil junta hidráulica 12x6" | un | 0 | 66658 | 0
6.2.3.3.26 | Tee en hierro dúctil junta hidráulica 12x4" | un | 0 | 66658 | 0
6.2.3.3.27 | Tee en hierro dúctil junta hidráulica 12x3" | un | 0 | 66658 | 0
6.2.3.3.28 | Tee en hierro dúctil junta hidráulica 12x2" | un | 0 | 66658 | 0
| Tee en hierro dúctil junta hidráulica 14x8" | un | 0 |  | 0
| Tee en hierro dúctil junta hidráulica 14x3" | un | 0 |  | 0
| Tee en hierro dúctil junta hidráulica 18"x18" | un | 0 |  | 0
| Tee en hierro dúctil junta hidráulica 18"x8" | un | 0 |  | 0
| Tee en hierro dúctil junta hidráulica 18"x6" | un | 0 |  | 0
6.2.3.3.52 | Tee en hierro dúctil junta hidráulica 20"x20" | un | 0 | 113911 | 0
6.2.3.3.64 | Tee en hierro dúctil junta hidráulica 24"x24" | un | 2 | 164364 | 328728
| Tee en hierro dúctil junta hidráulica 24"x10" | un | 0 |  | 0
6.2.3.3.75 | Tee en hierro dúctil junta hidráulica 24"x8" | un | 2 | 164364 | 328728
| Tee en hierro dúctil junta hidráulica 24"x6" | un |  |  | 0
6.2.3.1.3 | Codo 2 x 45° en hierro dúctil junta hidráulica | un | 0 | 11824 | 0
6.2.3.1.8 | Codo 3 x 90° en hierro dúctil junta hidráulica | un | 0 | 11824 | 0
| Codo 3 x 45° en hierro dúctil junta hidráulica | un | 0 |  | 0
| Codo 3 x 22,5° en hierro dúctil junta hidráulica | un |  |  | 0
| Codo 3 x 11,25° en hierro dúctil junta hidráulica | un |  |  | 0
| Codo 4 x 90° en hierro dúctil junta hidráulica | un | 0 |  | 0
6.2.3.1.11 | Codo 4 x 45° en hierro dúctil junta hidráulica | un | 0 | 14516 | 0
| Codo 4 x 22,5° en hierro dúctil junta hidráulica | un | 0 |  | 0
| Codo 4 x 11,25° en hierro dúctil junta hidráulica | un |  |  | 0
6.2.3.1.16 | Codo 6 x 90° en hierro dúctil junta hidráulica | un | 0 | 39852 | 0
| Codo 6 x 45° en hierro dúctil junta hidráulica | un |  |  | 0
| Codo 6 x 22,5° en hierro dúctil junta hidráulica | un | 0 |  | 0
6.2.3.1.13 | Codo 6 x 11,25° en hierro dúctil junta hidráulica | un | 0 | 39852 | 0
6.2.3.1.20 | Codo 8 x 90° en hierro dúctil junta hidráulica | un | 0 | 47108 | 0
| Codo 8 x 45° en hierro dúctil junta hidráulica | un |  |  | 0
| Codo 8 x 22,5° en hierro dúctil junta hidráulica | un |  |  | 0
| Codo 8 x 11,25° en hierro dúctil junta hidráulica | un |  |  | 0
6.2.3.1.48 | Codo 24 x 90° en hierro dúctil junta hidráulica | un | 5 | 150077 | 750385
6.2.3.1.47 | Codo 24 x 45° en hierro dúctil junta hidráulica | un | 7 | 150077 | 1050539
6.2.3.1.46 | Codo 24 x 22,5° en hierro dúctil junta hidráulica | un | 3 | 150077 | 450231
6.2.3.1.45 | Codo 24 x 11,25° en hierro dúctil junta hidráulica | un | 11 | 150077 | 1650847
6.2.3.7.1 | Reducción concéntrica 3"x2" en hierro dúctil junta hidráulica | un | 0 | 11673 | 0
6.2.3.7.3 | Reducción concéntrica 4"x3" en hierro dúctil junta hidráulica | un | 0 | 14667 | 0
6.2.3.7.2 | Reducción concéntrica 4"x2" en hierro dúctil junta hidráulica | un | 0 | 14667 | 0
6.2.3.7.4 | Reducción concéntrica 6"x4" en hierro dúctil junta hidráulica | un | 0 | 39852 | 0
6.2.3.7.5 | Reducción concéntrica 6"x3" en hierro dúctil junta hidráulica | un | 0 | 39852 | 0
6.2.3.7.6 | Reducción concéntrica 6"x2" en hierro dúctil junta hidráulica | un | 0 | 39852 | 0
6.2.3.7.7 | Reducción concéntrica 8"x6" en hierro dúctil junta hidráulica | un | 0 | 47108 | 0
6.2.3.7.16 | Reducción concéntrica 12"x8" en hierro dúctil junta hidráulica | un | 0 | 66658 | 0
6.2.3.7.21 | Reducción concéntrica 14"x12" en hierro dúctil junta hidráulica | un | 0 | 69176 | 0
6.2.3.7.38 | Reducción concéntrica 20"x12" en hierro dúctil junta hidráulica | un | 0 | 113911 | 0
6.2.3.10.2 | Tapón en hierro dúctil junta hidráulica 3" | un | 0 | 11824 | 0
6.2.3.10.4 | Tapón en hierro dúctil junta hidráulica 6" | un |  | 39852 | 0
6.2.3.11.1 | Unión de reparación en HD Ø2" | un |  | 11824 | 0
6.2.3.11.2 | Unión de reparación en HD Ø3" | un |  | 11824 | 0
6.2.3.11.3 | Unión de reparación en HD Ø4" | un |  | 14667 | 0
6.2.3.11.4 | Unión de reparación en HD Ø6" | un |  | 39852 | 0
6.2.3.11.5 | Unión de reparación en HD Ø8" | un |  | 47108 | 0
6.2.3.11.7 | Unión de reparación en HD Ø12" | un |  | 88726 | 0
6.2.3.11.11 | Unión de reparación en HD Ø20" | un |  | 113911 | 0
INSTALACIÓN DE VALVULAS
| INSTALACIÓN DE SISTEMAS DE VÁLVULAS DE COMPUERTA |  |  |  | 0
6.2.3.19.12 | Sistema de válvula de compuerta para diámetro 2" sobre PVC (incluye uniones y los accesorios necesarios para su correcta instalación) | un |  | 78073 | 0
6.2.3.19.13 | Sistema de válvula de compuerta para diámetro 3" sobre PVC (incluye uniones y los accesorios necesarios para su correcta instalación) | un |  | 78073 | 0
6.2.3.19.14 | Sistema de válvula de compuerta para diámetro 4" sobre PVC (incluye uniones y los accesorios necesarios para su correcta instalación) | un |  | 86496 | 0
6.2.3.19.15 | Sistema de válvula de compuerta para diámetro 6" sobre PVC (incluye uniones y los accesorios necesarios para su correcta instalación) | un |  | 126709 | 0
6.2.3.19.16 | Sistema de válvula de compuerta para diámetro 8" sobre PVC (incluye uniones y los accesorios necesarios para su correcta instalación) | un |  | 144777 | 0
6.2.3.19.17 | Sistema de válvula de compuerta para diámetro 10" sobre PVC (incluye uniones y los accesorios necesarios para su correcta instalación) | un |  | 179763 | 0
6.2.3.19.18 | Sistema de válvula de compuerta para diámetro 12" sobre PVC (incluye uniones y los accesorios necesarios para su correcta instalación) | un |  | 189837 | 0
| INSTALACIÓN DE SISTEMAS DE VÁLVULAS DE PURGA |  |  |  | 0
6.2.3.19.6 | Instalación de purga Ø8" para tubería HD 24" (incluye accesorios) | un | 2 | 289494 | 578988
| INSTALACIÓN DE SISTEMAS DE VÁLVULAS DE MARIPOSA SOBRE TUBERÍA DE HD |  |  |  | 0
6.2.3.23.5 | Válvula mariposa DN 600 PN 16 con volante de maniobra (incluye accesorios) | un | 4 | 7580263 | 30321052
6.2.3.23.8 | Válvula mariposa DN 500 PN 16 con volante de maniobra (incluye accesorios) | un |  | 5685198 | 0
| INSTALACIÓN DE SISTEMA DE DE VALVULA REGULADORA DE PRESIÓN DINÁMICA, incluye sus respectivos accesorios,válvulas, mano de obra y configuración (ver plano típico) |  |  |  | 0
9.1.3.2 | Sistema de válvula reguladra de presión dinámica Ø2" | un | 0 | 2236883 | 0
9.1.3.3 | Sistema de válvula reguladra de presión dinámica Ø3" | un | 0 | 2236883 | 0
9.1.3.4 | Sistema de válvula reguladra de presión dinámica Ø4" | un | 0 | 2315844 | 0
9.1.3.5 | Sistema de válvula reguladra de presión dinámica Ø6" | un | 0 | 2624878 | 0
INSTALACIÓN DE SISTEMA DE MACROMEDICION ELECTROMÁGNETICO ALIMENTADO POR BATERIA CON DURACION MAYOR A 7 AÑOS, SENSOR DE PRESION Y TEMPERATURA INTEGRADOS, ELECTRÓNICA REMOTA, CABLE DE SEÑAL 8m, ADQUISIDOR DE DATOS Y MODULO GSM. GABINETE METALICO PARA EXTERIORES, incluye sus respectivos accesorios, válvulas, mano de obra y configuración (ver plano típico)
0
9.1.1.1 | Macromedidor 2" | un | 0 | 2400804 | 0
9.1.1.2 | Macromedidor 3" | un | 0 | 2400804 | 0
9.1.1.3 | Macromedidor 4" | un | 0 | 2551206 | 0
9.1.1.4 | Macromedidor 6" | un | 0 | 2845321 | 0
9.1.1.5 | Macromedidor 8" | un | 0 | 3046301 | 0
9.1.1.6 | Macromedidor 10" | un | 0 | 3253791 | 0
SISTEMA DE MACROMEDICION ULTRANOSICO DE MONTAJE EXTERNO TIPO "Clamp-on" , ADQUISIDOR DE DATOS Y MODULO GSM, GABINETE PARA EXTERIORES incluye sus respectivos accesorios,válvulas, mano de obra y configuración (ver plano típico)
9.1.2.1 | Instalación macromedidor ultrasonico montaje externo tipo "Clap-on" | un | 1 | 2151605 | 2151605
| INSTALACIÓN DE EMPALMES DE TUBERÍA (INCLUYE ACCESORIOS, MANO DE OBRA, MATERIALES Y TODO LO NECESARIO PARA SU CORRECTA INSTALACIÓN, NO INCLUYE ANCLAJES) |  |  |  | 0
| Empalme de tubería Tipo A (A) - Tubería de PVC (incluye accesorios, mano de obra, materiales y todo lo necesario para su correcta instalación, no incluye anclajes) |  |  |  | 0
9.4.1.1 | 2" x 2" | un | 0 | 97878 | 0
9.4.1.2 | 3" x 3" | un | 0 | 97878 | 0
9.4.1.3 | 3" x 2" | un | 0 | 97878 | 0
9.4.1.4 | 4" x 4" | un | 0 |  | 0
9.4.1.5 | 4" x 3" | un | 0 | 129463 | 0
9.4.1.6 | 4" x 2" | un | 0 |  | 0
9.4.1.7 | 6" x 6" | un | 0 | 174084 | 0
9.4.1.8 | 6" x 4" | un | 0 | 174084 | 0
9.4.1.9 | 6" x 3" | un | 0 | 174084 | 0
9.4.1.10 | 6" x 2" | un | 0 |  | 0
9.4.1.11 | 8" x 8" | un | 0 |  | 0
9.4.1.12 | 8" x 6" | un | 0 |  | 0
9.4.1.13 | 8" x 4" | un | 0 |  | 0
9.4.1.14 | 8" x 3" | un | 0 |  | 0
9.4.1.15 | 8" x 2" | un | 0 | 198825 | 0
| 14" x 4" | un | 0 |  | 0
| Empalme de tubería Tipo A (B) - Tubería de PVC (incluye accesorios, mano de obra, materiales y todo lo necesario para su correcta instalación, no incluye anclajes) |  |  |  | 0
9.4.2.6 | 6"x6" | un | 0 | 174084 | 0
9.4.2.32 | 14"x6" | un | 0 | 255595 | 0
9.4.2.58 | 20"x14" | un | 0 | 399775 | 0
| Empalme de tubería Tipo B (A) - Tubería de PVC (incluye accesorios, mano de obra, materiales y todo lo necesario para su correcta instalación, no incluye anclajes) |  |  |  | 0
9.4.8.1 | 2" x 2" | un | 0 | 97878 | 0
9.4.8.2 | 3" x 3" | un | 0 | 97878 | 0
| Empalme de tubería Tipo B (B) - Tubería de PVC (incluye accesorios, mano de obra, materiales y todo lo necesario para su correcta instalación, no incluye anclajes) |  |  |  | 0
9.4.9.3 | 4" x 2" | un | 0 | 129463 | 0
9.4.9.4 | 6" x 4" | un | 0 | 174084 | 0
SUBTOTAL COSTO DIRECTO INSTALACION Y OBRA CIVIL |  |  |  |  | 1570625457
38784.2665
SUMINISTRO
| Suministro de tuberías para acueductos |  |  |  | 0
| Suministro Tubería GRP |  |  |  | 0
6.5.6 | Suministro Tubería GRP DN600 PN20 SN5000 | ml | 3166.998 | 524000 | 1659506948.3089
Tubería de PVC unión platino RDE 21
6.3.12.1 | Suministro de Tubería PVC-Presión RDE 21 Ø2" Unión mecánica | ml | 0 | 11468 | 0
Contractual | Suministro Tubería PVC RDE 21 D= 3" | ml | 0 | 14707 | 0
Contractual | Suministro Tubería PVC RDE 21 D= 4" | ml | 0 | 24262 | 0
Contractual | Suministro Tubería PVC RDE 21 D= 6" | ml | 0 | 52660 | 0
Contractual | Suministro Tubería PVC RDE 21 D= 8" | ml | 0 | 90270 | 0
6.3.12.7 | Suministro de Tubería PVC-Presión RDE 21 Ø12" Unión mecánica | ml | 0 | 337353 | 0
6.3.12.8 | Suministro de Tubería PVC-Presión RDE 21 Ø14" Unión mecánica | ml | 0 | 418359 | 0
6.3.12.10 | Instalación de Tubería PVC-Presión RDE 21 Ø18" Unión mecánica | ml | 0 | 704768 | 0
| Suministro DE ACCESORIOS DE HF O HD | un
6.2.3.3.3 | Tee en hierro dúctil junta hidráulica 3x3" | un | 0 | 182336 | 0
6.2.3.3.2 | Tee en hierro dúctil junta hidráulica 3x2" | un | 0 | 159544 | 0
6.2.3.3.4 | Tee en hierro dúctil junta hidráulica 4x4" | un | 0 | 317664 | 0
6.2.3.3.5 | Tee en hierro dúctil junta hidráulica 4x3" | un | 0 | 260684 | 0
6.2.3.3.6 | Tee en hierro dúctil junta hidráulica 4x2" | un | 0 | 193732 | 0
6.2.3.3.7 | Tee en hierro dúctil junta hidráulica 6x6" | un | 0 | 522792 | 0
6.2.3.3.8 | Tee en hierro dúctil junta hidráulica 6x4" | un | 0 | 418804 | 0
6.2.3.3.9 | Tee en hierro dúctil junta hidráulica 6x3" | un | 0 | 408832 | 0
| Tee en hierro dúctil junta hidráulica 6x2" | un | 0 |  | 0
6.2.3.3.11 | Tee en hierro dúctil junta hidráulica 8x8" | un | 0 | 943021 | 0
6.2.3.3.12 | Tee en hierro dúctil junta hidráulica 8x6" | un | 0 | 877494 | 0
6.2.3.3.13 | Tee en hierro dúctil junta hidráulica 8x4" | un | 0 |  | 0
6.2.3.3.14 | Tee en hierro dúctil junta hidráulica 8x3" | un | 0 |  | 0
| Tee en hierro dúctil junta hidráulica 8x2" | un | 0 |  | 0
6.2.3.3.24 | Tee en hierro dúctil junta hidráulica 12x8" | un | 0 | 2300572 | 0
6.2.3.3.25 | Tee en hierro dúctil junta hidráulica 12x6" | un | 0 | 2091170 | 0
6.2.3.3.26 | Tee en hierro dúctil junta hidráulica 12x4" | un | 0 | 2035614 | 0
6.2.3.3.27 | Tee en hierro dúctil junta hidráulica 12x3" | un | 0 | 1673791 | 0
6.2.3.3.28 | Tee en hierro dúctil junta hidráulica 12x2" | un | 0 | 1532765 | 0
6.2.3.3.32 | Tee en hierro dúctil junta hidráulica 14x8" | un | 0 | 3266385 | 0
6.2.3.3.35 | Tee en hierro dúctil junta hidráulica 14x3" | un | 0 | 2613962 | 0
6.2.3.3.45 | Tee en hierro dúctil junta hidráulica 18"x18" | un | 0 | 8638184 | 0
6.2.3.3.50 | Tee en hierro dúctil junta hidráulica 18"x8" | un | 0 | 6733624 | 0
6.2.3.3.51 | Tee en hierro dúctil junta hidráulica 18"x6" | un | 0 | 6465818 | 0
6.2.3.3.52 | Tee en hierro dúctil junta hidráulica 20"x20" | un | 0 | 10522801 | 0
6.2.3.3.64 | Tee en hierro dúctil junta hidráulica 24"x24" | un | 2 | 14821951 | 29643902
| Tee en hierro dúctil junta hidráulica 24"x10" | un | 0 |  | 0
6.2.3.3.75 | Tee en hierro dúctil junta hidráulica 24"x8" | un | 2 | 8113967 | 16227934
6.2.3.3.90 | Tee en hierro dúctil junta hidráulica 24"x6" | un | 0 |  | 0
6.2.3.1.3 | Codo 2 x 45° en hierro dúctil junta hidráulica | un | 0 | 95442 | 0
6.2.3.1.8 | Codo 3 x 90° en hierro dúctil junta hidráulica | un | 0 | 125356 | 0
| Codo 3 x 45° en hierro dúctil junta hidráulica | un | 0 |  | 0
| Codo 3 x 22,5° en hierro dúctil junta hidráulica | un | 0 |  | 0
| Codo 3 x 11,25° en hierro dúctil junta hidráulica | un | 0 |  | 0
| Codo 4 x 90° en hierro dúctil junta hidráulica | un | 0 |  | 0
6.2.3.1.11 | Codo 4 x 45° en hierro dúctil junta hidráulica | un | 0 | 170940 | 0
| Codo 4 x 22,5° en hierro dúctil junta hidráulica | un | 0 |  | 0
| Codo 4 x 11,25° en hierro dúctil junta hidráulica | un | 0 |  | 0
6.2.3.1.16 | Codo 6 x 90° en hierro dúctil junta hidráulica | un | 0 | 431624 | 0
| Codo 6 x 45° en hierro dúctil junta hidráulica | un | 0 |  | 0
6.2.3.1.14 | Codo 6 x 22,5° en hierro dúctil junta hidráulica | un | 0 | 357550 | 0
6.2.3.1.13 | Codo 6 x 11,25° en hierro dúctil junta hidráulica | un | 0 | 336183 | 0
6.2.3.1.20 | Codo 8 x 90° en hierro dúctil junta hidráulica | un | 0 | 725072 | 0
| Codo 8 x 45° en hierro dúctil junta hidráulica | un | 0 |  | 0
| Codo 8 x 22,5° en hierro dúctil junta hidráulica | un | 0 |  | 0
| Codo 8 x 11,25° en hierro dúctil junta hidráulica | un | 0 |  | 0
6.2.3.1.48 | Codo 24 x 90° en hierro dúctil junta hidráulica | un | 5 | 6923213 | 34616065
6.2.3.1.47 | Codo 24 x 45° en hierro dúctil junta hidráulica | un | 7 | 5505703 | 38539921
6.2.3.1.46 | Codo 24 x 22,5° en hierro dúctil junta hidráulica | un | 3 | 5993012 | 17979036
6.2.3.1.45 | Codo 24 x 11,25° en hierro dúctil junta hidráulica | un | 11 | 5993012 | 65923132
6.2.3.7.1 | Reducción concéntrica 3"x2" en hierro dúctil junta hidráulica | un | 0 | 91168 | 0
6.2.3.7.3 | Reducción concéntrica 4"x3" en hierro dúctil junta hidráulica | un | 0 | 136752 | 0
6.2.3.7.2 | Reducción concéntrica 4"x2" en hierro dúctil junta hidráulica | un | 0 | 113960 | 0
6.2.3.7.4 | Reducción concéntrica 6"x4" en hierro dúctil junta hidráulica | un | 0 | 294872 | 0
6.2.3.7.5 | Reducción concéntrica 6"x3" en hierro dúctil junta hidráulica | un | 0 | 227920 | 0
| Reducción concéntrica 6"x2" en hierro dúctil junta hidráulica | un | 0 |  | 0
6.2.3.7.7 | Reducción concéntrica 8"x6" en hierro dúctil junta hidráulica | un | 0 | 431624 | 0
| Reducción concéntrica 12"x8" en hierro dúctil junta hidráulica | un | 0 |  | 0
| Reducción concéntrica 14"x12" en hierro dúctil junta hidráulica | un | 0 |  | 0
6.2.3.7.38 | Reducción concéntrica 20"x12" en hierro dúctil junta hidráulica | un | 0 | 7927357 | 0
6.2.3.10.2 | Tapón en hierro dúctil junta hidráulica 3" | un | 0 | 92593 | 0
6.2.3.10.4 | Tapón en hierro dúctil junta hidráulica 6" | un | 0 | 300570 | 0
6.2.3.11.1 | Unión de reparación en HD Ø2" | un | 0 | 61254 | 0
6.2.3.11.2 | Unión de reparación en HD Ø3" | un | 0 | 122507 | 0
6.2.3.11.3 | Unión de reparación en HD Ø4" | un | 0 | 160969 | 0
6.2.3.11.4 | Unión de reparación en HD Ø6" | un | 0 | 264958 | 0
6.2.3.11.5 | Unión de reparación en HD Ø8" | un | 0 | 408832 | 0
6.2.3.11.7 | Unión de reparación en HD Ø12" | un |  | 930200 | 0
6.2.3.11.11 | Unión de reparación en HD Ø20" | un |  | 3612539 | 0
SUMINISTRO DE VALVULAS
SUMINISTRO DE SISTEMAS DE VÁLVULAS DE COMPUERTA
6.2.3.19.12 | Sistema de válvula de compuerta para diámetro 2" sobre PVC (incluye uniones y los accesorios necesarios para su correcta Suministro) | un | 0 | 489640 | 0
6.2.3.19.13 | Sistema de válvula de compuerta para diámetro 3" sobre PVC (incluye uniones y los accesorios necesarios para su correcta Suministro) | un | 0 | 715100 | 0
6.2.3.19.14 | Sistema de válvula de compuerta para diámetro 4" sobre PVC (incluye uniones y los accesorios necesarios para su correcta Suministro) | un | 0 | 901710 | 0
6.2.3.19.15 | Sistema de válvula de compuerta para diámetro 6" sobre PVC (incluye uniones y los accesorios necesarios para su correcta Suministro) | un | 0 | 1760685 | 0
6.2.3.19.16 | Sistema de válvula de compuerta para diámetro 8" sobre PVC (incluye uniones y los accesorios necesarios para su correcta Suministro) | un | 0 | 2488606 | 0
6.2.3.19.17 | Sistema de válvula de compuerta para diámetro 10" sobre PVC (incluye uniones y los accesorios necesarios para su correcta Suministro) | un | 0 | 5034193 | 0
6.2.3.19.18 | Sistema de válvula de compuerta para diámetro 12" sobre PVC (incluye uniones y los accesorios necesarios para su correcta instalación) | un | 0 | 6658126 | 0
| INSTALACIÓN DE SISTEMAS DE VÁLVULAS DE PURGA |  |  |  | 0
6.2.3.19.6 | Instalación de purga Ø8" para tubería HD 24" (incluye accesorios) | un | 2 | 7702905 | 15405810
SUMINISTRO DE SISTEMAS DE VÁLVULAS DE MARIPOSA SOBRE TUBERÍA DE HD
6.2.3.23.5 | Válvula mariposa DN 600 PN 16 sobre tubería HD con volante de maniobra (incluye accesorios) | un | 4 | 52986882 | 211947528
6.2.3.23.8 | Válvula mariposa DN 500 PN 16 con volante de maniobra (incluye accesorios) | un |  | 42186320 | 0
SUMINISTRO DE SISTEMA DE DE VALVULA REGULADORA DE PRESIÓN DINÁMICA, incluye sus respectivos accesorios,válvulas, mano de obra y configuración (ver plano típico)
9.1.3.2 | Sistema de válvula reguladra de presión dinámica Ø2" | un | 0 | 13569058 | 0
9.1.3.3 | Sistema de válvula reguladra de presión dinámica Ø3" | un | 0 | 16486553 | 0
9.1.3.4 | Sistema de válvula reguladra de presión dinámica Ø4" | un | 0 | 19207450 | 0
9.1.3.5 | Sistema de válvula reguladra de presión dinámica Ø6" | un | 0 | 26762027 | 0
SUMINISTRO DE SISTEMA DE MACROMEDICION ELECTROMÁGNETICO ALIMENTADO POR BATERIA CON DURACION MAYOR A 7 AÑOS, SENSOR DE PRESION Y TEMPERATURA INTEGRADOS, ELECTRÓNICA REMOTA, CABLE DE SEÑAL 8m, ADQUISIDOR DE DATOS Y MODULO GSM. GABINETE METALICO PARA EXTERIORES, incluye sus respectivos accesorios, válvulas, mano de obra y configuración (ver plano típico)
9.1.1.1 | Macromedidor 2" | un | 0 | 33119853 | 0
9.1.1.2 | Macromedidor 3" | un | 0 | 34210368 | 0
9.1.1.3 | Macromedidor 4" | un | 0 | 36583156 | 0
9.1.1.4 | Macromedidor 6" | un | 0 | 39814311 | 0
9.1.1.5 | Macromedidor 8" | un | 0 | 45406228 | 0
9.1.1.6 | Macromedidor 10" | un | 0 | 55223608 | 0
SUMINISTRO DE SISTEMA DE MACROMEDICION ULTRANOSICO DE MONTAJE EXTERNO TIPO "Clamp-on" , ADQUISIDOR DE DATOS Y MODULO GSM, GABINETE PARA EXTERIORES incluye sus respectivos accesorios,válvulas, mano de obra y configuración (ver plano típico)
9.1.2.1 | Suministro macromedidor ultrasonico montaje externo tipo "Clap-on" | un | 1 | 45962108 | 45962108
SUMINISTRO DE EMPALMES DE TUBERÍA (INCLUYE ACCESORIOS, MANO DE OBRA, MATERIALES Y TODO LO NECESARIO PARA SU CORRECTA Suministro, NO INCLUYE ANCLAJES)
Empalme de tubería Tipo A (A) - Tubería de PVC (incluye accesorios, mano de obra, materiales y todo lo necesario para su correcta Suministro, no incluye anclajes)
9.4.1.1 | 2" x 2" | un | 0 | 307621 | 0
9.4.1.2 | 3" x 3" | un | 0 | 610656 | 0
9.4.1.3 | 3" x 2" | un | 0 | 406439 | 0
9.4.1.4 | 4" x 4" | un | 0 |  | 0
9.4.1.5 | 4" x 3" | un | 0 | 648929 | 0
9.4.1.6 | 4" x 2" | un | 0 |  | 0
9.4.1.7 | 6" x 6" | un | 0 | 1454179 | 0
9.4.1.8 | 6" x 4" | un | 0 | 1028785 | 0
9.4.1.9 | 6" x 3" | un | 0 | 891382 | 0
9.4.1.10 | 6" x 2" | un | 0 |  | 0
9.4.1.11 | 8" x 8" | un | 0 |  | 0
9.4.1.12 | 8" x 6" | un | 0 |  | 0
9.4.1.13 | 8" x 4" | un | 0 |  | 0
9.4.1.14 | 8" x 3" | un | 0 |  | 0
9.4.1.15 | 8" x 2" | un | 0 | 1358911 | 0
9.4.1.32 | 14" x 4" | un | 0 |  | 0
Empalme de tubería Tipo A (B) - Tubería de PVC (incluye accesorios, mano de obra, materiales y todo lo necesario para su correcta Suministro, no incluye anclajes)
9.4.2.6 | 6"x6" | un | 0 | 1454179 | 0
9.4.2.32 | 14"x6" | un | 0 | 5597793 | 0
9.4.2.58 | 20"x14" | un | 0 | 12091772 | 0
Empalme de tubería Tipo B (A) - Tubería de PVC (incluye accesorios, mano de obra, materiales y todo lo necesario para su correcta Suministro, no incluye anclajes)
9.4.8.1 | 2" x 2" | un | 0 | 82073 | 0
9.4.8.2 | 3" x 3" | un | 0 | 159560 | 0
Empalme de tubería Tipo B (B) - Tubería de PVC (incluye accesorios, mano de obra, materiales y todo lo necesario para su correcta Suministro, no incluye anclajes)
9.4.9.3 | 4" x 2" | un | 0 | 316750 | 0
9.4.9.4 | 6" x 4" | un | 0 | 688298 | 0
SUBTOTAL COSTO DIRECTO SUMINISTRO |  |  |  |  | 2135752384.3089
TOTAL PROYECTO OPTIMIZACIÓN Y EXPANSIÓN DE REDES ACTO |  |  |  |  | 3706377841.3088
3203.998
41988.2645

## Aduccion (hidden)
CANTIDADES DE OBRA Y PRESUPUESTO ADUCCIÓN PROYECTADA
Construcción y optimización del sistema de acueducto urbano del Municipio de Zipaquirá
| Municipio de Zipaquirá | Abril de 2017 |  | Versión 1
ITEM | DESCRIPCIÓN | UN | CANT | VALOR UNITARIO | VALOR TOTAL
1 | CAJA DE SALIDA ADUCCIÓN
1.1 | OBRA CIVIL E INSTALACIÓN
1.4.2 | Localización y replanteo | dia | 0.25 |  | 0
3.1.1 | Excavación manual en material común humedo o roca descompuesta a profundidad de 0-2m. | m³ | 16.08 |  | 0
Contractual | Relleno tipo 3 sitio | m³ | 0.18 |  | 0
Contractual | Retiro de sobrantes y disposición de materiales a una distancia mayor a un kilómetro | m³ | 15.9 |  | 0 | 2928.6512
Contractual | Relleno tipo 1 cimentacion | m3 | 24.12 |  | 0
Contractual | Demolición de estructuras y elementos de concreto | m3 | 0.2817 |  | 0
9.3.41 | Epoxico para anclaje de muros en concreto. Incluye preparación de la superficie, sello hidraulico en poliuretano, anclaje quimico, refuerzo vertical en varilla de Ø1/2" a una profundidad de 15cm y aditivo aderente de concreto viejo con concreto nuevo. | ml | 9.6 |  | 0
7.25z | Elaboracion y colocación de concreto de f´c= 280 kg/cm2 para muro, incluye formaletería e impermeabilizante | m3 | 15.4468 |  | 0
7152 | Elaboracion y colocación de concreto de f´c= 280 kg/cm2 para losa fondo, incluye formaletería e impermeabilizante | m3 | 2.6325 |  | 0
7.17 | Elaboracion y colocación de concreto de f´c= 210 kg/cm2 para losa superior, incluye formaletería e impermeabilizante | m3 | 0.55125 |  | 0
7.11 | Elaboracion y colocación de concreto simple de 2000 psi para solado e=0,05m | m2 | 12.81 |  | 0
Contractual | Suministro, transporte, figuración y colocación de Acero de refuerzo fy= 4200 kg/cm2 | kg | 2153.13 |  | 0
9.1.45 | S.T.C. tapa en concreto de 210 kgf/cm2 de 1,50m x 0,45m x 0,10m | un | 2 |  | 0
9.2.2.9 | S.T.C. peldaños de acero corrugado de Ø5/8" tipo uña de gato, con pintura anticorrosiva | un | 8 |  | 0
9.3.32 | S.T.C. tapa en concreto de 210 kgf/cm2 de diámetro 70cm e=10m | un | 1 |  | 0
9.3.47 | S.T.C. de pasamanos en tubería negra liviana Ø2" dos líneas, (incluye dos capas de pintura anticorrosiva y pintura amarillo transito tipo intemperie; platina en acero de 0,12m x 0,12m e= 3/16; soldadura) | ml | 9 |  | 0
7.8 | Instalación de cinta PVC O-22 sello elástico para juntas de construcción sometidas a presión hidrostática | ml | 14 |  | 0
6.2.3.23.3 | Instalación de sistema de válvula mariposa DN 600 PN 16 con volante de maniobra para salida de caja de aducción (incluye accesorios) | un | 1 |  | 0
1.2 | SUMINISTRO Y TRANSPORTE
6.2.3.23.3 | Suministro de sistema de válvula mariposa DN 600 PN 16 con volante de maniobra para salida de caja de aducción (incluye accesorios) | un | 1 |  | 0
7.8 | Suministro de cinta PVC O-22 sello elástico para juntas de construcción sometidas a presión hidrostática | ml | 14
| SUBTOTAL COSTO DIRECTO OBRA CIVIL E INSTALACIÓN CAJA DE SALIDA ADUCCIÓN |  |  |  | 0
| SUBTOTAL COSTO DIRECTO SUMINISTRO CAJA DE SALIDA ADUCCIÓN |  |  |  | 0
| SUBTOTAL COSTO DIRECTO CAJA SALIDA DE ADUCIÓN |  |  |  | 0
2 | LINEA DE ADUCCIÓN PROYECTADA
2.1 | OBRA CIVIL E INSTALACIÓN
1.4.1 | Localizaciòn y replanteo | ml | 3997 |  | 0
Contractual | Excavación manual en tierra o material común | m3 | 10120 |  | 0
Contractual | Excavación manual en conglomerado | m3 | 427 |  | 0
3.1.4 | Excavación en roca a cualquier profundidad y bajo cualquier condicion de humedad | m3 | 427 |  | 0
3.2.1 | Suministro, Transporte e Instalación de Entibado temporal | m2 | 16387.7 |  | 0
Contractual | Relleno tipo 3 sitio | m3 | 7670 |  | 0
3.3.1 | Lleno compactado mecanicamente con material de prestamo densidad de compactación >90% PM (El material de préstamo puede ser limos, arenillas u otros que permitan al compactarlos obtener una densidad igual o mayor que el 90% de la densidad seca máxima obtenida en el ensayo Proctor Modificado). | m3 | 1680.8482 |  | 0
Contractual | Retiro de sobrantes y disposición de materiales a una distancia mayor a un kilómetro | m3 | 2876.9612 |  | 0
6.5.4 | Instalación Tubería GRP DN600 PN20 SN2500 | ml | 3846 |  | 0 | 3997
6.5.6 | Instalación Tubería GRP DN600 PN20 SN5000 | ml | 151 |  | 0
6.5.5 | Instalación Acople GRP DN600 PN20 | un | 970 |  | 0
6.5.8 | Instalación Codo GRP DN600 PN20 SN2500 (31° a 60°) | un | 3 |  | 0
6.5.9 | Instalación Codo GRP DN600 PN20 SN2500 (0° a 30°) | un | 95 |  | 0
7.25z1 | Elaboracion y colocación de concreto de f´c= 210 kg/cm2 para muro, incluye formaletería e impermeabilizante | m3 | 25.2735 |  | 0
7.152z | Elaboracion y colocación de concreto de f´c= 210 kg/cm2 para losa fondo, incluye formaletería e impermeabilizante | m3 | 5.1625 |  | 0
7.17 | Elaboracion y colocación de concreto de f´c= 210 kg/cm2 para losa superior, incluye formaletería e impermeabilizante | m3 | 1.674 |  | 0
7.11 | Elaboracion y colocación de concreto simple de 2000 psi para solado e=0,05m | m2 | 8.37 |  | 0
Contractual | Suministro, transporte, figuración y colocación de Acero de refuerzo fy= 4200 kg/cm2 | kg | 18719.6866 |  | 0
7.13 | Elaboración y colocación de concreto f'c= 2500 PSI para anclajes, incluye formaleteria | m3 | 243.7 |  | 0
6.2.3.19.6 | Instalación de purga Ø8" (incluye accesorios) | un | 5 |  | 0
6.2.3.25.2 | Instalación de ventosa doble cámara triple acción Ø6" (incluye accesorios) | un | 12 |  | 0
6.3.12.5 | Instalación tubería PVC RDE 21 Ø8"junta hidráulica | ml | 60 |  | 0
VIADUCTOS
7182 | Anillo en concreto f´c = 3000 PSI e=0,1m | ml | 37.4 |  | 0
7.23 | Elaboración y colocación de Concreto 3000 psi para Pilas | m3 | 54.6009 |  | 0
7.29 | Elaboración y colocación de concreto de f´c=3000PSI para columna de 0,40 x 0,40m, incluye formaletería, no incluye acero de refuerzo | ml | 42.95 |  | 0
7.26 | Elaboración y colocación de concreto de f´c = 3000 PSI para viga de 0,40m x 1,00m, incluye formaletería, no incluye acero de refuerzo | ml | 114.8 |  | 0
Contractual | Suministro, transporte, figuración y colocación de Acero de refuerzo fy= 4200 kg/cm2 | kg | 14479.288 |  | 0
2.2 | SUMINISTRO Y TRANSPORTE
6.5.4 | Suministro Tubería GRP DN600 PN20 SN2500 | ml | 3846 |  | 0
6.5.6 | Suministro Tubería GRP DN600 PN20 SN5000 | ml | 151 |  | 0
6.5.5 | Suministro Acople GRP DN600 PN20 | un | 970 |  | 0
6.5.8 | Suministro Codo GRP DN600 PN20 SN2500 (31° a 60°) | un | 3 |  | 0
6.5.9 | Suministro Codo GRP DN600 PN20 SN2500 (0° a 30°) | un | 95 |  | 0
6.2.3.19.6 | Suministro de purga Ø8" (incluye accesorios) | un | 5 |  | 0
6.2.3.25.2 | Suministro de sistema de ventosa doble cámara triple acción Ø6" (incluye accesorios) | un | 12 |  | 0
6.3.12.5 | Suministro tubería PVC RDE 21 Ø8"junta hidráulica | ml | 60 |  | 0
| SUBTOTAL COSTO DIRECTO OBRA CIVIL E INSTALACIÓN LINEA DE ADUCCIÓN |  |  |  | 0
| SUBTOTAL COSTO DIRECTO SUMINISTRO LÍNEA DE ADUCCIÓN |  |  |  | 0
| SUBTOTAL COSTO DIRECTO LÍNEA DE ADUCCIÓN |  |  |  | 0
3 | EMPALME TUBERIA EXISTENTE 16 PULGADAS PVC A TANQUE DE AQUIETAMIENTO
3.1 | OBRA CIVIL E INSTALACIÓN
1.4.2 | Localización y replanteo | dia | 0.25 |  | 0
Contractual | Excavación manual en conglomerado | m³ | 15.2 |  | 0
3.6 | Regada de material excedente de la excavación | m³ | 2.3876 |  | 0
3.3.2 | Lleno y apisonado de zanjas y apiques con material selecto de la excavación, densidad de compactación >90% PM | m³ | 12.8124 |  | 0
7.13 | Elaboración y colocación de concreto f'c= 2500 PSI para anclajes, incluye formaleteria | m³ | 0.8 |  | 0
Contractual | Instalación Tubería PVC RDE 21 D= 16" | ml | 19 |  | 0
Contractual | Instalación Unión Universal 16" | un | 1 |  | 0
6.2.3.1.39 | Instalación de codo en hierro ductil junta hidráulica 45° Ø16" | un | 1 |  | 0
6.2.3.1.40 | Instalación de codo en hierro ductil junta hidráulica 22,5° Ø16" | un | 1 |  | 0
6.2.3.14 | Instalación de adaptador brida universal en hierro ductil Ø16" | un | 1 |  | 0
6.2.3.23.5 | Instalacion de sistema de válvula mariposa DN 400 PN 16 con volante de maniobra (incluye accesorios) | un | 2
3.2 | SUMINISTRO Y TRANSPORTE
Contractual | Suministro Tubería PVC RDE 21 D= 16" | ml | 19 |  | 0
Contractual | Suministro Unión Universal 16" | un | 1 |  | 0
6.2.3.1.39 | Suministro de codo en hierro ductil junta hidráulica 45° Ø16" | un | 1 |  | 0
6.2.3.1.40 | Suministro de codo en hierro ductil junta hidráulica 22,5° Ø16" | un | 1 |  | 0
6.2.3.14 | Suministro de adaptador brida universal en hierro ductil Ø16" | un | 1 |  | 0
6.2.3.23.5 | Suministro de sistema de válvula mariposa DN 400 PN 16 con volante de maniobra (incluye accesorios) | un | 2 |  | 0
| SUBTOTAL COSTO DIRECTO OBRA CIVIL E INSTALACIÓN EMPALME TUBERÍA EXISTENTE |  |  |  | 0
| SUBTOTAL COSTO DIRECTO SUMINISTRO EMPALME TUBERÍA EXISTENTE |  |  |  | 0
| SUBTOTAL COSTO DIRECTO EMPALME TUBERÍA EXISTENTE |  |  |  | 0
4 | EMPALME TUBERIA PROYECTADA PULGADAS GRP A TANQUE DE AQUIETAMIENTO
4.1 | OBRA CIVIL E INSTALACIÓN
Contractual | Excavación manual en conglomerado | m³ | 50.19 |  | 0 | 492.39
Contractual | Cargue, retiro y disposición final de material excedente a sitio autorizado | m³ | 35.79 |  | 0
Contractual | Relleno tipo 3 sitio | m³ | 14.4 |  | 0
7.25z1 | Elaboracion y colocación de concreto de f´c= 210 kg/cm2 para muro, incluye formaletería e impermeabilizante | m3 | 5.4575 |  | 0
7.152z | Elaboracion y colocación de concreto de f´c= 210 kg/cm2 para losa fondo, incluye formaletería e impermeabilizante | m3 | 2.3575 |  | 0
7.17 | Elaboracion y colocación de concreto de f´c= 210 kg/cm2 para losa superior, incluye formaletería e impermeabilizante | m3 | 1.4145 |  | 0
7.11 | Elaboracion y colocación de concreto simple de 2000 psi para solado e=0,05m | m2 | 9.43 |  | 0
Contractual | Suministro, transporte, figuración y colocación de Acero de refuerzo fy= 4200 kg/cm2 | kg | 762 |  | 0
9.1.36a | S.T.C. tapa en concreto de 210 kgf/cm2 de 1,00m x 0,45m x 0,10m | un | 2 |  | 0
9.1.36b | S.T.C. tapa en concreto de 210 kgf/cm2 de 1,00m x 0,60m x 0,10m | un | 2 |  | 0
9.2.2.9 | S.T.C. peldaños de acero corrugado de Ø5/8" tipo uña de gato, con pintura anticorrosiva | un | 21 |  | 0
12.22 | Suministro, transporte e instalación de tapa y cuello polimérica Ø70cm | un | 3 |  | 0
6.2.3.23.6 | Instalación de válvula mariposa DN 600 PN 16 con volante de maniobra (incluye accesorios) | un | 2 |  | 0
6.5.16 | Instalación de niple brida-liso en GRP L=1,00m Ø16" | un | 1 |  | 0
6.5.10 | Instalación de acople GRP DN 400 PN 16 SN2500 | un | 1 |  | 0
6.5.14 | Instalación Reducción excéntrica GRP DN600x400 PN16 SN2500 | un | 1 |  | 0
6.5.15 | Instalación Yee (45°) DN600x700 PN16 SN2500 | un | 2 |  | 0
6.5.8 | Instalación de codo GRP DN600 PN16 SN2500 (31° a 60°) | un | 1 |  | 0
4.2 | SUMINISTRO Y TRANSPORTE
6.5.16 | Suministro de niple brida-liso en GRP L=1,00m Ø16" | un | 1 |  | 0
6.5.10 | Suministro de acople GRP DN 400 PN 16 SN2500 | un | 1 |  | 0
6.5.14 | Suministro reducción excéntrica GRP DN600x400 PN16 SN2500 | un | 1 |  | 0
6.5.15 | Suministro de yee (45°) DN600x700 PN16 SN2500 | un | 2 |  | 0
6.2.3.23.6 | Suministro de válvula mariposa DN 600 PN 16 sobre tuberia de GRP con volante de maniobra (incluye accesorios) | un | 2 |  | 0
| SUBTOTAL COSTO DIRECTO OBRA CIVIL E INSTALACIÓN EMPALME TUBERÍA ADUCCIÓN |  |  |  | 0
| SUBTOTAL COSTO DIRECTO SUMINISTRO EMPALME TUBERÍA ADUCCIÓN |  |  |  | 0
| SUBTOTAL COSTO DIRECTO EMPALME TUBERÍA ADUCCIÓN |  |  |  | 0
5 | SUBTOTAL COSTO DIRECTO OBRA CIVIL E INSTALACIÓN |  |  |  | 0
| SUBTOTAL COSTO DIRECTO SUMINISTRO |  |  |  | 0
| SUBTOTAL COSTO DIRECTO ADUCCIÓN PROYECTADA TUB 28 PULGADAS |  |  |  | 0
90909.8867

## C.O sist entrada (hidden)
CANTIDADES CANAL DE ENTRADA
Item | Cantidades |  |  |  | Total | Unidad
| largo/alto | ancho | Espesor | cant
Demolición y botada de tanque de aquietamiento - Canal de entrada | 8.03 | 1.4 | 0.25 | 2 | 5.621 | m3
| 2.15 | 4 | 0.25 | 2 | 4.3 | m3
| 3.5 | 4 | 0.25 | 2 | 3.5 | m3
| 11.5 | 2.13 | 0.25 |  | 6.1238
[5 empty] | 19.5448 | m3
Localización y replanteo |  |  |  |  | 1 | dia
Excavación manual o mecánica en material común o roca descompuesta a profundidad de 0-2m, bajo cualquier condición de humedad. |  |  |  |  | 155.2 | m3
Excavación manual o mecánica en material común o roca descompuesta a profundidad de 2-4m, bajo cualquier condición de humedad |  |  |  |  | 38.81 | m3
Excavación en roca a cualquier profundidad y bajo cualquier |  |  |  |  | 7.76 | m3
Lleno compactado mecanicamente con material de prestamo densidad de compactación >90% PM (El material de préstamo puede ser limos, arenillas u otros que permitan al compactarlos obtener una densidad igual o mayor que el 90% de la densidad seca máxima obtenida en el ensayo Proctor Modificado). |  |  |  |  | 5.41 | m3
Lleno y apisonado de zanjas y apiques con material selecto de la excavación, densidad de compactación >90% PM |  |  |  |  | 8.11 | m3
Retiro de sobrantes y disposición de materiales |  |  |  |  | 193.66 | m3
Concreto
Tanque de aquietamiento (Suministro e instalación de concreto (Tanque Aquietamiento))
Muro | 3.6 | 2.5 | 0.3 | 1 | 2.7 | m3
Muro | 1.1 | 2.5 | 0.3 | 2 | 1.65 | m3
Muro | 3 | 2.5 | 0.3 | 2 | 4.5 | m3
Muro | 1.68 | 1.4 | 0.3 | 1 | 0.7056 | m3
Losa de Fondo | 4.1 | 4.1 | 0.3 | 1 | 5.043 | m3
[5 empty] | 14.5986 | m3
Suministro e instalación de concreto ( Canal Canaleta)
Muro | 6.62 | 0.82 | 0.15 | 2 | 1.6285 | m3
Muro | 3.92 | 1.05 | 0.15 | 2 | 1.2348 | m3
Losa de Fondo | 6.62 | 1.4 | 0.2 |  | 1.8536 | m3
Losa de Fondo | 3.92 | 1.4 | 0.2 |  | 1.0976 | m3
[5 empty] | 5.8145 | m3
Canaleta Pasrhall en Poliester Reforzado con Fibra de Vidrio (PRFV) W= 15 pies |  |  |  |  | 1 | und
Pasamuro en Hierro Dúctil de Ø16" L=0,45m Z= 0,15, extremo liso, según norma de fabricación ASTM A-536; incluye juego de empaques y tornillos |  |  |  |  | 2 | und
Colocación de cinta PVC O-22 sello elástico para juntas de construcción sometidas a presión hidrostática |  |  |  |  | 60 | ml
'Elaboración y Colocación de Concreto de f´c= 140 kg/cm2 para solado (e=0.05 m) |  |  |  |  | 4.5 | m3
Engramado canal de entrada |  |  |  |  | 300 | m2
Suministro, transporte, figuración y colocación de Acero de refuerzo fy= 4200 kg/cm2 Canal de Entrada |  |  |  |  | 461.46 | kg
Suministro, transporte, figuración y colocación de Acero de refuerzo fy= 4200 kg/cm3 Tanque de aquietamiento |  |  |  |  | 1300.27 | kg
Note on F7: Carolina Guerra Maya: Losa

## C.O Floculacion (hidden)
CANTIDADES FLOCULACIÓN
Concreto floculado Nuevo
Muros Nuevos
Muro canal entrada floculador | 24 | 3.25 | 0.3 |  | 23.4 | m3
Losa canal de entrada floculador | 24 | 1.3 | 0.3 |  | 9.36 | m3
Muro nuevo perimetral, | 25 | 3.25 | 0.3 |  | 24.375 | m3
Losa muro perimetral nuevo | 16.1 | 4.15 | 0.3 |  | 20.0445 | m3
Muros separadores longitudinal, zona nueva | 3.85 | 3.25 | 0.3 | 8 | 30.03 | m3
Muros separadores Tranversal, zona nueva | 16.1 | 3.25 | 0.3 | 2 | 31.395 | m3
Muros separadores longitudinal, zona existente | 12.61 | 3.25 | 0.3 | 6 | 73.7685 | m3
Muros separadores trasversal, zona existente | 5 | 3.25 | 0.3 | 15 | 73.125 | m3
Total muros nuevos |  |  |  |  | 77.1795 | m3
Total muros divisorios |  |  |  |  | 208.3185
Acero muros nuevos |  |  |  |  | 8115.54
Reforma Floculador
Realce de muros longitudidal | 13 | 0.45 | 0.3 | 4 | 7.02 | m3
Realce de muros transversal | 5 | 0.45 | 0.3 | 6 | 4.05 | m3
Total realce |  |  |  |  | 11.07 | m3
Acero muros nuevos |  |  |  |  | 9112.98
Demolicion de lleno camara 1 |  | 10 | 5 | 50 | 50 | m3
Demolicion de lleno camara 2 |  | 3 | 5 | 15 | 15 | m3
Demolicion de lleno camara 3 |  | 0.6 | 5 | 3 | 3 | m3
Demolicion de muro existente | 17.5 | 3.9 | 0.3 | 1 | 20.475 | m3
[5 empty] | 88.475 | m3
Lleno estructural camaras 1 |  | 9 | 1.5 | 3 | 40.5 | m3
Lleno estructural camaras 2 |  | 6.5 | 1.5 | 3 | 29.25 | m3
Lleno estructural camaras 3 |  | 5 | 1.5 | 3 | 22.5 | m3
92.25
Valvula chapaleta para desague de floculador |  |  | 16 | 3 | 48 | Unidades
Pasamuro Ø8" para desague |  |  | 3 | 3 | 9 | Unidades
Epoxico para realce de muros en concreto |  |  |  |  | 164 | ml
Cinta PVC Losa proyectada |  |  |  |  | 153 | ml
Demolicion de alcantarillado existente grres Ø8" |  |  |  |  | 24 | ml
Desmonte y disposición de placas de floculación 4,40m x2,50 e= 10 cm |  |  |  |  | 52 | un
Desmonte de estructura de soporte transversal sistema de floculación hidráulico (Perfiles en C en acero al carbon 5,0m) |  |  |  |  | 52 | un
Desmonte de estructura de soporte longitudinal sistema de floculación hidráulico (Perfiles en C en acero al carbon 10,80m |  |  |  |  | 6 | un
Desmonte de compuertas manuales existentes |  |  |  |  | 10 | un
Desmonte, adecuación y reinstalación de pasamanos y pasarelas |  |  |  |  | 64 | ml
Desmonte de tuberia de desague existente |  |  |  |  | 2 | un
Abocado para tubería de Ø8" |  |  |  |  | 3 | un
Multiple de llenado y vaciado Ø8" |  |  |  |  | 55.5 | ml
Válvula mariposa HD Ø8"doble excentricidad |  |  |  |  | 3 | un
Niple pasamuro HD Extremo Liso - Brida, L=0.4 con Z a 0.25m 8” |  |  |  |  | 6 | un
Suministro de Compuerta manual de 1,10 m x 1,15 m en A I, Calibre 1/8" (incluye guía en "U" en lámina galvanizada C 1/8) |  |  |  |  | 3 | un
Suministro de Compuerta manual de 1,10 m x 0,60 m en A I, Calibre 1/8" (incluye guía en "U" en lámina galvanizada C 1/8) |  |  |  |  | 1 | un
Suministro de Compuerta manual de 1,50 m x 1,22 m en A I, Calibre 1/8" (incluye guía en "U" en lámina galvanizada C 1/8) |  |  |  |  | 1 | un
Suministro de Compuerta manual de 0,60 m x 0,59 m en A I, Calibre 1/8" (incluye guía en "U" en lámina galvanizada C 1/8) - entrada |  |  |  |  | 3 | un
Instalación de pasamanos y pasarelas |  |  |  |  | 75 | ml
Tratamiento superficial y de fisuras en muros existentes |  |  |  |  | 619 | m2
Tratamiento superficial y de fisuras en losas existentes |  |  |  |  | 50 | ml
By-pass desde el canal de entrada hasta estructura de filtros en tubería alcantrillado de Ø20" |  |  |  |  | 20 | ml
Excavacion ampliacion de floculador |  |  |  |  | 159.8
Excavacion de roca |  |  |  |  | 7.99

## C.O Sedimentación (hidden)
Ítem |  |  |  |  | Cantidad | Unidad | Contractual |  | Lista
[7 empty] | Suministro | Instalacion
Demolición de muro existente - Pantalla de entrada sedimentador | 2.35 | 3.44 | 0.2 | 6 | 9.7008 | m3
Demolición de muro existente - Apoyo inicial placas sedimentador | 2.35 | 2.3 | 0.2 | 6 | 6.486 | m3
Demolición de muro existente - Apoyo final placas sedimentador | 2.35 | 1.2 | 0.2 | 6 | 3.384 | m3
Demolición columna de apoyo a placas | 1.55 | 0.2 | 0.2 | 6 | 0.372 | m3
Demolición viga central de apoyo de placas de sedimentacion | 7.35 | 0.2 | 0.2 | 6 | 1.764 | m3
Demolición viga de apoyo (mensula) de placas de sedimentacion | 7.35 | 0.2 | 0.2 | 12 | 3.528 | m3
PERFORACION TUBERIA | 0.075398 |  |  | 12 | 0.90478 | m3
PERFORACION TUBERIA | 0.057727 |  |  | 12 | 0.69272 | m3
[5 empty] | 26.8323 | m3
Desmonte de compuerta manual existente |  |  |  |  | 6 | un
Desmonte y almacenamiento temporal de placas existentes del sedimentador |  |  |  |  | 396 | un | 88200
Desmonte de sistema de desague de sedimentadores existentes ( incluye pasamuros, valvulas, codos y niples) |  |  |  |  | 6 | un
Desinstalación de pasamanos y pasarelas |  |  |  |  | 25 | ml
Concreto para sedimentador nuevo
muro lateral | 14.01 | 3.73 | 0.3 | 2 | 31.3544 | m3
muro lateral | 2.35 | 3.73 | 0.3 | 2 | 5.2593 | m3
muro intermedio | 2.35 | 3.33 | 0.3 |  | 2.3476 | m3
losa de piso | 14.01 | 2.95 | 0.58 |  | 23.9711 | m3
Acceso | 0.8 | 1.89 | 0.1 | 2 | 0.3024 | m3
| 0.7 | 1.89 | 0.1 |  | 0.1323 | m3
CANALETA RECOLECTORA | 2.35 | 0.3 | 0.1 |  | 0.0705 | m3
| 2.35 | 0.91 | 0.1 |  | 0.21385 | m3
Desague | 1.74 | 2.95 | 0.3 |  | 1.5399 | m3
| 0.73 | 2.95 | 0.46 |  | 0.99061 | m3
| 1.75 | 2.95 | 0.33 |  | 1.7036 | m3
APOYO DE VALVULA | 0.45 | 1.1 | 0.1 | 2 | 0.099 | m3
APOYO DE VALVULA | 0.45 | 1.1 | 0.1 | 2 | 0.099 | m3
[5 empty] | 68.0836 | m3
Excavación manual o mecánica en material común o roca descompuesta a profundidad de 0-2m, bajo cualquier condición de humedad. |  |  |  |  | 1388.7
Lleno compactado mecanicamente con material de prestamo densidad de compactación >90% PM (El material de préstamo puede ser limos, arenillas u otros que permitan al compactarlos obtener una densidad igual o mayor que el 90% de la densidad seca máxima obtenida en el ensayo Proctor Modificado). |  |  |  |  | 97.15
Botada de material sobrante
Concreto ciclopedo para conformacion de tolva |  |  |  |  | 79.933 | m3
Concreto para muro de acceso | 2.1 | 1.9 | 0.1 | 7 | 2.793 | m3
Realce de muros del canal de entrada de los sedimentadores | 0.75 | 17 | 0.3 | 2 | 7.8579 | m3
Relace de muro de vertedero de entrada existente ( 0,93 x 0,25 x 0,9) |  |  |  |  | 1.2555 | m3
Mensula de apoyo - placas | 11.22 | 0.2 | 0.2 | 14 | 6.2832 | m3
Dado de apoyo - tuberia extremos | 0.86 | 12.02 |  | 6 | 62.0232 | m3
Losa apoyo valvula de entrada | 0.45 | 1.1 | 0.15 | 14 | 1.0395 | m3
Acero de refuerzo |  |  |  |  | 4820.1 | kg
Cinta PVC ( union concreto existente - proyectado) |  |  |  |  | 34 | ml
Aditivos ( union concreto existente - proyectado) | [5 empty] | kg
Recubrimiento impermeable para superficies de concreto, elaborado con base en cemento, incluye 4 capas y lavado y grateado |  |  |  |  | 50 | ml
Tratamiento de grietas y fisuras en estructuras hidráulicas en contacto con agua potable con cinta fléxible e impermeable de Hypalon (e=0.15m), incluye adhesivo epóxico para su fijaci |  |  |  |  | 1063 | m2
Placas en asbesto cemento de alta desnsidad (2,35m X 1,20m X 0,01) |  |  |  |  | 1188 | un | 48020 | ----- | -----
Separador de placas en asbesto cemento de alta desnsidad e=10mm( 1,20m*0,5*0,5) |  |  |  |  | 3564 | un | ----- | ----- | -----
Instalación de múltiple extractor de lodos (Tubería PVC RED 21. Ø14") |  |  |  |  | 90 | ml
Sistema de fijacion de multiple extractor ( Incluye abrazadera en cinta PVC 15 cm L= 1,50 y dos pernos tipo ancla de cuña) |  |  |  |  | 49 | un
Instalación de múltiple distribuidor (Tubería PVC RED 21. Ø20") |  |  |  |  | 168 | ml
Angulo de apoyo transversal de los multiples |  |  |  |  | 18 | un
Desmonte de canaletas de sedimentador |  |  |  |  | 12 | un
Abocado para tubería de 14" |  |  |  |  | 6 | un
Abocado para tubería de 20" |  |  |  |  | 12 | un
Canaletas recolectoras 0,30m*0,30m (L= 11,71)poliester reforzado con fibra de vidrio tipo matt 723b de 450g/m²,woven roving 366b 800g/m² y roving continuo tex. 2400 c 3/16 |  |  |  |  | 14 | un | ----- | ----- | -----
Angulo de apoyo canaletas |  |  |  |  | 18 | un
Válvula mariposa HD Ø14"doble excentricidad extremo |  |  |  |  | 7 | un
Valvula de compuerta circular Ø20" Incluye vastago y colmna de maniobra |  |  |  |  | 14 | un
Niple pasamuro brida - liso Ø20'' L=50 cm Z= 25 cm |  |  |  |  | 14 | un
Pasamuro brida liso Ø14'' L=50 cm Z= 26 cm |  |  |  |  | 7 | un
Codo 90º HD Ø14", bridado |  |  |  |  | 7 | un
Codo 90º acero al carbon Ø14" |  |  |  |  | 15 | un
Peldaños en hiero corrugado Ø1¼'' |  |  |  |  | 70 | un | ----- | ----- | -----
Canal general recolector 2,35m *0,8*0,4 poliester reforzado con fibra de vidrio tipo matt 723b de 450g/m²,woven roving 366b 800g/m² y roving continuo tex. 2400 c 3/16 |  |  |  |  | 7 | un | ----- | ----- | -----
Desmonte, adecuacion e Instalación de pasamanos y pasarelas |  |  |  |  | 75 | ml
Pasarela sedimentador nuevo y conexión con el existente |  |  |  |  | 40 | ml
Note on H13: Carolina Guerra Maya: Valor por m2
Note on H46: Carolina Guerra Maya: Valor po m2

## C.O fIltros (hidden)
Ítem |  |  |  |  | Cantidad | Unidad | Contractual |  | Lista
[7 empty] | Suministro | Instalacion
Retiro y disposición de material filtrante existente | 4.4 | 3.76 | 0.75 | 8 | 99.264 | m3 | 15420 | ----- | 45000
Desmonte de compuertas existentes ( 0,4 x 0,3) |  |  |  |  | 8 | un
Desmonte de sistema de salida de aguas de lavado (Incluye tuberia Ø10", codos y valvula) |  |  |  |  | 8 | un
Desmonte valvula de compuerta Ø4 |  |  |  |  | 8 | un
Abocada tuberia Ø14" para aguas de lavado |  |  |  |  | 16 | un
Abocada tuberia Ø12" para entrada al filtro |  |  |  |  | 16 | un
Niple pasamuro liso liso, acero al carbon, de 12" y L=0.4, con Z a 0.11 |  |  |  |  | 8 | un
Niple pasamuro liso brida, acero al carbon 12" y L=0.43, con Z a 0.24 (respecto a la brida) |  |  |  |  | 8 | un
Niple, pasamuro Ø14" brida liso, HD Z a 27 cm |  |  |  |  | 16 | un
Niple brida liso en acero al carbón, de L=0.85m Ø14 |  |  |  |  | 16 | un
Niple liso - liso acero al carbón, L=33cm para soldar |  |  |  |  | 32 | un
Codo 90º en acero al carbón Ø14"Schedule 40, extremo liso |  |  |  |  | 32 | un
Codo 90º en acero al carbón Ø12" Schedule 40, extremo liso |  |  |  |  | 8 | un
Codo 90º en acero al carbón Ø14" Schedule 40, extremo brida |  |  |  |  | 23 | un
Codo 45º en acero al carbón Ø14" Schedule 40, extremo brida |  |  |  |  | 1 | un
Tuberia HD Ø14 transporte de aguas filtradas |  |  |  |  | 72 | ml
Instalación de material filtrante Antracita C.U= 1,60 TE= 0,90 - 1,10mm | 4.4 | 3.76 | 0.45 | 8 | 59.5584 | m3 | 485585 | ----- | 585000
Instalación de material filtrante Arena C.U= 1,60 TE= 0,45 - 0,55mm | 4.4 | 3.76 | 0.25 | 8 | 33.088 | m3 | 704460 | ----- | 480000
Instalación de material filtrante Grava ( 1/12" - 2") | 4.4 | 3.76 | 0.4 | 8 | 52.9408 | m3 | ----- | ----- | 480000
Ménsula para apoyo válvula de compuerta | 0.6 | 0.5 | 0.1 | 8 | 0.24 | m3
Realce de canal de aguas floculadas | 67 | 0.3 | 0.3 |  | 6.03 | m3
Realce de canal de aguas filtradas | 70 | 0.3 | 0.3 |  | 6.3 | m3
Muro de filtro | 33 | 0.2 | 0.3 | 2 | 3.96 | m3
Muro de filtro | 6 | 0.3 | 0.3 | 9 | 4.86 | m3
Muro de vertedero | 33 | 0.2 | 0.5 |  | 3.3 | m3
Muro divisorio del canal del filtro 28 Mpa | 2.2 | 2.2 | 0.3 |  | 4.7 | m3 | 418370
Realce de muros adecuacion de comuerta | 0.6 | 0.4 | 0.25 |  | 1.25 | m3
| 1.15 | 0.4 | 0.25 |  | 1.8 | m3
| 1.22 | 0.4 | 0.25 |  | 1.87 | m3
34.31
Acero de refuerzo |  |  |  |  | 150.49
desinstalación de pasamanos y pasarelas |  |  |  |  | 138 | ml
Cinta PVC realce de muros |  |  |  |  | 128 | ml
Recubrimiento impermeable para superficies de concreto, elaborado con base en cemento, incluye 4 capas y lavado y grateado |  |  |  |  | 974 | m2
Tratamiento de grietas y fisuras en estructuras hidráulicas en contacto con agua potable con cinta fléxible e impermeable de Hypalon (e=0.15m), incluye adhesivo epóxico para su fijaci |  |  |  |  | 50 | ml
Válvula Mariposa tipo wafer Ø12" con actuador neumatico |  |  |  |  | 8 | un | ----- | ----- | 5560000
Válvula Mariposa tipo wafer Ø14" con actuador neumatico. Aguas e lavado |  |  |  |  | 16 | un | ----- | ----- | -----
Válvula Mariposa tipo wafer Ø14" con actuador neumatico - Salida de agua filtrada |  |  |  |  | 1 | un
Válvula Mariposa tipo wafer Ø4" con actuador neumatico |  |  |  |  | 8 | un |  |  | 4450000
Válvula Mariposa tipo wafer Ø16" con actuador neumatico. Salida aguas filtrada proyectada |  |  |  |  | 1 | un
Sistema de inyeccion de aire ( Soplador, Tubería ø1 1/2" perforada en cara inferior orificios ø4.5mm, Tuberia PVC-S Ø4" - Tuberia PVC-S Ø2" - Tuberia PVC-S Ø14") |  |  |  |  | 1 | un
Instalación de pasamanos y pasarelas |  |  |  |  | 138 | ml
Limpieza de falso fondo (incluye desmonte y montaje de placa) |  |  |  |  | 128.4 | m2
Note on A39: Carolina Guerra Maya: Inicialmente eran de 16"

## PTAP (Flo-Alab) (hidden)
PLANTA DE TRATAMIENTO
Construcción y optimización del sistema de acueducto urbano del Municipio de Zipaquirá
|  | Municipio de Zipaquirá | Enero de 2017
| ITEM | DESCRIPCIÓN | UN | CANT | VALOR UNITARIO | VALOR TOTAL
PLANTA DE TRATAMIENTO
1 |  | CANAL DE ENTRADA
1.1 |  | OBRA CIVIL CANAL DE ENTRADA
1.1.1 | 1.4.2 | Localización y replanteo | dia | 1
1.1.2 | Contractual | Excavación manual en tierra o material común | m3 | 155.2
1.1.3 | Contractual | Excavación manual en conglomerado | m3 | 38.81
1.1.4 | 3.1.4 | Excavación en roca a cualquier profundidad y bajo cualquier condicion de humedad | m3 | 7.76
1.1.5 | Contractual | Relleno tipo 3 sitio | m3 | 8.11
1.1.6 | Contractual | Relleno tipo 1 cimentacion | m3 | 5.41
1.1.7 | 3.6 | Regada de material excedente de la excavacion | m³ | 154.928
1.1.8 | Contractual | Cargue, retiro y botada de material sobrante | m³ | 38.732
1.1.9 | Contractual | Demolición de estructuras y elementos de concreto | m3 | 19.5448
1.1.10 | 7.11 | Elaboracion y colocación de concreto simple de 2000 psi para solado e=0,05m | m2 | 4.5
| N7152 | Elaboracion y colocación de concreto de f´c= 280 kg/cm2 para losa fondo, incluye formaletería e impermeabilizante | m3 | 7.9942
1.1.11 | 7.25z | Elaboración y colocación de concreto f'c= 280 Kg/cm2 para muros Incluye formaletería | m³ | 12.4189
1.1.12 | Contractual | Suministro, transporte, figuración y colocación de Acero de refuerzo fy= 4200 kg/cm2 | kg | 1761.73
1.1.13 | 7.8 | Colocación de cinta PVC O-22 sello elástico para juntas de construcción sometidas a presión hidrostática | m | 60
1.1.14 | 12.102 | Suministro de Canaleta Pasrhall W= 1,5 pies (18") en poliéster reforzado con fibra de vidrio (PRFV) Tipo Matt 723B de 450 g/m2, Woven Roven 366B 800 gm2 y roving continuo tex 2400 de VETROTEX BRASIL, acabado exterior en pintura poliéster blanca acorazado con estabilizadores U.V. que cumpla la norma NTC 2890, incluye vertedero circular de Ø3" de entrega al floculador. | un | 1
1.1.15 | 6.1.2.4.5.2.2.1 | Pasamuro en Hierro Dúctil de Ø16" L=0,45m Z= 0,15, extremo liso, según norma de fabricación ASTM A-536. | un | 2
1.1.16 | 18.12 | Construcción de cuneta tipo tejón en Concreto de f´c = 3000PSI, ancho 0,2m, e = 0,03 m, incluye entresuelo en triturado e = 0,10 m | m | 25
1.1.17 | 18.9 | Engramado con cespedones en gramalote | m² | 300
1.2 |  | SUMINISTRO CANAL DE ENTRADA
1.2.1 | 7.8 | Colocación de cinta PVC O-22 sello elástico para juntas de construcción sometidas a presión hidrostática | m | 60
1.2.2 | 12.102 | Suministro de Canaleta Pasrhall W= 1,5 pies (18") en poliéster reforzado con fibra de vidrio (PRFV) Tipo Matt 723B de 450 g/m2, Woven Roven 366B 800 gm2 y roving continuo tex 2400 de VETROTEX BRASIL, acabado exterior en pintura poliéster blanca acorazado con estabilizadores U.V. que cumpla la norma NTC 2890, incluye vertedero circular de Ø3" de entrega al floculador. | un | 1
1.2.3 | 6.1.2.4.5.2.2.1 | Pasamuro en Hierro Dúctil de Ø16" L=0,45m Z= 0,15, extremo liso, según norma de fabricación ASTM A-536. | un | 2
COSTO DIRECTO OBRA CIVIL CANAL DE ENTRADA
SUMINISTRO CANAL DE ENTRADA
COSTO DIRECTO TOTAL SISTEMA DE ENTRADA
2 | 2 | FLOCULACIÓN ALABAMA
2.1 |  | OBRA CIVIL SISTEMA DE FLOCULACIÓN ALABAMA
2.1.1 | Contractual | Demolición de estructuras y elementos de concreto | m3 | 88.475
2.1.2 | Contractual | Retiro de sobrantes y disposición de materiales a una distancia mayor a un kilómetro | m3 | 88.475
2.1.3 | 2.12 | Demolicion de alcantarillado existente grres Ø8". Incluye retiro y botada de material de la demolición. | m | 24
2.1.4 | Contractual | Desmonte Placas Floculador hidráulico | m2 | 572
2.1.5 | Contractual | Desmonte estructura de soporte sistema de floculación | un | 3
2.1.6 | 2.17 | Desmonte, adecuación y reinstalación de pasamanos y pasarelas. Incluye corte, soldadura, preparación de la superficie, pintura anticorrosiva y pintura para elementos metálicos. | m | 64
2.1.7 | 2.18 | Desmonte de tuberia de desague existente Acero al carbon con Ø entre 8" y 14". | m | 2
2.1.8 | Contractual | Excavación manual en tierra o material común | m³ | 159.8
2.1.9 | Contractual | Excavación manual en conglomerado | m³ | 7.99
2.1.10 | 3.3.3 | Suministro, transporte y colocación de muro gavión en piedra. Incluye malla, piedra, Geotextil NT 1600. | m3 | 24
2.1.11 | 5.3.1.3 | Suministro e instlación de By-pass desde el canal de entrada hasta estructura de filtros en tubería alcantrillado de Ø20". Incluye el desmonte de la misma y elementos de fijación. Hasta una longitud de 20m. | m | 20
2.1.12 | 7.25z | Elaboracion y colocación de concreto de f´c= 280 kg/cm2 para muro, incluye formaletería e impermeabilizante | m3 | 77.1795
2.1.13 | 7.25z1 | Elaboracion y colocación de concreto de f´c= 280 kg/cm2 para realce de muro, incluye formaletería, impermeabilizante y andamios | m3 | 11.07
2.1.14 | 7.25z2 | Elaboracion y colocación de concreto de f´c= 280 kg/cm2 paramuros divisorios del floculador Alabama , incluye formaletería modular, impermeabilizante y andamios | m4 | 208.3185
2.1.15 | Contractual | Suministro, transporte, figuración y colocación de Acero de refuerzo fy= 4200 kg/cm2 | kg | 17228.52
2.1.16 | 7.10 | Elaboracion y colocación de concreto Ciclópeo 3000 psi | m3 | 92.25
2.1.17 | 9.3.41 | Epoxico para realce de muros en concreto. Incluye preparación de la superficie, sello hidraulico en poliuretano, anclaje quimico, refuerzo vertical en varilla de Ø1/2" a una profundidad de 15cm y aditivo aderente de concreto viejo con concreto nuevo. | m | 164
2.1.18 | 7.8 | Instalación Colocación de cinta PVC O-22 sello elástico para juntas de construcción sometidas a presión hidrostática | m | 153
2.1.19 | 13.1 | Instalacion compuerta lateral de 0.4*0.45m, incluye guía, pernos de fijacion y sello hidraulico | un | 3
2.1.20 | 13.2 | Instalación de Compuerta manual de 1,10 m x 0,60 m en A I, Calibre 1/8" (incluye guía en "U" en lámina galvanizada C 1/8, sellos y pernos) | un | 1
2.1.21 | 13.3 | Instalación de Compuerta manual de 1,50 m x 1,22 m en A I, Calibre 1/8" (incluye guía en "U" en lámina galvanizada C 1/8, sellos y pernos) | un | 1
2.1.22 | 13.4 | Instalación de Compuerta manual de 0,60 m x 0,59 m en A I, Calibre 1/8" (incluye guía en "U" en lámina galvanizada C 1/8, sellos y pernos) - entrada | un | 3
2.1.23 | 9.3.47 | Fabricacion de pasarela articulada y fija, en perfiles en cajon, con rejillas de piso y pasamanos segun planos incluye corte y soldado de perfiles y tuberias de todos los elementos con soldadura 7018, aplicación de pintura anticorrosiva tipo epoxica a dos manos (0 72 miles), aplicacion de pintura de acabado tipo epoxica a dos manos (0 72 miles), de acuerdo con los esquemas de diseño en planos.) | m | 75
2.1.24 | 9.3.44 | Recubrimiento impermeable para superficies de concreto, elaborado con base en cemento, incluye 4 capas y lavado y grateado | m² | 619
2.1.25 | 9.3.45 | Tratamiento de grietas y fisuras en estructuras hidráulicas en contacto con agua potable | m | 50
2.1.26 | 2.23 | Abocado para tubería de Ø entre 6" y 16"; incluye concreto de 28Mpa, tratamiento con sello de penetración. | un | 3
2.1.27 | 6.3.12.9 | Instalación Multiple de llenado y vaciado. Tubería PVC-Presión RDE 21 Ø6" perforada, Unión mecánica | m | 55.5
2.1.28 | 6.2.3.23.4 | Instalación Válvula mariposa en HD de Ø6", extremo Brida - Brida, incluye empaques y tornillería en acero inoxidable. | un | 3
2.1.29 | 6.1.2.4.3.5.1 | Niple pasamuro HD Extremo Liso - Brida, L=0.4 con Z a 0.25m Ø6” | un | 6
2.1.30 | 9.2.2.9 | Peldaños de acero corrugado de Ø5/8" tipo uña de gato, con pintura anticorrosiva | un | 567
2.1.31 |  | Adecuacion de redes de acueducto y alcantarillado exisntente | m | 60
2.1.32 | 12.83 | Compuerta tipo chapaleta dimensiones 0.15mx0.15m para desague de floculador (Lamina en PRFV) incluye pernos de fijacion | un | 48
2.1.33 | 12.86 | Instalacion de lamina en PRFV , para paso entre camaras del floculador (Incluye, pernos y anclajes de fijacion) | un | 81
2.2 |  | SUMINISTRO SISTEMA DE FLOCULACIÓN ALABAMA
2.2.1 | 7.8 | Suministro Colocación de cinta PVC O-22 sello elástico para juntas de construcción sometidas a presión hidrostática | m | 153
2.2.2 | 13.1 | Suministro de Compuerta manual de 1,10 m x 1,15 m en A I, Calibre 1/8" (incluye guía en "U" en lámina galvanizada C 1/8) | un | 3
2.2.3 | 13.2 | Suministro de Compuerta manual de 1,10 m x 0,60 m en A I, Calibre 1/8" (incluye guía en "U" en lámina galvanizada C 1/8, sellos y pernos) | un | 1
2.2.4 | 13.3 | Suministro de Compuerta manual de 1,50 m x 1,22 m en A I, Calibre 1/8" (incluye guía en "U" en lámina galvanizada C 1/8, sellos y pernos) | un | 1
2.2.5 | 13.4 | Suministro de Compuerta manual de 0,60 m x 0,59 m en A I, Calibre 1/8" (incluye guía en "U" en lámina galvanizada C 1/8, sellos y pernos) - entrada | un | 3
2.2.6 | 6.3.12.9 | Suministro Multiple de llenado y vaciado. Tubería PVC-Presión RDE 21 Ø8" perforada, Unión mecánica | m | 55.5
2.2.7 | 6.2.3.23.4 | Suministro Válvula mariposa en HD de Ø8", extremo Brida - Brida, incluye empaques y tornillería en acero inoxidable. | un | 3
2.2.8 | 6.1.2.4.3.5.1 | Niple pasamuro HD Extremo Liso - Brida, L=0.4 con Z a 0.25m Ø8” | un | 6
2.2.9 | 12.83 | Compuerta tipo chapaleta dimensiones 0.15mx0.15m para desague de floculador (Lamina en PRFV) incluye pernos de fijacion | un | 48
2.2.10 | 9.2.2.9 | Peldaños de acero corrugado de Ø5/8" tipo uña de gato, con pintura anticorrosiva | un | 567
2.2.11 | 12.84 | Suministro de lamina en PRFV L=0.7m, a=0.8m, h=0.6, para paso entre camaras del floculador | un | 27
2.2.12 | 12.85 | Suministro de de lamina en PRFV L=0.7m, a=0.8m, h=0.7, para paso entre camaras del floculador | un | 27
2.2.13 | 12.86 | Suministro de lamina en PRFV L=0.7m, a=0.8m, h=0.8, para paso entre camaras del floculador | un | 27
COSTO DIRECTO OBRA CIVIL FLOCULACION
COSTO DIRECTO SUMINISTRO FLOCULACION
COSTO DIRECTO TOTAL SISTEMA DE FLOCULACIÓN
3 | 3 | SEDIMENTACIÓN
3.1 |  | OBRA CIVIL SISTEMA DE SEDIMENTACIÓN
3.1.1 | Contractual | Demolición de estructuras y elementos de concreto | m3 | 26.8323
3.1.2 | 2.162 | Desmonte de compuertas manuales existentes. | un | 6
3.1.3 | 2.161 | Desmonte y disposición de placas de sedimentador defectuosas 2,35m x1,40 e= 10 cm y canaletas de recoleccion | un | 396
3.1.4 | Contractual | Instalación placas fibro-cemento sistema de sedimentación de placas paralelas | un | 1188
3.1.5 | 2.18 | Desmonte de tuberia de desague existente Acero al carbon con Ø entre 8" y 14". | m | 6
3.1.6 | 9.3.44 | Recubrimiento impermeable para superficies de concreto, elaborado con base en cemento, incluye 4 capas y lavado y grateado | m² | 1063
3.1.7 | 9.3.45 | Tratamiento de grietas y fisuras en estructuras hidráulicas en contacto con agua potable | m | 50
3.1.8 | 2.23 | Abocado para tubería de Ø entre 6" y 16"; incluye concreto de 28Mpa, tratamiento con sello de penetración. | un | 18
3.1.9 | 6.1.2.1.68 | Instalación Codo de 90° en Hierro Ductil de Ø14", extremo brida - brida, según norma de fabricación AWWA C-153 / C110, incluye juego de empaques y tornillos | un | 7
3.1.10 | 6.1.2.1.14 | Instalación Codo 90º en acero al carbón Ø14"Schedule 40, extremo liso, según norma de fabricación AWWA C-153 / C110, incluye juego de empaques y tornillos | un | 15
3.1.11 | 2.17 | Desmonte, adecuación y reinstalación de pasamanos y pasarelas. Incluye corte, soldadura, preparación de la superficie, pintura anticorrosiva y pintura para elementos metálicos. | m | 75
3.1.12 | 9.3.47 | Fabricacion de pasarela articulada y fija, en perfiles en cajon, con rejillas de piso y pasamanos segun planos incluye corte y soldado de perfiles y tuberias de todos los elementos con soldadura 7018, aplicación de pintura anticorrosiva tipo epoxica a dos manos (0 72 miles), aplicacion de pintura de acabado tipo epoxica a dos manos (0 72 miles), de acuerdo con los esquemas de diseño en planos.) | m | 40
3.1.13 | 12.67 | Canal general recolector 2,35m x 0,8m x 0,4m poliéster reforzado con fibra de vidrio. Vol=0,752m3 | un | 7
3.1.14 | 12.82 | Canaletas recolectoras 0,30m*0,30m (L= 11,71)poliester reforzado con fibra de vidrio tipo matt 723b de 450g/m²,woven roving 366b 800g/m² y roving continuo tex. 2400 c 3/16 | un | 14
3.1.15 | 9.2.2.9 | Peldaños de acero corrugado de Ø5/8" tipo uña de gato, con pintura anticorrosiva | un | 70
3.1.16 | 6.3.13.2 | Multiple de vaciado. Tubería PVC-Presión RDE 21 Ø14" perforada, Unión mecánica | m | 90
3.1.17 | 6.3.14.2 | Multiple de llenado. Tubería PVC-Presión RDE 21 Ø20" perforada, Unión mecánica | m | 168
3.1.18 | 2.251 | Compuerta circular deslizante de 24" incluye Torre de manajo, vastago, soporte y guias | un | 14
3.1.19 | 6.1.2.4.3.4.7 | Instalación Niple en acero al carbón Ø20" Schedule 40 sin costura, extremo brida-liso, L=0,50,Z=0,25m, según norma de fabricación ASTM A-53, A-106; incluye juego de empaques y tornillos | un | 14
3.1.20 | 7.8 | Colocación de cinta PVC O-22 sello elástico para juntas de construcción sometidas a presión hidrostática | m | 130
SEDIMENTADOR NUEVO
3.3 |  | OBRA CIVIL SEDIMENTADOR NUEVO
| 1.4.2 | Localización y replanteo | dia | 1
3.3.1 | Contractual | Excavación manual en tierra o material común | m³ | 763.785
3.3.2 | Contractual | Excavación manual en conglomerado | m³ | 555.48
3.3.3 | 3.1.4 | Excavación en roca a cualquier profundidad y bajo cualquier condicion de humedad | m³ | 55.548
3.3.4 | Contractual | Relleno tipo 3 sitio | m3 | 549.9252
3.3.5 | 3.3.1 | Lleno compactado mecanicamente con material de prestamo densidad de compactación >90% PM (El material de préstamo puede ser limos, arenillas u otros que permitan al compactarlos hasta obtener una densidad igual o mayor que el 90% de la densidad seca máxima obtenida en el ensayo Proctor Modificado). | m3 | 206.2219
3.3.6 | Contractual | Cargue, retiro y botada de material sobrante | m³ | 824.8878
3.3.7 | Contractual | Demolición de estructuras y elementos de concreto | m3 | 63
3.3.8 | 7.25z | Elaboracion y colocación de concreto de f´c= 280 kg/cm2 para muro, incluye formaletería e impermeabilizante | m3 | 68.0836
3.3.9 | Contractual | Suministro, transporte, figuración y colocación de Acero de refuerzo fy= 4200 kg/cm2 | kg | 4820.1
3.3.10 | 7.8 | Colocación de cinta PVC O-22 sello elástico para juntas de construcción sometidas a presión hidrostática | m | 64
3.3.12 | 7.10 | Elaboracion y colocación de concreto Ciclópeo 2500 psi | m3 | 79.933
3.2 |  | SUMINISTRO SISTEMA DE SEDIMENTACION
3.2.1 | Contractual | Suministro transporte Placas en fibra de vidrio (2,35m X 1,20m X 0,01) | m2 | 3478.464
3.2.2 | 6.1.2.1.68 | Suministro Codo de 90° en Hierro Ductil de Ø14", extremo brida - brida, según norma de fabricación AWWA C-153 / C110, incluye juego de empaques y tornillos | un | 7
| 2.251 | Compuerta circular deslizante de 24" incluye Torre de manajo, vastago, soporte y guias | un | 14
3.2.3 | 6.1.2.1.14 | Suministro Codo 90º en acero al carbón Ø14"Schedule 40, extremo liso, según norma de fabricación AWWA C-153 / C110, incluye juego de empaques y tornillos | un | 15
3.2.4 | 12.67 | Canal general recolector 2,35m *0,8*0,4 poliester reforzado con fibra de vidrio tipo matt 723b de 450g/m²,woven roving 366b 800g/m² y roving continuo tex. 2400 c 3/16 | un | 7
3.2.5 | 12.82 | Canaletas recolectoras 0,30m*0,30m (L= 11,71)poliester reforzado con fibra de vidrio tipo matt 723b de 450g/m²,woven roving 366b 800g/m² y roving continuo tex. 2400 c 3/17 | un | 14
3.2.6 | 9.2.2.9 | Peldaños de acero corrugado de Ø5/8" tipo uña de gato, con pintura anticorrosiva | un | 70
3.2.7 | 6.3.14.2 | Suministro Multiple distribuccion. Tubería PVC-Presión RDE 21 Ø20" perforada, Unión mecánica | m | 168
3.2.8 | 6.3.13.2 | Suministro Multiple extractor. Tubería PVC-Presión RDE 21 Ø14" perforada, Unión mecánica | m | 90
3.2.9 | 6.1.2.4.3.4.7 | Suministro Niple en acero al carbón Ø20" Schedule 40 sin costura, extremo brida-liso, L=0,50,Z=0,25m, según norma de fabricación ASTM A-53, A-106; incluye juego de empaques y tornillos | un | 14
COSTO DIRECTO OBRA CIVIL SEDIMENTACIÓN
COSTO DIRECTO SUMINISTRO SEDIMENTACIÓN
COSTO DIRECTO OBRA CIVIL SEDIMENTADOR PROYECTADO
COSTO DIRECTO TOTAL SISTEMA DE SEDIMENTACIÓN
4 | 4 | FILTRACIÓN
4.1 |  | OBRA CIVIL SISTEMA DE FILTRACIÓN
4.1.1 | 2.19 | Retiro y disposición de material filtrante existente | m3 | 99.264
4.1.2 | 2.162 | Desmonte de compuertas existentes ( 0,4m x 0,3m). Sintema de entrada | un | 8
4.1.3 | 2.18 | Desmonte de tuberia de desague existente Acero al carbon con Ø entre 8" y 14". | m | 8
4.1.4 | 2.22 | Desmonte valvula de compuerta Ø4" | un | 8
4.1.5 | 2.20 | 'Desmonte de compuerta lateral de 0.4m*0.45m, incluye guía, vástago, columna y volante de manejo | un | 8
4.1.6 | 12. 191 | Limpieza de falso fondo (incluye desmonte y montaje de placa) | m2 | 128.4
4.1.7 | 2.23 | Abocado para tubería de Ø entre 6" y 16"; incluye concreto de 28Mpa, tratamiento con sello de penetración. | un | 32
4.1.8 | 7.25z | Elaboracion y colocación de concreto de f´c= 280 kg/cm2 para muro, incluye formaletería e impermeabilizante | m3 | 2
4.1.9 | 7.25z1 | Elaboracion y colocación de concreto de f´c= 280 kg/cm2 para realce de muro, incluye formaletería, impermeabilizante y andamios | m3 | 34.31
4.1.10 | 9.3.41 | Epoxico para realce de muros en concreto. Incluye preparación de la superficie, sello hidraulico en poliuretano, anclaje quimico, refuerzo vertical en varilla de Ø1/2" a una profundidad de 15cm y aditivo aderente de concreto de diferentes edades . | m | 128
4.1.11 | Contractual | Suministro, transporte, figuración y colocación de Acero de refuerzo fy= 4200 kg/cm2 | kg | 150.49
4.1.12 | 9.3.45 | Tratamiento de grietas y fisuras en estructuras hidráulicas en contacto con agua potable | m | 50
4.1.13 | 9.3.44 | Recubrimiento impermeable para superficies de concreto, elaborado con base en cemento, incluye 4 capas y lavado y grateado | m² | 974
4.1.14 | 2.17 | Desmonte, adecuación y reinstalación de pasamanos y pasarelas. Incluye corte, soldadura, preparación de la superficie, pintura anticorrosiva y pintura para elementos metálicos. | m | 138
4.1.15 | 6.1.2.4.2.4.1 | Instalación Niple en acero al carbón Ø12 "Schedule 40 sin costura, L=0,40m, extremo liso, Z= 0,11m; según norma de fabricación ASTM A-53, A-106 | un | 8
4.1.16 | 6.1.2.4.3.4.2 | Instalación Niple en acero al carbón Ø12" Schedule 40 sin costura, extremo brida-liso, L=0.43, con Z= 0,24m (desde la brida) según norma de fabricación ASTM A-53, A-106; incluye juego de empaques y tornillos | un | 8
4.1.17 | 6.1.2.1.24 | Instalación Codo 90º en acero al carbón Ø12" Schedule 40, extremo liso, según norma de fabricación AWWA C-153 / C110, incluye juego de empaques y tornillos | un | 8
4.1.18 | 6.1.2.4.3.4.5 | Instalación Niple en acero al carbón Ø14" Schedule 40 sin costura, extremo brida-liso, L=0,43, con Z= 0,27m (desde la brida) según norma de fabricación ASTM A-53, A-106; incluye juego de empaques y tornillos | un | 16
4.1.19 | 6.1.2.1.68 | Instalación Codo de 90° en Hierro Ductil de Ø14", extremo brida - brida, según norma de fabricación AWWA C-153 / C110, incluye juego de empaques y tornillos | un | 23
4.1.20 | 6.1.2.4.3.4.6 | Instalación Niple en acero al carbón Ø14" Schedule 40 sin costura, extremo brida-liso, L=0,85, según norma de fabricación ASTM A-53, A-106; incluye juego de empaques y tornillos | un | 16
4.1.21 | 6.1.2.4.2.5.1 | Instalación Niple en acero al carbón Ø14 "Schedule 40 sin costura, L=0,33m, extremo liso, según norma de fabricación ASTM A-53, A-106 | un | 32
4.1.22 | 2.25 | Instalacion Compuerta lateral de 0.4m*0.45m, incluye guía, vástago, columna y volante de manejo. | un | 8
4.1.23 | 1.1 LV | Suministro e instalacion de consolas con pantallas tactiles de 9" y plc para operación cada uno de los filtros a control remoto y control automático. incluye cableado de control y de comuncicacion. desde cada consola se operarán dos (2) filtros. | un | 4
4.1.24 | 1.2 LV | Diseño electronico de las pantallas y programacion de software para la operación remota. | un | 1
4.1.25 | 2.1 Lv | suministro, transporte e instalación de valvulas mariposa de 12" (admision agua), incluye suministro e instalacion de vastago de 1" de 1,5 metros de longitud en acero inoxidable y actuador neumatico y electro valvulas tipo namur 5/2". bridas de montaje y soporte metálico en angulo de 1 1/2", pintura gris epoxica anticorrosiva como base y pintura azul epoxica como acabado. tornilleria galvanizada en caliente para evitar corrosión. | un | 8
4.1.26 | 2.2 Lv | Suministro, transporte e instalación de valvulas mariposa de 14" (salida agua de lavado), incluye suministro e instalacion de vastago de 1" de 2,5 metros de longitud en acero inoxidable y actuador neumatico y electro valvulas tipo namur 5/2". bridas de montaje y soporte metálico en angulo de 1 1/2", pintura gris epoxica anticorrosiva como base y pintura azul epoxica como acabado y tornilleria galvanizada en caliente para evitar corrosión. | un | 17
4.1.27 | 2.3 LV | Suministro, transporte e instalación de valvulas mariposa de 16" (salida agua filtrada), incluye suministro e instalacion de vastago de 1" de 1,0 metros de longitud en acero inoxidable y actuador neumatico y electro valvulas tipo namur 5/2". bridas de montajey soporte metálico en angulo de 1 1/2", pintura gris epoxica anticorrosiva como base y pintura azul epoxica como acabado y tornilleria galvanizada en caliente para evitar corrosión. | un | 8
4.1.28 | 2.4 LV | Suministro, transporte e instalación de valvulas mariposa de 4" (abatimiento fondo), incluye suministro e instalacion de vastago de 3/4" de 2,5 metros de longitud en acero inoxidable y actuador neumatico y electro valvulas tipo namur 5/2". bridas de montaje y soporte metálico en angulo de 1 1/2", pintura gris epoxica anticorrosiva como base y pintura azul epoxica como acabado y tornilleria galvanizada en caliente para evitar corrosión. | un | 8
4.1.29 | 2.5 LV | Suministro, transporte e instalación de valvulas mariposa de 16" (salida general agua filtrada), incluye suministro e instalacion de vastago de 1" de 1,0 metros de longitud en acero inoxidable y actuador neumatico y electro valvulas tipo namur 5/2". bridas de montajey soporte metálico en angulo de 1 1/2", pintura gris epoxica anticorrosiva como base y pintura azul epoxica como acabado y tornilleria galvanizada en caliente para evitar corrosión. | un | 2
4.1.30 | 2.6 LV | Suministro, transporte e instalación de compresor de aire para motivar los actuadores. incluye unidades de mantenimiento, secador de aire, linea de aire comprimido a cada uno de los actuadores y tablero electrico de con arrancadores y protecciones en lámina cold rolled y pintura electrostática. | un | 1
4.1.31 | 3.2 Lv | Remoción y disposición final de material filtrante y grava de soporte de los filtros | m3 | 0
4.1.32 | 16.3 | Instalación Material filtrante en Antracita (TE = 0,88mm, CU = 1,40) | m3 | 59.5584
4.1.33 | 16.2.1 | Instalación Arena C.U= 1,60 TE= 0,45 - 0,55mm | m3 | 33.088
4.1.34 | 16.4 | Instalación Lecho de grava de soporte de 1/12" - 2" | m3 | 52.9408
4.1.35 | 6.1.2.1.14 | Instalación Codo 90º en acero al carbón Ø14"Schedule 40, extremo liso, según norma de fabricación AWWA C-153 / C110, incluye juego de empaques y tornillos | un | 32
4.1.36 | 6.1.2.1.78 | Instalación Codo de 45° en Hierro Ductil de Ø14", extremo brida - brida, según norma de fabricación AWWA C-153 / C110, incluye juego de empaques y tornillos | un | 1
4.1.37 | 6.2.1.4 | Instalación Tubería en Hierro Dúctil Ø14" Junta hidráulica, según norma de fabricación ASTM A-536 | m | 72
4.2 |  | SUMINISTRO SISTEMA DE FILTRACIÓN
4.2.1 | 2.25 | Compuerta lateral de 0.4m*0.45m, incluye guía, vástago, columna y volante de manejo. | un | 8
4.2.2 | 6.1.2.4.2.4.1 | Suministro Niple en acero al carbón Ø14 "Schedule 40 sin costura, L=0,40m, extremo liso, Z= 0,11m; según norma de fabricación ASTM A-53, A-106 | un | 8
4.2.3 | 6.1.2.4.3.4.2 | Suministro Niple en acero al carbón Ø14" Schedule 40 sin costura, extremo brida-liso, L=0.43, con Z= 0,24m (desde la brida) según norma de fabricación ASTM A-53, A-106; incluye juego de empaques y tornillos | un | 8
4.2.4 | 6.1.2.4.3.4.5 | Suministro Niple en acero al carbón Ø14" Schedule 40 sin costura, extremo brida-liso, L=0,43, con Z= 0,27m (desde la brida) según norma de fabricación ASTM A-53, A-106; incluye juego de empaques y tornillos | un | 16
4.2.5 | 6.1.2.4.3.4.6 | Suministro Niple en acero al carbón Ø14" Schedule 40 sin costura, extremo brida-liso, L=0,85, según norma de fabricación ASTM A-53, A-106; incluye juego de empaques y tornillos | un | 16
4.2.6 | 6.1.2.4.2.5.1 | Niple en acero al carbón Ø14 "Schedule 40 sin costura, L=0,33m, extremo liso, según norma de fabricación ASTM A-53, A-106 | un | 32
4.2.7 | Contractual | Antracita para filtro | m3 | 59.5584
4.2.8 | Contractual | Arena para filtro | m3 | 33.088
4.2.9 | 16.4 | Suministro Lecho de grava de soporte de 1/12" - 2" | m3 | 52.9408
4.2.10 | 6.1.2.1.14 | Suministro Codo 90º en acero al carbón Ø14"Schedule 40, extremo liso, según norma de fabricación AWWA C-153 / C110, incluye juego de empaques y tornillos | un | 32
4.2.11 | 6.1.2.1.24 | Suministro Codo 90º en acero al carbón Ø12" Schedule 40, extremo liso, según norma de fabricación AWWA C-153 / C110, incluye juego de empaques y tornillos | un | 8
4.2.12 | 6.1.2.1.68 | Suministro Codo de 90° en Hierro Ductil de Ø14", extremo brida - brida, según norma de fabricación AWWA C-153 / C110, incluye juego de empaques y tornillos | un | 23
4.2.13 | 6.1.2.1.78 | Suministro Codo de 45° en Hierro Ductil de Ø14", extremo brida - brida, según norma de fabricación AWWA C-153 / C110, incluye juego de empaques y tornillos | un | 1
4.2.14 | 2.25 | Compuerta lateral de 0.4m*0.45m, incluye guía, vástago, columna y volante de manejo. | un | 8
4.2.15 | 6.2.1.4 | Suministro Tubería en Hierro Dúctil Ø14" Junta hidráulica, según norma de fabricación ASTM A-536 | m | 72
4.2.16 | LV | Suministro, transporte e instalación de ocho mallas de difusión de aire en tubería pvc con ocho (8) válvulas mariposa de 2" con actuador neumático (entrada de aire) incorporado su manejo a consola con pantalla hmi y plc, encendido de soplador a control remoto incluido en el software de operación. incluye además: soplador y tablero eléctrico con variador de velocidad para arranque suave del equipo, protecciones, construido en lamina cold rolled, con pintura electrostática de color gris. | un | 1
CASETA EQUIPOS LAVADO DE FILTROS
4.3.1 | 1.4.2 | Localización y replanteo | dia | 1
4.3.2 | Contractual | Excavación manual en conglomerado | m³ | 3.03
4.3.3 | Contractual | Relleno tipo 1 cimentacion | m3 | 3.1717
4.3.4 | 3.6 | Regada de material excedente de la excavacion | m³ | 4.865
4.3.5 | 7.25z1 | Concreto f'c= 210 kg/cm2, incluye formaletería e impermeabilizante | m³ | 5.66
4.3.6 | Contractual | Suministro, transporte, figuración y colocación de Acero de refuerzo fy= 4200 kg/cm2 | kg | 442
4.3.7 | 8.13 cf | sobrecimiento en bloque de arena-cemento de 0,10x0,20x0,40 (una hilada) | m | 10.6
4.3.8 | Contractual | mamposteria en bloque de concreto (0,10m x 0,2mx 0,4m), mortero de pega 1:3 (f´c=210 kg/cm2) | m2 | 22.14
4.3.9 | 8.15cf | Suministro e instalación de puerta metálica de 2,20x0,90m, incluye marco | Un | 1
4.3.10 | 8.16 cf | suministro, transporte y colocación de calados (0,2mx 0,1m x0,1m) | m2 | 1.32
COSTO DIRECTO OBRA CIVIL FILTRACIÓN
COSTO DIRECTO SUMINISTRO FILTRACIÓN
TOTAL COSTO DIRECTO SISTEMA DE FILTRACIÓN
COSTO DIRECTO PLANTA DE TRATAMIENTO
Note on F127: usuario: Valor de placa hoy 80.007 (contractual 54.722)

## C.O. redes (hidden)
[19 empty] | #REF! | [106 empty] | PVC | PE
1 | 2 | 3 | 4 | 5 | 6 | 7 | 8 | 9 | 10 | 11 | 12 | 13 | 14 | 15 | 16 | 17 | 18 | 19 | 20 | 21 | 22 | 23 | 24 | 25 | 26 | 27 | 28 | 29 | 30 | 31 | 32 | 33 | 34 | 35 | 36 | 37 | 38 | 39 | 40 | 41 | 42 | 43 | 44 | 45 | 46 | 47 | 48 | 49 |  | 50 | 51 | 52 | 53 | 54 | 55 | 56 | 57 | 58 | 59 | 60 | 61 | 62 | 63 | 64 | 65 | 66 | 67 | 68 | 69 | 70 | 71 | 72 | 73 | 74 | 75 | 76 | 77 | 78 | 79 | 80 | 81 | 82 | 83 | 84 | 85 | 86 | 87 | 88 | 89 | 90 | 91 | 92 | 93 | 94 | 95 | 96 | 97 | 98 | 99 | 100 | 101 | 102 | 103 | 104 | 105 | 106 | [5 empty] | 105 | 106 | 107 | 108 | 109 | 110 | 111 | 112 | 113 | 114 | 115 | 116 | 117 | 118 | 119 | 120 | 121 | 122 | 123 | 124 | 125 | 126 | 127 | 128 | 129 | 130 | 131 | 132 | 133 | 134 | 135 | 136 | 137 | 138 | 139 | 140 | 141 | 142 | 143 | 144 | 145 | 146 | 147 | 148 | 149 | 150 | 151 | 152 | 153 | 154 | 155 | 156 |  |  |  | 155
| ID | TRAMO |  | LONGITUD TUBERIA | DIAM. | MAT. | COTA TERRENO |  | PROF. BATEA |  | COTA BATEA |  | PEND. TER. | PEND. TUB. | TRAMO NUEVO O REPOSICION | REPOSICION | REPLANTEO | PAVIMENTO | [5 empty] | TIPO DE PISO | OTROS TIPOS DE PISO |  |  |  | ANDEN EN CONCRETO |  |  |  | LONGITUD REAL TUBERIA | PROFUNDIDAD PROMEDIO | ROTURA PAVIMENTO |  |  |  |  | ROTURA ANDEN m3 |  | ENTIBADO | ANCHO BRECHA | PRUEBA | EXCAVACION |  |  | AFIRMADO | ENTIBADO | 50: LLENOS; 52: BOTADA; 53: ENTRESUELO; 54: CONCRETO; 55: DESALOJO TUBERIA; 56: DOMICILIARES; 77: CORDON DE 2 CARAS; 78: CORDON DE 3 CARAS; 79: LONGITUG DE ANDEN; 83: ROTURA DE ANDEN; 87: LONGITUD CUNETA; 90: PARCHEO DE VÍAS; 95: DESPIECE DE TRAMOS | [6 empty] | INTERCALADO DE VÁLVULAS | [11 empty] | VALVULAS NUEVAS |  |  |  | DESPIECE VALVULAS NUEVAS EN TUBERIA DE PE | [8 empty] | DESPIECE VALVULAS NUEVAS EN TUBERIA DE PVC | [8 empty] | INSTALACIÓN DE TAPONES |  |  |  |  | DESPIECE DE TAPONES POR TRAMO | [15 empty] | TEE NUEVAS | [5 empty] | CODOS NUEVOS | [5 empty] | REDUCCIÓN NUEVOS | [5 empty] | EMPALME TIPO A(A) | [5 empty] | EMPALME TIPO A(B) | [5 empty] | EMPALME TIPO A(C) | [5 empty] | EMPALME TIPO A(D) | [5 empty] | EMPALME TIPO A(E) | [5 empty] | EMPALME TIPO A(F) | [5 empty] | EMPALME TIPO A(G) | [5 empty] | EMPALME TIPO B(A) | [5 empty] | EMPALME TIPO B(B) | [5 empty] | EMPALME TIPO C(A) | [5 empty] | EMPALME TIPO C(B) | [5 empty] | EMPALME TIPO C(C) | [5 empty] | EMPALME TIPO C(D) | [5 empty] | EMPALME TIPO M(A) | [5 empty] | EMPALME TIPO M(B) | [5 empty] | EMPALME TIPO M(C) | [5 empty] | EMPALME TIPO M(D) | [5 empty] | EMPALME TIPO M(E) | [5 empty] | EMPALME TIPO M(F) | [5 empty] | EMPALME TIPO F(A) | [5 empty] | EMPALME TIPO F(B) | [5 empty] | EMPALME TIPO H(A)
[50 empty] | 56: DOMICILIAR NUEVA; 57: Nº DE DOM.; 58: LONG PROMEDIO; 59: LONG TOTAL; 60: LONG PAV.; 61: LONG Z.V; 62: ROTURA DE PAVIMENTO; 63: EXC. 0-2 m; 64: EXC. ROCA; 65: LLENOS; 66: ENTRESUELO; 67: AFIRMADO; 68: DESALOJO; 69: BOTADA; 70: MICROMEDIDORES; 71: COLLARES; 72: LLAVE INCORPORACIÓN; 73: LLAVE DE CONTENCIÓN; 74: LLAVE DE ACERA; 75: CAJA DOMICILIAR EN ANDÉN; 76: CAJA DOMICILIAR EN Z.V. | [6 empty] | INTERCALADO DE VÁLVULAS (S/N) | DIÁMETRO | UNIÓN DE REPARACIÓN (CANTIDAD) | LONG TUBERÍA (NIPLE) | L PAV. | L Z.V | ROTURA DE PAVIMENTO | CAJA PARA VAL | EXC. 0-2 m | BOTADA | LLENOS | AFIRMADO | VALVULA NUEVA (S/N) | MATERIAL TUBERIA | DIÁMETRO | CAJA PARA VAL | [18 empty] | INS. TAPONES (S/N) | DIÁMETRO | CANTIDAD DE TAPONES | OTRO DIÁMETRO | CANTIDAD DE TAPONES OTRO DIÁMETRO | [16 empty] | DE NUDO Nº | f | CANT | A NUDO Nº | f | CANT | DE NUDO Nº | f | CANT | A NUDO Nº | f | CANT | DE NUDO Nº | f | CANT | A NUDO Nº | f | CANT | DE NUDO Nº | f | CANT | A NUDO Nº | f | CANT | DE NUDO Nº | f | CANT | A NUDO Nº | f | CANT | DE NUDO Nº | f | CANT | A NUDO Nº | f | CANT | DE NUDO Nº | f | CANT | A NUDO Nº | f | CANT | DE NUDO Nº | f | CANT | A NUDO Nº | f | CANT | DE NUDO Nº | f | CANT | A NUDO Nº | f | CANT | DE NUDO Nº | f | CANT | A NUDO Nº | f | CANT | DE NUDO Nº | f | CANT | A NUDO Nº | f | CANT | DE NUDO Nº | f | CANT | A NUDO Nº | f | CANT | DE NUDO Nº | f | CANT | A NUDO Nº | f | CANT | DE NUDO Nº | f | CANT | A NUDO Nº | f | CANT | DE NUDO Nº | f | CANT | A NUDO Nº | f | CANT | DE NUDO Nº | f | CANT | A NUDO Nº | f | CANT | DE NUDO Nº | f | CANT | A NUDO Nº | f | CANT | DE NUDO Nº | f | CANT | A NUDO Nº | f | CANT | DE NUDO Nº | f | CANT | A NUDO Nº | f | CANT | DE NUDO Nº | f | CANT | A NUDO Nº | f | CANT | DE NUDO Nº | f | CANT | A NUDO Nº | f | CANT | DE NUDO Nº | f | CANT | A NUDO Nº | f | CANT | DE NUDO Nº | f | CANT | A NUDO Nº | f | CANT | DE NUDO Nº | f | CANT | A NUDO Nº | f | CANT | DE NUDO Nº | f | CANT | A NUDO Nº | f | CANT
|  | DE NUDO Nº | A NUDO Nº |  |  |  | SUP. | INF. | SUP. | INF. | SUP. | INF. | [5 empty] | FLEXIBLE | LONG FLEXIBLE | RIGIDO | LONG RIGIDO | AFIRMADO | LONG AFIRMADO |  | TERRENO NATURAL | LONG TERRENO NATURAL | PIEDRA PEGADA | LONG PIEDRA | CON ESCALAS | LONG CON ESCALAS | SIN ESCALAS | LONG SIN ESCALAS |  |  | PIEDRA | FLEXIBLE CON SOBRE ANCHO | FLEXIBLE SIN SOBRE ANCHO | RIGIDO CON SOBRE ANCHO | RIGIDO SIN SOBRE ANCHO | CON ESCALAS | SIN ESCALAS |  |  |  | TOTAL | 0-2 | ROCA |  |  | 50: MATERIAL PRÉST.; 51: MATERIAL SELECT.; 54: EMP. X PROF.; 79: CONCRETO; 80: VITRIFICADO; 81: ARENON; 82: GRANITO; 83: CONCRETO; 84: VITRIFICADO; 85: ARENON; 86: GRANITO; 87: CONCRETO; 88: MEDIA CAÑA; 89: EN V; 90: ROTURA TOTAL; 91: ANCHO VIA; 92: AREA VIA; 93: SI HAY QUE PARCHAR; 94: VOL; 95: 0.5; 96: 0.75; 97: 1; 98: 1.25; 99: 1.5; 100: 2; 101: 3; 102: 4; 103: 6; 104: 8; 105: 10; 106: 12 | 14 | 16 | 18 | 24 | 28 | SUMA | [16 empty] | 1.5 | 2 | 3 | 4 | 6 | 8 | 10 | 12 | SUMA | 1.5 | 2 | 3 | 4 | 6 | 8 | 10 | 12 | SUMA | [5 empty] | 0.5 | 0.75 | 1 | 1.25 | 1.5 | 2 | 3 | 4 | 6 | 8 | 10 | 12 | 14 | 16 | 28 | SUMA
|  |  |  | [m] | [pulg] |  | [m] | [m] | [m] | [m] | [m] | [m] | [%] | [%] | S/N | MAL ESTADO / MATERIAL | m | S/N |  | S/N |  | S/N |  |  | S/N | m | S/N |  | S/N | m | S/N | m | m | m | m2 | m3 | m3 | m3 | m3 |  |  | S/N | m |  | m3 | m3 | 4% | m3 | m² | 50: m3; 51: m3; 52: m3; 53: m3; 57: 6; 58: 1.5
RED MATRIZ 28 HD
| TPZB-50 | TK | NPZB-41 | 31.39 | 24 | HD | 2673.66 | 2673.67 | 1.6096 | 1.6096 | 2672.0504 | 2672.0604 | 0.031857 | 0.031857 | N |  | 0 | N | 0 | N | 0 | N | 0 |  | S | 0 | N | 0 | N | 0 | N | 0 | 0 | 0 | 0 | 0 | 0 | 0 | 0 | 0 | 0 |  | 1.5 | 0 | 0 | 0 | 0 | 0 | 0 | 0 | 0 | 0 |  |  | 0 | N | 0 | 0 | 0 | 0 |  | 0 | 0 |  | 0 | 0 | 0 | 0 | 0 | 0 | 0 | 0 | 0 | 0 | [8 empty] | 0 | 0 | 0 | 0 |  |  |  | 0 | 8 | 0 | NO | CHAO | 0 | 0 | 0 | 0 | 0 | 0 | 0 | 0 | 0 | 0 | 0 | 0 | 0 | 0 | 0 | 0 | 0 | 0 | N | 0 | 0 |  | 0 |  | 0 | 0 | 0 | 0 | 0 | 0 | N |  | 0 | 0 | 0 | 0 | 0 | 0 | 0 | 0 | 0 | 0 | 0 | 0 | 0 | 0 | 0 | 0 | 0 | 0 | 0 | 0 | N | 0 | 0 |  |  | 0 | 0 | 0 | 0 | 0 | 0 | 0 | 0 | 0 | 0 | 0 | 0 | 0 | 0 | 0 | 0 | TK |  | 0 | NPZB-41 |  | 0 | TK |  | 0 | NPZB-41 | 24x90° | 0 | TK |  | 0 | NPZB-41 |  | 0 | TK |  | 0 | NPZB-41 |  | 0 | TK |  | 0 | NPZB-41 |  | 0 | TK |  | 0 | NPZB-41 |  | 0 | TK |  | 0 | NPZB-41 |  | 0 | TK |  | 0 | NPZB-41 |  | 0 | TK |  | 0 | NPZB-41 |  | 0 | TK |  | 0 | NPZB-41 |  | 0 | TK |  | 0 | NPZB-41 |  | 0 | TK |  | 0 | NPZB-41 |  | 0 | TK |  | 0 | NPZB-41 |  | 0 | TK |  | 0 | NPZB-41 |  | 0 | TK |  | 0 | NPZB-41 |  | 0 | TK |  | 0 | NPZB-41 |  | 0 | TK |  | 0 | NPZB-41 |  | 0 | TK |  | 0 | NPZB-41 |  | 0 | TK |  | 0 | NPZB-41 |  | 0 | TK |  | 0 | NPZB-41 |  | 0 | TK |  | 0 | NPZB-41 |  | 0 | TK |  | 0 | NPZB-41 |  | 0 | TK |  | 0 | NPZB-41 |  | 0 | TK |  | 0 | NPZB-41 |  | 0 | TK |  | 0 | NPZB-41 |  | 0
| TPZB-51 | NPZB-41 | NPZB-42 | 72.96 | 24 | HD | 2673.67 | 2666.78 | 1.6096 | 1.6096 | 2672.0604 | 2665.1704 | 9.4435 | 9.4435 | N |  | 0 | N | 0 | N | 0 | N | 0 |  | S | 0 | N | 0 | N | 0 | N | 0 | 0 | 0 | 0 | 0 | 0 | 0 | 0 | 0 | 0 |  | 1.5 | 0 | 0 | 0 | 0 | 0 | 0 | 0 | 0 | 0 |  |  | 0 | N | 0 | 0 | 0 | 0 |  | 0 | 0 |  | 0 | 0 | 0 | 0 | 0 | 0 | 0 | 0 | 0 | 0 | [8 empty] | 0 | 0 | 0 | 0 |  |  |  | 0 | 8 | 0 | NO | CHAO | 0 | 0 | 0 | 0 | 0 | 0 | 0 | 0 | 0 | 0 | 0 | 0 | 0 | 0 | 0 | 0 | 0 | 0 | N | 0 | 0 |  | 0 |  | 0 | 0 | 0 | 0 | 0 | 0 | N |  | 0 | 0 | 0 | 0 | 0 | 0 | 0 | 0 | 0 | 0 | 0 | 0 | 0 | 0 | 0 | 0 | 0 | 0 | 0 | 0 | N | 0 | 0 |  |  | 0 | 0 | 0 | 0 | 0 | 0 | 0 | 0 | 0 | 0 | 0 | 0 | 0 | 0 | 0 | 0 | NPZB-41 |  | 0 | NPZB-42 |  | 0 | NPZB-41 |  | 0 | NPZB-42 | 24x90° | 0 | NPZB-41 |  | 0 | NPZB-42 |  | 0 | NPZB-41 |  | 0 | NPZB-42 |  | 0 | NPZB-41 |  | 0 | NPZB-42 |  | 0 | NPZB-41 |  | 0 | NPZB-42 |  | 0 | NPZB-41 |  | 0 | NPZB-42 |  | 0 | NPZB-41 |  | 0 | NPZB-42 |  | 0 | NPZB-41 |  | 0 | NPZB-42 |  | 0 | NPZB-41 |  | 0 | NPZB-42 |  | 0 | NPZB-41 |  | 0 | NPZB-42 |  | 0 | NPZB-41 |  | 0 | NPZB-42 |  | 0 | NPZB-41 |  | 0 | NPZB-42 |  | 0 | NPZB-41 |  | 0 | NPZB-42 |  | 0 | NPZB-41 |  | 0 | NPZB-42 |  | 0 | NPZB-41 |  | 0 | NPZB-42 |  | 0 | NPZB-41 |  | 0 | NPZB-42 |  | 0 | NPZB-41 |  | 0 | NPZB-42 |  | 0 | NPZB-41 |  | 0 | NPZB-42 |  | 0 | NPZB-41 |  | 0 | NPZB-42 |  | 0 | NPZB-41 |  | 0 | NPZB-42 |  | 0 | NPZB-41 |  | 0 | NPZB-42 |  | 0 | NPZB-41 |  | 0 | NPZB-42 |  | 0 | NPZB-41 |  | 0 | NPZB-42 |  | 0 | NPZB-41 |  | 0 | NPZB-42 |  | 0
| TPZB-52 | NPZB-42 | NPZB-43 | 75.27 | 24 | HD | 2666.78 | 2659.55 | 1.6096 | 1.6096 | 2665.1704 | 2657.9404 | 9.6054 | 9.6054 | N |  | 0 | N | 0 | N | 0 | N | 0 |  | S | 0 | N | 0 | N | 0 | N | 0 | 0 | 0 | 0 | 0 | 0 | 0 | 0 | 0 | 0 |  | 1.5 | 0 | 0 | 0 | 0 | 0 | 0 | 0 | 0 | 0 |  |  | 0 | N | 0 | 0 | 0 | 0 |  | 0 | 0 |  | 0 | 0 | 0 | 0 | 0 | 0 | 0 | 0 | 0 | 0 | [8 empty] | 0 | 0 | 0 | 0 |  |  |  | 0 | 8 | 0 | NO | CHAO | 0 | 0 | 0 | 0 | 0 | 0 | 0 | 0 | 0 | 0 | 0 | 0 | 0 | 0 | 0 | 0 | 0 | 0 | N | 0 | 0 |  | 0 |  | 0 | 0 | 0 | 0 | 0 | 0 | N |  | 0 | 0 | 0 | 0 | 0 | 0 | 0 | 0 | 0 | 0 | 0 | 0 | 0 | 0 | 0 | 0 | 0 | 0 | 0 | 0 | N | 0 | 0 |  |  | 0 | 0 | 0 | 0 | 0 | 0 | 0 | 0 | 0 | 0 | 0 | 0 | 0 | 0 | 0 | 0 | NPZB-42 |  | 0 | NPZB-43 |  | 0 | NPZB-42 |  | 0 | NPZB-43 | 24x45° | 0 | NPZB-42 |  | 0 | NPZB-43 |  | 0 | NPZB-42 |  | 0 | NPZB-43 |  | 0 | NPZB-42 |  | 0 | NPZB-43 |  | 0 | NPZB-42 |  | 0 | NPZB-43 |  | 0 | NPZB-42 |  | 0 | NPZB-43 |  | 0 | NPZB-42 |  | 0 | NPZB-43 |  | 0 | NPZB-42 |  | 0 | NPZB-43 |  | 0 | NPZB-42 |  | 0 | NPZB-43 |  | 0 | NPZB-42 |  | 0 | NPZB-43 |  | 0 | NPZB-42 |  | 0 | NPZB-43 |  | 0 | NPZB-42 |  | 0 | NPZB-43 |  | 0 | NPZB-42 |  | 0 | NPZB-43 |  | 0 | NPZB-42 |  | 0 | NPZB-43 |  | 0 | NPZB-42 |  | 0 | NPZB-43 |  | 0 | NPZB-42 |  | 0 | NPZB-43 |  | 0 | NPZB-42 |  | 0 | NPZB-43 |  | 0 | NPZB-42 |  | 0 | NPZB-43 |  | 0 | NPZB-42 |  | 0 | NPZB-43 |  | 0 | NPZB-42 |  | 0 | NPZB-43 |  | 0 | NPZB-42 |  | 0 | NPZB-43 |  | 0 | NPZB-42 |  | 0 | NPZB-43 |  | 0 | NPZB-42 |  | 0 | NPZB-43 |  | 0 | NPZB-42 |  | 0 | NPZB-43 |  | 0
| TPZB-53 | NPZB-43 | NPZB-44 | 166.11 | 24 | HD | 2659.55 | 2636.34 | 1.6096 | 1.6096 | 2657.9404 | 2634.7304 | 13.9727 | 13.9727 | N |  | 0 | N | 0 | N | 0 | N | 0 |  | S | 0 | N | 0 | N | 0 | N | 0 | 0 | 0 | 0 | 0 | 0 | 0 | 0 | 0 | 0 |  | 1.5 | 0 | 0 | 0 | 0 | 0 | 0 | 0 | 0 | 0 |  |  | 0 | N | 0 | 0 | 0 | 0 |  | 0 | 0 |  | 0 | 0 | 0 | 0 | 0 | 0 | 0 | 0 | 0 | 0 | [8 empty] | 0 | 0 | 0 | 0 |  |  |  | 0 | 8 | 0 | NO | CHAO | 0 | 0 | 0 | 0 | 0 | 0 | 0 | 0 | 0 | 0 | 0 | 0 | 0 | 0 | 0 | 0 | 0 | 0 | N | 0 | 0 |  | 0 |  | 0 | 0 | 0 | 0 | 0 | 0 | N |  | 0 | 0 | 0 | 0 | 0 | 0 | 0 | 0 | 0 | 0 | 0 | 0 | 0 | 0 | 0 | 0 | 0 | 0 | 0 | 0 | N | 0 | 0 |  |  | 0 | 0 | 0 | 0 | 0 | 0 | 0 | 0 | 0 | 0 | 0 | 0 | 0 | 0 | 0 | 0 | NPZB-43 |  | 0 | NPZB-44 |  | 0 | NPZB-43 |  | 0 | NPZB-44 | 24x11,25° | 0 | NPZB-43 |  | 0 | NPZB-44 |  | 0 | NPZB-43 |  | 0 | NPZB-44 |  | 0 | NPZB-43 |  | 0 | NPZB-44 |  | 0 | NPZB-43 |  | 0 | NPZB-44 |  | 0 | NPZB-43 |  | 0 | NPZB-44 |  | 0 | NPZB-43 |  | 0 | NPZB-44 |  | 0 | NPZB-43 |  | 0 | NPZB-44 |  | 0 | NPZB-43 |  | 0 | NPZB-44 |  | 0 | NPZB-43 |  | 0 | NPZB-44 |  | 0 | NPZB-43 |  | 0 | NPZB-44 |  | 0 | NPZB-43 |  | 0 | NPZB-44 |  | 0 | NPZB-43 |  | 0 | NPZB-44 |  | 0 | NPZB-43 |  | 0 | NPZB-44 |  | 0 | NPZB-43 |  | 0 | NPZB-44 |  | 0 | NPZB-43 |  | 0 | NPZB-44 |  | 0 | NPZB-43 |  | 0 | NPZB-44 |  | 0 | NPZB-43 |  | 0 | NPZB-44 |  | 0 | NPZB-43 |  | 0 | NPZB-44 |  | 0 | NPZB-43 |  | 0 | NPZB-44 |  | 0 | NPZB-43 |  | 0 | NPZB-44 |  | 0 | NPZB-43 |  | 0 | NPZB-44 |  | 0 | NPZB-43 |  | 0 | NPZB-44 |  | 0 | NPZB-43 |  | 0 | NPZB-44 |  | 0
| TPZB-54 | NPZB-44 | NPZB-45 | 94.69 | 24 | HD | 2636.34 | 2625.14 | 1.6096 | 1.6096 | 2634.7304 | 2623.5304 | 11.8281 | 11.8281 | N |  | 0 | N | 0 | N | 0 | N | 0 |  | S | 0 | N | 0 | N | 0 | N | 0 | 0 | 0 | 0 | 0 | 0 | 0 | 0 | 0 | 0 |  | 1.5 | 0 | 0 | 0 | 0 | 0 | 0 | 0 | 0 | 0 |  |  | 0 | N | 0 | 0 | 0 | 0 |  | 0 | 0 |  | 0 | 0 | 0 | 0 | 0 | 0 | 0 | 0 | 0 | 0 | [8 empty] | 0 | 0 | 0 | 0 |  |  |  | 0 | 8 | 0 | NO | CHAO | 0 | 0 | 0 | 0 | 0 | 0 | 0 | 0 | 0 | 0 | 0 | 0 | 0 | 0 | 0 | 0 | 0 | 0 | N | 0 | 0 |  | 0 |  | 0 | 0 | 0 | 0 | 0 | 0 | N |  | 0 | 0 | 0 | 0 | 0 | 0 | 0 | 0 | 0 | 0 | 0 | 0 | 0 | 0 | 0 | 0 | 0 | 0 | 0 | 0 | N | 0 | 0 |  |  | 0 | 0 | 0 | 0 | 0 | 0 | 0 | 0 | 0 | 0 | 0 | 0 | 0 | 0 | 0 | 0 | NPZB-44 |  | 0 | NPZB-45 |  | 0 | NPZB-44 |  | 0 | NPZB-45 | 24x11,25° | 0 | NPZB-44 |  | 0 | NPZB-45 |  | 0 | NPZB-44 |  | 0 | NPZB-45 |  | 0 | NPZB-44 |  | 0 | NPZB-45 |  | 0 | NPZB-44 |  | 0 | NPZB-45 |  | 0 | NPZB-44 |  | 0 | NPZB-45 |  | 0 | NPZB-44 |  | 0 | NPZB-45 |  | 0 | NPZB-44 |  | 0 | NPZB-45 |  | 0 | NPZB-44 |  | 0 | NPZB-45 |  | 0 | NPZB-44 |  | 0 | NPZB-45 |  | 0 | NPZB-44 |  | 0 | NPZB-45 |  | 0 | NPZB-44 |  | 0 | NPZB-45 |  | 0 | NPZB-44 |  | 0 | NPZB-45 |  | 0 | NPZB-44 |  | 0 | NPZB-45 |  | 0 | NPZB-44 |  | 0 | NPZB-45 |  | 0 | NPZB-44 |  | 0 | NPZB-45 |  | 0 | NPZB-44 |  | 0 | NPZB-45 |  | 0 | NPZB-44 |  | 0 | NPZB-45 |  | 0 | NPZB-44 |  | 0 | NPZB-45 |  | 0 | NPZB-44 |  | 0 | NPZB-45 |  | 0 | NPZB-44 |  | 0 | NPZB-45 |  | 0 | NPZB-44 |  | 0 | NPZB-45 |  | 0 | NPZB-44 |  | 0 | NPZB-45 |  | 0 | NPZB-44 |  | 0 | NPZB-45 |  | 0
| TPZB-55 | NPZB-45 | NPZB-46 | 36.9 | 24 | HD | 2625.14 | 2621.6 | 1.6096 | 1.6096 | 2623.5304 | 2619.9904 | 9.5935 | 9.5935 | N |  | 0 | N | 0 | N | 0 | N | 0 |  | S | 0 | N | 0 | N | 0 | N | 0 | 0 | 0 | 0 | 0 | 0 | 0 | 0 | 0 | 0 |  | 1.5 | 0 | 0 | 0 | 0 | 0 | 0 | 0 | 0 | 0 |  |  | 0 | N | 0 | 0 | 0 | 0 |  | 0 | 0 |  | 0 | 0 | 0 | 0 | 0 | 0 | 0 | 0 | 0 | 0 | [8 empty] | 0 | 0 | 0 | 0 |  |  |  | 0 | 8 | 0 | NO | CHAO | 0 | 0 | 0 | 0 | 0 | 0 | 0 | 0 | 0 | 0 | 0 | 0 | 0 | 0 | 0 | 0 | 0 | 0 | N | 0 | 0 |  | 0 |  | 0 | 0 | 0 | 0 | 0 | 0 | N |  | 0 | 0 | 0 | 0 | 0 | 0 | 0 | 0 | 0 | 0 | 0 | 0 | 0 | 0 | 0 | 0 | 0 | 0 | 0 | 0 | N | 0 | 0 |  |  | 0 | 0 | 0 | 0 | 0 | 0 | 0 | 0 | 0 | 0 | 0 | 0 | 0 | 0 | 0 | 0 | NPZB-45 |  | 0 | NPZB-46 |  | 0 | NPZB-45 |  | 0 | NPZB-46 | 24x11,25° | 0 | NPZB-45 |  | 0 | NPZB-46 |  | 0 | NPZB-45 |  | 0 | NPZB-46 |  | 0 | NPZB-45 |  | 0 | NPZB-46 |  | 0 | NPZB-45 |  | 0 | NPZB-46 |  | 0 | NPZB-45 |  | 0 | NPZB-46 |  | 0 | NPZB-45 |  | 0 | NPZB-46 |  | 0 | NPZB-45 |  | 0 | NPZB-46 |  | 0 | NPZB-45 |  | 0 | NPZB-46 |  | 0 | NPZB-45 |  | 0 | NPZB-46 |  | 0 | NPZB-45 |  | 0 | NPZB-46 |  | 0 | NPZB-45 |  | 0 | NPZB-46 |  | 0 | NPZB-45 |  | 0 | NPZB-46 |  | 0 | NPZB-45 |  | 0 | NPZB-46 |  | 0 | NPZB-45 |  | 0 | NPZB-46 |  | 0 | NPZB-45 |  | 0 | NPZB-46 |  | 0 | NPZB-45 |  | 0 | NPZB-46 |  | 0 | NPZB-45 |  | 0 | NPZB-46 |  | 0 | NPZB-45 |  | 0 | NPZB-46 |  | 0 | NPZB-45 |  | 0 | NPZB-46 |  | 0 | NPZB-45 |  | 0 | NPZB-46 |  | 0 | NPZB-45 |  | 0 | NPZB-46 |  | 0 | NPZB-45 |  | 0 | NPZB-46 |  | 0 | NPZB-45 |  | 0 | NPZB-46 |  | 0
| TPZB-56 | NPZB-46 | NPZB-47 | 18.78 | 24 | HD | 2621.6 | 2618.85 | 1.6096 | 1.6096 | 2619.9904 | 2617.2404 | 14.6432 | 14.6432 | N |  | 0 | N | 0 | N | 0 | N | 0 |  | S | 0 | N | 0 | N | 0 | N | 0 | 0 | 0 | 0 | 0 | 0 | 0 | 0 | 0 | 0 |  | 1.5 | 0 | 0 | 0 | 0 | 0 | 0 | 0 | 0 | 0 |  |  | 0 | N | 0 | 0 | 0 | 0 |  | 0 | 0 |  | 0 | 0 | 0 | 0 | 0 | 0 | 0 | 0 | 0 | 0 | [8 empty] | 0 | 0 | 0 | 0 |  |  |  | 0 | 8 | 0 | NO | CHAO | 0 | 0 | 0 | 0 | 0 | 0 | 0 | 0 | 0 | 0 | 0 | 0 | 0 | 0 | 0 | 0 | 0 | 0 | N | 0 | 0 |  | 0 |  | 0 | 0 | 0 | 0 | 0 | 0 | N |  | 0 | 0 | 0 | 0 | 0 | 0 | 0 | 0 | 0 | 0 | 0 | 0 | 0 | 0 | 0 | 0 | 0 | 0 | 0 | 0 | N | 0 | 0 |  |  | 0 | 0 | 0 | 0 | 0 | 0 | 0 | 0 | 0 | 0 | 0 | 0 | 0 | 0 | 0 | 0 | NPZB-46 |  | 0 | NPZB-47 |  | 0 | NPZB-46 |  | 0 | NPZB-47 | 24x11,25° | 0 | NPZB-46 |  | 0 | NPZB-47 |  | 0 | NPZB-46 |  | 0 | NPZB-47 |  | 0 | NPZB-46 |  | 0 | NPZB-47 |  | 0 | NPZB-46 |  | 0 | NPZB-47 |  | 0 | NPZB-46 |  | 0 | NPZB-47 |  | 0 | NPZB-46 |  | 0 | NPZB-47 |  | 0 | NPZB-46 |  | 0 | NPZB-47 |  | 0 | NPZB-46 |  | 0 | NPZB-47 |  | 0 | NPZB-46 |  | 0 | NPZB-47 |  | 0 | NPZB-46 |  | 0 | NPZB-47 |  | 0 | NPZB-46 |  | 0 | NPZB-47 |  | 0 | NPZB-46 |  | 0 | NPZB-47 |  | 0 | NPZB-46 |  | 0 | NPZB-47 |  | 0 | NPZB-46 |  | 0 | NPZB-47 |  | 0 | NPZB-46 |  | 0 | NPZB-47 |  | 0 | NPZB-46 |  | 0 | NPZB-47 |  | 0 | NPZB-46 |  | 0 | NPZB-47 |  | 0 | NPZB-46 |  | 0 | NPZB-47 |  | 0 | NPZB-46 |  | 0 | NPZB-47 |  | 0 | NPZB-46 |  | 0 | NPZB-47 |  | 0 | NPZB-46 |  | 0 | NPZB-47 |  | 0 | NPZB-46 |  | 0 | NPZB-47 |  | 0 | NPZB-46 |  | 0 | NPZB-47 |  | 0
| TPZB-57 | NPZB-47 | NPZB-48 | 63.83 | 24 | HD | 2618.85 | 2613.7 | 1.6096 | 1.6096 | 2617.2404 | 2612.0904 | 8.0683 | 8.0683 | N |  | 0 | N | 0 | N | 0 | N | 0 |  | S | 0 | N | 0 | N | 0 | N | 0 | 0 | 0 | 0 | 0 | 0 | 0 | 0 | 0 | 0 |  | 1.5 | 0 | 0 | 0 | 0 | 0 | 0 | 0 | 0 | 0 |  |  | 0 | N | 0 | 0 | 0 | 0 |  | 0 | 0 |  | 0 | 0 | 0 | 0 | 0 | 0 | 0 | 0 | 0 | 0 | [8 empty] | 0 | 0 | 0 | 0 |  |  |  | 0 | 8 | 0 | NO | CHAO | 0 | 0 | 0 | 0 | 0 | 0 | 0 | 0 | 0 | 0 | 0 | 0 | 0 | 0 | 0 | 0 | 0 | 0 | N | 0 | 0 |  | 0 |  | 0 | 0 | 0 | 0 | 0 | 0 | N |  | 0 | 0 | 0 | 0 | 0 | 0 | 0 | 0 | 0 | 0 | 0 | 0 | 0 | 0 | 0 | 0 | 0 | 0 | 0 | 0 | N | 0 | 0 |  |  | 0 | 0 | 0 | 0 | 0 | 0 | 0 | 0 | 0 | 0 | 0 | 0 | 0 | 0 | 0 | 0 | NPZB-47 |  | 0 | NPZB-48 |  | 0 | NPZB-47 |  | 0 | NPZB-48 | 24x45° | 0 | NPZB-47 |  | 0 | NPZB-48 |  | 0 | NPZB-47 |  | 0 | NPZB-48 |  | 0 | NPZB-47 |  | 0 | NPZB-48 |  | 0 | NPZB-47 |  | 0 | NPZB-48 |  | 0 | NPZB-47 |  | 0 | NPZB-48 |  | 0 | NPZB-47 |  | 0 | NPZB-48 |  | 0 | NPZB-47 |  | 0 | NPZB-48 |  | 0 | NPZB-47 |  | 0 | NPZB-48 |  | 0 | NPZB-47 |  | 0 | NPZB-48 |  | 0 | NPZB-47 |  | 0 | NPZB-48 |  | 0 | NPZB-47 |  | 0 | NPZB-48 |  | 0 | NPZB-47 |  | 0 | NPZB-48 |  | 0 | NPZB-47 |  | 0 | NPZB-48 |  | 0 | NPZB-47 |  | 0 | NPZB-48 |  | 0 | NPZB-47 |  | 0 | NPZB-48 |  | 0 | NPZB-47 |  | 0 | NPZB-48 |  | 0 | NPZB-47 |  | 0 | NPZB-48 |  | 0 | NPZB-47 |  | 0 | NPZB-48 |  | 0 | NPZB-47 |  | 0 | NPZB-48 |  | 0 | NPZB-47 |  | 0 | NPZB-48 |  | 0 | NPZB-47 |  | 0 | NPZB-48 |  | 0 | NPZB-47 |  | 0 | NPZB-48 |  | 0 | NPZB-47 |  | 0 | NPZB-48 |  | 0
| TPZB-58 | NPZB-48 | NPZB-49 | 30.24 | 24 | HD | 2613.7 | 2612.31 | 1.6096 | 1.6096 | 2612.0904 | 2610.7004 | 4.5966 | 4.5966 | N |  | 0 | N | 0 | N | 0 | N | 0 |  | S | 0 | N | 0 | N | 0 | N | 0 | 0 | 0 | 0 | 0 | 0 | 0 | 0 | 0 | 0 |  | 1.5 | 0 | 0 | 0 | 0 | 0 | 0 | 0 | 0 | 0 |  |  | 0 | N | 0 | 0 | 0 | 0 |  | 0 | 0 |  | 0 | 0 | 0 | 0 | 0 | 0 | 0 | 0 | 0 | 0 | [8 empty] | 0 | 0 | 0 | 0 |  |  |  | 0 | 8 | 0 | NO | CHAO | 0 | 0 | 0 | 0 | 0 | 0 | 0 | 0 | 0 | 0 | 0 | 0 | 0 | 0 | 0 | 0 | 0 | 0 | N | 0 | 0 |  | 0 |  | 0 | 0 | 0 | 0 | 0 | 0 | N |  | 0 | 0 | 0 | 0 | 0 | 0 | 0 | 0 | 0 | 0 | 0 | 0 | 0 | 0 | 0 | 0 | 0 | 0 | 0 | 0 | N | 0 | 0 |  |  | 0 | 0 | 0 | 0 | 0 | 0 | 0 | 0 | 0 | 0 | 0 | 0 | 0 | 0 | 0 | 0 | NPZB-48 |  | 0 | NPZB-49 |  | 0 | NPZB-48 |  | 0 | NPZB-49 | 24x11,25° | 0 | NPZB-48 |  | 0 | NPZB-49 |  | 0 | NPZB-48 |  | 0 | NPZB-49 |  | 0 | NPZB-48 |  | 0 | NPZB-49 |  | 0 | NPZB-48 |  | 0 | NPZB-49 |  | 0 | NPZB-48 |  | 0 | NPZB-49 |  | 0 | NPZB-48 |  | 0 | NPZB-49 |  | 0 | NPZB-48 |  | 0 | NPZB-49 |  | 0 | NPZB-48 |  | 0 | NPZB-49 |  | 0 | NPZB-48 |  | 0 | NPZB-49 |  | 0 | NPZB-48 |  | 0 | NPZB-49 |  | 0 | NPZB-48 |  | 0 | NPZB-49 |  | 0 | NPZB-48 |  | 0 | NPZB-49 |  | 0 | NPZB-48 |  | 0 | NPZB-49 |  | 0 | NPZB-48 |  | 0 | NPZB-49 |  | 0 | NPZB-48 |  | 0 | NPZB-49 |  | 0 | NPZB-48 |  | 0 | NPZB-49 |  | 0 | NPZB-48 |  | 0 | NPZB-49 |  | 0 | NPZB-48 |  | 0 | NPZB-49 |  | 0 | NPZB-48 |  | 0 | NPZB-49 |  | 0 | NPZB-48 |  | 0 | NPZB-49 |  | 0 | NPZB-48 |  | 0 | NPZB-49 |  | 0 | NPZB-48 |  | 0 | NPZB-49 |  | 0 | NPZB-48 |  | 0 | NPZB-49 |  | 0
| TPZB-59 | NPZB-49 | NPZB-50 | 49.05 | 24 | HD | 2612.31 | 2611.4 | 1.6096 | 1.6096 | 2610.7004 | 2609.7904 | 1.8552 | 1.8552 | N |  | 0 | N | 0 | N | 0 | N | 0 |  | S | 0 | N | 0 | N | 0 | N | 0 | 0 | 0 | 0 | 0 | 0 | 0 | 0 | 0 | 0 |  | 1.5 | 0 | 0 | 0 | 0 | 0 | 0 | 0 | 0 | 0 |  |  | 0 | N | 0 | 0 | 0 | 0 |  | 0 | 0 |  | 0 | 0 | 0 | 0 | 0 | 0 | 0 | 0 | 0 | 0 | [8 empty] | 0 | 0 | 0 | 0 |  |  |  | 0 | 8 | 0 | NO | CHAO | 0 | 0 | 0 | 0 | 0 | 0 | 0 | 0 | 0 | 0 | 0 | 0 | 0 | 0 | 0 | 0 | 0 | 0 | N | 0 | 0 |  | 0 |  | 0 | 0 | 0 | 0 | 0 | 0 | N |  | 0 | 0 | 0 | 0 | 0 | 0 | 0 | 0 | 0 | 0 | 0 | 0 | 0 | 0 | 0 | 0 | 0 | 0 | 0 | 0 | N | 0 | 0 |  |  | 0 | 0 | 0 | 0 | 0 | 0 | 0 | 0 | 0 | 0 | 0 | 0 | 0 | 0 | 0 | 0 | NPZB-49 |  | 0 | NPZB-50 |  | 0 | NPZB-49 |  | 0 | NPZB-50 |  | 0 | NPZB-49 |  | 0 | NPZB-50 |  | 0 | NPZB-49 |  | 0 | NPZB-50 |  | 0 | NPZB-49 |  | 0 | NPZB-50 |  | 0 | NPZB-49 |  | 0 | NPZB-50 |  | 0 | NPZB-49 |  | 0 | NPZB-50 |  | 0 | NPZB-49 |  | 0 | NPZB-50 |  | 0 | NPZB-49 |  | 0 | NPZB-50 |  | 0 | NPZB-49 |  | 0 | NPZB-50 |  | 0 | NPZB-49 |  | 0 | NPZB-50 |  | 0 | NPZB-49 |  | 0 | NPZB-50 |  | 0 | NPZB-49 |  | 0 | NPZB-50 |  | 0 | NPZB-49 |  | 0 | NPZB-50 |  | 0 | NPZB-49 |  | 0 | NPZB-50 |  | 0 | NPZB-49 |  | 0 | NPZB-50 |  | 0 | NPZB-49 |  | 0 | NPZB-50 |  | 0 | NPZB-49 |  | 0 | NPZB-50 |  | 0 | NPZB-49 |  | 0 | NPZB-50 |  | 0 | NPZB-49 |  | 0 | NPZB-50 |  | 0 | NPZB-49 |  | 0 | NPZB-50 |  | 0 | NPZB-49 |  | 0 | NPZB-50 |  | 0 | NPZB-49 |  | 0 | NPZB-50 |  | 0 | NPZB-49 |  | 0 | NPZB-50 |  | 0 | NPZB-49 |  | 0 | NPZB-50 |  | 0
| TPZB-60 | NPZB-50 | NPZB-51 | 73.37 | 24 | HD | 2611.4 | 2607.11 | 1.6096 | 1.6096 | 2609.7904 | 2605.5004 | 5.8471 | 5.8471 | N |  | 0 | N | 0 | N | 0 | N | 0 |  | S | 0 | N | 0 | N | 0 | N | 0 | 0 | 0 | 0 | 0 | 0 | 0 | 0 | 0 | 0 |  | 1.5 | 0 | 0 | 0 | 0 | 0 | 0 | 0 | 0 | 0 |  |  | 0 | N | 0 | 0 | 0 | 0 |  | 0 | 0 |  | 0 | 0 | 0 | 0 | 0 | 0 | 0 | 0 | 0 | 0 | [8 empty] | 0 | 0 | 0 | 0 |  |  |  | 0 | 8 | 0 | NO | CHAO | 0 | 0 | 0 | 0 | 0 | 0 | 0 | 0 | 0 | 0 | 0 | 0 | 0 | 0 | 0 | 0 | 0 | 0 | N | 0 | 0 |  | 0 |  | 0 | 0 | 0 | 0 | 0 | 0 | N |  | 0 | 0 | 0 | 0 | 0 | 0 | 0 | 0 | 0 | 0 | 0 | 0 | 0 | 0 | 0 | 0 | 0 | 0 | 0 | 0 | N | 0 | 0 |  |  | 0 | 0 | 0 | 0 | 0 | 0 | 0 | 0 | 0 | 0 | 0 | 0 | 0 | 0 | 0 | 0 | NPZB-50 |  | 0 | NPZB-51 |  | 0 | NPZB-50 |  | 0 | NPZB-51 | 24x11,25° | 0 | NPZB-50 |  | 0 | NPZB-51 |  | 0 | NPZB-50 |  | 0 | NPZB-51 |  | 0 | NPZB-50 |  | 0 | NPZB-51 |  | 0 | NPZB-50 |  | 0 | NPZB-51 |  | 0 | NPZB-50 |  | 0 | NPZB-51 |  | 0 | NPZB-50 |  | 0 | NPZB-51 |  | 0 | NPZB-50 |  | 0 | NPZB-51 |  | 0 | NPZB-50 |  | 0 | NPZB-51 |  | 0 | NPZB-50 |  | 0 | NPZB-51 |  | 0 | NPZB-50 |  | 0 | NPZB-51 |  | 0 | NPZB-50 |  | 0 | NPZB-51 |  | 0 | NPZB-50 |  | 0 | NPZB-51 |  | 0 | NPZB-50 |  | 0 | NPZB-51 |  | 0 | NPZB-50 |  | 0 | NPZB-51 |  | 0 | NPZB-50 |  | 0 | NPZB-51 |  | 0 | NPZB-50 |  | 0 | NPZB-51 |  | 0 | NPZB-50 |  | 0 | NPZB-51 |  | 0 | NPZB-50 |  | 0 | NPZB-51 |  | 0 | NPZB-50 |  | 0 | NPZB-51 |  | 0 | NPZB-50 |  | 0 | NPZB-51 |  | 0 | NPZB-50 |  | 0 | NPZB-51 |  | 0 | NPZB-50 |  | 0 | NPZB-51 |  | 0 | NPZB-50 |  | 0 | NPZB-51 |  | 0
| TPZB-61 | NPZB-51 | NPZB-52 | 9.86 | 24 | HD | 2607.11 | 2606 | 1.6096 | 1.6096 | 2605.5004 | 2604.3904 | 11.2576 | 11.2576 | N |  | 0 | N | 0 | N | 0 | N | 0 |  | N | 0 | N | 0 | N | 0 | N | 0 | 0 | 0 | 0 | 0 | 0 | 0 | 0 | 0 | 0 |  | 1.5 | 0 | 0 | 0 | 0 | 0 | 0 | 0 | 0 | 0 |  |  | 0 | N | 0 | 0 | 0 | 0 |  | 0 | 0 |  | 0 | 0 | 0 | 0 | 0 | 0 | 0 | 0 | 0 | 0 | [8 empty] | 0 | 0 | 0 | 0 |  |  |  | 0 | 8 | 0 | NO | CHAO | 0 | 0 | 0 | 0 | 0 | 0 | 0 | 0 | 0 | 0 | 0 | 0 | 0 | 0 | 0 | 0 | 0 | 0 | N | 0 | 0 |  | 0 |  | 0 | 0 | 0 | 0 | 0 | 0 | N |  | 0 | 0 | 0 | 0 | 0 | 0 | 0 | 0 | 0 | 0 | 0 | 0 | 0 | 0 | 0 | 0 | 0 | 0 | 0 | 0 | N | 0 | 0 |  |  | 0 | 0 | 0 | 0 | 0 | 0 | 0 | 0 | 0 | 0 | 0 | 0 | 0 | 0 | 0 | 0 | NPZB-51 |  | 0 | NPZB-52 |  | 0 | NPZB-51 |  | 0 | NPZB-52 |  | 0 | NPZB-51 |  | 0 | NPZB-52 |  | 0 | NPZB-51 |  | 0 | NPZB-52 |  | 0 | NPZB-51 |  | 0 | NPZB-52 |  | 0 | NPZB-51 |  | 0 | NPZB-52 |  | 0 | NPZB-51 |  | 0 | NPZB-52 |  | 0 | NPZB-51 |  | 0 | NPZB-52 |  | 0 | NPZB-51 |  | 0 | NPZB-52 |  | 0 | NPZB-51 |  | 0 | NPZB-52 |  | 0 | NPZB-51 |  | 0 | NPZB-52 |  | 0 | NPZB-51 |  | 0 | NPZB-52 |  | 0 | NPZB-51 |  | 0 | NPZB-52 |  | 0 | NPZB-51 |  | 0 | NPZB-52 |  | 0 | NPZB-51 |  | 0 | NPZB-52 |  | 0 | NPZB-51 |  | 0 | NPZB-52 |  | 0 | NPZB-51 |  | 0 | NPZB-52 |  | 0 | NPZB-51 |  | 0 | NPZB-52 |  | 0 | NPZB-51 |  | 0 | NPZB-52 |  | 0 | NPZB-51 |  | 0 | NPZB-52 |  | 0 | NPZB-51 |  | 0 | NPZB-52 |  | 0 | NPZB-51 |  | 0 | NPZB-52 |  | 0 | NPZB-51 |  | 0 | NPZB-52 |  | 0 | NPZB-51 |  | 0 | NPZB-52 |  | 0 | NPZB-51 |  | 0 | NPZB-52 |  | 0
| TPZB-62 | NPZB-52 | NPZB-53 | 6.9 | 24 | HD | 2606 | 2605.5 | 1.6096 | 1.6096 | 2604.3904 | 2603.8904 | 7.2464 | 7.2464 | N |  | 0 | S | 0 | N | 0 | N | 0 |  | N | 0 | N | 0 | N | 0 | N | 0 | 0 | 0 | 0 | 0 | 0 | 0 | 0 | 0 | 0 |  | 1.5 | 0 | 0 | 0 | 0 | 0 | 0 | 0 | 0 | 0 |  |  | 0 | N | 0 | 0 | 0 | 0 |  | 0 | 0 |  | 0 | 0 | 0 | 0 | 0 | 0 | 0 | 0 | 0 | 0 | [8 empty] | 0 | 0 | 0 | 0 |  |  |  | 0 | 8 | 0 | NO | CHAO | 0 | 0 | 0 | 0 | 0 | 0 | 0 | 0 | 0 | 0 | 0 | 0 | 0 | 0 | 0 | 0 | 0 | 0 | N | 0 | 0 |  | 0 |  | 0 | 0 | 0 | 0 | 0 | 0 | N |  | 0 | 0 | 0 | 0 | 0 | 0 | 0 | 0 | 0 | 0 | 0 | 0 | 0 | 0 | 0 | 0 | 0 | 0 | 0 | 0 | N | 0 | 0 |  |  | 0 | 0 | 0 | 0 | 0 | 0 | 0 | 0 | 0 | 0 | 0 | 0 | 0 | 0 | 0 | 0 | NPZB-52 |  | 0 | NPZB-53 |  | 0 | NPZB-52 |  | 0 | NPZB-53 |  | 0 | NPZB-52 |  | 0 | NPZB-53 |  | 0 | NPZB-52 |  | 0 | NPZB-53 |  | 0 | NPZB-52 |  | 0 | NPZB-53 |  | 0 | NPZB-52 |  | 0 | NPZB-53 |  | 0 | NPZB-52 |  | 0 | NPZB-53 |  | 0 | NPZB-52 |  | 0 | NPZB-53 |  | 0 | NPZB-52 |  | 0 | NPZB-53 |  | 0 | NPZB-52 |  | 0 | NPZB-53 |  | 0 | NPZB-52 |  | 0 | NPZB-53 |  | 0 | NPZB-52 |  | 0 | NPZB-53 |  | 0 | NPZB-52 |  | 0 | NPZB-53 |  | 0 | NPZB-52 |  | 0 | NPZB-53 |  | 0 | NPZB-52 |  | 0 | NPZB-53 |  | 0 | NPZB-52 |  | 0 | NPZB-53 |  | 0 | NPZB-52 |  | 0 | NPZB-53 |  | 0 | NPZB-52 |  | 0 | NPZB-53 |  | 0 | NPZB-52 |  | 0 | NPZB-53 |  | 0 | NPZB-52 |  | 0 | NPZB-53 |  | 0 | NPZB-52 |  | 0 | NPZB-53 |  | 0 | NPZB-52 |  | 0 | NPZB-53 |  | 0 | NPZB-52 |  | 0 | NPZB-53 |  | 0 | NPZB-52 |  | 0 | NPZB-53 |  | 0 | NPZB-52 |  | 0 | NPZB-53 |  | 0
| TPZB-63 | NPZB-53 | NPZB-54 | 48.06 | 24 | HD | 2605.5 | 2608.98 | 1.6096 | 1.6096 | 2603.8904 | 2607.3704 | 7.2409 | 7.2409 | N |  | 0 | S | 0 | N | 0 | N | 0 |  | N | 0 | N | 0 | N | 0 | N | 0 | 0 | 0 | 0 | 0 | 0 | 0 | 0 | 0 | 0 |  | 1.5 | 0 | 0 | 0 | 0 | 0 | 0 | 0 | 0 | 0 |  |  | 0 | N | 0 | 0 | 0 | 0 |  | 0 | 0 |  | 0 | 0 | 0 | 0 | 0 | 0 | 0 | 0 | 0 | 0 | [8 empty] | 0 | 0 | 0 | 0 |  |  |  | 0 | 8 | 0 | NO | CHAO | 0 | 0 | 0 | 0 | 0 | 0 | 0 | 0 | 0 | 0 | 0 | 0 | 0 | 0 | 0 | 0 | 0 | 0 | N | 0 | 0 |  | 0 |  | 0 | 0 | 0 | 0 | 0 | 0 | N |  | 0 | 0 | 0 | 0 | 0 | 0 | 0 | 0 | 0 | 0 | 0 | 0 | 0 | 0 | 0 | 0 | 0 | 0 | 0 | 0 | N | 0 | 0 |  |  | 0 | 0 | 0 | 0 | 0 | 0 | 0 | 0 | 0 | 0 | 0 | 0 | 0 | 0 | 0 | 0 | NPZB-53 |  | 0 | NPZB-54 | 24 | 0 | NPZB-53 |  | 0 | NPZB-54 | 24x90° | 0 | NPZB-53 |  | 0 | NPZB-54 |  | 0 | NPZB-53 |  | 0 | NPZB-54 |  | 0 | NPZB-53 |  | 0 | NPZB-54 |  | 0 | NPZB-53 |  | 0 | NPZB-54 |  | 0 | NPZB-53 |  | 0 | NPZB-54 |  | 0 | NPZB-53 |  | 0 | NPZB-54 |  | 0 | NPZB-53 |  | 0 | NPZB-54 |  | 0 | NPZB-53 |  | 0 | NPZB-54 |  | 0 | NPZB-53 |  | 0 | NPZB-54 |  | 0 | NPZB-53 |  | 0 | NPZB-54 |  | 0 | NPZB-53 |  | 0 | NPZB-54 |  | 0 | NPZB-53 |  | 0 | NPZB-54 |  | 0 | NPZB-53 |  | 0 | NPZB-54 |  | 0 | NPZB-53 |  | 0 | NPZB-54 |  | 0 | NPZB-53 |  | 0 | NPZB-54 |  | 0 | NPZB-53 |  | 0 | NPZB-54 |  | 0 | NPZB-53 |  | 0 | NPZB-54 |  | 0 | NPZB-53 |  | 0 | NPZB-54 |  | 0 | NPZB-53 |  | 0 | NPZB-54 |  | 0 | NPZB-53 |  | 0 | NPZB-54 |  | 0 | NPZB-53 |  | 0 | NPZB-54 |  | 0 | NPZB-53 |  | 0 | NPZB-54 |  | 0 | NPZB-53 |  | 0 | NPZB-54 |  | 0
| TPZB-64 | NPZB-54 | NPZB-55 | 219.61 | 24 | HD | 2608.98 | 2595.73 | 1.6096 | 1.6096 | 2607.3704 | 2594.1204 | 6.0334 | 6.0334 | N |  | 0 | S | 0 | N | 0 | N | 0 |  | N | 0 | N | 0 | N | 0 | N | 0 | 0 | 0 | 0 | 0 | 0 | 0 | 0 | 0 | 0 |  | 1.5 | 0 | 0 | 0 | 0 | 0 | 0 | 0 | 0 | 0 |  |  | 0 | N | 0 | 0 | 0 | 0 |  | 0 | 0 |  | 0 | 0 | 0 | 0 | 0 | 0 | 0 | 0 | 0 | 0 | [8 empty] | 0 | 0 | 0 | 0 |  |  |  | 0 | 8 | 0 | NO | CHAO | 0 | 0 | 0 | 0 | 0 | 0 | 0 | 0 | 0 | 0 | 0 | 0 | 0 | 0 | 0 | 0 | 0 | 0 | N | 0 | 0 |  | 0 |  | 0 | 0 | 0 | 0 | 0 | 0 | N |  | 0 | 0 | 0 | 0 | 0 | 0 | 0 | 0 | 0 | 0 | 0 | 0 | 0 | 0 | 0 | 0 | 0 | 0 | 0 | 0 | N | 0 | 0 |  |  | 0 | 0 | 0 | 0 | 0 | 0 | 0 | 0 | 0 | 0 | 0 | 0 | 0 | 0 | 0 | 0 | NPZB-54 |  | 0 | NPZB-55 |  | 0 | NPZB-54 | 24x11,25° | 0 | NPZB-55 | 24x90° | 0 | NPZB-54 |  | 0 | NPZB-55 |  | 0 | NPZB-54 |  | 0 | NPZB-55 |  | 0 | NPZB-54 |  | 0 | NPZB-55 |  | 0 | NPZB-54 |  | 0 | NPZB-55 |  | 0 | NPZB-54 |  | 0 | NPZB-55 |  | 0 | NPZB-54 |  | 0 | NPZB-55 |  | 0 | NPZB-54 |  | 0 | NPZB-55 |  | 0 | NPZB-54 |  | 0 | NPZB-55 |  | 0 | NPZB-54 |  | 0 | NPZB-55 |  | 0 | NPZB-54 |  | 0 | NPZB-55 |  | 0 | NPZB-54 |  | 0 | NPZB-55 |  | 0 | NPZB-54 |  | 0 | NPZB-55 |  | 0 | NPZB-54 |  | 0 | NPZB-55 |  | 0 | NPZB-54 |  | 0 | NPZB-55 |  | 0 | NPZB-54 |  | 0 | NPZB-55 |  | 0 | NPZB-54 |  | 0 | NPZB-55 |  | 0 | NPZB-54 |  | 0 | NPZB-55 |  | 0 | NPZB-54 |  | 0 | NPZB-55 |  | 0 | NPZB-54 |  | 0 | NPZB-55 |  | 0 | NPZB-54 |  | 0 | NPZB-55 |  | 0 | NPZB-54 |  | 0 | NPZB-55 |  | 0 | NPZB-54 |  | 0 | NPZB-55 |  | 0 | NPZB-54 |  | 0 | NPZB-55 |  | 0
| TPZB-65 | NPZB-55 | NPZB-56 | 41.96 | 24 | HD | 2595.73 | 2591.75 | 1.6096 | 1.6096 | 2594.1204 | 2590.1404 | 9.4852 | 9.4852 | N |  | 0 | N | 0 | N | 0 | S | 0 |  | N | 0 | N | 0 | N | 0 | N | 0 | 0 | 0 | 0 | 0 | 0 | 0 | 0 | 0 | 0 |  | 1.5 | 0 | 0 | 0 | 0 | 0 | 0 | 0 | 0 | 0 |  |  | 0 | N | 0 | 0 | 0 | 0 |  | 0 | 0 |  | 0 | 0 | 0 | 0 | 0 | 0 | 0 | 0 | 0 | 0 | [8 empty] | 0 | 0 | 0 | 0 |  |  |  | 0 | 8 | 0 | NO | CHAO | 0 | 0 | 0 | 0 | 0 | 0 | 0 | 0 | 0 | 0 | 0 | 0 | 0 | 0 | 0 | 0 | 0 | 0 | N | 0 | 0 |  | 0 |  | 0 | 0 | 0 | 0 | 0 | 0 | N |  | 0 | 0 | 0 | 0 | 0 | 0 | 0 | 0 | 0 | 0 | 0 | 0 | 0 | 0 | 0 | 0 | 0 | 0 | 0 | 0 | N | 0 | 0 |  |  | 0 | 0 | 0 | 0 | 0 | 0 | 0 | 0 | 0 | 0 | 0 | 0 | 0 | 0 | 0 | 0 | NPZB-55 |  | 0 | NPZB-56 |  | 0 | NPZB-55 |  | 0 | NPZB-56 | 24x45° | 2 | NPZB-55 |  | 0 | NPZB-56 |  | 0 | NPZB-55 |  | 0 | NPZB-56 |  | 0 | NPZB-55 |  | 0 | NPZB-56 |  | 0 | NPZB-55 |  | 0 | NPZB-56 |  | 0 | NPZB-55 |  | 0 | NPZB-56 |  | 0 | NPZB-55 |  | 0 | NPZB-56 |  | 0 | NPZB-55 |  | 0 | NPZB-56 |  | 0 | NPZB-55 |  | 0 | NPZB-56 |  | 0 | NPZB-55 |  | 0 | NPZB-56 |  | 0 | NPZB-55 |  | 0 | NPZB-56 |  | 0 | NPZB-55 |  | 0 | NPZB-56 |  | 0 | NPZB-55 |  | 0 | NPZB-56 |  | 0 | NPZB-55 |  | 0 | NPZB-56 |  | 0 | NPZB-55 |  | 0 | NPZB-56 |  | 0 | NPZB-55 |  | 0 | NPZB-56 |  | 0 | NPZB-55 |  | 0 | NPZB-56 |  | 0 | NPZB-55 |  | 0 | NPZB-56 |  | 0 | NPZB-55 |  | 0 | NPZB-56 |  | 0 | NPZB-55 |  | 0 | NPZB-56 |  | 0 | NPZB-55 |  | 0 | NPZB-56 |  | 0 | NPZB-55 |  | 0 | NPZB-56 |  | 0 | NPZB-55 |  | 0 | NPZB-56 |  | 0 | NPZB-55 |  | 0 | NPZB-56 |  | 0
| TPZB-66 | NPZB-56 | NPZB-57 | 84.56 | 24 | HD | 2591.75 | 2590 | 1.6096 | 1.6096 | 2590.1404 | 2588.3904 | 2.0695 | 2.0695 | N |  | 0 | N | 0 | N | 0 | S | 0 |  | N | 0 | N | 0 | N | 0 | N | 0 | 0 | 0 | 0 | 0 | 0 | 0 | 0 | 0 | 0 |  | 1.5 | 0 | 0 | 0 | 0 | 0 | 0 | 0 | 0 | 0 |  |  | 0 | N | 0 | 0 | 0 | 0 |  | 0 | 0 |  | 0 | 0 | 0 | 0 | 0 | 0 | 0 | 0 | 0 | 0 | [8 empty] | 0 | 0 | 0 | 0 |  |  |  | 0 | 8 | 0 | NO | CHAO | 0 | 0 | 0 | 0 | 0 | 0 | 0 | 0 | 0 | 0 | 0 | 0 | 0 | 0 | 0 | 0 | 0 | 0 | N | 0 | 0 |  | 0 |  | 0 | 0 | 0 | 0 | 0 | 0 | N |  | 0 | 0 | 0 | 0 | 0 | 0 | 0 | 0 | 0 | 0 | 0 | 0 | 0 | 0 | 0 | 0 | 0 | 0 | 0 | 0 | N | 0 | 0 |  |  | 0 | 0 | 0 | 0 | 0 | 0 | 0 | 0 | 0 | 0 | 0 | 0 | 0 | 0 | 0 | 0 | NPZB-56 |  | 0 | NPZB-57 |  | 0 | NPZB-56 |  | 0 | NPZB-57 | 24x45° | 2 | NPZB-56 |  | 0 | NPZB-57 |  | 0 | NPZB-56 |  | 0 | NPZB-57 |  | 0 | NPZB-56 |  | 0 | NPZB-57 |  | 0 | NPZB-56 |  | 0 | NPZB-57 |  | 0 | NPZB-56 |  | 0 | NPZB-57 |  | 0 | NPZB-56 |  | 0 | NPZB-57 |  | 0 | NPZB-56 |  | 0 | NPZB-57 |  | 0 | NPZB-56 |  | 0 | NPZB-57 |  | 0 | NPZB-56 |  | 0 | NPZB-57 |  | 0 | NPZB-56 |  | 0 | NPZB-57 |  | 0 | NPZB-56 |  | 0 | NPZB-57 |  | 0 | NPZB-56 |  | 0 | NPZB-57 |  | 0 | NPZB-56 |  | 0 | NPZB-57 |  | 0 | NPZB-56 |  | 0 | NPZB-57 |  | 0 | NPZB-56 |  | 0 | NPZB-57 |  | 0 | NPZB-56 |  | 0 | NPZB-57 |  | 0 | NPZB-56 |  | 0 | NPZB-57 |  | 0 | NPZB-56 |  | 0 | NPZB-57 |  | 0 | NPZB-56 |  | 0 | NPZB-57 |  | 0 | NPZB-56 |  | 0 | NPZB-57 |  | 0 | NPZB-56 |  | 0 | NPZB-57 |  | 0 | NPZB-56 |  | 0 | NPZB-57 |  | 0 | NPZB-56 |  | 0 | NPZB-57 |  | 0
| TPZB-67 | NPZB-57 | NPZB-58 | 59.98 | 24 | HD | 2590 | 2590.08 | 1.6096 | 1.6096 | 2588.3904 | 2588.4704 | 0.13338 | 0.13338 | N |  | 0 | N | 0 | N | 0 | S | 0 |  | N | 0 | N | 0 | N | 0 | N | 0 | 0 | 0 | 0 | 0 | 0 | 0 | 0 | 0 | 0 |  | 1.5 | 0 | 0 | 0 | 0 | 0 | 0 | 0 | 0 | 0 |  |  | 0 | N | 0 | 0 | 0 | 0 |  | 0 | 0 |  | 0 | 0 | 0 | 0 | 0 | 0 | 0 | 0 | 0 | 0 | [8 empty] | 0 | 0 | 0 | 0 |  |  |  | 0 | 8 | 0 | NO | CHAO | 0 | 0 | 0 | 0 | 0 | 0 | 0 | 0 | 0 | 0 | 0 | 0 | 0 | 0 | 0 | 0 | 0 | 0 | N | 0 | 0 |  | 0 |  | 0 | 0 | 0 | 0 | 0 | 0 | N |  | 0 | 0 | 0 | 0 | 0 | 0 | 0 | 0 | 0 | 0 | 0 | 0 | 0 | 0 | 0 | 0 | 0 | 0 | 0 | 0 | N | 0 | 0 |  |  | 0 | 0 | 0 | 0 | 0 | 0 | 0 | 0 | 0 | 0 | 0 | 0 | 0 | 0 | 0 | 0 | NPZB-57 |  | 0 | NPZB-58 |  | 0 | NPZB-57 |  | 0 | NPZB-58 | 24x22,5° | 0 | NPZB-57 |  | 0 | NPZB-58 |  | 0 | NPZB-57 |  | 0 | NPZB-58 |  | 0 | NPZB-57 |  | 0 | NPZB-58 |  | 0 | NPZB-57 |  | 0 | NPZB-58 |  | 0 | NPZB-57 |  | 0 | NPZB-58 |  | 0 | NPZB-57 |  | 0 | NPZB-58 |  | 0 | NPZB-57 |  | 0 | NPZB-58 |  | 0 | NPZB-57 |  | 0 | NPZB-58 |  | 0 | NPZB-57 |  | 0 | NPZB-58 |  | 0 | NPZB-57 |  | 0 | NPZB-58 |  | 0 | NPZB-57 |  | 0 | NPZB-58 |  | 0 | NPZB-57 |  | 0 | NPZB-58 |  | 0 | NPZB-57 |  | 0 | NPZB-58 |  | 0 | NPZB-57 |  | 0 | NPZB-58 |  | 0 | NPZB-57 |  | 0 | NPZB-58 |  | 0 | NPZB-57 |  | 0 | NPZB-58 |  | 0 | NPZB-57 |  | 0 | NPZB-58 |  | 0 | NPZB-57 |  | 0 | NPZB-58 |  | 0 | NPZB-57 |  | 0 | NPZB-58 |  | 0 | NPZB-57 |  | 0 | NPZB-58 |  | 0 | NPZB-57 |  | 0 | NPZB-58 |  | 0 | NPZB-57 |  | 0 | NPZB-58 |  | 0 | NPZB-57 |  | 0 | NPZB-58 |  | 0
| TPZB-68 | NPZB-58 | NPZB-59 | 16.02 | 24 | HD | 2590.08 | 2590.62 | 1.6096 | 1.6096 | 2588.4704 | 2589.0104 | 3.3708 | 3.3708 | N |  | 0 | N | 0 | N | 0 | N | 0 |  | S | 0 | N | 0 | N | 0 | N | 0 | 0 | 0 | 0 | 0 | 0 | 0 | 0 | 0 | 0 |  | 1.5 | 0 | 0 | 0 | 0 | 0 | 0 | 0 | 0 | 0 |  |  | 0 | N | 0 | 0 | 0 | 0 |  | 0 | 0 |  | 0 | 0 | 0 | 0 | 0 | 0 | 0 | 0 | 0 | 0 | [8 empty] | 0 | 0 | 0 | 0 |  |  |  | 0 | 8 | 0 | NO | CHAO | 0 | 0 | 0 | 0 | 0 | 0 | 0 | 0 | 0 | 0 | 0 | 0 | 0 | 0 | 0 | 0 | 0 | 0 | N | 0 | 0 |  | 0 |  | 0 | 0 | 0 | 0 | 0 | 0 | N |  | 0 | 0 | 0 | 0 | 0 | 0 | 0 | 0 | 0 | 0 | 0 | 0 | 0 | 0 | 0 | 0 | 0 | 0 | 0 | 0 | N | 0 | 0 |  |  | 0 | 0 | 0 | 0 | 0 | 0 | 0 | 0 | 0 | 0 | 0 | 0 | 0 | 0 | 0 | 0 | NPZB-58 |  | 0 | NPZB-59 |  | 0 | NPZB-58 |  | 0 | NPZB-59 | 24x11,25° | 0 | NPZB-58 |  | 0 | NPZB-59 |  | 0 | NPZB-58 |  | 0 | NPZB-59 |  | 0 | NPZB-58 |  | 0 | NPZB-59 |  | 0 | NPZB-58 |  | 0 | NPZB-59 |  | 0 | NPZB-58 |  | 0 | NPZB-59 |  | 0 | NPZB-58 |  | 0 | NPZB-59 |  | 0 | NPZB-58 |  | 0 | NPZB-59 |  | 0 | NPZB-58 |  | 0 | NPZB-59 |  | 0 | NPZB-58 |  | 0 | NPZB-59 |  | 0 | NPZB-58 |  | 0 | NPZB-59 |  | 0 | NPZB-58 |  | 0 | NPZB-59 |  | 0 | NPZB-58 |  | 0 | NPZB-59 |  | 0 | NPZB-58 |  | 0 | NPZB-59 |  | 0 | NPZB-58 |  | 0 | NPZB-59 |  | 0 | NPZB-58 |  | 0 | NPZB-59 |  | 0 | NPZB-58 |  | 0 | NPZB-59 |  | 0 | NPZB-58 |  | 0 | NPZB-59 |  | 0 | NPZB-58 |  | 0 | NPZB-59 |  | 0 | NPZB-58 |  | 0 | NPZB-59 |  | 0 | NPZB-58 |  | 0 | NPZB-59 |  | 0 | NPZB-58 |  | 0 | NPZB-59 |  | 0 | NPZB-58 |  | 0 | NPZB-59 |  | 0 | NPZB-58 |  | 0 | NPZB-59 |  | 0
| TPZB-69 | NPZB-59 | NPZB-60 | 384.82 | 24 | HD | 2590.62 | 2590.61 | 1.6096 | 1.6096 | 2589.0104 | 2589.0004 | 0.0025986 | 0.0025986 | N |  | 0 | N | 0 | N | 0 | N | 0 |  | S | 0 | N | 0 | N | 0 | N | 0 | 0 | 0 | 0 | 0 | 0 | 0 | 0 | 0 | 0 |  | 1.5 | 0 | 0 | 0 | 0 | 0 | 0 | 0 | 0 | 0 |  |  | 0 | N | 0 | 0 | 0 | 0 |  | 0 | 0 |  | 0 | 0 | 0 | 0 | 0 | 0 | 0 | 0 | 0 | 0 | [8 empty] | 0 | 0 | 0 | 0 |  |  |  | 0 | 8 | 0 | NO | CHAO | 0 | 0 | 0 | 0 | 0 | 0 | 0 | 0 | 0 | 0 | 0 | 0 | 0 | 0 | 0 | 0 | 0 | 0 | N | 0 | 0 |  | 0 |  | 0 | 0 | 0 | 0 | 0 | 0 | N |  | 0 | 0 | 0 | 0 | 0 | 0 | 0 | 0 | 0 | 0 | 0 | 0 | 0 | 0 | 0 | 0 | 0 | 0 | 0 | 0 | N | 0 | 0 |  |  | 0 | 0 | 0 | 0 | 0 | 0 | 0 | 0 | 0 | 0 | 0 | 0 | 0 | 0 | 0 | 0 | NPZB-59 |  | 0 | NPZB-60 |  | 0 | NPZB-59 |  | 0 | NPZB-60 | 24x11,25° | 0 | NPZB-59 |  | 0 | NPZB-60 |  | 0 | NPZB-59 |  | 0 | NPZB-60 |  | 0 | NPZB-59 |  | 0 | NPZB-60 |  | 0 | NPZB-59 |  | 0 | NPZB-60 |  | 0 | NPZB-59 |  | 0 | NPZB-60 |  | 0 | NPZB-59 |  | 0 | NPZB-60 |  | 0 | NPZB-59 |  | 0 | NPZB-60 |  | 0 | NPZB-59 |  | 0 | NPZB-60 |  | 0 | NPZB-59 |  | 0 | NPZB-60 |  | 0 | NPZB-59 |  | 0 | NPZB-60 |  | 0 | NPZB-59 |  | 0 | NPZB-60 |  | 0 | NPZB-59 |  | 0 | NPZB-60 |  | 0 | NPZB-59 |  | 0 | NPZB-60 |  | 0 | NPZB-59 |  | 0 | NPZB-60 |  | 0 | NPZB-59 |  | 0 | NPZB-60 |  | 0 | NPZB-59 |  | 0 | NPZB-60 |  | 0 | NPZB-59 |  | 0 | NPZB-60 |  | 0 | NPZB-59 |  | 0 | NPZB-60 |  | 0 | NPZB-59 |  | 0 | NPZB-60 |  | 0 | NPZB-59 |  | 0 | NPZB-60 |  | 0 | NPZB-59 |  | 0 | NPZB-60 |  | 0 | NPZB-59 |  | 0 | NPZB-60 |  | 0 | NPZB-59 |  | 0 | NPZB-60 |  | 0
| TPZB-70 | NPZB-60 | NPZB-61 | 114.59 | 24 | HD | 2590.61 | 2590.68 | 1.6096 | 1.6096 | 2589.0004 | 2589.0704 | 0.061087 | 0.061087 | N |  | 0 | N | 0 | N | 0 | N | 0 |  | S | 0 | N | 0 | N | 0 | N | 0 | 0 | 0 | 0 | 0 | 0 | 0 | 0 | 0 | 0 |  | 1.5 | 0 | 0 | 0 | 0 | 0 | 0 | 0 | 0 | 0 |  |  | 0 | N | 0 | 0 | 0 | 0 |  | 0 | 0 |  | 0 | 0 | 0 | 0 | 0 | 0 | 0 | 0 | 0 | 0 | [8 empty] | 0 | 0 | 0 | 0 |  |  |  | 0 | 8 | 0 | NO | CHAO | 0 | 0 | 0 | 0 | 0 | 0 | 0 | 0 | 0 | 0 | 0 | 0 | 0 | 0 | 0 | 0 | 0 | 0 | N | 0 | 0 |  | 0 |  | 0 | 0 | 0 | 0 | 0 | 0 | N |  | 0 | 0 | 0 | 0 | 0 | 0 | 0 | 0 | 0 | 0 | 0 | 0 | 0 | 0 | 0 | 0 | 0 | 0 | 0 | 0 | N | 0 | 0 |  |  | 0 | 0 | 0 | 0 | 0 | 0 | 0 | 0 | 0 | 0 | 0 | 0 | 0 | 0 | 0 | 0 | NPZB-60 |  | 0 | NPZB-61 |  | 0 | NPZB-60 |  | 0 | NPZB-61 | 24x11,25° | 0 | NPZB-60 |  | 0 | NPZB-61 |  | 0 | NPZB-60 |  | 0 | NPZB-61 |  | 0 | NPZB-60 |  | 0 | NPZB-61 |  | 0 | NPZB-60 |  | 0 | NPZB-61 |  | 0 | NPZB-60 |  | 0 | NPZB-61 |  | 0 | NPZB-60 |  | 0 | NPZB-61 |  | 0 | NPZB-60 |  | 0 | NPZB-61 |  | 0 | NPZB-60 |  | 0 | NPZB-61 |  | 0 | NPZB-60 |  | 0 | NPZB-61 |  | 0 | NPZB-60 |  | 0 | NPZB-61 |  | 0 | NPZB-60 |  | 0 | NPZB-61 |  | 0 | NPZB-60 |  | 0 | NPZB-61 |  | 0 | NPZB-60 |  | 0 | NPZB-61 |  | 0 | NPZB-60 |  | 0 | NPZB-61 |  | 0 | NPZB-60 |  | 0 | NPZB-61 |  | 0 | NPZB-60 |  | 0 | NPZB-61 |  | 0 | NPZB-60 |  | 0 | NPZB-61 |  | 0 | NPZB-60 |  | 0 | NPZB-61 |  | 0 | NPZB-60 |  | 0 | NPZB-61 |  | 0 | NPZB-60 |  | 0 | NPZB-61 |  | 0 | NPZB-60 |  | 0 | NPZB-61 |  | 0 | NPZB-60 |  | 0 | NPZB-61 |  | 0 | NPZB-60 |  | 0 | NPZB-61 |  | 0
| TPZB-108 | NPZB-61 | NPZB-113 | 175.21 | 24 | HD | 2590.68 | 2590.45 | 1.6096 | 1.6096 | 2589.0704 | 2588.8404 | 0.13127 | 0.13127 | N |  | 0 | N | 0 | N | 0 | S | 0 |  | S | 0 | N | 0 | N | 0 | N | 0 | 0 | 0 | 0 | 0 | 0 | 0 | 0 | 0 | 0 |  | 1.5 | 0 | 0 | 0 | 0 | 0 | 0 | 0 | 0 | 0 |  |  | 0 | N | 0 | 0 | 0 | 0 |  | 0 | 0 |  | 0 | 0 | 0 | 0 | 0 | 0 | 0 | 0 | 0 | 0 | [8 empty] | 0 | 0 | 0 | 0 |  |  |  | 0 | 8 | 0 | NO | CHAO | 0 | 0 | 0 | 0 | 0 | 0 | 0 | 0 | 0 | 0 | 0 | 0 | 0 | 0 | 0 | 0 | 0 | 0 | N | 0 | 0 |  | 0 |  | 0 | 0 | 0 | 0 | 0 | 0 | N |  | 0 | 0 | 0 | 0 | 0 | 0 | 0 | 0 | 0 | 0 | 0 | 0 | 0 | 0 | 0 | 0 | 0 | 0 | 0 | 0 | N | 0 | 0 |  |  | 0 | 0 | 0 | 0 | 0 | 0 | 0 | 0 | 0 | 0 | 0 | 0 | 0 | 0 | 0 | 0 | NPZB-61 |  | 0 | NPZB-113 | 24 | 0 | NPZB-61 |  | 0 | NPZB-113 |  | 0 | NPZB-61 |  | 0 | NPZB-113 | 28x16 | 0 | NPZB-61 |  | 0 | NPZB-113 |  | 0 | NPZB-61 |  | 0 | NPZB-113 |  | 0 | NPZB-61 |  | 0 | NPZB-113 |  | 0 | NPZB-61 |  | 0 | NPZB-113 |  | 0 | NPZB-61 |  | 0 | NPZB-113 |  | 0 | NPZB-61 |  | 0 | NPZB-113 |  | 0 | NPZB-61 |  | 0 | NPZB-113 |  | 0 | NPZB-61 |  | 0 | NPZB-113 |  | 0 | NPZB-61 |  | 0 | NPZB-113 |  | 0 | NPZB-61 |  | 0 | NPZB-113 |  | 0 | NPZB-61 |  | 0 | NPZB-113 |  | 0 | NPZB-61 |  | 0 | NPZB-113 |  | 0 | NPZB-61 |  | 0 | NPZB-113 |  | 0 | NPZB-61 |  | 0 | NPZB-113 |  | 0 | NPZB-61 |  | 0 | NPZB-113 |  | 0 | NPZB-61 |  | 0 | NPZB-113 |  | 0 | NPZB-61 |  | 0 | NPZB-113 |  | 0 | NPZB-61 |  | 0 | NPZB-113 |  | 0 | NPZB-61 |  | 0 | NPZB-113 |  | 0 | NPZB-61 |  | 0 | NPZB-113 |  | 0 | NPZB-61 |  | 0 | NPZB-113 |  | 0 | NPZB-61 |  | 0 | NPZB-113 |  | 0
| TPZB-146 | NPZB-113 | NPZB-63 | 197.07 | 24 | HD | 2590.45 | 2587.11 | 1.6096 | 1.6096 | 2588.8404 | 2585.5004 | 1.6948 | 1.6948 | N |  | 0 | N | 0 | N | 0 | S | 0 |  | N | 0 | N | 0 | N | 0 | N | 0 | 0 | 0 | 0 | 0 | 0 | 0 | 0 | 0 | 0 |  | 1.5 | 0 | 0 | 0 | 0 | 0 | 0 | 0 | 0 | 0 |  |  | 0 | N | 0 | 0 | 0 | 0 |  | 0 | 0 |  | 0 | 0 | 0 | 0 | 0 | 0 | 0 | 0 | 0 | 0 | [8 empty] | 0 | 0 | 0 | 0 |  |  |  | 0 | 8 | 0 | NO | CHAO | 0 | 0 | 0 | 0 | 0 | 0 | 0 | 0 | 0 | 0 | 0 | 0 | 0 | 0 | 0 | 0 | 0 | 0 | N | 0 | 0 |  | 0 |  | 0 | 0 | 0 | 0 | 0 | 0 | N |  | 0 | 0 | 0 | 0 | 0 | 0 | 0 | 0 | 0 | 0 | 0 | 0 | 0 | 0 | 0 | 0 | 0 | 0 | 0 | 0 | N | 0 | 0 |  |  | 0 | 0 | 0 | 0 | 0 | 0 | 0 | 0 | 0 | 0 | 0 | 0 | 0 | 0 | 0 | 0 | NPZB-113 |  | 0 | NPZB-63 | 24x8 | 0 | NPZB-113 |  | 0 | NPZB-63 |  | 0 | NPZB-113 |  | 0 | NPZB-63 |  | 0 | NPZB-113 |  | 0 | NPZB-63 |  | 0 | NPZB-113 |  | 0 | NPZB-63 |  | 0 | NPZB-113 |  | 0 | NPZB-63 |  | 0 | NPZB-113 |  | 0 | NPZB-63 |  | 0 | NPZB-113 |  | 0 | NPZB-63 |  | 0 | NPZB-113 |  | 0 | NPZB-63 |  | 0 | NPZB-113 |  | 0 | NPZB-63 |  | 0 | NPZB-113 |  | 0 | NPZB-63 |  | 0 | NPZB-113 |  | 0 | NPZB-63 |  | 0 | NPZB-113 |  | 0 | NPZB-63 |  | 0 | NPZB-113 |  | 0 | NPZB-63 |  | 0 | NPZB-113 |  | 0 | NPZB-63 |  | 0 | NPZB-113 |  | 0 | NPZB-63 |  | 0 | NPZB-113 |  | 0 | NPZB-63 |  | 0 | NPZB-113 |  | 0 | NPZB-63 |  | 0 | NPZB-113 |  | 0 | NPZB-63 |  | 0 | NPZB-113 |  | 0 | NPZB-63 |  | 0 | NPZB-113 |  | 0 | NPZB-63 |  | 0 | NPZB-113 |  | 0 | NPZB-63 |  | 0 | NPZB-113 |  | 0 | NPZB-63 |  | 0 | NPZB-113 |  | 0 | NPZB-63 |  | 0 | NPZB-113 |  | 0 | NPZB-63 |  | 0
| TPZB-73 | NPZB-63 | NPZB-64 | 640.87 | 24 | HD | 2587.11 | 2578.07 | 1.6096 | 1.6096 | 2585.5004 | 2576.4604 | 1.4106 | 1.4106 | N |  | 0 | N | 0 | N | 0 | S | 0 |  | N | 0 | N | 0 | N | 0 | N | 0 | 0 | 0 | 0 | 0 | 0 | 0 | 0 | 0 | 0 |  | 1.5 | 0 | 0 | 0 | 0 | 0 | 0 | 0 | 0 | 0 |  |  | 0 | N | 0 | 0 | 0 | 0 |  | 0 | 0 |  | 0 | 0 | 0 | 0 | 0 | 0 | 0 | 0 | 0 | 0 | [8 empty] | 0 | 0 | 0 | 0 |  |  |  | 0 | 8 | 0 | NO | CHAO | 0 | 0 | 0 | 0 | 0 | 0 | 0 | 0 | 0 | 0 | 0 | 0 | 0 | 0 | 0 | 0 | 0 | 0 | N | 0 | 0 |  | 0 |  | 0 | 0 | 0 | 0 | 0 | 0 | N |  | 0 | 0 | 0 | 0 | 0 | 0 | 0 | 0 | 0 | 0 | 0 | 0 | 0 | 0 | 0 | 0 | 0 | 0 | 0 | 0 | N | 0 | 0 |  |  | 0 | 0 | 0 | 0 | 0 | 0 | 0 | 0 | 0 | 0 | 0 | 0 | 0 | 0 | 0 | 0 | NPZB-63 |  | 0 | NPZB-64 | 24x6 | 0 | NPZB-63 |  | 0 | NPZB-64 | 24x45° | 0 | NPZB-63 |  | 0 | NPZB-64 |  | 0 | NPZB-63 |  | 0 | NPZB-64 |  | 0 | NPZB-63 |  | 0 | NPZB-64 |  | 0 | NPZB-63 |  | 0 | NPZB-64 |  | 0 | NPZB-63 |  | 0 | NPZB-64 |  | 0 | NPZB-63 |  | 0 | NPZB-64 |  | 0 | NPZB-63 |  | 0 | NPZB-64 |  | 0 | NPZB-63 |  | 0 | NPZB-64 |  | 0 | NPZB-63 |  | 0 | NPZB-64 |  | 0 | NPZB-63 |  | 0 | NPZB-64 |  | 0 | NPZB-63 |  | 0 | NPZB-64 |  | 0 | NPZB-63 |  | 0 | NPZB-64 |  | 0 | NPZB-63 |  | 0 | NPZB-64 |  | 0 | NPZB-63 |  | 0 | NPZB-64 |  | 0 | NPZB-63 |  | 0 | NPZB-64 |  | 0 | NPZB-63 |  | 0 | NPZB-64 |  | 0 | NPZB-63 |  | 0 | NPZB-64 |  | 0 | NPZB-63 |  | 0 | NPZB-64 |  | 0 | NPZB-63 |  | 0 | NPZB-64 |  | 0 | NPZB-63 |  | 0 | NPZB-64 |  | 0 | NPZB-63 |  | 0 | NPZB-64 |  | 0 | NPZB-63 |  | 0 | NPZB-64 |  | 0 | NPZB-63 |  | 0 | NPZB-64 |  | 0
| TPZB-113 | NPZB-64 | NPZB-96 | 36.27 | 24 | HD | 2578.07 | 2578.09 | 1.6096 | 1.6096 | 2576.4604 | 2576.4804 | 0.055142 | 0.055142 | N |  | 0 | N | 0 | N | 0 | S | 0 |  | N | 0 | N | 0 | N | 0 | N | 0 | 0 | 0 | 0 | 0 | 0 | 0 | 0 | 0 | 0 |  | 1.5 | 0 | 0 | 0 | 0 | 0 | 0 | 0 | 0 | 0 |  |  | 0 | N | 0 | 0 | 0 | 0 |  | 0 | 0 |  | 0 | 0 | 0 | 0 | 0 | 0 | 0 | 0 | 0 | 0 | [8 empty] | 0 | 0 | 0 | 0 |  |  |  | 0 | 8 | 0 | NO | CHAO | 0 | 0 | 0 | 0 | 0 | 0 | 0 | 0 | 0 | 0 | 0 | 0 | 0 | 0 | 0 | 0 | 0 | 0 | N | 0 | 0 |  | 0 |  | 0 | 0 | 0 | 0 | 0 | 0 | N |  | 0 | 0 | 0 | 0 | 0 | 0 | 0 | 0 | 0 | 0 | 0 | 0 | 0 | 0 | 0 | 0 | 0 | 0 | 0 | 0 | N | 0 | 0 |  |  | 0 | 0 | 0 | 0 | 0 | 0 | 0 | 0 | 0 | 0 | 0 | 0 | 0 | 0 | 0 | 0 | NPZB-64 |  | 0 | NPZB-96 |  | 0 | NPZB-64 |  | 0 | NPZB-96 |  | 0 | NPZB-64 |  | 0 | NPZB-96 |  | 0 | NPZB-64 |  | 0 | NPZB-96 |  | 0 | NPZB-64 |  | 0 | NPZB-96 |  | 0 | NPZB-64 |  | 0 | NPZB-96 |  | 0 | NPZB-64 |  | 0 | NPZB-96 |  | 0 | NPZB-64 |  | 0 | NPZB-96 |  | 0 | NPZB-64 |  | 0 | NPZB-96 |  | 0 | NPZB-64 |  | 0 | NPZB-96 |  | 0 | NPZB-64 |  | 0 | NPZB-96 |  | 0 | NPZB-64 |  | 0 | NPZB-96 |  | 0 | NPZB-64 |  | 0 | NPZB-96 |  | 0 | NPZB-64 |  | 0 | NPZB-96 |  | 0 | NPZB-64 |  | 0 | NPZB-96 |  | 0 | NPZB-64 |  | 0 | NPZB-96 |  | 0 | NPZB-64 |  | 0 | NPZB-96 |  | 0 | NPZB-64 |  | 0 | NPZB-96 |  | 0 | NPZB-64 |  | 0 | NPZB-96 |  | 0 | NPZB-64 |  | 0 | NPZB-96 |  | 0 | NPZB-64 |  | 0 | NPZB-96 |  | 0 | NPZB-64 |  | 0 | NPZB-96 |  | 0 | NPZB-64 |  | 0 | NPZB-96 |  | 0 | NPZB-64 |  | 0 | NPZB-96 |  | 0 | NPZB-64 |  | 0 | NPZB-96 |  | 0
| TPZB-114 | NPZB-96 | NPZB-65 | 35.35 | 24 | HD | 2578.09 | 2578.1 | 1.6096 | 1.6096 | 2576.4804 | 2576.4904 | 0.028289 | 0.028289 | N |  | 0 | N | 0 | N | 0 | S | 0 |  | N | 0 | N | 0 | N | 0 | N | 0 | 0 | 0 | 0 | 0 | 0 | 0 | 0 | 0 | 0 |  | 1.5 | 0 | 0 | 0 | 0 | 0 | 0 | 0 | 0 | 0 |  |  | 0 | N | 0 | 0 | 0 | 0 |  | 0 | 0 |  | 0 | 0 | 0 | 0 | 0 | 0 | 0 | 0 | 0 | 0 | [8 empty] | 0 | 0 | 0 | 0 |  |  |  | 0 | 8 | 0 | NO | CHAO | 0 | 0 | 0 | 0 | 0 | 0 | 0 | 0 | 0 | 0 | 0 | 0 | 0 | 0 | 0 | 0 | 0 | 0 | N | 0 | 0 |  | 0 |  | 0 | 0 | 0 | 0 | 0 | 0 | N |  | 0 | 0 | 0 | 0 | 0 | 0 | 0 | 0 | 0 | 0 | 0 | 0 | 0 | 0 | 0 | 0 | 0 | 0 | 0 | 0 | N | 0 | 0 |  |  | 0 | 0 | 0 | 0 | 0 | 0 | 0 | 0 | 0 | 0 | 0 | 0 | 0 | 0 | 0 | 0 | NPZB-96 |  | 0 | NPZB-65 |  | 0 | NPZB-96 |  | 0 | NPZB-65 |  | 0 | NPZB-96 |  | 0 | NPZB-65 |  | 0 | NPZB-96 |  | 0 | NPZB-65 |  | 0 | NPZB-96 |  | 0 | NPZB-65 |  | 0 | NPZB-96 |  | 0 | NPZB-65 |  | 0 | NPZB-96 |  | 0 | NPZB-65 |  | 0 | NPZB-96 |  | 0 | NPZB-65 |  | 0 | NPZB-96 |  | 0 | NPZB-65 |  | 0 | NPZB-96 |  | 0 | NPZB-65 |  | 0 | NPZB-96 |  | 0 | NPZB-65 |  | 0 | NPZB-96 |  | 0 | NPZB-65 |  | 0 | NPZB-96 |  | 0 | NPZB-65 |  | 0 | NPZB-96 |  | 0 | NPZB-65 |  | 0 | NPZB-96 |  | 0 | NPZB-65 |  | 0 | NPZB-96 |  | 0 | NPZB-65 |  | 0 | NPZB-96 |  | 0 | NPZB-65 |  | 0 | NPZB-96 |  | 0 | NPZB-65 |  | 0 | NPZB-96 |  | 0 | NPZB-65 |  | 0 | NPZB-96 |  | 0 | NPZB-65 |  | 0 | NPZB-96 |  | 0 | NPZB-65 |  | 0 | NPZB-96 |  | 0 | NPZB-65 |  | 0 | NPZB-96 |  | 0 | NPZB-65 |  | 0 | NPZB-96 |  | 0 | NPZB-65 |  | 0 | NPZB-96 |  | 0 | NPZB-65 |  | 0
| TPZB-75 | NPZB-65 | NPZB-66 | 105.11 | 24 | HD | 2578.1 | 2576.09 | 1.6096 | 1.6096 | 2576.4904 | 2574.4804 | 1.9123 | 1.9123 | N |  | 0 | N | 0 | N | 0 | S | 0 |  | N | 0 | N | 0 | N | 0 | N | 0 | 0 | 0 | 0 | 0 | 0 | 0 | 0 | 0 | 0 |  | 1.5 | 0 | 0 | 0 | 0 | 0 | 0 | 0 | 0 | 0 |  |  | 0 | N | 0 | 0 | 0 | 0 |  | 0 | 0 |  | 0 | 0 | 0 | 0 | 0 | 0 | 0 | 0 | 0 | 0 | [8 empty] | 0 | 0 | 0 | 0 |  |  |  | 0 | 8 | 0 | NO | CHAO | 0 | 0 | 0 | 0 | 0 | 0 | 0 | 0 | 0 | 0 | 0 | 0 | 0 | 0 | 0 | 0 | 0 | 0 | N | 0 | 0 |  | 0 |  | 0 | 0 | 0 | 0 | 0 | 0 | N |  | 0 | 0 | 0 | 0 | 0 | 0 | 0 | 0 | 0 | 0 | 0 | 0 | 0 | 0 | 0 | 0 | 0 | 0 | 0 | 0 | N | 0 | 0 |  |  | 0 | 0 | 0 | 0 | 0 | 0 | 0 | 0 | 0 | 0 | 0 | 0 | 0 | 0 | 0 | 0 | NPZB-65 |  | 0 | NPZB-66 |  | 0 | NPZB-65 |  | 0 | NPZB-66 | 24x22,5° | 0 | NPZB-65 |  | 0 | NPZB-66 |  | 0 | NPZB-65 |  | 0 | NPZB-66 |  | 0 | NPZB-65 |  | 0 | NPZB-66 |  | 0 | NPZB-65 |  | 0 | NPZB-66 |  | 0 | NPZB-65 |  | 0 | NPZB-66 |  | 0 | NPZB-65 |  | 0 | NPZB-66 |  | 0 | NPZB-65 |  | 0 | NPZB-66 |  | 0 | NPZB-65 |  | 0 | NPZB-66 |  | 0 | NPZB-65 |  | 0 | NPZB-66 |  | 0 | NPZB-65 |  | 0 | NPZB-66 |  | 0 | NPZB-65 |  | 0 | NPZB-66 |  | 0 | NPZB-65 |  | 0 | NPZB-66 |  | 0 | NPZB-65 |  | 0 | NPZB-66 |  | 0 | NPZB-65 |  | 0 | NPZB-66 |  | 0 | NPZB-65 |  | 0 | NPZB-66 |  | 0 | NPZB-65 |  | 0 | NPZB-66 |  | 0 | NPZB-65 |  | 0 | NPZB-66 |  | 0 | NPZB-65 |  | 0 | NPZB-66 |  | 0 | NPZB-65 |  | 0 | NPZB-66 |  | 0 | NPZB-65 |  | 0 | NPZB-66 |  | 0 | NPZB-65 |  | 0 | NPZB-66 |  | 0 | NPZB-65 |  | 0 | NPZB-66 |  | 0 | NPZB-65 |  | 0 | NPZB-66 |  | 0
| TPZB-76 | NPZB-66 | NPZB-67 | 82.6 | 24 | HD | 2576.09 | 2575.52 | 1.6096 | 1.6096 | 2574.4804 | 2573.9104 | 0.69007 | 0.69007 | N |  | 0 | N | 0 | N | 0 | S | 0 |  | N | 0 | N | 0 | N | 0 | N | 0 | 0 | 0 | 0 | 0 | 0 | 0 | 0 | 0 | 0 |  | 1.5 | 0 | 0 | 0 | 0 | 0 | 0 | 0 | 0 | 0 |  |  | 0 | N | 0 | 0 | 0 | 0 |  | 0 | 0 |  | 0 | 0 | 0 | 0 | 0 | 0 | 0 | 0 | 0 | 0 | [8 empty] | 0 | 0 | 0 | 0 |  |  |  | 0 | 8 | 0 | NO | CHAO | 0 | 0 | 0 | 0 | 0 | 0 | 0 | 0 | 0 | 0 | 0 | 0 | 0 | 0 | 0 | 0 | 0 | 0 | N | 0 | 0 |  | 0 |  | 0 | 0 | 0 | 0 | 0 | 0 | N |  | 0 | 0 | 0 | 0 | 0 | 0 | 0 | 0 | 0 | 0 | 0 | 0 | 0 | 0 | 0 | 0 | 0 | 0 | 0 | 0 | N | 0 | 0 |  |  | 0 | 0 | 0 | 0 | 0 | 0 | 0 | 0 | 0 | 0 | 0 | 0 | 0 | 0 | 0 | 0 | NPZB-66 |  | 0 | NPZB-67 |  | 0 | NPZB-66 |  | 0 | NPZB-67 | 24x22,5° | 0 | NPZB-66 |  | 0 | NPZB-67 |  | 0 | NPZB-66 |  | 0 | NPZB-67 |  | 0 | NPZB-66 |  | 0 | NPZB-67 |  | 0 | NPZB-66 |  | 0 | NPZB-67 |  | 0 | NPZB-66 |  | 0 | NPZB-67 |  | 0 | NPZB-66 |  | 0 | NPZB-67 |  | 0 | NPZB-66 |  | 0 | NPZB-67 |  | 0 | NPZB-66 |  | 0 | NPZB-67 |  | 0 | NPZB-66 |  | 0 | NPZB-67 |  | 0 | NPZB-66 |  | 0 | NPZB-67 |  | 0 | NPZB-66 |  | 0 | NPZB-67 |  | 0 | NPZB-66 |  | 0 | NPZB-67 |  | 0 | NPZB-66 |  | 0 | NPZB-67 |  | 0 | NPZB-66 |  | 0 | NPZB-67 |  | 0 | NPZB-66 |  | 0 | NPZB-67 |  | 0 | NPZB-66 |  | 0 | NPZB-67 |  | 0 | NPZB-66 |  | 0 | NPZB-67 |  | 0 | NPZB-66 |  | 0 | NPZB-67 |  | 0 | NPZB-66 |  | 0 | NPZB-67 |  | 0 | NPZB-66 |  | 0 | NPZB-67 |  | 0 | NPZB-66 |  | 0 | NPZB-67 |  | 0 | NPZB-66 |  | 0 | NPZB-67 |  | 0 | NPZB-66 |  | 0 | NPZB-67 |  | 0
| TPZB-77 | NPZB-67 | NPZB-68 | 62.88 | 24 | HD | 2575.52 | 2575.74 | 1.6096 | 1.6096 | 2573.9104 | 2574.1304 | 0.34987 | 0.34987 | N |  | 0 | N | 0 | N | 0 | S | 0 |  | N | 0 | N | 0 | N | 0 | N | 0 | 0 | 0 | 0 | 0 | 0 | 0 | 0 | 0 | 0 |  | 1.5 | 0 | 0 | 0 | 0 | 0 | 0 | 0 | 0 | 0 |  |  | 0 | N | 0 | 0 | 0 | 0 |  | 0 | 0 |  | 0 | 0 | 0 | 0 | 0 | 0 | 0 | 0 | 0 | 0 | [8 empty] | 0 | 0 | 0 | 0 |  |  |  | 0 | 8 | 0 | NO | CHAO | 0 | 0 | 0 | 0 | 0 | 0 | 0 | 0 | 0 | 0 | 0 | 0 | 0 | 0 | 0 | 0 | 0 | 0 | N | 0 | 0 |  | 0 |  | 0 | 0 | 0 | 0 | 0 | 0 | N |  | 0 | 0 | 0 | 0 | 0 | 0 | 0 | 0 | 0 | 0 | 0 | 0 | 0 | 0 | 0 | 0 | 0 | 0 | 0 | 0 | N | 0 | 0 |  |  | 0 | 0 | 0 | 0 | 0 | 0 | 0 | 0 | 0 | 0 | 0 | 0 | 0 | 0 | 0 | 0 | NPZB-67 |  | 0 | NPZB-68 |  | 0 | NPZB-67 |  | 0 | NPZB-68 | 24x11,25° | 0 | NPZB-67 |  | 0 | NPZB-68 |  | 0 | NPZB-67 |  | 0 | NPZB-68 |  | 0 | NPZB-67 |  | 0 | NPZB-68 |  | 0 | NPZB-67 |  | 0 | NPZB-68 |  | 0 | NPZB-67 |  | 0 | NPZB-68 |  | 0 | NPZB-67 |  | 0 | NPZB-68 |  | 0 | NPZB-67 |  | 0 | NPZB-68 |  | 0 | NPZB-67 |  | 0 | NPZB-68 |  | 0 | NPZB-67 |  | 0 | NPZB-68 |  | 0 | NPZB-67 |  | 0 | NPZB-68 |  | 0 | NPZB-67 |  | 0 | NPZB-68 |  | 0 | NPZB-67 |  | 0 | NPZB-68 |  | 0 | NPZB-67 |  | 0 | NPZB-68 |  | 0 | NPZB-67 |  | 0 | NPZB-68 |  | 0 | NPZB-67 |  | 0 | NPZB-68 |  | 0 | NPZB-67 |  | 0 | NPZB-68 |  | 0 | NPZB-67 |  | 0 | NPZB-68 |  | 0 | NPZB-67 |  | 0 | NPZB-68 |  | 0 | NPZB-67 |  | 0 | NPZB-68 |  | 0 | NPZB-67 |  | 0 | NPZB-68 |  | 0 | NPZB-67 |  | 0 | NPZB-68 |  | 0 | NPZB-67 |  | 0 | NPZB-68 |  | 0 | NPZB-67 |  | 0 | NPZB-68 |  | 0
| TPZB-78 | NPZB-68 | NPZB-69 | 128.06 | 24 | HD | 2575.74 | 2574.56 | 1.6096 | 1.6096 | 2574.1304 | 2572.9504 | 0.92144 | 0.92144 | N |  | 0 | N | 0 | N | 0 | S | 0 |  | N | 0 | N | 0 | N | 0 | N | 0 | 0 | 0 | 0 | 0 | 0 | 0 | 0 | 0 | 0 |  | 1.5 | 0 | 0 | 0 | 0 | 0 | 0 | 0 | 0 | 0 |  |  | 0 | N | 0 | 0 | 0 | 0 |  | 0 | 0 |  | 0 | 0 | 0 | 0 | 0 | 0 | 0 | 0 | 0 | 0 | [8 empty] | 0 | 0 | 0 | 0 |  |  |  | 0 | 8 | 0 | NO | CHAO | 0 | 0 | 0 | 0 | 0 | 0 | 0 | 0 | 0 | 0 | 0 | 0 | 0 | 0 | 0 | 0 | 0 | 0 | N | 0 | 0 |  | 0 |  | 0 | 0 | 0 | 0 | 0 | 0 | N |  | 0 | 0 | 0 | 0 | 0 | 0 | 0 | 0 | 0 | 0 | 0 | 0 | 0 | 0 | 0 | 0 | 0 | 0 | 0 | 0 | N | 0 | 0 |  |  | 0 | 0 | 0 | 0 | 0 | 0 | 0 | 0 | 0 | 0 | 0 | 0 | 0 | 0 | 0 | 0 | NPZB-68 |  | 0 | NPZB-69 |  | 0 | NPZB-68 |  | 0 | NPZB-69 | 24x90° | 0 | NPZB-68 |  | 0 | NPZB-69 |  | 0 | NPZB-68 |  | 0 | NPZB-69 |  | 0 | NPZB-68 |  | 0 | NPZB-69 |  | 0 | NPZB-68 |  | 0 | NPZB-69 |  | 0 | NPZB-68 |  | 0 | NPZB-69 |  | 0 | NPZB-68 |  | 0 | NPZB-69 |  | 0 | NPZB-68 |  | 0 | NPZB-69 |  | 0 | NPZB-68 |  | 0 | NPZB-69 |  | 0 | NPZB-68 |  | 0 | NPZB-69 |  | 0 | NPZB-68 |  | 0 | NPZB-69 |  | 0 | NPZB-68 |  | 0 | NPZB-69 |  | 0 | NPZB-68 |  | 0 | NPZB-69 |  | 0 | NPZB-68 |  | 0 | NPZB-69 |  | 0 | NPZB-68 |  | 0 | NPZB-69 |  | 0 | NPZB-68 |  | 0 | NPZB-69 |  | 0 | NPZB-68 |  | 0 | NPZB-69 |  | 0 | NPZB-68 |  | 0 | NPZB-69 |  | 0 | NPZB-68 |  | 0 | NPZB-69 |  | 0 | NPZB-68 |  | 0 | NPZB-69 |  | 0 | NPZB-68 |  | 0 | NPZB-69 |  | 0 | NPZB-68 |  | 0 | NPZB-69 |  | 0 | NPZB-68 |  | 0 | NPZB-69 |  | 0 | NPZB-68 |  | 0 | NPZB-69 |  | 0
| TPZB-123 | NPZB-69 | NPZB-99 | 18.87 | 24 | HD | 2574.56 | 2574.55 | 1.6096 | 1.6096 | 2572.9504 | 2572.9404 | 0.052994 | 0.052994 | N |  | 0 | S | 0 | N | 0 | N | 0 |  | N | 0 | N | 0 | N | 0 | N | 0 | 0 | 0 | 0 | 0 | 0 | 0 | 0 | 0 | 0 |  | 1.5 | 0 | 0 | 0 | 0 | 0 | 0 | 0 | 0 | 0 |  |  | 0 | N | 0 | 0 | 0 | 0 |  | 0 | 0 |  | 0 | 0 | 0 | 0 | 0 | 0 | 0 | 0 | 0 | 0 | [8 empty] | 0 | 0 | 0 | 0 |  |  |  | 0 | 8 | 0 | NO | CHAO | 0 | 0 | 0 | 0 | 0 | 0 | 0 | 0 | 0 | 0 | 0 | 0 | 0 | 0 | 0 | 0 | 0 | 0 | N | 0 | 0 |  | 0 |  | 0 | 0 | 0 | 0 | 0 | 0 | N |  | 0 | 0 | 0 | 0 | 0 | 0 | 0 | 0 | 0 | 0 | 0 | 0 | 0 | 0 | 0 | 0 | 0 | 0 | 0 | 0 | N | 0 | 0 |  |  | 0 | 0 | 0 | 0 | 0 | 0 | 0 | 0 | 0 | 0 | 0 | 0 | 0 | 0 | 0 | 0 | NPZB-69 |  | 0 | NPZB-99 | 24x6 | 0 | NPZB-69 |  | 0 | NPZB-99 |  | 0 | NPZB-69 |  | 0 | NPZB-99 |  | 0 | NPZB-69 |  | 0 | NPZB-99 |  | 0 | NPZB-69 |  | 0 | NPZB-99 |  | 0 | NPZB-69 |  | 0 | NPZB-99 |  | 0 | NPZB-69 |  | 0 | NPZB-99 |  | 0 | NPZB-69 |  | 0 | NPZB-99 |  | 0 | NPZB-69 |  | 0 | NPZB-99 |  | 0 | NPZB-69 |  | 0 | NPZB-99 |  | 0 | NPZB-69 |  | 0 | NPZB-99 |  | 0 | NPZB-69 |  | 0 | NPZB-99 |  | 0 | NPZB-69 |  | 0 | NPZB-99 |  | 0 | NPZB-69 |  | 0 | NPZB-99 |  | 0 | NPZB-69 |  | 0 | NPZB-99 |  | 0 | NPZB-69 |  | 0 | NPZB-99 |  | 0 | NPZB-69 |  | 0 | NPZB-99 |  | 0 | NPZB-69 |  | 0 | NPZB-99 |  | 0 | NPZB-69 |  | 0 | NPZB-99 |  | 0 | NPZB-69 |  | 0 | NPZB-99 |  | 0 | NPZB-69 |  | 0 | NPZB-99 |  | 0 | NPZB-69 |  | 0 | NPZB-99 |  | 0 | NPZB-69 |  | 0 | NPZB-99 |  | 0 | NPZB-69 |  | 0 | NPZB-99 |  | 0 | NPZB-69 |  | 0 | NPZB-99 |  | 0
| TPZB-124 | NPZB-99 | NPZB-70 | 106.63 | 24 | HD | 2574.55 | 2574.14 | 1.6096 | 1.6096 | 2572.9404 | 2572.5304 | 0.38451 | 0.38451 | N |  | 0 | S | 0 | N | 0 | N | 0 |  | N | 0 | N | 0 | N | 0 | N | 0 | 0 | 0 | 0 | 0 | 0 | 0 | 0 | 0 | 0 |  | 1.5 | 0 | 0 | 0 | 0 | 0 | 0 | 0 | 0 | 0 |  |  | 0 | N | 0 | 0 | 0 | 0 |  | 0 | 0 |  | 0 | 0 | 0 | 0 | 0 | 0 | 0 | 0 | 0 | 0 | [8 empty] | 0 | 0 | 0 | 0 |  |  |  | 0 | 8 | 0 | NO | CHAO | 0 | 0 | 0 | 0 | 0 | 0 | 0 | 0 | 0 | 0 | 0 | 0 | 0 | 0 | 0 | 0 | 0 | 0 | N | 0 | 0 |  | 0 |  | 0 | 0 | 0 | 0 | 0 | 0 | N |  | 0 | 0 | 0 | 0 | 0 | 0 | 0 | 0 | 0 | 0 | 0 | 0 | 0 | 0 | 0 | 0 | 0 | 0 | 0 | 0 | N | 0 | 0 |  |  | 0 | 0 | 0 | 0 | 0 | 0 | 0 | 0 | 0 | 0 | 0 | 0 | 0 | 0 | 0 | 0 | NPZB-99 |  | 0 | NPZB-70 |  | 0 | NPZB-99 |  | 0 | NPZB-70 | 24x11,25° | 0 | NPZB-99 |  | 0 | NPZB-70 |  | 0 | NPZB-99 |  | 0 | NPZB-70 |  | 0 | NPZB-99 |  | 0 | NPZB-70 |  | 0 | NPZB-99 |  | 0 | NPZB-70 |  | 0 | NPZB-99 |  | 0 | NPZB-70 |  | 0 | NPZB-99 |  | 0 | NPZB-70 |  | 0 | NPZB-99 |  | 0 | NPZB-70 |  | 0 | NPZB-99 |  | 0 | NPZB-70 |  | 0 | NPZB-99 |  | 0 | NPZB-70 |  | 0 | NPZB-99 |  | 0 | NPZB-70 |  | 0 | NPZB-99 |  | 0 | NPZB-70 |  | 0 | NPZB-99 |  | 0 | NPZB-70 |  | 0 | NPZB-99 |  | 0 | NPZB-70 |  | 0 | NPZB-99 |  | 0 | NPZB-70 |  | 0 | NPZB-99 |  | 0 | NPZB-70 |  | 0 | NPZB-99 |  | 0 | NPZB-70 |  | 0 | NPZB-99 |  | 0 | NPZB-70 |  | 0 | NPZB-99 |  | 0 | NPZB-70 |  | 0 | NPZB-99 |  | 0 | NPZB-70 |  | 0 | NPZB-99 |  | 0 | NPZB-70 |  | 0 | NPZB-99 |  | 0 | NPZB-70 |  | 0 | NPZB-99 |  | 0 | NPZB-70 |  | 0 | NPZB-99 |  | 0 | NPZB-70 |  | 0
| TPZB-80 | NPZB-70 | NPZB-71 | 97.86 | 24 | HD | 2574.14 | 2573.32 | 1.6096 | 1.6096 | 2572.5304 | 2571.7104 | 0.83793 | 0.83793 | N |  | 0 | S | 0 | N | 0 | N | 0 |  | N | 0 | N | 0 | N | 0 | N | 0 | 0 | 0 | 0 | 0 | 0 | 0 | 0 | 0 | 0 |  | 1.5 | 0 | 0 | 0 | 0 | 0 | 0 | 0 | 0 | 0 |  |  | 0 | N | 0 | 0 | 0 | 0 |  | 0 | 0 |  | 0 | 0 | 0 | 0 | 0 | 0 | 0 | 0 | 0 | 0 | [8 empty] | 0 | 0 | 0 | 0 |  |  |  | 0 | 8 | 0 | NO | CHAO | 0 | 0 | 0 | 0 | 0 | 0 | 0 | 0 | 0 | 0 | 0 | 0 | 0 | 0 | 0 | 0 | 0 | 0 | N | 0 | 0 |  | 0 |  | 0 | 0 | 0 | 0 | 0 | 0 | N |  | 0 | 0 | 0 | 0 | 0 | 0 | 0 | 0 | 0 | 0 | 0 | 0 | 0 | 0 | 0 | 0 | 0 | 0 | 0 | 0 | N | 0 | 0 |  |  | 0 | 0 | 0 | 0 | 0 | 0 | 0 | 0 | 0 | 0 | 0 | 0 | 0 | 0 | 0 | 0 | NPZB-70 |  | 0 | NPZB-71 |  | 0 | NPZB-70 |  | 0 | NPZB-71 | 24x22,5° | 0 | NPZB-70 |  | 0 | NPZB-71 |  | 0 | NPZB-70 |  | 0 | NPZB-71 |  | 0 | NPZB-70 |  | 0 | NPZB-71 |  | 0 | NPZB-70 |  | 0 | NPZB-71 |  | 0 | NPZB-70 |  | 0 | NPZB-71 |  | 0 | NPZB-70 |  | 0 | NPZB-71 |  | 0 | NPZB-70 |  | 0 | NPZB-71 |  | 0 | NPZB-70 |  | 0 | NPZB-71 |  | 0 | NPZB-70 |  | 0 | NPZB-71 |  | 0 | NPZB-70 |  | 0 | NPZB-71 |  | 0 | NPZB-70 |  | 0 | NPZB-71 |  | 0 | NPZB-70 |  | 0 | NPZB-71 |  | 0 | NPZB-70 |  | 0 | NPZB-71 |  | 0 | NPZB-70 |  | 0 | NPZB-71 |  | 0 | NPZB-70 |  | 0 | NPZB-71 |  | 0 | NPZB-70 |  | 0 | NPZB-71 |  | 0 | NPZB-70 |  | 0 | NPZB-71 |  | 0 | NPZB-70 |  | 0 | NPZB-71 |  | 0 | NPZB-70 |  | 0 | NPZB-71 |  | 0 | NPZB-70 |  | 0 | NPZB-71 |  | 0 | NPZB-70 |  | 0 | NPZB-71 |  | 0 | NPZB-70 |  | 0 | NPZB-71 |  | 0 | NPZB-70 |  | 0 | NPZB-71 |  | 0
| TPZB-81 | NPZB-71 | NPZB-72 | 57.19 | 24 | HD | 2573.32 | 2572.66 | 1.6096 | 1.6096 | 2571.7104 | 2571.0504 | 1.154 | 1.154 | N |  | 0 | S | 0 | N | 0 | N | 0 |  | N | 0 | N | 0 | N | 0 | N | 0 | 0 | 0 | 0 | 0 | 0 | 0 | 0 | 0 | 0 |  | 1.5 | 0 | 0 | 0 | 0 | 0 | 0 | 0 | 0 | 0 |  |  | 0 | N | 0 | 0 | 0 | 0 |  | 0 | 0 |  | 0 | 0 | 0 | 0 | 0 | 0 | 0 | 0 | 0 | 0 | [8 empty] | 0 | 0 | 0 | 0 |  |  |  | 0 | 8 | 0 | NO | CHAO | 0 | 0 | 0 | 0 | 0 | 0 | 0 | 0 | 0 | 0 | 0 | 0 | 0 | 0 | 0 | 0 | 0 | 0 | N | 0 | 0 |  | 0 |  | 0 | 0 | 0 | 0 | 0 | 0 | N |  | 0 | 0 | 0 | 0 | 0 | 0 | 0 | 0 | 0 | 0 | 0 | 0 | 0 | 0 | 0 | 0 | 0 | 0 | 0 | 0 | N | 0 | 0 |  |  | 0 | 0 | 0 | 0 | 0 | 0 | 0 | 0 | 0 | 0 | 0 | 0 | 0 | 0 | 0 | 0 | NPZB-71 |  | 0 | NPZB-72 |  | 0 | NPZB-71 |  | 0 | NPZB-72 | 24x22,5° | 0 | NPZB-71 |  | 0 | NPZB-72 |  | 0 | NPZB-71 |  | 0 | NPZB-72 |  | 0 | NPZB-71 |  | 0 | NPZB-72 |  | 0 | NPZB-71 |  | 0 | NPZB-72 |  | 0 | NPZB-71 |  | 0 | NPZB-72 |  | 0 | NPZB-71 |  | 0 | NPZB-72 |  | 0 | NPZB-71 |  | 0 | NPZB-72 |  | 0 | NPZB-71 |  | 0 | NPZB-72 |  | 0 | NPZB-71 |  | 0 | NPZB-72 |  | 0 | NPZB-71 |  | 0 | NPZB-72 |  | 0 | NPZB-71 |  | 0 | NPZB-72 |  | 0 | NPZB-71 |  | 0 | NPZB-72 |  | 0 | NPZB-71 |  | 0 | NPZB-72 |  | 0 | NPZB-71 |  | 0 | NPZB-72 |  | 0 | NPZB-71 |  | 0 | NPZB-72 |  | 0 | NPZB-71 |  | 0 | NPZB-72 |  | 0 | NPZB-71 |  | 0 | NPZB-72 |  | 0 | NPZB-71 |  | 0 | NPZB-72 |  | 0 | NPZB-71 |  | 0 | NPZB-72 |  | 0 | NPZB-71 |  | 0 | NPZB-72 |  | 0 | NPZB-71 |  | 0 | NPZB-72 |  | 0 | NPZB-71 |  | 0 | NPZB-72 |  | 0 | NPZB-71 |  | 0 | NPZB-72 |  | 0
| TPZB-82 | NPZB-72 | NPZB-73 | 76.66 | 24 | HD | 2572.66 | 2572.96 | 1.6096 | 1.6096 | 2571.0504 | 2571.3504 | 0.39134 | 0.39134 | N |  | 0 | S | 0 | N | 0 | N | 0 |  | N | 0 | N | 0 | N | 0 | N | 0 | 0 | 0 | 0 | 0 | 0 | 0 | 0 | 0 | 0 |  | 1.5 | 0 | 0 | 0 | 0 | 0 | 0 | 0 | 0 | 0 |  |  | 0 | N | 0 | 0 | 0 | 0 |  | 0 | 0 |  | 0 | 0 | 0 | 0 | 0 | 0 | 0 | 0 | 0 | 0 | [8 empty] | 0 | 0 | 0 | 0 |  |  |  | 0 | 8 | 0 | NO | CHAO | 0 | 0 | 0 | 0 | 0 | 0 | 0 | 0 | 0 | 0 | 0 | 0 | 0 | 0 | 0 | 0 | 0 | 0 | N | 0 | 0 |  | 0 |  | 0 | 0 | 0 | 0 | 0 | 0 | N |  | 0 | 0 | 0 | 0 | 0 | 0 | 0 | 0 | 0 | 0 | 0 | 0 | 0 | 0 | 0 | 0 | 0 | 0 | 0 | 0 | N | 0 | 0 |  |  | 0 | 0 | 0 | 0 | 0 | 0 | 0 | 0 | 0 | 0 | 0 | 0 | 0 | 0 | 0 | 0 | NPZB-72 |  | 0 | NPZB-73 | 24 | 0 | NPZB-72 |  | 0 | NPZB-73 |  | 0 | NPZB-72 |  | 0 | NPZB-73 | 28x16 | 0 | NPZB-72 |  | 0 | NPZB-73 |  | 0 | NPZB-72 |  | 0 | NPZB-73 |  | 0 | NPZB-72 |  | 0 | NPZB-73 |  | 0 | NPZB-72 |  | 0 | NPZB-73 |  | 0 | NPZB-72 |  | 0 | NPZB-73 |  | 0 | NPZB-72 |  | 0 | NPZB-73 |  | 0 | NPZB-72 |  | 0 | NPZB-73 |  | 0 | NPZB-72 |  | 0 | NPZB-73 |  | 0 | NPZB-72 |  | 0 | NPZB-73 |  | 0 | NPZB-72 |  | 0 | NPZB-73 |  | 0 | NPZB-72 |  | 0 | NPZB-73 |  | 0 | NPZB-72 |  | 0 | NPZB-73 |  | 0 | NPZB-72 |  | 0 | NPZB-73 |  | 0 | NPZB-72 |  | 0 | NPZB-73 |  | 0 | NPZB-72 |  | 0 | NPZB-73 |  | 0 | NPZB-72 |  | 0 | NPZB-73 |  | 0 | NPZB-72 |  | 0 | NPZB-73 |  | 0 | NPZB-72 |  | 0 | NPZB-73 |  | 0 | NPZB-72 |  | 0 | NPZB-73 |  | 0 | NPZB-72 |  | 0 | NPZB-73 |  | 0 | NPZB-72 |  | 0 | NPZB-73 |  | 0 | NPZB-72 |  | 0 | NPZB-73 |  | 0
| TPZB-86 | NPZB-73 | NPZB-157 | 1671.78 | 24 | HD | 2572.96 | 2566.8 | 1.6096 | 1.6096 | 2571.3504 | 2565.1904 | 0.36847 | 0.36847 | N |  | 0 | N | 0 | N | 0 | N | 0 |  | S | 0 | N | 0 | N | 0 | N | 0 | 0 | 0 | 0 | 0 | 0 | 0 | 0 | 0 | 0 |  | 1.5 | 0 | 0 | 0 | 0 | 0 | 0 | 0 | 0 | 0 |  |  | 0 | N | 0 | 0 | 0 | 0 |  | 0 | 0 |  | 0 | 0 | 0 | 0 | 0 | 0 | 0 | 0 | 0 | 0 | [8 empty] | 0 | 0 | 0 | 0 |  |  |  | 0 | 8 | 0 | NO | CHAO | 0 | 0 | 0 | 0 | 0 | 0 | 0 | 0 | 0 | 0 | 0 | 0 | 0 | 0 | 0 | 0 | 0 | 0 | N | 0 | 0 |  | 0 |  | 0 | 0 | 0 | 0 | 0 | 0 | N |  | 0 | 0 | 0 | 0 | 0 | 0 | 0 | 0 | 0 | 0 | 0 | 0 | 0 | 0 | 0 | 0 | 0 | 0 | 0 | 0 | N | 0 | 0 |  |  | 0 | 0 | 0 | 0 | 0 | 0 | 0 | 0 | 0 | 0 | 0 | 0 | 0 | 0 | 0 | 0 | NPZB-73 |  | 0 | NPZB-157 | 24x10 | 0 | NPZB-73 |  | 0 | NPZB-157 | 24x45° | 0 | NPZB-73 |  | 0 | NPZB-157 |  | 0 | NPZB-73 |  | 0 | NPZB-157 |  | 0 | NPZB-73 |  | 0 | NPZB-157 |  | 0 | NPZB-73 |  | 0 | NPZB-157 |  | 0 | NPZB-73 |  | 0 | NPZB-157 |  | 0 | NPZB-73 |  | 0 | NPZB-157 |  | 0 | NPZB-73 |  | 0 | NPZB-157 |  | 0 | NPZB-73 |  | 0 | NPZB-157 |  | 0 | NPZB-73 |  | 0 | NPZB-157 |  | 0 | NPZB-73 |  | 0 | NPZB-157 |  | 0 | NPZB-73 |  | 0 | NPZB-157 |  | 0 | NPZB-73 |  | 0 | NPZB-157 |  | 0 | NPZB-73 |  | 0 | NPZB-157 |  | 0 | NPZB-73 |  | 0 | NPZB-157 |  | 0 | NPZB-73 |  | 0 | NPZB-157 |  | 0 | NPZB-73 |  | 0 | NPZB-157 |  | 0 | NPZB-73 |  | 0 | NPZB-157 |  | 0 | NPZB-73 |  | 0 | NPZB-157 |  | 0 | NPZB-73 |  | 0 | NPZB-157 |  | 0 | NPZB-73 |  | 0 | NPZB-157 |  | 0 | NPZB-73 |  | 0 | NPZB-157 |  | 0 | NPZB-73 |  | 0 | NPZB-157 |  | 0 | NPZB-73 |  | 0 | NPZB-157 |  | 0
| TPZB-209 | NPZB-157 | NPZB-142 | 51.44 | 24 | HD | 2566.8 | 2567.33 | 1.6096 | 1.6096 | 2565.1904 | 2565.7204 | 1.0303 | 1.0303 | N |  | 0 | S | 0 | N | 0 | N | 0 |  | N | 0 | N | 0 | N | 0 | N | 0 | 0 | 0 | 0 | 0 | 0 | 0 | 0 | 0 | 0 |  | 1.5 | 0 | 0 | 0 | 0 | 0 | 0 | 0 | 0 | 0 |  |  | 0 | N | 0 | 0 | 0 | 0 |  | 0 | 0 |  | 0 | 0 | 0 | 0 | 0 | 0 | 0 | 0 | 0 | 0 | [8 empty] | 0 | 0 | 0 | 0 |  |  |  | 0 | 8 | 0 | NO | CHAO | 0 | 0 | 0 | 0 | 0 | 0 | 0 | 0 | 0 | 0 | 0 | 0 | 0 | 0 | 0 | 0 | 0 | 0 | N | 0 | 0 |  | 0 |  | 0 | 0 | 0 | 0 | 0 | 0 | N |  | 0 | 0 | 0 | 0 | 0 | 0 | 0 | 0 | 0 | 0 | 0 | 0 | 0 | 0 | 0 | 0 | 0 | 0 | 0 | 0 | S | 0 | 0 |  |  | 0 | 0 | 0 | 0 | 0 | 0 | 0 | 0 | 0 | 0 | 0 | 0 | 0 | 0 | 0 | 0 | NPZB-157 |  | 0 | NPZB-142 |  | 0 | NPZB-157 |  | 0 | NPZB-142 | 24x90° | 0 | NPZB-157 |  | 0 | NPZB-142 |  | 0 | NPZB-157 |  | 0 | NPZB-142 |  | 0 | NPZB-157 |  | 0 | NPZB-142 |  | 0 | NPZB-157 |  | 0 | NPZB-142 |  | 0 | NPZB-157 |  | 0 | NPZB-142 |  | 0 | NPZB-157 |  | 0 | NPZB-142 |  | 0 | NPZB-157 |  | 0 | NPZB-142 |  | 0 | NPZB-157 |  | 0 | NPZB-142 |  | 0 | NPZB-157 |  | 0 | NPZB-142 |  | 0 | NPZB-157 |  | 0 | NPZB-142 |  | 0 | NPZB-157 |  | 0 | NPZB-142 |  | 0 | NPZB-157 |  | 0 | NPZB-142 |  | 0 | NPZB-157 |  | 0 | NPZB-142 |  | 0 | NPZB-157 |  | 0 | NPZB-142 |  | 0 | NPZB-157 |  | 0 | NPZB-142 |  | 0 | NPZB-157 |  | 0 | NPZB-142 |  | 0 | NPZB-157 |  | 0 | NPZB-142 |  | 0 | NPZB-157 |  | 0 | NPZB-142 |  | 0 | NPZB-157 |  | 0 | NPZB-142 |  | 0 | NPZB-157 |  | 0 | NPZB-142 |  | 0 | NPZB-157 |  | 0 | NPZB-142 |  | 0 | NPZB-157 |  | 0 | NPZB-142 |  | 0 | NPZB-157 |  | 0 | NPZB-142 |  | 0
| ANILLO SAN LUIS (RURAL) | [33 empty] | 0 | 0 | 0 | 0 | 0 | [5 empty] | 0 |  | 0 |  | 0 | [114 empty] | 0 | 0 | 0 | 0 |  |  | 0 |  |  | 0 |  |  | 0 |  |  | 0 |  |  | 0 |  |  | 0 |  |  | 0 |  |  | 0 |  |  | 0 |  |  | 0 |  |  | 0 |  |  | 0 |  |  | 0 |  |  | 0 |  |  | 0 |  |  | 0 |  |  | 0 |  |  | 0 |  |  | 0 |  |  | 0 |  |  | 0 |  |  | 0 |  |  | 0 |  |  | 0 |  |  | 0 |  |  | 0 |  |  | 0 |  |  | 0 |  |  | 0 |  |  | 0 |  |  | 0 |  |  | 0 |  |  | 0 |  |  | 0 |  |  | 0 |  |  | 0 |  |  | 0 |  |  | 0 |  |  | 0 |  |  | 0 |  |  | 0 |  |  | 0 |  |  | 0 |  |  | 0 |  |  | 0 |  |  | 0 |  |  | 0 |  |  | 0 |  |  | 0 |  |  | 0
| TPZB-147 | NPZB-113 | NPZB-114 | 503.67 | 16 | PVC | 2590.24 | 2583.48 | 1.4064 | 1.4064 | 2588.8336 | 2582.0736 | 1.3421 | 1.3421 | N |  | 494.03 | N | 0 | N | 0 | N | 0 |  | S | 0 | N | 0 | N | 0 | N | 0 | 0 | 0 | 0 | 0 | 0 | 0 | 0 | 0 | 0 |  | 1 | 0 | 0 | 0 | 0 | 0 | 0 | 0 | 0 | 0 |  |  | 0 | N | 0 | 0 | 0 | 0 |  | 0 | 0 |  | 0 | 0 | 0 | 0 | 0 | 0 | 0 | 0 | 0 | 0 | [8 empty] | 0 | 0 | 0 | 0 |  |  |  | 0 | 8 | 3952.24 | NO | CHAO | 0 | 0 | 0 | 0 | 0 | 0 | 0 | 0 | 0 | 0 | 0 | 0 | 0 | 0 | 0 | 0 | 0 | 0 | N | 0 | 0 |  | 0 |  | 0 | 0 | 0 | 0 | 0 | 0 | N |  | 0 | 0 | 0 | 0 | 0 | 0 | 0 | 0 | 0 | 0 | 0 | 0 | 0 | 0 | 0 | 0 | 0 | 0 | 0 | 0 | N | 0 | 0 |  |  | 0 | 0 | 0 | 0 | 0 | 0 | 0 | 0 | 0 | 0 | 0 | 0 | 0 | 0 | 0 | 0 | NPZB-113 |  | 0 | NPZB-114 |  | 0 | NPZB-113 |  | 0 | NPZB-114 | 16x45° | 0 | NPZB-113 |  | 0 | NPZB-114 |  | 0 | NPZB-113 |  | 0 | NPZB-114 |  | 0 | NPZB-113 |  | 0 | NPZB-114 |  | 0 | NPZB-113 |  | 0 | NPZB-114 |  | 0 | NPZB-113 |  | 0 | NPZB-114 |  | 0 | NPZB-113 |  | 0 | NPZB-114 |  | 0 | NPZB-113 |  | 0 | NPZB-114 |  | 0 | NPZB-113 |  | 0 | NPZB-114 |  | 0 | NPZB-113 |  | 0 | NPZB-114 |  | 0 | NPZB-113 |  | 0 | NPZB-114 |  | 0 | NPZB-113 |  | 0 | NPZB-114 |  | 0 | NPZB-113 |  | 0 | NPZB-114 |  | 0 | NPZB-113 |  | 0 | NPZB-114 |  | 0 | NPZB-113 |  | 0 | NPZB-114 |  | 0 | NPZB-113 |  | 0 | NPZB-114 |  | 0 | NPZB-113 |  | 0 | NPZB-114 |  | 0 | NPZB-113 |  | 0 | NPZB-114 |  | 0 | NPZB-113 |  | 0 | NPZB-114 |  | 0 | NPZB-113 |  | 0 | NPZB-114 |  | 0 | NPZB-113 |  | 0 | NPZB-114 |  | 0 | NPZB-113 |  | 0 | NPZB-114 |  | 0 | NPZB-113 |  | 0 | NPZB-114 |  | 0 | NPZB-113 |  | 0 | NPZB-114 |  | 0
| TPZB-160 | NPZB-114 | NPZB-126 | 34.89 | 16 | PVC | 2583.48 | 2583.29 | 1.4064 | 1.4064 | 2582.0736 | 2581.8836 | 0.54457 | 0.54457 | N |  | 0 | S | 0 | N | 0 | N | 0 |  | N | 0 | N | 0 | N | 0 | N | 0 | 0 | 0 | 0 | 0 | 0 | 0 | 0 | 0 | 0 |  | 1 | 0 | 0 | 0 | 0 | 0 | 0 | 0 | 0 | 0 |  |  | 0 | N | 0 | 0 | 0 | 0 |  | 0 | 0 |  | 0 | 0 | 0 | 0 | 0 | 0 | 0 | 0 | 0 | 0 | [8 empty] | 0 | 0 | 0 | 0 |  |  |  | 0 | 8 | 0 | NO | CHAO | 0 | 0 | 0 | 0 | 0 | 0 | 0 | 0 | 0 | 0 | 0 | 0 | 0 | 0 | 0 | 0 | 0 | 0 | N | 0 | 0 |  | 0 |  | 0 | 0 | 0 | 0 | 0 | 0 | N |  | 0 | 0 | 0 | 0 | 0 | 0 | 0 | 0 | 0 | 0 | 0 | 0 | 0 | 0 | 0 | 0 | 0 | 0 | 0 | 0 | N | 0 | 0 |  |  | 0 | 0 | 0 | 0 | 0 | 0 | 0 | 0 | 0 | 0 | 0 | 0 | 0 | 0 | 0 | 0 | NPZB-114 |  | 0 | NPZB-126 |  | 0 | NPZB-114 |  | 0 | NPZB-126 |  | 0 | NPZB-114 |  | 0 | NPZB-126 |  | 0 | NPZB-114 |  | 0 | NPZB-126 |  | 0 | NPZB-114 |  | 0 | NPZB-126 |  | 0 | NPZB-114 |  | 0 | NPZB-126 |  | 0 | NPZB-114 |  | 0 | NPZB-126 |  | 0 | NPZB-114 |  | 0 | NPZB-126 |  | 0 | NPZB-114 |  | 0 | NPZB-126 |  | 0 | NPZB-114 |  | 0 | NPZB-126 |  | 0 | NPZB-114 |  | 0 | NPZB-126 |  | 0 | NPZB-114 |  | 0 | NPZB-126 |  | 0 | NPZB-114 |  | 0 | NPZB-126 |  | 0 | NPZB-114 |  | 0 | NPZB-126 |  | 0 | NPZB-114 |  | 0 | NPZB-126 |  | 0 | NPZB-114 |  | 0 | NPZB-126 |  | 0 | NPZB-114 |  | 0 | NPZB-126 |  | 0 | NPZB-114 |  | 0 | NPZB-126 |  | 0 | NPZB-114 |  | 0 | NPZB-126 |  | 0 | NPZB-114 |  | 0 | NPZB-126 |  | 0 | NPZB-114 |  | 0 | NPZB-126 |  | 0 | NPZB-114 |  | 0 | NPZB-126 |  | 0 | NPZB-114 |  | 0 | NPZB-126 |  | 0 | NPZB-114 |  | 0 | NPZB-126 |  | 0 | NPZB-114 |  | 0 | NPZB-126 |  | 0
| TPZB-161 | NPZB-126 | NPZB-115 | 246.41 | 16 | PVC | 2583.29 | 2584 | 1.4064 | 1.4064 | 2581.8836 | 2582.5936 | 0.28814 | 0.28814 | N |  | 0 | S | 0 | N | 0 | N | 0 |  | N | 0 | N | 0 | N | 0 | N | 0 | 0 | 0 | 0 | 0 | 0 | 0 | 0 | 0 | 0 |  | 1 | 0 | 0 | 0 | 0 | 0 | 0 | 0 | 0 | 0 |  |  | 0 | N | 0 | 0 | 0 | 0 |  | 0 | 0 |  | 0 | 0 | 0 | 0 | 0 | 0 | 0 | 0 | 0 | 0 | [8 empty] | 0 | 0 | 0 | 0 |  |  |  | 0 | 8 | 0 | NO | CHAO | 0 | 0 | 0 | 0 | 0 | 0 | 0 | 0 | 0 | 0 | 0 | 0 | 0 | 0 | 0 | 0 | 0 | 0 | N | 0 | 0 |  | 0 |  | 0 | 0 | 0 | 0 | 0 | 0 | N |  | 0 | 0 | 0 | 0 | 0 | 0 | 0 | 0 | 0 | 0 | 0 | 0 | 0 | 0 | 0 | 0 | 0 | 0 | 0 | 0 | N | 0 | 0 |  |  | 0 | 0 | 0 | 0 | 0 | 0 | 0 | 0 | 0 | 0 | 0 | 0 | 0 | 0 | 0 | 0 | NPZB-126 |  | 0 | NPZB-115 | 16 | 0 | NPZB-126 |  | 0 | NPZB-115 |  | 0 | NPZB-126 |  | 0 | NPZB-115 | 16x8 | 0 | NPZB-126 |  | 0 | NPZB-115 |  | 0 | NPZB-126 |  | 0 | NPZB-115 |  | 0 | NPZB-126 |  | 0 | NPZB-115 |  | 0 | NPZB-126 |  | 0 | NPZB-115 |  | 0 | NPZB-126 |  | 0 | NPZB-115 |  | 0 | NPZB-126 |  | 0 | NPZB-115 |  | 0 | NPZB-126 |  | 0 | NPZB-115 |  | 0 | NPZB-126 |  | 0 | NPZB-115 |  | 0 | NPZB-126 |  | 0 | NPZB-115 |  | 0 | NPZB-126 |  | 0 | NPZB-115 |  | 0 | NPZB-126 |  | 0 | NPZB-115 |  | 0 | NPZB-126 |  | 0 | NPZB-115 |  | 0 | NPZB-126 |  | 0 | NPZB-115 |  | 0 | NPZB-126 |  | 0 | NPZB-115 |  | 0 | NPZB-126 |  | 0 | NPZB-115 |  | 0 | NPZB-126 |  | 0 | NPZB-115 |  | 0 | NPZB-126 |  | 0 | NPZB-115 |  | 0 | NPZB-126 |  | 0 | NPZB-115 |  | 0 | NPZB-126 |  | 0 | NPZB-115 |  | 0 | NPZB-126 |  | 0 | NPZB-115 |  | 0 | NPZB-126 |  | 0 | NPZB-115 |  | 0 | NPZB-126 |  | 0 | NPZB-115 |  | 0
| TPZB-149 | NPZB-115 | NPZB-116 | 1235.9 | 16 | PVC | 2584 | 2584.39 | 1.4064 | 1.4064 | 2582.5936 | 2582.9836 | 0.031556 | 0.031556 | N |  | 0 | N | 0 | N | 0 | S | 0 |  | N | 0 | N | 0 | N | 0 | N | 0 | 0 | 0 | 0 | 0 | 0 | 0 | 0 | 0 | 0 |  | 1 | 0 | 0 | 0 | 0 | 0 | 0 | 0 | 0 | 0 |  |  | 0 | N | 0 | 0 | 0 | 0 |  | 0 | 0 |  | 0 | 0 | 0 | 0 | 0 | 0 | 0 | 0 | 0 | 0 | [8 empty] | 0 | 0 | 0 | 0 |  |  |  | 0 | 8 | 0 | NO | CHAO | 0 | 0 | 0 | 0 | 0 | 0 | 0 | 0 | 0 | 0 | 0 | 0 | 0 | 0 | 0 | 0 | 0 | 0 | N | 0 | 0 |  | 0 |  | 0 | 0 | 0 | 0 | 0 | 0 | N |  | 0 | 0 | 0 | 0 | 0 | 0 | 0 | 0 | 0 | 0 | 0 | 0 | 0 | 0 | 0 | 0 | 0 | 0 | 0 | 0 | N | 0 | 0 |  |  | 0 | 0 | 0 | 0 | 0 | 0 | 0 | 0 | 0 | 0 | 0 | 0 | 0 | 0 | 0 | 0 | NPZB-115 |  | 0 | NPZB-116 |  | 0 | NPZB-115 |  | 0 | NPZB-116 | 16x11,25° | 3 | NPZB-115 |  | 0 | NPZB-116 |  | 0 | NPZB-115 |  | 0 | NPZB-116 |  | 0 | NPZB-115 |  | 0 | NPZB-116 |  | 0 | NPZB-115 |  | 0 | NPZB-116 |  | 0 | NPZB-115 |  | 0 | NPZB-116 |  | 0 | NPZB-115 |  | 0 | NPZB-116 |  | 0 | NPZB-115 |  | 0 | NPZB-116 |  | 0 | NPZB-115 |  | 0 | NPZB-116 |  | 0 | NPZB-115 |  | 0 | NPZB-116 |  | 0 | NPZB-115 |  | 0 | NPZB-116 |  | 0 | NPZB-115 |  | 0 | NPZB-116 |  | 0 | NPZB-115 |  | 0 | NPZB-116 |  | 0 | NPZB-115 |  | 0 | NPZB-116 |  | 0 | NPZB-115 |  | 0 | NPZB-116 |  | 0 | NPZB-115 |  | 0 | NPZB-116 |  | 0 | NPZB-115 |  | 0 | NPZB-116 |  | 0 | NPZB-115 |  | 0 | NPZB-116 |  | 0 | NPZB-115 |  | 0 | NPZB-116 |  | 0 | NPZB-115 |  | 0 | NPZB-116 |  | 0 | NPZB-115 |  | 0 | NPZB-116 |  | 0 | NPZB-115 |  | 0 | NPZB-116 |  | 0 | NPZB-115 |  | 0 | NPZB-116 |  | 0 | NPZB-115 |  | 0 | NPZB-116 |  | 0
| TPZB-150 | NPZB-116 | NPZB-117 | 390.03 | 16 | PVC | 2584.39 | 2579.85 | 1.4064 | 1.4064 | 2582.9836 | 2578.4436 | 1.164 | 1.164 | N |  | 0 | N | 0 | N | 0 | S | 0 |  | N | 0 | N | 0 | N | 0 | N | 0 | 0 | 0 | 0 | 0 | 0 | 0 | 0 | 0 | 0 |  | 1 | 0 | 0 | 0 | 0 | 0 | 0 | 0 | 0 | 0 |  |  | 0 | N | 0 | 0 | 0 | 0 |  | 0 | 0 |  | 0 | 0 | 0 | 0 | 0 | 0 | 0 | 0 | 0 | 0 | [8 empty] | 0 | 0 | 0 | 0 |  |  |  | 0 | 8 | 0 | NO | CHAO | 0 | 0 | 0 | 0 | 0 | 0 | 0 | 0 | 0 | 0 | 0 | 0 | 0 | 0 | 0 | 0 | 0 | 0 | N | 0 | 0 |  | 0 |  | 0 | 0 | 0 | 0 | 0 | 0 | N |  | 0 | 0 | 0 | 0 | 0 | 0 | 0 | 0 | 0 | 0 | 0 | 0 | 0 | 0 | 0 | 0 | 0 | 0 | 0 | 0 | N | 0 | 0 |  |  | 0 | 0 | 0 | 0 | 0 | 0 | 0 | 0 | 0 | 0 | 0 | 0 | 0 | 0 | 0 | 0 | NPZB-116 |  | 0 | NPZB-117 |  | 0 | NPZB-116 | 16x90° | 0 | NPZB-117 | 16x22,25° | 0 | NPZB-116 |  | 0 | NPZB-117 |  | 0 | NPZB-116 |  | 0 | NPZB-117 |  | 0 | NPZB-116 |  | 0 | NPZB-117 |  | 0 | NPZB-116 |  | 0 | NPZB-117 |  | 0 | NPZB-116 |  | 0 | NPZB-117 |  | 0 | NPZB-116 |  | 0 | NPZB-117 |  | 0 | NPZB-116 |  | 0 | NPZB-117 |  | 0 | NPZB-116 |  | 0 | NPZB-117 |  | 0 | NPZB-116 |  | 0 | NPZB-117 |  | 0 | NPZB-116 |  | 0 | NPZB-117 |  | 0 | NPZB-116 |  | 0 | NPZB-117 |  | 0 | NPZB-116 |  | 0 | NPZB-117 |  | 0 | NPZB-116 |  | 0 | NPZB-117 |  | 0 | NPZB-116 |  | 0 | NPZB-117 |  | 0 | NPZB-116 |  | 0 | NPZB-117 |  | 0 | NPZB-116 |  | 0 | NPZB-117 |  | 0 | NPZB-116 |  | 0 | NPZB-117 |  | 0 | NPZB-116 |  | 0 | NPZB-117 |  | 0 | NPZB-116 |  | 0 | NPZB-117 |  | 0 | NPZB-116 |  | 0 | NPZB-117 |  | 0 | NPZB-116 |  | 0 | NPZB-117 |  | 0 | NPZB-116 |  | 0 | NPZB-117 |  | 0 | NPZB-116 |  | 0 | NPZB-117 |  | 0
| TPZB-151 | NPZB-117 | NPZB-118 | 63.08 | 16 | PVC | 2579.85 | 2579.56 | 1.4064 | 1.4064 | 2578.4436 | 2578.1536 | 0.45973 | 0.45973 | N |  | 0 | N | 0 | N | 0 | S | 0 |  | N | 0 | N | 0 | N | 0 | N | 0 | 0 | 0 | 0 | 0 | 0 | 0 | 0 | 0 | 0 |  | 1 | 0 | 0 | 0 | 0 | 0 | 0 | 0 | 0 | 0 |  |  | 0 | N | 0 | 0 | 0 | 0 |  | 0 | 0 |  | 0 | 0 | 0 | 0 | 0 | 0 | 0 | 0 | 0 | 0 | [8 empty] | 0 | 0 | 0 | 0 |  |  |  | 0 | 8 | 0 | NO | CHAO | 0 | 0 | 0 | 0 | 0 | 0 | 0 | 0 | 0 | 0 | 0 | 0 | 0 | 0 | 0 | 0 | 0 | 0 | N | 0 | 0 |  | 0 |  | 0 | 0 | 0 | 0 | 0 | 0 | N |  | 0 | 0 | 0 | 0 | 0 | 0 | 0 | 0 | 0 | 0 | 0 | 0 | 0 | 0 | 0 | 0 | 0 | 0 | 0 | 0 | N | 0 | 0 |  |  | 0 | 0 | 0 | 0 | 0 | 0 | 0 | 0 | 0 | 0 | 0 | 0 | 0 | 0 | 0 | 0 | NPZB-117 |  | 0 | NPZB-118 |  | 0 | NPZB-117 | 16x90° | 0 | NPZB-118 | 16x90° | 0 | NPZB-117 |  | 0 | NPZB-118 |  | 0 | NPZB-117 |  | 0 | NPZB-118 |  | 0 | NPZB-117 |  | 0 | NPZB-118 |  | 0 | NPZB-117 |  | 0 | NPZB-118 |  | 0 | NPZB-117 |  | 0 | NPZB-118 |  | 0 | NPZB-117 |  | 0 | NPZB-118 |  | 0 | NPZB-117 |  | 0 | NPZB-118 |  | 0 | NPZB-117 |  | 0 | NPZB-118 |  | 0 | NPZB-117 |  | 0 | NPZB-118 |  | 0 | NPZB-117 |  | 0 | NPZB-118 |  | 0 | NPZB-117 |  | 0 | NPZB-118 |  | 0 | NPZB-117 |  | 0 | NPZB-118 |  | 0 | NPZB-117 |  | 0 | NPZB-118 |  | 0 | NPZB-117 |  | 0 | NPZB-118 |  | 0 | NPZB-117 |  | 0 | NPZB-118 |  | 0 | NPZB-117 |  | 0 | NPZB-118 |  | 0 | NPZB-117 |  | 0 | NPZB-118 |  | 0 | NPZB-117 |  | 0 | NPZB-118 |  | 0 | NPZB-117 |  | 0 | NPZB-118 |  | 0 | NPZB-117 |  | 0 | NPZB-118 |  | 0 | NPZB-117 |  | 0 | NPZB-118 |  | 0 | NPZB-117 |  | 0 | NPZB-118 |  | 0 | NPZB-117 |  | 0 | NPZB-118 |  | 0
| TPZB-169 | NPZB-118 | NPZB-129 | 389.08 | 16 | PVC | 2579.56 | 2576.86 | 1.4064 | 1.4064 | 2578.1536 | 2575.4536 | 0.69394 | 0.69394 | N |  | 0 | N | 0 | N | 0 | S | 0 |  | N | 0 | N | 0 | N | 0 | N | 0 | 0 | 0 | 0 | 0 | 0 | 0 | 0 | 0 | 0 |  | 1 | 0 | 0 | 0 | 0 | 0 | 0 | 0 | 0 | 0 |  |  | 0 | N | 0 | 0 | 0 | 0 |  | 0 | 0 |  | 0 | 0 | 0 | 0 | 0 | 0 | 0 | 0 | 0 | 0 | [8 empty] | 0 | 0 | 0 | 0 |  |  |  | 0 | 8 | 0 | NO | CHAO | 0 | 0 | 0 | 0 | 0 | 0 | 0 | 0 | 0 | 0 | 0 | 0 | 0 | 0 | 0 | 0 | 0 | 0 | N | 0 | 0 |  | 0 |  | 0 | 0 | 0 | 0 | 0 | 0 | N |  | 0 | 0 | 0 | 0 | 0 | 0 | 0 | 0 | 0 | 0 | 0 | 0 | 0 | 0 | 0 | 0 | 0 | 0 | 0 | 0 | N | 0 | 0 |  |  | 0 | 0 | 0 | 0 | 0 | 0 | 0 | 0 | 0 | 0 | 0 | 0 | 0 | 0 | 0 | 0 | NPZB-118 |  | 0 | NPZB-129 | 16x6 | 0 | NPZB-118 |  | 0 | NPZB-129 |  | 0 | NPZB-118 |  | 0 | NPZB-129 |  | 0 | NPZB-118 |  | 0 | NPZB-129 |  | 0 | NPZB-118 |  | 0 | NPZB-129 |  | 0 | NPZB-118 |  | 0 | NPZB-129 |  | 0 | NPZB-118 |  | 0 | NPZB-129 |  | 0 | NPZB-118 |  | 0 | NPZB-129 |  | 0 | NPZB-118 |  | 0 | NPZB-129 |  | 0 | NPZB-118 |  | 0 | NPZB-129 |  | 0 | NPZB-118 |  | 0 | NPZB-129 |  | 0 | NPZB-118 |  | 0 | NPZB-129 |  | 0 | NPZB-118 |  | 0 | NPZB-129 |  | 0 | NPZB-118 |  | 0 | NPZB-129 |  | 0 | NPZB-118 |  | 0 | NPZB-129 |  | 0 | NPZB-118 |  | 0 | NPZB-129 |  | 0 | NPZB-118 |  | 0 | NPZB-129 |  | 0 | NPZB-118 |  | 0 | NPZB-129 |  | 0 | NPZB-118 |  | 0 | NPZB-129 |  | 0 | NPZB-118 |  | 0 | NPZB-129 |  | 0 | NPZB-118 |  | 0 | NPZB-129 |  | 0 | NPZB-118 |  | 0 | NPZB-129 |  | 0 | NPZB-118 |  | 0 | NPZB-129 |  | 0 | NPZB-118 |  | 0 | NPZB-129 |  | 0 | NPZB-118 |  | 0 | NPZB-129 |  | 0
| TPZB-170 | NPZB-129 | NPZB-119 | 680.96 | 16 | PVC | 2576.86 | 2572.13 | 1.4064 | 1.4064 | 2575.4536 | 2570.7236 | 0.69461 | 0.69461 | N |  | 0 | N | 0 | N | 0 | S | 0 |  | N | 0 | N | 0 | N | 0 | N | 0 | 0 | 0 | 0 | 0 | 0 | 0 | 0 | 0 | 0 |  | 1 | 0 | 0 | 0 | 0 | 0 | 0 | 0 | 0 | 0 |  |  | 0 | N | 0 | 0 | 0 | 0 |  | 0 | 0 |  | 0 | 0 | 0 | 0 | 0 | 0 | 0 | 0 | 0 | 0 | [8 empty] | 0 | 0 | 0 | 0 |  |  |  | 0 | 8 | 0 | NO | CHAO | 0 | 0 | 0 | 0 | 0 | 0 | 0 | 0 | 0 | 0 | 0 | 0 | 0 | 0 | 0 | 0 | 0 | 0 | N | 0 | 0 |  | 0 |  | 0 | 0 | 0 | 0 | 0 | 0 | N |  | 0 | 0 | 0 | 0 | 0 | 0 | 0 | 0 | 0 | 0 | 0 | 0 | 0 | 0 | 0 | 0 | 0 | 0 | 0 | 0 | N | 0 | 0 |  |  | 0 | 0 | 0 | 0 | 0 | 0 | 0 | 0 | 0 | 0 | 0 | 0 | 0 | 0 | 0 | 0 | NPZB-129 |  | 0 | NPZB-119 |  | 0 | NPZB-129 |  | 0 | NPZB-119 | 16x90° | 0 | NPZB-129 |  | 0 | NPZB-119 |  | 0 | NPZB-129 |  | 0 | NPZB-119 |  | 0 | NPZB-129 |  | 0 | NPZB-119 |  | 0 | NPZB-129 |  | 0 | NPZB-119 |  | 0 | NPZB-129 |  | 0 | NPZB-119 |  | 0 | NPZB-129 |  | 0 | NPZB-119 |  | 0 | NPZB-129 |  | 0 | NPZB-119 |  | 0 | NPZB-129 |  | 0 | NPZB-119 |  | 0 | NPZB-129 |  | 0 | NPZB-119 |  | 0 | NPZB-129 |  | 0 | NPZB-119 |  | 0 | NPZB-129 |  | 0 | NPZB-119 |  | 0 | NPZB-129 |  | 0 | NPZB-119 |  | 0 | NPZB-129 |  | 0 | NPZB-119 |  | 0 | NPZB-129 |  | 0 | NPZB-119 |  | 0 | NPZB-129 |  | 0 | NPZB-119 |  | 0 | NPZB-129 |  | 0 | NPZB-119 |  | 0 | NPZB-129 |  | 0 | NPZB-119 |  | 0 | NPZB-129 |  | 0 | NPZB-119 |  | 0 | NPZB-129 |  | 0 | NPZB-119 |  | 0 | NPZB-129 |  | 0 | NPZB-119 |  | 0 | NPZB-129 |  | 0 | NPZB-119 |  | 0 | NPZB-129 |  | 0 | NPZB-119 |  | 0 | NPZB-129 |  | 0 | NPZB-119 |  | 0
| TPZB-165 | NPZB-119 | NPZB-128 | 31.48 | 16 | PVC | 2572.13 | 2572.16 | 1.4064 | 1.4064 | 2570.7236 | 2570.7536 | 0.095299 | 0.095299 | N |  | 0 | N | 0 | N | 0 | S | 0 |  | N | 0 | N | 0 | N | 0 | N | 0 | 0 | 0 | 0 | 0 | 0 | 0 | 0 | 0 | 0 |  | 1 | 0 | 0 | 0 | 0 | 0 | 0 | 0 | 0 | 0 |  |  | 0 | N | 0 | 0 | 0 | 0 |  | 0 | 0 |  | 0 | 0 | 0 | 0 | 0 | 0 | 0 | 0 | 0 | 0 | [8 empty] | 0 | 0 | 0 | 0 |  |  |  | 0 | 8 | 0 | NO | CHAO | 0 | 0 | 0 | 0 | 0 | 0 | 0 | 0 | 0 | 0 | 0 | 0 | 0 | 0 | 0 | 0 | 0 | 0 | N | 0 | 0 |  | 0 |  | 0 | 0 | 0 | 0 | 0 | 0 | N |  | 0 | 0 | 0 | 0 | 0 | 0 | 0 | 0 | 0 | 0 | 0 | 0 | 0 | 0 | 0 | 0 | 0 | 0 | 0 | 0 | N | 0 | 0 |  |  | 0 | 0 | 0 | 0 | 0 | 0 | 0 | 0 | 0 | 0 | 0 | 0 | 0 | 0 | 0 | 0 | NPZB-119 |  | 0 | NPZB-128 |  | 0 | NPZB-119 |  | 0 | NPZB-128 |  | 0 | NPZB-119 |  | 0 | NPZB-128 |  | 0 | NPZB-119 |  | 0 | NPZB-128 |  | 0 | NPZB-119 |  | 0 | NPZB-128 |  | 0 | NPZB-119 |  | 0 | NPZB-128 |  | 0 | NPZB-119 |  | 0 | NPZB-128 |  | 0 | NPZB-119 |  | 0 | NPZB-128 |  | 0 | NPZB-119 |  | 0 | NPZB-128 |  | 0 | NPZB-119 |  | 0 | NPZB-128 |  | 0 | NPZB-119 |  | 0 | NPZB-128 |  | 0 | NPZB-119 |  | 0 | NPZB-128 |  | 0 | NPZB-119 |  | 0 | NPZB-128 |  | 0 | NPZB-119 |  | 0 | NPZB-128 |  | 0 | NPZB-119 |  | 0 | NPZB-128 |  | 0 | NPZB-119 |  | 0 | NPZB-128 |  | 0 | NPZB-119 |  | 0 | NPZB-128 |  | 0 | NPZB-119 |  | 0 | NPZB-128 |  | 0 | NPZB-119 |  | 0 | NPZB-128 |  | 0 | NPZB-119 |  | 0 | NPZB-128 |  | 0 | NPZB-119 |  | 0 | NPZB-128 |  | 0 | NPZB-119 |  | 0 | NPZB-128 |  | 0 | NPZB-119 |  | 0 | NPZB-128 |  | 0 | NPZB-119 |  | 0 | NPZB-128 |  | 0 | NPZB-119 |  | 0 | NPZB-128 |  | 0
| TPZB-166 | NPZB-128 | NPZB-120 | 31.18 | 16 | PVC | 2572.16 | 2572.68 | 1.4064 | 1.4064 | 2570.7536 | 2571.2736 | 1.6677 | 1.6677 | N |  | 0 | N | 0 | N | 0 | S | 0 |  | N | 0 | N | 0 | N | 0 | N | 0 | 0 | 0 | 0 | 0 | 0 | 0 | 0 | 0 | 0 |  | 1 | 0 | 0 | 0 | 0 | 0 | 0 | 0 | 0 | 0 |  |  | 0 | N | 0 | 0 | 0 | 0 |  | 0 | 0 |  | 0 | 0 | 0 | 0 | 0 | 0 | 0 | 0 | 0 | 0 | [8 empty] | 0 | 0 | 0 | 0 |  |  |  | 0 | 8 | 0 | NO | CHAO | 0 | 0 | 0 | 0 | 0 | 0 | 0 | 0 | 0 | 0 | 0 | 0 | 0 | 0 | 0 | 0 | 0 | 0 | N | 0 | 0 |  | 0 |  | 0 | 0 | 0 | 0 | 0 | 0 | N |  | 0 | 0 | 0 | 0 | 0 | 0 | 0 | 0 | 0 | 0 | 0 | 0 | 0 | 0 | 0 | 0 | 0 | 0 | 0 | 0 | N | 0 | 0 |  |  | 0 | 0 | 0 | 0 | 0 | 0 | 0 | 0 | 0 | 0 | 0 | 0 | 0 | 0 | 0 | 0 | NPZB-128 |  | 0 | NPZB-120 |  | 0 | NPZB-128 |  | 0 | NPZB-120 | 16x45° | 0 | NPZB-128 |  | 0 | NPZB-120 |  | 0 | NPZB-128 |  | 0 | NPZB-120 |  | 0 | NPZB-128 |  | 0 | NPZB-120 |  | 0 | NPZB-128 |  | 0 | NPZB-120 |  | 0 | NPZB-128 |  | 0 | NPZB-120 |  | 0 | NPZB-128 |  | 0 | NPZB-120 |  | 0 | NPZB-128 |  | 0 | NPZB-120 |  | 0 | NPZB-128 |  | 0 | NPZB-120 |  | 0 | NPZB-128 |  | 0 | NPZB-120 |  | 0 | NPZB-128 |  | 0 | NPZB-120 |  | 0 | NPZB-128 |  | 0 | NPZB-120 |  | 0 | NPZB-128 |  | 0 | NPZB-120 |  | 0 | NPZB-128 |  | 0 | NPZB-120 |  | 0 | NPZB-128 |  | 0 | NPZB-120 |  | 0 | NPZB-128 |  | 0 | NPZB-120 |  | 0 | NPZB-128 |  | 0 | NPZB-120 |  | 0 | NPZB-128 |  | 0 | NPZB-120 |  | 0 | NPZB-128 |  | 0 | NPZB-120 |  | 0 | NPZB-128 |  | 0 | NPZB-120 |  | 0 | NPZB-128 |  | 0 | NPZB-120 |  | 0 | NPZB-128 |  | 0 | NPZB-120 |  | 0 | NPZB-128 |  | 0 | NPZB-120 |  | 0 | NPZB-128 |  | 0 | NPZB-120 |  | 0
| TPZB-154 | NPZB-120 | NPZB-121 | 401.81 | 16 | PVC | 2572.68 | 2575 | 1.4064 | 1.4064 | 2571.2736 | 2573.5936 | 0.57739 | 0.57739 | N |  | 0 | N | 0 | N | 0 | S | 0 |  | N | 0 | N | 0 | N | 0 | N | 0 | 0 | 0 | 0 | 0 | 0 | 0 | 0 | 0 | 0 |  | 1 | 0 | 0 | 0 | 0 | 0 | 0 | 0 | 0 | 0 |  |  | 0 | N | 0 | 0 | 0 | 0 |  | 0 | 0 |  | 0 | 0 | 0 | 0 | 0 | 0 | 0 | 0 | 0 | 0 | [8 empty] | 0 | 0 | 0 | 0 |  |  |  | 0 | 8 | 0 | NO | CHAO | 0 | 0 | 0 | 0 | 0 | 0 | 0 | 0 | 0 | 0 | 0 | 0 | 0 | 0 | 0 | 0 | 0 | 0 | N | 0 | 0 |  | 0 |  | 0 | 0 | 0 | 0 | 0 | 0 | N |  | 0 | 0 | 0 | 0 | 0 | 0 | 0 | 0 | 0 | 0 | 0 | 0 | 0 | 0 | 0 | 0 | 0 | 0 | 0 | 0 | N | 0 | 0 |  |  | 0 | 0 | 0 | 0 | 0 | 0 | 0 | 0 | 0 | 0 | 0 | 0 | 0 | 0 | 0 | 0 | NPZB-120 |  | 0 | NPZB-121 |  | 0 | NPZB-120 | 16x11,25° | 0 | NPZB-121 | 16x22,25° | 0 | NPZB-120 |  | 0 | NPZB-121 |  | 0 | NPZB-120 |  | 0 | NPZB-121 |  | 0 | NPZB-120 |  | 0 | NPZB-121 |  | 0 | NPZB-120 |  | 0 | NPZB-121 |  | 0 | NPZB-120 |  | 0 | NPZB-121 |  | 0 | NPZB-120 |  | 0 | NPZB-121 |  | 0 | NPZB-120 |  | 0 | NPZB-121 |  | 0 | NPZB-120 |  | 0 | NPZB-121 |  | 0 | NPZB-120 |  | 0 | NPZB-121 |  | 0 | NPZB-120 |  | 0 | NPZB-121 |  | 0 | NPZB-120 |  | 0 | NPZB-121 |  | 0 | NPZB-120 |  | 0 | NPZB-121 |  | 0 | NPZB-120 |  | 0 | NPZB-121 |  | 0 | NPZB-120 |  | 0 | NPZB-121 |  | 0 | NPZB-120 |  | 0 | NPZB-121 |  | 0 | NPZB-120 |  | 0 | NPZB-121 |  | 0 | NPZB-120 |  | 0 | NPZB-121 |  | 0 | NPZB-120 |  | 0 | NPZB-121 |  | 0 | NPZB-120 |  | 0 | NPZB-121 |  | 0 | NPZB-120 |  | 0 | NPZB-121 |  | 0 | NPZB-120 |  | 0 | NPZB-121 |  | 0 | NPZB-120 |  | 0 | NPZB-121 |  | 0 | NPZB-120 |  | 0 | NPZB-121 |  | 0
| TPZB-155 | NPZB-121 | NPZB-122 | 501.92 | 16 | PVC | 2575 | 2577.76 | 1.4064 | 1.4064 | 2573.5936 | 2576.3536 | 0.54989 | 0.54989 | N |  | 0 | N | 0 | N | 0 | S | 0 |  | N | 0 | N | 0 | N | 0 | N | 0 | 0 | 0 | 0 | 0 | 0 | 0 | 0 | 0 | 0 |  | 1 | 0 | 0 | 0 | 0 | 0 | 0 | 0 | 0 | 0 |  |  | 0 | N | 0 | 0 | 0 | 0 |  | 0 | 0 |  | 0 | 0 | 0 | 0 | 0 | 0 | 0 | 0 | 0 | 0 | [8 empty] | 0 | 0 | 0 | 0 |  |  |  | 0 | 8 | 0 | NO | CHAO | 0 | 0 | 0 | 0 | 0 | 0 | 0 | 0 | 0 | 0 | 0 | 0 | 0 | 0 | 0 | 0 | 0 | 0 | N | 0 | 0 |  | 0 |  | 0 | 0 | 0 | 0 | 0 | 0 | N |  | 0 | 0 | 0 | 0 | 0 | 0 | 0 | 0 | 0 | 0 | 0 | 0 | 0 | 0 | 0 | 0 | 0 | 0 | 0 | 0 | N | 0 | 0 |  |  | 0 | 0 | 0 | 0 | 0 | 0 | 0 | 0 | 0 | 0 | 0 | 0 | 0 | 0 | 0 | 0 | NPZB-121 |  | 0 | NPZB-122 |  | 0 | NPZB-121 | 16x11,25° | 0 | NPZB-122 | 16x11,25° | 0 | NPZB-121 |  | 0 | NPZB-122 |  | 0 | NPZB-121 |  | 0 | NPZB-122 |  | 0 | NPZB-121 |  | 0 | NPZB-122 |  | 0 | NPZB-121 |  | 0 | NPZB-122 |  | 0 | NPZB-121 |  | 0 | NPZB-122 |  | 0 | NPZB-121 |  | 0 | NPZB-122 |  | 0 | NPZB-121 |  | 0 | NPZB-122 |  | 0 | NPZB-121 |  | 0 | NPZB-122 |  | 0 | NPZB-121 |  | 0 | NPZB-122 |  | 0 | NPZB-121 |  | 0 | NPZB-122 |  | 0 | NPZB-121 |  | 0 | NPZB-122 |  | 0 | NPZB-121 |  | 0 | NPZB-122 |  | 0 | NPZB-121 |  | 0 | NPZB-122 |  | 0 | NPZB-121 |  | 0 | NPZB-122 |  | 0 | NPZB-121 |  | 0 | NPZB-122 |  | 0 | NPZB-121 |  | 0 | NPZB-122 |  | 0 | NPZB-121 |  | 0 | NPZB-122 |  | 0 | NPZB-121 |  | 0 | NPZB-122 |  | 0 | NPZB-121 |  | 0 | NPZB-122 |  | 0 | NPZB-121 |  | 0 | NPZB-122 |  | 0 | NPZB-121 |  | 0 | NPZB-122 |  | 0 | NPZB-121 |  | 0 | NPZB-122 |  | 0 | NPZB-121 |  | 0 | NPZB-122 |  | 0
| TPZB-183 | NPZB-122 | NPZB-134 | 122.04 | 16 | PVC | 2577.76 | 2577.61 | 1.4064 | 1.4064 | 2576.3536 | 2576.2036 | 0.12291 | 0.12291 | N |  | 0 | N | 0 | N | 0 | S | 0 |  | N | 0 | N | 0 | N | 0 | N | 0 | 0 | 0 | 0 | 0 | 0 | 0 | 0 | 0 | 0 |  | 1 | 0 | 0 | 0 | 0 | 0 | 0 | 0 | 0 | 0 |  |  | 0 | N | 0 | 0 | 0 | 0 |  | 0 | 0 |  | 0 | 0 | 0 | 0 | 0 | 0 | 0 | 0 | 0 | 0 | [8 empty] | 0 | 0 | 0 | 0 |  |  |  | 0 | 8 | 0 | NO | CHAO | 0 | 0 | 0 | 0 | 0 | 0 | 0 | 0 | 0 | 0 | 0 | 0 | 0 | 0 | 0 | 0 | 0 | 0 | N | 0 | 0 |  | 0 |  | 0 | 0 | 0 | 0 | 0 | 0 | N |  | 0 | 0 | 0 | 0 | 0 | 0 | 0 | 0 | 0 | 0 | 0 | 0 | 0 | 0 | 0 | 0 | 0 | 0 | 0 | 0 | N | 0 | 0 |  |  | 0 | 0 | 0 | 0 | 0 | 0 | 0 | 0 | 0 | 0 | 0 | 0 | 0 | 0 | 0 | 0 | NPZB-122 |  | 0 | NPZB-134 | 16x8 | 0 | NPZB-122 |  | 0 | NPZB-134 | 16x11,25° | 3 | NPZB-122 |  | 0 | NPZB-134 |  | 0 | NPZB-122 |  | 0 | NPZB-134 |  | 0 | NPZB-122 |  | 0 | NPZB-134 |  | 0 | NPZB-122 |  | 0 | NPZB-134 |  | 0 | NPZB-122 |  | 0 | NPZB-134 |  | 0 | NPZB-122 |  | 0 | NPZB-134 |  | 0 | NPZB-122 |  | 0 | NPZB-134 |  | 0 | NPZB-122 |  | 0 | NPZB-134 |  | 0 | NPZB-122 |  | 0 | NPZB-134 |  | 0 | NPZB-122 |  | 0 | NPZB-134 |  | 0 | NPZB-122 |  | 0 | NPZB-134 |  | 0 | NPZB-122 |  | 0 | NPZB-134 |  | 0 | NPZB-122 |  | 0 | NPZB-134 |  | 0 | NPZB-122 |  | 0 | NPZB-134 |  | 0 | NPZB-122 |  | 0 | NPZB-134 |  | 0 | NPZB-122 |  | 0 | NPZB-134 |  | 0 | NPZB-122 |  | 0 | NPZB-134 |  | 0 | NPZB-122 |  | 0 | NPZB-134 |  | 0 | NPZB-122 |  | 0 | NPZB-134 |  | 0 | NPZB-122 |  | 0 | NPZB-134 |  | 0 | NPZB-122 |  | 0 | NPZB-134 |  | 0 | NPZB-122 |  | 0 | NPZB-134 |  | 0 | NPZB-122 |  | 0 | NPZB-134 |  | 0
| TPZB-184 | NPZB-134 | NPZB-131 | 394.54 | 16 | PVC | 2577.61 | 2577.1 | 1.4064 | 1.4064 | 2576.2036 | 2575.6936 | 0.12926 | 0.12926 | N |  | 0 | N | 0 | N | 0 | S | 0 |  | N | 0 | N | 0 | N | 0 | N | 0 | 0 | 0 | 0 | 0 | 0 | 0 | 0 | 0 | 0 |  | 1 | 0 | 0 | 0 | 0 | 0 | 0 | 0 | 0 | 0 |  |  | 0 | N | 0 | 0 | 0 | 0 |  | 0 | 0 |  | 0 | 0 | 0 | 0 | 0 | 0 | 0 | 0 | 0 | 0 | [8 empty] | 0 | 0 | 0 | 0 |  |  |  | 0 | 8 | 0 | NO | CHAO | 0 | 0 | 0 | 0 | 0 | 0 | 0 | 0 | 0 | 0 | 0 | 0 | 0 | 0 | 0 | 0 | 0 | 0 | N | 0 | 0 |  | 0 |  | 0 | 0 | 0 | 0 | 0 | 0 | N |  | 0 | 0 | 0 | 0 | 0 | 0 | 0 | 0 | 0 | 0 | 0 | 0 | 0 | 0 | 0 | 0 | 0 | 0 | 0 | 0 | N | 0 | 0 |  |  | 0 | 0 | 0 | 0 | 0 | 0 | 0 | 0 | 0 | 0 | 0 | 0 | 0 | 0 | 0 | 0 | NPZB-134 |  | 0 | NPZB-131 |  | 0 | NPZB-134 |  | 0 | NPZB-131 |  | 0 | NPZB-134 |  | 0 | NPZB-131 |  | 0 | NPZB-134 |  | 0 | NPZB-131 |  | 0 | NPZB-134 |  | 0 | NPZB-131 |  | 0 | NPZB-134 |  | 0 | NPZB-131 |  | 0 | NPZB-134 |  | 0 | NPZB-131 |  | 0 | NPZB-134 |  | 0 | NPZB-131 |  | 0 | NPZB-134 |  | 0 | NPZB-131 |  | 0 | NPZB-134 |  | 0 | NPZB-131 |  | 0 | NPZB-134 |  | 0 | NPZB-131 |  | 0 | NPZB-134 |  | 0 | NPZB-131 |  | 0 | NPZB-134 |  | 0 | NPZB-131 |  | 0 | NPZB-134 |  | 0 | NPZB-131 |  | 0 | NPZB-134 |  | 0 | NPZB-131 |  | 0 | NPZB-134 |  | 0 | NPZB-131 |  | 0 | NPZB-134 |  | 0 | NPZB-131 |  | 0 | NPZB-134 |  | 0 | NPZB-131 |  | 0 | NPZB-134 |  | 0 | NPZB-131 |  | 0 | NPZB-134 |  | 0 | NPZB-131 |  | 0 | NPZB-134 |  | 0 | NPZB-131 |  | 0 | NPZB-134 |  | 0 | NPZB-131 |  | 0 | NPZB-134 |  | 0 | NPZB-131 |  | 0 | NPZB-134 |  | 0 | NPZB-131 |  | 0 | NPZB-134 |  | 0 | NPZB-131 |  | 0
| TPZB-175 | NPZB-131 | NPZB-123 | 61.35 | 16 | PVC | 2577.1 | 2577.02 | 1.4064 | 1.4064 | 2575.6936 | 2575.6136 | 0.1304 | 0.1304 | N |  | 0 | N | 0 | N | 0 | S | 0 |  | N | 0 | N | 0 | N | 0 | N | 0 | 0 | 0 | 0 | 0 | 0 | 0 | 0 | 0 | 0 |  | 1 | 0 | 0 | 0 | 0 | 0 | 0 | 0 | 0 | 0 |  |  | 0 | N | 0 | 0 | 0 | 0 |  | 0 | 0 |  | 0 | 0 | 0 | 0 | 0 | 0 | 0 | 0 | 0 | 0 | [8 empty] | 0 | 0 | 0 | 0 |  |  |  | 0 | 8 | 0 | NO | CHAO | 0 | 0 | 0 | 0 | 0 | 0 | 0 | 0 | 0 | 0 | 0 | 0 | 0 | 0 | 0 | 0 | 0 | 0 | N | 0 | 0 |  | 0 |  | 0 | 0 | 0 | 0 | 0 | 0 | N |  | 0 | 0 | 0 | 0 | 0 | 0 | 0 | 0 | 0 | 0 | 0 | 0 | 0 | 0 | 0 | 0 | 0 | 0 | 0 | 0 | N | 0 | 0 |  |  | 0 | 0 | 0 | 0 | 0 | 0 | 0 | 0 | 0 | 0 | 0 | 0 | 0 | 0 | 0 | 0 | NPZB-131 |  | 0 | NPZB-123 |  | 0 | NPZB-131 |  | 0 | NPZB-123 |  | 0 | NPZB-131 |  | 0 | NPZB-123 |  | 0 | NPZB-131 |  | 0 | NPZB-123 |  | 0 | NPZB-131 |  | 0 | NPZB-123 |  | 0 | NPZB-131 |  | 0 | NPZB-123 |  | 0 | NPZB-131 |  | 0 | NPZB-123 |  | 0 | NPZB-131 |  | 0 | NPZB-123 |  | 0 | NPZB-131 |  | 0 | NPZB-123 |  | 0 | NPZB-131 |  | 0 | NPZB-123 |  | 0 | NPZB-131 |  | 0 | NPZB-123 |  | 0 | NPZB-131 |  | 0 | NPZB-123 |  | 0 | NPZB-131 |  | 0 | NPZB-123 |  | 0 | NPZB-131 |  | 0 | NPZB-123 |  | 0 | NPZB-131 |  | 0 | NPZB-123 |  | 0 | NPZB-131 |  | 0 | NPZB-123 |  | 0 | NPZB-131 |  | 0 | NPZB-123 |  | 0 | NPZB-131 |  | 0 | NPZB-123 |  | 0 | NPZB-131 |  | 0 | NPZB-123 |  | 0 | NPZB-131 |  | 0 | NPZB-123 |  | 0 | NPZB-131 |  | 0 | NPZB-123 |  | 0 | NPZB-131 |  | 0 | NPZB-123 |  | 0 | NPZB-131 |  | 0 | NPZB-123 |  | 0 | NPZB-131 |  | 0 | NPZB-123 |  | 0 | NPZB-131 |  | 0 | NPZB-123 |  | 0
| TPZB-157 | NPZB-123 | NPZB-125 | 699.16 | 16 | PVC | 2577.02 | 2573.63 | 1.4064 | 1.4064 | 2575.6136 | 2572.2236 | 0.48487 | 0.48487 | N |  | 0 | N | 0 | N | 0 | S | 0 |  | N | 0 | N | 0 | N | 0 | N | 0 | 0 | 0 | 0 | 0 | 0 | 0 | 0 | 0 | 0 |  | 1 | 0 | 0 | 0 | 0 | 0 | 0 | 0 | 0 | 0 |  |  | 0 | N | 0 | 0 | 0 | 0 |  | 0 | 0 |  | 0 | 0 | 0 | 0 | 0 | 0 | 0 | 0 | 0 | 0 | [8 empty] | 0 | 0 | 0 | 0 |  |  |  | 0 | 8 | 0 | NO | CHAO | 0 | 0 | 0 | 0 | 0 | 0 | 0 | 0 | 0 | 0 | 0 | 0 | 0 | 0 | 0 | 0 | 0 | 0 | N | 0 | 0 |  | 0 |  | 0 | 0 | 0 | 0 | 0 | 0 | N |  | 0 | 0 | 0 | 0 | 0 | 0 | 0 | 0 | 0 | 0 | 0 | 0 | 0 | 0 | 0 | 0 | 0 | 0 | 0 | 0 | N | 0 | 0 |  |  | 0 | 0 | 0 | 0 | 0 | 0 | 0 | 0 | 0 | 0 | 0 | 0 | 0 | 0 | 0 | 0 | NPZB-123 |  | 0 | NPZB-125 | 16 | 0 | NPZB-123 | 16x11,25° | 3 | NPZB-125 |  | 0 | NPZB-123 |  | 0 | NPZB-125 |  | 0 | NPZB-123 |  | 0 | NPZB-125 |  | 0 | NPZB-123 |  | 0 | NPZB-125 |  | 0 | NPZB-123 |  | 0 | NPZB-125 |  | 0 | NPZB-123 |  | 0 | NPZB-125 |  | 0 | NPZB-123 |  | 0 | NPZB-125 |  | 0 | NPZB-123 |  | 0 | NPZB-125 |  | 0 | NPZB-123 |  | 0 | NPZB-125 |  | 0 | NPZB-123 |  | 0 | NPZB-125 |  | 0 | NPZB-123 |  | 0 | NPZB-125 |  | 0 | NPZB-123 |  | 0 | NPZB-125 |  | 0 | NPZB-123 |  | 0 | NPZB-125 |  | 0 | NPZB-123 |  | 0 | NPZB-125 |  | 0 | NPZB-123 |  | 0 | NPZB-125 |  | 0 | NPZB-123 |  | 0 | NPZB-125 |  | 0 | NPZB-123 |  | 0 | NPZB-125 |  | 0 | NPZB-123 |  | 0 | NPZB-125 |  | 0 | NPZB-123 |  | 0 | NPZB-125 |  | 0 | NPZB-123 |  | 0 | NPZB-125 |  | 0 | NPZB-123 |  | 0 | NPZB-125 |  | 0 | NPZB-123 |  | 0 | NPZB-125 |  | 0 | NPZB-123 |  | 0 | NPZB-125 |  | 0 | NPZB-123 |  | 0 | NPZB-125 |  | 0
| TPZB-158 | NPZB-125 | NPZB-109 | 5.18 | 16 | PVC | 2573.63 | 2573.63 | 1.4064 | 1.4064 | 2572.2236 | 2572.2236 | 0 | 0 | N |  | 0 | N | 0 | N | 0 | S | 0 |  | N | 0 | N | 0 | N | 0 | N | 0 | 0 | 0 | 0 | 0 | 0 | 0 | 0 | 0 | 0 |  | 1 | 0 | 0 | 0 | 0 | 0 | 0 | 0 | 0 | 0 |  |  | 0 | N | 0 | 0 | 0 | 0 |  | 0 | 0 |  | 0 | 0 | 0 | 0 | 0 | 0 | 0 | 0 | 0 | 0 | [8 empty] | 0 | 0 | 0 | 0 |  |  |  | 0 | 8 | 0 | NO | CHAO | 0 | 0 | 0 | 0 | 0 | 0 | 0 | 0 | 0 | 0 | 0 | 0 | 0 | 0 | 0 | 0 | 0 | 0 | N | 0 | 0 |  | 0 |  | 0 | 0 | 0 | 0 | 0 | 0 | N |  | 0 | 0 | 0 | 0 | 0 | 0 | 0 | 0 | 0 | 0 | 0 | 0 | 0 | 0 | 0 | 0 | 0 | 0 | 0 | 0 | N | 0 | 0 |  |  | 0 | 0 | 0 | 0 | 0 | 0 | 0 | 0 | 0 | 0 | 0 | 0 | 0 | 0 | 0 | 0 | NPZB-125 |  | 0 | NPZB-109 |  | 0 | NPZB-125 |  | 0 | NPZB-109 | 16x45° | 0 | NPZB-125 |  | 0 | NPZB-109 |  | 0 | NPZB-125 |  | 0 | NPZB-109 |  | 0 | NPZB-125 |  | 0 | NPZB-109 |  | 0 | NPZB-125 |  | 0 | NPZB-109 |  | 0 | NPZB-125 |  | 0 | NPZB-109 |  | 0 | NPZB-125 |  | 0 | NPZB-109 |  | 0 | NPZB-125 |  | 0 | NPZB-109 |  | 0 | NPZB-125 |  | 0 | NPZB-109 |  | 0 | NPZB-125 |  | 0 | NPZB-109 |  | 0 | NPZB-125 |  | 0 | NPZB-109 |  | 0 | NPZB-125 |  | 0 | NPZB-109 |  | 0 | NPZB-125 |  | 0 | NPZB-109 |  | 0 | NPZB-125 |  | 0 | NPZB-109 |  | 0 | NPZB-125 |  | 0 | NPZB-109 |  | 0 | NPZB-125 |  | 0 | NPZB-109 |  | 0 | NPZB-125 |  | 0 | NPZB-109 |  | 0 | NPZB-125 |  | 0 | NPZB-109 |  | 0 | NPZB-125 |  | 0 | NPZB-109 |  | 0 | NPZB-125 |  | 0 | NPZB-109 |  | 0 | NPZB-125 |  | 0 | NPZB-109 |  | 0 | NPZB-125 |  | 0 | NPZB-109 |  | 0 | NPZB-125 |  | 0 | NPZB-109 |  | 0 | NPZB-125 |  | 0 | NPZB-109 |  | 0
| TPZB-140 | NPZB-109 | NPZB-108 | 161.31 | 16 | PVC | 2573.63 | 2567.92 | 1.4064 | 1.4064 | 2572.2236 | 2566.5136 | 3.5398 | 3.5398 | N |  | 0 | S | 0 | N | 0 | N | 0 |  | N | 0 | N | 0 | N | 0 | N | 0 | 0 | 0 | 0 | 0 | 0 | 0 | 0 | 0 | 0 |  | 1 | 0 | 0 | 0 | 0 | 0 | 0 | 0 | 0 | 0 |  |  | 0 | N | 0 | 0 | 0 | 0 |  | 0 | 0 |  | 0 | 0 | 0 | 0 | 0 | 0 | 0 | 0 | 0 | 0 | [8 empty] | 0 | 0 | 0 | 0 |  |  |  | 0 | 8 | 0 | NO | CHAO | 0 | 0 | 0 | 0 | 0 | 0 | 0 | 0 | 0 | 0 | 0 | 0 | 0 | 0 | 0 | 0 | 0 | 0 | N | 0 | 0 |  | 0 |  | 0 | 0 | 0 | 0 | 0 | 0 | N |  | 0 | 0 | 0 | 0 | 0 | 0 | 0 | 0 | 0 | 0 | 0 | 0 | 0 | 0 | 0 | 0 | 0 | 0 | 0 | 0 | N | 0 | 0 |  |  | 0 | 0 | 0 | 0 | 0 | 0 | 0 | 0 | 0 | 0 | 0 | 0 | 0 | 0 | 0 | 0 | NPZB-109 |  | 0 | NPZB-108 |  | 0 | NPZB-109 |  | 0 | NPZB-108 | 16x22,25° | 2 | NPZB-109 |  | 0 | NPZB-108 |  | 0 | NPZB-109 |  | 0 | NPZB-108 |  | 0 | NPZB-109 |  | 0 | NPZB-108 |  | 0 | NPZB-109 |  | 0 | NPZB-108 |  | 0 | NPZB-109 |  | 0 | NPZB-108 |  | 0 | NPZB-109 |  | 0 | NPZB-108 |  | 0 | NPZB-109 |  | 0 | NPZB-108 |  | 0 | NPZB-109 |  | 0 | NPZB-108 |  | 0 | NPZB-109 |  | 0 | NPZB-108 |  | 0 | NPZB-109 |  | 0 | NPZB-108 |  | 0 | NPZB-109 |  | 0 | NPZB-108 |  | 0 | NPZB-109 |  | 0 | NPZB-108 |  | 0 | NPZB-109 |  | 0 | NPZB-108 |  | 0 | NPZB-109 |  | 0 | NPZB-108 |  | 0 | NPZB-109 |  | 0 | NPZB-108 |  | 0 | NPZB-109 |  | 0 | NPZB-108 |  | 0 | NPZB-109 |  | 0 | NPZB-108 |  | 0 | NPZB-109 |  | 0 | NPZB-108 |  | 0 | NPZB-109 |  | 0 | NPZB-108 |  | 0 | NPZB-109 |  | 0 | NPZB-108 |  | 0 | NPZB-109 |  | 0 | NPZB-108 |  | 0 | NPZB-109 |  | 0 | NPZB-108 |  | 0 | NPZB-109 |  | 0 | NPZB-108 |  | 0
| TPZB-139 | NPZB-108 | NPZB-107 | 28.16 | 16 | PVC | 2567.92 | 2567 | 1.4064 | 1.4064 | 2566.5136 | 2565.5936 | 3.267 | 3.267 | N |  | 0 | S | 0 | N | 0 | N | 0 |  | N | 0 | N | 0 | N | 0 | N | 0 | 0 | 0 | 0 | 0 | 0 | 0 | 0 | 0 | 0 |  | 1 | 0 | 0 | 0 | 0 | 0 | 0 | 0 | 0 | 0 |  |  | 0 | N | 0 | 0 | 0 | 0 |  | 0 | 0 |  | 0 | 0 | 0 | 0 | 0 | 0 | 0 | 0 | 0 | 0 | [8 empty] | 0 | 0 | 0 | 0 |  |  |  | 0 | 8 | 0 | NO | CHAO | 0 | 0 | 0 | 0 | 0 | 0 | 0 | 0 | 0 | 0 | 0 | 0 | 0 | 0 | 0 | 0 | 0 | 0 | N | 0 | 0 |  | 0 |  | 0 | 0 | 0 | 0 | 0 | 0 | N |  | 0 | 0 | 0 | 0 | 0 | 0 | 0 | 0 | 0 | 0 | 0 | 0 | 0 | 0 | 0 | 0 | 0 | 0 | 0 | 0 | N | 0 | 0 |  |  | 0 | 0 | 0 | 0 | 0 | 0 | 0 | 0 | 0 | 0 | 0 | 0 | 0 | 0 | 0 | 0 | NPZB-108 |  | 0 | NPZB-107 |  | 0 | NPZB-108 |  | 0 | NPZB-107 | 16x11,25° | 0 | NPZB-108 |  | 0 | NPZB-107 |  | 0 | NPZB-108 |  | 0 | NPZB-107 |  | 0 | NPZB-108 |  | 0 | NPZB-107 |  | 0 | NPZB-108 |  | 0 | NPZB-107 |  | 0 | NPZB-108 |  | 0 | NPZB-107 |  | 0 | NPZB-108 |  | 0 | NPZB-107 |  | 0 | NPZB-108 |  | 0 | NPZB-107 |  | 0 | NPZB-108 |  | 0 | NPZB-107 |  | 0 | NPZB-108 |  | 0 | NPZB-107 |  | 0 | NPZB-108 |  | 0 | NPZB-107 |  | 0 | NPZB-108 |  | 0 | NPZB-107 |  | 0 | NPZB-108 |  | 0 | NPZB-107 |  | 0 | NPZB-108 |  | 0 | NPZB-107 |  | 0 | NPZB-108 |  | 0 | NPZB-107 |  | 0 | NPZB-108 |  | 0 | NPZB-107 |  | 0 | NPZB-108 |  | 0 | NPZB-107 |  | 0 | NPZB-108 |  | 0 | NPZB-107 |  | 0 | NPZB-108 |  | 0 | NPZB-107 |  | 0 | NPZB-108 |  | 0 | NPZB-107 |  | 0 | NPZB-108 |  | 0 | NPZB-107 |  | 0 | NPZB-108 |  | 0 | NPZB-107 |  | 0 | NPZB-108 |  | 0 | NPZB-107 |  | 0 | NPZB-108 |  | 0 | NPZB-107 |  | 0
| TPZB-138 | NPZB-107 | NPZB-106 | 338.01 | 16 | PVC | 2567 | 2574 | 1.4064 | 1.4064 | 2565.5936 | 2572.5936 | 2.0709 | 2.0709 | N |  | 0 | S | 0 | N | 0 | N | 0 |  | N | 0 | N | 0 | N | 0 | N | 0 | 0 | 0 | 0 | 0 | 0 | 0 | 0 | 0 | 0 |  | 1 | 0 | 0 | 0 | 0 | 0 | 0 | 0 | 0 | 0 |  |  | 0 | N | 0 | 0 | 0 | 0 |  | 0 | 0 |  | 0 | 0 | 0 | 0 | 0 | 0 | 0 | 0 | 0 | 0 | [8 empty] | 0 | 0 | 0 | 0 |  |  |  | 0 | 8 | 0 | NO | CHAO | 0 | 0 | 0 | 0 | 0 | 0 | 0 | 0 | 0 | 0 | 0 | 0 | 0 | 0 | 0 | 0 | 0 | 0 | N | 0 | 0 |  | 0 |  | 0 | 0 | 0 | 0 | 0 | 0 | N |  | 0 | 0 | 0 | 0 | 0 | 0 | 0 | 0 | 0 | 0 | 0 | 0 | 0 | 0 | 0 | 0 | 0 | 0 | 0 | 0 | N | 0 | 0 |  |  | 0 | 0 | 0 | 0 | 0 | 0 | 0 | 0 | 0 | 0 | 0 | 0 | 0 | 0 | 0 | 0 | NPZB-107 |  | 0 | NPZB-106 |  | 0 | NPZB-107 |  | 0 | NPZB-106 |  | 0 | NPZB-107 |  | 0 | NPZB-106 |  | 0 | NPZB-107 |  | 0 | NPZB-106 |  | 0 | NPZB-107 |  | 0 | NPZB-106 |  | 0 | NPZB-107 |  | 0 | NPZB-106 |  | 0 | NPZB-107 |  | 0 | NPZB-106 |  | 0 | NPZB-107 |  | 0 | NPZB-106 |  | 0 | NPZB-107 |  | 0 | NPZB-106 |  | 0 | NPZB-107 |  | 0 | NPZB-106 |  | 0 | NPZB-107 |  | 0 | NPZB-106 |  | 0 | NPZB-107 |  | 0 | NPZB-106 |  | 0 | NPZB-107 |  | 0 | NPZB-106 |  | 0 | NPZB-107 |  | 0 | NPZB-106 |  | 0 | NPZB-107 |  | 0 | NPZB-106 |  | 0 | NPZB-107 |  | 0 | NPZB-106 |  | 0 | NPZB-107 |  | 0 | NPZB-106 |  | 0 | NPZB-107 |  | 0 | NPZB-106 |  | 0 | NPZB-107 |  | 0 | NPZB-106 |  | 0 | NPZB-107 |  | 0 | NPZB-106 |  | 0 | NPZB-107 |  | 0 | NPZB-106 |  | 0 | NPZB-107 |  | 0 | NPZB-106 |  | 0 | NPZB-107 |  | 0 | NPZB-106 |  | 0 | NPZB-107 |  | 0 | NPZB-106 |  | 0 | NPZB-107 |  | 0 | NPZB-106 |  | 0
| TPZB-137 | NPZB-106 | NPZB-105 | 200.85 | 16 | PVC | 2574 | 2574.29 | 1.4064 | 1.4064 | 2572.5936 | 2572.8836 | 0.14439 | 0.14439 | N |  | 0 | S | 0 | N | 0 | N | 0 |  | N | 0 | N | 0 | N | 0 | N | 0 | 0 | 0 | 0 | 0 | 0 | 0 | 0 | 0 | 0 |  | 1 | 0 | 0 | 0 | 0 | 0 | 0 | 0 | 0 | 0 |  |  | 0 | N | 0 | 0 | 0 | 0 |  | 0 | 0 |  | 0 | 0 | 0 | 0 | 0 | 0 | 0 | 0 | 0 | 0 | [8 empty] | 0 | 0 | 0 | 0 |  |  |  | 0 | 8 | 0 | NO | CHAO | 0 | 0 | 0 | 0 | 0 | 0 | 0 | 0 | 0 | 0 | 0 | 0 | 0 | 0 | 0 | 0 | 0 | 0 | N | 0 | 0 |  | 0 |  | 0 | 0 | 0 | 0 | 0 | 0 | N |  | 0 | 0 | 0 | 0 | 0 | 0 | 0 | 0 | 0 | 0 | 0 | 0 | 0 | 0 | 0 | 0 | 0 | 0 | 0 | 0 | N | 0 | 0 |  |  | 0 | 0 | 0 | 0 | 0 | 0 | 0 | 0 | 0 | 0 | 0 | 0 | 0 | 0 | 0 | 0 | NPZB-106 |  | 0 | NPZB-105 |  | 0 | NPZB-106 |  | 0 | NPZB-105 | 16x11,25° | 2 | NPZB-106 |  | 0 | NPZB-105 |  | 0 | NPZB-106 |  | 0 | NPZB-105 |  | 0 | NPZB-106 |  | 0 | NPZB-105 |  | 0 | NPZB-106 |  | 0 | NPZB-105 |  | 0 | NPZB-106 |  | 0 | NPZB-105 |  | 0 | NPZB-106 |  | 0 | NPZB-105 |  | 0 | NPZB-106 |  | 0 | NPZB-105 |  | 0 | NPZB-106 |  | 0 | NPZB-105 |  | 0 | NPZB-106 |  | 0 | NPZB-105 |  | 0 | NPZB-106 |  | 0 | NPZB-105 |  | 0 | NPZB-106 |  | 0 | NPZB-105 |  | 0 | NPZB-106 |  | 0 | NPZB-105 |  | 0 | NPZB-106 |  | 0 | NPZB-105 |  | 0 | NPZB-106 |  | 0 | NPZB-105 |  | 0 | NPZB-106 |  | 0 | NPZB-105 |  | 0 | NPZB-106 |  | 0 | NPZB-105 |  | 0 | NPZB-106 |  | 0 | NPZB-105 |  | 0 | NPZB-106 |  | 0 | NPZB-105 |  | 0 | NPZB-106 |  | 0 | NPZB-105 |  | 0 | NPZB-106 |  | 0 | NPZB-105 |  | 0 | NPZB-106 |  | 0 | NPZB-105 |  | 0 | NPZB-106 |  | 0 | NPZB-105 |  | 0 | NPZB-106 |  | 0 | NPZB-105 |  | 0
| TPZB-136 | NPZB-105 | NPZB-104 | 80.11 | 16 | PVC | 2574.29 | 2575 | 1.4064 | 1.4064 | 2572.8836 | 2573.5936 | 0.88628 | 0.88628 | N |  | 0 | S | 0 | N | 0 | N | 0 |  | N | 0 | N | 0 | N | 0 | N | 0 | 0 | 0 | 0 | 0 | 0 | 0 | 0 | 0 | 0 |  | 1 | 0 | 0 | 0 | 0 | 0 | 0 | 0 | 0 | 0 |  |  | 0 | N | 0 | 0 | 0 | 0 |  | 0 | 0 |  | 0 | 0 | 0 | 0 | 0 | 0 | 0 | 0 | 0 | 0 | [8 empty] | 0 | 0 | 0 | 0 |  |  |  | 0 | 8 | 0 | NO | CHAO | 0 | 0 | 0 | 0 | 0 | 0 | 0 | 0 | 0 | 0 | 0 | 0 | 0 | 0 | 0 | 0 | 0 | 0 | N | 0 | 0 |  | 0 |  | 0 | 0 | 0 | 0 | 0 | 0 | N |  | 0 | 0 | 0 | 0 | 0 | 0 | 0 | 0 | 0 | 0 | 0 | 0 | 0 | 0 | 0 | 0 | 0 | 0 | 0 | 0 | N | 0 | 0 |  |  | 0 | 0 | 0 | 0 | 0 | 0 | 0 | 0 | 0 | 0 | 0 | 0 | 0 | 0 | 0 | 0 | NPZB-105 |  | 0 | NPZB-104 |  | 0 | NPZB-105 |  | 0 | NPZB-104 |  | 0 | NPZB-105 |  | 0 | NPZB-104 |  | 0 | NPZB-105 |  | 0 | NPZB-104 |  | 0 | NPZB-105 |  | 0 | NPZB-104 |  | 0 | NPZB-105 |  | 0 | NPZB-104 |  | 0 | NPZB-105 |  | 0 | NPZB-104 |  | 0 | NPZB-105 |  | 0 | NPZB-104 |  | 0 | NPZB-105 |  | 0 | NPZB-104 |  | 0 | NPZB-105 |  | 0 | NPZB-104 |  | 0 | NPZB-105 |  | 0 | NPZB-104 |  | 0 | NPZB-105 |  | 0 | NPZB-104 |  | 0 | NPZB-105 |  | 0 | NPZB-104 |  | 0 | NPZB-105 |  | 0 | NPZB-104 |  | 0 | NPZB-105 |  | 0 | NPZB-104 |  | 0 | NPZB-105 |  | 0 | NPZB-104 |  | 0 | NPZB-105 |  | 0 | NPZB-104 |  | 0 | NPZB-105 |  | 0 | NPZB-104 |  | 0 | NPZB-105 |  | 0 | NPZB-104 |  | 0 | NPZB-105 |  | 0 | NPZB-104 |  | 0 | NPZB-105 |  | 0 | NPZB-104 |  | 0 | NPZB-105 |  | 0 | NPZB-104 |  | 0 | NPZB-105 |  | 0 | NPZB-104 |  | 0 | NPZB-105 |  | 0 | NPZB-104 |  | 0 | NPZB-105 |  | 0 | NPZB-104 |  | 0
| TPZB-135 | NPZB-104 | NPZB-103 | 159.77 | 16 | PVC | 2575 | 2574.74 | 1.4064 | 1.4064 | 2573.5936 | 2573.3336 | 0.16273 | 0.16273 | N |  | 0 | S | 0 | N | 0 | N | 0 |  | N | 0 | N | 0 | N | 0 | N | 0 | 0 | 0 | 0 | 0 | 0 | 0 | 0 | 0 | 0 |  | 1 | 0 | 0 | 0 | 0 | 0 | 0 | 0 | 0 | 0 |  |  | 0 | N | 0 | 0 | 0 | 0 |  | 0 | 0 |  | 0 | 0 | 0 | 0 | 0 | 0 | 0 | 0 | 0 | 0 | [8 empty] | 0 | 0 | 0 | 0 |  |  |  | 0 | 8 | 0 | NO | CHAO | 0 | 0 | 0 | 0 | 0 | 0 | 0 | 0 | 0 | 0 | 0 | 0 | 0 | 0 | 0 | 0 | 0 | 0 | N | 0 | 0 |  | 0 |  | 0 | 0 | 0 | 0 | 0 | 0 | N |  | 0 | 0 | 0 | 0 | 0 | 0 | 0 | 0 | 0 | 0 | 0 | 0 | 0 | 0 | 0 | 0 | 0 | 0 | 0 | 0 | N | 0 | 0 |  |  | 0 | 0 | 0 | 0 | 0 | 0 | 0 | 0 | 0 | 0 | 0 | 0 | 0 | 0 | 0 | 0 | NPZB-104 |  | 0 | NPZB-103 |  | 0 | NPZB-104 |  | 0 | NPZB-103 | 16x11,25° | 0 | NPZB-104 |  | 0 | NPZB-103 |  | 0 | NPZB-104 |  | 0 | NPZB-103 |  | 0 | NPZB-104 |  | 0 | NPZB-103 |  | 0 | NPZB-104 |  | 0 | NPZB-103 |  | 0 | NPZB-104 |  | 0 | NPZB-103 |  | 0 | NPZB-104 |  | 0 | NPZB-103 |  | 0 | NPZB-104 |  | 0 | NPZB-103 |  | 0 | NPZB-104 |  | 0 | NPZB-103 |  | 0 | NPZB-104 |  | 0 | NPZB-103 |  | 0 | NPZB-104 |  | 0 | NPZB-103 |  | 0 | NPZB-104 |  | 0 | NPZB-103 |  | 0 | NPZB-104 |  | 0 | NPZB-103 |  | 0 | NPZB-104 |  | 0 | NPZB-103 |  | 0 | NPZB-104 |  | 0 | NPZB-103 |  | 0 | NPZB-104 |  | 0 | NPZB-103 |  | 0 | NPZB-104 |  | 0 | NPZB-103 |  | 0 | NPZB-104 |  | 0 | NPZB-103 |  | 0 | NPZB-104 |  | 0 | NPZB-103 |  | 0 | NPZB-104 |  | 0 | NPZB-103 |  | 0 | NPZB-104 |  | 0 | NPZB-103 |  | 0 | NPZB-104 |  | 0 | NPZB-103 |  | 0 | NPZB-104 |  | 0 | NPZB-103 |  | 0 | NPZB-104 |  | 0 | NPZB-103 |  | 0
| TPZB-134 | NPZB-103 | NPZB-102 | 168.87 | 16 | PVC | 2574.74 | 2573.79 | 1.4064 | 1.4064 | 2573.3336 | 2572.3836 | 0.56256 | 0.56256 | N |  | 0 | S | 0 | N | 0 | N | 0 |  | N | 0 | N | 0 | N | 0 | N | 0 | 0 | 0 | 0 | 0 | 0 | 0 | 0 | 0 | 0 |  | 1 | 0 | 0 | 0 | 0 | 0 | 0 | 0 | 0 | 0 |  |  | 0 | N | 0 | 0 | 0 | 0 |  | 0 | 0 |  | 0 | 0 | 0 | 0 | 0 | 0 | 0 | 0 | 0 | 0 | [8 empty] | 0 | 0 | 0 | 0 |  |  |  | 0 | 8 | 0 | NO | CHAO | 0 | 0 | 0 | 0 | 0 | 0 | 0 | 0 | 0 | 0 | 0 | 0 | 0 | 0 | 0 | 0 | 0 | 0 | N | 0 | 0 |  | 0 |  | 0 | 0 | 0 | 0 | 0 | 0 | N |  | 0 | 0 | 0 | 0 | 0 | 0 | 0 | 0 | 0 | 0 | 0 | 0 | 0 | 0 | 0 | 0 | 0 | 0 | 0 | 0 | N | 0 | 0 |  |  | 0 | 0 | 0 | 0 | 0 | 0 | 0 | 0 | 0 | 0 | 0 | 0 | 0 | 0 | 0 | 0 | NPZB-103 |  | 0 | NPZB-102 |  | 0 | NPZB-103 |  | 0 | NPZB-102 | 16x11,25° | 0 | NPZB-103 |  | 0 | NPZB-102 |  | 0 | NPZB-103 |  | 0 | NPZB-102 |  | 0 | NPZB-103 |  | 0 | NPZB-102 |  | 0 | NPZB-103 |  | 0 | NPZB-102 |  | 0 | NPZB-103 |  | 0 | NPZB-102 |  | 0 | NPZB-103 |  | 0 | NPZB-102 |  | 0 | NPZB-103 |  | 0 | NPZB-102 |  | 0 | NPZB-103 |  | 0 | NPZB-102 |  | 0 | NPZB-103 |  | 0 | NPZB-102 |  | 0 | NPZB-103 |  | 0 | NPZB-102 |  | 0 | NPZB-103 |  | 0 | NPZB-102 |  | 0 | NPZB-103 |  | 0 | NPZB-102 |  | 0 | NPZB-103 |  | 0 | NPZB-102 |  | 0 | NPZB-103 |  | 0 | NPZB-102 |  | 0 | NPZB-103 |  | 0 | NPZB-102 |  | 0 | NPZB-103 |  | 0 | NPZB-102 |  | 0 | NPZB-103 |  | 0 | NPZB-102 |  | 0 | NPZB-103 |  | 0 | NPZB-102 |  | 0 | NPZB-103 |  | 0 | NPZB-102 |  | 0 | NPZB-103 |  | 0 | NPZB-102 |  | 0 | NPZB-103 |  | 0 | NPZB-102 |  | 0 | NPZB-103 |  | 0 | NPZB-102 |  | 0 | NPZB-103 |  | 0 | NPZB-102 |  | 0
| TPZB-196 | NPZB-102 | NPZB-138 | 3.79 | 16 | PVC | 2573.79 | 2573.76 | 1.4064 | 1.4064 | 2572.3836 | 2572.3536 | 0.79156 | 0.79156 | N |  | 0 | S | 0 | N | 0 | N | 0 |  | N | 0 | N | 0 | N | 0 | N | 0 | 0 | 0 | 0 | 0 | 0 | 0 | 0 | 0 | 0 |  | 1 | 0 | 0 | 0 | 0 | 0 | 0 | 0 | 0 | 0 |  |  | 0 | N | 0 | 0 | 0 | 0 |  | 0 | 0 |  | 0 | 0 | 0 | 0 | 0 | 0 | 0 | 0 | 0 | 0 | [8 empty] | 0 | 0 | 0 | 0 |  |  |  | 0 | 8 | 0 | NO | CHAO | 0 | 0 | 0 | 0 | 0 | 0 | 0 | 0 | 0 | 0 | 0 | 0 | 0 | 0 | 0 | 0 | 0 | 0 | N | 0 | 0 |  | 0 |  | 0 | 0 | 0 | 0 | 0 | 0 | N |  | 0 | 0 | 0 | 0 | 0 | 0 | 0 | 0 | 0 | 0 | 0 | 0 | 0 | 0 | 0 | 0 | 0 | 0 | 0 | 0 | N | 0 | 0 |  |  | 0 | 0 | 0 | 0 | 0 | 0 | 0 | 0 | 0 | 0 | 0 | 0 | 0 | 0 | 0 | 0 | NPZB-102 |  | 0 | NPZB-138 | 16x8 | 0 | NPZB-102 |  | 0 | NPZB-138 |  | 0 | NPZB-102 |  | 0 | NPZB-138 |  | 0 | NPZB-102 |  | 0 | NPZB-138 |  | 0 | NPZB-102 |  | 0 | NPZB-138 |  | 0 | NPZB-102 |  | 0 | NPZB-138 |  | 0 | NPZB-102 |  | 0 | NPZB-138 |  | 0 | NPZB-102 |  | 0 | NPZB-138 |  | 0 | NPZB-102 |  | 0 | NPZB-138 |  | 0 | NPZB-102 |  | 0 | NPZB-138 |  | 0 | NPZB-102 |  | 0 | NPZB-138 |  | 0 | NPZB-102 |  | 0 | NPZB-138 |  | 0 | NPZB-102 |  | 0 | NPZB-138 |  | 0 | NPZB-102 |  | 0 | NPZB-138 |  | 0 | NPZB-102 |  | 0 | NPZB-138 |  | 0 | NPZB-102 |  | 0 | NPZB-138 |  | 0 | NPZB-102 |  | 0 | NPZB-138 |  | 0 | NPZB-102 |  | 0 | NPZB-138 |  | 0 | NPZB-102 |  | 0 | NPZB-138 |  | 0 | NPZB-102 |  | 0 | NPZB-138 |  | 0 | NPZB-102 |  | 0 | NPZB-138 |  | 0 | NPZB-102 |  | 0 | NPZB-138 |  | 0 | NPZB-102 |  | 0 | NPZB-138 |  | 0 | NPZB-102 |  | 0 | NPZB-138 |  | 0 | NPZB-102 |  | 0 | NPZB-138 |  | 0
| TPZB-195 | NPZB-138 | NPZB-101 | 155.7 | 16 | PVC | 2573.76 | 2572.96 | 1.4064 | 1.4064 | 2572.3536 | 2571.5536 | 0.51381 | 0.51381 | N |  | 0 | S | 0 | N | 0 | N | 0 |  | N | 0 | N | 0 | N | 0 | N | 0 | 0 | 0 | 0 | 0 | 0 | 0 | 0 | 0 | 0 |  | 1 | 0 | 0 | 0 | 0 | 0 | 0 | 0 | 0 | 0 |  |  | 0 | N | 0 | 0 | 0 | 0 |  | 0 | 0 |  | 0 | 0 | 0 | 0 | 0 | 0 | 0 | 0 | 0 | 0 | [8 empty] | 0 | 0 | 0 | 0 |  |  |  | 0 | 8 | 0 | NO | CHAO | 0 | 0 | 0 | 0 | 0 | 0 | 0 | 0 | 0 | 0 | 0 | 0 | 0 | 0 | 0 | 0 | 0 | 0 | N | 0 | 0 |  | 0 |  | 0 | 0 | 0 | 0 | 0 | 0 | N |  | 0 | 0 | 0 | 0 | 0 | 0 | 0 | 0 | 0 | 0 | 0 | 0 | 0 | 0 | 0 | 0 | 0 | 0 | 0 | 0 | N | 0 | 0 |  |  | 0 | 0 | 0 | 0 | 0 | 0 | 0 | 0 | 0 | 0 | 0 | 0 | 0 | 0 | 0 | 0 | NPZB-138 |  | 0 | NPZB-101 |  | 0 | NPZB-138 |  | 0 | NPZB-101 |  | 0 | NPZB-138 |  | 0 | NPZB-101 |  | 0 | NPZB-138 |  | 0 | NPZB-101 |  | 0 | NPZB-138 |  | 0 | NPZB-101 |  | 0 | NPZB-138 |  | 0 | NPZB-101 |  | 0 | NPZB-138 |  | 0 | NPZB-101 |  | 0 | NPZB-138 |  | 0 | NPZB-101 |  | 0 | NPZB-138 |  | 0 | NPZB-101 |  | 0 | NPZB-138 |  | 0 | NPZB-101 |  | 0 | NPZB-138 |  | 0 | NPZB-101 |  | 0 | NPZB-138 |  | 0 | NPZB-101 |  | 0 | NPZB-138 |  | 0 | NPZB-101 |  | 0 | NPZB-138 |  | 0 | NPZB-101 |  | 0 | NPZB-138 |  | 0 | NPZB-101 |  | 0 | NPZB-138 |  | 0 | NPZB-101 |  | 0 | NPZB-138 |  | 0 | NPZB-101 |  | 0 | NPZB-138 |  | 0 | NPZB-101 |  | 0 | NPZB-138 |  | 0 | NPZB-101 |  | 0 | NPZB-138 |  | 0 | NPZB-101 |  | 0 | NPZB-138 |  | 0 | NPZB-101 |  | 0 | NPZB-138 |  | 0 | NPZB-101 |  | 0 | NPZB-138 |  | 0 | NPZB-101 |  | 0 | NPZB-138 |  | 0 | NPZB-101 |  | 0 | NPZB-138 |  | 0 | NPZB-101 |  | 0
| TPZB-132 | NPZB-101 | NPZB-132 | 2.79 | 16 | PVC | 2572.96 | 2572.96 | 1.4064 | 1.4064 | 2571.5536 | 2571.5536 | 0 | 0 | N |  | 0 | S | 0 | N | 0 | N | 0 |  | N | 0 | N | 0 | N | 0 | N | 0 | 0 | 0 | 0 | 0 | 0 | 0 | 0 | 0 | 0 |  | 1 | 0 | 0 | 0 | 0 | 0 | 0 | 0 | 0 | 0 |  |  | 0 | N | 0 | 0 | 0 | 0 |  | 0 | 0 |  | 0 | 0 | 0 | 0 | 0 | 0 | 0 | 0 | 0 | 0 | [8 empty] | 0 | 0 | 0 | 0 |  |  |  | 0 | 8 | 0 | NO | CHAO | 0 | 0 | 0 | 0 | 0 | 0 | 0 | 0 | 0 | 0 | 0 | 0 | 0 | 0 | 0 | 0 | 0 | 0 | N | 0 | 0 |  | 0 |  | 0 | 0 | 0 | 0 | 0 | 0 | N |  | 0 | 0 | 0 | 0 | 0 | 0 | 0 | 0 | 0 | 0 | 0 | 0 | 0 | 0 | 0 | 0 | 0 | 0 | 0 | 0 | N | 0 | 0 |  |  | 0 | 0 | 0 | 0 | 0 | 0 | 0 | 0 | 0 | 0 | 0 | 0 | 0 | 0 | 0 | 0 | NPZB-101 |  | 0 | NPZB-132 |  | 0 | NPZB-101 |  | 0 | NPZB-132 |  | 0 | NPZB-101 |  | 0 | NPZB-132 |  | 0 | NPZB-101 |  | 0 | NPZB-132 |  | 0 | NPZB-101 |  | 0 | NPZB-132 |  | 0 | NPZB-101 |  | 0 | NPZB-132 |  | 0 | NPZB-101 |  | 0 | NPZB-132 |  | 0 | NPZB-101 |  | 0 | NPZB-132 |  | 0 | NPZB-101 |  | 0 | NPZB-132 |  | 0 | NPZB-101 |  | 0 | NPZB-132 |  | 0 | NPZB-101 |  | 0 | NPZB-132 |  | 0 | NPZB-101 |  | 0 | NPZB-132 |  | 0 | NPZB-101 |  | 0 | NPZB-132 |  | 0 | NPZB-101 |  | 0 | NPZB-132 |  | 0 | NPZB-101 |  | 0 | NPZB-132 |  | 0 | NPZB-101 |  | 0 | NPZB-132 |  | 0 | NPZB-101 |  | 0 | NPZB-132 |  | 0 | NPZB-101 |  | 0 | NPZB-132 |  | 0 | NPZB-101 |  | 0 | NPZB-132 |  | 0 | NPZB-101 |  | 0 | NPZB-132 |  | 0 | NPZB-101 |  | 0 | NPZB-132 |  | 0 | NPZB-101 |  | 0 | NPZB-132 |  | 0 | NPZB-101 |  | 0 | NPZB-132 |  | 0 | NPZB-101 |  | 0 | NPZB-132 |  | 0 | NPZB-101 |  | 0 | NPZB-132 |  | 0
| TPZB-272 | NPZB-125 | NPZB-155 | 661.72 | 16 | PVC | 2573.63 | 2571 | 1.4064 | 1.4064 | 2572.2236 | 2569.5936 | 0.39745 | 0.39745 | N |  | 0 | S | 0 | N | 0 | N | 0 |  | N | 0 | N | 0 | N | 0 | N | 0 | 0 | 0 | 0 | 0 | 0 | 0 | 0 | 0 | 0 |  | 1 | 0 | 0 | 0 | 0 | 0 | 0 | 0 | 0 | 0 |  |  | 0 | N | 0 | 0 | 0 | 0 |  | 0 | 0 |  | 0 | 0 | 0 | 0 | 0 | 0 | 0 | 0 | 0 | 0 | [8 empty] | 0 | 0 | 0 | 0 |  |  |  | 0 | 8 | 0 | NO | CHAO | 0 | 0 | 0 | 0 | 0 | 0 | 0 | 0 | 0 | 0 | 0 | 0 | 0 | 0 | 0 | 0 | 0 | 0 | N | 0 | 0 |  | 0 |  | 0 | 0 | 0 | 0 | 0 | 0 | N |  | 0 | 0 | 0 | 0 | 0 | 0 | 0 | 0 | 0 | 0 | 0 | 0 | 0 | 0 | 0 | 0 | 0 | 0 | 0 | 0 | N | 0 | 0 |  |  | 0 | 0 | 0 | 0 | 0 | 0 | 0 | 0 | 0 | 0 | 0 | 0 | 0 | 0 | 0 | 0 | NPZB-125 |  | 0 | NPZB-155 | 16x8 | 0 | NPZB-125 |  | 0 | NPZB-155 |  | 0 | NPZB-125 |  | 0 | NPZB-155 |  | 0 | NPZB-125 |  | 0 | NPZB-155 |  | 0 | NPZB-125 |  | 0 | NPZB-155 |  | 0 | NPZB-125 |  | 0 | NPZB-155 |  | 0 | NPZB-125 |  | 0 | NPZB-155 |  | 0 | NPZB-125 |  | 0 | NPZB-155 |  | 0 | NPZB-125 |  | 0 | NPZB-155 |  | 0 | NPZB-125 |  | 0 | NPZB-155 |  | 0 | NPZB-125 |  | 0 | NPZB-155 |  | 0 | NPZB-125 |  | 0 | NPZB-155 |  | 0 | NPZB-125 |  | 0 | NPZB-155 |  | 0 | NPZB-125 |  | 0 | NPZB-155 |  | 0 | NPZB-125 |  | 0 | NPZB-155 |  | 0 | NPZB-125 |  | 0 | NPZB-155 |  | 0 | NPZB-125 |  | 0 | NPZB-155 |  | 0 | NPZB-125 |  | 0 | NPZB-155 |  | 0 | NPZB-125 |  | 0 | NPZB-155 |  | 0 | NPZB-125 |  | 0 | NPZB-155 |  | 0 | NPZB-125 |  | 0 | NPZB-155 |  | 0 | NPZB-125 |  | 0 | NPZB-155 |  | 0 | NPZB-125 |  | 0 | NPZB-155 |  | 0 | NPZB-125 |  | 0 | NPZB-155 |  | 0 | NPZB-125 |  | 0 | NPZB-155 |  | 0
| TPZB-273 | NPZB-155 | NPZB-112 | 18.41 | 16 | PVC | 2571 | 2571 | 1.4064 | 1.4064 | 2569.5936 | 2569.5936 | 0 | 0 | N |  | 0 | S | 0 | N | 0 | N | 0 |  | N | 0 | N | 0 | N | 0 | N | 0 | 0 | 0 | 0 | 0 | 0 | 0 | 0 | 0 | 0 |  | 1 | 0 | 0 | 0 | 0 | 0 | 0 | 0 | 0 | 0 |  |  | 0 | N | 0 | 0 | 0 | 0 |  | 0 | 0 |  | 0 | 0 | 0 | 0 | 0 | 0 | 0 | 0 | 0 | 0 | [8 empty] | 0 | 0 | 0 | 0 |  |  |  | 0 | 8 | 0 | NO | CHAO | 0 | 0 | 0 | 0 | 0 | 0 | 0 | 0 | 0 | 0 | 0 | 0 | 0 | 0 | 0 | 0 | 0 | 0 | N | 0 | 0 |  | 0 |  | 0 | 0 | 0 | 0 | 0 | 0 | N |  | 0 | 0 | 0 | 0 | 0 | 0 | 0 | 0 | 0 | 0 | 0 | 0 | 0 | 0 | 0 | 0 | 0 | 0 | 0 | 0 | S | 0 | 0 |  |  | 0 | 0 | 0 | 0 | 0 | 0 | 0 | 0 | 0 | 0 | 0 | 0 | 0 | 0 | 0 | 0 | NPZB-155 |  | 0 | NPZB-112 |  | 0 | NPZB-155 |  | 0 | NPZB-112 |  | 0 | NPZB-155 |  | 0 | NPZB-112 |  | 0 | NPZB-155 |  | 0 | NPZB-112 |  | 0 | NPZB-155 |  | 0 | NPZB-112 |  | 0 | NPZB-155 |  | 0 | NPZB-112 |  | 0 | NPZB-155 |  | 0 | NPZB-112 |  | 0 | NPZB-155 |  | 0 | NPZB-112 |  | 0 | NPZB-155 |  | 0 | NPZB-112 |  | 0 | NPZB-155 |  | 0 | NPZB-112 |  | 0 | NPZB-155 |  | 0 | NPZB-112 |  | 0 | NPZB-155 |  | 0 | NPZB-112 |  | 0 | NPZB-155 |  | 0 | NPZB-112 |  | 0 | NPZB-155 |  | 0 | NPZB-112 |  | 0 | NPZB-155 |  | 0 | NPZB-112 |  | 0 | NPZB-155 |  | 0 | NPZB-112 |  | 0 | NPZB-155 |  | 0 | NPZB-112 |  | 0 | NPZB-155 |  | 0 | NPZB-112 |  | 0 | NPZB-155 |  | 0 | NPZB-112 |  | 0 | NPZB-155 |  | 0 | NPZB-112 |  | 0 | NPZB-155 |  | 0 | NPZB-112 |  | 0 | NPZB-155 |  | 0 | NPZB-112 |  | 0 | NPZB-155 |  | 0 | NPZB-112 |  | 0 | NPZB-155 |  | 0 | NPZB-112 |  | 0 | NPZB-155 |  | 0 | NPZB-112 |  | 0
| ANILLO PASO ANCHO (RURAL) | [7 empty] | 1 | 1 | [24 empty] | 0 | 0 | 0 | 0 | 0 | [5 empty] | 0 |  | 0 |  | 0 | [114 empty] | 0 | 0 | 0 | 0 |  |  | 0 |  |  | 0 | [8 empty] | 0 |  |  | 0 |  |  | 0 |  |  | 0 |  |  | 0 |  |  | 0 |  |  | 0 |  |  | 0 |  |  | 0 |  |  | 0 |  |  | 0 |  |  | 0 |  |  | 0 |  |  | 0 |  |  | 0 |  |  | 0 |  |  | 0 |  |  | 0 |  |  | 0 |  |  | 0 |  |  | 0 |  |  | 0 |  |  | 0 |  |  | 0 |  |  | 0 |  |  | 0 |  |  | 0 |  |  | 0 |  |  | 0 |  |  | 0 |  |  | 0 |  |  | 0 |  |  | 0 |  |  | 0 |  |  | 0 |  |  | 0 |  |  | 0 |  |  | 0 |  |  | 0 |  |  | 0 |  |  | 0 |  |  | 0 |  |  | 0 |  |  | 0 |  |  | 0 |  |  | 0
| TPZB-210 | NPZB-142 | NPZB-143 | 1259.67 | 16 | PVC | 2567.33 | 2562 | 1.4064 | 1.4064 | 2565.9236 | 2560.5936 | 0.42313 | 0.42313 | N |  | 0 | S | 0 | N | 0 | N | 0 |  | N | 0 | N | 0 | N | 0 | N | 0 | 0 | 0 | 0 | 0 | 0 | 0 | 0 | 0 | 0 |  | 1 | 0 | 0 | 0 | 0 | 0 | 0 | 0 | 0 | 0 |  |  | 0 | N | 0 | 0 | 0 | 0 |  | 0 | 0 |  | 0 | 0 | 0 | 0 | 0 | 0 | 0 | 0 | 0 | 0 | [8 empty] | 0 | 0 | 0 | 0 |  |  |  | 0 | 8 | 0 | NO | CHAO | 0 | 0 | 0 | 0 | 0 | 0 | 0 | 0 | 0 | 0 | 0 | 0 | 0 | 0 | 0 | 0 | 0 | 0 | N | 0 | 0 |  | 0 |  | 0 | 0 | 0 | 0 | 0 | 0 | N |  | 0 | 0 | 0 | 0 | 0 | 0 | 0 | 0 | 0 | 0 | 0 | 0 | 0 | 0 | 0 | 0 | 0 | 0 | 0 | 0 | N | 0 | 0 |  |  | 0 | 0 | 0 | 0 | 0 | 0 | 0 | 0 | 0 | 0 | 0 | 0 | 0 | 0 | 0 | 0 | NPZB-142 |  | 0 | NPZB-143 | 16x8 | 0 | NPZB-142 | 16x11,25° | 2 | NPZB-143 | 16x11,25° | 2 | NPZB-142 |  | 0 | NPZB-143 |  | 0 | NPZB-142 |  | 0 | NPZB-143 |  | 0 | NPZB-142 |  | 0 | NPZB-143 |  | 0 | NPZB-142 |  | 0 | NPZB-143 |  | 0 | NPZB-142 |  | 0 | NPZB-143 |  | 0 | NPZB-142 |  | 0 | NPZB-143 |  | 0 | NPZB-142 |  | 0 | NPZB-143 |  | 0 | NPZB-142 |  | 0 | NPZB-143 |  | 0 | NPZB-142 |  | 0 | NPZB-143 |  | 0 | NPZB-142 |  | 0 | NPZB-143 |  | 0 | NPZB-142 |  | 0 | NPZB-143 |  | 0 | NPZB-142 |  | 0 | NPZB-143 |  | 0 | NPZB-142 |  | 0 | NPZB-143 |  | 0 | NPZB-142 |  | 0 | NPZB-143 |  | 0 | NPZB-142 |  | 0 | NPZB-143 |  | 0 | NPZB-142 |  | 0 | NPZB-143 |  | 0 | NPZB-142 |  | 0 | NPZB-143 |  | 0 | NPZB-142 |  | 0 | NPZB-143 |  | 0 | NPZB-142 |  | 0 | NPZB-143 |  | 0 | NPZB-142 |  | 0 | NPZB-143 |  | 0 | NPZB-142 |  | 0 | NPZB-143 |  | 0 | NPZB-142 |  | 0 | NPZB-143 |  | 0 | NPZB-142 |  | 0 | NPZB-143 |  | 0
| TPZB-275 | NPZB-143 | NPZB-156 | 3.8 | 16 | PVC | 2567.33 | 2562 | 1.4064 | 1.4064 | 2565.9236 | 2560.5936 | 140.2632 | 140.2632 | N |  | 0 | S | 0 | N | 0 | N | 0 |  | N | 0 | N | 0 | N | 0 | N | 0 | 0 | 0 | 0 | 0 | 0 | 0 | 0 | 0 | 0 |  | 1 | 0 | 0 | 0 | 0 | 0 | 0 | 0 | 0 | 0 |  |  | 0 | N | 0 | 0 | 0 | 0 |  | 0 | 0 |  | 0 | 0 | 0 | 0 | 0 | 0 | 0 | 0 | 0 | 0 | [8 empty] | 0 | 0 | 0 | 0 |  |  |  | 0 | 8 | 0 | NO | CHAO | 0 | 0 | 0 | 0 | 0 | 0 | 0 | 0 | 0 | 0 | 0 | 0 | 0 | 0 | 0 | 0 | 0 | 0 | N | 0 | 0 |  | 0 |  | 0 | 0 | 0 | 0 | 0 | 0 | N |  | 0 | 0 | 0 | 0 | 0 | 0 | 0 | 0 | 0 | 0 | 0 | 0 | 0 | 0 | 0 | 0 | 0 | 0 | 0 | 0 | S | 0 | 0 |  |  | 0 | 0 | 0 | 0 | 0 | 0 | 0 | 0 | 0 | 0 | 0 | 0 | 0 | 0 | 0 | 0 | NPZB-143 |  | 0 | NPZB-156 |  | 0 | NPZB-143 |  | 0 | NPZB-156 |  | 0 | NPZB-143 |  | 0 | NPZB-156 |  | 0 | NPZB-143 |  | 0 | NPZB-156 |  | 0 | NPZB-143 |  | 0 | NPZB-156 |  | 0 | NPZB-143 |  | 0 | NPZB-156 |  | 0 | NPZB-143 |  | 0 | NPZB-156 |  | 0 | NPZB-143 |  | 0 | NPZB-156 |  | 0 | NPZB-143 |  | 0 | NPZB-156 |  | 0 | NPZB-143 |  | 0 | NPZB-156 |  | 0 | NPZB-143 |  | 0 | NPZB-156 |  | 0 | NPZB-143 |  | 0 | NPZB-156 |  | 0 | NPZB-143 |  | 0 | NPZB-156 |  | 0 | NPZB-143 |  | 0 | NPZB-156 |  | 0 | NPZB-143 |  | 0 | NPZB-156 |  | 0 | NPZB-143 |  | 0 | NPZB-156 |  | 0 | NPZB-143 |  | 0 | NPZB-156 |  | 0 | NPZB-143 |  | 0 | NPZB-156 |  | 0 | NPZB-143 |  | 0 | NPZB-156 |  | 0 | NPZB-143 |  | 0 | NPZB-156 |  | 0 | NPZB-143 |  | 0 | NPZB-156 |  | 0 | NPZB-143 |  | 0 | NPZB-156 |  | 0 | NPZB-143 |  | 0 | NPZB-156 |  | 0 | NPZB-143 |  | 0 | NPZB-156 |  | 0 | NPZB-143 |  | 0 | NPZB-156 |  | 0
| TUBERIA NUEVA | [33 empty] | 0 | 0 | 0 | 0 | 0 | [5 empty] | 0 |  | 0 |  | 0 | [114 empty] | 0 | 0 | 0 | 0 |  |  | 0 |  |  | 0 | [8 empty] | 0 |  |  | 0 |  |  | 0 |  |  | 0 |  |  | 0 |  |  | 0 |  |  | 0 |  |  | 0 |  |  | 0 |  |  | 0 |  |  | 0 |  |  | 0 |  |  | 0 |  |  | 0 |  |  | 0 |  |  | 0 |  |  | 0 |  |  | 0 |  |  | 0 |  |  | 0 |  |  | 0 |  |  | 0 |  |  | 0 |  |  | 0 |  |  | 0 |  |  | 0 |  |  | 0 |  |  | 0 |  |  | 0 |  |  | 0 |  |  | 0 |  |  | 0 |  |  | 0 |  |  | 0 |  |  | 0 |  |  | 0 |  |  | 0 |  |  | 0 |  |  | 0 |  |  | 0 |  |  | 0 |  |  | 0 |  |  | 0 |  |  | 0 |  |  | 0 |  |  | 0
| TPZB-586 | N2264 | N112 | 18.81 | 2 | PVC | 2729.02 | 2726.22 | 1.0508 | 1.0508 | 2727.9692 | 2725.1692 | 14.8857 | 14.8857 | S |  | 18.81 | N | 0 | N | 0 | S | 18.81 |  | N | 0 | N | 0 | N | 0 | N | 0 | 19.0173 | 1.0508 | 0 | 0 | 0 | 0 | 0 | 0 | 0 | N | 0.6 | 11.99 | 11.99 | 11.5104 | 0.4796 | 0 | 0 | 10.7563 | 1.1951 | 10.7949 |  |  | 0.038545 | N | 0 | 0 | 0 | 0 |  | 0 | 0 |  | 0 | 0 | 0 | 0 | 0 | 0 | 0 | 0 | 0 | 0 | [8 empty] | 0 | 0 | 0 | 0 |  |  |  | 0 | 8 | 150.48 | NO | CHAO | 0 | 0 | 0 | 0 | 0 | 19.0173 | 0 | 0 | 0 | 0 | 0 | 0 | 0 | 0 | 0 | 0 | 0 | 19.0173 | N | 0 | 0 |  | 0 |  | 0 | 0 | 0 | 0 | 0 | 0 | N |  | 0 | 0 | 0 | 0 | 0 | 0 | 0 | 0 | 0 | 0 | 0 | 0 | 0 | 0 | 0 | 0 | 0 | 0 | 0 | 0 | N | 0 | 0 |  |  | 0 | 0 | 0 | 0 | 0 | 0 | 0 | 0 | 0 | 0 | 0 | 0 | 0 | 0 | 0 | 0 | N2264 |  | 0 | N112 |  | 0 | N2264 | 2x45° | 1 | N112 |  | 0 | N2264 |  | 0 | N112 |  | 0 | N2264 | 2x2 | 1 | N112 |  | 0 | N2264 |  | 0 | N112 |  | 0 | N2264 |  | 0 | N112 |  | 0 | N2264 |  | 0 | N112 |  | 0 | N2264 |  | 0 | N112 |  | 0 | N2264 |  | 0 | N112 |  | 0 | N2264 |  | 0 | N112 |  | 0 | N2264 |  | 0 | N112 | 2x2 | 1 | N2264 |  | 0 | N112 |  | 0 | N2264 |  | 0 | N112 |  | 0 | N2264 |  | 0 | N112 |  | 0 | N2264 |  | 0 | N112 |  | 0 | N2264 |  | 0 | N112 |  | 0 | N2264 |  | 0 | N112 |  | 0 | N2264 |  | 0 | N112 |  | 0 | N2264 |  | 0 | N112 |  | 0 | N2264 |  | 0 | N112 |  | 0 | N2264 |  | 0 | N112 |  | 0 | N2264 |  | 0 | N112 |  | 0 | N2264 |  | 0 | N112 |  | 0 | N2264 |  | 0 | N112 |  | 0 | N2264 |  | 0 | N112 |  | 0
| TPZB-610 | NP210 | N95 | 2.81 | 2 | PVC | 2796.52 | 2796.5 | 1.0508 | 1.0508 | 2795.4692 | 2795.4492 | 0.71174 | 0.71174 | S |  | 2.81 | N | 0 | N | 0 | N | 0 |  | S | 2.81 | N | 0 | N | 0 | N | 0 | 2.8101 | 1.0508 | 0 | 0 | 0 | 0 | 0 | 0 | 0 | N | 0.6 | 1.7717 | 1.7717 | 1.7008 | 0.070868 | 0 | 0 | 1.5894 | 0.1766 | 1.5951 |  |  | 0.0056955 | N | 0 | 0 | 0 | 0 |  | 0 | 0 |  | 0 | 0 | 0 | 0 | 0 | 0 | 0 | 0 | 0 | 0 | [8 empty] | 0 | 0 | 0 | 0 |  |  |  | 0 | 8 | 22.48 | NO | CHAO | 0 | 0 | 0 | 0 | 0 | 2.8101 | 0 | 0 | 0 | 0 | 0 | 0 | 0 | 0 | 0 | 0 | 0 | 2.8101 | N | 0 | 0 |  | 0 |  | 0 | 0 | 0 | 0 | 0 | 0 | N |  | 0 | 0 | 0 | 0 | 0 | 0 | 0 | 0 | 0 | 0 | 0 | 0 | 0 | 0 | 0 | 0 | 0 | 0 | 0 | 0 | N | 0 | 0 |  |  | 0 | 0 | 0 | 0 | 0 | 0 | 0 | 0 | 0 | 0 | 0 | 0 | 0 | 0 | 0 | 0 | NP210 |  | 0 | N95 |  | 0 | NP210 |  | 0 | N95 |  | 0 | NP210 |  | 0 | N95 |  | 0 | NP210 | 2x2 | 1 | N95 |  | 0 | NP210 |  | 0 | N95 |  | 0 | NP210 |  | 0 | N95 |  | 0 | NP210 |  | 0 | N95 |  | 0 | NP210 |  | 0 | N95 |  | 0 | NP210 |  | 0 | N95 |  | 0 | NP210 |  | 0 | N95 |  | 0 | NP210 |  | 0 | N95 | 2x2 | 1 | NP210 |  | 0 | N95 |  | 0 | NP210 |  | 0 | N95 |  | 0 | NP210 |  | 0 | N95 |  | 0 | NP210 |  | 0 | N95 |  | 0 | NP210 |  | 0 | N95 |  | 0 | NP210 |  | 0 | N95 |  | 0 | NP210 |  | 0 | N95 |  | 0 | NP210 |  | 0 | N95 |  | 0 | NP210 |  | 0 | N95 |  | 0 | NP210 |  | 0 | N95 |  | 0 | NP210 |  | 0 | N95 |  | 0 | NP210 |  | 0 | N95 |  | 0 | NP210 |  | 0 | N95 |  | 0 | NP210 |  | 0 | N95 |  | 0
| TPZB-557 | N2383 | N125 | 10.64 | 2 | PVC | 2687.51 | 2685.62 | 1.0508 | 1.0508 | 2686.4592 | 2684.5692 | 17.7632 | 17.7632 | S |  | 10.64 | N | 0 | S | 10.64 | N | 0 |  | N | 0 | N | 0 | N | 0 | N | 0 | 10.8066 | 1.0508 | 0 | 0 | 0 | 1.7024 | 1.2768 | 0 | 0 | N | 0.6 | 5.1109 | 5.1109 | 4.9065 | 0.20444 | 1.9452 | 0 | 2.8295 | 0.31438 | 4.7965 |  |  | 0.021903 | N | 0 | 0 | 0 | 0 |  | 0 | 0 |  | 0 | 0 | 0 | 0 | 0 | 0 | 0 | 0 | 0 | 0 | [8 empty] | 0 | 0 | 0 | 0 |  |  |  | 0 | 8 | 85.12 | NO | CHAO | 0 | 0 | 0 | 0 | 0 | 10.8066 | 0 | 0 | 0 | 0 | 0 | 0 | 0 | 0 | 0 | 0 | 0 | 10.8066 | N | 0 | 0 |  | 0 |  | 0 | 0 | 0 | 0 | 0 | 0 | N |  | 0 | 0 | 0 | 0 | 0 | 0 | 0 | 0 | 0 | 0 | 0 | 0 | 0 | 0 | 0 | 0 | 0 | 0 | 0 | 0 | N | 0 | 0 |  |  | 0 | 0 | 0 | 0 | 0 | 0 | 0 | 0 | 0 | 0 | 0 | 0 | 0 | 0 | 0 | 0 | N2383 |  | 0 | N125 |  | 0 | N2383 |  | 0 | N125 |  | 0 | N2383 |  | 0 | N125 |  | 0 | N2383 |  | 0 | N125 | 2x2 | 1 | N2383 |  | 0 | N125 |  | 0 | N2383 |  | 0 | N125 |  | 0 | N2383 |  | 0 | N125 |  | 0 | N2383 |  | 0 | N125 |  | 0 | N2383 |  | 0 | N125 |  | 0 | N2383 |  | 0 | N125 |  | 0 | N2383 | 2x2 | 1 | N125 |  | 0 | N2383 |  | 0 | N125 |  | 0 | N2383 |  | 0 | N125 |  | 0 | N2383 |  | 0 | N125 |  | 0 | N2383 |  | 0 | N125 |  | 0 | N2383 |  | 0 | N125 |  | 0 | N2383 |  | 0 | N125 |  | 0 | N2383 |  | 0 | N125 |  | 0 | N2383 |  | 0 | N125 |  | 0 | N2383 |  | 0 | N125 |  | 0 | N2383 |  | 0 | N125 |  | 0 | N2383 |  | 0 | N125 |  | 0 | N2383 |  | 0 | N125 |  | 0 | N2383 |  | 0 | N125 |  | 0 | N2383 |  | 0 | N125 |  | 0
| TPZB-581 | NP202 | N1398 | 4.78 | 3 | PVC | 2663.89 | 2662.18 | 1.0762 | 1.0762 | 2662.8138 | 2661.1038 | 35.7741 | 35.7741 | S |  | 4.78 | S | 4.78 | N | 0 | N | 0 |  | N | 0 | N | 0 | N | 0 | N | 0 | 5.0767 | 1.0762 | 0 | 0.2868 | 0.3824 | 0 | 0 | 0 | 0 | N | 0.6 | 2.9913 | 2.9913 | 2.8717 | 0.11965 | 0.9138 | 0 | 1.8489 | 0.20544 | 2.7859 |  |  | 0.023151 | N | 0 | 0 | 0 | 0 |  | 0 | 0 |  | 0 | 0 | 0 | 0 | 0 | 0 | 0 | 0 | 0 | 0 | [8 empty] | 0 | 0 | 0 | 0 |  |  |  | 3.824 | 8 | 38.24 | NO | CHAO | 0 | 0 | 0 | 0 | 0 | 0 | 5.0767 | 0 | 0 | 0 | 0 | 0 | 0 | 0 | 0 | 0 | 0 | 5.0767 | N | 0 | 0 |  | 0 |  | 0 | 0 | 0 | 0 | 0 | 0 | N |  | 0 | 0 | 0 | 0 | 0 | 0 | 0 | 0 | 0 | 0 | 0 | 0 | 0 | 0 | 0 | 0 | 0 | 0 | 0 | 0 | N | 0 | 0 |  |  | 0 | 0 | 0 | 0 | 0 | 0 | 0 | 0 | 0 | 0 | 0 | 0 | 0 | 0 | 0 | 0 | NP202 |  | 0 | N1398 |  | 0 | NP202 |  | 0 | N1398 |  | 0 | NP202 |  | 0 | N1398 | 3X2 | 1 | NP202 | 3X3 | 1 | N1398 | 2X2 | 1 | NP202 |  | 0 | N1398 |  | 0 | NP202 |  | 0 | N1398 |  | 0 | NP202 |  | 0 | N1398 |  | 0 | NP202 |  | 0 | N1398 |  | 0 | NP202 |  | 0 | N1398 |  | 0 | NP202 |  | 0 | N1398 |  | 0 | NP202 |  | 0 | N1398 |  | 0 | NP202 |  | 0 | N1398 |  | 0 | NP202 |  | 0 | N1398 |  | 0 | NP202 |  | 0 | N1398 |  | 0 | NP202 |  | 0 | N1398 |  | 0 | NP202 |  | 0 | N1398 |  | 0 | NP202 |  | 0 | N1398 |  | 0 | NP202 |  | 0 | N1398 |  | 0 | NP202 |  | 0 | N1398 |  | 0 | NP202 |  | 0 | N1398 |  | 0 | NP202 |  | 0 | N1398 |  | 0 | NP202 |  | 0 | N1398 |  | 0 | NP202 |  | 0 | N1398 |  | 0 | NP202 |  | 0 | N1398 |  | 0 | NP202 |  | 0 | N1398 |  | 0
| TPZB-376 | N166 | N163 | 29.7 | 3 | PVC | 2659.93 | 2659.23 | 1.0762 | 1.0762 | 2658.8538 | 2658.1538 | 2.3569 | 2.3569 | S |  | 29.7 | N | 0 | N | 0 | S | 29.7 |  | N | 0 | N | 0 | N | 0 | N | 0 | 29.7082 | 1.0762 | 0 | 0 | 0 | 0 | 0 | 0 | 0 | N | 0.6 | 19.1832 | 19.1832 | 18.4159 | 0.76733 | 0 | 0 | 17.143 | 1.9048 | 17.2784 |  |  | 0.13548 | N | 0 | 0 | 0 | 0 |  | 0 | 0 |  | 0 | 0 | 0 | 0 | 0 | 0 | 0 | 0 | 0 | 0 | [8 empty] | 0 | 0 | 0 | 0 |  |  |  | 0 | 8 | 237.6 | NO | CHAO | 0 | 0 | 0 | 0 | 0 | 0 | 29.7082 | 0 | 0 | 0 | 0 | 0 | 0 | 0 | 0 | 0 | 0 | 29.7082 | N | 0 | 0 |  | 0 |  | 0 | 0 | 0 | 0 | 0 | 0 | N |  | 0 | 0 | 0 | 0 | 0 | 0 | 0 | 0 | 0 | 0 | 0 | 0 | 0 | 0 | 0 | 0 | 0 | 0 | 0 | 0 | N | 0 | 0 |  |  | 0 | 0 | 0 | 0 | 0 | 0 | 0 | 0 | 0 | 0 | 0 | 0 | 0 | 0 | 0 | 0 | N166 |  | 0 | N163 |  | 0 | N166 |  | 0 | N163 |  | 0 | N166 |  | 0 | N163 | 3X2 | 1 | N166 | 3X3 | 1 | N163 | 2X2 | 1 | N166 |  | 0 | N163 |  | 0 | N166 |  | 0 | N163 |  | 0 | N166 |  | 0 | N163 |  | 0 | N166 |  | 0 | N163 |  | 0 | N166 |  | 0 | N163 |  | 0 | N166 |  | 0 | N163 |  | 0 | N166 |  | 0 | N163 |  | 0 | N166 |  | 0 | N163 |  | 0 | N166 |  | 0 | N163 |  | 0 | N166 |  | 0 | N163 |  | 0 | N166 |  | 0 | N163 |  | 0 | N166 |  | 0 | N163 |  | 0 | N166 |  | 0 | N163 |  | 0 | N166 |  | 0 | N163 |  | 0 | N166 |  | 0 | N163 |  | 0 | N166 |  | 0 | N163 |  | 0 | N166 |  | 0 | N163 |  | 0 | N166 |  | 0 | N163 |  | 0 | N166 |  | 0 | N163 |  | 0 | N166 |  | 0 | N163 |  | 0 | N166 |  | 0 | N163 |  | 0
| TPZB-589 | N1305 | NP204 | 33.99 | 3 | PVC | 2632.99 | 2636.85 | 1.0762 | 1.0762 | 2631.9138 | 2635.7738 | 11.3563 | 11.3563 | S |  | 33.99 | N | 0 | N | 0 | S | 33.99 |  | N | 0 | N | 0 | N | 0 | N | 0 | 34.2085 | 1.0762 | 0 | 0 | 0 | 0 | 0 | 0 | 0 | N | 0.6 | 22.0891 | 22.0891 | 21.2055 | 0.88356 | 0 | 0 | 19.7398 | 2.1933 | 19.8958 |  |  | 0.156 | N | 0 | 0 | 0 | 0 |  | 0 | 0 |  | 0 | 0 | 0 | 0 | 0 | 0 | 0 | 0 | 0 | 0 | [8 empty] | 0 | 0 | 0 | 0 |  |  |  | 0 | 8 | 271.92 | NO | CHAO | 0 | 0 | 0 | 0 | 0 | 0 | 34.2085 | 0 | 0 | 0 | 0 | 0 | 0 | 0 | 0 | 0 | 0 | 34.2085 | N | 0 | 0 |  | 0 |  | 0 | 0 | 0 | 0 | 0 | 0 | N |  | 0 | 0 | 0 | 0 | 0 | 0 | 0 | 0 | 0 | 0 | 0 | 0 | 0 | 0 | 0 | 0 | 0 | 0 | 0 | 0 | N | 0 | 0 |  |  | 0 | 0 | 0 | 0 | 0 | 0 | 0 | 0 | 0 | 0 | 0 | 0 | 0 | 0 | 0 | 0 | N1305 |  | 0 | NP204 |  | 0 | N1305 |  | 0 | NP204 |  | 0 | N1305 |  | 0 | NP204 | 3X2 | 1 | N1305 | 3X3 | 1 | NP204 | 2X2 | 1 | N1305 |  | 0 | NP204 |  | 0 | N1305 |  | 0 | NP204 |  | 0 | N1305 |  | 0 | NP204 |  | 0 | N1305 |  | 0 | NP204 |  | 0 | N1305 |  | 0 | NP204 |  | 0 | N1305 |  | 0 | NP204 |  | 0 | N1305 |  | 0 | NP204 |  | 0 | N1305 |  | 0 | NP204 |  | 0 | N1305 |  | 0 | NP204 |  | 0 | N1305 |  | 0 | NP204 |  | 0 | N1305 |  | 0 | NP204 |  | 0 | N1305 |  | 0 | NP204 |  | 0 | N1305 |  | 0 | NP204 |  | 0 | N1305 |  | 0 | NP204 |  | 0 | N1305 |  | 0 | NP204 |  | 0 | N1305 |  | 0 | NP204 |  | 0 | N1305 |  | 0 | NP204 |  | 0 | N1305 |  | 0 | NP204 |  | 0 | N1305 |  | 0 | NP204 |  | 0 | N1305 |  | 0 | NP204 |  | 0 | N1305 |  | 0 | NP204 |  | 0
| TPZB-324 | NP162 | N84 | 10.37 | 4 | PVC | 2588.57 | 2588.58 | 1.1016 | 1.1016 | 2587.4684 | 2587.4784 | 0.096432 | 0.096432 | S |  | 10.37 | S | 10.37 | N | 0 | N | 0 |  | N | 0 | N | 0 | N | 0 | N | 0 | 10.37 | 1.1016 | 0 | 0.6222 | 0.8296 | 0 | 0 | 0 | 0 | N | 0.6 | 6.232 | 6.232 | 5.9827 | 0.24928 | 1.8666 | 0 | 3.8532 | 0.42813 | 5.8038 |  |  | 0.084073 | N | 0 | 0 | 0 | 0 |  | 0 | 0 |  | 0 | 0 | 0 | 0 | 0 | 0 | 0 | 0 | 0 | 0 | [8 empty] | 0 | 0 | 0 | 0 |  |  |  | 8.296 | 8 | 82.96 | NO | CHAO | 0 | 0 | 0 | 0 | 0 | 0 | 0 | 10.37 | 0 | 0 | 0 | 0 | 0 | 0 | 0 | 0 | 0 | 10.37 | N | 0 | 0 |  | 0 |  | 0 | 0 | 0 | 0 | 0 | 0 | N |  | 0 | 0 | 0 | 0 | 0 | 0 | 0 | 0 | 0 | 0 | 0 | 0 | 0 | 0 | 0 | 0 | 0 | 0 | 0 | 0 | N | 0 | 0 |  |  | 0 | 0 | 0 | 0 | 0 | 0 | 0 | 0 | 0 | 0 | 0 | 0 | 0 | 0 | 0 | 0 | NP162 |  | 0 | N84 |  | 0 | NP162 |  | 0 | N84 |  | 0 | NP162 |  | 0 | N84 | 4X3 | 1 | NP162 | 6X4 | 1 | N84 | 3X3 | 1 | NP162 |  | 0 | N84 |  | 0 | NP162 |  | 0 | N84 |  | 0 | NP162 |  | 0 | N84 |  | 0 | NP162 |  | 0 | N84 |  | 0 | NP162 |  | 0 | N84 |  | 0 | NP162 |  | 0 | N84 |  | 0 | NP162 |  | 0 | N84 |  | 0 | NP162 |  | 0 | N84 |  | 0 | NP162 |  | 0 | N84 |  | 0 | NP162 |  | 0 | N84 |  | 0 | NP162 |  | 0 | N84 |  | 0 | NP162 |  | 0 | N84 |  | 0 | NP162 |  | 0 | N84 |  | 0 | NP162 |  | 0 | N84 |  | 0 | NP162 |  | 0 | N84 |  | 0 | NP162 |  | 0 | N84 |  | 0 | NP162 |  | 0 | N84 |  | 0 | NP162 |  | 0 | N84 |  | 0 | NP162 |  | 0 | N84 |  | 0 | NP162 |  | 0 | N84 |  | 0 | NP162 |  | 0 | N84 |  | 0
| TPZB-554 | NP200 | N7 | 3.64 | 6 | PVC | 2632.19 | 2631.8 | 1.1524 | 1.1524 | 2631.0376 | 2630.6476 | 10.7143 | 10.7143 | S |  | 3.64 | S | 3.64 | N | 0 | N | 0 |  | N | 0 | N | 0 | N | 0 | N | 0 | 3.6608 | 1.1524 | 0 | 0.2184 | 0.2912 | 0 | 0 | 0 | 0 | N | 0.6 | 2.3128 | 2.3128 | 2.2203 | 0.092514 | 0.65895 | 0 | 1.4284 | 0.15871 | 2.1541 |  |  | 0.066779 | N | 0 | 0 | 0 | 0 |  | 0 | 0 |  | 0 | 0 | 0 | 0 | 0 | 0 | 0 | 0 | 0 | 0 | [8 empty] | 0 | 0 | 0 | 0 |  |  |  | 2.912 | 8 | 29.12 | NO | CHAO | 0 | 0 | 0 | 0 | 0 | 0 | 0 | 0 | 3.6608 | 0 | 0 | 0 | 0 | 0 | 0 | 0 | 0 | 3.6608 | N | 0 | 0 |  | 0 |  | 0 | 0 | 0 | 0 | 0 | 0 | N |  | 0 | 0 | 0 | 0 | 0 | 0 | 0 | 0 | 0 | 0 | 0 | 0 | 0 | 0 | 0 | 0 | 0 | 0 | 0 | 0 | N | 0 | 0 |  |  | 0 | 0 | 0 | 0 | 0 | 0 | 0 | 0 | 0 | 0 | 0 | 0 | 0 | 0 | 0 | 0 | NP200 |  | 0 | N7 |  | 0 | NP200 |  | 0 | N7 |  | 0 | NP200 |  | 0 | N7 |  | 0 | NP200 |  | 0 | N7 | 6x6 | 1 | NP200 | 14x6 | 1 | N7 |  | 0 | NP200 |  | 0 | N7 |  | 0 | NP200 |  | 0 | N7 |  | 0 | NP200 |  | 0 | N7 |  | 0 | NP200 |  | 0 | N7 |  | 0 | NP200 |  | 0 | N7 |  | 0 | NP200 |  | 0 | N7 |  | 0 | NP200 |  | 0 | N7 |  | 0 | NP200 |  | 0 | N7 |  | 0 | NP200 |  | 0 | N7 |  | 0 | NP200 |  | 0 | N7 |  | 0 | NP200 |  | 0 | N7 |  | 0 | NP200 |  | 0 | N7 |  | 0 | NP200 |  | 0 | N7 |  | 0 | NP200 |  | 0 | N7 |  | 0 | NP200 |  | 0 | N7 |  | 0 | NP200 |  | 0 | N7 |  | 0 | NP200 |  | 0 | N7 |  | 0 | NP200 |  | 0 | N7 |  | 0 | NP200 |  | 0 | N7 |  | 0 | NP200 |  | 0 | N7 |  | 0
| TPZB-576 | NP201 | N991 | 50.29 | 6 | PVC | 2690.23 | 2691.92 | 1.1524 | 1.1524 | 2689.0776 | 2690.7676 | 3.3605 | 3.3605 | S |  | 50.29 | N | 0 | N | 0 | S | 50.29 |  | N | 0 | N | 0 | N | 0 | N | 0 | 50.3184 | 1.1524 | 0 | 0 | 0 | 0 | 0 | 0 | 0 | N | 0.6 | 34.7921 | 34.7921 | 33.4005 | 1.3917 | 0 | 0 | 30.4868 | 3.3874 | 31.4047 |  |  | 0.91788 | N | 0 | 0 | 0 | 0 |  | 0 | 0 |  | 0 | 0 | 0 | 0 | 0 | 0 | 0 | 0 | 0 | 0 | [8 empty] | 0 | 0 | 0 | 0 |  |  |  | 0 | 8 | 402.32 | NO | CHAO | 0 | 0 | 0 | 0 | 0 | 0 | 0 | 0 | 50.3184 | 0 | 0 | 0 | 0 | 0 | 0 | 0 | 0 | 50.3184 | N | 0 | 0 |  | 0 |  | 0 | 0 | 0 | 0 | 0 | 0 | N |  | 0 | 0 | 0 | 0 | 0 | 0 | 0 | 0 | 0 | 0 | 0 | 0 | 0 | 0 | 0 | 0 | 0 | 0 | 0 | 0 | N | 0 | 0 |  |  | 0 | 0 | 0 | 0 | 0 | 0 | 0 | 0 | 0 | 0 | 0 | 0 | 0 | 0 | 0 | 0 | NP201 |  | 0 | N991 |  | 0 | NP201 |  | 0 | N991 |  | 0 | NP201 |  | 0 | N991 | 6X3 | 1 | NP201 | 6X6 | 1 | N991 | 3X3 | 1 | NP201 |  | 0 | N991 |  | 0 | NP201 |  | 0 | N991 |  | 0 | NP201 |  | 0 | N991 |  | 0 | NP201 |  | 0 | N991 |  | 0 | NP201 |  | 0 | N991 |  | 0 | NP201 |  | 0 | N991 |  | 0 | NP201 |  | 0 | N991 |  | 0 | NP201 |  | 0 | N991 |  | 0 | NP201 |  | 0 | N991 |  | 0 | NP201 |  | 0 | N991 |  | 0 | NP201 |  | 0 | N991 |  | 0 | NP201 |  | 0 | N991 |  | 0 | NP201 |  | 0 | N991 |  | 0 | NP201 |  | 0 | N991 |  | 0 | NP201 |  | 0 | N991 |  | 0 | NP201 |  | 0 | N991 |  | 0 | NP201 |  | 0 | N991 |  | 0 | NP201 |  | 0 | N991 |  | 0 | NP201 |  | 0 | N991 |  | 0 | NP201 |  | 0 | N991 |  | 0 | NP201 |  | 0 | N991 |  | 0
| TPZB-619 | N49 | NP212 | 1 | 6 | PVC | 2590.87 | 2590.81 | 1.1524 | 1.1524 | 2589.7176 | 2589.6576 | 6 | 6 | S |  | 1 | N | 0 | N | 0 | S | 1 |  | N | 0 | N | 0 | N | 0 | N | 0 | 1.0018 | 1.1524 | 0 | 0 | 0 | 0 | 0 | 0 | 0 | N | 0.6 | 0.69268 | 0.69268 | 0.66498 | 0.027707 | 0 | 0 | 0.60697 | 0.067441 | 0.62524 |  |  | 0.018274 | N | 0 | 0 | 0 | 0 |  | 0 | 0 |  | 0 | 0 | 0 | 0 | 0 | 0 | 0 | 0 | 0 | 0 | [8 empty] | 0 | 0 | 0 | 0 |  |  |  | 0 | 8 | 8 | NO | CHAO | 0 | 0 | 0 | 0 | 0 | 0 | 0 | 0 | 1.0018 | 0 | 0 | 0 | 0 | 0 | 0 | 0 | 0 | 1.0018 | N | 0 | 0 |  | 0 |  | 0 | 0 | 0 | 0 | 0 | 0 | N |  | 0 | 0 | 0 | 0 | 0 | 0 | 0 | 0 | 0 | 0 | 0 | 0 | 0 | 0 | 0 | 0 | 0 | 0 | 0 | 0 | N | 0 | 0 |  |  | 0 | 0 | 0 | 0 | 0 | 0 | 0 | 0 | 0 | 0 | 0 | 0 | 0 | 0 | 0 | 0 | N49 |  | 0 | NP212 |  | 0 | N49 |  | 0 | NP212 |  | 0 | N49 |  | 0 | NP212 | 6X4 | 1 | N49 |  | 0 | NP212 | 6X6 | 1 | N49 | 6X6 | 1 | NP212 |  | 0 | N49 |  | 0 | NP212 |  | 0 | N49 |  | 0 | NP212 |  | 0 | N49 |  | 0 | NP212 |  | 0 | N49 |  | 0 | NP212 |  | 0 | N49 |  | 0 | NP212 |  | 0 | N49 |  | 0 | NP212 |  | 0 | N49 |  | 0 | NP212 |  | 0 | N49 |  | 0 | NP212 |  | 0 | N49 |  | 0 | NP212 |  | 0 | N49 |  | 0 | NP212 |  | 0 | N49 |  | 0 | NP212 |  | 0 | N49 |  | 0 | NP212 |  | 0 | N49 |  | 0 | NP212 |  | 0 | N49 |  | 0 | NP212 |  | 0 | N49 |  | 0 | NP212 |  | 0 | N49 |  | 0 | NP212 |  | 0 | N49 |  | 0 | NP212 |  | 0 | N49 |  | 0 | NP212 |  | 0 | N49 |  | 0 | NP212 |  | 0 | N49 |  | 0 | NP212 |  | 0
| TPZB-281 | NP-63 | VP-31 | 38.08 | 8 | PVC | 2587.11 | 2587.52 | 1.2032 | 1.2032 | 2585.9068 | 2586.3168 | 1.0767 | 1.0767 | S |  | 38.08 | S | 38.08 | N | 0 | N | 0 |  | N | 0 | N | 0 | N | 0 | N | 0 | 38.0822 | 1.2032 | 0 | 2.2848 | 3.0464 | 0 | 0 | 0 | 0 | N | 0.6 | 25.2075 | 25.2075 | 24.1992 | 1.0083 | 6.8548 | 0 | 15.406 | 1.7118 | 23.4957 |  |  | 1.235 | N | 0 | 0 | 0 | 0 |  | 0 | 0 |  | 0 | 0 | 0 | 0 | 0 | 0 | 0 | 0 | 0 | 0 | [8 empty] | 0 | 0 | 0 | 0 |  |  |  | 30.464 | 8 | 304.64 | NO | CHAO | 0 | 0 | 0 | 0 | 0 | 0 | 0 | 0 | 0 | 38.0822 | 0 | 0 | 0 | 0 | 0 | 0 | 0 | 38.0822 | N | 0 | 0 |  | 0 |  | 0 | 0 | 0 | 0 | 0 | 0 | N |  | 0 | 0 | 0 | 0 | 0 | 0 | 0 | 0 | 0 | 0 | 0 | 0 | 0 | 0 | 0 | 0 | 0 | 0 | 0 | 0 | N | 0 | 0 |  |  | 0 | 0 | 0 | 0 | 0 | 0 | 0 | 0 | 0 | 0 | 0 | 0 | 0 | 0 | 0 | 0 | NP-63 |  | 0 | VP-31 |  | 0 | NP-63 |  | 0 | VP-31 |  | 0 | NP-63 |  | 0 | VP-31 |  | 0 | NP-63 | 2x2 | 1 | VP-31 | 2x2 | 1 | NP-63 |  | 0 | VP-31 |  | 0 | NP-63 |  | 0 | VP-31 |  | 0 | NP-63 |  | 0 | VP-31 |  | 0 | NP-63 |  | 0 | VP-31 |  | 0 | NP-63 |  | 0 | VP-31 |  | 0 | NP-63 |  | 0 | VP-31 |  | 0 | NP-63 |  | 0 | VP-31 |  | 0 | NP-63 |  | 0 | VP-31 |  | 0 | NP-63 |  | 0 | VP-31 |  | 0 | NP-63 |  | 0 | VP-31 |  | 0 | NP-63 |  | 0 | VP-31 |  | 0 | NP-63 |  | 0 | VP-31 |  | 0 | NP-63 |  | 0 | VP-31 |  | 0 | NP-63 |  | 0 | VP-31 |  | 0 | NP-63 |  | 0 | VP-31 |  | 0 | NP-63 |  | 0 | VP-31 |  | 0 | NP-63 |  | 0 | VP-31 |  | 0 | NP-63 |  | 0 | VP-31 |  | 0 | NP-63 |  | 0 | VP-31 |  | 0 | NP-63 |  | 0 | VP-31 |  | 0 | NP-63 |  | 0 | VP-31 |  | 0
| TPZB-280 | VP-31 | NP-62 | 158.89 | 8 | PVC | 2587.52 | 2589.23 | 1.2032 | 1.2032 | 2586.3168 | 2588.0268 | 1.0762 | 1.0762 | S |  | 158.89 | S | 158.89 | N | 0 | N | 0 |  | N | 0 | N | 0 | N | 0 | N | 0 | 158.8992 | 1.2032 | 0 | 9.5334 | 12.7112 | 0 | 0 | 0 | 0 | N | 0.6 | 105.1791 | 105.1791 | 100.9719 | 4.2072 | 28.6019 | 0 | 64.2818 | 7.1424 | 98.0367 |  |  | 5.153 | N | 0 | 0 | 0 | 0 |  | 0 | 0 |  | 0 | 0 | 0 | 0 | 0 | 0 | 0 | 0 | 0 | 0 | [8 empty] | 0 | 0 | 0 | 0 |  |  |  | 127.112 | 8 | 1271.12 | NO | CHAO | 0 | 0 | 0 | 0 | 0 | 0 | 0 | 0 | 0 | 158.8992 | 0 | 0 | 0 | 0 | 0 | 0 | 0 | 158.8992 | N | 0 | 0 |  | 0 |  | 0 | 0 | 0 | 0 | 0 | 0 | N |  | 0 | 0 | 0 | 0 | 0 | 0 | 0 | 0 | 0 | 0 | 0 | 0 | 0 | 0 | 0 | 0 | 0 | 0 | 0 | 0 | N | 0 | 0 |  |  | 0 | 0 | 0 | 0 | 0 | 0 | 0 | 0 | 0 | 0 | 0 | 0 | 0 | 0 | 0 | 0 | VP-31 |  | 0 | NP-62 |  | 0 | VP-31 |  | 0 | NP-62 |  | 0 | VP-31 |  | 0 | NP-62 |  | 0 | VP-31 |  | 0 | NP-62 |  | 0 | VP-31 |  | 0 | NP-62 |  | 0 | VP-31 |  | 0 | NP-62 |  | 0 | VP-31 |  | 0 | NP-62 |  | 0 | VP-31 |  | 0 | NP-62 |  | 0 | VP-31 |  | 0 | NP-62 |  | 0 | VP-31 |  | 0 | NP-62 |  | 0 | VP-31 |  | 0 | NP-62 |  | 0 | VP-31 |  | 0 | NP-62 |  | 0 | VP-31 |  | 0 | NP-62 |  | 0 | VP-31 |  | 0 | NP-62 |  | 0 | VP-31 |  | 0 | NP-62 |  | 0 | VP-31 |  | 0 | NP-62 |  | 0 | VP-31 |  | 0 | NP-62 |  | 0 | VP-31 |  | 0 | NP-62 |  | 0 | VP-31 |  | 0 | NP-62 |  | 0 | VP-31 |  | 0 | NP-62 |  | 0 | VP-31 |  | 0 | NP-62 |  | 0 | VP-31 |  | 0 | NP-62 |  | 0 | VP-31 |  | 0 | NP-62 |  | 0 | VP-31 |  | 0 | NP-62 |  | 0 | VP-31 |  | 0 | NP-62 |  | 0
| TPZB-109 | NP-62 | NP-95 | 92.66 | 8 | PVC | 2589.23 | 2590.45 | 1.2032 | 1.2032 | 2588.0268 | 2589.2468 | 1.3166 | 1.3166 | S |  | 92.66 | S | 92.66 | N | 0 | N | 0 |  | N | 0 | N | 0 | N | 0 | N | 0 | 92.668 | 1.2032 | 0 | 5.5596 | 7.4128 | 0 | 0 | 0 | 0 | N | 0.6 | 61.3393 | 61.3393 | 58.8857 | 2.4536 | 16.6802 | 0 | 37.4885 | 4.1654 | 57.1739 |  |  | 3.0052 | N | 0 | 0 | 0 | 0 |  | 0 | 0 |  | 0 | 0 | 0 | 0 | 0 | 0 | 0 | 0 | 0 | 0 | [8 empty] | 0 | 0 | 0 | 0 |  |  |  | 74.128 | 8 | 741.28 | NO | CHAO | 0 | 0 | 0 | 0 | 0 | 0 | 0 | 0 | 0 | 92.668 | 0 | 0 | 0 | 0 | 0 | 0 | 0 | 92.668 | N | 0 | 0 |  | 0 |  | 0 | 0 | 0 | 0 | 0 | 0 | N |  | 0 | 0 | 0 | 0 | 0 | 0 | 0 | 0 | 0 | 0 | 0 | 0 | 0 | 0 | 0 | 0 | 0 | 0 | 0 | 0 | N | 0 | 0 |  |  | 0 | 0 | 0 | 0 | 0 | 0 | 0 | 0 | 0 | 0 | 0 | 0 | 0 | 0 | 0 | 0 | NP-62 |  | 0 | NP-95 |  | 0 | NP-62 |  | 0 | NP-95 | 8x90° | 1 | NP-62 |  | 0 | NP-95 |  | 0 | NP-62 |  | 0 | NP-95 |  | 0 | NP-62 |  | 0 | NP-95 |  | 0 | NP-62 |  | 0 | NP-95 |  | 0 | NP-62 |  | 0 | NP-95 |  | 0 | NP-62 |  | 0 | NP-95 |  | 0 | NP-62 |  | 0 | NP-95 |  | 0 | NP-62 |  | 0 | NP-95 |  | 0 | NP-62 |  | 0 | NP-95 |  | 0 | NP-62 |  | 0 | NP-95 |  | 0 | NP-62 |  | 0 | NP-95 |  | 0 | NP-62 |  | 0 | NP-95 |  | 0 | NP-62 |  | 0 | NP-95 |  | 0 | NP-62 |  | 0 | NP-95 |  | 0 | NP-62 |  | 0 | NP-95 |  | 0 | NP-62 |  | 0 | NP-95 |  | 0 | NP-62 |  | 0 | NP-95 |  | 0 | NP-62 |  | 0 | NP-95 |  | 0 | NP-62 |  | 0 | NP-95 |  | 0 | NP-62 |  | 0 | NP-95 |  | 0 | NP-62 |  | 0 | NP-95 |  | 0 | NP-62 |  | 0 | NP-95 |  | 0 | NP-62 |  | 0 | NP-95 |  | 0
| TPZB-111 | NP-95 | N2339 | 20.22 | 6 | PVC | 2590.45 | 2590.48 | 1.1524 | 1.1524 | 2589.2976 | 2589.3276 | 0.14837 | 0.14837 | S |  | 20.22 | S | 20.22 | N | 0 | N | 0 |  | N | 0 | N | 0 | N | 0 | N | 0 | 20.22 | 1.1524 | 0 | 1.2132 | 1.6176 | 0 | 0 | 0 | 0 | N | 0.6 | 12.7677 | 12.7677 | 12.257 | 0.51071 | 3.6396 | 0 | 7.8834 | 0.87593 | 11.8918 |  |  | 0.36884 | N | 0 | 0 | 0 | 0 |  | 0 | 0 |  | 0 | 0 | 0 | 0 | 0 | 0 | 0 | 0 | 0 | 0 | [8 empty] | 0 | 0 | 0 | 0 |  |  |  | 16.176 | 8 | 161.76 | NO | CHAO | 0 | 0 | 0 | 0 | 0 | 0 | 0 | 0 | 20.22 | 0 | 0 | 0 | 0 | 0 | 0 | 0 | 0 | 20.22 | N | 0 | 0 |  | 0 |  | 0 | 0 | 0 | 0 | 0 | 0 | N |  | 0 | 0 | 0 | 0 | 0 | 0 | 0 | 0 | 0 | 0 | 0 | 0 | 0 | 0 | 0 | 0 | 0 | 0 | 0 | 0 | N | 0 | 0 |  |  | 0 | 0 | 0 | 0 | 0 | 0 | 0 | 0 | 0 | 0 | 0 | 0 | 0 | 0 | 0 | 0 | NP-95 |  | 0 | N2339 |  | 0 | NP-95 |  | 0 | N2339 |  | 0 | NP-95 |  | 0 | N2339 |  | 0 | NP-95 |  | 0 | N2339 |  | 0 | NP-95 |  | 0 | N2339 |  | 0 | NP-95 |  | 0 | N2339 |  | 0 | NP-95 |  | 0 | N2339 |  | 0 | NP-95 |  | 0 | N2339 |  | 0 | NP-95 |  | 0 | N2339 |  | 0 | NP-95 |  | 0 | N2339 |  | 0 | NP-95 |  | 0 | N2339 |  | 0 | NP-95 |  | 0 | N2339 | 6x4 | 1 | NP-95 |  | 0 | N2339 |  | 0 | NP-95 |  | 0 | N2339 |  | 0 | NP-95 |  | 0 | N2339 |  | 0 | NP-95 |  | 0 | N2339 |  | 0 | NP-95 |  | 0 | N2339 |  | 0 | NP-95 |  | 0 | N2339 |  | 0 | NP-95 |  | 0 | N2339 |  | 0 | NP-95 |  | 0 | N2339 |  | 0 | NP-95 |  | 0 | N2339 |  | 0 | NP-95 |  | 0 | N2339 |  | 0 | NP-95 |  | 0 | N2339 |  | 0 | NP-95 |  | 0 | N2339 |  | 0 | NP-95 |  | 0 | N2339 |  | 0
| TPZB-262 | N53 | N1054 | 2.27 | 4 | PVC | 2719.89 | 2719.94 | 1.1016 | 1.1016 | 2718.7884 | 2718.8384 | 2.2026 | 2.2026 | S |  | 2.27 | S | 2.27 | N | 0 | N | 0 |  | N | 0 | N | 0 | N | 0 | N | 0 | 2.2706 | 1.1016 | 0 | 0.1362 | 0.1816 | 0 | 0 | 0 | 0 | N | 0.6 | 1.3645 | 1.3645 | 1.31 | 0.054582 | 0.4087 | 0 | 0.84369 | 0.093744 | 1.2708 |  |  | 0.018408 | N | 0 | 0 | 0 | 0 |  | 0 | 0 |  | 0 | 0 | 0 | 0 | 0 | 0 | 0 | 0 | 0 | 0 | [8 empty] | 0 | 0 | 0 | 0 |  |  |  | 1.816 | 8 | 18.16 | NO | CHAO | 0 | 0 | 0 | 0 | 0 | 0 | 0 | 2.2706 | 0 | 0 | 0 | 0 | 0 | 0 | 0 | 0 | 0 | 2.2706 | N | 0 | 0 |  | 0 |  | 0 | 0 | 0 | 0 | 0 | 0 | N |  | 0 | 0 | 0 | 0 | 0 | 0 | 0 | 0 | 0 | 0 | 0 | 0 | 0 | 0 | 0 | 0 | 0 | 0 | 0 | 0 | N | 0 | 0 |  |  | 0 | 0 | 0 | 0 | 0 | 0 | 0 | 0 | 0 | 0 | 0 | 0 | 0 | 0 | 0 | 0 | N53 | 6x4 | 1 | N1054 | 4x2 | 1 | N53 |  | 0 | N1054 |  | 0 | N53 | 6x3 | 1 | N1054 | 4x2 | 1 | N53 |  | 0 | N1054 |  | 0 | N53 |  | 0 | N1054 |  | 0 | N53 |  | 0 | N1054 |  | 0 | N53 |  | 0 | N1054 |  | 0 | N53 |  | 0 | N1054 |  | 0 | N53 |  | 0 | N1054 |  | 0 | N53 |  | 0 | N1054 |  | 0 | N53 |  | 0 | N1054 |  | 0 | N53 |  | 0 | N1054 |  | 0 | N53 |  | 0 | N1054 |  | 0 | N53 |  | 0 | N1054 |  | 0 | N53 |  | 0 | N1054 |  | 0 | N53 |  | 0 | N1054 |  | 0 | N53 |  | 0 | N1054 |  | 0 | N53 |  | 0 | N1054 |  | 0 | N53 |  | 0 | N1054 |  | 0 | N53 |  | 0 | N1054 |  | 0 | N53 |  | 0 | N1054 |  | 0 | N53 |  | 0 | N1054 |  | 0 | N53 |  | 0 | N1054 |  | 0 | N53 |  | 0 | N1054 |  | 0 | N53 |  | 0 | N1054 |  | 0
| TPZB-253 | NP-152 | NP-151 | 4.21 | 3 | PVC | 2613.65 | 2612.91 | 1.0762 | 1.0762 | 2612.5738 | 2611.8338 | 17.5772 | 17.5772 | S |  | 4.21 | N | 0 | N | 0 | S | 4.21 |  | N | 0 | N | 0 | N | 0 | N | 0 | 4.2745 | 1.0762 | 0 | 0 | 0 | 0 | 0 | 0 | 0 | N | 0.6 | 2.7602 | 2.7602 | 2.6498 | 0.11041 | 0 | 0 | 2.4666 | 0.27407 | 2.4861 |  |  | 0.019494 | N | 0 | 0 | 0 | 0 |  | 0 | 0 |  | 0 | 0 | 0 | 0 | 0 | 0 | 0 | 0 | 0 | 0 | [8 empty] | 0 | 0 | 0 | 0 |  |  |  | 0 | 8 | 33.68 | NO | CHAO | 0 | 0 | 0 | 0 | 0 | 0 | 4.2745 | 0 | 0 | 0 | 0 | 0 | 0 | 0 | 0 | 0 | 0 | 4.2745 | N | 0 | 0 |  | 0 |  | 0 | 0 | 0 | 0 | 0 | 0 | N |  | 0 | 0 | 0 | 0 | 0 | 0 | 0 | 0 | 0 | 0 | 0 | 0 | 0 | 0 | 0 | 0 | 0 | 0 | 0 | 0 | N | 0 | 0 |  |  | 0 | 0 | 0 | 0 | 0 | 0 | 0 | 0 | 0 | 0 | 0 | 0 | 0 | 0 | 0 | 0 | NP-152 |  | 0 | NP-151 | 3 | 1 | NP-152 |  | 0 | NP-151 |  | 0 | NP-152 |  | 0 | NP-151 |  | 0 | NP-152 | 3x3 | 1 | NP-151 |  | 0 | NP-152 |  | 0 | NP-151 |  | 0 | NP-152 |  | 0 | NP-151 |  | 0 | NP-152 |  | 0 | NP-151 |  | 0 | NP-152 |  | 0 | NP-151 |  | 0 | NP-152 |  | 0 | NP-151 |  | 0 | NP-152 |  | 0 | NP-151 |  | 0 | NP-152 |  | 0 | NP-151 |  | 0 | NP-152 |  | 0 | NP-151 |  | 0 | NP-152 |  | 0 | NP-151 |  | 0 | NP-152 |  | 0 | NP-151 |  | 0 | NP-152 |  | 0 | NP-151 |  | 0 | NP-152 |  | 0 | NP-151 |  | 0 | NP-152 |  | 0 | NP-151 |  | 0 | NP-152 |  | 0 | NP-151 |  | 0 | NP-152 |  | 0 | NP-151 |  | 0 | NP-152 |  | 0 | NP-151 |  | 0 | NP-152 |  | 0 | NP-151 |  | 0 | NP-152 |  | 0 | NP-151 |  | 0 | NP-152 |  | 0 | NP-151 |  | 0 | NP-152 |  | 0 | NP-151 |  | 0 | NP-152 |  | 0 | NP-151 |  | 0
| TPZB-222 | N285A | N736 | 42.1 | 4 | PVC | 2575.53 | 2573.47 | 1.1016 | 1.1016 | 2574.4284 | 2572.3684 | 4.8931 | 4.8931 | N |  | 0 | S | 0 | N | 0 | N | 0 |  | N | 0 | N | 0 | N | 0 | N | 0 | 0 | 0 | 0 | 0 | 0 | 0 | 0 | 0 | 0 |  | 0.6 | 0 | 0 | 0 | 0 | 0 | 0 | 0 | 0 | 0 |  |  | 0 | N | 0 | 0 | 0 | 0 |  | 0 | 0 |  | 0 | 0 | 0 | 0 | 0 | 0 | 0 | 0 | 0 | 0 | [8 empty] | 0 | 0 | 0 | 0 |  |  |  | 0 | 8 | 0 | NO | CHAO | 0 | 0 | 0 | 0 | 0 | 0 | 0 | 0 | 0 | 0 | 0 | 0 | 0 | 0 | 0 | 0 | 0 | 0 | N | 0 | 0 |  | 0 |  | 0 | 0 | 0 | 0 | 0 | 0 | N |  | 0 | 0 | 0 | 0 | 0 | 0 | 0 | 0 | 0 | 0 | 0 | 0 | 0 | 0 | 0 | 0 | 0 | 0 | 0 | 0 | N | 0 | 0 |  |  | 0 | 0 | 0 | 0 | 0 | 0 | 0 | 0 | 0 | 0 | 0 | 0 | 0 | 0 | 0 | 0 | N285A |  | 0 | N736 |  | 0 | N285A |  | 0 | N736 |  | 0 | N285A |  | 0 | N736 |  | 0 | N285A | 4x3 | 0 | N736 | 4x3 | 0 | N285A |  | 0 | N736 |  | 0 | N285A |  | 0 | N736 |  | 0 | N285A |  | 0 | N736 |  | 0 | N285A |  | 0 | N736 |  | 0 | N285A |  | 0 | N736 |  | 0 | N285A |  | 0 | N736 |  | 0 | N285A |  | 0 | N736 |  | 0 | N285A |  | 0 | N736 |  | 0 | N285A |  | 0 | N736 |  | 0 | N285A |  | 0 | N736 |  | 0 | N285A |  | 0 | N736 |  | 0 | N285A |  | 0 | N736 |  | 0 | N285A |  | 0 | N736 |  | 0 | N285A |  | 0 | N736 |  | 0 | N285A |  | 0 | N736 |  | 0 | N285A |  | 0 | N736 |  | 0 | N285A |  | 0 | N736 |  | 0 | N285A |  | 0 | N736 |  | 0 | N285A |  | 0 | N736 |  | 0 | N285A |  | 0 | N736 |  | 0 | N285A |  | 0 | N736 |  | 0
| TPZB-256 | N1426 | N2061 | 36.16 | 6 | PVC | 2601.99 | 2602.92 | 1.1524 | 1.1524 | 2600.8376 | 2601.7676 | 2.5719 | 2.5719 | S |  | 36.16 | S | 36.16 | N | 0 | N | 0 |  | N | 0 | N | 0 | N | 0 | N | 0 | 36.172 | 1.1524 | 0 | 2.1696 | 2.8928 | 0 | 0 | 0 | 0 | N | 0.6 | 22.8411 | 22.8411 | 21.9275 | 0.91365 | 6.511 | 0 | 14.1033 | 1.567 | 21.2741 |  |  | 0.65983 | N | 0 | 0 | 0 | 0 |  | 0 | 0 |  | 0 | 0 | 0 | 0 | 0 | 0 | 0 | 0 | 0 | 0 | [8 empty] | 0 | 0 | 0 | 0 |  |  |  | 28.928 | 8 | 289.28 | NO | CHAO | 0 | 0 | 0 | 0 | 0 | 0 | 0 | 0 | 36.172 | 0 | 0 | 0 | 0 | 0 | 0 | 0 | 0 | 36.172 | N | 0 | 0 |  | 0 |  | 0 | 0 | 0 | 0 | 0 | 0 | N |  | 0 | 0 | 0 | 0 | 0 | 0 | 0 | 0 | 0 | 0 | 0 | 0 | 0 | 0 | 0 | 0 | 0 | 0 | 0 | 0 | N | 0 | 0 |  |  | 0 | 0 | 0 | 0 | 0 | 0 | 0 | 0 | 0 | 0 | 0 | 0 | 0 | 0 | 0 | 0 | N1426 |  | 0 | N2061 |  | 0 | N1426 |  | 0 | N2061 |  | 0 | N1426 |  | 0 | N2061 |  | 0 | N1426 | 6x6 | 1 | N2061 |  | 0 | N1426 |  | 0 | N2061 |  | 0 | N1426 |  | 0 | N2061 |  | 0 | N1426 |  | 0 | N2061 |  | 0 | N1426 |  | 0 | N2061 |  | 0 | N1426 |  | 0 | N2061 |  | 0 | N1426 |  | 0 | N2061 |  | 0 | N1426 |  | 0 | N2061 |  | 0 | N1426 |  | 0 | N2061 |  | 0 | N1426 |  | 0 | N2061 |  | 0 | N1426 |  | 0 | N2061 |  | 0 | N1426 |  | 0 | N2061 |  | 0 | N1426 |  | 0 | N2061 |  | 0 | N1426 |  | 0 | N2061 |  | 0 | N1426 |  | 0 | N2061 |  | 0 | N1426 |  | 0 | N2061 |  | 0 | N1426 |  | 0 | N2061 |  | 0 | N1426 |  | 0 | N2061 |  | 0 | N1426 |  | 0 | N2061 |  | 0 | N1426 |  | 0 | N2061 |  | 0 | N1426 |  | 0 | N2061 |  | 0 | N1426 |  | 0 | N2061 |  | 0
| TPZB-8 | N238 | NPZB-4 | 23.74 | 6 | PVC | 2597.56 | 2597.13 | 1.1524 | 1.1524 | 2596.4076 | 2595.9776 | 1.8113 | 1.8113 | S |  | 23.74 | S | 23.74 | N | 0 | N | 0 |  | N | 0 | N | 0 | N | 0 | N | 0 | 23.7439 | 1.1524 | 0 | 1.4244 | 1.8992 | 0 | 0 | 0 | 0 | N | 0.6 | 14.9931 | 14.9931 | 14.3934 | 0.59972 | 4.2739 | 0 | 9.2574 | 1.0286 | 13.9645 |  |  | 0.43312 | N | 0 | 0 | 0 | 0 |  | 0 | 0 |  | 0 | 0 | 0 | 0 | 0 | 0 | 0 | 0 | 0 | 0 | [8 empty] | 0 | 0 | 0 | 0 |  |  |  | 18.992 | 8 | 189.92 | NO | CHAO | 0 | 0 | 0 | 0 | 0 | 0 | 0 | 0 | 23.7439 | 0 | 0 | 0 | 0 | 0 | 0 | 0 | 0 | 23.7439 | N | 0 | 0 |  | 0 |  | 0 | 0 | 0 | 0 | 0 | 0 | N |  | 0 | 0 | 0 | 0 | 0 | 0 | 0 | 0 | 0 | 0 | 0 | 0 | 0 | 0 | 0 | 0 | 0 | 0 | 0 | 0 | N | 0 | 0 |  |  | 0 | 0 | 0 | 0 | 0 | 0 | 0 | 0 | 0 | 0 | 0 | 0 | 0 | 0 | 0 | 0 | N238 | 6x3 | 1 | NPZB-4 |  | 0 | N238 |  | 0 | NPZB-4 | 6x90° | 1 | N238 | 6x3 | 1 | NPZB-4 |  | 0 | N238 |  | 0 | NPZB-4 |  | 0 | N238 |  | 0 | NPZB-4 |  | 0 | N238 |  | 0 | NPZB-4 |  | 0 | N238 |  | 0 | NPZB-4 |  | 0 | N238 |  | 0 | NPZB-4 |  | 0 | N238 |  | 0 | NPZB-4 |  | 0 | N238 |  | 0 | NPZB-4 |  | 0 | N238 |  | 0 | NPZB-4 |  | 0 | N238 |  | 0 | NPZB-4 |  | 0 | N238 |  | 0 | NPZB-4 |  | 0 | N238 |  | 0 | NPZB-4 |  | 0 | N238 |  | 0 | NPZB-4 |  | 0 | N238 |  | 0 | NPZB-4 |  | 0 | N238 |  | 0 | NPZB-4 |  | 0 | N238 |  | 0 | NPZB-4 |  | 0 | N238 |  | 0 | NPZB-4 |  | 0 | N238 |  | 0 | NPZB-4 |  | 0 | N238 |  | 0 | NPZB-4 |  | 0 | N238 |  | 0 | NPZB-4 |  | 0 | N238 |  | 0 | NPZB-4 |  | 0 | N238 |  | 0 | NPZB-4 |  | 0 | N238 |  | 0 | NPZB-4 |  | 0
| TPZB-626 | NP215 | N299 | 6.04 | 8 | PVC | 2588.16 | 2588 | 1.2032 | 1.2032 | 2586.9568 | 2586.7968 | 2.649 | 2.649 | S |  | 6.04 | N | 0 | N | 0 | N | 0 |  | N | 0 | N | 0 | N | 0 | N | 0 | 6.0421 | 1.2032 | 0 | 0 | 0 | 0 | 0 | 0 | 0 | N | 0.6 | 4.3619 | 4.3619 | 4.1874 | 0.17448 | 0 | 0 | 3.7494 | 0.4166 | 3.9453 |  |  | 0.19594 | S | 1 | 1.5 | 1.5 | 0 |  | 0 | 0.99 |  | 0.9519 | 0 | 0 | 0.0381 | 0.0381 | 1 | 1 | 1 | 1 | 1 | [8 empty] | 0 | 0 | 0 | 0 |  |  |  | 2.4 | 8 | 48.32 | NO | CHAO | 0 | 0 | 0 | 0 | 0 | 0 | 0 | 0 | 0 | 6.0421 | 0 | 0 | 0 | 0 | 0 | 0 | 0 | 6.0421 | N | 0 | 0 |  | 0 |  | 0 | 0 | 0 | 0 | 0 | 0 | N |  | 0 | 0 | 0 | 0 | 0 | 0 | 0 | 0 | 0 | 0 | 0 | 0 | 0 | 0 | 0 | 0 | 0 | 0 | 0 | 0 | N | 0 | 0 |  |  | 0 | 0 | 0 | 0 | 0 | 0 | 0 | 0 | 0 | 0 | 0 | 0 | 0 | 0 | 0 | 0 | NP215 | 8x8 | 1 | N299 | 8X6 | 1 | NP215 |  | 0 | N299 |  | 0 | NP215 | 8X6 | 1 | N299 |  | 0 | NP215 |  | 0 | N299 |  | 0 | NP215 |  | 0 | N299 |  | 0 | NP215 |  | 0 | N299 |  | 0 | NP215 |  | 0 | N299 |  | 0 | NP215 |  | 0 | N299 |  | 0 | NP215 |  | 0 | N299 |  | 0 | NP215 |  | 0 | N299 |  | 0 | NP215 |  | 0 | N299 |  | 0 | NP215 |  | 0 | N299 |  | 0 | NP215 |  | 0 | N299 |  | 0 | NP215 |  | 0 | N299 |  | 0 | NP215 |  | 0 | N299 |  | 0 | NP215 |  | 0 | N299 |  | 0 | NP215 |  | 0 | N299 |  | 0 | NP215 |  | 0 | N299 |  | 0 | NP215 |  | 0 | N299 |  | 0 | NP215 |  | 0 | N299 |  | 0 | NP215 |  | 0 | N299 |  | 0 | NP215 |  | 0 | N299 |  | 0 | NP215 |  | 0 | N299 |  | 0 | NP215 |  | 0 | N299 |  | 0 | NP215 |  | 0 | N299 |  | 0
| TPZB-1 | NPZB-161 | N2124 | 63.29 | 3 | PVC | 2584.84 | 2585.4 | 1.0762 | 1.0762 | 2583.7638 | 2584.3238 | 0.88482 | 0.88482 | S |  | 63.29 | N | 0 | N | 0 | N | 0 |  | N | 0 | N | 0 | N | 0 | N | 0 | 63.2925 | 1.0762 | 0 | 0 | 0 | 0 | 0 | 0 | 0 | N | 0.6 | 40.8692 | 40.8692 | 39.2344 | 1.6348 | 0 | 0 | 36.5225 | 4.0581 | 36.8112 |  |  | 0.28864 | N | 0 | 0 | 0 | 0 |  | 0 | 0 |  | 0 | 0 | 0 | 0 | 0 | 0 | 0 | 0 | 0 | 0 | [8 empty] | 0 | 0 | 0 | 0 |  |  |  | 0 | 8 | 506.32 | NO | CHAO | 0 | 0 | 0 | 0 | 0 | 0 | 63.2925 | 0 | 0 | 0 | 0 | 0 | 0 | 0 | 0 | 0 | 0 | 63.2925 | N | 0 | 0 |  | 0 |  | 0 | 0 | 0 | 0 | 0 | 0 | N |  | 0 | 0 | 0 | 0 | 0 | 0 | 0 | 0 | 0 | 0 | 0 | 0 | 0 | 0 | 0 | 0 | 0 | 0 | 0 | 0 | N | 0 | 0 |  |  | 0 | 0 | 0 | 0 | 0 | 0 | 0 | 0 | 0 | 0 | 0 | 0 | 0 | 0 | 0 | 0 | NPZB-161 |  | 0 | N2124 |  | 0 | NPZB-161 |  | 0 | N2124 |  | 0 | NPZB-161 |  | 0 | N2124 |  | 0 | NPZB-161 | 3x3 | 1 | N2124 |  | 0 | NPZB-161 |  | 0 | N2124 |  | 0 | NPZB-161 |  | 0 | N2124 |  | 0 | NPZB-161 |  | 0 | N2124 |  | 0 | NPZB-161 |  | 0 | N2124 |  | 0 | NPZB-161 |  | 0 | N2124 |  | 0 | NPZB-161 |  | 0 | N2124 |  | 0 | NPZB-161 |  | 0 | N2124 | 3x3 | 1 | NPZB-161 |  | 0 | N2124 |  | 0 | NPZB-161 |  | 0 | N2124 |  | 0 | NPZB-161 |  | 0 | N2124 |  | 0 | NPZB-161 |  | 0 | N2124 |  | 0 | NPZB-161 |  | 0 | N2124 |  | 0 | NPZB-161 |  | 0 | N2124 |  | 0 | NPZB-161 |  | 0 | N2124 |  | 0 | NPZB-161 |  | 0 | N2124 |  | 0 | NPZB-161 |  | 0 | N2124 |  | 0 | NPZB-161 |  | 0 | N2124 |  | 0 | NPZB-161 |  | 0 | N2124 |  | 0 | NPZB-161 |  | 0 | N2124 |  | 0 | NPZB-161 |  | 0 | N2124 |  | 0 | NPZB-161 |  | 0 | N2124 |  | 0
| TPZB-2 | N59 | NPZB-1 | 17.16 | 3 | PVC | 2587.03 | 2587.39 | 1.0762 | 1.0762 | 2585.9538 | 2586.3138 | 2.0979 | 2.0979 | S |  | 17.16 | N | 0 | N | 0 | N | 0 |  | N | 0 | N | 0 | N | 0 | N | 0 | 17.1638 | 1.0762 | 0 | 0 | 0 | 0 | 0 | 0 | 0 | N | 0.6 | 11.083 | 11.083 | 10.6397 | 0.44332 | 0 | 0 | 9.9042 | 1.1005 | 9.9825 |  |  | 0.078273 | N | 0 | 0 | 0 | 0 |  | 0 | 0 |  | 0 | 0 | 0 | 0 | 0 | 0 | 0 | 0 | 0 | 0 | [8 empty] | 0 | 0 | 0 | 0 |  |  |  | 0 | 8 | 137.28 | NO | CHAO | 0 | 0 | 0 | 0 | 0 | 0 | 17.1638 | 0 | 0 | 0 | 0 | 0 | 0 | 0 | 0 | 0 | 0 | 17.1638 | N | 0 | 0 |  | 0 |  | 0 | 0 | 0 | 0 | 0 | 0 | N |  | 0 | 0 | 0 | 0 | 0 | 0 | 0 | 0 | 0 | 0 | 0 | 0 | 0 | 0 | 0 | 0 | 0 | 0 | 0 | 0 | N | 0 | 0 |  |  | 0 | 0 | 0 | 0 | 0 | 0 | 0 | 0 | 0 | 0 | 0 | 0 | 0 | 0 | 0 | 0 | N59 |  | 0 | NPZB-1 |  | 0 | N59 |  | 0 | NPZB-1 |  | 0 | N59 |  | 0 | NPZB-1 |  | 0 | N59 | 3x3 | 1 | NPZB-1 | 3x2 | 1 | N59 |  | 0 | NPZB-1 |  | 0 | N59 |  | 0 | NPZB-1 |  | 0 | N59 |  | 0 | NPZB-1 |  | 0 | N59 |  | 0 | NPZB-1 |  | 0 | N59 |  | 0 | NPZB-1 |  | 0 | N59 |  | 0 | NPZB-1 |  | 0 | N59 |  | 0 | NPZB-1 |  | 0 | N59 |  | 0 | NPZB-1 |  | 0 | N59 |  | 0 | NPZB-1 |  | 0 | N59 |  | 0 | NPZB-1 |  | 0 | N59 |  | 0 | NPZB-1 |  | 0 | N59 |  | 0 | NPZB-1 |  | 0 | N59 |  | 0 | NPZB-1 |  | 0 | N59 |  | 0 | NPZB-1 |  | 0 | N59 |  | 0 | NPZB-1 |  | 0 | N59 |  | 0 | NPZB-1 |  | 0 | N59 |  | 0 | NPZB-1 |  | 0 | N59 |  | 0 | NPZB-1 |  | 0 | N59 |  | 0 | NPZB-1 |  | 0 | N59 |  | 0 | NPZB-1 |  | 0 | N59 |  | 0 | NPZB-1 |  | 0
| TPZB-3 | N264 | N266 | 19.76 | 3 | PVC | 2592 | 2591.93 | 1.0762 | 1.0762 | 2590.9238 | 2590.8538 | 0.35425 | 0.35425 | S |  | 19.76 | N | 0 | N | 0 | N | 0 |  | N | 0 | N | 0 | N | 0 | N | 0 | 19.7601 | 1.0762 | 0 | 0 | 0 | 0 | 0 | 0 | 0 | N | 0.6 | 12.7595 | 12.7595 | 12.2491 | 0.51038 | 0 | 0 | 11.4025 | 1.2669 | 11.4926 |  |  | 0.090114 | N | 0 | 0 | 0 | 0 |  | 0 | 0 |  | 0 | 0 | 0 | 0 | 0 | 0 | 0 | 0 | 0 | 0 | [8 empty] | 0 | 0 | 0 | 0 |  |  |  | 0 | 8 | 158.08 | NO | CHAO | 0 | 0 | 0 | 0 | 0 | 0 | 19.7601 | 0 | 0 | 0 | 0 | 0 | 0 | 0 | 0 | 0 | 0 | 19.7601 | N | 0 | 0 |  | 0 |  | 0 | 0 | 0 | 0 | 0 | 0 | N |  | 0 | 0 | 0 | 0 | 0 | 0 | 0 | 0 | 0 | 0 | 0 | 0 | 0 | 0 | 0 | 0 | 0 | 0 | 0 | 0 | N | 0 | 0 |  |  | 0 | 0 | 0 | 0 | 0 | 0 | 0 | 0 | 0 | 0 | 0 | 0 | 0 | 0 | 0 | 0 | N264 |  | 0 | N266 |  | 0 | N264 |  | 0 | N266 |  | 0 | N264 |  | 0 | N266 |  | 0 | N264 | 3x3 | 1 | N266 | 3x2 | 1 | N264 |  | 0 | N266 |  | 0 | N264 |  | 0 | N266 |  | 0 | N264 |  | 0 | N266 |  | 0 | N264 |  | 0 | N266 |  | 0 | N264 |  | 0 | N266 |  | 0 | N264 |  | 0 | N266 |  | 0 | N264 |  | 0 | N266 |  | 0 | N264 |  | 0 | N266 |  | 0 | N264 |  | 0 | N266 |  | 0 | N264 |  | 0 | N266 |  | 0 | N264 |  | 0 | N266 |  | 0 | N264 |  | 0 | N266 |  | 0 | N264 |  | 0 | N266 |  | 0 | N264 |  | 0 | N266 |  | 0 | N264 |  | 0 | N266 |  | 0 | N264 |  | 0 | N266 |  | 0 | N264 |  | 0 | N266 |  | 0 | N264 |  | 0 | N266 |  | 0 | N264 |  | 0 | N266 |  | 0 | N264 |  | 0 | N266 |  | 0 | N264 |  | 0 | N266 |  | 0
| SAN LUIS (RURAL) | [33 empty] | 0 | 0 | 0 | 0 | 0 | [5 empty] | 0 |  | 0 |  | 0 | [114 empty] | 0 | 0 | 0 | 0 |  |  | 0 |  |  | 0 |  |  | 0 |  |  | 0 |  |  | 0 |  |  | 0 |  |  | 0 |  |  | 0 |  |  | 0 |  |  | 0 |  |  | 0 |  |  | 0 |  |  | 0 |  |  | 0 |  |  | 0 |  |  | 0 |  |  | 0 |  |  | 0 |  |  | 0 |  |  | 0 |  |  | 0 |  |  | 0 |  |  | 0 |  |  | 0 |  |  | 0 |  |  | 0 |  |  | 0 |  |  | 0 |  |  | 0 |  |  | 0 |  |  | 0 |  |  | 0 |  |  | 0 |  |  | 0 |  |  | 0 |  |  | 0 |  |  | 0 |  |  | 0 |  |  | 0 |  |  | 0 |  |  | 0 |  |  | 0 |  |  | 0 |  |  | 0 |  |  | 0 |  |  | 0 |  |  | 0 |  |  | 0 |  |  | 0 |  |  | 0
| TPZB-193 | NP-136 | N353 | 8.02 | 6 | PVC | 2584 | 2584 | 1.1524 | 1.1524 | 2582.8476 | 2582.8476 | 0 | 0 | N |  | 0 | S | 0 | N | 0 | N | 0 |  | N | 0 | N | 0 | N | 0 | N | 0 | 0 | 0 | 0 | 0 | 0 | 0 | 0 | 0 | 0 |  | 0.6 | 0 | 0 | 0 | 0 | 0 | 0 | 0 | 0 | 0 |  |  | 0 | N | 0 | 0 | 0 | 0 |  | 0 | 0 |  | 0 | 0 | 0 | 0 | 0 | 0 | 0 | 0 | 0 | 0 | [8 empty] | 0 | 0 | 0 | 0 |  |  |  | 0 | 8 | 0 | NO | CHAO | 0 | 0 | 0 | 0 | 0 | 0 | 0 | 0 | 0 | 0 | 0 | 0 | 0 | 0 | 0 | 0 | 0 | 0 | N | 0 | 0 |  | 0 |  | 0 | 0 | 0 | 0 | 0 | 0 | N |  | 0 | 0 | 0 | 0 | 0 | 0 | 0 | 0 | 0 | 0 | 0 | 0 | 0 | 0 | 0 | 0 | 0 | 0 | 0 | 0 | N | 0 | 0 |  |  | 0 | 0 | 0 | 0 | 0 | 0 | 0 | 0 | 0 | 0 | 0 | 0 | 0 | 0 | 0 | 0 | NP-136 |  | 0 | N353 |  | 0 | NP-136 |  | 0 | N353 |  | 0 | NP-136 |  | 0 | N353 |  | 0 | NP-136 |  | 0 | N353 |  | 0 | NP-136 |  | 0 | N353 |  | 0 | NP-136 |  | 0 | N353 |  | 0 | NP-136 |  | 0 | N353 |  | 0 | NP-136 |  | 0 | N353 |  | 0 | NP-136 |  | 0 | N353 |  | 0 | NP-136 |  | 0 | N353 |  | 0 | NP-136 |  | 0 | N353 |  | 0 | NP-136 |  | 0 | N353 |  | 0 | NP-136 |  | 0 | N353 |  | 0 | NP-136 |  | 0 | N353 |  | 0 | NP-136 |  | 0 | N353 |  | 0 | NP-136 |  | 0 | N353 |  | 0 | NP-136 |  | 0 | N353 |  | 0 | NP-136 |  | 0 | N353 |  | 0 | NP-136 |  | 0 | N353 |  | 0 | NP-136 |  | 0 | N353 |  | 0 | NP-136 |  | 0 | N353 |  | 0 | NP-136 |  | 0 | N353 |  | 0 | NP-136 |  | 0 | N353 |  | 0 | NP-136 |  | 0 | N353 |  | 0 | NP-136 |  | 0 | N353 |  | 0
| TPZB-320 | NP-115 | NP-136 | 18.54 | 8 | PVC | 2584 | 2584 | 1.2032 | 1.2032 | 2582.7968 | 2582.7968 | 0 | 0 | N |  | 0 | S | 0 | N | 0 | N | 0 |  | N | 0 | N | 0 | N | 0 | N | 0 | 0 | 0 | 0 | 0 | 0 | 0 | 0 | 0 | 0 |  | 0.6 | 0 | 0 | 0 | 0 | 0 | 0 | 0 | 0 | 0 |  |  | 0 | N | 0 | 0 | 0 | 0 |  | 0 | 0 |  | 0 | 0 | 0 | 0 | 0 | 0 | 0 | 0 | 0 | 0 | [8 empty] | 0 | 0 | 0 | 0 |  |  |  | 0 | 8 | 0 | NO | CHAO | 0 | 0 | 0 | 0 | 0 | 0 | 0 | 0 | 0 | 0 | 0 | 0 | 0 | 0 | 0 | 0 | 0 | 0 | N | 0 | 0 |  | 0 |  | 0 | 0 | 0 | 0 | 0 | 0 | N |  | 0 | 0 | 0 | 0 | 0 | 0 | 0 | 0 | 0 | 0 | 0 | 0 | 0 | 0 | 0 | 0 | 0 | 0 | 0 | 0 | N | 0 | 0 |  |  | 0 | 0 | 0 | 0 | 0 | 0 | 0 | 0 | 0 | 0 | 0 | 0 | 0 | 0 | 0 | 0 | NP-115 |  | 0 | NP-136 |  | 0 | NP-115 |  | 0 | NP-136 |  | 0 | NP-115 |  | 0 | NP-136 |  | 0 | NP-115 |  | 0 | NP-136 |  | 0 | NP-115 |  | 0 | NP-136 |  | 0 | NP-115 |  | 0 | NP-136 |  | 0 | NP-115 |  | 0 | NP-136 |  | 0 | NP-115 |  | 0 | NP-136 |  | 0 | NP-115 |  | 0 | NP-136 |  | 0 | NP-115 |  | 0 | NP-136 |  | 0 | NP-115 |  | 0 | NP-136 |  | 0 | NP-115 |  | 0 | NP-136 |  | 0 | NP-115 |  | 0 | NP-136 |  | 0 | NP-115 |  | 0 | NP-136 |  | 0 | NP-115 |  | 0 | NP-136 |  | 0 | NP-115 |  | 0 | NP-136 |  | 0 | NP-115 |  | 0 | NP-136 |  | 0 | NP-115 |  | 0 | NP-136 |  | 0 | NP-115 |  | 0 | NP-136 |  | 0 | NP-115 |  | 0 | NP-136 |  | 0 | NP-115 |  | 0 | NP-136 |  | 0 | NP-115 |  | 0 | NP-136 |  | 0 | NP-115 |  | 0 | NP-136 |  | 0 | NP-115 |  | 0 | NP-136 |  | 0 | NP-115 |  | 0 | NP-136 |  | 0
| TPZB-192 | NP-136 | NP-137 | 287.14 | 6 | PVC | 2584 | 2582 | 1.1524 | 1.1524 | 2582.8476 | 2580.8476 | 0.69652 | 0.69652 | N |  | 0 | S | 0 | N | 0 | N | 0 |  | N | 0 | N | 0 | N | 0 | N | 0 | 0 | 0 | 0 | 0 | 0 | 0 | 0 | 0 | 0 |  | 0.6 | 0 | 0 | 0 | 0 | 0 | 0 | 0 | 0 | 0 |  |  | 0 | N | 0 | 0 | 0 | 0 |  | 0 | 0 |  | 0 | 0 | 0 | 0 | 0 | 0 | 0 | 0 | 0 | 0 | [8 empty] | 0 | 0 | 0 | 0 |  |  |  | 0 | 8 | 0 | NO | CHAO | 0 | 0 | 0 | 0 | 0 | 0 | 0 | 0 | 0 | 0 | 0 | 0 | 0 | 0 | 0 | 0 | 0 | 0 | N | 0 | 0 |  | 0 |  | 0 | 0 | 0 | 0 | 0 | 0 | N |  | 0 | 0 | 0 | 0 | 0 | 0 | 0 | 0 | 0 | 0 | 0 | 0 | 0 | 0 | 0 | 0 | 0 | 0 | 0 | 0 | N | 0 | 0 |  |  | 0 | 0 | 0 | 0 | 0 | 0 | 0 | 0 | 0 | 0 | 0 | 0 | 0 | 0 | 0 | 0 | NP-136 |  | 0 | NP-137 |  | 0 | NP-136 |  | 0 | NP-137 |  | 0 | NP-136 |  | 0 | NP-137 |  | 0 | NP-136 |  | 0 | NP-137 | 6x2 | 0 | NP-136 |  | 0 | NP-137 |  | 0 | NP-136 |  | 0 | NP-137 |  | 0 | NP-136 |  | 0 | NP-137 |  | 0 | NP-136 |  | 0 | NP-137 |  | 0 | NP-136 |  | 0 | NP-137 |  | 0 | NP-136 |  | 0 | NP-137 |  | 0 | NP-136 |  | 0 | NP-137 |  | 0 | NP-136 |  | 0 | NP-137 |  | 0 | NP-136 |  | 0 | NP-137 |  | 0 | NP-136 |  | 0 | NP-137 |  | 0 | NP-136 |  | 0 | NP-137 |  | 0 | NP-136 |  | 0 | NP-137 |  | 0 | NP-136 |  | 0 | NP-137 |  | 0 | NP-136 |  | 0 | NP-137 |  | 0 | NP-136 |  | 0 | NP-137 |  | 0 | NP-136 |  | 0 | NP-137 |  | 0 | NP-136 |  | 0 | NP-137 |  | 0 | NP-136 |  | 0 | NP-137 |  | 0 | NP-136 |  | 0 | NP-137 |  | 0 | NP-136 |  | 0 | NP-137 |  | 0 | NP-136 |  | 0 | NP-137 |  | 0
| TPZB-202 | NP-137 | NP-139 | 113.34 | 6 | PVC | 2582 | 2582 | 1.1524 | 1.1524 | 2580.8476 | 2580.8476 | 0 | 0 | N |  | 0 | S | 0 | N | 0 | N | 0 |  | N | 0 | N | 0 | N | 0 | N | 0 | 0 | 0 | 0 | 0 | 0 | 0 | 0 | 0 | 0 |  | 0.6 | 0 | 0 | 0 | 0 | 0 | 0 | 0 | 0 | 0 |  |  | 0 | N | 0 | 0 | 0 | 0 |  | 0 | 0 |  | 0 | 0 | 0 | 0 | 0 | 0 | 0 | 0 | 0 | 0 | [8 empty] | 0 | 0 | 0 | 0 |  |  |  | 0 | 8 | 0 | NO | CHAO | 0 | 0 | 0 | 0 | 0 | 0 | 0 | 0 | 0 | 0 | 0 | 0 | 0 | 0 | 0 | 0 | 0 | 0 | N | 0 | 0 |  | 0 |  | 0 | 0 | 0 | 0 | 0 | 0 | N |  | 0 | 0 | 0 | 0 | 0 | 0 | 0 | 0 | 0 | 0 | 0 | 0 | 0 | 0 | 0 | 0 | 0 | 0 | 0 | 0 | N | 0 | 0 |  |  | 0 | 0 | 0 | 0 | 0 | 0 | 0 | 0 | 0 | 0 | 0 | 0 | 0 | 0 | 0 | 0 | NP-137 |  | 0 | NP-139 |  | 0 | NP-137 |  | 0 | NP-139 |  | 0 | NP-137 |  | 0 | NP-139 |  | 0 | NP-137 |  | 0 | NP-139 |  | 0 | NP-137 |  | 0 | NP-139 |  | 0 | NP-137 |  | 0 | NP-139 |  | 0 | NP-137 |  | 0 | NP-139 |  | 0 | NP-137 |  | 0 | NP-139 |  | 0 | NP-137 |  | 0 | NP-139 |  | 0 | NP-137 |  | 0 | NP-139 |  | 0 | NP-137 |  | 0 | NP-139 |  | 0 | NP-137 |  | 0 | NP-139 |  | 0 | NP-137 |  | 0 | NP-139 |  | 0 | NP-137 |  | 0 | NP-139 |  | 0 | NP-137 |  | 0 | NP-139 |  | 0 | NP-137 |  | 0 | NP-139 |  | 0 | NP-137 |  | 0 | NP-139 |  | 0 | NP-137 |  | 0 | NP-139 |  | 0 | NP-137 |  | 0 | NP-139 |  | 0 | NP-137 |  | 0 | NP-139 |  | 0 | NP-137 |  | 0 | NP-139 |  | 0 | NP-137 |  | 0 | NP-139 |  | 0 | NP-137 |  | 0 | NP-139 |  | 0 | NP-137 |  | 0 | NP-139 |  | 0 | NP-137 |  | 0 | NP-139 |  | 0
| TPZB-203 | NP-139 | NP-140 | 164.06 | 6 | PVC | 2582 | 2579.32 | 1.1524 | 1.1524 | 2580.8476 | 2578.1676 | 1.6335 | 1.6335 | N |  | 0 | S | 0 | N | 0 | N | 0 |  | N | 0 | N | 0 | N | 0 | N | 0 | 0 | 0 | 0 | 0 | 0 | 0 | 0 | 0 | 0 |  | 0.6 | 0 | 0 | 0 | 0 | 0 | 0 | 0 | 0 | 0 |  |  | 0 | N | 0 | 0 | 0 | 0 |  | 0 | 0 |  | 0 | 0 | 0 | 0 | 0 | 0 | 0 | 0 | 0 | 0 | [8 empty] | 0 | 0 | 0 | 0 |  |  |  | 0 | 8 | 0 | NO | CHAO | 0 | 0 | 0 | 0 | 0 | 0 | 0 | 0 | 0 | 0 | 0 | 0 | 0 | 0 | 0 | 0 | 0 | 0 | N | 0 | 0 |  | 0 |  | 0 | 0 | 0 | 0 | 0 | 0 | N |  | 0 | 0 | 0 | 0 | 0 | 0 | 0 | 0 | 0 | 0 | 0 | 0 | 0 | 0 | 0 | 0 | 0 | 0 | 0 | 0 | N | 0 | 0 |  |  | 0 | 0 | 0 | 0 | 0 | 0 | 0 | 0 | 0 | 0 | 0 | 0 | 0 | 0 | 0 | 0 | NP-139 |  | 0 | NP-140 | 6x4 | 0 | NP-139 |  | 0 | NP-140 |  | 0 | NP-139 |  | 0 | NP-140 |  | 0 | NP-139 |  | 0 | NP-140 |  | 0 | NP-139 |  | 0 | NP-140 |  | 0 | NP-139 |  | 0 | NP-140 |  | 0 | NP-139 |  | 0 | NP-140 |  | 0 | NP-139 |  | 0 | NP-140 |  | 0 | NP-139 |  | 0 | NP-140 |  | 0 | NP-139 |  | 0 | NP-140 |  | 0 | NP-139 |  | 0 | NP-140 |  | 0 | NP-139 |  | 0 | NP-140 |  | 0 | NP-139 |  | 0 | NP-140 |  | 0 | NP-139 |  | 0 | NP-140 |  | 0 | NP-139 |  | 0 | NP-140 |  | 0 | NP-139 |  | 0 | NP-140 |  | 0 | NP-139 |  | 0 | NP-140 |  | 0 | NP-139 |  | 0 | NP-140 |  | 0 | NP-139 |  | 0 | NP-140 |  | 0 | NP-139 |  | 0 | NP-140 |  | 0 | NP-139 |  | 0 | NP-140 |  | 0 | NP-139 |  | 0 | NP-140 |  | 0 | NP-139 |  | 0 | NP-140 |  | 0 | NP-139 |  | 0 | NP-140 |  | 0 | NP-139 |  | 0 | NP-140 |  | 0
| TPZB-204 | NP-140 | NP-141 | 153.13 | 6 | PVC | 2579.32 | 2578 | 1.1524 | 1.1524 | 2578.1676 | 2576.8476 | 0.86201 | 0.86201 | N |  | 0 | S | 0 | N | 0 | N | 0 |  | N | 0 | N | 0 | N | 0 | N | 0 | 0 | 0 | 0 | 0 | 0 | 0 | 0 | 0 | 0 |  | 0.6 | 0 | 0 | 0 | 0 | 0 | 0 | 0 | 0 | 0 |  |  | 0 | N | 0 | 0 | 0 | 0 |  | 0 | 0 |  | 0 | 0 | 0 | 0 | 0 | 0 | 0 | 0 | 0 | 0 | [8 empty] | 0 | 0 | 0 | 0 |  |  |  | 0 | 8 | 0 | NO | CHAO | 0 | 0 | 0 | 0 | 0 | 0 | 0 | 0 | 0 | 0 | 0 | 0 | 0 | 0 | 0 | 0 | 0 | 0 | N | 0 | 0 |  | 0 |  | 0 | 0 | 0 | 0 | 0 | 0 | N |  | 0 | 0 | 0 | 0 | 0 | 0 | 0 | 0 | 0 | 0 | 0 | 0 | 0 | 0 | 0 | 0 | 0 | 0 | 0 | 0 | N | 0 | 0 |  |  | 0 | 0 | 0 | 0 | 0 | 0 | 0 | 0 | 0 | 0 | 0 | 0 | 0 | 0 | 0 | 0 | NP-140 |  | 0 | NP-141 |  | 0 | NP-140 |  | 0 | NP-141 |  | 0 | NP-140 |  | 0 | NP-141 |  | 0 | NP-140 |  | 0 | NP-141 |  | 0 | NP-140 |  | 0 | NP-141 |  | 0 | NP-140 |  | 0 | NP-141 |  | 0 | NP-140 |  | 0 | NP-141 |  | 0 | NP-140 |  | 0 | NP-141 |  | 0 | NP-140 |  | 0 | NP-141 |  | 0 | NP-140 |  | 0 | NP-141 |  | 0 | NP-140 |  | 0 | NP-141 |  | 0 | NP-140 |  | 0 | NP-141 |  | 0 | NP-140 |  | 0 | NP-141 |  | 0 | NP-140 |  | 0 | NP-141 |  | 0 | NP-140 |  | 0 | NP-141 |  | 0 | NP-140 |  | 0 | NP-141 |  | 0 | NP-140 |  | 0 | NP-141 |  | 0 | NP-140 |  | 0 | NP-141 |  | 0 | NP-140 |  | 0 | NP-141 |  | 0 | NP-140 |  | 0 | NP-141 |  | 0 | NP-140 |  | 0 | NP-141 |  | 0 | NP-140 |  | 0 | NP-141 |  | 0 | NP-140 |  | 0 | NP-141 |  | 0 | NP-140 |  | 0 | NP-141 |  | 0 | NP-140 |  | 0 | NP-141 |  | 0
| TPZB-205 | NP-141 | N1107 | 3.97 | 4 | PVC | 2578 | 2578 | 1.1016 | 1.1016 | 2576.8984 | 2576.8984 | 0 | 0 | N |  | 0 | S | 0 | N | 0 | N | 0 |  | N | 0 | N | 0 | N | 0 | N | 0 | 0 | 0 | 0 | 0 | 0 | 0 | 0 | 0 | 0 |  | 0.6 | 0 | 0 | 0 | 0 | 0 | 0 | 0 | 0 | 0 |  |  | 0 | N | 0 | 0 | 0 | 0 |  | 0 | 0 |  | 0 | 0 | 0 | 0 | 0 | 0 | 0 | 0 | 0 | 0 | [8 empty] | 0 | 0 | 0 | 0 |  |  |  | 0 | 8 | 0 | NO | CHAO | 0 | 0 | 0 | 0 | 0 | 0 | 0 | 0 | 0 | 0 | 0 | 0 | 0 | 0 | 0 | 0 | 0 | 0 | N | 0 | 0 |  | 0 |  | 0 | 0 | 0 | 0 | 0 | 0 | N |  | 0 | 0 | 0 | 0 | 0 | 0 | 0 | 0 | 0 | 0 | 0 | 0 | 0 | 0 | 0 | 0 | 0 | 0 | 0 | 0 | N | 0 | 0 |  |  | 0 | 0 | 0 | 0 | 0 | 0 | 0 | 0 | 0 | 0 | 0 | 0 | 0 | 0 | 0 | 0 | NP-141 |  | 0 | N1107 |  | 0 | NP-141 |  | 0 | N1107 |  | 0 | NP-141 |  | 0 | N1107 |  | 0 | NP-141 |  | 0 | N1107 | 4x2 | 0 | NP-141 |  | 0 | N1107 |  | 0 | NP-141 |  | 0 | N1107 |  | 0 | NP-141 |  | 0 | N1107 |  | 0 | NP-141 |  | 0 | N1107 |  | 0 | NP-141 |  | 0 | N1107 |  | 0 | NP-141 |  | 0 | N1107 |  | 0 | NP-141 |  | 0 | N1107 |  | 0 | NP-141 |  | 0 | N1107 |  | 0 | NP-141 |  | 0 | N1107 |  | 0 | NP-141 |  | 0 | N1107 |  | 0 | NP-141 |  | 0 | N1107 |  | 0 | NP-141 |  | 0 | N1107 |  | 0 | NP-141 |  | 0 | N1107 |  | 0 | NP-141 |  | 0 | N1107 |  | 0 | NP-141 |  | 0 | N1107 |  | 0 | NP-141 |  | 0 | N1107 |  | 0 | NP-141 |  | 0 | N1107 |  | 0 | NP-141 |  | 0 | N1107 |  | 0 | NP-141 |  | 0 | N1107 |  | 0 | NP-141 |  | 0 | N1107 |  | 0 | NP-141 |  | 0 | N1107 |  | 0
| TPZB-206 | NP-140 | N1827 | 3.72 | 4 | PVC | 2579.32 | 2579.32 | 1.1016 | 1.1016 | 2578.2184 | 2578.2184 | 0 | 0 | N |  | 0 | S | 0 | N | 0 | N | 0 |  | N | 0 | N | 0 | N | 0 | N | 0 | 0 | 0 | 0 | 0 | 0 | 0 | 0 | 0 | 0 |  | 0.6 | 0 | 0 | 0 | 0 | 0 | 0 | 0 | 0 | 0 |  |  | 0 | N | 0 | 0 | 0 | 0 |  | 0 | 0 |  | 0 | 0 | 0 | 0 | 0 | 0 | 0 | 0 | 0 | 0 | [8 empty] | 0 | 0 | 0 | 0 |  |  |  | 0 | 8 | 0 | NO | CHAO | 0 | 0 | 0 | 0 | 0 | 0 | 0 | 0 | 0 | 0 | 0 | 0 | 0 | 0 | 0 | 0 | 0 | 0 | N | 0 | 0 |  | 0 |  | 0 | 0 | 0 | 0 | 0 | 0 | N |  | 0 | 0 | 0 | 0 | 0 | 0 | 0 | 0 | 0 | 0 | 0 | 0 | 0 | 0 | 0 | 0 | 0 | 0 | 0 | 0 | N | 0 | 0 |  |  | 0 | 0 | 0 | 0 | 0 | 0 | 0 | 0 | 0 | 0 | 0 | 0 | 0 | 0 | 0 | 0 | NP-140 |  | 0 | N1827 |  | 0 | NP-140 |  | 0 | N1827 |  | 0 | NP-140 |  | 0 | N1827 |  | 0 | NP-140 |  | 0 | N1827 | 4x2 | 0 | NP-140 |  | 0 | N1827 |  | 0 | NP-140 |  | 0 | N1827 |  | 0 | NP-140 |  | 0 | N1827 |  | 0 | NP-140 |  | 0 | N1827 |  | 0 | NP-140 |  | 0 | N1827 |  | 0 | NP-140 |  | 0 | N1827 |  | 0 | NP-140 |  | 0 | N1827 |  | 0 | NP-140 |  | 0 | N1827 |  | 0 | NP-140 |  | 0 | N1827 |  | 0 | NP-140 |  | 0 | N1827 |  | 0 | NP-140 |  | 0 | N1827 |  | 0 | NP-140 |  | 0 | N1827 |  | 0 | NP-140 |  | 0 | N1827 |  | 0 | NP-140 |  | 0 | N1827 |  | 0 | NP-140 |  | 0 | N1827 |  | 0 | NP-140 |  | 0 | N1827 |  | 0 | NP-140 |  | 0 | N1827 |  | 0 | NP-140 |  | 0 | N1827 |  | 0 | NP-140 |  | 0 | N1827 |  | 0 | NP-140 |  | 0 | N1827 |  | 0 | NP-140 |  | 0 | N1827 |  | 0
| TPZB-308 | NP-129 | NP-130 | 5.56 | 6 | PVC | 2576.86 | 2577.32 | 1.1524 | 1.1524 | 2575.7076 | 2576.1676 | 8.2734 | 8.2734 | N |  | 0 | S | 0 | N | 0 | N | 0 |  | N | 0 | N | 0 | N | 0 | N | 0 | 0 | 0 | 0 | 0 | 0 | 0 | 0 | 0 | 0 |  | 0.6 | 0 | 0 | 0 | 0 | 0 | 0 | 0 | 0 | 0 |  |  | 0 | N | 0 | 0 | 0 | 0 |  | 0 | 0 |  | 0 | 0 | 0 | 0 | 0 | 0 | 0 | 0 | 0 | 0 | [8 empty] | 0 | 0 | 0 | 0 |  |  |  | 0 | 8 | 0 | NO | CHAO | 0 | 0 | 0 | 0 | 0 | 0 | 0 | 0 | 0 | 0 | 0 | 0 | 0 | 0 | 0 | 0 | 0 | 0 | N | 0 | 0 |  | 0 |  | 0 | 0 | 0 | 0 | 0 | 0 | N |  | 0 | 0 | 0 | 0 | 0 | 0 | 0 | 0 | 0 | 0 | 0 | 0 | 0 | 0 | 0 | 0 | 0 | 0 | 0 | 0 | N | 0 | 0 |  |  | 0 | 0 | 0 | 0 | 0 | 0 | 0 | 0 | 0 | 0 | 0 | 0 | 0 | 0 | 0 | 0 | NP-129 |  | 0 | NP-130 |  | 0 | NP-129 |  | 0 | NP-130 |  | 0 | NP-129 |  | 0 | NP-130 |  | 0 | NP-129 |  | 0 | NP-130 | 6x6 | 0 | NP-129 |  | 0 | NP-130 |  | 0 | NP-129 |  | 0 | NP-130 |  | 0 | NP-129 |  | 0 | NP-130 |  | 0 | NP-129 |  | 0 | NP-130 |  | 0 | NP-129 |  | 0 | NP-130 |  | 0 | NP-129 |  | 0 | NP-130 |  | 0 | NP-129 |  | 0 | NP-130 |  | 0 | NP-129 |  | 0 | NP-130 |  | 0 | NP-129 |  | 0 | NP-130 |  | 0 | NP-129 |  | 0 | NP-130 |  | 0 | NP-129 |  | 0 | NP-130 |  | 0 | NP-129 |  | 0 | NP-130 |  | 0 | NP-129 |  | 0 | NP-130 |  | 0 | NP-129 |  | 0 | NP-130 |  | 0 | NP-129 |  | 0 | NP-130 |  | 0 | NP-129 |  | 0 | NP-130 |  | 0 | NP-129 |  | 0 | NP-130 |  | 0 | NP-129 |  | 0 | NP-130 |  | 0 | NP-129 |  | 0 | NP-130 |  | 0 | NP-129 |  | 0 | NP-130 |  | 0 | NP-129 |  | 0 | NP-130 |  | 0
| TPZB-313A | NP-134 | NP-133 | 15.44 | 8 | PVC | 2577.61 | 2577.31 | 1.2032 | 1.2032 | 2576.4068 | 2576.1068 | 1.943 | 1.943 | N |  | 0 | S | 0 | N | 0 | N | 0 |  | N | 0 | N | 0 | N | 0 | N | 0 | 0 | 0 | 0 | 0 | 0 | 0 | 0 | 0 | 0 |  | 0.6 | 0 | 0 | 0 | 0 | 0 | 0 | 0 | 0 | 0 |  |  | 0 | N | 0 | 0 | 0 | 0 |  | 0 | 0 |  | 0 | 0 | 0 | 0 | 0 | 0 | 0 | 0 | 0 | 0 | [8 empty] | 0 | 0 | 0 | 0 |  |  |  | 0 | 8 | 0 | NO | CHAO | 0 | 0 | 0 | 0 | 0 | 0 | 0 | 0 | 0 | 0 | 0 | 0 | 0 | 0 | 0 | 0 | 0 | 0 | N | 0 | 0 |  | 0 |  | 0 | 0 | 0 | 0 | 0 | 0 | N |  | 0 | 0 | 0 | 0 | 0 | 0 | 0 | 0 | 0 | 0 | 0 | 0 | 0 | 0 | 0 | 0 | 0 | 0 | 0 | 0 | N | 0 | 0 |  |  | 0 | 0 | 0 | 0 | 0 | 0 | 0 | 0 | 0 | 0 | 0 | 0 | 0 | 0 | 0 | 0 | NP-134 |  | 0 | NP-133 |  | 0 | NP-134 |  | 0 | NP-133 |  | 0 | NP-134 |  | 0 | NP-133 |  | 0 | NP-134 |  | 0 | NP-133 |  | 0 | NP-134 |  | 0 | NP-133 |  | 0 | NP-134 |  | 0 | NP-133 |  | 0 | NP-134 |  | 0 | NP-133 |  | 0 | NP-134 |  | 0 | NP-133 |  | 0 | NP-134 |  | 0 | NP-133 |  | 0 | NP-134 |  | 0 | NP-133 |  | 0 | NP-134 |  | 0 | NP-133 |  | 0 | NP-134 |  | 0 | NP-133 |  | 0 | NP-134 |  | 0 | NP-133 |  | 0 | NP-134 |  | 0 | NP-133 |  | 0 | NP-134 |  | 0 | NP-133 |  | 0 | NP-134 |  | 0 | NP-133 |  | 0 | NP-134 |  | 0 | NP-133 |  | 0 | NP-134 |  | 0 | NP-133 |  | 0 | NP-134 |  | 0 | NP-133 |  | 0 | NP-134 |  | 0 | NP-133 |  | 0 | NP-134 |  | 0 | NP-133 |  | 0 | NP-134 |  | 0 | NP-133 |  | 0 | NP-134 |  | 0 | NP-133 |  | 0 | NP-134 |  | 0 | NP-133 |  | 0 | NP-134 |  | 0 | NP-133 |  | 0
| TUBERIA OPTIMIZADA | [7 empty] | 1 | 1 | [24 empty] | 0 | 0 | 0 | 0 | 0 | [5 empty] | 0 |  | 0 |  | 0 | [114 empty] | 0 | 0 | 0 | 0 |  |  | 0 |  |  | 0 | [5 empty] | 0 |  |  | 0 |  |  | 0 |  |  | 0 |  |  | 0 |  |  | 0 |  |  | 0 |  |  | 0 |  |  | 0 |  |  | 0 |  |  | 0 |  |  | 0 |  |  | 0 |  |  | 0 |  |  | 0 |  |  | 0 |  |  | 0 |  |  | 0 |  |  | 0 |  |  | 0 |  |  | 0 |  |  | 0 |  |  | 0 |  |  | 0 |  |  | 0 |  |  | 0 |  |  | 0 |  |  | 0 |  |  | 0 |  |  | 0 |  |  | 0 |  |  | 0 |  |  | 0 |  |  | 0 |  |  | 0 |  |  | 0 |  |  | 0 |  |  | 0 |  |  | 0 |  |  | 0 |  |  | 0 |  |  | 0 |  |  | 0 |  |  | 0 |  |  | 0 |  |  | 0 |  |  | 0
| TO-1149 | N1174 | N1039 | 29.45 | 3 | PVC | 2787.08 | 2772.74 | 1.0762 | 1.0762 | 2786.0038 | 2771.6638 | 48.6927 | 48.6927 | S |  | 29.45 | S | 29.45 | N | 0 | N | 0 |  | N | 0 | N | 0 | N | 0 | N | 0 | 32.7557 | 1.0762 | 0 | 1.767 | 2.356 | 0 | 0 | 0 | 0 | N | 0.6 | 19.384 | 19.384 | 18.6087 | 0.77536 | 5.896 | 0 | 12.0048 | 1.3339 | 18.0502 |  |  | 0.14938 | N | 0 | 0 | 0 | 0 |  | 0 | 0 |  | 0 | 0 | 0 | 0 | 0 | 0 | 0 | 0 | 0 | 0 | [8 empty] | 0 | 0 | 0 | 0 |  |  |  | 23.56 | 8 | 235.6 | NO | CHAO | 0 | 0 | 0 | 0 | 0 | 0 | 32.7557 | 0 | 0 | 0 | 0 | 0 | 0 | 0 | 0 | 0 | 0 | 32.7557 | N | 0 | 0 |  | 0 |  | 0 | 0 | 0 | 0 | 0 | 0 | N |  | 0 | 0 | 0 | 0 | 0 | 0 | 0 | 0 | 0 | 0 | 0 | 0 | 0 | 0 | 0 | 0 | 0 | 0 | 0 | 0 | N | 0 | 0 |  |  | 0 | 0 | 0 | 0 | 0 | 0 | 0 | 0 | 0 | 0 | 0 | 0 | 0 | 0 | 0 | 0 | N1174 |  | 0 | N1039 |  | 0 | N1174 |  | 0 | N1039 |  | 0 | N1174 |  | 0 | N1039 | 3X2 | 1 | N1174 |  | 0 | N1039 | 2X2 | 1 | N1174 |  | 0 | N1039 |  | 0 | N1174 |  | 0 | N1039 |  | 0 | N1174 |  | 0 | N1039 |  | 0 | N1174 |  | 0 | N1039 |  | 0 | N1174 |  | 0 | N1039 |  | 0 | N1174 |  | 0 | N1039 |  | 0 | N1174 | 3X3 | 1 | N1039 |  | 0 | N1174 |  | 0 | N1039 |  | 0 | N1174 |  | 0 | N1039 |  | 0 | N1174 |  | 0 | N1039 |  | 0 | N1174 |  | 0 | N1039 |  | 0 | N1174 |  | 0 | N1039 |  | 0 | N1174 |  | 0 | N1039 |  | 0 | N1174 |  | 0 | N1039 |  | 0 | N1174 |  | 0 | N1039 |  | 0 | N1174 |  | 0 | N1039 |  | 0 | N1174 |  | 0 | N1039 |  | 0 | N1174 |  | 0 | N1039 |  | 0 | N1174 |  | 0 | N1039 |  | 0 | N1174 |  | 0 | N1039 |  | 0 | N1174 |  | 0 | N1039 |  | 0
| TO-299 | N1051 | N2266 | 81.21 | 3 | PVC | 2701.4 | 2712.96 | 1.0762 | 1.0762 | 2700.3238 | 2711.8838 | 14.2347 | 14.2347 | S |  | 81.21 | N | 0 | N | 0 | N | 0 |  | N | 0 | N | 0 | S | 81.21 | N | 0 | 82.0286 | 1.0762 | 0 | 0 | 0 | 0 | 0 | 9.7452 | 0 | N | 0.6 | 43.2223 | 43.2223 | 41.4934 | 1.7289 | 0 | 0 | 38.5634 | 4.2848 | 38.9375 |  |  | 0.37408 | N | 0 | 0 | 0 | 0 |  | 0 | 0 |  | 0 | 0 | 0 | 0 | 0 | 0 | 0 | 0 | 0 | 0 | [8 empty] | 0 | 0 | 0 | 0 |  |  |  | 0 | 8 | 649.68 | NO | CHAO | 0 | 0 | 0 | 0 | 0 | 0 | 82.0286 | 0 | 0 | 0 | 0 | 0 | 0 | 0 | 0 | 0 | 0 | 82.0286 | N | 0 | 0 |  | 0 |  | 0 | 0 | 0 | 0 | 0 | 0 | N |  | 0 | 0 | 0 | 0 | 0 | 0 | 0 | 0 | 0 | 0 | 0 | 0 | 0 | 0 | 0 | 0 | 0 | 0 | 0 | 0 | S | 3 | 1 |  |  | 0 | 0 | 0 | 0 | 0 | 0 | 1 | 0 | 0 | 0 | 0 | 0 | 0 | 0 | 0 | 1 | N1051 |  | 0 | N2266 |  | 0 | N1051 |  | 0 | N2266 |  | 0 | N1051 |  | 0 | N2266 |  | 0 | N1051 | 3X3 | 1 | N2266 |  | 0 | N1051 |  | 0 | N2266 |  | 0 | N1051 |  | 0 | N2266 |  | 0 | N1051 |  | 0 | N2266 |  | 0 | N1051 |  | 0 | N2266 |  | 0 | N1051 |  | 0 | N2266 |  | 0 | N1051 |  | 0 | N2266 |  | 0 | N1051 |  | 0 | N2266 |  | 0 | N1051 |  | 0 | N2266 |  | 0 | N1051 |  | 0 | N2266 |  | 0 | N1051 |  | 0 | N2266 |  | 0 | N1051 |  | 0 | N2266 |  | 0 | N1051 |  | 0 | N2266 |  | 0 | N1051 |  | 0 | N2266 |  | 0 | N1051 |  | 0 | N2266 |  | 0 | N1051 |  | 0 | N2266 |  | 0 | N1051 |  | 0 | N2266 |  | 0 | N1051 |  | 0 | N2266 |  | 0 | N1051 |  | 0 | N2266 |  | 0 | N1051 |  | 0 | N2266 |  | 0 | N1051 |  | 0 | N2266 |  | 0 | N1051 |  | 0 | N2266 |  | 0
| TO-1077 | N2061 | N527 | 20.03 | 6 | PVC | 2602.92 | 2603.44 | 1.1524 | 1.1524 | 2601.7676 | 2602.2876 | 2.5961 | 2.5961 | S |  | 20.03 | N | 0 | S | 20.03 | N | 0 |  | N | 0 | N | 0 | N | 0 | N | 0 | 20.0367 | 1.1524 | 0 | 0 | 0 | 3.2048 | 2.4036 | 0 | 0 | N | 0.6 | 10.6494 | 10.6494 | 10.2234 | 0.42598 | 3.6066 | 0 | 6.0096 | 0.66773 | 9.9817 |  |  | 0.3655 | N | 0 | 0 | 0 | 0 |  | 0 | 0 |  | 0 | 0 | 0 | 0 | 0 | 0 | 0 | 0 | 0 | 0 | [8 empty] | 0 | 0 | 0 | 0 |  |  |  | 0 | 8 | 160.24 | NO | CHAO | 0 | 0 | 0 | 0 | 0 | 0 | 0 | 0 | 20.0367 | 0 | 0 | 0 | 0 | 0 | 0 | 0 | 0 | 20.0367 | N | 0 | 0 |  | 0 |  | 0 | 0 | 0 | 0 | 0 | 0 | N |  | 0 | 0 | 0 | 0 | 0 | 0 | 0 | 0 | 0 | 0 | 0 | 0 | 0 | 0 | 0 | 0 | 0 | 0 | 0 | 0 | N | 0 | 0 |  |  | 0 | 0 | 0 | 0 | 0 | 0 | 0 | 0 | 0 | 0 | 0 | 0 | 0 | 0 | 0 | 0 | N2061 |  | 0 | N527 |  | 0 | N2061 |  | 0 | N527 |  | 0 | N2061 |  | 0 | N527 |  | 0 | N2061 |  | 0 | N527 | 6x3 | 1 | N2061 |  | 0 | N527 |  | 0 | N2061 |  | 0 | N527 |  | 0 | N2061 |  | 0 | N527 |  | 0 | N2061 |  | 0 | N527 |  | 0 | N2061 |  | 0 | N527 |  | 0 | N2061 |  | 0 | N527 |  | 0 | N2061 |  | 0 | N527 |  | 0 | N2061 |  | 0 | N527 |  | 0 | N2061 |  | 0 | N527 |  | 0 | N2061 |  | 0 | N527 |  | 0 | N2061 |  | 0 | N527 |  | 0 | N2061 |  | 0 | N527 |  | 0 | N2061 |  | 0 | N527 |  | 0 | N2061 |  | 0 | N527 |  | 0 | N2061 |  | 0 | N527 |  | 0 | N2061 |  | 0 | N527 |  | 0 | N2061 |  | 0 | N527 |  | 0 | N2061 |  | 0 | N527 |  | 0 | N2061 |  | 0 | N527 |  | 0 | N2061 |  | 0 | N527 |  | 0 | N2061 |  | 0 | N527 |  | 0
| TO-686 | TK ZA | V166 | 7.66 | 4 | PVC | 2700.49 | 2702.18 | 1.1016 | 1.1016 | 2699.3884 | 2701.0784 | 22.0627 | 22.0627 | S |  | 7.66 | N | 0 | N | 0 | N | 0 |  | S | 7.66 | N | 0 | N | 0 | N | 0 | 7.8442 | 1.1016 | 0 | 0 | 0 | 0 | 0 | 0 | 0 | N | 0.6 | 5.1847 | 5.1847 | 4.9773 | 0.20739 | 0 | 0 | 4.609 | 0.51211 | 4.6726 |  |  | 0.063596 | N | 0 | 0 | 0 | 0 |  | 0 | 0 |  | 0 | 0 | 0 | 0 | 0 | 0 | 0 | 0 | 0 | 0 | [8 empty] | 0 | 0 | 0 | 0 |  |  |  | 0 | 8 | 61.28 | NO | CHAO | 0 | 0 | 0 | 0 | 0 | 0 | 0 | 7.8442 | 0 | 0 | 0 | 0 | 0 | 0 | 0 | 0 | 0 | 7.8442 | N | 0 | 0 |  | 0 |  | 0 | 0 | 0 | 0 | 0 | 0 | N |  | 0 | 0 | 0 | 0 | 0 | 0 | 0 | 0 | 0 | 0 | 0 | 0 | 0 | 0 | 0 | 0 | 0 | 0 | 0 | 0 | N | 0 | 0 |  |  | 0 | 0 | 0 | 0 | 0 | 0 | 0 | 0 | 0 | 0 | 0 | 0 | 0 | 0 | 0 | 0 | TK ZA |  | 0 | V166 |  | 0 | TK ZA |  | 0 | V166 |  | 0 | TK ZA |  | 0 | V166 |  | 0 | TK ZA |  | 0 | V166 |  | 0 | TK ZA |  | 0 | V166 |  | 0 | TK ZA |  | 0 | V166 |  | 0 | TK ZA |  | 0 | V166 |  | 0 | TK ZA |  | 0 | V166 |  | 0 | TK ZA |  | 0 | V166 |  | 0 | TK ZA |  | 0 | V166 |  | 0 | TK ZA |  | 0 | V166 |  | 0 | TK ZA |  | 0 | V166 |  | 0 | TK ZA |  | 0 | V166 |  | 0 | TK ZA |  | 0 | V166 |  | 0 | TK ZA |  | 0 | V166 |  | 0 | TK ZA |  | 0 | V166 |  | 0 | TK ZA |  | 0 | V166 |  | 0 | TK ZA |  | 0 | V166 |  | 0 | TK ZA |  | 0 | V166 |  | 0 | TK ZA |  | 0 | V166 |  | 0 | TK ZA |  | 0 | V166 |  | 0 | TK ZA |  | 0 | V166 |  | 0 | TK ZA |  | 0 | V166 |  | 0 | TK ZA |  | 0 | V166 |  | 0 | TK ZA |  | 0 | V166 |  | 0
| TO-685 | V166 | N154 | 97.91 | 4 | PVC | 2700.49 | 2702.18 | 1.1016 | 1.1016 | 2699.3884 | 2701.0784 | 1.7261 | 1.7261 | S |  | 97.91 | N | 0 | N | 0 | N | 0 |  | S | 97.91 | N | 0 | N | 0 | N | 0 | 97.9246 | 1.1016 | 0 | 0 | 0 | 0 | 0 | 0 | 0 | N | 0.6 | 64.7242 | 64.7242 | 62.1353 | 2.589 | 0 | 0 | 57.5373 | 6.393 | 58.3312 |  |  | 0.79391 | N | 0 | 0 | 0 | 0 |  | 0 | 0 |  | 0 | 0 | 0 | 0 | 0 | 0 | 0 | 0 | 0 | 0 | [8 empty] | 0 | 0 | 0 | 0 |  |  |  | 0 | 8 | 783.28 | NO | CHAO | 0 | 0 | 0 | 0 | 0 | 0 | 0 | 97.9246 | 0 | 0 | 0 | 0 | 0 | 0 | 0 | 0 | 0 | 97.9246 | N | 0 | 0 |  | 0 |  | 0 | 0 | 0 | 0 | 0 | 0 | N |  | 0 | 0 | 0 | 0 | 0 | 0 | 0 | 0 | 0 | 0 | 0 | 0 | 0 | 0 | 0 | 0 | 0 | 0 | 0 | 0 | N | 0 | 0 |  |  | 0 | 0 | 0 | 0 | 0 | 0 | 0 | 0 | 0 | 0 | 0 | 0 | 0 | 0 | 0 | 0 | V166 |  | 0 | N154 |  | 0 | V166 |  | 0 | N154 | 4x45° | 1 | V166 |  | 0 | N154 |  | 0 | V166 |  | 0 | N154 |  | 0 | V166 |  | 0 | N154 |  | 0 | V166 |  | 0 | N154 |  | 0 | V166 |  | 0 | N154 |  | 0 | V166 |  | 0 | N154 |  | 0 | V166 |  | 0 | N154 |  | 0 | V166 |  | 0 | N154 |  | 0 | V166 |  | 0 | N154 |  | 0 | V166 |  | 0 | N154 |  | 0 | V166 |  | 0 | N154 |  | 0 | V166 |  | 0 | N154 |  | 0 | V166 |  | 0 | N154 |  | 0 | V166 |  | 0 | N154 |  | 0 | V166 |  | 0 | N154 |  | 0 | V166 |  | 0 | N154 |  | 0 | V166 |  | 0 | N154 |  | 0 | V166 |  | 0 | N154 |  | 0 | V166 |  | 0 | N154 |  | 0 | V166 |  | 0 | N154 |  | 0 | V166 |  | 0 | N154 |  | 0 | V166 |  | 0 | N154 |  | 0 | V166 |  | 0 | N154 |  | 0
| TO-766A | N154 | N203 | 96.47 | 4 | PVC | 2700.49 | 2702.18 | 1.1016 | 1.1016 | 2699.3884 | 2701.0784 | 1.7518 | 1.7518 | S |  | 96.47 | S | 96.47 | N | 0 | N | 0 |  | N | 0 | N | 0 | N | 0 | N | 0 | 96.4848 | 1.1016 | 0 | 5.7882 | 7.7176 | 0 | 0 | 0 | 0 | N | 0.6 | 57.9844 | 57.9844 | 55.665 | 2.3194 | 17.3673 | 0 | 35.8514 | 3.9835 | 54.0009 |  |  | 0.78223 | N | 0 | 0 | 0 | 0 |  | 0 | 0 |  | 0 | 0 | 0 | 0 | 0 | 0 | 0 | 0 | 0 | 0 | [8 empty] | 0 | 0 | 0 | 0 |  |  |  | 77.176 | 8 | 771.76 | NO | CHAO | 0 | 0 | 0 | 0 | 0 | 0 | 0 | 96.4848 | 0 | 0 | 0 | 0 | 0 | 0 | 0 | 0 | 0 | 96.4848 | N | 0 | 0 |  | 0 |  | 0 | 0 | 0 | 0 | 0 | 0 | N |  | 0 | 0 | 0 | 0 | 0 | 0 | 0 | 0 | 0 | 0 | 0 | 0 | 0 | 0 | 0 | 0 | 0 | 0 | 0 | 0 | N | 0 | 0 |  |  | 0 | 0 | 0 | 0 | 0 | 0 | 0 | 0 | 0 | 0 | 0 | 0 | 0 | 0 | 0 | 0 | N154 |  | 0 | N203 |  | 0 | N154 |  | 0 | N203 |  | 0 | N154 |  | 0 | N203 |  | 0 | N154 |  | 0 | N203 |  | 0 | N154 |  | 0 | N203 |  | 0 | N154 |  | 0 | N203 |  | 0 | N154 |  | 0 | N203 |  | 0 | N154 |  | 0 | N203 |  | 0 | N154 |  | 0 | N203 |  | 0 | N154 |  | 0 | N203 |  | 0 | N154 |  | 0 | N203 |  | 0 | N154 |  | 0 | N203 | 4X2 | 1 | N154 |  | 0 | N203 |  | 0 | N154 |  | 0 | N203 |  | 0 | N154 |  | 0 | N203 |  | 0 | N154 |  | 0 | N203 |  | 0 | N154 |  | 0 | N203 |  | 0 | N154 |  | 0 | N203 |  | 0 | N154 |  | 0 | N203 |  | 0 | N154 |  | 0 | N203 |  | 0 | N154 |  | 0 | N203 |  | 0 | N154 |  | 0 | N203 |  | 0 | N154 |  | 0 | N203 |  | 0 | N154 |  | 0 | N203 |  | 0 | N154 |  | 0 | N203 |  | 0
| TO-392 | N427 | N802 | 50.94 | 12 | PVC | 2612.06 | 2610.76 | 1.3048 | 1.3048 | 2610.7552 | 2609.4552 | 2.552 | 2.552 | S |  | 50.94 | S | 50.94 | N | 0 | N | 0 |  | N | 0 | N | 0 | N | 0 | N | 0 | 50.9566 | 1.3048 | 0 | 3.0564 | 4.0752 | 0 | 0 | 0 | 0 | N | 0.6 | 36.8365 | 36.8365 | 35.363 | 1.4735 | 9.1722 | 0 | 21.5516 | 2.3946 | 34.4419 |  |  | 3.7181 | N | 0 | 0 | 0 | 0 |  | 0 | 0 |  | 0 | 0 | 0 | 0 | 0 | 0 | 0 | 0 | 0 | 0 | [8 empty] | 0 | 0 | 0 | 0 |  |  |  | 40.752 | 8 | 407.52 | NO | CHAO | 0 | 0 | 0 | 0 | 0 | 0 | 0 | 0 | 0 | 0 | 0 | 50.9566 | 0 | 0 | 0 | 0 | 0 | 50.9566 | N | 0 | 0 |  | 0 |  | 0 | 0 | 0 | 0 | 0 | 0 | N |  | 0 | 0 | 0 | 0 | 0 | 0 | 0 | 0 | 0 | 0 | 0 | 0 | 0 | 0 | 0 | 0 | 0 | 0 | 0 | 0 | N | 0 | 0 |  |  | 0 | 0 | 0 | 0 | 0 | 0 | 0 | 0 | 0 | 0 | 0 | 0 | 0 | 0 | 0 | 0 | N427 | 20x20 | 1 | N802 | 12x2 | 1 | N427 |  | 0 | N802 |  | 0 | N427 | 20x12 | 1 | N802 |  | 0 | N427 |  | 0 | N802 |  | 0 | N427 | 20x14 | 1 | N802 |  | 0 | N427 |  | 0 | N802 |  | 0 | N427 |  | 0 | N802 |  | 0 | N427 |  | 0 | N802 |  | 0 | N427 |  | 0 | N802 |  | 0 | N427 |  | 0 | N802 |  | 0 | N427 |  | 0 | N802 |  | 0 | N427 |  | 0 | N802 |  | 0 | N427 |  | 0 | N802 |  | 0 | N427 |  | 0 | N802 |  | 0 | N427 |  | 0 | N802 |  | 0 | N427 |  | 0 | N802 |  | 0 | N427 |  | 0 | N802 |  | 0 | N427 |  | 0 | N802 |  | 0 | N427 |  | 0 | N802 |  | 0 | N427 |  | 0 | N802 |  | 0 | N427 |  | 0 | N802 |  | 0 | N427 |  | 0 | N802 |  | 0 | N427 |  | 0 | N802 |  | 0 | N427 |  | 0 | N802 |  | 0 | N427 |  | 0 | N802 |  | 0
| TO-393 | N802 | N803 | 3.79 | 12 | PVC | 2610.76 | 2610.65 | 1.3048 | 1.3048 | 2609.4552 | 2609.3452 | 2.9024 | 2.9024 | S |  | 3.79 | S | 3.79 | N | 0 | N | 0 |  | N | 0 | N | 0 | N | 0 | N | 0 | 3.7916 | 1.3048 | 0 | 0.2274 | 0.3032 | 0 | 0 | 0 | 0 | N | 0.6 | 2.741 | 2.741 | 2.6313 | 0.10964 | 0.68249 | 0 | 1.6036 | 0.17818 | 2.5628 |  |  | 0.27666 | N | 0 | 0 | 0 | 0 |  | 0 | 0 |  | 0 | 0 | 0 | 0 | 0 | 0 | 0 | 0 | 0 | 0 | [8 empty] | 0 | 0 | 0 | 0 |  |  |  | 3.032 | 8 | 30.32 | NO | CHAO | 0 | 0 | 0 | 0 | 0 | 0 | 0 | 0 | 0 | 0 | 0 | 3.7916 | 0 | 0 | 0 | 0 | 0 | 3.7916 | N | 0 | 0 |  | 0 |  | 0 | 0 | 0 | 0 | 0 | 0 | N |  | 0 | 0 | 0 | 0 | 0 | 0 | 0 | 0 | 0 | 0 | 0 | 0 | 0 | 0 | 0 | 0 | 0 | 0 | 0 | 0 | N | 0 | 0 |  |  | 0 | 0 | 0 | 0 | 0 | 0 | 0 | 0 | 0 | 0 | 0 | 0 | 0 | 0 | 0 | 0 | N802 |  | 0 | N803 | 12x8 | 1 | N802 |  | 0 | N803 |  | 0 | N802 |  | 0 | N803 |  | 0 | N802 |  | 0 | N803 |  | 0 | N802 |  | 0 | N803 |  | 0 | N802 |  | 0 | N803 |  | 0 | N802 |  | 0 | N803 |  | 0 | N802 |  | 0 | N803 |  | 0 | N802 |  | 0 | N803 |  | 0 | N802 |  | 0 | N803 |  | 0 | N802 |  | 0 | N803 |  | 0 | N802 |  | 0 | N803 |  | 0 | N802 |  | 0 | N803 |  | 0 | N802 |  | 0 | N803 |  | 0 | N802 |  | 0 | N803 |  | 0 | N802 |  | 0 | N803 |  | 0 | N802 |  | 0 | N803 |  | 0 | N802 |  | 0 | N803 |  | 0 | N802 |  | 0 | N803 |  | 0 | N802 |  | 0 | N803 |  | 0 | N802 |  | 0 | N803 |  | 0 | N802 |  | 0 | N803 |  | 0 | N802 |  | 0 | N803 |  | 0 | N802 |  | 0 | N803 |  | 0 | N802 |  | 0 | N803 |  | 0
| TO-3400 | N803 | N804 | 90.3 | 12 | PVC | 2610.65 | 2607.34 | 1.3048 | 1.3048 | 2609.3452 | 2606.0352 | 3.6656 | 3.6656 | S |  | 90.3 | S | 90.3 | N | 0 | N | 0 |  | N | 0 | N | 0 | N | 0 | N | 0 | 90.3606 | 1.3048 | 0 | 5.418 | 7.224 | 0 | 0 | 0 | 0 | N | 0.6 | 65.3235 | 65.3235 | 62.7106 | 2.6129 | 16.2649 | 0 | 38.2188 | 4.2465 | 61.077 |  |  | 6.5933 | N | 0 | 0 | 0 | 0 |  | 0 | 0 |  | 0 | 0 | 0 | 0 | 0 | 0 | 0 | 0 | 0 | 0 | [8 empty] | 0 | 0 | 0 | 0 |  |  |  | 72.24 | 8 | 722.4 | NO | CHAO | 0 | 0 | 0 | 0 | 0 | 0 | 0 | 0 | 0 | 0 | 0 | 90.3606 | 0 | 0 | 0 | 0 | 0 | 90.3606 | N | 0 | 0 |  | 0 |  | 0 | 0 | 0 | 0 | 0 | 0 | N |  | 0 | 0 | 0 | 0 | 0 | 0 | 0 | 0 | 0 | 0 | 0 | 0 | 0 | 0 | 0 | 0 | 0 | 0 | 0 | 0 | N | 0 | 0 |  |  | 0 | 0 | 0 | 0 | 0 | 0 | 0 | 0 | 0 | 0 | 0 | 0 | 0 | 0 | 0 | 0 | N803 |  | 0 | N804 | 12x2 | 1 | N803 |  | 0 | N804 |  | 0 | N803 |  | 0 | N804 |  | 0 | N803 |  | 0 | N804 |  | 0 | N803 |  | 0 | N804 |  | 0 | N803 |  | 0 | N804 |  | 0 | N803 |  | 0 | N804 |  | 0 | N803 |  | 0 | N804 |  | 0 | N803 |  | 0 | N804 |  | 0 | N803 |  | 0 | N804 |  | 0 | N803 |  | 0 | N804 |  | 0 | N803 |  | 0 | N804 |  | 0 | N803 |  | 0 | N804 |  | 0 | N803 |  | 0 | N804 |  | 0 | N803 |  | 0 | N804 |  | 0 | N803 |  | 0 | N804 |  | 0 | N803 |  | 0 | N804 |  | 0 | N803 |  | 0 | N804 |  | 0 | N803 |  | 0 | N804 |  | 0 | N803 |  | 0 | N804 |  | 0 | N803 |  | 0 | N804 |  | 0 | N803 |  | 0 | N804 |  | 0 | N803 |  | 0 | N804 |  | 0 | N803 |  | 0 | N804 |  | 0 | N803 |  | 0 | N804 |  | 0
| TO-3401 | N804 | N805 | 8.81 | 12 | PVC | 2607.34 | 2634.5 | 1.3048 | 1.3048 | 2606.0352 | 2633.1952 | 308.286 | 308.286 | S |  | 8.81 | S | 8.81 | N | 0 | N | 0 |  | N | 0 | N | 0 | N | 0 | N | 0 | 28.5531 | 1.3048 | 0 | 0.5286 | 0.7048 | 0 | 0 | 0 | 0 | N | 0.6 | 21.8251 | 21.8251 | 20.9521 | 0.873 | 5.1396 | 0 | 13.1419 | 1.4602 | 20.3649 |  |  | 2.0834 | N | 0 | 0 | 0 | 0 |  | 0 | 0 |  | 0 | 0 | 0 | 0 | 0 | 0 | 0 | 0 | 0 | 0 | [8 empty] | 0 | 0 | 0 | 0 |  |  |  | 7.048 | 8 | 70.48 | NO | CHAO | 0 | 0 | 0 | 0 | 0 | 0 | 0 | 0 | 0 | 0 | 0 | 28.5531 | 0 | 0 | 0 | 0 | 0 | 28.5531 | N | 0 | 0 |  | 0 |  | 0 | 0 | 0 | 0 | 0 | 0 | N |  | 0 | 0 | 0 | 0 | 0 | 0 | 0 | 0 | 0 | 0 | 0 | 0 | 0 | 0 | 0 | 0 | 0 | 0 | 0 | 0 | N | 0 | 0 |  |  | 0 | 0 | 0 | 0 | 0 | 0 | 0 | 0 | 0 | 0 | 0 | 0 | 0 | 0 | 0 | 0 | N804 |  | 0 | N805 | 12x3 | 1 | N804 |  | 0 | N805 |  | 0 | N804 |  | 0 | N805 |  | 0 | N804 |  | 0 | N805 |  | 0 | N804 |  | 0 | N805 |  | 0 | N804 |  | 0 | N805 |  | 0 | N804 |  | 0 | N805 |  | 0 | N804 |  | 0 | N805 |  | 0 | N804 |  | 0 | N805 |  | 0 | N804 |  | 0 | N805 |  | 0 | N804 |  | 0 | N805 |  | 0 | N804 |  | 0 | N805 |  | 0 | N804 |  | 0 | N805 |  | 0 | N804 |  | 0 | N805 |  | 0 | N804 |  | 0 | N805 |  | 0 | N804 |  | 0 | N805 |  | 0 | N804 |  | 0 | N805 |  | 0 | N804 |  | 0 | N805 |  | 0 | N804 |  | 0 | N805 |  | 0 | N804 |  | 0 | N805 |  | 0 | N804 |  | 0 | N805 |  | 0 | N804 |  | 0 | N805 |  | 0 | N804 |  | 0 | N805 |  | 0 | N804 |  | 0 | N805 |  | 0 | N804 |  | 0 | N805 |  | 0
| TO-32 | N805 | N808 | 80.69 | 12 | PVC | 2634.5 | 2604.35 | 1.3048 | 1.3048 | 2633.1952 | 2603.0452 | 37.3652 | 37.3652 | S |  | 80.69 | S | 80.69 | N | 0 | N | 0 |  | N | 0 | N | 0 | N | 0 | N | 0 | 86.1388 | 1.3048 | 0 | 4.8414 | 6.4552 | 0 | 0 | 0 | 0 | N | 0.6 | 62.595 | 62.595 | 60.0912 | 2.5038 | 15.505 | 0 | 36.7243 | 4.0805 | 58.5145 |  |  | 6.2852 | N | 0 | 0 | 0 | 0 |  | 0 | 0 |  | 0 | 0 | 0 | 0 | 0 | 0 | 0 | 0 | 0 | 0 | [8 empty] | 0 | 0 | 0 | 0 |  |  |  | 64.552 | 8 | 645.52 | NO | CHAO | 0 | 0 | 0 | 0 | 0 | 0 | 0 | 0 | 0 | 0 | 0 | 86.1388 | 0 | 0 | 0 | 0 | 0 | 86.1388 | N | 0 | 0 |  | 0 |  | 0 | 0 | 0 | 0 | 0 | 0 | N |  | 0 | 0 | 0 | 0 | 0 | 0 | 0 | 0 | 0 | 0 | 0 | 0 | 0 | 0 | 0 | 0 | 0 | 0 | 0 | 0 | N | 0 | 0 |  |  | 0 | 0 | 0 | 0 | 0 | 0 | 0 | 0 | 0 | 0 | 0 | 0 | 0 | 0 | 0 | 0 | N805 |  | 0 | N808 | 12x3 | 1 | N805 |  | 0 | N808 |  | 0 | N805 |  | 0 | N808 |  | 0 | N805 |  | 0 | N808 |  | 0 | N805 |  | 0 | N808 |  | 0 | N805 |  | 0 | N808 |  | 0 | N805 |  | 0 | N808 |  | 0 | N805 |  | 0 | N808 |  | 0 | N805 |  | 0 | N808 |  | 0 | N805 |  | 0 | N808 |  | 0 | N805 |  | 0 | N808 |  | 0 | N805 |  | 0 | N808 |  | 0 | N805 |  | 0 | N808 |  | 0 | N805 |  | 0 | N808 |  | 0 | N805 |  | 0 | N808 |  | 0 | N805 |  | 0 | N808 |  | 0 | N805 |  | 0 | N808 |  | 0 | N805 |  | 0 | N808 |  | 0 | N805 |  | 0 | N808 |  | 0 | N805 |  | 0 | N808 |  | 0 | N805 |  | 0 | N808 |  | 0 | N805 |  | 0 | N808 |  | 0 | N805 |  | 0 | N808 |  | 0 | N805 |  | 0 | N808 |  | 0 | N805 |  | 0 | N808 |  | 0
| TO-3403 | N808 | N809 | 6.32 | 12 | PVC | 2604.35 | 2604.3 | 1.3048 | 1.3048 | 2603.0452 | 2602.9952 | 0.79114 | 0.79114 | S |  | 6.32 | S | 6.32 | N | 0 | N | 0 |  | N | 0 | N | 0 | N | 0 | N | 0 | 6.3202 | 1.3048 | 0 | 0.3792 | 0.5056 | 0 | 0 | 0 | 0 | N | 0.6 | 4.5688 | 4.5688 | 4.386 | 0.18275 | 1.1376 | 0 | 2.673 | 0.297 | 4.2718 |  |  | 0.46116 | N | 0 | 0 | 0 | 0 |  | 0 | 0 |  | 0 | 0 | 0 | 0 | 0 | 0 | 0 | 0 | 0 | 0 | [8 empty] | 0 | 0 | 0 | 0 |  |  |  | 5.056 | 8 | 50.56 | NO | CHAO | 0 | 0 | 0 | 0 | 0 | 0 | 0 | 0 | 0 | 0 | 0 | 6.3202 | 0 | 0 | 0 | 0 | 0 | 6.3202 | N | 0 | 0 |  | 0 |  | 0 | 0 | 0 | 0 | 0 | 0 | N |  | 0 | 0 | 0 | 0 | 0 | 0 | 0 | 0 | 0 | 0 | 0 | 0 | 0 | 0 | 0 | 0 | 0 | 0 | 0 | 0 | N | 0 | 0 |  |  | 0 | 0 | 0 | 0 | 0 | 0 | 0 | 0 | 0 | 0 | 0 | 0 | 0 | 0 | 0 | 0 | N808 |  | 0 | N809 | 12x3 | 1 | N808 |  | 0 | N809 |  | 0 | N808 |  | 0 | N809 |  | 0 | N808 |  | 0 | N809 |  | 0 | N808 |  | 0 | N809 |  | 0 | N808 |  | 0 | N809 |  | 0 | N808 |  | 0 | N809 |  | 0 | N808 |  | 0 | N809 |  | 0 | N808 |  | 0 | N809 |  | 0 | N808 |  | 0 | N809 |  | 0 | N808 |  | 0 | N809 |  | 0 | N808 |  | 0 | N809 |  | 0 | N808 |  | 0 | N809 |  | 0 | N808 |  | 0 | N809 |  | 0 | N808 |  | 0 | N809 |  | 0 | N808 |  | 0 | N809 |  | 0 | N808 |  | 0 | N809 |  | 0 | N808 |  | 0 | N809 |  | 0 | N808 |  | 0 | N809 |  | 0 | N808 |  | 0 | N809 |  | 0 | N808 |  | 0 | N809 |  | 0 | N808 |  | 0 | N809 |  | 0 | N808 |  | 0 | N809 |  | 0 | N808 |  | 0 | N809 |  | 0 | N808 |  | 0 | N809 |  | 0
| TO-3402 | N809 | N810 | 19.41 | 12 | PVC | 2604.3 | 2604.02 | 1.3048 | 1.3048 | 2602.9952 | 2602.7152 | 1.4426 | 1.4426 | S |  | 19.41 | S | 19.41 | N | 0 | N | 0 |  | N | 0 | N | 0 | N | 0 | N | 0 | 19.412 | 1.3048 | 0 | 1.1646 | 1.5528 | 0 | 0 | 0 | 0 | N | 0.6 | 14.0327 | 14.0327 | 13.4714 | 0.56131 | 3.4942 | 0 | 8.2099 | 0.91221 | 13.1205 |  |  | 1.4164 | N | 0 | 0 | 0 | 0 |  | 0 | 0 |  | 0 | 0 | 0 | 0 | 0 | 0 | 0 | 0 | 0 | 0 | [8 empty] | 0 | 0 | 0 | 0 |  |  |  | 15.528 | 8 | 155.28 | NO | CHAO | 0 | 0 | 0 | 0 | 0 | 0 | 0 | 0 | 0 | 0 | 0 | 19.412 | 0 | 0 | 0 | 0 | 0 | 19.412 | N | 0 | 0 |  | 0 |  | 0 | 0 | 0 | 0 | 0 | 0 | N |  | 0 | 0 | 0 | 0 | 0 | 0 | 0 | 0 | 0 | 0 | 0 | 0 | 0 | 0 | 0 | 0 | 0 | 0 | 0 | 0 | N | 0 | 0 |  |  | 0 | 0 | 0 | 0 | 0 | 0 | 0 | 0 | 0 | 0 | 0 | 0 | 0 | 0 | 0 | 0 | N809 |  | 0 | N810 | 12x6 | 1 | N809 |  | 0 | N810 |  | 0 | N809 |  | 0 | N810 |  | 0 | N809 |  | 0 | N810 |  | 0 | N809 |  | 0 | N810 |  | 0 | N809 |  | 0 | N810 |  | 0 | N809 |  | 0 | N810 |  | 0 | N809 |  | 0 | N810 |  | 0 | N809 |  | 0 | N810 |  | 0 | N809 |  | 0 | N810 |  | 0 | N809 |  | 0 | N810 |  | 0 | N809 |  | 0 | N810 |  | 0 | N809 |  | 0 | N810 |  | 0 | N809 |  | 0 | N810 |  | 0 | N809 |  | 0 | N810 |  | 0 | N809 |  | 0 | N810 |  | 0 | N809 |  | 0 | N810 |  | 0 | N809 |  | 0 | N810 |  | 0 | N809 |  | 0 | N810 |  | 0 | N809 |  | 0 | N810 |  | 0 | N809 |  | 0 | N810 |  | 0 | N809 |  | 0 | N810 |  | 0 | N809 |  | 0 | N810 |  | 0 | N809 |  | 0 | N810 |  | 0 | N809 |  | 0 | N810 |  | 0
| TO-3382 | N810 | N811 | 47.12 | 12 | PVC | 2604.02 | 2603.71 | 1.3048 | 1.3048 | 2602.7152 | 2602.4052 | 0.65789 | 0.65789 | S |  | 47.12 | S | 47.12 | N | 0 | N | 0 |  | N | 0 | N | 0 | N | 0 | N | 0 | 47.121 | 1.3048 | 0 | 2.8272 | 3.7696 | 0 | 0 | 0 | 0 | N | 0.6 | 34.0629 | 34.0629 | 32.7004 | 1.3625 | 8.4818 | 0 | 19.9286 | 2.2143 | 31.8486 |  |  | 3.4382 | N | 0 | 0 | 0 | 0 |  | 0 | 0 |  | 0 | 0 | 0 | 0 | 0 | 0 | 0 | 0 | 0 | 0 | [8 empty] | 0 | 0 | 0 | 0 |  |  |  | 37.696 | 8 | 376.96 | NO | CHAO | 0 | 0 | 0 | 0 | 0 | 0 | 0 | 0 | 0 | 0 | 0 | 47.121 | 0 | 0 | 0 | 0 | 0 | 47.121 | N | 0 | 0 |  | 0 |  | 0 | 0 | 0 | 0 | 0 | 0 | N |  | 0 | 0 | 0 | 0 | 0 | 0 | 0 | 0 | 0 | 0 | 0 | 0 | 0 | 0 | 0 | 0 | 0 | 0 | 0 | 0 | N | 0 | 0 |  |  | 0 | 0 | 0 | 0 | 0 | 0 | 0 | 0 | 0 | 0 | 0 | 0 | 0 | 0 | 0 | 0 | N810 |  | 0 | N811 | 12x3 | 1 | N810 |  | 0 | N811 |  | 0 | N810 |  | 0 | N811 |  | 0 | N810 |  | 0 | N811 |  | 0 | N810 |  | 0 | N811 |  | 0 | N810 |  | 0 | N811 |  | 0 | N810 |  | 0 | N811 |  | 0 | N810 |  | 0 | N811 |  | 0 | N810 |  | 0 | N811 |  | 0 | N810 |  | 0 | N811 |  | 0 | N810 |  | 0 | N811 |  | 0 | N810 |  | 0 | N811 |  | 0 | N810 |  | 0 | N811 |  | 0 | N810 |  | 0 | N811 |  | 0 | N810 |  | 0 | N811 |  | 0 | N810 |  | 0 | N811 |  | 0 | N810 |  | 0 | N811 |  | 0 | N810 |  | 0 | N811 |  | 0 | N810 |  | 0 | N811 |  | 0 | N810 |  | 0 | N811 |  | 0 | N810 |  | 0 | N811 |  | 0 | N810 |  | 0 | N811 |  | 0 | N810 |  | 0 | N811 |  | 0 | N810 |  | 0 | N811 |  | 0 | N810 |  | 0 | N811 |  | 0
| TO-3416 | N811 | N812 | 9.85 | 12 | PVC | 2603.71 | 2603.41 | 1.3048 | 1.3048 | 2602.4052 | 2602.1052 | 3.0457 | 3.0457 | S |  | 9.85 | S | 9.85 | N | 0 | N | 0 |  | N | 0 | N | 0 | N | 0 | N | 0 | 9.8546 | 1.3048 | 0 | 0.591 | 0.788 | 0 | 0 | 0 | 0 | N | 0.6 | 7.1239 | 7.1239 | 6.839 | 0.28496 | 1.7738 | 0 | 4.168 | 0.46311 | 6.6608 |  |  | 0.71905 | N | 0 | 0 | 0 | 0 |  | 0 | 0 |  | 0 | 0 | 0 | 0 | 0 | 0 | 0 | 0 | 0 | 0 | [8 empty] | 0 | 0 | 0 | 0 |  |  |  | 7.88 | 8 | 78.8 | NO | CHAO | 0 | 0 | 0 | 0 | 0 | 0 | 0 | 0 | 0 | 0 | 0 | 9.8546 | 0 | 0 | 0 | 0 | 0 | 9.8546 | N | 0 | 0 |  | 0 |  | 0 | 0 | 0 | 0 | 0 | 0 | N |  | 0 | 0 | 0 | 0 | 0 | 0 | 0 | 0 | 0 | 0 | 0 | 0 | 0 | 0 | 0 | 0 | 0 | 0 | 0 | 0 | N | 0 | 0 |  |  | 0 | 0 | 0 | 0 | 0 | 0 | 0 | 0 | 0 | 0 | 0 | 0 | 0 | 0 | 0 | 0 | N811 |  | 0 | N812 | 12x3 | 1 | N811 |  | 0 | N812 |  | 0 | N811 |  | 0 | N812 |  | 0 | N811 |  | 0 | N812 |  | 0 | N811 |  | 0 | N812 |  | 0 | N811 |  | 0 | N812 |  | 0 | N811 |  | 0 | N812 |  | 0 | N811 |  | 0 | N812 |  | 0 | N811 |  | 0 | N812 |  | 0 | N811 |  | 0 | N812 |  | 0 | N811 |  | 0 | N812 |  | 0 | N811 |  | 0 | N812 |  | 0 | N811 |  | 0 | N812 |  | 0 | N811 |  | 0 | N812 |  | 0 | N811 |  | 0 | N812 |  | 0 | N811 |  | 0 | N812 |  | 0 | N811 |  | 0 | N812 |  | 0 | N811 |  | 0 | N812 |  | 0 | N811 |  | 0 | N812 |  | 0 | N811 |  | 0 | N812 |  | 0 | N811 |  | 0 | N812 |  | 0 | N811 |  | 0 | N812 |  | 0 | N811 |  | 0 | N812 |  | 0 | N811 |  | 0 | N812 |  | 0 | N811 |  | 0 | N812 |  | 0
| TO-3209 | N812 | N844 | 73.6 | 12 | PVC | 2603.41 | 2601.07 | 1.3048 | 1.3048 | 2602.1052 | 2599.7652 | 3.1793 | 3.1793 | S |  | 73.6 | S | 73.6 | N | 0 | N | 0 |  | N | 0 | N | 0 | N | 0 | N | 0 | 73.6372 | 1.3048 | 0 | 4.416 | 5.888 | 0 | 0 | 0 | 0 | N | 0.6 | 53.2331 | 53.2331 | 51.1038 | 2.1293 | 13.2547 | 0 | 31.1448 | 3.4605 | 49.7725 |  |  | 5.373 | N | 0 | 0 | 0 | 0 |  | 0 | 0 |  | 0 | 0 | 0 | 0 | 0 | 0 | 0 | 0 | 0 | 0 | [8 empty] | 0 | 0 | 0 | 0 |  |  |  | 58.88 | 8 | 588.8 | NO | CHAO | 0 | 0 | 0 | 0 | 0 | 0 | 0 | 0 | 0 | 0 | 0 | 73.6372 | 0 | 0 | 0 | 0 | 0 | 73.6372 | N | 0 | 0 |  | 0 |  | 0 | 0 | 0 | 0 | 0 | 0 | N |  | 0 | 0 | 0 | 0 | 0 | 0 | 0 | 0 | 0 | 0 | 0 | 0 | 0 | 0 | 0 | 0 | 0 | 0 | 0 | 0 | N | 0 | 0 |  |  | 0 | 0 | 0 | 0 | 0 | 0 | 0 | 0 | 0 | 0 | 0 | 0 | 0 | 0 | 0 | 0 | N812 |  | 0 | N844 | 12x6 | 1 | N812 |  | 0 | N844 |  | 0 | N812 |  | 0 | N844 |  | 0 | N812 |  | 0 | N844 |  | 0 | N812 |  | 0 | N844 |  | 0 | N812 |  | 0 | N844 |  | 0 | N812 |  | 0 | N844 |  | 0 | N812 |  | 0 | N844 |  | 0 | N812 |  | 0 | N844 |  | 0 | N812 |  | 0 | N844 |  | 0 | N812 |  | 0 | N844 |  | 0 | N812 |  | 0 | N844 |  | 0 | N812 |  | 0 | N844 |  | 0 | N812 |  | 0 | N844 |  | 0 | N812 |  | 0 | N844 |  | 0 | N812 |  | 0 | N844 |  | 0 | N812 |  | 0 | N844 |  | 0 | N812 |  | 0 | N844 |  | 0 | N812 |  | 0 | N844 |  | 0 | N812 |  | 0 | N844 |  | 0 | N812 |  | 0 | N844 |  | 0 | N812 |  | 0 | N844 |  | 0 | N812 |  | 0 | N844 |  | 0 | N812 |  | 0 | N844 |  | 0 | N812 |  | 0 | N844 |  | 0
| TO-3216 | N844 | N845 | 138.02 | 12 | PVC | 2601.07 | 2597.4 | 1.3048 | 1.3048 | 2599.7652 | 2596.0952 | 2.659 | 2.659 | S |  | 138.02 | S | 138.02 | N | 0 | N | 0 |  | N | 0 | N | 0 | N | 0 | N | 0 | 138.0688 | 1.3048 | 0 | 8.2812 | 11.0416 | 0 | 0 | 0 | 0 | N | 0.6 | 99.8101 | 99.8101 | 95.8177 | 3.9924 | 24.8524 | 0 | 58.395 | 6.4883 | 93.3218 |  |  | 10.0743 | N | 0 | 0 | 0 | 0 |  | 0 | 0 |  | 0 | 0 | 0 | 0 | 0 | 0 | 0 | 0 | 0 | 0 | [8 empty] | 0 | 0 | 0 | 0 |  |  |  | 110.416 | 8 | 1104.16 | NO | CHAO | 0 | 0 | 0 | 0 | 0 | 0 | 0 | 0 | 0 | 0 | 0 | 138.0688 | 0 | 0 | 0 | 0 | 0 | 138.0688 | N | 0 | 0 |  | 0 |  | 0 | 0 | 0 | 0 | 0 | 0 | N |  | 0 | 0 | 0 | 0 | 0 | 0 | 0 | 0 | 0 | 0 | 0 | 0 | 0 | 0 | 0 | 0 | 0 | 0 | 0 | 0 | N | 0 | 0 |  |  | 0 | 0 | 0 | 0 | 0 | 0 | 0 | 0 | 0 | 0 | 0 | 0 | 0 | 0 | 0 | 0 | N844 |  | 0 | N845 | 12x6 | 1 | N844 |  | 0 | N845 |  | 0 | N844 |  | 0 | N845 |  | 0 | N844 |  | 0 | N845 |  | 0 | N844 |  | 0 | N845 |  | 0 | N844 |  | 0 | N845 |  | 0 | N844 |  | 0 | N845 |  | 0 | N844 |  | 0 | N845 |  | 0 | N844 |  | 0 | N845 |  | 0 | N844 |  | 0 | N845 |  | 0 | N844 |  | 0 | N845 |  | 0 | N844 |  | 0 | N845 |  | 0 | N844 |  | 0 | N845 |  | 0 | N844 |  | 0 | N845 |  | 0 | N844 |  | 0 | N845 |  | 0 | N844 |  | 0 | N845 |  | 0 | N844 |  | 0 | N845 |  | 0 | N844 |  | 0 | N845 |  | 0 | N844 |  | 0 | N845 |  | 0 | N844 |  | 0 | N845 |  | 0 | N844 |  | 0 | N845 |  | 0 | N844 |  | 0 | N845 |  | 0 | N844 |  | 0 | N845 |  | 0 | N844 |  | 0 | N845 |  | 0 | N844 |  | 0 | N845 |  | 0
| TO-67 | N845 | NP215 | 359.41 | 12 | PVC | 2597.4 | 2588.16 | 1.3048 | 1.3048 | 2596.0952 | 2586.8552 | 2.5709 | 2.5709 | S |  | 359.41 | S | 359.41 | N | 0 | N | 0 |  | N | 0 | N | 0 | N | 0 | N | 0 | 359.5288 | 1.3048 | 0 | 21.5646 | 28.7528 | 0 | 0 | 0 | 0 | N | 0.6 | 259.9033 | 259.9033 | 249.5071 | 10.3961 | 64.7152 | 0 | 152.0592 | 16.8955 | 243.0078 |  |  | 26.2334 | N | 0 | 0 | 0 | 0 |  | 0 | 0 |  | 0 | 0 | 0 | 0 | 0 | 0 | 0 | 0 | 0 | 0 | [8 empty] | 0 | 0 | 0 | 0 |  |  |  | 287.528 | 8 | 2875.28 | NO | CHAO | 0 | 0 | 0 | 0 | 0 | 0 | 0 | 0 | 0 | 0 | 0 | 359.5288 | 0 | 0 | 0 | 0 | 0 | 359.5288 | N | 0 | 0 |  | 0 |  | 0 | 0 | 0 | 0 | 0 | 0 | N |  | 0 | 0 | 0 | 0 | 0 | 0 | 0 | 0 | 0 | 0 | 0 | 0 | 0 | 0 | 0 | 0 | 0 | 0 | 0 | 0 | N | 0 | 0 |  |  | 0 | 0 | 0 | 0 | 0 | 0 | 0 | 0 | 0 | 0 | 0 | 0 | 0 | 0 | 0 | 0 | N845 |  | 0 | NP215 | 12x8 | 1 | N845 |  | 0 | NP215 |  | 0 | N845 |  | 0 | NP215 |  | 0 | N845 |  | 0 | NP215 |  | 0 | N845 |  | 0 | NP215 |  | 0 | N845 |  | 0 | NP215 |  | 0 | N845 |  | 0 | NP215 |  | 0 | N845 |  | 0 | NP215 |  | 0 | N845 |  | 0 | NP215 |  | 0 | N845 |  | 0 | NP215 |  | 0 | N845 |  | 0 | NP215 |  | 0 | N845 |  | 0 | NP215 |  | 0 | N845 |  | 0 | NP215 |  | 0 | N845 |  | 0 | NP215 |  | 0 | N845 |  | 0 | NP215 |  | 0 | N845 |  | 0 | NP215 |  | 0 | N845 |  | 0 | NP215 |  | 0 | N845 |  | 0 | NP215 |  | 0 | N845 |  | 0 | NP215 |  | 0 | N845 |  | 0 | NP215 |  | 0 | N845 |  | 0 | NP215 |  | 0 | N845 |  | 0 | NP215 |  | 0 | N845 |  | 0 | NP215 |  | 0 | N845 |  | 0 | NP215 |  | 0 | N845 |  | 0 | NP215 |  | 0
| TO-3219A | NP215 | N444 | 28.93 | 12 | PVC | 2588.16 | 2587.65 | 1.3048 | 1.3048 | 2586.8552 | 2586.3452 | 1.7629 | 1.7629 | S |  | 28.93 | S | 28.93 | N | 0 | N | 0 |  | N | 0 | N | 0 | N | 0 | N | 0 | 28.9345 | 1.3048 | 0 | 1.7358 | 2.3144 | 0 | 0 | 0 | 0 | N | 0.6 | 20.9164 | 20.9164 | 20.0798 | 0.83666 | 5.2082 | 0 | 12.2373 | 1.3597 | 19.5567 |  |  | 2.1112 | N | 0 | 0 | 0 | 0 |  | 0 | 0 |  | 0 | 0 | 0 | 0 | 0 | 0 | 0 | 0 | 0 | 0 | [8 empty] | 0 | 0 | 0 | 0 |  |  |  | 23.144 | 8 | 231.44 | NO | CHAO | 0 | 0 | 0 | 0 | 0 | 0 | 0 | 0 | 0 | 0 | 0 | 28.9345 | 0 | 0 | 0 | 0 | 0 | 28.9345 | N | 0 | 0 |  | 0 |  | 0 | 0 | 0 | 0 | 0 | 0 | N |  | 0 | 0 | 0 | 0 | 0 | 0 | 0 | 0 | 0 | 0 | 0 | 0 | 0 | 0 | 0 | 0 | 0 | 0 | 0 | 0 | N | 0 | 0 |  |  | 0 | 0 | 0 | 0 | 0 | 0 | 0 | 0 | 0 | 0 | 0 | 0 | 0 | 0 | 0 | 0 | NP215 |  | 0 | N444 | 12x6 | 1 | NP215 |  | 0 | N444 |  | 0 | NP215 |  | 0 | N444 |  | 0 | NP215 |  | 0 | N444 |  | 0 | NP215 |  | 0 | N444 |  | 0 | NP215 |  | 0 | N444 |  | 0 | NP215 |  | 0 | N444 |  | 0 | NP215 |  | 0 | N444 |  | 0 | NP215 |  | 0 | N444 |  | 0 | NP215 |  | 0 | N444 |  | 0 | NP215 |  | 0 | N444 |  | 0 | NP215 |  | 0 | N444 |  | 0 | NP215 |  | 0 | N444 |  | 0 | NP215 |  | 0 | N444 |  | 0 | NP215 |  | 0 | N444 |  | 0 | NP215 |  | 0 | N444 |  | 0 | NP215 |  | 0 | N444 |  | 0 | NP215 |  | 0 | N444 |  | 0 | NP215 |  | 0 | N444 |  | 0 | NP215 |  | 0 | N444 |  | 0 | NP215 |  | 0 | N444 |  | 0 | NP215 |  | 0 | N444 |  | 0 | NP215 |  | 0 | N444 |  | 0 | NP215 |  | 0 | N444 |  | 0 | NP215 |  | 0 | N444 |  | 0
| T-3220 | N444 | N605 | 43.27 | 12 | PVC | 2587.65 | 2586.67 | 1.3048 | 1.3048 | 2586.3452 | 2585.3652 | 2.2648 | 2.2648 | S |  | 43.27 | S | 43.27 | N | 0 | N | 0 |  | N | 0 | N | 0 | N | 0 | N | 0 | 43.2811 | 1.3048 | 0 | 2.5962 | 3.4616 | 0 | 0 | 0 | 0 | N | 0.6 | 31.2877 | 31.2877 | 30.0362 | 1.2515 | 7.7906 | 0 | 18.3052 | 2.0339 | 29.2538 |  |  | 3.1581 | N | 0 | 0 | 0 | 0 |  | 0 | 0 |  | 0 | 0 | 0 | 0 | 0 | 0 | 0 | 0 | 0 | 0 | [8 empty] | 0 | 0 | 0 | 0 |  |  |  | 34.616 | 8 | 346.16 | NO | CHAO | 0 | 0 | 0 | 0 | 0 | 0 | 0 | 0 | 0 | 0 | 0 | 43.2811 | 0 | 0 | 0 | 0 | 0 | 43.2811 | N | 0 | 0 |  | 0 |  | 0 | 0 | 0 | 0 | 0 | 0 | N |  | 0 | 0 | 0 | 0 | 0 | 0 | 0 | 0 | 0 | 0 | 0 | 0 | 0 | 0 | 0 | 0 | 0 | 0 | 0 | 0 | N | 0 | 0 |  |  | 0 | 0 | 0 | 0 | 0 | 0 | 0 | 0 | 0 | 0 | 0 | 0 | 0 | 0 | 0 | 0 | N444 |  | 0 | N605 |  | 0 | N444 |  | 0 | N605 |  | 0 | N444 |  | 0 | N605 |  | 0 | N444 |  | 0 | N605 |  | 0 | N444 |  | 0 | N605 |  | 0 | N444 |  | 0 | N605 |  | 0 | N444 |  | 0 | N605 |  | 0 | N444 |  | 0 | N605 |  | 0 | N444 |  | 0 | N605 |  | 0 | N444 |  | 0 | N605 |  | 0 | N444 |  | 0 | N605 |  | 0 | N444 |  | 0 | N605 |  | 0 | N444 |  | 0 | N605 |  | 0 | N444 |  | 0 | N605 |  | 0 | N444 |  | 0 | N605 |  | 0 | N444 |  | 0 | N605 |  | 0 | N444 |  | 0 | N605 |  | 0 | N444 |  | 0 | N605 |  | 0 | N444 |  | 0 | N605 |  | 0 | N444 |  | 0 | N605 |  | 0 | N444 |  | 0 | N605 |  | 0 | N444 |  | 0 | N605 |  | 0 | N444 |  | 0 | N605 |  | 0 | N444 |  | 0 | N605 |  | 0 | N444 |  | 0 | N605 |  | 0
| T-3221 | N605 | VO70 | 112.07 | 12 | PVC | 2586.67 | 2584.34 | 1.3048 | 1.3048 | 2585.3652 | 2583.0352 | 2.0791 | 2.0791 | S |  | 112.07 | S | 112.07 | N | 0 | N | 0 |  | N | 0 | N | 0 | N | 0 | N | 0 | 112.0942 | 1.3048 | 0 | 6.7242 | 8.9656 | 0 | 0 | 0 | 0 | N | 0.6 | 81.0321 | 81.0321 | 77.7908 | 3.2413 | 20.177 | 0 | 47.4085 | 5.2676 | 75.7645 |  |  | 8.1791 | N | 0 | 0 | 0 | 0 |  | 0 | 0 |  | 0 | 0 | 0 | 0 | 0 | 0 | 0 | 0 | 0 | 0 | [8 empty] | 0 | 0 | 0 | 0 |  |  |  | 89.656 | 8 | 896.56 | NO | CHAO | 0 | 0 | 0 | 0 | 0 | 0 | 0 | 0 | 0 | 0 | 0 | 112.0942 | 0 | 0 | 0 | 0 | 0 | 112.0942 | N | 0 | 0 |  | 0 |  | 0 | 0 | 0 | 0 | 0 | 0 | N |  | 0 | 0 | 0 | 0 | 0 | 0 | 0 | 0 | 0 | 0 | 0 | 0 | 0 | 0 | 0 | 0 | 0 | 0 | 0 | 0 | N | 0 | 0 |  |  | 0 | 0 | 0 | 0 | 0 | 0 | 0 | 0 | 0 | 0 | 0 | 0 | 0 | 0 | 0 | 0 | N605 |  | 0 | VO70 |  | 0 | N605 |  | 0 | VO70 |  | 0 | N605 |  | 0 | VO70 |  | 0 | N605 |  | 0 | VO70 |  | 0 | N605 |  | 0 | VO70 |  | 0 | N605 |  | 0 | VO70 |  | 0 | N605 |  | 0 | VO70 |  | 0 | N605 |  | 0 | VO70 |  | 0 | N605 |  | 0 | VO70 |  | 0 | N605 |  | 0 | VO70 |  | 0 | N605 |  | 0 | VO70 |  | 0 | N605 |  | 0 | VO70 |  | 0 | N605 |  | 0 | VO70 |  | 0 | N605 |  | 0 | VO70 |  | 0 | N605 |  | 0 | VO70 |  | 0 | N605 |  | 0 | VO70 |  | 0 | N605 |  | 0 | VO70 |  | 0 | N605 |  | 0 | VO70 |  | 0 | N605 |  | 0 | VO70 |  | 0 | N605 |  | 0 | VO70 |  | 0 | N605 |  | 0 | VO70 |  | 0 | N605 |  | 0 | VO70 |  | 0 | N605 |  | 0 | VO70 |  | 0 | N605 |  | 0 | VO70 |  | 0 | N605 |  | 0 | VO70 |  | 0
| T-3222 | VO70 | N849 | 2.44 | 12 | PVC | 2584.34 | 2584.34 | 1.3048 | 1.3048 | 2583.0352 | 2583.0352 | 0 | 0 | S |  | 2.44 | S | 2.44 | N | 0 | N | 0 |  | N | 0 | N | 0 | N | 0 | N | 0 | 2.44 | 1.3048 | 0 | 0.1464 | 0.1952 | 0 | 0 | 0 | 0 | N | 0.6 | 1.7638 | 1.7638 | 1.6933 | 0.070553 | 0.4392 | 0 | 1.0319 | 0.11466 | 1.6492 |  |  | 0.17804 | N | 0 | 0 | 0 | 0 |  | 0 | 0 |  | 0 | 0 | 0 | 0 | 0 | 0 | 0 | 0 | 0 | 0 | [8 empty] | 0 | 0 | 0 | 0 |  |  |  | 1.952 | 8 | 19.52 | NO | CHAO | 0 | 0 | 0 | 0 | 0 | 0 | 0 | 0 | 0 | 0 | 0 | 2.44 | 0 | 0 | 0 | 0 | 0 | 2.44 | N | 0 | 0 |  | 0 |  | 0 | 0 | 0 | 0 | 0 | 0 | N |  | 0 | 0 | 0 | 0 | 0 | 0 | 0 | 0 | 0 | 0 | 0 | 0 | 0 | 0 | 0 | 0 | 0 | 0 | 0 | 0 | N | 0 | 0 |  |  | 0 | 0 | 0 | 0 | 0 | 0 | 0 | 0 | 0 | 0 | 0 | 0 | 0 | 0 | 0 | 0 | VO70 |  | 0 | N849 | 12x4 | 1 | VO70 |  | 0 | N849 |  | 0 | VO70 |  | 0 | N849 |  | 0 | VO70 |  | 0 | N849 |  | 0 | VO70 |  | 0 | N849 |  | 0 | VO70 |  | 0 | N849 |  | 0 | VO70 |  | 0 | N849 |  | 0 | VO70 |  | 0 | N849 |  | 0 | VO70 |  | 0 | N849 |  | 0 | VO70 |  | 0 | N849 |  | 0 | VO70 |  | 0 | N849 |  | 0 | VO70 |  | 0 | N849 |  | 0 | VO70 |  | 0 | N849 |  | 0 | VO70 |  | 0 | N849 |  | 0 | VO70 |  | 0 | N849 |  | 0 | VO70 |  | 0 | N849 |  | 0 | VO70 |  | 0 | N849 |  | 0 | VO70 |  | 0 | N849 |  | 0 | VO70 |  | 0 | N849 |  | 0 | VO70 |  | 0 | N849 |  | 0 | VO70 |  | 0 | N849 |  | 0 | VO70 |  | 0 | N849 |  | 0 | VO70 |  | 0 | N849 |  | 0 | VO70 |  | 0 | N849 |  | 0 | VO70 |  | 0 | N849 |  | 0
| T-3223 | N849 | N1713 | 12.89 | 12 | PVC | 2584.34 | 2584.04 | 1.3048 | 1.3048 | 2583.0352 | 2582.7352 | 2.3274 | 2.3274 | S |  | 12.89 | S | 12.89 | N | 0 | N | 0 |  | N | 0 | N | 0 | N | 0 | N | 0 | 12.8935 | 1.3048 | 0 | 0.7734 | 1.0312 | 0 | 0 | 0 | 0 | N | 0.6 | 9.3207 | 9.3207 | 8.9478 | 0.37283 | 2.3208 | 0 | 5.4531 | 0.6059 | 8.7148 |  |  | 0.94079 | N | 0 | 0 | 0 | 0 |  | 0 | 0 |  | 0 | 0 | 0 | 0 | 0 | 0 | 0 | 0 | 0 | 0 | [8 empty] | 0 | 0 | 0 | 0 |  |  |  | 10.312 | 8 | 103.12 | NO | CHAO | 0 | 0 | 0 | 0 | 0 | 0 | 0 | 0 | 0 | 0 | 0 | 12.8935 | 0 | 0 | 0 | 0 | 0 | 12.8935 | N | 0 | 0 |  | 0 |  | 0 | 0 | 0 | 0 | 0 | 0 | N |  | 0 | 0 | 0 | 0 | 0 | 0 | 0 | 0 | 0 | 0 | 0 | 0 | 0 | 0 | 0 | 0 | 0 | 0 | 0 | 0 | N | 0 | 0 |  |  | 0 | 0 | 0 | 0 | 0 | 0 | 0 | 0 | 0 | 0 | 0 | 0 | 0 | 0 | 0 | 0 | N849 |  | 0 | N1713 | 12x3 | 1 | N849 |  | 0 | N1713 |  | 0 | N849 |  | 0 | N1713 |  | 0 | N849 |  | 0 | N1713 |  | 0 | N849 |  | 0 | N1713 |  | 0 | N849 |  | 0 | N1713 |  | 0 | N849 |  | 0 | N1713 |  | 0 | N849 |  | 0 | N1713 |  | 0 | N849 |  | 0 | N1713 |  | 0 | N849 |  | 0 | N1713 |  | 0 | N849 |  | 0 | N1713 |  | 0 | N849 |  | 0 | N1713 |  | 0 | N849 |  | 0 | N1713 |  | 0 | N849 |  | 0 | N1713 |  | 0 | N849 |  | 0 | N1713 |  | 0 | N849 |  | 0 | N1713 |  | 0 | N849 |  | 0 | N1713 |  | 0 | N849 |  | 0 | N1713 |  | 0 | N849 |  | 0 | N1713 |  | 0 | N849 |  | 0 | N1713 |  | 0 | N849 |  | 0 | N1713 |  | 0 | N849 |  | 0 | N1713 |  | 0 | N849 |  | 0 | N1713 |  | 0 | N849 |  | 0 | N1713 |  | 0 | N849 |  | 0 | N1713 |  | 0
| T-3224 | N1713 | N2015 | 341.42 | 12 | PVC | 2584.04 | 2577.41 | 1.3048 | 1.3048 | 2582.7352 | 2576.1052 | 1.9419 | 1.9419 | S |  | 341.42 | S | 341.42 | N | 0 | N | 0 |  | N | 0 | N | 0 | N | 0 | N | 0 | 341.4844 | 1.3048 | 0 | 20.4852 | 27.3136 | 0 | 0 | 0 | 0 | N | 0.6 | 246.8561 | 246.8561 | 236.9818 | 9.8742 | 61.4672 | 0 | 144.4249 | 16.0472 | 230.8089 |  |  | 24.9168 | N | 0 | 0 | 0 | 0 |  | 0 | 0 |  | 0 | 0 | 0 | 0 | 0 | 0 | 0 | 0 | 0 | 0 | [8 empty] | 0 | 0 | 0 | 0 |  |  |  | 273.136 | 8 | 2731.36 | NO | CHAO | 0 | 0 | 0 | 0 | 0 | 0 | 0 | 0 | 0 | 0 | 0 | 341.4844 | 0 | 0 | 0 | 0 | 0 | 341.4844 | N | 0 | 0 |  | 0 |  | 0 | 0 | 0 | 0 | 0 | 0 | N |  | 0 | 0 | 0 | 0 | 0 | 0 | 0 | 0 | 0 | 0 | 0 | 0 | 0 | 0 | 0 | 0 | 0 | 0 | 0 | 0 | N | 0 | 0 |  |  | 0 | 0 | 0 | 0 | 0 | 0 | 0 | 0 | 0 | 0 | 0 | 0 | 0 | 0 | 0 | 0 | N1713 |  | 0 | N2015 | 12x4 | 1 | N1713 |  | 0 | N2015 |  | 0 | N1713 |  | 0 | N2015 |  | 0 | N1713 |  | 0 | N2015 |  | 0 | N1713 |  | 0 | N2015 |  | 0 | N1713 |  | 0 | N2015 |  | 0 | N1713 |  | 0 | N2015 |  | 0 | N1713 |  | 0 | N2015 |  | 0 | N1713 |  | 0 | N2015 |  | 0 | N1713 |  | 0 | N2015 |  | 0 | N1713 |  | 0 | N2015 |  | 0 | N1713 |  | 0 | N2015 |  | 0 | N1713 |  | 0 | N2015 |  | 0 | N1713 |  | 0 | N2015 |  | 0 | N1713 |  | 0 | N2015 |  | 0 | N1713 |  | 0 | N2015 |  | 0 | N1713 |  | 0 | N2015 |  | 0 | N1713 |  | 0 | N2015 |  | 0 | N1713 |  | 0 | N2015 |  | 0 | N1713 |  | 0 | N2015 |  | 0 | N1713 |  | 0 | N2015 |  | 0 | N1713 |  | 0 | N2015 |  | 0 | N1713 |  | 0 | N2015 |  | 0 | N1713 |  | 0 | N2015 |  | 0 | N1713 |  | 0 | N2015 |  | 0
| TO-3225C | N2015 | NP219 | 209.72 | 12 | PVC | 2577.41 | 2575.99 | 1.3048 | 1.3048 | 2576.1052 | 2574.6852 | 0.67709 | 0.67709 | S |  | 209.72 | S | 209.72 | N | 0 | N | 0 |  | N | 0 | N | 0 | N | 0 | N | 0 | 209.7248 | 1.3048 | 0 | 12.5832 | 16.7776 | 0 | 0 | 0 | 0 | N | 0.6 | 151.6062 | 151.6062 | 145.5419 | 6.0642 | 37.7505 | 0 | 88.6976 | 9.8553 | 141.7509 |  |  | 15.3028 | N | 0 | 0 | 0 | 0 |  | 0 | 0 |  | 0 | 0 | 0 | 0 | 0 | 0 | 0 | 0 | 0 | 0 | [8 empty] | 0 | 0 | 0 | 0 |  |  |  | 167.776 | 8 | 1677.76 | NO | CHAO | 0 | 0 | 0 | 0 | 0 | 0 | 0 | 0 | 0 | 0 | 0 | 209.7248 | 0 | 0 | 0 | 0 | 0 | 209.7248 | N | 0 | 0 |  | 0 |  | 0 | 0 | 0 | 0 | 0 | 0 | N |  | 0 | 0 | 0 | 0 | 0 | 0 | 0 | 0 | 0 | 0 | 0 | 0 | 0 | 0 | 0 | 0 | 0 | 0 | 0 | 0 | N | 0 | 0 |  |  | 0 | 0 | 0 | 0 | 0 | 0 | 0 | 0 | 0 | 0 | 0 | 0 | 0 | 0 | 0 | 0 | N2015 |  | 0 | NP219 |  | 0 | N2015 |  | 0 | NP219 | 24x90 | 1 | N2015 |  | 0 | NP219 | 24x12 | 1 | N2015 |  | 0 | NP219 |  | 0 | N2015 |  | 0 | NP219 |  | 0 | N2015 |  | 0 | NP219 |  | 0 | N2015 |  | 0 | NP219 |  | 0 | N2015 |  | 0 | NP219 |  | 0 | N2015 |  | 0 | NP219 |  | 0 | N2015 |  | 0 | NP219 |  | 0 | N2015 |  | 0 | NP219 |  | 0 | N2015 |  | 0 | NP219 |  | 0 | N2015 |  | 0 | NP219 |  | 0 | N2015 |  | 0 | NP219 |  | 0 | N2015 |  | 0 | NP219 |  | 0 | N2015 |  | 0 | NP219 |  | 0 | N2015 |  | 0 | NP219 |  | 0 | N2015 |  | 0 | NP219 |  | 0 | N2015 |  | 0 | NP219 |  | 0 | N2015 |  | 0 | NP219 |  | 0 | N2015 |  | 0 | NP219 |  | 0 | N2015 |  | 0 | NP219 |  | 0 | N2015 |  | 0 | NP219 |  | 0 | N2015 |  | 0 | NP219 |  | 0 | N2015 |  | 0 | NP219 |  | 0
| TO-66A | N299 | NP162 | 85.38 | 8 | PVC | 2588 | 2588.57 | 1.2032 | 1.2032 | 2586.7968 | 2587.3668 | 0.6676 | 0.6676 | S |  | 85.38 | S | 85.38 | N | 0 | N | 0 |  | N | 0 | N | 0 | N | 0 | N | 0 | 85.3819 | 1.2032 | 0 | 5.1228 | 6.8304 | 0 | 0 | 0 | 0 | N | 0.6 | 56.5161 | 56.5161 | 54.2555 | 2.2606 | 15.3687 | 0 | 34.5406 | 3.8378 | 52.6783 |  |  | 2.7689 | N | 0 | 0 | 0 | 0 |  | 0 | 0 |  | 0 | 0 | 0 | 0 | 0 | 0 | 0 | 0 | 0 | 0 | [8 empty] | 0 | 0 | 0 | 0 |  |  |  | 68.304 | 8 | 683.04 | NO | CHAO | 0 | 0 | 0 | 0 | 0 | 0 | 0 | 0 | 0 | 85.3819 | 0 | 0 | 0 | 0 | 0 | 0 | 0 | 85.3819 | N | 0 | 0 |  | 0 |  | 0 | 0 | 0 | 0 | 0 | 0 | N |  | 0 | 0 | 0 | 0 | 0 | 0 | 0 | 0 | 0 | 0 | 0 | 0 | 0 | 0 | 0 | 0 | 0 | 0 | 0 | 0 | N | 0 | 0 |  |  | 0 | 0 | 0 | 0 | 0 | 0 | 0 | 0 | 0 | 0 | 0 | 0 | 0 | 0 | 0 | 0 | N299 |  | 0 | NP162 |  | 0 | N299 |  | 0 | NP162 |  | 0 | N299 |  | 0 | NP162 | 8X6 | 1 | N299 |  | 0 | NP162 |  | 0 | N299 |  | 0 | NP162 |  | 0 | N299 |  | 0 | NP162 |  | 0 | N299 |  | 0 | NP162 |  | 0 | N299 |  | 0 | NP162 |  | 0 | N299 |  | 0 | NP162 |  | 0 | N299 |  | 0 | NP162 |  | 0 | N299 |  | 0 | NP162 |  | 0 | N299 |  | 0 | NP162 |  | 0 | N299 |  | 0 | NP162 |  | 0 | N299 |  | 0 | NP162 |  | 0 | N299 |  | 0 | NP162 |  | 0 | N299 |  | 0 | NP162 |  | 0 | N299 |  | 0 | NP162 |  | 0 | N299 |  | 0 | NP162 |  | 0 | N299 |  | 0 | NP162 |  | 0 | N299 |  | 0 | NP162 |  | 0 | N299 |  | 0 | NP162 |  | 0 | N299 |  | 0 | NP162 |  | 0 | N299 |  | 0 | NP162 |  | 0 | N299 |  | 0 | NP162 |  | 0 | N299 |  | 0 | NP162 |  | 0
| TO-159A | N212 | NP213 | 214.88 | 6 | PVC | 2590.81 | 2588.73 | 1.1524 | 1.1524 | 2589.6576 | 2587.5776 | 0.96798 | 0.96798 | S |  | 214.88 | S | 214.88 | N | 0 | N | 0 |  | N | 0 | N | 0 | N | 0 | N | 0 | 214.8901 | 1.1524 | 0 | 12.8928 | 17.1904 | 0 | 0 | 0 | 0 | N | 0.6 | 135.6908 | 135.6908 | 130.2632 | 5.4276 | 38.6802 | 0 | 83.7816 | 9.3091 | 126.3817 |  |  | 3.9199 | S | 36 | 1.5 | 54 | 0 |  | 0 | 35.64 |  | 34.2684 | 0 | 0 | 1.3716 | 1.3716 | 36 | 36 | 36 | 36 | 36 | [8 empty] | 0 | 0 | 0 | 0 |  |  |  | 258.304 | 8 | 1719.04 | NO | CHAO | 0 | 0 | 0 | 0 | 0 | 0 | 0 | 0 | 214.8901 | 0 | 0 | 0 | 0 | 0 | 0 | 0 | 0 | 214.8901 | N | 0 | 0 |  | 0 |  | 0 | 0 | 0 | 0 | 0 | 0 | N |  | 0 | 0 | 0 | 0 | 0 | 0 | 0 | 0 | 0 | 0 | 0 | 0 | 0 | 0 | 0 | 0 | 0 | 0 | 0 | 0 | N | 0 | 0 |  |  | 0 | 0 | 0 | 0 | 0 | 0 | 0 | 0 | 0 | 0 | 0 | 0 | 0 | 0 | 0 | 0 | N212 |  | 0 | NP213 |  | 0 | N212 |  | 0 | NP213 |  | 0 | N212 |  | 0 | NP213 | 6X4 | 1 | N212 |  | 0 | NP213 |  | 0 | N212 |  | 0 | NP213 |  | 0 | N212 |  | 0 | NP213 |  | 0 | N212 |  | 0 | NP213 |  | 0 | N212 |  | 0 | NP213 |  | 0 | N212 |  | 0 | NP213 |  | 0 | N212 |  | 0 | NP213 |  | 0 | N212 |  | 0 | NP213 |  | 0 | N212 |  | 0 | NP213 |  | 0 | N212 |  | 0 | NP213 |  | 0 | N212 |  | 0 | NP213 |  | 0 | N212 |  | 0 | NP213 |  | 0 | N212 |  | 0 | NP213 |  | 0 | N212 |  | 0 | NP213 |  | 0 | N212 |  | 0 | NP213 |  | 0 | N212 |  | 0 | NP213 |  | 0 | N212 |  | 0 | NP213 |  | 0 | N212 |  | 0 | NP213 |  | 0 | N212 |  | 0 | NP213 |  | 0 | N212 |  | 0 | NP213 |  | 0 | N212 |  | 0 | NP213 |  | 0 | N212 |  | 0 | NP213 |  | 0
| TO-1536A | NP194 | N1650 | 8.66 | 6 | PVC | 2580.14 | 2580 | 1.1524 | 1.1524 | 2578.9876 | 2578.8476 | 1.6166 | 1.6166 | S |  | 8.66 | S | 8.66 | N | 0 | N | 0 |  | N | 0 | N | 0 | N | 0 | N | 0 | 8.6611 | 1.1524 | 0 | 0.5196 | 0.6928 | 0 | 0 | 0 | 0 | N | 0.6 | 5.4691 | 5.4691 | 5.2503 | 0.21876 | 1.559 | 0 | 3.3769 | 0.37521 | 5.0938 |  |  | 0.15799 | N | 0 | 0 | 0 | 0 |  | 0 | 0 |  | 0 | 0 | 0 | 0 | 0 | 0 | 0 | 0 | 0 | 0 | [8 empty] | 0 | 0 | 0 | 0 |  |  |  | 6.928 | 8 | 69.28 | NO | CHAO | 0 | 0 | 0 | 0 | 0 | 0 | 0 | 0 | 8.6611 | 0 | 0 | 0 | 0 | 0 | 0 | 0 | 0 | 8.6611 | N | 0 | 0 |  | 0 |  | 0 | 0 | 0 | 0 | 0 | 0 | N |  | 0 | 0 | 0 | 0 | 0 | 0 | 0 | 0 | 0 | 0 | 0 | 0 | 0 | 0 | 0 | 0 | 0 | 0 | 0 | 0 | N | 0 | 0 |  |  | 0 | 0 | 0 | 0 | 0 | 0 | 0 | 0 | 0 | 0 | 0 | 0 | 0 | 0 | 0 | 0 | NP194 |  | 0 | N1650 |  | 0 | NP194 |  | 0 | N1650 |  | 0 | NP194 |  | 0 | N1650 |  | 0 | NP194 |  | 0 | N1650 |  | 0 | NP194 |  | 0 | N1650 |  | 0 | NP194 |  | 0 | N1650 |  | 0 | NP194 |  | 0 | N1650 |  | 0 | NP194 |  | 0 | N1650 |  | 0 | NP194 |  | 0 | N1650 |  | 0 | NP194 |  | 0 | N1650 |  | 0 | NP194 |  | 0 | N1650 |  | 0 | NP194 |  | 0 | N1650 |  | 0 | NP194 |  | 0 | N1650 |  | 0 | NP194 |  | 0 | N1650 |  | 0 | NP194 |  | 0 | N1650 |  | 0 | NP194 |  | 0 | N1650 |  | 0 | NP194 |  | 0 | N1650 |  | 0 | NP194 |  | 0 | N1650 |  | 0 | NP194 |  | 0 | N1650 |  | 0 | NP194 |  | 0 | N1650 |  | 0 | NP194 |  | 0 | N1650 |  | 0 | NP194 |  | 0 | N1650 |  | 0 | NP194 |  | 0 | N1650 |  | 0 | NP194 |  | 0 | N1650 |  | 0 | NP194 |  | 0 | N1650 |  | 0
| TO-3425 | N1650 | VO595 | 66.27 | 6 | PVC | 2580 | 2580 | 1.1524 | 1.1524 | 2578.8476 | 2578.8476 | 0 | 0 | S |  | 66.27 | S | 66.27 | N | 0 | N | 0 |  | N | 0 | N | 0 | N | 0 | N | 0 | 66.27 | 1.1524 | 0 | 3.9762 | 5.3016 | 0 | 0 | 0 | 0 | N | 0.6 | 41.8455 | 41.8455 | 40.1717 | 1.6738 | 11.9286 | 0 | 25.8373 | 2.8708 | 38.9747 |  |  | 1.2089 | N | 0 | 0 | 0 | 0 |  | 0 | 0 |  | 0 | 0 | 0 | 0 | 0 | 0 | 0 | 0 | 0 | 0 | [8 empty] | 0 | 0 | 0 | 0 |  |  |  | 53.016 | 8 | 530.16 | NO | CHAO | 0 | 0 | 0 | 0 | 0 | 0 | 0 | 0 | 66.27 | 0 | 0 | 0 | 0 | 0 | 0 | 0 | 0 | 66.27 | N | 0 | 0 |  | 0 |  | 0 | 0 | 0 | 0 | 0 | 0 | N |  | 0 | 0 | 0 | 0 | 0 | 0 | 0 | 0 | 0 | 0 | 0 | 0 | 0 | 0 | 0 | 0 | 0 | 0 | 0 | 0 | N | 0 | 0 |  |  | 0 | 0 | 0 | 0 | 0 | 0 | 0 | 0 | 0 | 0 | 0 | 0 | 0 | 0 | 0 | 0 | N1650 |  | 0 | VO595 |  | 0 | N1650 |  | 0 | VO595 |  | 0 | N1650 |  | 0 | VO595 |  | 0 | N1650 |  | 0 | VO595 |  | 0 | N1650 |  | 0 | VO595 |  | 0 | N1650 |  | 0 | VO595 |  | 0 | N1650 |  | 0 | VO595 |  | 0 | N1650 |  | 0 | VO595 |  | 0 | N1650 |  | 0 | VO595 |  | 0 | N1650 |  | 0 | VO595 |  | 0 | N1650 |  | 0 | VO595 |  | 0 | N1650 |  | 0 | VO595 |  | 0 | N1650 |  | 0 | VO595 |  | 0 | N1650 |  | 0 | VO595 |  | 0 | N1650 |  | 0 | VO595 |  | 0 | N1650 |  | 0 | VO595 |  | 0 | N1650 |  | 0 | VO595 |  | 0 | N1650 |  | 0 | VO595 |  | 0 | N1650 |  | 0 | VO595 |  | 0 | N1650 |  | 0 | VO595 |  | 0 | N1650 |  | 0 | VO595 |  | 0 | N1650 |  | 0 | VO595 |  | 0 | N1650 |  | 0 | VO595 |  | 0 | N1650 |  | 0 | VO595 |  | 0 | N1650 |  | 0 | VO595 |  | 0
| TO-2685 | VO595 | N60 | 9.1 | 6 | PVC | 2580 | 2580.04 | 1.1524 | 1.1524 | 2578.8476 | 2578.8876 | 0.43956 | 0.43956 | S |  | 9.1 | N | 0 | N | 0 | N | 0 |  | N | 0 | N | 0 | N | 0 | N | 0 | 9.1001 | 1.1524 | 0 | 0 | 0 | 0 | 0 | 0 | 0 | N | 0.6 | 6.2922 | 6.2922 | 6.0405 | 0.25169 | 0 | 0 | 5.5135 | 0.61262 | 5.6795 |  |  | 0.166 | N | 0 | 0 | 0 | 0 |  | 0 | 0 |  | 0 | 0 | 0 | 0 | 0 | 0 | 0 | 0 | 0 | 0 | [8 empty] | 0 | 0 | 0 | 0 |  |  |  | 0 | 8 | 72.8 | NO | CHAO | 0 | 0 | 0 | 0 | 0 | 0 | 0 | 0 | 9.1001 | 0 | 0 | 0 | 0 | 0 | 0 | 0 | 0 | 9.1001 | N | 0 | 0 |  | 0 |  | 0 | 0 | 0 | 0 | 0 | 0 | N |  | 0 | 0 | 0 | 0 | 0 | 0 | 0 | 0 | 0 | 0 | 0 | 0 | 0 | 0 | 0 | 0 | 0 | 0 | 0 | 0 | N | 0 | 0 |  |  | 0 | 0 | 0 | 0 | 0 | 0 | 0 | 0 | 0 | 0 | 0 | 0 | 0 | 0 | 0 | 0 | VO595 |  | 0 | N60 |  | 0 | VO595 |  | 0 | N60 |  | 0 | VO595 |  | 0 | N60 |  | 0 | VO595 |  | 0 | N60 |  | 0 | VO595 |  | 0 | N60 |  | 0 | VO595 |  | 0 | N60 |  | 0 | VO595 |  | 0 | N60 |  | 0 | VO595 |  | 0 | N60 |  | 0 | VO595 |  | 0 | N60 |  | 0 | VO595 |  | 0 | N60 |  | 0 | VO595 |  | 0 | N60 |  | 0 | VO595 |  | 0 | N60 |  | 0 | VO595 |  | 0 | N60 |  | 0 | VO595 |  | 0 | N60 |  | 0 | VO595 |  | 0 | N60 |  | 0 | VO595 |  | 0 | N60 |  | 0 | VO595 |  | 0 | N60 |  | 0 | VO595 |  | 0 | N60 |  | 0 | VO595 |  | 0 | N60 |  | 0 | VO595 |  | 0 | N60 |  | 0 | VO595 |  | 0 | N60 |  | 0 | VO595 |  | 0 | N60 |  | 0 | VO595 |  | 0 | N60 |  | 0 | VO595 |  | 0 | N60 |  | 0 | VO595 |  | 0 | N60 |  | 0
| TO-2684 | N60 | N1100 | 39.07 | 6 | PVC | 2580.04 | 2581.16 | 1.1524 | 1.1524 | 2578.8876 | 2580.0076 | 2.8666 | 2.8666 | S |  | 39.07 | N | 0 | N | 0 | N | 0 |  | N | 0 | N | 0 | N | 0 | N | 0 | 39.086 | 1.1524 | 0 | 0 | 0 | 0 | 0 | 0 | 0 | N | 0.6 | 27.0257 | 27.0257 | 25.9446 | 1.081 | 0 | 0 | 23.6814 | 2.6313 | 24.3944 |  |  | 0.71299 | N | 0 | 0 | 0 | 0 |  | 0 | 0 |  | 0 | 0 | 0 | 0 | 0 | 0 | 0 | 0 | 0 | 0 | [8 empty] | 0 | 0 | 0 | 0 |  |  |  | 0 | 8 | 312.56 | NO | CHAO | 0 | 0 | 0 | 0 | 0 | 0 | 0 | 0 | 39.086 | 0 | 0 | 0 | 0 | 0 | 0 | 0 | 0 | 39.086 | N | 0 | 0 |  | 0 |  | 0 | 0 | 0 | 0 | 0 | 0 | N |  | 0 | 0 | 0 | 0 | 0 | 0 | 0 | 0 | 0 | 0 | 0 | 0 | 0 | 0 | 0 | 0 | 0 | 0 | 0 | 0 | N | 0 | 0 |  |  | 0 | 0 | 0 | 0 | 0 | 0 | 0 | 0 | 0 | 0 | 0 | 0 | 0 | 0 | 0 | 0 | N60 |  | 0 | N1100 | 6 | 1 | N60 |  | 0 | N1100 | 6x11,25° | 3 | N60 |  | 0 | N1100 |  | 0 | N60 |  | 0 | N1100 | 6x3 | 1 | N60 |  | 0 | N1100 |  | 0 | N60 |  | 0 | N1100 |  | 0 | N60 |  | 0 | N1100 |  | 0 | N60 |  | 0 | N1100 |  | 0 | N60 |  | 0 | N1100 |  | 0 | N60 |  | 0 | N1100 |  | 0 | N60 |  | 0 | N1100 |  | 0 | N60 |  | 0 | N1100 |  | 0 | N60 |  | 0 | N1100 |  | 0 | N60 |  | 0 | N1100 |  | 0 | N60 |  | 0 | N1100 |  | 0 | N60 |  | 0 | N1100 |  | 0 | N60 |  | 0 | N1100 |  | 0 | N60 |  | 0 | N1100 |  | 0 | N60 |  | 0 | N1100 |  | 0 | N60 |  | 0 | N1100 |  | 0 | N60 |  | 0 | N1100 |  | 0 | N60 |  | 0 | N1100 |  | 0 | N60 |  | 0 | N1100 |  | 0 | N60 |  | 0 | N1100 |  | 0 | N60 |  | 0 | N1100 |  | 0
| TO-1339 | N1100 | V634 | 532.7 | 6 | PVC | 2581.16 | 2576.16 | 1.1524 | 1.1524 | 2580.0076 | 2575.0076 | 0.93861 | 0.93861 | S |  | 532.7 | S | 532.7 | N | 0 | N | 0 |  | N | 0 | N | 0 | N | 0 | N | 0 | 532.7235 | 1.1524 | 0 | 31.962 | 42.616 | 0 | 0 | 0 | 0 | N | 0.6 | 336.3843 | 336.3843 | 322.9289 | 13.4554 | 95.8902 | 0 | 207.6988 | 23.0776 | 313.3067 |  |  | 9.7177 | N | 0 | 0 | 0 | 0 |  | 0 | 0 |  | 0 | 0 | 0 | 0 | 0 | 0 | 0 | 0 | 0 | 0 | [8 empty] | 0 | 0 | 0 | 0 |  |  |  | 426.16 | 8 | 4261.6 | NO | CHAO | 0 | 0 | 0 | 0 | 0 | 0 | 0 | 0 | 532.7235 | 0 | 0 | 0 | 0 | 0 | 0 | 0 | 0 | 532.7235 | N | 0 | 0 |  | 0 |  | 0 | 0 | 0 | 0 | 0 | 0 | N |  | 0 | 0 | 0 | 0 | 0 | 0 | 0 | 0 | 0 | 0 | 0 | 0 | 0 | 0 | 0 | 0 | 0 | 0 | 0 | 0 | N | 0 | 0 |  |  | 0 | 0 | 0 | 0 | 0 | 0 | 0 | 0 | 0 | 0 | 0 | 0 | 0 | 0 | 0 | 0 | N1100 |  | 0 | V634 |  | 0 | N1100 |  | 0 | V634 |  | 0 | N1100 |  | 0 | V634 |  | 0 | N1100 |  | 0 | V634 |  | 0 | N1100 |  | 0 | V634 |  | 0 | N1100 |  | 0 | V634 |  | 0 | N1100 |  | 0 | V634 |  | 0 | N1100 |  | 0 | V634 |  | 0 | N1100 |  | 0 | V634 |  | 0 | N1100 |  | 0 | V634 |  | 0 | N1100 |  | 0 | V634 |  | 0 | N1100 |  | 0 | V634 |  | 0 | N1100 |  | 0 | V634 |  | 0 | N1100 |  | 0 | V634 |  | 0 | N1100 |  | 0 | V634 |  | 0 | N1100 |  | 0 | V634 |  | 0 | N1100 |  | 0 | V634 |  | 0 | N1100 |  | 0 | V634 |  | 0 | N1100 |  | 0 | V634 |  | 0 | N1100 |  | 0 | V634 |  | 0 | N1100 |  | 0 | V634 |  | 0 | N1100 |  | 0 | V634 |  | 0 | N1100 |  | 0 | V634 |  | 0 | N1100 |  | 0 | V634 |  | 0 | N1100 |  | 0 | V634 |  | 0
| TO-116 | N1655 | N563 | 42.06 | 3 | PVC | 2578.19 | 2585.86 | 1.0762 | 1.0762 | 2577.1138 | 2584.7838 | 18.2359 | 18.2359 | S |  | 42.06 | S | 42.06 | N | 0 | N | 0 |  | N | 0 | N | 0 | N | 0 | N | 0 | 42.7536 | 1.0762 | 0 | 2.5236 | 3.3648 | 0 | 0 | 0 | 0 | N | 0.6 | 25.0833 | 25.0833 | 24.0799 | 1.0033 | 7.6957 | 0 | 15.4734 | 1.7193 | 23.364 |  |  | 0.19497 | S | 7 | 1.5 | 10.5 | 0 |  | 0 | 6.93 |  | 6.6633 | 0 | 0 | 0.2667 | 0.2667 | 7 | 7 | 7 | 7 | 7 | [8 empty] | 0 | 0 | 0 | 0 |  |  |  | 50.448 | 8 | 336.48 | NO | CHAO | 0 | 0 | 0 | 0 | 0 | 0 | 42.7536 | 0 | 0 | 0 | 0 | 0 | 0 | 0 | 0 | 0 | 0 | 42.7536 | N | 0 | 0 |  | 0 |  | 0 | 0 | 0 | 0 | 0 | 0 | N |  | 0 | 0 | 0 | 0 | 0 | 0 | 0 | 0 | 0 | 0 | 0 | 0 | 0 | 0 | 0 | 0 | 0 | 0 | 0 | 0 | N | 0 | 0 |  |  | 0 | 0 | 0 | 0 | 0 | 0 | 0 | 0 | 0 | 0 | 0 | 0 | 0 | 0 | 0 | 0 | N1655 | 4x3 | 1 | N563 |  | 0 | N1655 |  | 0 | N563 |  | 0 | N1655 |  | 0 | N563 |  | 0 | N1655 |  | 0 | N563 | 4x3 | 1 | N1655 |  | 0 | N563 |  | 0 | N1655 |  | 0 | N563 |  | 0 | N1655 |  | 0 | N563 |  | 0 | N1655 |  | 0 | N563 |  | 0 | N1655 |  | 0 | N563 |  | 0 | N1655 |  | 0 | N563 |  | 0 | N1655 |  | 0 | N563 |  | 0 | N1655 |  | 0 | N563 |  | 0 | N1655 |  | 0 | N563 |  | 0 | N1655 |  | 0 | N563 |  | 0 | N1655 |  | 0 | N563 |  | 0 | N1655 |  | 0 | N563 |  | 0 | N1655 |  | 0 | N563 |  | 0 | N1655 |  | 0 | N563 |  | 0 | N1655 |  | 0 | N563 |  | 0 | N1655 |  | 0 | N563 |  | 0 | N1655 |  | 0 | N563 |  | 0 | N1655 |  | 0 | N563 |  | 0 | N1655 |  | 0 | N563 |  | 0 | N1655 |  | 0 | N563 |  | 0 | N1655 |  | 0 | N563 |  | 0
| TO-406 | N563 | N2143 | 18.04 | 3 | PVC | 2585.86 | 2592.7 | 1.0762 | 1.0762 | 2584.7838 | 2591.6238 | 37.9157 | 37.9157 | S |  | 18.04 | S | 18.04 | N | 0 | N | 0 |  | N | 0 | N | 0 | N | 0 | N | 0 | 19.2932 | 1.0762 | 0 | 1.0824 | 1.4432 | 0 | 0 | 0 | 0 | N | 0.6 | 11.3756 | 11.3756 | 10.9206 | 0.45502 | 3.4728 | 0 | 7.0334 | 0.78148 | 10.5941 |  |  | 0.087984 | S | 3 | 1.5 | 4.5 | 0 |  | 0 | 2.97 |  | 2.8557 | 0 | 0 | 0.1143 | 0.1143 | 3 | 3 | 3 | 3 | 3 | [8 empty] | 0 | 0 | 0 | 0 |  |  |  | 21.632 | 8 | 144.32 | NO | CHAO | 0 | 0 | 0 | 0 | 0 | 0 | 19.2932 | 0 | 0 | 0 | 0 | 0 | 0 | 0 | 0 | 0 | 0 | 19.2932 | N | 0 | 0 |  | 0 |  | 0 | 0 | 0 | 0 | 0 | 0 | N |  | 0 | 0 | 0 | 0 | 0 | 0 | 0 | 0 | 0 | 0 | 0 | 0 | 0 | 0 | 0 | 0 | 0 | 0 | 0 | 0 | S | 3 | 1 |  |  | 0 | 0 | 0 | 0 | 0 | 0 | 1 | 0 | 0 | 0 | 0 | 0 | 0 | 0 | 0 | 1 | N563 | 3x2 | 1 | N2143 |  | 0 | N563 |  | 0 | N2143 |  | 0 | N563 |  | 0 | N2143 |  | 0 | N563 |  | 0 | N2143 |  | 0 | N563 |  | 0 | N2143 |  | 0 | N563 |  | 0 | N2143 |  | 0 | N563 |  | 0 | N2143 |  | 0 | N563 |  | 0 | N2143 |  | 0 | N563 |  | 0 | N2143 |  | 0 | N563 |  | 0 | N2143 |  | 0 | N563 |  | 0 | N2143 |  | 0 | N563 |  | 0 | N2143 |  | 0 | N563 |  | 0 | N2143 |  | 0 | N563 |  | 0 | N2143 |  | 0 | N563 |  | 0 | N2143 |  | 0 | N563 |  | 0 | N2143 |  | 0 | N563 |  | 0 | N2143 |  | 0 | N563 |  | 0 | N2143 |  | 0 | N563 |  | 0 | N2143 |  | 0 | N563 |  | 0 | N2143 |  | 0 | N563 |  | 0 | N2143 |  | 0 | N563 |  | 0 | N2143 |  | 0 | N563 |  | 0 | N2143 |  | 0 | N563 |  | 0 | N2143 |  | 0 | N563 |  | 0 | N2143 |  | 0
| TO-404 | N1653 | N284 | 37.35 | 3 | PVC | 2578.83 | 2583.46 | 1.0762 | 1.0762 | 2577.7538 | 2582.3838 | 12.3963 | 12.3963 | S |  | 37.35 | S | 37.35 | N | 0 | N | 0 |  | N | 0 | N | 0 | N | 0 | N | 0 | 37.6359 | 1.0762 | 0 | 2.241 | 2.988 | 0 | 0 | 0 | 0 | N | 0.6 | 22.0612 | 22.0612 | 21.1788 | 0.88245 | 6.7745 | 0 | 13.6036 | 1.5115 | 20.5497 |  |  | 0.17163 | S | 6 | 1.5 | 9 | 0 |  | 0 | 5.94 |  | 5.7114 | 0 | 0 | 0.2286 | 0.2286 | 6 | 6 | 6 | 6 | 6 | [8 empty] | 0 | 0 | 0 | 0 |  |  |  | 44.28 | 8 | 298.8 | NO | CHAO | 0 | 0 | 0 | 0 | 0 | 0 | 37.6359 | 0 | 0 | 0 | 0 | 0 | 0 | 0 | 0 | 0 | 0 | 37.6359 | N | 0 | 0 |  | 0 |  | 0 | 0 | 0 | 0 | 0 | 0 | N |  | 0 | 0 | 0 | 0 | 0 | 0 | 0 | 0 | 0 | 0 | 0 | 0 | 0 | 0 | 0 | 0 | 0 | 0 | 0 | 0 | N | 0 | 0 |  |  | 0 | 0 | 0 | 0 | 0 | 0 | 0 | 0 | 0 | 0 | 0 | 0 | 0 | 0 | 0 | 0 | N1653 |  | 0 | N284 |  | 0 | N1653 |  | 0 | N284 |  | 0 | N1653 |  | 0 | N284 |  | 0 | N1653 |  | 0 | N284 |  | 0 | N1653 |  | 0 | N284 |  | 0 | N1653 |  | 0 | N284 |  | 0 | N1653 |  | 0 | N284 |  | 0 | N1653 |  | 0 | N284 |  | 0 | N1653 |  | 0 | N284 |  | 0 | N1653 |  | 0 | N284 |  | 0 | N1653 |  | 0 | N284 |  | 0 | N1653 |  | 0 | N284 |  | 0 | N1653 |  | 0 | N284 |  | 0 | N1653 |  | 0 | N284 |  | 0 | N1653 |  | 0 | N284 |  | 0 | N1653 |  | 0 | N284 |  | 0 | N1653 |  | 0 | N284 |  | 0 | N1653 |  | 0 | N284 |  | 0 | N1653 |  | 0 | N284 |  | 0 | N1653 |  | 0 | N284 |  | 0 | N1653 |  | 0 | N284 |  | 0 | N1653 |  | 0 | N284 |  | 0 | N1653 |  | 0 | N284 |  | 0 | N1653 |  | 0 | N284 |  | 0 | N1653 |  | 0 | N284 |  | 0
| TO-415 | N1652 | N286 | 81.94 | 3 | PVC | 2580.03 | 2585.9 | 1.0762 | 1.0762 | 2578.9538 | 2584.8238 | 7.1638 | 7.1638 | S |  | 81.94 | S | 81.94 | N | 0 | N | 0 |  | N | 0 | N | 0 | N | 0 | N | 0 | 82.15 | 1.0762 | 0 | 4.9164 | 6.5552 | 0 | 0 | 0 | 0 | N | 0.6 | 48.1295 | 48.1295 | 46.2043 | 1.9252 | 14.787 | 0 | 29.6711 | 3.2968 | 44.8327 |  |  | 0.37463 | S | 14 | 1.5 | 21 | 0 |  | 0 | 13.86 |  | 13.3266 | 0 | 0 | 0.5334 | 0.5334 | 14 | 14 | 14 | 14 | 14 | [8 empty] | 0 | 0 | 0 | 0 |  |  |  | 99.152 | 8 | 655.52 | NO | CHAO | 0 | 0 | 0 | 0 | 0 | 0 | 82.15 | 0 | 0 | 0 | 0 | 0 | 0 | 0 | 0 | 0 | 0 | 82.15 | N | 0 | 0 |  | 0 |  | 0 | 0 | 0 | 0 | 0 | 0 | N |  | 0 | 0 | 0 | 0 | 0 | 0 | 0 | 0 | 0 | 0 | 0 | 0 | 0 | 0 | 0 | 0 | 0 | 0 | 0 | 0 | N | 0 | 0 |  |  | 0 | 0 | 0 | 0 | 0 | 0 | 0 | 0 | 0 | 0 | 0 | 0 | 0 | 0 | 0 | 0 | N1652 |  | 0 | N286 |  | 0 | N1652 |  | 0 | N286 | 3x90° | 1 | N1652 |  | 0 | N286 |  | 0 | N1652 |  | 0 | N286 |  | 0 | N1652 |  | 0 | N286 |  | 0 | N1652 |  | 0 | N286 |  | 0 | N1652 |  | 0 | N286 |  | 0 | N1652 |  | 0 | N286 |  | 0 | N1652 |  | 0 | N286 |  | 0 | N1652 |  | 0 | N286 |  | 0 | N1652 |  | 0 | N286 |  | 0 | N1652 |  | 0 | N286 |  | 0 | N1652 |  | 0 | N286 |  | 0 | N1652 |  | 0 | N286 |  | 0 | N1652 |  | 0 | N286 |  | 0 | N1652 |  | 0 | N286 |  | 0 | N1652 |  | 0 | N286 |  | 0 | N1652 |  | 0 | N286 |  | 0 | N1652 |  | 0 | N286 |  | 0 | N1652 |  | 0 | N286 |  | 0 | N1652 |  | 0 | N286 |  | 0 | N1652 |  | 0 | N286 |  | 0 | N1652 |  | 0 | N286 |  | 0 | N1652 |  | 0 | N286 |  | 0 | N1652 |  | 0 | N286 |  | 0
| TO-3639 | N286 | N282 | 54.92 | 3 | PVC | 2585.9 | 2591.91 | 1.0762 | 1.0762 | 2584.8238 | 2590.8338 | 10.9432 | 10.9432 | S |  | 54.92 | N | 0 | N | 0 | S | 54.92 |  | N | 0 | N | 0 | N | 0 | N | 0 | 55.2479 | 1.0762 | 0 | 0 | 0 | 0 | 0 | 0 | 0 | N | 0.6 | 35.6747 | 35.6747 | 34.2477 | 1.427 | 0 | 0 | 31.8804 | 3.5423 | 32.1324 |  |  | 0.25195 | N | 0 | 0 | 0 | 0 |  | 0 | 0 |  | 0 | 0 | 0 | 0 | 0 | 0 | 0 | 0 | 0 | 0 | [8 empty] | 0 | 0 | 0 | 0 |  |  |  | 0 | 8 | 439.36 | NO | CHAO | 0 | 0 | 0 | 0 | 0 | 0 | 55.2479 | 0 | 0 | 0 | 0 | 0 | 0 | 0 | 0 | 0 | 0 | 55.2479 | N | 0 | 0 |  | 0 |  | 0 | 0 | 0 | 0 | 0 | 0 | N |  | 0 | 0 | 0 | 0 | 0 | 0 | 0 | 0 | 0 | 0 | 0 | 0 | 0 | 0 | 0 | 0 | 0 | 0 | 0 | 0 | N | 0 | 0 |  |  | 0 | 0 | 0 | 0 | 0 | 0 | 0 | 0 | 0 | 0 | 0 | 0 | 0 | 0 | 0 | 0 | N286 |  | 0 | N282 |  | 0 | N286 |  | 0 | N282 | 3x90° | 1 | N286 |  | 0 | N282 |  | 0 | N286 |  | 0 | N282 |  | 0 | N286 |  | 0 | N282 |  | 0 | N286 |  | 0 | N282 |  | 0 | N286 |  | 0 | N282 |  | 0 | N286 |  | 0 | N282 |  | 0 | N286 |  | 0 | N282 |  | 0 | N286 |  | 0 | N282 |  | 0 | N286 |  | 0 | N282 |  | 0 | N286 |  | 0 | N282 |  | 0 | N286 |  | 0 | N282 |  | 0 | N286 |  | 0 | N282 |  | 0 | N286 |  | 0 | N282 |  | 0 | N286 |  | 0 | N282 |  | 0 | N286 |  | 0 | N282 |  | 0 | N286 |  | 0 | N282 |  | 0 | N286 |  | 0 | N282 |  | 0 | N286 |  | 0 | N282 |  | 0 | N286 |  | 0 | N282 |  | 0 | N286 |  | 0 | N282 |  | 0 | N286 |  | 0 | N282 |  | 0 | N286 |  | 0 | N282 |  | 0 | N286 |  | 0 | N282 |  | 0
| TO-3638 | N282 | N2115 | 77.81 | 3 | PVC | 2591.91 | 2595.77 | 1.0762 | 1.0762 | 2590.8338 | 2594.6938 | 4.9608 | 4.9608 | S |  | 77.81 | N | 0 | N | 0 | S | 77.81 |  | N | 0 | N | 0 | N | 0 | N | 0 | 77.9057 | 1.0762 | 0 | 0 | 0 | 0 | 0 | 0 | 0 | N | 0.6 | 50.3053 | 50.3053 | 48.293 | 2.0122 | 0 | 0 | 44.955 | 4.995 | 45.3103 |  |  | 0.35528 | N | 0 | 0 | 0 | 0 |  | 0 | 0 |  | 0 | 0 | 0 | 0 | 0 | 0 | 0 | 0 | 0 | 0 | [8 empty] | 0 | 0 | 0 | 0 |  |  |  | 0 | 8 | 622.48 | NO | CHAO | 0 | 0 | 0 | 0 | 0 | 0 | 77.9057 | 0 | 0 | 0 | 0 | 0 | 0 | 0 | 0 | 0 | 0 | 77.9057 | N | 0 | 0 |  | 0 |  | 0 | 0 | 0 | 0 | 0 | 0 | N |  | 0 | 0 | 0 | 0 | 0 | 0 | 0 | 0 | 0 | 0 | 0 | 0 | 0 | 0 | 0 | 0 | 0 | 0 | 0 | 0 | S | 3 | 1 |  |  | 0 | 0 | 0 | 0 | 0 | 0 | 1 | 0 | 0 | 0 | 0 | 0 | 0 | 0 | 0 | 1 | N282 |  | 0 | N2115 |  | 0 | N282 |  | 0 | N2115 |  | 0 | N282 |  | 0 | N2115 |  | 0 | N282 |  | 0 | N2115 |  | 0 | N282 |  | 0 | N2115 |  | 0 | N282 |  | 0 | N2115 |  | 0 | N282 |  | 0 | N2115 |  | 0 | N282 |  | 0 | N2115 |  | 0 | N282 |  | 0 | N2115 |  | 0 | N282 |  | 0 | N2115 |  | 0 | N282 |  | 0 | N2115 |  | 0 | N282 |  | 0 | N2115 |  | 0 | N282 |  | 0 | N2115 |  | 0 | N282 |  | 0 | N2115 |  | 0 | N282 |  | 0 | N2115 |  | 0 | N282 |  | 0 | N2115 |  | 0 | N282 |  | 0 | N2115 |  | 0 | N282 |  | 0 | N2115 |  | 0 | N282 |  | 0 | N2115 |  | 0 | N282 |  | 0 | N2115 |  | 0 | N282 |  | 0 | N2115 |  | 0 | N282 |  | 0 | N2115 |  | 0 | N282 |  | 0 | N2115 |  | 0 | N282 |  | 0 | N2115 |  | 0 | N282 |  | 0 | N2115 |  | 0
| TO-2992 | N1015 | N745 | 663.68 | 6 | PVC | 2577.59 | 2568 | 1.1524 | 1.1524 | 2576.4376 | 2566.8476 | 1.445 | 1.445 | S |  | 663.68 | S | 663.68 | N | 0 | N | 0 |  | N | 0 | N | 0 | N | 0 | N | 0 | 663.7493 | 1.1524 | 0 | 39.8208 | 53.0944 | 0 | 0 | 0 | 0 | N | 0.6 | 419.122 | 419.122 | 402.3571 | 16.7649 | 119.4749 | 0 | 258.7854 | 28.7539 | 390.3681 |  |  | 12.1078 | N | 0 | 0 | 0 | 0 |  | 0 | 0 |  | 0 | 0 | 0 | 0 | 0 | 0 | 0 | 0 | 0 | 0 | [8 empty] | 0 | 0 | 0 | 0 |  |  |  | 530.944 | 8 | 5309.44 | NO | CHAO | 0 | 0 | 0 | 0 | 0 | 0 | 0 | 0 | 663.7493 | 0 | 0 | 0 | 0 | 0 | 0 | 0 | 0 | 663.7493 | N | 0 | 0 |  | 0 |  | 0 | 0 | 0 | 0 | 0 | 0 | N |  | 0 | 0 | 0 | 0 | 0 | 0 | 0 | 0 | 0 | 0 | 0 | 0 | 0 | 0 | 0 | 0 | 0 | 0 | 0 | 0 | N | 0 | 0 |  |  | 0 | 0 | 0 | 0 | 0 | 0 | 0 | 0 | 0 | 0 | 0 | 0 | 0 | 0 | 0 | 0 | N1015 |  | 0 | N745 |  | 0 | N1015 |  | 0 | N745 | 6x11,25° | 1 | N1015 |  | 0 | N745 |  | 0 | N1015 |  | 0 | N745 |  | 0 | N1015 |  | 0 | N745 |  | 0 | N1015 |  | 0 | N745 |  | 0 | N1015 |  | 0 | N745 |  | 0 | N1015 |  | 0 | N745 |  | 0 | N1015 |  | 0 | N745 |  | 0 | N1015 |  | 0 | N745 |  | 0 | N1015 |  | 0 | N745 |  | 0 | N1015 |  | 0 | N745 |  | 0 | N1015 |  | 0 | N745 |  | 0 | N1015 |  | 0 | N745 |  | 0 | N1015 |  | 0 | N745 |  | 0 | N1015 |  | 0 | N745 |  | 0 | N1015 |  | 0 | N745 |  | 0 | N1015 |  | 0 | N745 |  | 0 | N1015 |  | 0 | N745 |  | 0 | N1015 |  | 0 | N745 |  | 0 | N1015 |  | 0 | N745 |  | 0 | N1015 |  | 0 | N745 |  | 0 | N1015 |  | 0 | N745 |  | 0 | N1015 |  | 0 | N745 |  | 0 | N1015 |  | 0 | N745 |  | 0
| TUBERIA OPT SAN LUIS | [7 empty] | 1 | 1 | [24 empty] | 0 | 0 | 0 | 0 | 0 | [5 empty] | 0 |  | 0 |  | 0 | [114 empty] | 0 | 0 | 0 | 0 |  |  | 0 |  |  | 0 |  |  | 0 |  |  | 0 |  |  | 0 |  |  | 0 |  |  | 0 |  |  | 0 |  |  | 0 |  |  | 0 |  |  | 0 |  |  | 0 |  |  | 0 |  |  | 0 |  |  | 0 |  |  | 0 |  |  | 0 |  |  | 0 |  |  | 0 |  |  | 0 |  |  | 0 |  |  | 0 |  |  | 0 |  |  | 0 |  |  | 0 |  |  | 0 |  |  | 0 |  |  | 0 |  |  | 0 |  |  | 0 |  |  | 0 |  |  | 0 |  |  | 0 |  |  | 0 |  |  | 0 |  |  | 0 |  |  | 0 |  |  | 0 |  |  | 0 |  |  | 0 |  |  | 0 |  |  | 0 |  |  | 0 |  |  | 0 |  |  | 0 |  |  | 0 |  |  | 0 |  |  | 0 |  |  | 0 |  |  | 0
| TO-1232 | N378 | N1957 | 364.23 | 4 | PVC | 2579.55 | 2577.56 | 1.1016 | 1.1016 | 2578.4484 | 2576.4584 | 0.54636 | 0.54636 | N |  | 0 | N | 0 | N | 0 | S | 0 |  | N | 0 | N | 0 | N | 0 | N | 0 | 0 | 0 | 0 | 0 | 0 | 0 | 0 | 0 | 0 |  | 0.6 | 0 | 0 | 0 | 0 | 0 | 0 | 0 | 0 | 0 |  |  | 0 | N | 0 | 0 | 0 | 0 |  | 0 | 0 |  | 0 | 0 | 0 | 0 | 0 | 0 | 0 | 0 | 0 | 0 | [8 empty] | 0 | 0 | 0 | 0 |  |  |  | 0 | 8 | 0 | NO | CHAO | 0 | 0 | 0 | 0 | 0 | 0 | 0 | 0 | 0 | 0 | 0 | 0 | 0 | 0 | 0 | 0 | 0 | 0 | N | 0 | 0 |  | 0 |  | 0 | 0 | 0 | 0 | 0 | 0 | N |  | 0 | 0 | 0 | 0 | 0 | 0 | 0 | 0 | 0 | 0 | 0 | 0 | 0 | 0 | 0 | 0 | 0 | 0 | 0 | 0 | N | 0 | 0 |  |  | 0 | 0 | 0 | 0 | 0 | 0 | 0 | 0 | 0 | 0 | 0 | 0 | 0 | 0 | 0 | 0 | N378 |  | 0 | N1957 | 4x3 | 0 | N378 |  | 0 | N1957 |  | 0 | N378 |  | 0 | N1957 |  | 0 | N378 |  | 0 | N1957 | 4X2 | 0 | N378 |  | 0 | N1957 |  | 0 | N378 |  | 0 | N1957 |  | 0 | N378 |  | 0 | N1957 |  | 0 | N378 |  | 0 | N1957 |  | 0 | N378 |  | 0 | N1957 |  | 0 | N378 |  | 0 | N1957 |  | 0 | N378 |  | 0 | N1957 |  | 0 | N378 | 4X2 | 0 | N1957 |  | 0 | N378 |  | 0 | N1957 |  | 0 | N378 |  | 0 | N1957 |  | 0 | N378 |  | 0 | N1957 |  | 0 | N378 |  | 0 | N1957 |  | 0 | N378 |  | 0 | N1957 |  | 0 | N378 |  | 0 | N1957 |  | 0 | N378 |  | 0 | N1957 |  | 0 | N378 |  | 0 | N1957 |  | 0 | N378 |  | 0 | N1957 |  | 0 | N378 |  | 0 | N1957 |  | 0 | N378 |  | 0 | N1957 |  | 0 | N378 |  | 0 | N1957 |  | 0 | N378 |  | 0 | N1957 |  | 0
| TO-3659A | N1957 | N722 | 8.93 | 4 | PVC | 2577.56 | 2577.45 | 1.1016 | 1.1016 | 2576.4584 | 2576.3484 | 1.2318 | 1.2318 | N |  | 0 | N | 0 | N | 0 | S | 0 |  | N | 0 | N | 0 | N | 0 | N | 0 | 0 | 0 | 0 | 0 | 0 | 0 | 0 | 0 | 0 |  | 0.6 | 0 | 0 | 0 | 0 | 0 | 0 | 0 | 0 | 0 |  |  | 0 | N | 0 | 0 | 0 | 0 |  | 0 | 0 |  | 0 | 0 | 0 | 0 | 0 | 0 | 0 | 0 | 0 | 0 | [8 empty] | 0 | 0 | 0 | 0 |  |  |  | 0 | 8 | 0 | NO | CHAO | 0 | 0 | 0 | 0 | 0 | 0 | 0 | 0 | 0 | 0 | 0 | 0 | 0 | 0 | 0 | 0 | 0 | 0 | N | 0 | 0 |  | 0 |  | 0 | 0 | 0 | 0 | 0 | 0 | N |  | 0 | 0 | 0 | 0 | 0 | 0 | 0 | 0 | 0 | 0 | 0 | 0 | 0 | 0 | 0 | 0 | 0 | 0 | 0 | 0 | N | 0 | 0 |  |  | 0 | 0 | 0 | 0 | 0 | 0 | 0 | 0 | 0 | 0 | 0 | 0 | 0 | 0 | 0 | 0 | N1957 |  | 0 | N722 |  | 0 | N1957 |  | 0 | N722 |  | 0 | N1957 |  | 0 | N722 |  | 0 | N1957 |  | 0 | N722 | 6X4 | 0 | N1957 |  | 0 | N722 |  | 0 | N1957 |  | 0 | N722 |  | 0 | N1957 |  | 0 | N722 |  | 0 | N1957 |  | 0 | N722 |  | 0 | N1957 |  | 0 | N722 |  | 0 | N1957 |  | 0 | N722 |  | 0 | N1957 |  | 0 | N722 |  | 0 | N1957 |  | 0 | N722 |  | 0 | N1957 |  | 0 | N722 |  | 0 | N1957 |  | 0 | N722 |  | 0 | N1957 |  | 0 | N722 |  | 0 | N1957 |  | 0 | N722 |  | 0 | N1957 |  | 0 | N722 |  | 0 | N1957 |  | 0 | N722 |  | 0 | N1957 |  | 0 | N722 |  | 0 | N1957 |  | 0 | N722 |  | 0 | N1957 |  | 0 | N722 |  | 0 | N1957 |  | 0 | N722 |  | 0 | N1957 |  | 0 | N722 |  | 0 | N1957 |  | 0 | N722 |  | 0 | N1957 |  | 0 | N722 |  | 0
| TO-84 | N617 | N377 | 230.76 | 3 | PVC | 2576 | 2578.23 | 1.0762 | 1.0762 | 2574.9238 | 2577.1538 | 0.96637 | 0.96637 | N |  | 0 | N | 0 | N | 0 | S | 0 |  | N | 0 | N | 0 | N | 0 | N | 0 | 0 | 0 | 0 | 0 | 0 | 0 | 0 | 0 | 0 |  | 0.6 | 0 | 0 | 0 | 0 | 0 | 0 | 0 | 0 | 0 |  |  | 0 | S | 10 | 1.5 | 15 | 0 |  | 0 | 9.9 |  | 9.519 | 0 | 0 | 0.381 | 0.381 | 10 | 10 | 0 | 0 | 0 | [8 empty] | 0 | 0 | 0 | 0 |  |  |  | 24 | 8 | 0 | SI | 0 | 0 | 0 | 0 | 0 | 0 | 0 | 0 | 0 | 0 | 0 | 0 | 0 | 0 | 0 | 0 | 0 | 0 | 0 | N | 0 | 0 |  | 0 |  | 0 | 0 | 0 | 0 | 0 | 0 | N |  | 0 | 0 | 0 | 0 | 0 | 0 | 0 | 0 | 0 | 0 | 0 | 0 | 0 | 0 | 0 | 0 | 0 | 0 | 0 | 0 | N | 0 | 0 |  |  | 0 | 0 | 0 | 0 | 0 | 0 | 0 | 0 | 0 | 0 | 0 | 0 | 0 | 0 | 0 | 0 | N617 |  | 0 | N377 |  | 0 | N617 |  | 0 | N377 |  | 0 | N617 |  | 0 | N377 |  | 0 | N617 | 6X3 | 0 | N377 |  | 0 | N617 |  | 0 | N377 |  | 0 | N617 |  | 0 | N377 |  | 0 | N617 |  | 0 | N377 |  | 0 | N617 |  | 0 | N377 |  | 0 | N617 |  | 0 | N377 |  | 0 | N617 |  | 0 | N377 |  | 0 | N617 |  | 0 | N377 |  | 0 | N617 |  | 0 | N377 |  | 0 | N617 |  | 0 | N377 |  | 0 | N617 |  | 0 | N377 |  | 0 | N617 |  | 0 | N377 |  | 0 | N617 |  | 0 | N377 |  | 0 | N617 |  | 0 | N377 |  | 0 | N617 |  | 0 | N377 |  | 0 | N617 |  | 0 | N377 |  | 0 | N617 |  | 0 | N377 |  | 0 | N617 |  | 0 | N377 |  | 0 | N617 |  | 0 | N377 |  | 0 | N617 |  | 0 | N377 |  | 0 | N617 |  | 0 | N377 |  | 0 | N617 |  | 0 | N377 |  | 0
| TO-953 | N1931 | NP-133 | 162.94 | 8 | PVC | 2577.68 | 2577.31 | 1.2032 | 1.2032 | 2576.4768 | 2576.1068 | 0.22708 | 0.22708 | N |  | 0 | N | 0 | N | 0 | S | 0 |  | N | 0 | N | 0 | N | 0 | N | 0 | 0 | 0 | 0 | 0 | 0 | 0 | 0 | 0 | 0 |  | 0.6 | 0 | 0 | 0 | 0 | 0 | 0 | 0 | 0 | 0 |  |  | 0 | N | 0 | 0 | 0 | 0 |  | 0 | 0 |  | 0 | 0 | 0 | 0 | 0 | 0 | 0 | 0 | 0 | 0 | [8 empty] | 0 | 0 | 0 | 0 |  |  |  | 0 | 8 | 0 | NO | CHAO | 0 | 0 | 0 | 0 | 0 | 0 | 0 | 0 | 0 | 0 | 0 | 0 | 0 | 0 | 0 | 0 | 0 | 0 | N | 0 | 0 |  | 0 |  | 0 | 0 | 0 | 0 | 0 | 0 | N |  | 0 | 0 | 0 | 0 | 0 | 0 | 0 | 0 | 0 | 0 | 0 | 0 | 0 | 0 | 0 | 0 | 0 | 0 | 0 | 0 | N | 0 | 0 |  |  | 0 | 0 | 0 | 0 | 0 | 0 | 0 | 0 | 0 | 0 | 0 | 0 | 0 | 0 | 0 | 0 | N1931 |  | 0 | NP-133 | 8 | 0 | N1931 |  | 0 | NP-133 |  | 0 | N1931 | 8x3 | 0 | NP-133 |  | 0 | N1931 | 8X2 | 0 | NP-133 |  | 0 | N1931 |  | 0 | NP-133 |  | 0 | N1931 |  | 0 | NP-133 |  | 0 | N1931 |  | 0 | NP-133 |  | 0 | N1931 |  | 0 | NP-133 |  | 0 | N1931 |  | 0 | NP-133 |  | 0 | N1931 |  | 0 | NP-133 |  | 0 | N1931 |  | 0 | NP-133 |  | 0 | N1931 |  | 0 | NP-133 |  | 0 | N1931 |  | 0 | NP-133 |  | 0 | N1931 |  | 0 | NP-133 |  | 0 | N1931 |  | 0 | NP-133 |  | 0 | N1931 |  | 0 | NP-133 |  | 0 | N1931 |  | 0 | NP-133 |  | 0 | N1931 |  | 0 | NP-133 |  | 0 | N1931 |  | 0 | NP-133 |  | 0 | N1931 |  | 0 | NP-133 |  | 0 | N1931 |  | 0 | NP-133 |  | 0 | N1931 |  | 0 | NP-133 |  | 0 | N1931 |  | 0 | NP-133 |  | 0 | N1931 |  | 0 | NP-133 |  | 0 | N1931 |  | 0 | NP-133 |  | 0
| TO-953A | NP-133 | N1930 | 8.89 | 8 | PVC | 2577.31 | 2577.29 | 1.2032 | 1.2032 | 2576.1068 | 2576.0868 | 0.22497 | 0.22497 | N |  | 0 | N | 0 | N | 0 | S | 0 |  | N | 0 | N | 0 | N | 0 | N | 0 | 0 | 0 | 0 | 0 | 0 | 0 | 0 | 0 | 0 |  | 0.6 | 0 | 0 | 0 | 0 | 0 | 0 | 0 | 0 | 0 |  |  | 0 | N | 0 | 0 | 0 | 0 |  | 0 | 0 |  | 0 | 0 | 0 | 0 | 0 | 0 | 0 | 0 | 0 | 0 | [8 empty] | 0 | 0 | 0 | 0 |  |  |  | 0 | 8 | 0 | NO | CHAO | 0 | 0 | 0 | 0 | 0 | 0 | 0 | 0 | 0 | 0 | 0 | 0 | 0 | 0 | 0 | 0 | 0 | 0 | N | 0 | 0 |  | 0 |  | 0 | 0 | 0 | 0 | 0 | 0 | N |  | 0 | 0 | 0 | 0 | 0 | 0 | 0 | 0 | 0 | 0 | 0 | 0 | 0 | 0 | 0 | 0 | 0 | 0 | 0 | 0 | N | 0 | 0 |  |  | 0 | 0 | 0 | 0 | 0 | 0 | 0 | 0 | 0 | 0 | 0 | 0 | 0 | 0 | 0 | 0 | NP-133 |  | 0 | N1930 | 8x3 | 0 | NP-133 |  | 0 | N1930 | 8x11,25° | 0 | NP-133 |  | 0 | N1930 | 8X6 | 0 | NP-133 |  | 0 | N1930 | 8X2 | 0 | NP-133 |  | 0 | N1930 |  | 0 | NP-133 |  | 0 | N1930 |  | 0 | NP-133 |  | 0 | N1930 |  | 0 | NP-133 |  | 0 | N1930 |  | 0 | NP-133 |  | 0 | N1930 |  | 0 | NP-133 |  | 0 | N1930 |  | 0 | NP-133 |  | 0 | N1930 |  | 0 | NP-133 |  | 0 | N1930 |  | 0 | NP-133 |  | 0 | N1930 |  | 0 | NP-133 |  | 0 | N1930 |  | 0 | NP-133 |  | 0 | N1930 |  | 0 | NP-133 |  | 0 | N1930 |  | 0 | NP-133 |  | 0 | N1930 |  | 0 | NP-133 |  | 0 | N1930 |  | 0 | NP-133 |  | 0 | N1930 |  | 0 | NP-133 |  | 0 | N1930 |  | 0 | NP-133 |  | 0 | N1930 |  | 0 | NP-133 |  | 0 | N1930 |  | 0 | NP-133 |  | 0 | N1930 |  | 0 | NP-133 |  | 0 | N1930 |  | 0 | NP-133 |  | 0 | N1930 |  | 0
| TO-920 | N1930 | N1929 | 225.98 | 6 | PVC | 2577.29 | 2577.84 | 1.1524 | 1.1524 | 2576.1376 | 2576.6876 | 0.24338 | 0.24338 | N |  | 0 | N | 0 | N | 0 | S | 0 |  | N | 0 | N | 0 | N | 0 | N | 0 | 0 | 0 | 0 | 0 | 0 | 0 | 0 | 0 | 0 |  | 0.6 | 0 | 0 | 0 | 0 | 0 | 0 | 0 | 0 | 0 |  |  | 0 | N | 0 | 0 | 0 | 0 |  | 0 | 0 |  | 0 | 0 | 0 | 0 | 0 | 0 | 0 | 0 | 0 | 0 | [8 empty] | 0 | 0 | 0 | 0 |  |  |  | 0 | 8 | 0 | NO | CHAO | 0 | 0 | 0 | 0 | 0 | 0 | 0 | 0 | 0 | 0 | 0 | 0 | 0 | 0 | 0 | 0 | 0 | 0 | N | 0 | 0 |  | 0 |  | 0 | 0 | 0 | 0 | 0 | 0 | N |  | 0 | 0 | 0 | 0 | 0 | 0 | 0 | 0 | 0 | 0 | 0 | 0 | 0 | 0 | 0 | 0 | 0 | 0 | 0 | 0 | N | 0 | 0 |  |  | 0 | 0 | 0 | 0 | 0 | 0 | 0 | 0 | 0 | 0 | 0 | 0 | 0 | 0 | 0 | 0 | N1930 |  | 0 | N1929 | 6x3 | 0 | N1930 |  | 0 | N1929 |  | 0 | N1930 |  | 0 | N1929 |  | 0 | N1930 |  | 0 | N1929 |  | 0 | N1930 |  | 0 | N1929 |  | 0 | N1930 |  | 0 | N1929 |  | 0 | N1930 |  | 0 | N1929 |  | 0 | N1930 |  | 0 | N1929 |  | 0 | N1930 |  | 0 | N1929 |  | 0 | N1930 |  | 0 | N1929 |  | 0 | N1930 |  | 0 | N1929 |  | 0 | N1930 |  | 0 | N1929 |  | 0 | N1930 |  | 0 | N1929 |  | 0 | N1930 |  | 0 | N1929 |  | 0 | N1930 |  | 0 | N1929 |  | 0 | N1930 |  | 0 | N1929 |  | 0 | N1930 |  | 0 | N1929 |  | 0 | N1930 |  | 0 | N1929 |  | 0 | N1930 |  | 0 | N1929 |  | 0 | N1930 |  | 0 | N1929 |  | 0 | N1930 |  | 0 | N1929 |  | 0 | N1930 |  | 0 | N1929 |  | 0 | N1930 |  | 0 | N1929 |  | 0 | N1930 |  | 0 | N1929 |  | 0 | N1930 |  | 0 | N1929 |  | 0
| TO-863 | N1929 | NP-132 | 140.7 | 6 | PVC | 2577.84 | 2577.16 | 1.1524 | 1.1524 | 2576.6876 | 2576.0076 | 0.4833 | 0.4833 | N |  | 0 | N | 0 | N | 0 | S | 0 |  | N | 0 | N | 0 | N | 0 | N | 0 | 0 | 0 | 0 | 0 | 0 | 0 | 0 | 0 | 0 |  | 0.6 | 0 | 0 | 0 | 0 | 0 | 0 | 0 | 0 | 0 |  |  | 0 | N | 0 | 0 | 0 | 0 |  | 0 | 0 |  | 0 | 0 | 0 | 0 | 0 | 0 | 0 | 0 | 0 | 0 | [8 empty] | 0 | 0 | 0 | 0 |  |  |  | 0 | 8 | 0 | NO | CHAO | 0 | 0 | 0 | 0 | 0 | 0 | 0 | 0 | 0 | 0 | 0 | 0 | 0 | 0 | 0 | 0 | 0 | 0 | N | 0 | 0 |  | 0 |  | 0 | 0 | 0 | 0 | 0 | 0 | N |  | 0 | 0 | 0 | 0 | 0 | 0 | 0 | 0 | 0 | 0 | 0 | 0 | 0 | 0 | 0 | 0 | 0 | 0 | 0 | 0 | N | 0 | 0 |  |  | 0 | 0 | 0 | 0 | 0 | 0 | 0 | 0 | 0 | 0 | 0 | 0 | 0 | 0 | 0 | 0 | N1929 |  | 0 | NP-132 |  | 0 | N1929 |  | 0 | NP-132 | 6x11,25° | 2 | N1929 |  | 0 | NP-132 |  | 0 | N1929 |  | 0 | NP-132 |  | 0 | N1929 | 6X2 | 0 | NP-132 |  | 0 | N1929 |  | 0 | NP-132 |  | 0 | N1929 |  | 0 | NP-132 |  | 0 | N1929 |  | 0 | NP-132 |  | 0 | N1929 |  | 0 | NP-132 |  | 0 | N1929 |  | 0 | NP-132 |  | 0 | N1929 |  | 0 | NP-132 |  | 0 | N1929 |  | 0 | NP-132 |  | 0 | N1929 |  | 0 | NP-132 |  | 0 | N1929 |  | 0 | NP-132 |  | 0 | N1929 |  | 0 | NP-132 |  | 0 | N1929 |  | 0 | NP-132 |  | 0 | N1929 |  | 0 | NP-132 |  | 0 | N1929 |  | 0 | NP-132 |  | 0 | N1929 |  | 0 | NP-132 |  | 0 | N1929 |  | 0 | NP-132 |  | 0 | N1929 |  | 0 | NP-132 |  | 0 | N1929 |  | 0 | NP-132 |  | 0 | N1929 |  | 0 | NP-132 |  | 0 | N1929 |  | 0 | NP-132 |  | 0 | N1929 |  | 0 | NP-132 |  | 0
| TO-863A | NP-132 | N1927 | 444.89 | 6 | PVC | 2577.16 | 2575 | 1.1524 | 1.1524 | 2576.0076 | 2573.8476 | 0.48551 | 0.48551 | N |  | 0 | N | 0 | N | 0 | S | 0 |  | N | 0 | N | 0 | N | 0 | N | 0 | 0 | 0 | 0 | 0 | 0 | 0 | 0 | 0 | 0 |  | 0.6 | 0 | 0 | 0 | 0 | 0 | 0 | 0 | 0 | 0 |  |  | 0 | N | 0 | 0 | 0 | 0 |  | 0 | 0 |  | 0 | 0 | 0 | 0 | 0 | 0 | 0 | 0 | 0 | 0 | [8 empty] | 0 | 0 | 0 | 0 |  |  |  | 0 | 8 | 0 | NO | CHAO | 0 | 0 | 0 | 0 | 0 | 0 | 0 | 0 | 0 | 0 | 0 | 0 | 0 | 0 | 0 | 0 | 0 | 0 | N | 0 | 0 |  | 0 |  | 0 | 0 | 0 | 0 | 0 | 0 | N |  | 0 | 0 | 0 | 0 | 0 | 0 | 0 | 0 | 0 | 0 | 0 | 0 | 0 | 0 | 0 | 0 | 0 | 0 | 0 | 0 | N | 0 | 0 |  |  | 0 | 0 | 0 | 0 | 0 | 0 | 0 | 0 | 0 | 0 | 0 | 0 | 0 | 0 | 0 | 0 | NP-132 |  | 0 | N1927 |  | 0 | NP-132 |  | 0 | N1927 |  | 0 | NP-132 |  | 0 | N1927 | 6X3 | 0 | NP-132 |  | 0 | N1927 |  | 0 | NP-132 |  | 0 | N1927 | 6X2 | 0 | NP-132 |  | 0 | N1927 |  | 0 | NP-132 |  | 0 | N1927 |  | 0 | NP-132 |  | 0 | N1927 |  | 0 | NP-132 |  | 0 | N1927 |  | 0 | NP-132 |  | 0 | N1927 |  | 0 | NP-132 |  | 0 | N1927 |  | 0 | NP-132 |  | 0 | N1927 |  | 0 | NP-132 |  | 0 | N1927 |  | 0 | NP-132 |  | 0 | N1927 |  | 0 | NP-132 |  | 0 | N1927 |  | 0 | NP-132 |  | 0 | N1927 |  | 0 | NP-132 |  | 0 | N1927 |  | 0 | NP-132 |  | 0 | N1927 |  | 0 | NP-132 |  | 0 | N1927 |  | 0 | NP-132 |  | 0 | N1927 |  | 0 | NP-132 |  | 0 | N1927 |  | 0 | NP-132 |  | 0 | N1927 |  | 0 | NP-132 |  | 0 | N1927 |  | 0 | NP-132 |  | 0 | N1927 |  | 0 | NP-132 |  | 0 | N1927 |  | 0
| TO-1272 | N1946 | VO379 | 2.55 | 4 | PVC | 2574.89 | 2574.91 | 1.1016 | 1.1016 | 2573.7884 | 2573.8084 | 0.78431 | 0.78431 | N |  | 0 | S | 0 | N | 0 | N | 0 |  | N | 0 | N | 0 | N | 0 | N | 0 | 0 | 0 | 0 | 0 | 0 | 0 | 0 | 0 | 0 |  | 0.6 | 0 | 0 | 0 | 0 | 0 | 0 | 0 | 0 | 0 |  |  | 0 | N | 0 | 0 | 0 | 0 |  | 0 | 0 |  | 0 | 0 | 0 | 0 | 0 | 0 | 0 | 0 | 0 | 0 | [8 empty] | 0 | 0 | 0 | 0 |  |  |  | 0 | 8 | 0 | NO | CHAO | 0 | 0 | 0 | 0 | 0 | 0 | 0 | 0 | 0 | 0 | 0 | 0 | 0 | 0 | 0 | 0 | 0 | 0 | N | 0 | 0 |  | 0 |  | 0 | 0 | 0 | 0 | 0 | 0 | N |  | 0 | 0 | 0 | 0 | 0 | 0 | 0 | 0 | 0 | 0 | 0 | 0 | 0 | 0 | 0 | 0 | 0 | 0 | 0 | 0 | N | 0 | 0 |  |  | 0 | 0 | 0 | 0 | 0 | 0 | 0 | 0 | 0 | 0 | 0 | 0 | 0 | 0 | 0 | 0 | N1946 |  | 0 | VO379 |  | 0 | N1946 | 4x11,25° | 0 | VO379 |  | 0 | N1946 |  | 0 | VO379 |  | 0 | N1946 | 6X4 | 0 | VO379 |  | 0 | N1946 |  | 0 | VO379 |  | 0 | N1946 |  | 0 | VO379 |  | 0 | N1946 |  | 0 | VO379 |  | 0 | N1946 |  | 0 | VO379 |  | 0 | N1946 |  | 0 | VO379 |  | 0 | N1946 |  | 0 | VO379 |  | 0 | N1946 |  | 0 | VO379 |  | 0 | N1946 |  | 0 | VO379 |  | 0 | N1946 |  | 0 | VO379 |  | 0 | N1946 |  | 0 | VO379 |  | 0 | N1946 |  | 0 | VO379 |  | 0 | N1946 |  | 0 | VO379 |  | 0 | N1946 |  | 0 | VO379 |  | 0 | N1946 |  | 0 | VO379 |  | 0 | N1946 |  | 0 | VO379 |  | 0 | N1946 |  | 0 | VO379 |  | 0 | N1946 |  | 0 | VO379 |  | 0 | N1946 |  | 0 | VO379 |  | 0 | N1946 |  | 0 | VO379 |  | 0 | N1946 |  | 0 | VO379 |  | 0 | N1946 |  | 0 | VO379 |  | 0
| TO-603 | VO379 | N1951 | 207.18 | 4 | PVC | 2574.91 | 2573.61 | 1.1016 | 1.1016 | 2573.8084 | 2572.5084 | 0.62747 | 0.62747 | N |  | 0 | S | 0 | N | 0 | N | 0 |  | N | 0 | N | 0 | N | 0 | N | 0 | 0 | 0 | 0 | 0 | 0 | 0 | 0 | 0 | 0 |  | 0.6 | 0 | 0 | 0 | 0 | 0 | 0 | 0 | 0 | 0 |  |  | 0 | S | 35 | 1.5 | 52.5 | 0 |  | 0 | 34.65 |  | 33.3165 | 0 | 0 | 1.3335 | 1.3335 | 35 | 35 | 0 | 0 | 0 | [8 empty] | 0 | 0 | 0 | 0 |  |  |  | 84 | 8 | 0 | SI | 0 | 0 | 0 | 0 | 0 | 0 | 0 | 0 | 0 | 0 | 0 | 0 | 0 | 0 | 0 | 0 | 0 | 0 | 0 | N | 0 | 0 |  | 0 |  | 0 | 0 | 0 | 0 | 0 | 0 | N |  | 0 | 0 | 0 | 0 | 0 | 0 | 0 | 0 | 0 | 0 | 0 | 0 | 0 | 0 | 0 | 0 | 0 | 0 | 0 | 0 | N | 0 | 0 |  |  | 0 | 0 | 0 | 0 | 0 | 0 | 0 | 0 | 0 | 0 | 0 | 0 | 0 | 0 | 0 | 0 | VO379 |  | 0 | N1951 |  | 0 | VO379 |  | 0 | N1951 |  | 0 | VO379 |  | 0 | N1951 |  | 0 | VO379 |  | 0 | N1951 | 4X2 | 0 | VO379 |  | 0 | N1951 |  | 0 | VO379 |  | 0 | N1951 |  | 0 | VO379 |  | 0 | N1951 |  | 0 | VO379 |  | 0 | N1951 |  | 0 | VO379 |  | 0 | N1951 |  | 0 | VO379 |  | 0 | N1951 |  | 0 | VO379 |  | 0 | N1951 |  | 0 | VO379 |  | 0 | N1951 |  | 0 | VO379 |  | 0 | N1951 |  | 0 | VO379 |  | 0 | N1951 |  | 0 | VO379 |  | 0 | N1951 |  | 0 | VO379 |  | 0 | N1951 |  | 0 | VO379 |  | 0 | N1951 |  | 0 | VO379 |  | 0 | N1951 |  | 0 | VO379 |  | 0 | N1951 |  | 0 | VO379 |  | 0 | N1951 |  | 0 | VO379 |  | 0 | N1951 |  | 0 | VO379 |  | 0 | N1951 |  | 0 | VO379 |  | 0 | N1951 |  | 0 | VO379 |  | 0 | N1951 |  | 0 | VO379 |  | 0 | N1951 |  | 0
| TO-3481 | N1951 | N1950 | 30.33 | 4 | PVC | 2573.61 | 2573.82 | 1.1016 | 1.1016 | 2572.5084 | 2572.7184 | 0.69238 | 0.69238 | N |  | 0 | S | 0 | N | 0 | N | 0 |  | N | 0 | N | 0 | N | 0 | N | 0 | 0 | 0 | 0 | 0 | 0 | 0 | 0 | 0 | 0 |  | 0.6 | 0 | 0 | 0 | 0 | 0 | 0 | 0 | 0 | 0 |  |  | 0 | S | 5 | 1.5 | 7.5 | 0 |  | 0 | 4.95 |  | 4.7595 | 0 | 0 | 0.1905 | 0.1905 | 5 | 5 | 0 | 0 | 0 | [8 empty] | 0 | 0 | 0 | 0 |  |  |  | 12 | 8 | 0 | SI | 0 | 0 | 0 | 0 | 0 | 0 | 0 | 0 | 0 | 0 | 0 | 0 | 0 | 0 | 0 | 0 | 0 | 0 | 0 | N | 0 | 0 |  | 0 |  | 0 | 0 | 0 | 0 | 0 | 0 | N |  | 0 | 0 | 0 | 0 | 0 | 0 | 0 | 0 | 0 | 0 | 0 | 0 | 0 | 0 | 0 | 0 | 0 | 0 | 0 | 0 | N | 0 | 0 |  |  | 0 | 0 | 0 | 0 | 0 | 0 | 0 | 0 | 0 | 0 | 0 | 0 | 0 | 0 | 0 | 0 | N1951 |  | 0 | N1950 |  | 0 | N1951 |  | 0 | N1950 |  | 0 | N1951 |  | 0 | N1950 |  | 0 | N1951 |  | 0 | N1950 | 4X2 | 0 | N1951 |  | 0 | N1950 |  | 0 | N1951 |  | 0 | N1950 |  | 0 | N1951 |  | 0 | N1950 |  | 0 | N1951 |  | 0 | N1950 |  | 0 | N1951 |  | 0 | N1950 |  | 0 | N1951 |  | 0 | N1950 |  | 0 | N1951 |  | 0 | N1950 |  | 0 | N1951 |  | 0 | N1950 |  | 0 | N1951 |  | 0 | N1950 |  | 0 | N1951 |  | 0 | N1950 |  | 0 | N1951 |  | 0 | N1950 |  | 0 | N1951 |  | 0 | N1950 |  | 0 | N1951 |  | 0 | N1950 |  | 0 | N1951 |  | 0 | N1950 |  | 0 | N1951 |  | 0 | N1950 |  | 0 | N1951 |  | 0 | N1950 |  | 0 | N1951 |  | 0 | N1950 |  | 0 | N1951 |  | 0 | N1950 |  | 0 | N1951 |  | 0 | N1950 |  | 0 | N1951 |  | 0 | N1950 |  | 0 | N1951 |  | 0 | N1950 |  | 0
| TO-575 | N1950 | N1949 | 19.49 | 4 | PVC | 2573.82 | 2573.5 | 1.1016 | 1.1016 | 2572.7184 | 2572.3984 | 1.6419 | 1.6419 | N |  | 0 | S | 0 | N | 0 | N | 0 |  | N | 0 | N | 0 | N | 0 | N | 0 | 0 | 0 | 0 | 0 | 0 | 0 | 0 | 0 | 0 |  | 0.6 | 0 | 0 | 0 | 0 | 0 | 0 | 0 | 0 | 0 |  |  | 0 | S | 3 | 1.5 | 4.5 | 0 |  | 0 | 2.97 |  | 2.8557 | 0 | 0 | 0.1143 | 0.1143 | 3 | 3 | 0 | 0 | 0 | [8 empty] | 0 | 0 | 0 | 0 |  |  |  | 7.2 | 8 | 0 | SI | 0 | 0 | 0 | 0 | 0 | 0 | 0 | 0 | 0 | 0 | 0 | 0 | 0 | 0 | 0 | 0 | 0 | 0 | 0 | N | 0 | 0 |  | 0 |  | 0 | 0 | 0 | 0 | 0 | 0 | N |  | 0 | 0 | 0 | 0 | 0 | 0 | 0 | 0 | 0 | 0 | 0 | 0 | 0 | 0 | 0 | 0 | 0 | 0 | 0 | 0 | N | 0 | 0 |  |  | 0 | 0 | 0 | 0 | 0 | 0 | 0 | 0 | 0 | 0 | 0 | 0 | 0 | 0 | 0 | 0 | N1950 |  | 0 | N1949 |  | 0 | N1950 |  | 0 | N1949 |  | 0 | N1950 |  | 0 | N1949 |  | 0 | N1950 |  | 0 | N1949 | 4X2 | 0 | N1950 |  | 0 | N1949 |  | 0 | N1950 |  | 0 | N1949 |  | 0 | N1950 |  | 0 | N1949 |  | 0 | N1950 |  | 0 | N1949 |  | 0 | N1950 |  | 0 | N1949 |  | 0 | N1950 |  | 0 | N1949 |  | 0 | N1950 |  | 0 | N1949 |  | 0 | N1950 |  | 0 | N1949 |  | 0 | N1950 |  | 0 | N1949 |  | 0 | N1950 |  | 0 | N1949 |  | 0 | N1950 |  | 0 | N1949 |  | 0 | N1950 |  | 0 | N1949 |  | 0 | N1950 |  | 0 | N1949 |  | 0 | N1950 |  | 0 | N1949 |  | 0 | N1950 |  | 0 | N1949 |  | 0 | N1950 |  | 0 | N1949 |  | 0 | N1950 |  | 0 | N1949 |  | 0 | N1950 |  | 0 | N1949 |  | 0 | N1950 |  | 0 | N1949 |  | 0 | N1950 |  | 0 | N1949 |  | 0 | N1950 |  | 0 | N1949 |  | 0
| TO-573 | N1949 | N1947 | 172.53 | 4 | PVC | 2573.5 | 2573.31 | 1.1016 | 1.1016 | 2572.3984 | 2572.2084 | 0.11013 | 0.11013 | N |  | 0 | S | 0 | N | 0 | N | 0 |  | N | 0 | N | 0 | N | 0 | N | 0 | 0 | 0 | 0 | 0 | 0 | 0 | 0 | 0 | 0 |  | 0.6 | 0 | 0 | 0 | 0 | 0 | 0 | 0 | 0 | 0 |  |  | 0 | S | 29 | 1.5 | 43.5 | 0 |  | 0 | 28.71 |  | 27.6051 | 0 | 0 | 1.1049 | 1.1049 | 29 | 29 | 0 | 0 | 0 | [8 empty] | 0 | 0 | 0 | 0 |  |  |  | 69.6 | 8 | 0 | SI | 0 | 0 | 0 | 0 | 0 | 0 | 0 | 0 | 0 | 0 | 0 | 0 | 0 | 0 | 0 | 0 | 0 | 0 | 0 | N | 0 | 0 |  | 0 |  | 0 | 0 | 0 | 0 | 0 | 0 | N |  | 0 | 0 | 0 | 0 | 0 | 0 | 0 | 0 | 0 | 0 | 0 | 0 | 0 | 0 | 0 | 0 | 0 | 0 | 0 | 0 | N | 0 | 0 |  |  | 0 | 0 | 0 | 0 | 0 | 0 | 0 | 0 | 0 | 0 | 0 | 0 | 0 | 0 | 0 | 0 | N1949 |  | 0 | N1947 |  | 0 | N1949 |  | 0 | N1947 |  | 0 | N1949 |  | 0 | N1947 |  | 0 | N1949 |  | 0 | N1947 | 4X2 | 0 | N1949 |  | 0 | N1947 |  | 0 | N1949 |  | 0 | N1947 |  | 0 | N1949 |  | 0 | N1947 |  | 0 | N1949 |  | 0 | N1947 |  | 0 | N1949 |  | 0 | N1947 |  | 0 | N1949 |  | 0 | N1947 |  | 0 | N1949 |  | 0 | N1947 |  | 0 | N1949 |  | 0 | N1947 |  | 0 | N1949 |  | 0 | N1947 |  | 0 | N1949 |  | 0 | N1947 |  | 0 | N1949 |  | 0 | N1947 |  | 0 | N1949 |  | 0 | N1947 |  | 0 | N1949 |  | 0 | N1947 |  | 0 | N1949 |  | 0 | N1947 |  | 0 | N1949 |  | 0 | N1947 |  | 0 | N1949 |  | 0 | N1947 |  | 0 | N1949 |  | 0 | N1947 |  | 0 | N1949 |  | 0 | N1947 |  | 0 | N1949 |  | 0 | N1947 |  | 0 | N1949 |  | 0 | N1947 |  | 0 | N1949 |  | 0 | N1947 |  | 0
| TO-3650 | N1898 | N1897 | 44.76 | 4 | PVC | 2571 | 2571 | 1.1016 | 1.1016 | 2569.8984 | 2569.8984 | 0 | 0 | N |  | 0 | S | 0 | N | 0 | N | 0 |  | N | 0 | N | 0 | N | 0 | N | 0 | 0 | 0 | 0 | 0 | 0 | 0 | 0 | 0 | 0 |  | 0.6 | 0 | 0 | 0 | 0 | 0 | 0 | 0 | 0 | 0 |  |  | 0 | S | 7 | 1.5 | 10.5 | 0 |  | 0 | 6.93 |  | 6.6633 | 0 | 0 | 0.2667 | 0.2667 | 7 | 7 | 0 | 0 | 0 | [8 empty] | 0 | 0 | 0 | 0 |  |  |  | 16.8 | 8 | 0 | SI | 0 | 0 | 0 | 0 | 0 | 0 | 0 | 0 | 0 | 0 | 0 | 0 | 0 | 0 | 0 | 0 | 0 | 0 | 0 | N | 0 | 0 |  | 0 |  | 0 | 0 | 0 | 0 | 0 | 0 | N |  | 0 | 0 | 0 | 0 | 0 | 0 | 0 | 0 | 0 | 0 | 0 | 0 | 0 | 0 | 0 | 0 | 0 | 0 | 0 | 0 | N | 0 | 0 |  |  | 0 | 0 | 0 | 0 | 0 | 0 | 0 | 0 | 0 | 0 | 0 | 0 | 0 | 0 | 0 | 0 | N1898 |  | 0 | N1897 |  | 0 | N1898 |  | 0 | N1897 |  | 0 | N1898 |  | 0 | N1897 |  | 0 | N1898 |  | 0 | N1897 | 4X2 | 0 | N1898 |  | 0 | N1897 |  | 0 | N1898 |  | 0 | N1897 |  | 0 | N1898 |  | 0 | N1897 |  | 0 | N1898 |  | 0 | N1897 |  | 0 | N1898 |  | 0 | N1897 |  | 0 | N1898 |  | 0 | N1897 |  | 0 | N1898 |  | 0 | N1897 |  | 0 | N1898 |  | 0 | N1897 |  | 0 | N1898 |  | 0 | N1897 |  | 0 | N1898 |  | 0 | N1897 |  | 0 | N1898 |  | 0 | N1897 |  | 0 | N1898 |  | 0 | N1897 |  | 0 | N1898 |  | 0 | N1897 |  | 0 | N1898 |  | 0 | N1897 |  | 0 | N1898 |  | 0 | N1897 |  | 0 | N1898 |  | 0 | N1897 |  | 0 | N1898 |  | 0 | N1897 |  | 0 | N1898 |  | 0 | N1897 |  | 0 | N1898 |  | 0 | N1897 |  | 0 | N1898 |  | 0 | N1897 |  | 0 | N1898 |  | 0 | N1897 |  | 0
| TO-3651 | N1897 | N2012 | 58.28 | 4 | PVC | 2571 | 2571 | 1.1016 | 1.1016 | 2569.8984 | 2569.8984 | 0 | 0 | N |  | 0 | S | 0 | N | 0 | N | 0 |  | N | 0 | N | 0 | N | 0 | N | 0 | 0 | 0 | 0 | 0 | 0 | 0 | 0 | 0 | 0 |  | 0.6 | 0 | 0 | 0 | 0 | 0 | 0 | 0 | 0 | 0 |  |  | 0 | S | 10 | 1.5 | 15 | 0 |  | 0 | 9.9 |  | 9.519 | 0 | 0 | 0.381 | 0.381 | 10 | 10 | 0 | 0 | 0 | [8 empty] | 0 | 0 | 0 | 0 |  |  |  | 24 | 8 | 0 | SI | 0 | 0 | 0 | 0 | 0 | 0 | 0 | 0 | 0 | 0 | 0 | 0 | 0 | 0 | 0 | 0 | 0 | 0 | 0 | N | 0 | 0 |  | 0 |  | 0 | 0 | 0 | 0 | 0 | 0 | N |  | 0 | 0 | 0 | 0 | 0 | 0 | 0 | 0 | 0 | 0 | 0 | 0 | 0 | 0 | 0 | 0 | 0 | 0 | 0 | 0 | N | 0 | 0 |  |  | 0 | 0 | 0 | 0 | 0 | 0 | 0 | 0 | 0 | 0 | 0 | 0 | 0 | 0 | 0 | 0 | N1897 |  | 0 | N2012 |  | 0 | N1897 |  | 0 | N2012 |  | 0 | N1897 |  | 0 | N2012 |  | 0 | N1897 |  | 0 | N2012 | 4X2 | 0 | N1897 |  | 0 | N2012 |  | 0 | N1897 |  | 0 | N2012 |  | 0 | N1897 |  | 0 | N2012 |  | 0 | N1897 |  | 0 | N2012 |  | 0 | N1897 |  | 0 | N2012 |  | 0 | N1897 |  | 0 | N2012 |  | 0 | N1897 |  | 0 | N2012 |  | 0 | N1897 |  | 0 | N2012 |  | 0 | N1897 |  | 0 | N2012 |  | 0 | N1897 |  | 0 | N2012 |  | 0 | N1897 |  | 0 | N2012 |  | 0 | N1897 |  | 0 | N2012 |  | 0 | N1897 |  | 0 | N2012 |  | 0 | N1897 |  | 0 | N2012 |  | 0 | N1897 |  | 0 | N2012 |  | 0 | N1897 |  | 0 | N2012 |  | 0 | N1897 |  | 0 | N2012 |  | 0 | N1897 |  | 0 | N2012 |  | 0 | N1897 |  | 0 | N2012 |  | 0 | N1897 |  | 0 | N2012 |  | 0 | N1897 |  | 0 | N2012 |  | 0
| TO-2715 | N500 | N746 | 2.85 | 6 | PVC | 2571 | 2571 | 1.1524 | 1.1524 | 2569.8476 | 2569.8476 | 0 | 0 | N |  | 0 | S | 0 | N | 0 | N | 0 |  | N | 0 | N | 0 | N | 0 | N | 0 | 0 | 0 | 0 | 0 | 0 | 0 | 0 | 0 | 0 |  | 0.6 | 0 | 0 | 0 | 0 | 0 | 0 | 0 | 0 | 0 |  |  | 0 | N | 0 | 0 | 0 | 0 |  | 0 | 0 |  | 0 | 0 | 0 | 0 | 0 | 0 | 0 | 0 | 0 | 0 | [8 empty] | 0 | 0 | 0 | 0 |  |  |  | 0 | 8 | 0 | NO | CHAO | 0 | 0 | 0 | 0 | 0 | 0 | 0 | 0 | 0 | 0 | 0 | 0 | 0 | 0 | 0 | 0 | 0 | 0 | N | 0 | 0 |  | 0 |  | 0 | 0 | 0 | 0 | 0 | 0 | N |  | 0 | 0 | 0 | 0 | 0 | 0 | 0 | 0 | 0 | 0 | 0 | 0 | 0 | 0 | 0 | 0 | 0 | 0 | 0 | 0 | N | 0 | 0 |  |  | 0 | 0 | 0 | 0 | 0 | 0 | 0 | 0 | 0 | 0 | 0 | 0 | 0 | 0 | 0 | 0 | N500 |  | 0 | N746 |  | 0 | N500 |  | 0 | N746 |  | 0 | N500 |  | 0 | N746 |  | 0 | N500 | 6X6 | 0 | N746 |  | 0 | N500 |  | 0 | N746 |  | 0 | N500 |  | 0 | N746 |  | 0 | N500 |  | 0 | N746 |  | 0 | N500 |  | 0 | N746 |  | 0 | N500 |  | 0 | N746 |  | 0 | N500 |  | 0 | N746 |  | 0 | N500 |  | 0 | N746 |  | 0 | N500 |  | 0 | N746 |  | 0 | N500 |  | 0 | N746 |  | 0 | N500 |  | 0 | N746 |  | 0 | N500 |  | 0 | N746 |  | 0 | N500 |  | 0 | N746 |  | 0 | N500 |  | 0 | N746 |  | 0 | N500 |  | 0 | N746 |  | 0 | N500 |  | 0 | N746 |  | 0 | N500 |  | 0 | N746 |  | 0 | N500 |  | 0 | N746 |  | 0 | N500 |  | 0 | N746 |  | 0 | N500 |  | 0 | N746 |  | 0 | N500 |  | 0 | N746 |  | 0 | N500 |  | 0 | N746 |  | 0
| TO-1284 | N746 | VO361 | 2.73 | 6 | PVC | 2571 | 2571 | 1.1524 | 1.1524 | 2569.8476 | 2569.8476 | 0 | 0 | N |  | 0 | S | 0 | N | 0 | N | 0 |  | N | 0 | N | 0 | N | 0 | N | 0 | 0 | 0 | 0 | 0 | 0 | 0 | 0 | 0 | 0 |  | 0.6 | 0 | 0 | 0 | 0 | 0 | 0 | 0 | 0 | 0 |  |  | 0 | N | 0 | 0 | 0 | 0 |  | 0 | 0 |  | 0 | 0 | 0 | 0 | 0 | 0 | 0 | 0 | 0 | 0 | [8 empty] | 0 | 0 | 0 | 0 |  |  |  | 0 | 8 | 0 | NO | CHAO | 0 | 0 | 0 | 0 | 0 | 0 | 0 | 0 | 0 | 0 | 0 | 0 | 0 | 0 | 0 | 0 | 0 | 0 | N | 0 | 0 |  | 0 |  | 0 | 0 | 0 | 0 | 0 | 0 | N |  | 0 | 0 | 0 | 0 | 0 | 0 | 0 | 0 | 0 | 0 | 0 | 0 | 0 | 0 | 0 | 0 | 0 | 0 | 0 | 0 | N | 0 | 0 |  |  | 0 | 0 | 0 | 0 | 0 | 0 | 0 | 0 | 0 | 0 | 0 | 0 | 0 | 0 | 0 | 0 | N746 |  | 0 | VO361 |  | 0 | N746 |  | 0 | VO361 |  | 0 | N746 |  | 0 | VO361 |  | 0 | N746 |  | 0 | VO361 |  | 0 | N746 |  | 0 | VO361 |  | 0 | N746 |  | 0 | VO361 |  | 0 | N746 |  | 0 | VO361 |  | 0 | N746 |  | 0 | VO361 |  | 0 | N746 |  | 0 | VO361 |  | 0 | N746 |  | 0 | VO361 |  | 0 | N746 |  | 0 | VO361 |  | 0 | N746 |  | 0 | VO361 |  | 0 | N746 |  | 0 | VO361 |  | 0 | N746 |  | 0 | VO361 |  | 0 | N746 |  | 0 | VO361 |  | 0 | N746 |  | 0 | VO361 |  | 0 | N746 |  | 0 | VO361 |  | 0 | N746 |  | 0 | VO361 |  | 0 | N746 |  | 0 | VO361 |  | 0 | N746 |  | 0 | VO361 |  | 0 | N746 |  | 0 | VO361 |  | 0 | N746 |  | 0 | VO361 |  | 0 | N746 |  | 0 | VO361 |  | 0 | N746 |  | 0 | VO361 |  | 0 | N746 |  | 0 | VO361 |  | 0
| TO-528 | VO361 | N1898 | 171.21 | 6 | PVC | 2571 | 2571 | 1.1524 | 1.1524 | 2569.8476 | 2569.8476 | 0 | 0 | N |  | 0 | S | 0 | N | 0 | N | 0 |  | N | 0 | N | 0 | N | 0 | N | 0 | 0 | 0 | 0 | 0 | 0 | 0 | 0 | 0 | 0 |  | 0.6 | 0 | 0 | 0 | 0 | 0 | 0 | 0 | 0 | 0 |  |  | 0 | S | 29 | 1.5 | 43.5 | 0 |  | 0 | 28.71 |  | 27.6051 | 0 | 0 | 1.1049 | 1.1049 | 29 | 29 | 0 | 0 | 0 | [8 empty] | 0 | 0 | 0 | 0 |  |  |  | 69.6 | 8 | 0 | SI | 0 | 0 | 0 | 0 | 0 | 0 | 0 | 0 | 0 | 0 | 0 | 0 | 0 | 0 | 0 | 0 | 0 | 0 | 0 | N | 0 | 0 |  | 0 |  | 0 | 0 | 0 | 0 | 0 | 0 | N |  | 0 | 0 | 0 | 0 | 0 | 0 | 0 | 0 | 0 | 0 | 0 | 0 | 0 | 0 | 0 | 0 | 0 | 0 | 0 | 0 | N | 0 | 0 |  |  | 0 | 0 | 0 | 0 | 0 | 0 | 0 | 0 | 0 | 0 | 0 | 0 | 0 | 0 | 0 | 0 | VO361 |  | 0 | N1898 |  | 0 | VO361 |  | 0 | N1898 |  | 0 | VO361 |  | 0 | N1898 | 3X2 | 0 | VO361 |  | 0 | N1898 | 6X3 | 0 | VO361 |  | 0 | N1898 |  | 0 | VO361 |  | 0 | N1898 |  | 0 | VO361 |  | 0 | N1898 |  | 0 | VO361 |  | 0 | N1898 |  | 0 | VO361 |  | 0 | N1898 |  | 0 | VO361 |  | 0 | N1898 |  | 0 | VO361 |  | 0 | N1898 |  | 0 | VO361 |  | 0 | N1898 |  | 0 | VO361 |  | 0 | N1898 |  | 0 | VO361 |  | 0 | N1898 |  | 0 | VO361 |  | 0 | N1898 |  | 0 | VO361 |  | 0 | N1898 |  | 0 | VO361 |  | 0 | N1898 |  | 0 | VO361 |  | 0 | N1898 |  | 0 | VO361 |  | 0 | N1898 |  | 0 | VO361 |  | 0 | N1898 |  | 0 | VO361 |  | 0 | N1898 |  | 0 | VO361 |  | 0 | N1898 |  | 0 | VO361 |  | 0 | N1898 |  | 0 | VO361 |  | 0 | N1898 |  | 0 | VO361 |  | 0 | N1898 |  | 0
| TO-1296 | NP-138 | N1812 | 3.82 | 8 | PVC | 2573.76 | 2573.76 | 1.2032 | 1.2032 | 2572.5568 | 2572.5568 | 0 | 0 | N |  | 0 | S | 0 | N | 0 | N | 0 |  | N | 0 | N | 0 | N | 0 | N | 0 | 0 | 0 | 0 | 0 | 0 | 0 | 0 | 0 | 0 |  | 0.6 | 0 | 0 | 0 | 0 | 0 | 0 | 0 | 0 | 0 |  |  | 0 | N | 0 | 0 | 0 | 0 |  | 0 | 0 |  | 0 | 0 | 0 | 0 | 0 | 0 | 0 | 0 | 0 | 0 | [8 empty] | 0 | 0 | 0 | 0 |  |  |  | 0 | 8 | 0 | NO | CHAO | 0 | 0 | 0 | 0 | 0 | 0 | 0 | 0 | 0 | 0 | 0 | 0 | 0 | 0 | 0 | 0 | 0 | 0 | N | 0 | 0 |  | 0 |  | 0 | 0 | 0 | 0 | 0 | 0 | N |  | 0 | 0 | 0 | 0 | 0 | 0 | 0 | 0 | 0 | 0 | 0 | 0 | 0 | 0 | 0 | 0 | 0 | 0 | 0 | 0 | N | 0 | 0 |  |  | 0 | 0 | 0 | 0 | 0 | 0 | 0 | 0 | 0 | 0 | 0 | 0 | 0 | 0 | 0 | 0 | NP-138 |  | 0 | N1812 |  | 0 | NP-138 |  | 0 | N1812 |  | 0 | NP-138 |  | 0 | N1812 |  | 0 | NP-138 |  | 0 | N1812 | 8X2 | 0 | NP-138 |  | 0 | N1812 |  | 0 | NP-138 |  | 0 | N1812 |  | 0 | NP-138 |  | 0 | N1812 |  | 0 | NP-138 |  | 0 | N1812 |  | 0 | NP-138 |  | 0 | N1812 |  | 0 | NP-138 |  | 0 | N1812 |  | 0 | NP-138 |  | 0 | N1812 |  | 0 | NP-138 |  | 0 | N1812 |  | 0 | NP-138 |  | 0 | N1812 |  | 0 | NP-138 |  | 0 | N1812 |  | 0 | NP-138 |  | 0 | N1812 |  | 0 | NP-138 |  | 0 | N1812 |  | 0 | NP-138 |  | 0 | N1812 |  | 0 | NP-138 |  | 0 | N1812 |  | 0 | NP-138 |  | 0 | N1812 |  | 0 | NP-138 |  | 0 | N1812 |  | 0 | NP-138 |  | 0 | N1812 |  | 0 | NP-138 |  | 0 | N1812 |  | 0 | NP-138 |  | 0 | N1812 |  | 0 | NP-138 |  | 0 | N1812 |  | 0 | NP-138 |  | 0 | N1812 |  | 0
| TO-3479 | N1812 | VO393 | 1.23 | 8 | PVC | 2573.76 | 2573.75 | 1.2032 | 1.2032 | 2572.5568 | 2572.5468 | 0.81301 | 0.81301 | N |  | 0 | S | 0 | N | 0 | N | 0 |  | N | 0 | N | 0 | N | 0 | N | 0 | 0 | 0 | 0 | 0 | 0 | 0 | 0 | 0 | 0 |  | 0.6 | 0 | 0 | 0 | 0 | 0 | 0 | 0 | 0 | 0 |  |  | 0 | N | 0 | 0 | 0 | 0 |  | 0 | 0 |  | 0 | 0 | 0 | 0 | 0 | 0 | 0 | 0 | 0 | 0 | [8 empty] | 0 | 0 | 0 | 0 |  |  |  | 0 | 8 | 0 | NO | CHAO | 0 | 0 | 0 | 0 | 0 | 0 | 0 | 0 | 0 | 0 | 0 | 0 | 0 | 0 | 0 | 0 | 0 | 0 | N | 0 | 0 |  | 0 |  | 0 | 0 | 0 | 0 | 0 | 0 | N |  | 0 | 0 | 0 | 0 | 0 | 0 | 0 | 0 | 0 | 0 | 0 | 0 | 0 | 0 | 0 | 0 | 0 | 0 | 0 | 0 | N | 0 | 0 |  |  | 0 | 0 | 0 | 0 | 0 | 0 | 0 | 0 | 0 | 0 | 0 | 0 | 0 | 0 | 0 | 0 | N1812 |  | 0 | VO393 |  | 0 | N1812 |  | 0 | VO393 |  | 0 | N1812 |  | 0 | VO393 |  | 0 | N1812 |  | 0 | VO393 |  | 0 | N1812 |  | 0 | VO393 |  | 0 | N1812 |  | 0 | VO393 |  | 0 | N1812 |  | 0 | VO393 |  | 0 | N1812 |  | 0 | VO393 |  | 0 | N1812 |  | 0 | VO393 |  | 0 | N1812 |  | 0 | VO393 |  | 0 | N1812 |  | 0 | VO393 |  | 0 | N1812 |  | 0 | VO393 |  | 0 | N1812 |  | 0 | VO393 |  | 0 | N1812 |  | 0 | VO393 |  | 0 | N1812 |  | 0 | VO393 |  | 0 | N1812 |  | 0 | VO393 |  | 0 | N1812 |  | 0 | VO393 |  | 0 | N1812 |  | 0 | VO393 |  | 0 | N1812 |  | 0 | VO393 |  | 0 | N1812 |  | 0 | VO393 |  | 0 | N1812 |  | 0 | VO393 |  | 0 | N1812 |  | 0 | VO393 |  | 0 | N1812 |  | 0 | VO393 |  | 0 | N1812 |  | 0 | VO393 |  | 0 | N1812 |  | 0 | VO393 |  | 0
| TO-3475 | VO393 | N1818 | 80.52 | 8 | PVC | 2573.75 | 2573.3 | 1.2032 | 1.2032 | 2572.5468 | 2572.0968 | 0.55887 | 0.55887 | N |  | 0 | S | 0 | N | 0 | N | 0 |  | N | 0 | N | 0 | N | 0 | N | 0 | 0 | 0 | 0 | 0 | 0 | 0 | 0 | 0 | 0 |  | 0.6 | 0 | 0 | 0 | 0 | 0 | 0 | 0 | 0 | 0 |  |  | 0 | N | 0 | 0 | 0 | 0 |  | 0 | 0 |  | 0 | 0 | 0 | 0 | 0 | 0 | 0 | 0 | 0 | 0 | [8 empty] | 0 | 0 | 0 | 0 |  |  |  | 0 | 8 | 0 | NO | CHAO | 0 | 0 | 0 | 0 | 0 | 0 | 0 | 0 | 0 | 0 | 0 | 0 | 0 | 0 | 0 | 0 | 0 | 0 | N | 0 | 0 |  | 0 |  | 0 | 0 | 0 | 0 | 0 | 0 | N |  | 0 | 0 | 0 | 0 | 0 | 0 | 0 | 0 | 0 | 0 | 0 | 0 | 0 | 0 | 0 | 0 | 0 | 0 | 0 | 0 | N | 0 | 0 |  |  | 0 | 0 | 0 | 0 | 0 | 0 | 0 | 0 | 0 | 0 | 0 | 0 | 0 | 0 | 0 | 0 | VO393 |  | 0 | N1818 | 8x3 | 0 | VO393 |  | 0 | N1818 |  | 0 | VO393 |  | 0 | N1818 |  | 0 | VO393 |  | 0 | N1818 | 8X2 | 0 | VO393 |  | 0 | N1818 |  | 0 | VO393 |  | 0 | N1818 |  | 0 | VO393 |  | 0 | N1818 |  | 0 | VO393 |  | 0 | N1818 |  | 0 | VO393 |  | 0 | N1818 |  | 0 | VO393 |  | 0 | N1818 |  | 0 | VO393 |  | 0 | N1818 |  | 0 | VO393 |  | 0 | N1818 |  | 0 | VO393 |  | 0 | N1818 |  | 0 | VO393 |  | 0 | N1818 |  | 0 | VO393 |  | 0 | N1818 |  | 0 | VO393 |  | 0 | N1818 |  | 0 | VO393 |  | 0 | N1818 |  | 0 | VO393 |  | 0 | N1818 |  | 0 | VO393 |  | 0 | N1818 |  | 0 | VO393 |  | 0 | N1818 |  | 0 | VO393 |  | 0 | N1818 |  | 0 | VO393 |  | 0 | N1818 |  | 0 | VO393 |  | 0 | N1818 |  | 0 | VO393 |  | 0 | N1818 |  | 0 | VO393 |  | 0 | N1818 |  | 0
| TO-587 | N1818 | N1108 | 201.73 | 8 | PVC | 2573.3 | 2571.77 | 1.2032 | 1.2032 | 2572.0968 | 2570.5668 | 0.75844 | 0.75844 | N |  | 0 | S | 0 | N | 0 | N | 0 |  | N | 0 | N | 0 | N | 0 | N | 0 | 0 | 0 | 0 | 0 | 0 | 0 | 0 | 0 | 0 |  | 0.6 | 0 | 0 | 0 | 0 | 0 | 0 | 0 | 0 | 0 |  |  | 0 | N | 0 | 0 | 0 | 0 |  | 0 | 0 |  | 0 | 0 | 0 | 0 | 0 | 0 | 0 | 0 | 0 | 0 | [8 empty] | 0 | 0 | 0 | 0 |  |  |  | 0 | 8 | 0 | NO | CHAO | 0 | 0 | 0 | 0 | 0 | 0 | 0 | 0 | 0 | 0 | 0 | 0 | 0 | 0 | 0 | 0 | 0 | 0 | N | 0 | 0 |  | 0 |  | 0 | 0 | 0 | 0 | 0 | 0 | N |  | 0 | 0 | 0 | 0 | 0 | 0 | 0 | 0 | 0 | 0 | 0 | 0 | 0 | 0 | 0 | 0 | 0 | 0 | 0 | 0 | N | 0 | 0 |  |  | 0 | 0 | 0 | 0 | 0 | 0 | 0 | 0 | 0 | 0 | 0 | 0 | 0 | 0 | 0 | 0 | N1818 |  | 0 | N1108 | 8 | 0 | N1818 |  | 0 | N1108 | 8x22,5° | 0 | N1818 |  | 0 | N1108 | 8x3 | 0 | N1818 |  | 0 | N1108 |  | 0 | N1818 |  | 0 | N1108 |  | 0 | N1818 |  | 0 | N1108 |  | 0 | N1818 |  | 0 | N1108 |  | 0 | N1818 |  | 0 | N1108 |  | 0 | N1818 |  | 0 | N1108 |  | 0 | N1818 |  | 0 | N1108 |  | 0 | N1818 |  | 0 | N1108 |  | 0 | N1818 |  | 0 | N1108 |  | 0 | N1818 |  | 0 | N1108 |  | 0 | N1818 |  | 0 | N1108 |  | 0 | N1818 |  | 0 | N1108 |  | 0 | N1818 |  | 0 | N1108 |  | 0 | N1818 |  | 0 | N1108 |  | 0 | N1818 |  | 0 | N1108 |  | 0 | N1818 |  | 0 | N1108 |  | 0 | N1818 |  | 0 | N1108 |  | 0 | N1818 |  | 0 | N1108 |  | 0 | N1818 |  | 0 | N1108 |  | 0 | N1818 |  | 0 | N1108 |  | 0 | N1818 |  | 0 | N1108 |  | 0 | N1818 |  | 0 | N1108 |  | 0
| TO-538 | N1108 | N583 | 13.43 | 8 | PVC | 2571.77 | 2571.83 | 1.2032 | 1.2032 | 2570.5668 | 2570.6268 | 0.44676 | 0.44676 | N |  | 0 | N | 0 | N | 0 | N | 0 |  | N | 0 | N | 0 | N | 0 | N | 0 | 0 | 0 | 0 | 0 | 0 | 0 | 0 | 0 | 0 |  | 0.6 | 0 | 0 | 0 | 0 | 0 | 0 | 0 | 0 | 0 |  |  | 0 | N | 0 | 0 | 0 | 0 |  | 0 | 0 |  | 0 | 0 | 0 | 0 | 0 | 0 | 0 | 0 | 0 | 0 | [8 empty] | 0 | 0 | 0 | 0 |  |  |  | 0 | 8 | 0 | NO | CHAO | 0 | 0 | 0 | 0 | 0 | 0 | 0 | 0 | 0 | 0 | 0 | 0 | 0 | 0 | 0 | 0 | 0 | 0 | N | 0 | 0 |  | 0 |  | 0 | 0 | 0 | 0 | 0 | 0 | N |  | 0 | 0 | 0 | 0 | 0 | 0 | 0 | 0 | 0 | 0 | 0 | 0 | 0 | 0 | 0 | 0 | 0 | 0 | 0 | 0 | N | 0 | 0 |  |  | 0 | 0 | 0 | 0 | 0 | 0 | 0 | 0 | 0 | 0 | 0 | 0 | 0 | 0 | 0 | 0 | N1108 |  | 0 | N583 | 8x3 | 0 | N1108 |  | 0 | N583 |  | 0 | N1108 |  | 0 | N583 |  | 0 | N1108 |  | 0 | N583 | 8X2 | 2 | N1108 |  | 0 | N583 |  | 0 | N1108 |  | 0 | N583 |  | 0 | N1108 |  | 0 | N583 |  | 0 | N1108 |  | 0 | N583 |  | 0 | N1108 |  | 0 | N583 |  | 0 | N1108 |  | 0 | N583 |  | 0 | N1108 |  | 0 | N583 |  | 0 | N1108 |  | 0 | N583 |  | 0 | N1108 |  | 0 | N583 |  | 0 | N1108 |  | 0 | N583 |  | 0 | N1108 |  | 0 | N583 |  | 0 | N1108 |  | 0 | N583 |  | 0 | N1108 |  | 0 | N583 |  | 0 | N1108 |  | 0 | N583 |  | 0 | N1108 |  | 0 | N583 |  | 0 | N1108 |  | 0 | N583 |  | 0 | N1108 |  | 0 | N583 |  | 0 | N1108 |  | 0 | N583 |  | 0 | N1108 |  | 0 | N583 |  | 0 | N1108 |  | 0 | N583 |  | 0 | N1108 |  | 0 | N583 |  | 0
| TO-3584 | N583 | VO615 | 2.2 | 8 | PVC | 2571.83 | 2571.88 | 1.2032 | 1.2032 | 2570.6268 | 2570.6768 | 2.2727 | 2.2727 | N |  | 0 | N | 0 | N | 0 | S | 0 |  | N | 0 | N | 0 | N | 0 | N | 0 | 0 | 0 | 0 | 0 | 0 | 0 | 0 | 0 | 0 |  | 0.6 | 0 | 0 | 0 | 0 | 0 | 0 | 0 | 0 | 0 |  |  | 0 | N | 0 | 0 | 0 | 0 |  | 0 | 0 |  | 0 | 0 | 0 | 0 | 0 | 0 | 0 | 0 | 0 | 0 | [8 empty] | 0 | 0 | 0 | 0 |  |  |  | 0 | 8 | 0 | NO | CHAO | 0 | 0 | 0 | 0 | 0 | 0 | 0 | 0 | 0 | 0 | 0 | 0 | 0 | 0 | 0 | 0 | 0 | 0 | N | 0 | 0 |  | 0 |  | 0 | 0 | 0 | 0 | 0 | 0 | N |  | 0 | 0 | 0 | 0 | 0 | 0 | 0 | 0 | 0 | 0 | 0 | 0 | 0 | 0 | 0 | 0 | 0 | 0 | 0 | 0 | N | 0 | 0 |  |  | 0 | 0 | 0 | 0 | 0 | 0 | 0 | 0 | 0 | 0 | 0 | 0 | 0 | 0 | 0 | 0 | N583 |  | 0 | VO615 |  | 0 | N583 |  | 0 | VO615 |  | 0 | N583 |  | 0 | VO615 |  | 0 | N583 |  | 0 | VO615 |  | 0 | N583 |  | 0 | VO615 |  | 0 | N583 |  | 0 | VO615 |  | 0 | N583 |  | 0 | VO615 |  | 0 | N583 |  | 0 | VO615 |  | 0 | N583 |  | 0 | VO615 |  | 0 | N583 |  | 0 | VO615 |  | 0 | N583 |  | 0 | VO615 |  | 0 | N583 |  | 0 | VO615 |  | 0 | N583 |  | 0 | VO615 |  | 0 | N583 |  | 0 | VO615 |  | 0 | N583 |  | 0 | VO615 |  | 0 | N583 |  | 0 | VO615 |  | 0 | N583 |  | 0 | VO615 |  | 0 | N583 |  | 0 | VO615 |  | 0 | N583 |  | 0 | VO615 |  | 0 | N583 |  | 0 | VO615 |  | 0 | N583 |  | 0 | VO615 |  | 0 | N583 |  | 0 | VO615 |  | 0 | N583 |  | 0 | VO615 |  | 0 | N583 |  | 0 | VO615 |  | 0 | N583 |  | 0 | VO615 |  | 0
| TO-3583 | VO615 | N1822 | 47.52 | 8 | PVC | 2571.88 | 2571.96 | 1.2032 | 1.2032 | 2570.6768 | 2570.7568 | 0.16835 | 0.16835 | N |  | 0 | N | 0 | N | 0 | S | 0 |  | N | 0 | N | 0 | N | 0 | N | 0 | 0 | 0 | 0 | 0 | 0 | 0 | 0 | 0 | 0 |  | 0.6 | 0 | 0 | 0 | 0 | 0 | 0 | 0 | 0 | 0 |  |  | 0 | S | 8 | 1.5 | 12 | 0 |  | 0 | 7.92 |  | 7.6152 | 0 | 0 | 0.3048 | 0.3048 | 8 | 8 | 0 | 0 | 0 | [8 empty] | 0 | 0 | 0 | 0 |  |  |  | 19.2 | 8 | 0 | SI | 0 | 0 | 0 | 0 | 0 | 0 | 0 | 0 | 0 | 0 | 0 | 0 | 0 | 0 | 0 | 0 | 0 | 0 | 0 | N | 0 | 0 |  | 0 |  | 0 | 0 | 0 | 0 | 0 | 0 | N |  | 0 | 0 | 0 | 0 | 0 | 0 | 0 | 0 | 0 | 0 | 0 | 0 | 0 | 0 | 0 | 0 | 0 | 0 | 0 | 0 | N | 0 | 0 |  |  | 0 | 0 | 0 | 0 | 0 | 0 | 0 | 0 | 0 | 0 | 0 | 0 | 0 | 0 | 0 | 0 | VO615 |  | 0 | N1822 |  | 0 | VO615 |  | 0 | N1822 |  | 0 | VO615 |  | 0 | N1822 |  | 0 | VO615 |  | 0 | N1822 | 8X2 | 0 | VO615 |  | 0 | N1822 |  | 0 | VO615 |  | 0 | N1822 |  | 0 | VO615 |  | 0 | N1822 |  | 0 | VO615 |  | 0 | N1822 |  | 0 | VO615 |  | 0 | N1822 |  | 0 | VO615 |  | 0 | N1822 |  | 0 | VO615 |  | 0 | N1822 |  | 0 | VO615 |  | 0 | N1822 |  | 0 | VO615 |  | 0 | N1822 |  | 0 | VO615 |  | 0 | N1822 |  | 0 | VO615 |  | 0 | N1822 |  | 0 | VO615 |  | 0 | N1822 |  | 0 | VO615 |  | 0 | N1822 |  | 0 | VO615 |  | 0 | N1822 |  | 0 | VO615 |  | 0 | N1822 |  | 0 | VO615 |  | 0 | N1822 |  | 0 | VO615 |  | 0 | N1822 |  | 0 | VO615 |  | 0 | N1822 |  | 0 | VO615 |  | 0 | N1822 |  | 0 | VO615 |  | 0 | N1822 |  | 0 | VO615 |  | 0 | N1822 |  | 0
| TUBERIA OPT PASO ANCHO | [7 empty] | 1 | 1 | [24 empty] | 0 | 0 | 0 | 0 | 0 | [5 empty] | 0 |  | 0 |  | 0 | [117 empty] | 0 |  |  | 0 |  |  | 0 |  |  | 0 |  |  | 0 |  |  | 0 |  |  | 0 |  |  | 0 | [5 empty] | 0 |  |  | 0 |  |  | 0 |  |  | 0 |  |  | 0 |  |  | 0 |  |  | 0 |  |  | 0 |  |  | 0 |  |  | 0 |  |  | 0 |  |  | 0 |  |  | 0 |  |  | 0 |  |  | 0 |  |  | 0 |  |  | 0 |  |  | 0 |  |  | 0 |  |  | 0 |  |  | 0 |  |  | 0 |  |  | 0 |  |  | 0 |  |  | 0 |  |  | 0 |  |  | 0 |  |  | 0 |  |  | 0 |  |  | 0 |  |  | 0 |  |  | 0 |  |  | 0 |  |  | 0 |  |  | 0 |  |  | 0 |  |  | 0 |  |  | 0 |  |  | 0 |  |  | 0 |  |  | 0 |  |  | 0
| TO-3017A | NP-78 | N1753 | 245.72 | 10 | PVC | 2566.8 | 2564 | 1.254 | 1.254 | 2565.546 | 2562.746 | 1.1395 | 1.1395 | N |  | 0 | N | 0 | N | 0 | S | 0 |  | N | 0 | N | 0 | N | 0 | N | 0 | 0 | 0 | 0 | 0 | 0 | 0 | 0 | 0 | 0 |  | 0.6 | 0 | 0 | 0 | 0 | 0 | 0 | 0 | 0 | 0 |  |  | 0 | N | 0 | 0 | 0 | 0 |  | 0 | 0 |  | 0 | 0 | 0 | 0 | 0 | 0 | 0 | 0 | 0 | 0 | [8 empty] | 0 | 0 | 0 | 0 |  |  |  | 0 | 8 | 0 | NO | CHAO | 0 | 0 | 0 | 0 | 0 | 0 | 0 | 0 | 0 | 0 | 0 | 0 | 0 | 0 | 0 | 0 | 0 | 0 | N | 0 | 0 |  | 0 |  | 0 | 0 | 0 | 0 | 0 | 0 | N |  | 0 | 0 | 0 | 0 | 0 | 0 | 0 | 0 | 0 | 0 | 0 | 0 | 0 | 0 | 0 | 0 | 0 | 0 | 0 | 0 | N | 0 | 0 |  |  | 0 | 0 | 0 | 0 | 0 | 0 | 0 | 0 | 0 | 0 | 0 | 0 | 0 | 0 | 0 | 0 | NP-78 | 10 | 0 | N1753 | 10x3 | 0 | NP-78 |  | 0 | N1753 |  | 0 | NP-78 | 10x4 | 0 | N1753 | 10x3 | 0 | NP-78 | 10X4 | 0 | N1753 |  | 0 | NP-78 |  | 0 | N1753 |  | 0 | NP-78 |  | 0 | N1753 |  | 0 | NP-78 |  | 0 | N1753 |  | 0 | NP-78 |  | 0 | N1753 |  | 0 | NP-78 |  | 0 | N1753 |  | 0 | NP-78 |  | 0 | N1753 |  | 0 | NP-78 |  | 0 | N1753 |  | 0 | NP-78 |  | 0 | N1753 |  | 0 | NP-78 |  | 0 | N1753 |  | 0 | NP-78 |  | 0 | N1753 |  | 0 | NP-78 |  | 0 | N1753 |  | 0 | NP-78 |  | 0 | N1753 |  | 0 | NP-78 |  | 0 | N1753 |  | 0 | NP-78 |  | 0 | N1753 |  | 0 | NP-78 |  | 0 | N1753 |  | 0 | NP-78 |  | 0 | N1753 |  | 0 | NP-78 |  | 0 | N1753 |  | 0 | NP-78 |  | 0 | N1753 |  | 0 | NP-78 |  | 0 | N1753 |  | 0 | NP-78 |  | 0 | N1753 |  | 0 | NP-78 |  | 0 | N1753 |  | 0
| TO-3426 | N1753 | VO640 | 159.93 | 10 | PVC | 2564 | 2562.08 | 1.254 | 1.254 | 2562.746 | 2560.826 | 1.2005 | 1.2005 | N |  | 0 | N | 0 | N | 0 | S | 0 |  | N | 0 | N | 0 | N | 0 | N | 0 | 0 | 0 | 0 | 0 | 0 | 0 | 0 | 0 | 0 |  | 0.6 | 0 | 0 | 0 | 0 | 0 | 0 | 0 | 0 | 0 |  |  | 0 | N | 0 | 0 | 0 | 0 |  | 0 | 0 |  | 0 | 0 | 0 | 0 | 0 | 0 | 0 | 0 | 0 | 0 | [8 empty] | 0 | 0 | 0 | 0 |  |  |  | 0 | 8 | 0 | NO | CHAO | 0 | 0 | 0 | 0 | 0 | 0 | 0 | 0 | 0 | 0 | 0 | 0 | 0 | 0 | 0 | 0 | 0 | 0 | N | 0 | 0 |  | 0 |  | 0 | 0 | 0 | 0 | 0 | 0 | N |  | 0 | 0 | 0 | 0 | 0 | 0 | 0 | 0 | 0 | 0 | 0 | 0 | 0 | 0 | 0 | 0 | 0 | 0 | 0 | 0 | N | 0 | 0 |  |  | 0 | 0 | 0 | 0 | 0 | 0 | 0 | 0 | 0 | 0 | 0 | 0 | 0 | 0 | 0 | 0 | N1753 |  | 0 | VO640 |  | 0 | N1753 |  | 0 | VO640 |  | 0 | N1753 |  | 0 | VO640 |  | 0 | N1753 | 10X2 | 0 | VO640 |  | 0 | N1753 |  | 0 | VO640 |  | 0 | N1753 |  | 0 | VO640 |  | 0 | N1753 |  | 0 | VO640 |  | 0 | N1753 |  | 0 | VO640 |  | 0 | N1753 |  | 0 | VO640 |  | 0 | N1753 |  | 0 | VO640 |  | 0 | N1753 |  | 0 | VO640 |  | 0 | N1753 |  | 0 | VO640 | 10X6 | 0 | N1753 |  | 0 | VO640 |  | 0 | N1753 |  | 0 | VO640 |  | 0 | N1753 |  | 0 | VO640 |  | 0 | N1753 |  | 0 | VO640 |  | 0 | N1753 |  | 0 | VO640 |  | 0 | N1753 |  | 0 | VO640 |  | 0 | N1753 |  | 0 | VO640 |  | 0 | N1753 |  | 0 | VO640 |  | 0 | N1753 |  | 0 | VO640 |  | 0 | N1753 |  | 0 | VO640 |  | 0 | N1753 |  | 0 | VO640 |  | 0 | N1753 |  | 0 | VO640 |  | 0 | N1753 |  | 0 | VO640 |  | 0
| TO-3644 | N1754 | VO638 | 61.27 | 6 | PVC | 2562.62 | 2563 | 1.1524 | 1.1524 | 2561.4676 | 2561.8476 | 0.62021 | 0.62021 | N |  | 0 | N | 0 | N | 0 | N | 0 |  | N | 0 | N | 0 | N | 0 | N | 0 | 0 | 0 | 0 | 0 | 0 | 0 | 0 | 0 | 0 |  | 0.6 | 0 | 0 | 0 | 0 | 0 | 0 | 0 | 0 | 0 |  |  | 0 | N | 0 | 0 | 0 | 0 |  | 0 | 0 |  | 0 | 0 | 0 | 0 | 0 | 0 | 0 | 0 | 0 | 0 | [8 empty] | 0 | 0 | 0 | 0 |  |  |  | 0 | 8 | 0 | NO | CHAO | 0 | 0 | 0 | 0 | 0 | 0 | 0 | 0 | 0 | 0 | 0 | 0 | 0 | 0 | 0 | 0 | 0 | 0 | N | 0 | 0 |  | 0 |  | 0 | 0 | 0 | 0 | 0 | 0 | N |  | 0 | 0 | 0 | 0 | 0 | 0 | 0 | 0 | 0 | 0 | 0 | 0 | 0 | 0 | 0 | 0 | 0 | 0 | 0 | 0 | N | 0 | 0 |  |  | 0 | 0 | 0 | 0 | 0 | 0 | 0 | 0 | 0 | 0 | 0 | 0 | 0 | 0 | 0 | 0 | N1754 |  | 0 | VO638 |  | 0 | N1754 |  | 0 | VO638 |  | 0 | N1754 |  | 0 | VO638 |  | 0 | N1754 | 6X6 | 0 | VO638 |  | 0 | N1754 |  | 0 | VO638 |  | 0 | N1754 |  | 0 | VO638 |  | 0 | N1754 |  | 0 | VO638 |  | 0 | N1754 |  | 0 | VO638 |  | 0 | N1754 |  | 0 | VO638 |  | 0 | N1754 |  | 0 | VO638 |  | 0 | N1754 |  | 0 | VO638 |  | 0 | N1754 |  | 0 | VO638 |  | 0 | N1754 |  | 0 | VO638 |  | 0 | N1754 |  | 0 | VO638 |  | 0 | N1754 |  | 0 | VO638 |  | 0 | N1754 |  | 0 | VO638 |  | 0 | N1754 |  | 0 | VO638 |  | 0 | N1754 |  | 0 | VO638 |  | 0 | N1754 |  | 0 | VO638 |  | 0 | N1754 |  | 0 | VO638 |  | 0 | N1754 |  | 0 | VO638 |  | 0 | N1754 |  | 0 | VO638 |  | 0 | N1754 |  | 0 | VO638 |  | 0 | N1754 |  | 0 | VO638 |  | 0 | N1754 |  | 0 | VO638 |  | 0
| TO-442 | VO638 | N1756 | 266.14 | 6 | PVC | 2563 | 2564 | 1.1524 | 1.1524 | 2561.8476 | 2562.8476 | 0.37574 | 0.37574 | N |  | 0 | N | 0 | N | 0 | S | 0 |  | N | 0 | N | 0 | N | 0 | N | 0 | 0 | 0 | 0 | 0 | 0 | 0 | 0 | 0 | 0 |  | 0.6 | 0 | 0 | 0 | 0 | 0 | 0 | 0 | 0 | 0 |  |  | 0 | N | 0 | 0 | 0 | 0 |  | 0 | 0 |  | 0 | 0 | 0 | 0 | 0 | 0 | 0 | 0 | 0 | 0 | [8 empty] | 0 | 0 | 0 | 0 |  |  |  | 0 | 8 | 0 | NO | CHAO | 0 | 0 | 0 | 0 | 0 | 0 | 0 | 0 | 0 | 0 | 0 | 0 | 0 | 0 | 0 | 0 | 0 | 0 | N | 0 | 0 |  | 0 |  | 0 | 0 | 0 | 0 | 0 | 0 | N |  | 0 | 0 | 0 | 0 | 0 | 0 | 0 | 0 | 0 | 0 | 0 | 0 | 0 | 0 | 0 | 0 | 0 | 0 | 0 | 0 | N | 0 | 0 |  |  | 0 | 0 | 0 | 0 | 0 | 0 | 0 | 0 | 0 | 0 | 0 | 0 | 0 | 0 | 0 | 0 | VO638 |  | 0 | N1756 | 6x3 | 0 | VO638 |  | 0 | N1756 |  | 0 | VO638 |  | 0 | N1756 |  | 0 | VO638 |  | 0 | N1756 | 6X2 | 0 | VO638 |  | 0 | N1756 |  | 0 | VO638 |  | 0 | N1756 |  | 0 | VO638 |  | 0 | N1756 |  | 0 | VO638 |  | 0 | N1756 |  | 0 | VO638 |  | 0 | N1756 |  | 0 | VO638 |  | 0 | N1756 |  | 0 | VO638 |  | 0 | N1756 |  | 0 | VO638 |  | 0 | N1756 |  | 0 | VO638 |  | 0 | N1756 |  | 0 | VO638 |  | 0 | N1756 |  | 0 | VO638 |  | 0 | N1756 |  | 0 | VO638 |  | 0 | N1756 |  | 0 | VO638 |  | 0 | N1756 |  | 0 | VO638 |  | 0 | N1756 |  | 0 | VO638 |  | 0 | N1756 |  | 0 | VO638 |  | 0 | N1756 |  | 0 | VO638 |  | 0 | N1756 |  | 0 | VO638 |  | 0 | N1756 |  | 0 | VO638 |  | 0 | N1756 |  | 0 | VO638 |  | 0 | N1756 |  | 0 | VO638 |  | 0 | N1756 |  | 0
| TO-460 | N1756 | N1775 | 380.1 | 6 | PVC | 2564 | 2567 | 1.1524 | 1.1524 | 2562.8476 | 2565.8476 | 0.78927 | 0.78927 | N |  | 0 | N | 0 | N | 0 | S | 0 |  | N | 0 | N | 0 | N | 0 | N | 0 | 0 | 0 | 0 | 0 | 0 | 0 | 0 | 0 | 0 |  | 0.6 | 0 | 0 | 0 | 0 | 0 | 0 | 0 | 0 | 0 |  |  | 0 | N | 0 | 0 | 0 | 0 |  | 0 | 0 |  | 0 | 0 | 0 | 0 | 0 | 0 | 0 | 0 | 0 | 0 | [8 empty] | 0 | 0 | 0 | 0 |  |  |  | 0 | 8 | 0 | NO | CHAO | 0 | 0 | 0 | 0 | 0 | 0 | 0 | 0 | 0 | 0 | 0 | 0 | 0 | 0 | 0 | 0 | 0 | 0 | N | 0 | 0 |  | 0 |  | 0 | 0 | 0 | 0 | 0 | 0 | N |  | 0 | 0 | 0 | 0 | 0 | 0 | 0 | 0 | 0 | 0 | 0 | 0 | 0 | 0 | 0 | 0 | 0 | 0 | 0 | 0 | N | 0 | 0 |  |  | 0 | 0 | 0 | 0 | 0 | 0 | 0 | 0 | 0 | 0 | 0 | 0 | 0 | 0 | 0 | 0 | N1756 |  | 0 | N1775 |  | 0 | N1756 |  | 0 | N1775 |  | 0 | N1756 |  | 0 | N1775 | 6X2 | 0 | N1756 |  | 0 | N1775 | 6X2 | 0 | N1756 |  | 0 | N1775 |  | 0 | N1756 |  | 0 | N1775 |  | 0 | N1756 |  | 0 | N1775 |  | 0 | N1756 |  | 0 | N1775 |  | 0 | N1756 |  | 0 | N1775 |  | 0 | N1756 |  | 0 | N1775 |  | 0 | N1756 |  | 0 | N1775 |  | 0 | N1756 |  | 0 | N1775 |  | 0 | N1756 |  | 0 | N1775 |  | 0 | N1756 |  | 0 | N1775 |  | 0 | N1756 |  | 0 | N1775 |  | 0 | N1756 |  | 0 | N1775 |  | 0 | N1756 |  | 0 | N1775 |  | 0 | N1756 |  | 0 | N1775 |  | 0 | N1756 |  | 0 | N1775 |  | 0 | N1756 |  | 0 | N1775 |  | 0 | N1756 |  | 0 | N1775 |  | 0 | N1756 |  | 0 | N1775 |  | 0 | N1756 |  | 0 | N1775 |  | 0 | N1756 |  | 0 | N1775 |  | 0 | N1756 |  | 0 | N1775 |  | 0
| TO-2693 | N1758 | N1762 | 168.68 | 8 | PVC | 2562 | 2562 | 1.2032 | 1.2032 | 2560.7968 | 2560.7968 | 0 | 0 | N |  | 0 | S | 0 | N | 0 | N | 0 |  | N | 0 | N | 0 | N | 0 | N | 0 | 0 | 0 | 0 | 0 | 0 | 0 | 0 | 0 | 0 |  | 0.6 | 0 | 0 | 0 | 0 | 0 | 0 | 0 | 0 | 0 |  |  | 0 | S | 28 | 1.5 | 42 | 0 |  | 0 | 27.72 |  | 26.6532 | 0 | 0 | 1.0668 | 1.0668 | 28 | 28 | 0 | 0 | 0 | [8 empty] | 0 | 0 | 0 | 0 |  |  |  | 67.2 | 8 | 0 | SI | 0 | 0 | 0 | 0 | 0 | 0 | 0 | 0 | 0 | 0 | 0 | 0 | 0 | 0 | 0 | 0 | 0 | 0 | 0 | N | 0 | 0 |  | 0 |  | 0 | 0 | 0 | 0 | 0 | 0 | N |  | 0 | 0 | 0 | 0 | 0 | 0 | 0 | 0 | 0 | 0 | 0 | 0 | 0 | 0 | 0 | 0 | 0 | 0 | 0 | 0 | N | 0 | 0 |  |  | 0 | 0 | 0 | 0 | 0 | 0 | 0 | 0 | 0 | 0 | 0 | 0 | 0 | 0 | 0 | 0 | N1758 | 8 | 0 | N1762 |  | 0 | N1758 |  | 0 | N1762 |  | 0 | N1758 | 8x3 | 0 | N1762 |  | 0 | N1758 |  | 0 | N1762 | 8X3 | 0 | N1758 |  | 0 | N1762 |  | 0 | N1758 |  | 0 | N1762 |  | 0 | N1758 |  | 0 | N1762 |  | 0 | N1758 |  | 0 | N1762 |  | 0 | N1758 |  | 0 | N1762 |  | 0 | N1758 |  | 0 | N1762 |  | 0 | N1758 |  | 0 | N1762 |  | 0 | N1758 |  | 0 | N1762 |  | 0 | N1758 |  | 0 | N1762 |  | 0 | N1758 |  | 0 | N1762 |  | 0 | N1758 |  | 0 | N1762 |  | 0 | N1758 |  | 0 | N1762 |  | 0 | N1758 |  | 0 | N1762 |  | 0 | N1758 |  | 0 | N1762 |  | 0 | N1758 |  | 0 | N1762 |  | 0 | N1758 |  | 0 | N1762 |  | 0 | N1758 |  | 0 | N1762 |  | 0 | N1758 |  | 0 | N1762 |  | 0 | N1758 |  | 0 | N1762 |  | 0 | N1758 |  | 0 | N1762 |  | 0 | N1758 |  | 0 | N1762 |  | 0
| TO-2694 | N1762 | N1761 | 118.54 | 8 | PVC | 2562 | 2561.38 | 1.2032 | 1.2032 | 2560.7968 | 2560.1768 | 0.52303 | 0.52303 | N |  | 0 | S | 0 | N | 0 | N | 0 |  | N | 0 | N | 0 | N | 0 | N | 0 | 0 | 0 | 0 | 0 | 0 | 0 | 0 | 0 | 0 |  | 0.6 | 0 | 0 | 0 | 0 | 0 | 0 | 0 | 0 | 0 |  |  | 0 | S | 20 | 1.5 | 30 | 0 |  | 0 | 19.8 |  | 19.038 | 0 | 0 | 0.762 | 0.762 | 20 | 20 | 0 | 0 | 0 | [8 empty] | 0 | 0 | 0 | 0 |  |  |  | 48 | 8 | 0 | SI | 0 | 0 | 0 | 0 | 0 | 0 | 0 | 0 | 0 | 0 | 0 | 0 | 0 | 0 | 0 | 0 | 0 | 0 | 0 | N | 0 | 0 |  | 0 |  | 0 | 0 | 0 | 0 | 0 | 0 | N |  | 0 | 0 | 0 | 0 | 0 | 0 | 0 | 0 | 0 | 0 | 0 | 0 | 0 | 0 | 0 | 0 | 0 | 0 | 0 | 0 | N | 0 | 0 |  |  | 0 | 0 | 0 | 0 | 0 | 0 | 0 | 0 | 0 | 0 | 0 | 0 | 0 | 0 | 0 | 0 | N1762 |  | 0 | N1761 |  | 0 | N1762 |  | 0 | N1761 |  | 0 | N1762 |  | 0 | N1761 |  | 0 | N1762 |  | 0 | N1761 | 8X3 | 0 | N1762 |  | 0 | N1761 |  | 0 | N1762 |  | 0 | N1761 |  | 0 | N1762 |  | 0 | N1761 |  | 0 | N1762 |  | 0 | N1761 |  | 0 | N1762 |  | 0 | N1761 |  | 0 | N1762 |  | 0 | N1761 |  | 0 | N1762 |  | 0 | N1761 |  | 0 | N1762 |  | 0 | N1761 |  | 0 | N1762 |  | 0 | N1761 |  | 0 | N1762 |  | 0 | N1761 |  | 0 | N1762 |  | 0 | N1761 |  | 0 | N1762 |  | 0 | N1761 |  | 0 | N1762 |  | 0 | N1761 |  | 0 | N1762 |  | 0 | N1761 |  | 0 | N1762 |  | 0 | N1761 |  | 0 | N1762 |  | 0 | N1761 |  | 0 | N1762 |  | 0 | N1761 |  | 0 | N1762 |  | 0 | N1761 |  | 0 | N1762 |  | 0 | N1761 |  | 0 | N1762 |  | 0 | N1761 |  | 0 | N1762 |  | 0 | N1761 |  | 0
| TO-2695 | N1761 | N1760 | 49.9 | 8 | PVC | 2561.38 | 2561.5 | 1.2032 | 1.2032 | 2560.1768 | 2560.2968 | 0.24048 | 0.24048 | N |  | 0 | S | 0 | N | 0 | N | 0 |  | N | 0 | N | 0 | N | 0 | N | 0 | 0 | 0 | 0 | 0 | 0 | 0 | 0 | 0 | 0 |  | 0.6 | 0 | 0 | 0 | 0 | 0 | 0 | 0 | 0 | 0 |  |  | 0 | S | 8 | 1.5 | 12 | 0 |  | 0 | 7.92 |  | 7.6152 | 0 | 0 | 0.3048 | 0.3048 | 8 | 8 | 0 | 0 | 0 | [8 empty] | 0 | 0 | 0 | 0 |  |  |  | 19.2 | 8 | 0 | SI | 0 | 0 | 0 | 0 | 0 | 0 | 0 | 0 | 0 | 0 | 0 | 0 | 0 | 0 | 0 | 0 | 0 | 0 | 0 | N | 0 | 0 |  | 0 |  | 0 | 0 | 0 | 0 | 0 | 0 | N |  | 0 | 0 | 0 | 0 | 0 | 0 | 0 | 0 | 0 | 0 | 0 | 0 | 0 | 0 | 0 | 0 | 0 | 0 | 0 | 0 | N | 0 | 0 |  |  | 0 | 0 | 0 | 0 | 0 | 0 | 0 | 0 | 0 | 0 | 0 | 0 | 0 | 0 | 0 | 0 | N1761 |  | 0 | N1760 | 8x4 | 0 | N1761 |  | 0 | N1760 |  | 0 | N1761 |  | 0 | N1760 |  | 0 | N1761 |  | 0 | N1760 |  | 0 | N1761 |  | 0 | N1760 |  | 0 | N1761 |  | 0 | N1760 |  | 0 | N1761 |  | 0 | N1760 |  | 0 | N1761 |  | 0 | N1760 |  | 0 | N1761 |  | 0 | N1760 |  | 0 | N1761 |  | 0 | N1760 |  | 0 | N1761 |  | 0 | N1760 |  | 0 | N1761 |  | 0 | N1760 |  | 0 | N1761 |  | 0 | N1760 |  | 0 | N1761 |  | 0 | N1760 |  | 0 | N1761 |  | 0 | N1760 |  | 0 | N1761 |  | 0 | N1760 |  | 0 | N1761 |  | 0 | N1760 |  | 0 | N1761 |  | 0 | N1760 |  | 0 | N1761 |  | 0 | N1760 |  | 0 | N1761 |  | 0 | N1760 |  | 0 | N1761 |  | 0 | N1760 |  | 0 | N1761 |  | 0 | N1760 |  | 0 | N1761 |  | 0 | N1760 |  | 0 | N1761 |  | 0 | N1760 |  | 0 | N1761 |  | 0 | N1760 |  | 0
| TO-2696 | N1760 | N2020 | 160.51 | 8 | PVC | 2561.5 | 2561.79 | 1.2032 | 1.2032 | 2560.2968 | 2560.5868 | 0.18067 | 0.18067 | N |  | 0 | S | 0 | N | 0 | N | 0 |  | N | 0 | N | 0 | N | 0 | N | 0 | 0 | 0 | 0 | 0 | 0 | 0 | 0 | 0 | 0 |  | 0.6 | 0 | 0 | 0 | 0 | 0 | 0 | 0 | 0 | 0 |  |  | 0 | S | 27 | 1.5 | 40.5 | 0 |  | 0 | 26.73 |  | 25.7013 | 0 | 0 | 1.0287 | 1.0287 | 27 | 27 | 0 | 0 | 0 | [8 empty] | 0 | 0 | 0 | 0 |  |  |  | 64.8 | 8 | 0 | SI | 0 | 0 | 0 | 0 | 0 | 0 | 0 | 0 | 0 | 0 | 0 | 0 | 0 | 0 | 0 | 0 | 0 | 0 | 0 | N | 0 | 0 |  | 0 |  | 0 | 0 | 0 | 0 | 0 | 0 | N |  | 0 | 0 | 0 | 0 | 0 | 0 | 0 | 0 | 0 | 0 | 0 | 0 | 0 | 0 | 0 | 0 | 0 | 0 | 0 | 0 | N | 0 | 0 |  |  | 0 | 0 | 0 | 0 | 0 | 0 | 0 | 0 | 0 | 0 | 0 | 0 | 0 | 0 | 0 | 0 | N1760 |  | 0 | N2020 |  | 0 | N1760 |  | 0 | N2020 |  | 0 | N1760 |  | 0 | N2020 |  | 0 | N1760 |  | 0 | N2020 | 8X2 | 0 | N1760 |  | 0 | N2020 |  | 0 | N1760 |  | 0 | N2020 |  | 0 | N1760 |  | 0 | N2020 |  | 0 | N1760 |  | 0 | N2020 |  | 0 | N1760 |  | 0 | N2020 |  | 0 | N1760 |  | 0 | N2020 |  | 0 | N1760 |  | 0 | N2020 |  | 0 | N1760 |  | 0 | N2020 |  | 0 | N1760 |  | 0 | N2020 |  | 0 | N1760 |  | 0 | N2020 |  | 0 | N1760 |  | 0 | N2020 |  | 0 | N1760 |  | 0 | N2020 |  | 0 | N1760 |  | 0 | N2020 |  | 0 | N1760 |  | 0 | N2020 |  | 0 | N1760 |  | 0 | N2020 |  | 0 | N1760 |  | 0 | N2020 |  | 0 | N1760 |  | 0 | N2020 |  | 0 | N1760 |  | 0 | N2020 |  | 0 | N1760 |  | 0 | N2020 |  | 0 | N1760 |  | 0 | N2020 |  | 0 | N1760 |  | 0 | N2020 |  | 0
| TO-2697 | N2020 | N1763 | 47.69 | 8 | PVC | 2561.79 | 2561 | 1.2032 | 1.2032 | 2560.5868 | 2559.7968 | 1.6565 | 1.6565 | N |  | 0 | S | 0 | N | 0 | N | 0 |  | N | 0 | N | 0 | N | 0 | N | 0 | 0 | 0 | 0 | 0 | 0 | 0 | 0 | 0 | 0 |  | 0.6 | 0 | 0 | 0 | 0 | 0 | 0 | 0 | 0 | 0 |  |  | 0 | S | 8 | 1.5 | 12 | 0 |  | 0 | 7.92 |  | 7.6152 | 0 | 0 | 0.3048 | 0.3048 | 8 | 8 | 0 | 0 | 0 | [8 empty] | 0 | 0 | 0 | 0 |  |  |  | 19.2 | 8 | 0 | SI | 0 | 0 | 0 | 0 | 0 | 0 | 0 | 0 | 0 | 0 | 0 | 0 | 0 | 0 | 0 | 0 | 0 | 0 | 0 | N | 0 | 0 |  | 0 |  | 0 | 0 | 0 | 0 | 0 | 0 | N |  | 0 | 0 | 0 | 0 | 0 | 0 | 0 | 0 | 0 | 0 | 0 | 0 | 0 | 0 | 0 | 0 | 0 | 0 | 0 | 0 | N | 0 | 0 |  |  | 0 | 0 | 0 | 0 | 0 | 0 | 0 | 0 | 0 | 0 | 0 | 0 | 0 | 0 | 0 | 0 | N2020 |  | 0 | N1763 |  | 0 | N2020 |  | 0 | N1763 |  | 0 | N2020 |  | 0 | N1763 |  | 0 | N2020 |  | 0 | N1763 | 8X2 | 0 | N2020 |  | 0 | N1763 |  | 0 | N2020 |  | 0 | N1763 |  | 0 | N2020 |  | 0 | N1763 |  | 0 | N2020 |  | 0 | N1763 |  | 0 | N2020 |  | 0 | N1763 |  | 0 | N2020 |  | 0 | N1763 |  | 0 | N2020 |  | 0 | N1763 |  | 0 | N2020 |  | 0 | N1763 |  | 0 | N2020 |  | 0 | N1763 |  | 0 | N2020 |  | 0 | N1763 |  | 0 | N2020 |  | 0 | N1763 |  | 0 | N2020 |  | 0 | N1763 |  | 0 | N2020 |  | 0 | N1763 |  | 0 | N2020 |  | 0 | N1763 |  | 0 | N2020 |  | 0 | N1763 |  | 0 | N2020 |  | 0 | N1763 |  | 0 | N2020 |  | 0 | N1763 |  | 0 | N2020 |  | 0 | N1763 |  | 0 | N2020 |  | 0 | N1763 |  | 0 | N2020 |  | 0 | N1763 |  | 0 | N2020 |  | 0 | N1763 |  | 0
| TO-1338 | N2020 | N1764 | 183.35 | 8 | PVC | 2561.79 | 2560.32 | 1.2032 | 1.2032 | 2560.5868 | 2559.1168 | 0.80175 | 0.80175 | N |  | 0 | S | 0 | N | 0 | N | 0 |  | N | 0 | N | 0 | N | 0 | N | 0 | 0 | 0 | 0 | 0 | 0 | 0 | 0 | 0 | 0 |  | 0.6 | 0 | 0 | 0 | 0 | 0 | 0 | 0 | 0 | 0 |  |  | 0 | S | 31 | 1.5 | 46.5 | 0 |  | 0 | 30.69 |  | 29.5089 | 0 | 0 | 1.1811 | 1.1811 | 31 | 31 | 0 | 0 | 0 | [8 empty] | 0 | 0 | 0 | 0 |  |  |  | 74.4 | 8 | 0 | SI | 0 | 0 | 0 | 0 | 0 | 0 | 0 | 0 | 0 | 0 | 0 | 0 | 0 | 0 | 0 | 0 | 0 | 0 | 0 | N | 0 | 0 |  | 0 |  | 0 | 0 | 0 | 0 | 0 | 0 | N |  | 0 | 0 | 0 | 0 | 0 | 0 | 0 | 0 | 0 | 0 | 0 | 0 | 0 | 0 | 0 | 0 | 0 | 0 | 0 | 0 | N | 0 | 0 |  |  | 0 | 0 | 0 | 0 | 0 | 0 | 0 | 0 | 0 | 0 | 0 | 0 | 0 | 0 | 0 | 0 | N2020 |  | 0 | N1764 |  | 0 | N2020 |  | 0 | N1764 |  | 0 | N2020 |  | 0 | N1764 | 8X2 | 0 | N2020 |  | 0 | N1764 | 8X3 | 0 | N2020 |  | 0 | N1764 |  | 0 | N2020 |  | 0 | N1764 |  | 0 | N2020 |  | 0 | N1764 |  | 0 | N2020 |  | 0 | N1764 |  | 0 | N2020 |  | 0 | N1764 |  | 0 | N2020 |  | 0 | N1764 |  | 0 | N2020 |  | 0 | N1764 |  | 0 | N2020 |  | 0 | N1764 |  | 0 | N2020 |  | 0 | N1764 |  | 0 | N2020 |  | 0 | N1764 |  | 0 | N2020 |  | 0 | N1764 |  | 0 | N2020 |  | 0 | N1764 |  | 0 | N2020 |  | 0 | N1764 |  | 0 | N2020 |  | 0 | N1764 |  | 0 | N2020 |  | 0 | N1764 |  | 0 | N2020 |  | 0 | N1764 |  | 0 | N2020 |  | 0 | N1764 |  | 0 | N2020 |  | 0 | N1764 |  | 0 | N2020 |  | 0 | N1764 |  | 0 | N2020 |  | 0 | N1764 |  | 0 | N2020 |  | 0 | N1764 |  | 0
| TO-418 | N1760 | N1767 | 192.07 | 4 | PVC | 2561.5 | 2562 | 1.1016 | 1.1016 | 2560.3984 | 2560.8984 | 0.26032 | 0.26032 | N |  | 0 | S | 0 | N | 0 | N | 0 |  | N | 0 | N | 0 | N | 0 | N | 0 | 0 | 0 | 0 | 0 | 0 | 0 | 0 | 0 | 0 |  | 0.6 | 0 | 0 | 0 | 0 | 0 | 0 | 0 | 0 | 0 |  |  | 0 | S | 32 | 1.5 | 48 | 0 |  | 0 | 31.68 |  | 30.4608 | 0 | 0 | 1.2192 | 1.2192 | 32 | 32 | 0 | 0 | 0 | [8 empty] | 0 | 0 | 0 | 0 |  |  |  | 76.8 | 8 | 0 | SI | 0 | 0 | 0 | 0 | 0 | 0 | 0 | 0 | 0 | 0 | 0 | 0 | 0 | 0 | 0 | 0 | 0 | 0 | 0 | N | 0 | 0 |  | 0 |  | 0 | 0 | 0 | 0 | 0 | 0 | N |  | 0 | 0 | 0 | 0 | 0 | 0 | 0 | 0 | 0 | 0 | 0 | 0 | 0 | 0 | 0 | 0 | 0 | 0 | 0 | 0 | N | 0 | 0 |  |  | 0 | 0 | 0 | 0 | 0 | 0 | 0 | 0 | 0 | 0 | 0 | 0 | 0 | 0 | 0 | 0 | N1760 |  | 0 | N1767 |  | 0 | N1760 |  | 0 | N1767 |  | 0 | N1760 |  | 0 | N1767 |  | 0 | N1760 |  | 0 | N1767 | 4x2 | 0 | N1760 |  | 0 | N1767 |  | 0 | N1760 |  | 0 | N1767 |  | 0 | N1760 |  | 0 | N1767 |  | 0 | N1760 |  | 0 | N1767 |  | 0 | N1760 |  | 0 | N1767 |  | 0 | N1760 |  | 0 | N1767 |  | 0 | N1760 |  | 0 | N1767 |  | 0 | N1760 |  | 0 | N1767 |  | 0 | N1760 |  | 0 | N1767 |  | 0 | N1760 |  | 0 | N1767 |  | 0 | N1760 |  | 0 | N1767 |  | 0 | N1760 |  | 0 | N1767 |  | 0 | N1760 |  | 0 | N1767 |  | 0 | N1760 |  | 0 | N1767 |  | 0 | N1760 |  | 0 | N1767 |  | 0 | N1760 |  | 0 | N1767 |  | 0 | N1760 |  | 0 | N1767 |  | 0 | N1760 |  | 0 | N1767 |  | 0 | N1760 |  | 0 | N1767 |  | 0 | N1760 |  | 0 | N1767 |  | 0 | N1760 |  | 0 | N1767 |  | 0
| TOTAL |  |  | 24329.14 | [12 empty] | 5046.13 |  | 3906.69 |  | 30.67 |  | 270.73 |  |  | 108.38 |  | 0 |  | 81.21 |  | 0 | 4586.0859 | 71.7442 | 0 | 234.4014 | 312.5352 | 4.9072 | 3.6804 | 9.7452 | 0 | 0 | 151.9 | 3049.6551 | 3049.6551 | 2927.6689 | 121.9862 | 714.4833 | 0 | 1949.3766 | 216.5974 | 2833.0577 | 0 | 0 | 169.1979 |  | 357 |  | 535.5 | 0 | 0 | 0 | 353.43 | 0 | 339.8283 | 0 | 0 | 13.6017 | 13.6017 | 357 | 357 | 0 | 0 | 0 | 0 | 0 | 0 | 0 | 0 | 0 | 0 | 0 | 0 | 0 | 0 | 0 | 0 | 0 | 0 | 3982.152 | 1416 | 40369.04 |  |  | 0 | 0 | 0 | 0 | 0 | 32.6339 | 603.2549 | 214.8942 | 1689.6337 | 381.0735 | 0 | 1664.5958 | 0 | 0 | 0 | 0 | 0 | 4586.0859 |  |  | 0 | 0 | 0 | 0 | 0 | 0 | 0 | 0 | 0 | 0 |  |  |  | 0 | 0 | 0 | 0 | 0 | 0 | 0 | 0 | 0 | 0 | 0 | 0 | 0 | 0 | 0 | 0 | 0 | 0 | 0 |  |  | 3 | 0 | 0 | 0 | 0 | 0 | 0 | 0 | 0 | 3 | 0 | 0 | 0 | 0 | 0 | 0 | 0 | 0 | 3 |  |  | 6 |  |  | 20 |  |  | 6 |  |  | 28 |  |  | 4 |  |  | 11 |  |  | 14 |  |  | 17 |  |  | 3 |  |  | 0 |  |  | 0 |  |  | 0 |  |  | 0 |  |  | 0 |  |  | 0 |  |  | 0 |  |  | 0 |  |  | 0 |  |  | 0 |  |  | 0 |  |  | 2 |  |  | 3 |  |  | 0 |  |  | 2 |  |  | 0 |  |  | 0 |  |  | 0 |  |  | 0 |  |  | 0 |  |  | 0 |  |  | 0 |  |  | 0 |  |  | 0 |  |  | 0 |  |  | 0 |  |  | 0 |  |  | 0 |  |  | 0 |  |  | 0 |  |  | 0 |  |  | 0 |  |  | 0 |  |  | 0 |  |  | 0 |  |  | 0 |  |  | 0 |  |  | 0 |  |  | 0 |  |  | 0 |  |  | 0
[169 empty] | 3x2 | 1 |  | 24 | 0 |  | 24x90° | 0 |  | 24x90° | 0 |  | 6x3 | 2 |  | 28x16 | 0 |  | 2x2 | 3 |  | 2x2 | 6 |  | 3x2 | 0 | [37 empty] | 2x2 | 2 |  | 3x2 | 0 |  | 3x2 | 0
[169 empty] | 4x3 | 1 |  | 24x6 | 0 |  | 24x45° | 0 |  | 24x45° | 4 |  | 8x3 | 0 |  | 4x2 | 1 |  | 3x2 | 0 |  | 3x2 | 2 |  | 3x3 | 0 | [37 empty] | 3x2 | 0 |  | 3x3 | 0 |  | 3x3 | 0
| Acero de refuerzo 4200 kg/cm2 de cajas de macromedidores, valvullas reguladoras de presión, cajas para valvulas ventosas y purgas | [167 empty] | 6x3 | 1 |  | 24x8 | 0 |  | 24x22,25° | 0 |  | 24x22,5° | 0 |  | 8x6 | 1 |  | 4x3 | 1 |  | 3x3 | 8 |  | 3x3 | 2 |  | 4x2 | 0 | [37 empty] | 3x3 | 1 |  | 4x2 | 0 |  | 4x2 | 1
| N9.3.41 | 7.28 | 301.6 | 2195.648 | [164 empty] | 6x4 | 1 |  | 24x10 | 0 |  | 24x11,25° | 0 |  | 24x11,25° | 0 |  | 20x12 | 1 |  | 6x3 | 1 |  | 4x2 | 0 |  | 4x2 | 0 |  | 4x3 | 0 | [37 empty] | 4x2 | 0 |  | 4x3 | 0 |  | 4x3 | 0
| N9.1.7 | 235.2 | 44 | 10348.8 | [164 empty] | 8X8 | 1 |  | 3 | 1 |  | 6x90° | 0 |  | 8x90° | 1 |  |  |  |  | 6x4 | 2 |  | 4x3 | 0 |  | 4x3 | 1 |  | 4x4 | 0 | [37 empty] | 4x3 | 0 |  | 4x4 | 0 |  | 4x4 | 0
| N9.1.8 | 331.2 | 8 | 2649.6 | [164 empty] | 20x20 | 1 |  | 4x2 | 1 |  | 2x45° | 1 |  | 8x45° | 0 |  |  | 4 |  | 3X2 | 4 |  | 4x4 | 0 |  | 4x4 | 0 |  | 6x2 | 0 | [37 empty] | 4x4 | 0 |  | 6x2 | 0 |  | 6x2 | 0
| N9.1.9 | 1141 | 6 | 6846 | [165 empty] | 6 |  | 4x3 | 0 |  |  |  |  | 8x11,25° | 0 |  |  |  |  | 14x12 | 0 |  | 6x2 | 0 |  | 6x2 | 0 |  | 6x3 | 0 | [37 empty] | 6x2 | 0 |  | 6x3 | 0 |  | 6x3 | 0
| N9.1.10 | 446.88 | 22 | 9831.36 | [167 empty] | 4 | 0 |  |  |  |  | 8x22,5° | 0 |  |  |  |  | 12X8 | 0 |  | 6x3 | 0 |  | 6x3 | 2 |  | 6x4 | 0 | [37 empty] | 6x3 | 0 |  | 6x4 | 0 |  | 6x4 | 1
| N9.1.11 | 559.2 | 1 | 559.2 | [167 empty] | 6x3 | 0 |  |  |  |  | 6x90° | 1 |  |  |  |  | 6x2 | 0 |  | 6x4 | 1 |  | 6x4 | 0 |  | 6x6 | 1 | [37 empty] | 6x4 | 0 |  | 6x6 | 0 |  | 6x6 | 0
| N9.1.12 | 710.4 | 2 | 1420.8 | [167 empty] | 6x4 | 0 |  |  |  |  | 6x45° | 0 |  |  |  |  | 8x6 | 1 |  | 6x6 | 2 |  | 6x6 | 2 |  | 8x8 | 0 | [37 empty] | 6x6 | 0 |  | 8x8 | 0 |  | 8x8 | 0
| N9.1.13 | 1029 | 18 | 18522 | [167 empty] | 6 | 1 |  |  |  |  | 6x22,5° | 0 |  |  |  |  | 24x12 | 1 |  | 8x8 | 0 |  | 8x8 | 0 |  | 8x6 | 0 | [37 empty] | 8x8 | 0 |  | 8x6 | 0 |  | 8x6 | 0
[172 empty] | 8X8 | 0 |  |  |  |  | 6x11,25° | 6 | [7 empty] | 8x6 | 0 |  | 8x6 | 0 |  | 8x4 | 0 | [37 empty] | 8x6 | 0 |  | 8x4 | 0 |  | 8x4 | 0
[172 empty] | 8x3 | 0 |  |  |  |  | 4x45° | 1 | [7 empty] | 8x4 | 0 |  | 8x4 | 0 |  | 8x3 | 0 | [37 empty] | 8x4 | 0 |  | 8x3 | 0 |  | 8x3 | 0
| TOTAL ACERO | 4460.16 |  | 52373.408 | kg | [166 empty] | 8x4 | 0 |  |  |  |  | 4x22,5° | 0 | [5 empty] | 11 |  | 8x3 | 0 |  | 8x3 | 0 |  | 8x2 | 0 | [37 empty] | 8x3 | 0 |  | 8x2 | 0 |  | 8x2 | 0
[172 empty] | 8x6 | 1 |  |  |  |  | 3x90° | 2 | [7 empty] | 8x2 | 0 |  | 8x2 | 2 |  | 14x4 | 0 | [37 empty] | 8x2 | 0 |  | 14x4 | 0 |  | 14x4 | 0
[172 empty] | 14x3 | 0 |  |  |  |  | 3x45° | 0 | [7 empty] | 14x4 | 0 |  | 14x4 | 0 |  | 14x6 | 1 | [37 empty] | 14x4 | 0 |  |  | 0 |  | 18x6 | 0
[172 empty] | 14x8 | 0 | [5 empty] | 15 | [8 empty] | 14 |  |  | 11 |  | 20x14 | 1 | [38 empty] | 3 | [5 empty] | 2
[172 empty] | 12x2 | 2 | [20 empty] | 3
[172 empty] | 12x3 | 6
[172 empty] | 12x4 | 2
[172 empty] | 12x6 | 4
[172 empty] | 12x8 | 2
[172 empty] | 18x6 | 0
[172 empty] | 18x8 | 0
[172 empty] | 18x18 | 0
20
Note on B100: Deibis Sepulveda: Cruce dirigido
Note on B101: Deibis Sepulveda: Cruce dirigido
Note on B102: Deibis Sepulveda: Cruce dirigido
Note on B177: Deibis Sepulveda: Cruce dirigido
Note on B183: Deibis Sepulveda: Cruce dirigido
Note on C144: Deibis Sepulveda: Cruce dirigido
Note on BF7: Deibis Sepulveda: ancho de vivienda promedio

## Redes (hidden)
CANTIDADES DE OBRA Y PRESUPUESTO RED DE DISTRIBUCIÓN
Construcción y optimización del sistema de acueducto urbano del Municipio de Zipaquirá
| Municipio de Zipaquirá | Abril de 2017 |  | Versión 1
ITEM | DESCRIPCIÓN | UN | CANT | VALOR UNITARIO | VALOR TOTAL
OBRAS PRELIMINARES
LOCALIZACIÓN Y REPLANTEO
1.4.1 | Localización y replanteo | ml | 5046.13 | 1623 | 8189868.99
| IMPACTO URBANO Y MANEJO AMBIENTAL |  |  |  | 0
1.2 | Impacto comunitario y manejo ambiental | Global | 1 | 42178494 | 42178494
| EXCAVACIONES |  |  |  | 0
Contractual | Excavación manual en tierra o material común | m3 | 3281.0989 | 17341 | 56897535.5375
3.1.4 | Excavación en roca a cualquier profundidad y bajo cualquier condicion de humedad | m3 | 121.9862 | 252811 | 30839453.9655
| RELLENOS |  |  |  | 0
3.3.1 | Lleno compactado mecánicamente con material de préstamo, densidad de compactación>90% PM | m3 | 2289.2049 | 56853 | 130148163.4357
Contractual | Relleno tipo 3 sitio | m3 | 216.5974 | 17842 | 3864530.7151
Contractual | Relleno tipo 5 base | m3 | 714.4833 | 86248 | 61622753.7624
| RETIRO DE SOBRANTES Y DISPOSICIÓN DE MATERIALES |  |  |  | 0
Contractual | Retiro de sobrantes y disposición de materiales a una distancia mayor a un kilómetro | m³ | 3110.4591 | 17573 | 54660097.4173
3.2.1 | Suministro, Transporte e Instalación de Entibado temporal | m² | 0 | 14175 | 0
| ROTURA Y RECONSTRUCCIÓN DE PAVIMENTOS, ANDENES Y SARDINELES |  |  |  | 0
Contractual | Rotura de pavimento flexible (Incluye retiro y disposición de escombros) | m³ | 234.4014 | 71428 | 16742823.1992
Contractual | Construcción de pavimento flexible | m³ | 234.4014 | 495668 | 116185273.1352
Contractual | Rotura de pavimento rígido (Incluye retiro y disposición de escombros) | m³ | 20 | 133299 | 2665980
Contractual | Construcción pavimento rígido | m³ | 20 | 563624 | 11272480
4.1.1 | Corte de pavimento con cortadora y disco diamantado | ml | 7813.38 | 7524 | 58787871.12
Contractual | Rotura de anden en adoquín de arcilla (Incluye retiro y disposición de escombros) | m³ | 15 | 3728 | 55920
Contractual | Construcción de anden en adoquín de arcilla | m² | 50 | 91439 | 4571950
Contractual | Acero de refuerzo 4200 kg/cm2 | Kg | 52723.408 | 4987 | 262931635.696
Contractual | Demolición de estructuras y elementos de concreto | m³ | 8 | 109665 | 877320
| OBRAS VARIAS Y MISCELÁNEOS |  |  |  | 0
Contractual | Concreto clase E (140 kg/ cm2) Preparado En Sitio | m³ | 5 | 346576 | 1732880
18.12 | Construcción de cuneta tipo "V" en Concreto de f´c = 3000PSI, ancho 0,40m, e = 0,10 m, incluye entresuelo en triturado e = 0,10 m | ml | 10 | 51014.3481 | 510143.4809
7.1 | Construcción de Anden en Concreto f'c=3000 psi, e=0.1m | m² | 30 | 81511 | 2445330
7.2 | Construcción de cordón vaciado en el sitio en Concreto f'c=3000 psi | ml | 15 | 67190 | 1007850
| CONSTRUCCIÓN DE CAJA PARA VALVULAS DE COMPUERTA |  |  |  | 0
9.1.7 | Construcción de caja válvula de compuerta de espesor 0,20 m en concreto de 4000 PSI (incluye tapa en concreto y tapa chorote) para tubería <= 6" (ver plano típico) | un | 44 | 2874673 | 126485612
9.1.8 | Construcción de caja válvula de compuerta de espesor 0,20 m en concreto de 4000 PSI (incluye tapa en concreto y tapa chorote) para tubería entre 8" a 12" (ver plano típico) | un | 6 | 3701360 | 22208160
CONSTRUCCIÓN DE CAJA PARA VALVULA MARIPOSA
9.1.9 | Construcción de caja para válvula mariposa de 24" en concreto de 4000 PSI e=0,25m (incluye tapa de acceso, peldaños y acero de refuerzo (ver plano típico) | un | 1 | 12757781 | 12757781
CONSTRUCCIÓN DE CAJA PARA MACROMEDIDORES
9.1.10 | Construcción de caja para macromedidor electromagnético menor o igual a 8" de 1,50m x 1,50m en concreto de 4000 PSI e=0,25m (incluye tapa de acceso, peldaños y acero de refuerzo (ver plano típico) | un | 22 | 6392556 | 140636232
9.1.11 | Construcción de caja para macromedidor electromagnético entre 10" a 14" de 1,50m ancho x 2,00m de largo en concreto de 4000 PSI e=0,25m (incluye tapa de acceso, peldaños y acero de refuerzo (ver plano típico) | un | 1 | 7477993 | 7477993
9.1.12 | Construcción de caja para macromedidor ultrasónico de montaje externo para tubería mayor a 14 pulgadas de 2,00m ancho x 2,00m de largo en concreto de 4000 PSI e=0,25m (incluye tapa de acceso, peldaños y acero de refuerzo (ver plano típico) | un | 1 | 9116783 | 9116783
CONSTRUCCIÓN DE CAJA PARA VALVULAS REGULADORAS DINÁMICAS
9.1.13 | Construcción de caja para válvula reguladora dinámica de 1,85m ancho x 3,35m de largo en concreto de 4000 PSI e=0,25m (incluye tapa de acceso, peldaños y acero de refuerzo (ver plano típico) | un | 18 | 10863282 | 195539076
PERFORACIÓN PARA CRUCES DE VÍAS CON SISTEMA RAMMING (no incluye rotura de pavimento, excavación, llenos, base en concreto)
9.1.4.1 | Perforación para cruce de vía para tubería de 24 pulgadas | ml | 0 | 3343119 | 0
PERFORACIÓN PARA CRUCES DE VÍAS CON SISTEMA DE PERFORACIÓN HORIZONTAL DIRIGIDA (no incluye rotura de pavimento, excavación, llenos, base en concreto, ni tubería)
9.1.5.1 | Perforación para cruce de vía para tubería menor a 3 pulgadas | ml | 54 | 224519 | 12124026
9.1.5.2 | Perforación para cruce de vía para tubería entre 4 a 6 pulgadas | ml | 110 | 295919 | 32551090
9.1.5.3 | Perforación para cruce de vía para tubería entre 8 a 10 pulgadas | ml | 15 | 474419 | 7116285
| INSTALACIÓN |  |  |  | 0
| Instalación de tuberías para acueductos |  |  |  | 0
| Tubería Hierro Dúctil C20 TYT Zn200 Junta Campana por Espigo |  |  |  | 0
6.2.1.1 | Tubería Hierro Dúctil DN 600 mm | ml | 0 | 161417 | 0
| Tubería de PVC unión platino RDE 21 |  |  |  | 0
Contractual | Instalación Tubería PVC RDE 21 D= 2" | ml | 32.6339 | 2349 | 76657.0013
Contractual | Instalación Tubería PVC RDE 21 D= 3" | ml | 603.2549 | 3050 | 1839927.4689
Contractual | Instalación Tubería PVC RDE 21 D= 4" | ml | 214.8942 | 3050 | 655427.1758
Contractual | Instalación Tubería PVC RDE 21 D= 6" | ml | 1689.6337 | 3050 | 5153382.8647
Contractual | Instalación Tubería PVC RDE 21 D= 8" | ml | 381.0735 | 3050 | 1162274.0565
6.3.12.7 | Instalación de Tubería PVC-Presión RDE 21 Ø12" Unión mecánica | ml | 1664.5958 | 11334 | 18866528.8637
| Instalación de Tubería PVC-Presión RDE 21 Ø14" Unión mecánica | ml | 0 |  | 0
| Instalación de Tubería PVC-Presión RDE 21 Ø18" Unión mecánica | ml | 0 |  | 0
| INSTALACIÓN DE ACCESORIOS DE HF O HD | un |  |  | 0
6.2.3.3.3 | Tee en hierro dúctil junta hidráulica 3x3" | un | 1 | 11824 | 11824
6.2.3.3.2 | Tee en hierro dúctil junta hidráulica 3x2" | un | 1 | 11824 | 11824
| Tee en hierro dúctil junta hidráulica 4x4" |  | 0 |  | 0
6.2.3.3.5 | Tee en hierro dúctil junta hidráulica 4x3" | un | 1 | 14667 | 14667
6.2.3.3.6 | Tee en hierro dúctil junta hidráulica 4x2" | un | 1 | 14667 | 14667
6.2.3.3.7 | Tee en hierro dúctil junta hidráulica 6x6" | un | 1 | 39852 | 39852
6.2.3.3.8 | Tee en hierro dúctil junta hidráulica 6x4" | un | 1 | 39852 | 39852
6.2.3.3.9 | Tee en hierro dúctil junta hidráulica 6x3" | un | 1 | 39852 | 39852
| Tee en hierro dúctil junta hidráulica 6x2" | un |  |  | 0
6.2.3.3.11 | Tee en hierro dúctil junta hidráulica 8x8" | un | 1 | 47108 | 47108
6.2.3.3.12 | Tee en hierro dúctil junta hidráulica 8x6" | un | 1 | 47108 | 47108
| Tee en hierro dúctil junta hidráulica 8x4" | un | 0 |  | 0
| Tee en hierro dúctil junta hidráulica 8x3" | un | 0 |  | 0
| Tee en hierro dúctil junta hidráulica 8x2" | un |  |  | 0
6.2.3.3.24 | Tee en hierro dúctil junta hidráulica 12x8" | un | 2 | 66658 | 133316
6.2.3.3.25 | Tee en hierro dúctil junta hidráulica 12x6" | un | 4 | 66658 | 266632
6.2.3.3.26 | Tee en hierro dúctil junta hidráulica 12x4" | un | 2 | 66658 | 133316
6.2.3.3.27 | Tee en hierro dúctil junta hidráulica 12x3" | un | 6 | 66658 | 399948
6.2.3.3.28 | Tee en hierro dúctil junta hidráulica 12x2" | un | 2 | 66658 | 133316
| Tee en hierro dúctil junta hidráulica 14x8" | un | 0 |  | 0
| Tee en hierro dúctil junta hidráulica 14x3" | un | 0 |  | 0
| Tee en hierro dúctil junta hidráulica 18"x18" | un | 0 |  | 0
| Tee en hierro dúctil junta hidráulica 18"x8" | un | 0 |  | 0
| Tee en hierro dúctil junta hidráulica 18"x6" | un | 0 |  | 0
6.2.3.3.52 | Tee en hierro dúctil junta hidráulica 20"x20" | un | 1 | 113911 | 113911
6.2.3.3.64 | Tee en hierro dúctil junta hidráulica 24"x24" | un | 0 | 164364 | 0
| Tee en hierro dúctil junta hidráulica 24"x10" | un | 0 |  | 0
6.2.3.3.75 | Tee en hierro dúctil junta hidráulica 24"x8" | un | 0 | 164364 | 0
| Tee en hierro dúctil junta hidráulica 24"x6" | un |  |  | 0
6.2.3.1.3 | Codo 2 x 45° en hierro dúctil junta hidráulica | un | 1 | 11824 | 11824
6.2.3.1.8 | Codo 3 x 90° en hierro dúctil junta hidráulica | un | 2 | 11824 | 23648
| Codo 3 x 45° en hierro dúctil junta hidráulica | un | 0 |  | 0
| Codo 3 x 22,5° en hierro dúctil junta hidráulica | un |  |  | 0
| Codo 3 x 11,25° en hierro dúctil junta hidráulica | un |  |  | 0
| Codo 4 x 90° en hierro dúctil junta hidráulica | un | 0 |  | 0
6.2.3.1.11 | Codo 4 x 45° en hierro dúctil junta hidráulica | un | 1 | 14516 | 14516
| Codo 4 x 22,5° en hierro dúctil junta hidráulica | un | 0 |  | 0
| Codo 4 x 11,25° en hierro dúctil junta hidráulica | un |  |  | 0
6.2.3.1.16 | Codo 6 x 90° en hierro dúctil junta hidráulica | un | 1 | 39852 | 39852
| Codo 6 x 45° en hierro dúctil junta hidráulica | un |  |  | 0
| Codo 6 x 22,5° en hierro dúctil junta hidráulica | un | 0 |  | 0
6.2.3.1.13 | Codo 6 x 11,25° en hierro dúctil junta hidráulica | un | 6 | 39852 | 239112
6.2.3.1.20 | Codo 8 x 90° en hierro dúctil junta hidráulica | un | 1 | 47108 | 47108
| Codo 8 x 45° en hierro dúctil junta hidráulica | un |  |  | 0
| Codo 8 x 22,5° en hierro dúctil junta hidráulica | un |  |  | 0
| Codo 8 x 11,25° en hierro dúctil junta hidráulica | un |  |  | 0
6.2.3.1.48 | Codo 24 x 90° en hierro dúctil junta hidráulica | un | 0 | 150077 | 0
6.2.3.1.47 | Codo 24 x 45° en hierro dúctil junta hidráulica | un | 0 | 150077 | 0
6.2.3.1.46 | Codo 24 x 22,5° en hierro dúctil junta hidráulica | un | 0 | 150077 | 0
6.2.3.1.45 | Codo 24 x 11,25° en hierro dúctil junta hidráulica | un | 0 | 150077 | 0
6.2.3.7.1 | Reducción concéntrica 3"x2" en hierro dúctil junta hidráulica | un | 4 | 11673 | 46692
6.2.3.7.3 | Reducción concéntrica 4"x3" en hierro dúctil junta hidráulica | un | 1 | 14667 | 14667
6.2.3.7.2 | Reducción concéntrica 4"x2" en hierro dúctil junta hidráulica | un | 1 | 14667 | 14667
6.2.3.7.4 | Reducción concéntrica 6"x4" en hierro dúctil junta hidráulica | un | 2 | 39852 | 79704
6.2.3.7.5 | Reducción concéntrica 6"x3" en hierro dúctil junta hidráulica | un | 3 | 39852 | 119556
6.2.3.7.6 | Reducción concéntrica 6"x2" en hierro dúctil junta hidráulica | un | 0 | 39852 | 0
6.2.3.7.7 | Reducción concéntrica 8"x6" en hierro dúctil junta hidráulica | un | 2 | 47108 | 94216
6.2.3.7.16 | Reducción concéntrica 12"x8" en hierro dúctil junta hidráulica | un | 0 | 66658 | 0
6.2.3.7.21 | Reducción concéntrica 14"x12" en hierro dúctil junta hidráulica | un | 0 | 69176 | 0
6.2.3.7.38 | Reducción concéntrica 20"x12" en hierro dúctil junta hidráulica | un | 1 | 113911 | 113911
6.2.3.10.2 | Tapón en hierro dúctil junta hidráulica 3" | un | 3 | 11824 | 35472
6.2.3.10.4 | Tapón en hierro dúctil junta hidráulica 6" | un | 1 | 39852 | 39852
6.2.3.11.1 | Unión de reparación en HD Ø2" | un | 4 | 11824 | 47296
6.2.3.11.2 | Unión de reparación en HD Ø3" | un | 10 | 11824 | 118240
6.2.3.11.3 | Unión de reparación en HD Ø4" | un | 4 | 14667 | 58668
6.2.3.11.4 | Unión de reparación en HD Ø6" | un | 10 | 39852 | 398520
6.2.3.11.5 | Unión de reparación en HD Ø8" | un | 3 | 47108 | 141324
6.2.3.11.7 | Unión de reparación en HD Ø12" | un | 1 | 88726 | 88726
6.2.3.11.11 | Unión de reparación en HD Ø20" | un | 2 | 113911 | 227822
INSTALACIÓN DE VALVULAS
| INSTALACIÓN DE SISTEMAS DE VÁLVULAS DE COMPUERTA |  |  |  | 0
6.2.3.19.12 | Sistema de válvula de compuerta para diámetro 2" sobre PVC (incluye uniones y los accesorios necesarios para su correcta instalación) | un | 8 | 78073 | 624584
6.2.3.19.13 | Sistema de válvula de compuerta para diámetro 3" sobre PVC (incluye uniones y los accesorios necesarios para su correcta instalación) | un | 21 | 78073 | 1639533
6.2.3.19.14 | Sistema de válvula de compuerta para diámetro 4" sobre PVC (incluye uniones y los accesorios necesarios para su correcta instalación) | un | 2 | 86496 | 172992
6.2.3.19.15 | Sistema de válvula de compuerta para diámetro 6" sobre PVC (incluye uniones y los accesorios necesarios para su correcta instalación) | un | 13 | 126709 | 1647217
6.2.3.19.16 | Sistema de válvula de compuerta para diámetro 8" sobre PVC (incluye uniones y los accesorios necesarios para su correcta instalación) | un | 2 | 144777 | 289554
6.2.3.19.17 | Sistema de válvula de compuerta para diámetro 10" sobre PVC (incluye uniones y los accesorios necesarios para su correcta instalación) | un | 1 | 179763 | 179763
6.2.3.19.18 | Sistema de válvula de compuerta para diámetro 12" sobre PVC (incluye uniones y los accesorios necesarios para su correcta instalación) | un | 3 | 189837 | 569511
| INSTALACIÓN DE SISTEMAS DE VÁLVULAS DE PURGA |  |  |  | 0
6.2.3.19.6 | Instalación de purga Ø8" para tubería HD 24" (incluye accesorios) | un | 0 | 289494 | 0
| INSTALACIÓN DE SISTEMAS DE VÁLVULAS DE MARIPOSA SOBRE TUBERÍA DE HD |  |  |  | 0
6.2.3.23.5 | Válvula mariposa DN 600 PN 16 con volante de maniobra (incluye accesorios) | un | 0 | 7580263 | 0
6.2.3.23.8 | Válvula mariposa DN 500 PN 16 con volante de maniobra (incluye accesorios) | un | 1 | 5685198 | 5685198
| INSTALACIÓN DE SISTEMA DE DE VALVULA REGULADORA DE PRESIÓN DINÁMICA, incluye sus respectivos accesorios,válvulas, mano de obra y configuración (ver plano típico) |  |  |  | 0
9.1.3.2 | Sistema de válvula reguladra de presión dinámica Ø2" | un | 7 | 2236883 | 15658181
9.1.3.3 | Sistema de válvula reguladra de presión dinámica Ø3" | un | 1 | 2236883 | 2236883
9.1.3.4 | Sistema de válvula reguladra de presión dinámica Ø4" | un | 7 | 2315844 | 16210908
9.1.3.5 | Sistema de válvula reguladra de presión dinámica Ø6" | un | 3 | 2624878 | 7874634
INSTALACIÓN DE SISTEMA DE MACROMEDICION ELECTROMÁGNETICO ALIMENTADO POR BATERIA CON DURACION MAYOR A 7 AÑOS, SENSOR DE PRESION Y TEMPERATURA INTEGRADOS, ELECTRÓNICA REMOTA, CABLE DE SEÑAL 8m, ADQUISIDOR DE DATOS Y MODULO GSM. GABINETE METALICO PARA EXTERIORES, incluye sus respectivos accesorios, válvulas, mano de obra y configuración (ver plano típico)
0
9.1.1.1 | Macromedidor 2" | un | 1 | 2400804 | 2400804
9.1.1.2 | Macromedidor 3" | un | 6 | 2400804 | 14404824
9.1.1.3 | Macromedidor 4" | un | 1 | 2551206 | 2551206
9.1.1.4 | Macromedidor 6" | un | 11 | 2845321 | 31298531
9.1.1.5 | Macromedidor 8" | un | 3 | 3046301 | 9138903
9.1.1.6 | Macromedidor 10" | un | 1 | 3253791 | 3253791
SISTEMA DE MACROMEDICION ULTRANOSICO DE MONTAJE EXTERNO TIPO "Clamp-on" , ADQUISIDOR DE DATOS Y MODULO GSM, GABINETE PARA EXTERIORES incluye sus respectivos accesorios,válvulas, mano de obra y configuración (ver plano típico)
9.1.2.1 | Instalación macromedidor ultrasonico montaje externo tipo "Clap-on" | un | 1 | 2151605 | 2151605
| INSTALACIÓN DE EMPALMES DE TUBERÍA (INCLUYE ACCESORIOS, MANO DE OBRA, MATERIALES Y TODO LO NECESARIO PARA SU CORRECTA INSTALACIÓN, NO INCLUYE ANCLAJES) |  |  |  | 0
| Empalme de tubería Tipo A (A) - Tubería de PVC (incluye accesorios, mano de obra, materiales y todo lo necesario para su correcta instalación, no incluye anclajes) |  |  |  | 0
9.4.1.1 | 2" x 2" | un | 9 | 97878 | 880902
9.4.1.2 | 3" x 3" | un | 10 | 97878 | 978780
9.4.1.3 | 3" x 2" | un | 2 | 97878 | 195756
9.4.1.4 | 4" x 4" | un | 0 |  | 0
9.4.1.5 | 4" x 3" | un | 1 | 129463 | 129463
9.4.1.6 | 4" x 2" | un | 0 |  | 0
9.4.1.7 | 6" x 6" | un | 4 | 174084 | 696336
9.4.1.8 | 6" x 4" | un | 1 | 174084 | 174084
9.4.1.9 | 6" x 3" | un | 2 | 174084 | 348168
9.4.1.10 | 6" x 2" | un | 0 |  | 0
9.4.1.11 | 8" x 8" | un | 0 |  | 0
9.4.1.12 | 8" x 6" | un | 0 |  | 0
9.4.1.13 | 8" x 4" | un | 0 |  | 0
9.4.1.14 | 8" x 3" | un | 0 |  | 0
9.4.1.15 | 8" x 2" | un | 2 | 198825 | 397650
| 14" x 4" | un | 0 |  | 0
| Empalme de tubería Tipo A (B) - Tubería de PVC (incluye accesorios, mano de obra, materiales y todo lo necesario para su correcta instalación, no incluye anclajes) |  |  |  | 0
9.4.2.6 | 6"x6" | un | 1 | 174084 | 174084
9.4.2.32 | 14"x6" | un | 1 | 255595 | 255595
9.4.2.58 | 20"x14" | un | 1 | 399775 | 399775
| Empalme de tubería Tipo B (A) - Tubería de PVC (incluye accesorios, mano de obra, materiales y todo lo necesario para su correcta instalación, no incluye anclajes) |  |  |  | 0
9.4.8.1 | 2" x 2" | un | 2 | 97878 | 195756
9.4.8.2 | 3" x 3" | un | 1 | 97878 | 97878
| Empalme de tubería Tipo B (B) - Tubería de PVC (incluye accesorios, mano de obra, materiales y todo lo necesario para su correcta instalación, no incluye anclajes) |  |  |  | 0
9.4.9.3 | 4" x 2" | un | 1 | 129463 | 129463
9.4.9.4 | 6" x 4" | un | 1 | 174084 | 174084
SUBTOTAL COSTO DIRECTO INSTALACION Y OBRA CIVIL |  |  |  |  | 1588634572 | 81039.6364
SUMINISTRO
| Suministro de tuberías para acueductos |  |  |  | 0
| Suministro de tubería Hierro Dúctil C20 TYT Zn200 Junta Campana por Espigo |  |  |  | 0
6.2.1.1 | Tubería Hierro Dúctil DN 600 mm | ml | 0 | 524000 | 0
Tubería de PVC unión platino RDE 21
6.3.12.1 | Suministro de Tubería PVC-Presión RDE 21 Ø2" Unión mecánica | ml | 32.6339 | 11468 | 374245.4198
Contractual | Suministro Tubería PVC RDE 21 D= 3" | ml | 603.2549 | 14707 | 8872069.9295
Contractual | Suministro Tubería PVC RDE 21 D= 4" | ml | 214.8942 | 24262 | 5213762.013
Contractual | Suministro Tubería PVC RDE 21 D= 6" | ml | 1689.6337 | 52660 | 88976112.0182
Contractual | Suministro Tubería PVC RDE 21 D= 8" | ml | 381.0735 | 90270 | 34399501.3391
6.3.12.7 | Suministro de Tubería PVC-Presión RDE 21 Ø12" Unión mecánica | ml | 1664.5958 | 337353 | 561556388.8976
6.3.12.8 | Suministro de Tubería PVC-Presión RDE 21 Ø14" Unión mecánica | ml | 0 | 418359 | 0
6.3.12.10 | Instalación de Tubería PVC-Presión RDE 21 Ø18" Unión mecánica | ml | 0 | 704768 | 0
| Suministro DE ACCESORIOS DE HF O HD | un
6.2.3.3.3 | Tee en hierro dúctil junta hidráulica 3x3" | un | 1 | 182336 | 182336
6.2.3.3.2 | Tee en hierro dúctil junta hidráulica 3x2" | un | 1 | 159544 | 159544
6.2.3.3.4 | Tee en hierro dúctil junta hidráulica 4x4" | un | 0 | 317664 | 0
6.2.3.3.5 | Tee en hierro dúctil junta hidráulica 4x3" | un | 1 | 260684 | 260684
6.2.3.3.6 | Tee en hierro dúctil junta hidráulica 4x2" | un | 1 | 193732 | 193732
6.2.3.3.7 | Tee en hierro dúctil junta hidráulica 6x6" | un | 1 | 522792 | 522792
6.2.3.3.8 | Tee en hierro dúctil junta hidráulica 6x4" | un | 1 | 418804 | 418804
6.2.3.3.9 | Tee en hierro dúctil junta hidráulica 6x3" | un | 1 | 408832 | 408832
| Tee en hierro dúctil junta hidráulica 6x2" | un | 0 |  | 0
6.2.3.3.11 | Tee en hierro dúctil junta hidráulica 8x8" | un | 1 | 943021 | 943021
6.2.3.3.12 | Tee en hierro dúctil junta hidráulica 8x6" | un | 1 | 877494 | 877494
6.2.3.3.13 | Tee en hierro dúctil junta hidráulica 8x4" | un | 0 |  | 0
6.2.3.3.14 | Tee en hierro dúctil junta hidráulica 8x3" | un | 0 |  | 0
| Tee en hierro dúctil junta hidráulica 8x2" | un | 0 |  | 0
6.2.3.3.24 | Tee en hierro dúctil junta hidráulica 12x8" | un | 2 | 2300572 | 4601144
6.2.3.3.25 | Tee en hierro dúctil junta hidráulica 12x6" | un | 4 | 2091170 | 8364680
6.2.3.3.26 | Tee en hierro dúctil junta hidráulica 12x4" | un | 2 | 2035614 | 4071228
6.2.3.3.27 | Tee en hierro dúctil junta hidráulica 12x3" | un | 6 | 1673791 | 10042746
6.2.3.3.28 | Tee en hierro dúctil junta hidráulica 12x2" | un | 2 | 1532765 | 3065530
6.2.3.3.32 | Tee en hierro dúctil junta hidráulica 14x8" | un | 0 | 3266385 | 0
6.2.3.3.35 | Tee en hierro dúctil junta hidráulica 14x3" | un | 0 | 2613962 | 0
6.2.3.3.45 | Tee en hierro dúctil junta hidráulica 18"x18" | un | 0 | 8638184 | 0
6.2.3.3.50 | Tee en hierro dúctil junta hidráulica 18"x8" | un | 0 | 6733624 | 0
6.2.3.3.51 | Tee en hierro dúctil junta hidráulica 18"x6" | un | 0 | 6465818 | 0
6.2.3.3.52 | Tee en hierro dúctil junta hidráulica 20"x20" | un | 1 | 10522801 | 10522801
6.2.3.3.64 | Tee en hierro dúctil junta hidráulica 24"x24" | un | 0 | 14821951 | 0
| Tee en hierro dúctil junta hidráulica 24"x10" | un | 0 |  | 0
6.2.3.3.75 | Tee en hierro dúctil junta hidráulica 24"x8" | un | 0 | 8113967 | 0
6.2.3.3.90 | Tee en hierro dúctil junta hidráulica 24"x6" | un | 0 |  | 0
6.2.3.1.3 | Codo 2 x 45° en hierro dúctil junta hidráulica | un | 1 | 95442 | 95442
6.2.3.1.8 | Codo 3 x 90° en hierro dúctil junta hidráulica | un | 2 | 125356 | 250712
| Codo 3 x 45° en hierro dúctil junta hidráulica | un | 0 |  | 0
| Codo 3 x 22,5° en hierro dúctil junta hidráulica | un | 0 |  | 0
| Codo 3 x 11,25° en hierro dúctil junta hidráulica | un | 0 |  | 0
| Codo 4 x 90° en hierro dúctil junta hidráulica | un | 0 |  | 0
6.2.3.1.11 | Codo 4 x 45° en hierro dúctil junta hidráulica | un | 1 | 170940 | 170940
| Codo 4 x 22,5° en hierro dúctil junta hidráulica | un | 0 |  | 0
| Codo 4 x 11,25° en hierro dúctil junta hidráulica | un | 0 |  | 0
6.2.3.1.16 | Codo 6 x 90° en hierro dúctil junta hidráulica | un | 1 | 431624 | 431624
| Codo 6 x 45° en hierro dúctil junta hidráulica | un | 0 |  | 0
6.2.3.1.14 | Codo 6 x 22,5° en hierro dúctil junta hidráulica | un | 0 | 357550 | 0
6.2.3.1.13 | Codo 6 x 11,25° en hierro dúctil junta hidráulica | un | 6 | 336183 | 2017098
6.2.3.1.20 | Codo 8 x 90° en hierro dúctil junta hidráulica | un | 1 | 725072 | 725072
| Codo 8 x 45° en hierro dúctil junta hidráulica | un | 0 |  | 0
| Codo 8 x 22,5° en hierro dúctil junta hidráulica | un | 0 |  | 0
| Codo 8 x 11,25° en hierro dúctil junta hidráulica | un | 0 |  | 0
6.2.3.1.48 | Codo 24 x 90° en hierro dúctil junta hidráulica | un | 0 | 6923213 | 0
6.2.3.1.47 | Codo 24 x 45° en hierro dúctil junta hidráulica | un | 0 | 5505703 | 0
6.2.3.1.46 | Codo 24 x 22,5° en hierro dúctil junta hidráulica | un | 0 | 5993012 | 0
6.2.3.1.45 | Codo 24 x 11,25° en hierro dúctil junta hidráulica | un | 0 | 5993012 | 0
6.2.3.7.1 | Reducción concéntrica 3"x2" en hierro dúctil junta hidráulica | un | 4 | 91168 | 364672
6.2.3.7.3 | Reducción concéntrica 4"x3" en hierro dúctil junta hidráulica | un | 1 | 136752 | 136752
6.2.3.7.2 | Reducción concéntrica 4"x2" en hierro dúctil junta hidráulica | un | 1 | 113960 | 113960
6.2.3.7.4 | Reducción concéntrica 6"x4" en hierro dúctil junta hidráulica | un | 2 | 294872 | 589744
6.2.3.7.5 | Reducción concéntrica 6"x3" en hierro dúctil junta hidráulica | un | 3 | 227920 | 683760
| Reducción concéntrica 6"x2" en hierro dúctil junta hidráulica | un | 0 |  | 0
6.2.3.7.7 | Reducción concéntrica 8"x6" en hierro dúctil junta hidráulica | un | 2 | 431624 | 863248
| Reducción concéntrica 12"x8" en hierro dúctil junta hidráulica | un | 0 |  | 0
| Reducción concéntrica 14"x12" en hierro dúctil junta hidráulica | un | 0 |  | 0
6.2.3.7.38 | Reducción concéntrica 20"x12" en hierro dúctil junta hidráulica | un | 1 | 7927357 | 7927357
6.2.3.10.2 | Tapón en hierro dúctil junta hidráulica 3" | un | 3 | 92593 | 277779
6.2.3.10.4 | Tapón en hierro dúctil junta hidráulica 6" | un | 1 | 300570 | 300570
6.2.3.11.1 | Unión de reparación en HD Ø2" | un | 4 | 61254 | 245016
6.2.3.11.2 | Unión de reparación en HD Ø3" | un | 10 | 122507 | 1225070
6.2.3.11.3 | Unión de reparación en HD Ø4" | un | 4 | 160969 | 643876
6.2.3.11.4 | Unión de reparación en HD Ø6" | un | 10 | 264958 | 2649580
6.2.3.11.5 | Unión de reparación en HD Ø8" | un | 3 | 408832 | 1226496
6.2.3.11.7 | Unión de reparación en HD Ø12" | un | 1 | 930200 | 930200
6.2.3.11.11 | Unión de reparación en HD Ø20" | un | 2 | 3612539 | 7225078
SUMINISTRO DE VALVULAS
SUMINISTRO DE SISTEMAS DE VÁLVULAS DE COMPUERTA
6.2.3.19.12 | Sistema de válvula de compuerta para diámetro 2" sobre PVC (incluye uniones y los accesorios necesarios para su correcta Suministro) | un | 8 | 489640 | 3917120
6.2.3.19.13 | Sistema de válvula de compuerta para diámetro 3" sobre PVC (incluye uniones y los accesorios necesarios para su correcta Suministro) | un | 21 | 715100 | 15017100
6.2.3.19.14 | Sistema de válvula de compuerta para diámetro 4" sobre PVC (incluye uniones y los accesorios necesarios para su correcta Suministro) | un | 2 | 901710 | 1803420
6.2.3.19.15 | Sistema de válvula de compuerta para diámetro 6" sobre PVC (incluye uniones y los accesorios necesarios para su correcta Suministro) | un | 13 | 1760685 | 22888905
6.2.3.19.16 | Sistema de válvula de compuerta para diámetro 8" sobre PVC (incluye uniones y los accesorios necesarios para su correcta Suministro) | un | 2 | 2488606 | 4977212
6.2.3.19.17 | Sistema de válvula de compuerta para diámetro 10" sobre PVC (incluye uniones y los accesorios necesarios para su correcta Suministro) | un | 1 | 5034193 | 5034193
6.2.3.19.18 | Sistema de válvula de compuerta para diámetro 12" sobre PVC (incluye uniones y los accesorios necesarios para su correcta instalación) | un | 3 | 6658126 | 19974378
| INSTALACIÓN DE SISTEMAS DE VÁLVULAS DE PURGA |  |  |  | 0
6.2.3.19.6 | Instalación de purga Ø8" para tubería HD 24" (incluye accesorios) | un | 0 | 7702905 | 0
SUMINISTRO DE SISTEMAS DE VÁLVULAS DE MARIPOSA SOBRE TUBERÍA DE HD
6.2.3.23.5 | Válvula mariposa DN 600 PN 16 sobre tubería HD con volante de maniobra (incluye accesorios) | un | 0 | 52986882 | 0
6.2.3.23.8 | Válvula mariposa DN 500 PN 16 con volante de maniobra (incluye accesorios) | un | 1 | 42186320 | 42186320
SUMINISTRO DE SISTEMA DE DE VALVULA REGULADORA DE PRESIÓN DINÁMICA, incluye sus respectivos accesorios,válvulas, mano de obra y configuración (ver plano típico)
9.1.3.2 | Sistema de válvula reguladra de presión dinámica Ø2" | un | 7 | 13569058 | 94983406
9.1.3.3 | Sistema de válvula reguladra de presión dinámica Ø3" | un | 1 | 16486553 | 16486553
9.1.3.4 | Sistema de válvula reguladra de presión dinámica Ø4" | un | 7 | 19207450 | 134452150
9.1.3.5 | Sistema de válvula reguladra de presión dinámica Ø6" | un | 3 | 26762027 | 80286081
SUMINISTRO DE SISTEMA DE MACROMEDICION ELECTROMÁGNETICO ALIMENTADO POR BATERIA CON DURACION MAYOR A 7 AÑOS, SENSOR DE PRESION Y TEMPERATURA INTEGRADOS, ELECTRÓNICA REMOTA, CABLE DE SEÑAL 8m, ADQUISIDOR DE DATOS Y MODULO GSM. GABINETE METALICO PARA EXTERIORES, incluye sus respectivos accesorios, válvulas, mano de obra y configuración (ver plano típico)
9.1.1.1 | Macromedidor 2" | un | 1 | 33119853 | 33119853
9.1.1.2 | Macromedidor 3" | un | 6 | 34210368 | 205262208
9.1.1.3 | Macromedidor 4" | un | 1 | 36583156 | 36583156
9.1.1.4 | Macromedidor 6" | un | 11 | 39814311 | 437957421
9.1.1.5 | Macromedidor 8" | un | 3 | 45406228 | 136218684
9.1.1.6 | Macromedidor 10" | un | 1 | 55223608 | 55223608
SUMINISTRO DE SISTEMA DE MACROMEDICION ULTRANOSICO DE MONTAJE EXTERNO TIPO "Clamp-on" , ADQUISIDOR DE DATOS Y MODULO GSM, GABINETE PARA EXTERIORES incluye sus respectivos accesorios,válvulas, mano de obra y configuración (ver plano típico)
9.1.2.1 | Suministro macromedidor ultrasonico montaje externo tipo "Clap-on" | un | 1 | 45962108 | 45962108
SUMINISTRO DE EMPALMES DE TUBERÍA (INCLUYE ACCESORIOS, MANO DE OBRA, MATERIALES Y TODO LO NECESARIO PARA SU CORRECTA Suministro, NO INCLUYE ANCLAJES)
Empalme de tubería Tipo A (A) - Tubería de PVC (incluye accesorios, mano de obra, materiales y todo lo necesario para su correcta Suministro, no incluye anclajes)
9.4.1.1 | 2" x 2" | un | 9 | 307621 | 2768589
9.4.1.2 | 3" x 3" | un | 10 | 610656 | 6106560
9.4.1.3 | 3" x 2" | un | 2 | 406439 | 812878
9.4.1.4 | 4" x 4" | un | 0 |  | 0
9.4.1.5 | 4" x 3" | un | 1 | 648929 | 648929
9.4.1.6 | 4" x 2" | un | 0 |  | 0
9.4.1.7 | 6" x 6" | un | 4 | 1454179 | 5816716
9.4.1.8 | 6" x 4" | un | 1 | 1028785 | 1028785
9.4.1.9 | 6" x 3" | un | 2 | 891382 | 1782764
9.4.1.10 | 6" x 2" | un | 0 |  | 0
9.4.1.11 | 8" x 8" | un | 0 |  | 0
9.4.1.12 | 8" x 6" | un | 0 |  | 0
9.4.1.13 | 8" x 4" | un | 0 |  | 0
9.4.1.14 | 8" x 3" | un | 0 |  | 0
9.4.1.15 | 8" x 2" | un | 2 | 1358911 | 2717822
9.4.1.32 | 14" x 4" | un | 0 |  | 0
Empalme de tubería Tipo A (B) - Tubería de PVC (incluye accesorios, mano de obra, materiales y todo lo necesario para su correcta Suministro, no incluye anclajes)
9.4.2.6 | 6"x6" | un | 1 | 1454179 | 1454179
9.4.2.32 | 14"x6" | un | 1 | 5597793 | 5597793
9.4.2.58 | 20"x14" | un | 1 | 12091772 | 12091772
Empalme de tubería Tipo B (A) - Tubería de PVC (incluye accesorios, mano de obra, materiales y todo lo necesario para su correcta Suministro, no incluye anclajes)
9.4.8.1 | 2" x 2" | un | 2 | 82073 | 164146
9.4.8.2 | 3" x 3" | un | 1 | 159560 | 159560
Empalme de tubería Tipo B (B) - Tubería de PVC (incluye accesorios, mano de obra, materiales y todo lo necesario para su correcta Suministro, no incluye anclajes)
9.4.9.3 | 4" x 2" | un | 1 | 316750 | 316750
9.4.9.4 | 6" x 4" | un | 1 | 688298 | 688298
SUBTOTAL COSTO DIRECTO SUMINISTRO |  |  |  |  | 2207610910.617
TOTAL PROYECTO OPTIMIZACIÓN Y EXPANSIÓN DE REDES ACTO |  |  |  |  | 3796245482.617
4808.0859
85847.7224

## Despiece caja reguladora (hidden)
TABLA DE DESPIECE CAJA REGULADORA DE PRESIÓN
[8 empty] | PESO (Kg/m) | 0.25 | 0.56 | 0.994 | 1.552 | 2.235 | 3.042 | 3.973 | 5.06 | 6.404 | 7.907 | 11.38 | 20.24
CÓDIGO | FIGURACIÓN | LONGITUD UNITARIA (m) | DIÁMETRO (pulg) | CANTIDAD (un) | LONGITUD TOTAL (m) | PESO TOTAL (Kg) | OBSERVACIONES | DIÁMETRO BARRA (pulg) | 0.25 | 0.375 | 0.5 | 0.625 | 0.75 | 0.875 | 1 | 1.125 | 1.25 | 1.375 | 1.75 | 2.25
1 |  | 2.6 | 0.5 | 48 | 124.8 | 124.0512 | Donas en el corte B-B muro A
2 |  | 2.65 | 0.5 | 48 | 127.2 | 126.4368 | Acero subiendo longitudinal al muro de ancho (corte B-B) muro A
3 |  | 4.15 | 0.5 | 60 | 249 | 247.506 | Acero subiendo longitudinal al muro B
4 |  | 2.6 | 0.5 | 96 | 249.6 | 248.1024 | las donas en el muro B
5 |  | 4.15 | 0.5 | 20 | 83 | 82.502 | losa fondo longitudinal
6 |  | 3.05 | 0.5 | 40 | 122 | 121.268 | losa fondo transversal
5 |  | 4.15 | 0.5 | 20 | 83 | 82.502 | losa superior longitudinal
6 |  | 3.05 | 0.5 | 40 | 122 | 121.268 | losa superior transversal
[5 empty] | TOTAL | 1029.5852 | KG

## C.O. conduccion (hidden)
[19 empty] | #REF! | [106 empty] | PVC | PE
1 | 2 | 3 | 4 | 5 | 6 | 7 | 8 | 9 | 10 | 11 | 12 | 13 | 14 | 15 | 16 | 17 | 18 | 19 | 20 | 21 | 22 | 23 | 24 | 25 | 26 | 27 | 28 | 29 | 30 | 31 | 32 | 33 | 34 | 35 | 36 | 37 | 38 | 39 | 40 | 41 | 42 | 43 | 44 | 45 | 46 | 47 | 48 | 49 |  | 50 | 51 | 52 | 53 | 54 | 55 | 56 | 57 | 58 | 59 | 60 | 61 | 62 | 63 | 64 | 65 | 66 | 67 | 68 | 69 | 70 | 71 | 72 | 73 | 74 | 75 | 76 | 77 | 78 | 79 | 80 | 81 | 82 | 83 | 84 | 85 | 86 | 87 | 88 | 89 | 90 | 91 | 92 | 93 | 94 | 95 | 96 | 97 | 98 | 99 | 100 | 101 | 102 | 103 | 104 | 105 | 106 | [5 empty] | 105 | 106 | 107 | 108 | 109 | 110 | 111 | 112 | 113 | 114 | 115 | 116 | 117 | 118 | 119 | 120 | 121 | 122 | 123 | 124 | 125 | 126 | 127 | 128 | 129 | 130 | 131 | 132 | 133 | 134 | 135 | 136 | 137 | 138 | 139 | 140 | 141 | 142 | 143 | 144 | 145 | 146 | 147 | 148 | 149 | 150 | 151 | 152 | 153 | 154 | 155 | 156 |  |  |  | 155
| ID | TRAMO |  | LONGITUD TUBERIA | DIAM. | MAT. | COTA TERRENO |  | PROF. BATEA |  | COTA BATEA |  | PEND. TER. | PEND. TUB. | TRAMO NUEVO O REPOSICION | REPOSICION | REPLANTEO | PAVIMENTO | [5 empty] | TIPO DE PISO | OTROS TIPOS DE PISO |  |  |  | ANDEN EN CONCRETO |  |  |  | LONGITUD REAL TUBERIA | PROFUNDIDAD PROMEDIO | ROTURA PAVIMENTO |  |  |  |  | ROTURA ANDEN m3 |  | ENTIBADO | ANCHO BRECHA | PRUEBA | EXCAVACION |  |  | AFIRMADO | ENTIBADO | 50: LLENOS; 52: BOTADA; 53: ENTRESUELO; 54: CONCRETO; 55: DESALOJO TUBERIA; 56: DOMICILIARES; 77: CORDON DE 2 CARAS; 78: CORDON DE 3 CARAS; 79: LONGITUG DE ANDEN; 83: ROTURA DE ANDEN; 87: LONGITUD CUNETA; 90: PARCHEO DE VÍAS; 95: DESPIECE DE TRAMOS | [6 empty] | INTERCALADO DE VÁLVULAS | [11 empty] | VALVULAS NUEVAS |  |  |  | DESPIECE VALVULAS NUEVAS EN TUBERIA DE PE | [8 empty] | DESPIECE VALVULAS NUEVAS EN TUBERIA DE PVC | [8 empty] | INSTALACIÓN DE TAPONES |  |  |  |  | DESPIECE DE TAPONES POR TRAMO | [15 empty] | TEE NUEVAS | [5 empty] | CODOS NUEVOS | [5 empty] | REDUCCIÓN NUEVOS | [5 empty] | EMPALME TIPO A(A) | [5 empty] | EMPALME TIPO A(B) | [5 empty] | EMPALME TIPO A(C) | [5 empty] | EMPALME TIPO A(D) | [5 empty] | EMPALME TIPO A(E) | [5 empty] | EMPALME TIPO A(F) | [5 empty] | EMPALME TIPO A(G) | [5 empty] | EMPALME TIPO B(A) | [5 empty] | EMPALME TIPO B(B) | [5 empty] | EMPALME TIPO C(A) | [5 empty] | EMPALME TIPO C(B) | [5 empty] | EMPALME TIPO C(C) | [5 empty] | EMPALME TIPO C(D) | [5 empty] | EMPALME TIPO M(A) | [5 empty] | EMPALME TIPO M(B) | [5 empty] | EMPALME TIPO M(C) | [5 empty] | EMPALME TIPO M(D) | [5 empty] | EMPALME TIPO M(E) | [5 empty] | EMPALME TIPO M(F) | [5 empty] | EMPALME TIPO F(A) | [5 empty] | EMPALME TIPO F(B) | [5 empty] | EMPALME TIPO H(A)
[50 empty] | 56: DOMICILIAR NUEVA; 57: Nº DE DOM.; 58: LONG PROMEDIO; 59: LONG TOTAL; 60: LONG PAV.; 61: LONG Z.V; 62: ROTURA DE PAVIMENTO; 63: EXC. 0-2 m; 64: EXC. ROCA; 65: LLENOS; 66: ENTRESUELO; 67: AFIRMADO; 68: DESALOJO; 69: BOTADA; 70: MICROMEDIDORES; 71: COLLARES; 72: LLAVE INCORPORACIÓN; 73: LLAVE DE CONTENCIÓN; 74: LLAVE DE ACERA; 75: CAJA DOMICILIAR EN ANDÉN; 76: CAJA DOMICILIAR EN Z.V. | [6 empty] | INTERCALADO DE VÁLVULAS (S/N) | DIÁMETRO | UNIÓN DE REPARACIÓN (CANTIDAD) | LONG TUBERÍA (NIPLE) | L PAV. | L Z.V | ROTURA DE PAVIMENTO | CAJA PARA VAL | EXC. 0-2 m | BOTADA | LLENOS | AFIRMADO | VALVULA NUEVA (S/N) | MATERIAL TUBERIA | DIÁMETRO | CAJA PARA VAL | [18 empty] | INS. TAPONES (S/N) | DIÁMETRO | CANTIDAD DE TAPONES | OTRO DIÁMETRO | CANTIDAD DE TAPONES OTRO DIÁMETRO | [16 empty] | DE NUDO Nº | f | CANT | A NUDO Nº | f | CANT | DE NUDO Nº | f | CANT | A NUDO Nº | f | CANT | DE NUDO Nº | f | CANT | A NUDO Nº | f | CANT | DE NUDO Nº | f | CANT | A NUDO Nº | f | CANT | DE NUDO Nº | f | CANT | A NUDO Nº | f | CANT | DE NUDO Nº | f | CANT | A NUDO Nº | f | CANT | DE NUDO Nº | f | CANT | A NUDO Nº | f | CANT | DE NUDO Nº | f | CANT | A NUDO Nº | f | CANT | DE NUDO Nº | f | CANT | A NUDO Nº | f | CANT | DE NUDO Nº | f | CANT | A NUDO Nº | f | CANT | DE NUDO Nº | f | CANT | A NUDO Nº | f | CANT | DE NUDO Nº | f | CANT | A NUDO Nº | f | CANT | DE NUDO Nº | f | CANT | A NUDO Nº | f | CANT | DE NUDO Nº | f | CANT | A NUDO Nº | f | CANT | DE NUDO Nº | f | CANT | A NUDO Nº | f | CANT | DE NUDO Nº | f | CANT | A NUDO Nº | f | CANT | DE NUDO Nº | f | CANT | A NUDO Nº | f | CANT | DE NUDO Nº | f | CANT | A NUDO Nº | f | CANT | DE NUDO Nº | f | CANT | A NUDO Nº | f | CANT | DE NUDO Nº | f | CANT | A NUDO Nº | f | CANT | DE NUDO Nº | f | CANT | A NUDO Nº | f | CANT | DE NUDO Nº | f | CANT | A NUDO Nº | f | CANT | DE NUDO Nº | f | CANT | A NUDO Nº | f | CANT | DE NUDO Nº | f | CANT | A NUDO Nº | f | CANT | DE NUDO Nº | f | CANT | A NUDO Nº | f | CANT
|  | DE NUDO Nº | A NUDO Nº |  |  |  | SUP. | INF. | SUP. | INF. | SUP. | INF. | [5 empty] | FLEXIBLE | LONG FLEXIBLE | RIGIDO | LONG RIGIDO | AFIRMADO | LONG AFIRMADO |  | TERRENO NATURAL | LONG TERRENO NATURAL | PIEDRA PEGADA | LONG PIEDRA | CON ESCALAS | LONG CON ESCALAS | SIN ESCALAS | LONG SIN ESCALAS |  |  | PIEDRA | FLEXIBLE CON SOBRE ANCHO | FLEXIBLE SIN SOBRE ANCHO | RIGIDO CON SOBRE ANCHO | RIGIDO SIN SOBRE ANCHO | CON ESCALAS | SIN ESCALAS |  |  |  | TOTAL | 0-2 | ROCA |  |  | 50: MATERIAL PRÉST.; 51: MATERIAL SELECT.; 54: EMP. X PROF.; 79: CONCRETO; 80: VITRIFICADO; 81: ARENON; 82: GRANITO; 83: CONCRETO; 84: VITRIFICADO; 85: ARENON; 86: GRANITO; 87: CONCRETO; 88: MEDIA CAÑA; 89: EN V; 90: ROTURA TOTAL; 91: ANCHO VIA; 92: AREA VIA; 93: SI HAY QUE PARCHAR; 94: VOL; 95: 0.5; 96: 0.75; 97: 1; 98: 1.25; 99: 1.5; 100: 2; 101: 3; 102: 4; 103: 6; 104: 8; 105: 10; 106: 12 | 14 | 16 | 18 | 24 | 28 | SUMA | [16 empty] | 1.5 | 2 | 3 | 4 | 6 | 8 | 10 | 12 | SUMA | 1.5 | 2 | 3 | 4 | 6 | 8 | 10 | 12 | SUMA | [5 empty] | 0.5 | 0.75 | 1 | 1.25 | 1.5 | 2 | 3 | 4 | 6 | 8 | 10 | 12 | 14 | 16 | 28 | SUMA
|  |  |  | [m] | [pulg] |  | [m] | [m] | [m] | [m] | [m] | [m] | [%] | [%] | S/N | MAL ESTADO / MATERIAL | m | S/N |  | S/N |  | S/N |  |  | S/N | m | S/N |  | S/N | m | S/N | m | m | m | m2 | m3 | m3 | m3 | m3 |  |  | S/N | m |  | m3 | m3 | 4% | m3 | m² | 50: m3; 51: m3; 52: m3; 53: m3; 57: 6; 58: 1.5
RED MATRIZ 28 HD
| TPZB-50 | TK | NPZB-41 | 31.39 | 24 | HD | 2673.66 | 2673.67 | 1.6096 | 1.6096 | 2672.0504 | 2672.0604 | 0.031857 | 0.031857 | S |  | 31.39 | N | 0 | N | 0 | N | 0 |  | S | 31.39 | N | 0 | N | 0 | N | 0 | 31.39 | 1.6096 | 0 | 0 | 0 | 0 | 0 | 0 | 0 | S | 1.5 | 75.788 | 75.788 | 72.7565 | 3.0315 | 0 | 50.5253 | 59.9638 | 6.6626 | 69.1254 |  |  | 9.1616 | N | 0 | 0 | 0 | 0 |  | 0 | 0 |  | 0 | 0 | 0 | 0 | 0 | 0 | 0 | 0 | 0 | 0 | [8 empty] | 0 | 0 | 0 | 0 |  |  |  | 0 | 8 | 251.12 | NO | CHAO | 0 | 0 | 0 | 0 | 0 | 0 | 0 | 0 | 0 | 0 | 0 | 0 | 0 | 0 | 0 | 31.39 | 0 | 31.39 | N | 0 | 0 |  | 0 |  | 0 | 0 | 0 | 0 | 0 | 0 | N |  | 0 | 0 | 0 | 0 | 0 | 0 | 0 | 0 | 0 | 0 | 0 | 0 | 0 | 0 | 0 | 0 | 0 | 0 | 0 | 0 | N | 0 | 0 |  |  | 0 | 0 | 0 | 0 | 0 | 0 | 0 | 0 | 0 | 0 | 0 | 0 | 0 | 0 | 0 | 0 | TK |  | 0 | NPZB-41 |  | 0 | TK |  | 0 | NPZB-41 | 24x90° | 1 | TK |  | 0 | NPZB-41 |  | 0 | TK |  | 0 | NPZB-41 |  | 0 | TK |  | 0 | NPZB-41 |  | 0 | TK |  | 0 | NPZB-41 |  | 0 | TK |  | 0 | NPZB-41 |  | 0 | TK |  | 0 | NPZB-41 |  | 0 | TK |  | 0 | NPZB-41 |  | 0 | TK |  | 0 | NPZB-41 |  | 0 | TK |  | 0 | NPZB-41 |  | 0 | TK |  | 0 | NPZB-41 |  | 0 | TK |  | 0 | NPZB-41 |  | 0 | TK |  | 0 | NPZB-41 |  | 0 | TK |  | 0 | NPZB-41 |  | 0 | TK |  | 0 | NPZB-41 |  | 0 | TK |  | 0 | NPZB-41 |  | 0 | TK |  | 0 | NPZB-41 |  | 0 | TK |  | 0 | NPZB-41 |  | 0 | TK |  | 0 | NPZB-41 |  | 0 | TK |  | 0 | NPZB-41 |  | 0 | TK |  | 0 | NPZB-41 |  | 0 | TK |  | 0 | NPZB-41 |  | 0 | TK |  | 0 | NPZB-41 |  | 0 | TK |  | 0 | NPZB-41 |  | 0
| TPZB-51 | NPZB-41 | NPZB-42 | 72.96 | 24 | HD | 2673.67 | 2666.78 | 1.6096 | 1.6096 | 2672.0604 | 2665.1704 | 9.4435 | 9.4435 | S |  | 72.96 | N | 0 | N | 0 | N | 0 |  | S | 72.96 | N | 0 | N | 0 | N | 0 | 73.2846 | 1.6096 | 0 | 0 | 0 | 0 | 0 | 0 | 0 | S | 1.5 | 176.9384 | 176.9384 | 169.8608 | 7.0775 | 0 | 117.9589 | 139.9943 | 15.5549 | 161.3834 |  |  | 21.3892 | N | 0 | 0 | 0 | 0 |  | 0 | 0 |  | 0 | 0 | 0 | 0 | 0 | 0 | 0 | 0 | 0 | 0 | [8 empty] | 0 | 0 | 0 | 0 |  |  |  | 0 | 8 | 583.68 | NO | CHAO | 0 | 0 | 0 | 0 | 0 | 0 | 0 | 0 | 0 | 0 | 0 | 0 | 0 | 0 | 0 | 73.2846 | 0 | 73.2846 | N | 0 | 0 |  | 0 |  | 0 | 0 | 0 | 0 | 0 | 0 | N |  | 0 | 0 | 0 | 0 | 0 | 0 | 0 | 0 | 0 | 0 | 0 | 0 | 0 | 0 | 0 | 0 | 0 | 0 | 0 | 0 | N | 0 | 0 |  |  | 0 | 0 | 0 | 0 | 0 | 0 | 0 | 0 | 0 | 0 | 0 | 0 | 0 | 0 | 0 | 0 | NPZB-41 |  | 0 | NPZB-42 |  | 0 | NPZB-41 |  | 0 | NPZB-42 | 24x90° | 1 | NPZB-41 |  | 0 | NPZB-42 |  | 0 | NPZB-41 |  | 0 | NPZB-42 |  | 0 | NPZB-41 |  | 0 | NPZB-42 |  | 0 | NPZB-41 |  | 0 | NPZB-42 |  | 0 | NPZB-41 |  | 0 | NPZB-42 |  | 0 | NPZB-41 |  | 0 | NPZB-42 |  | 0 | NPZB-41 |  | 0 | NPZB-42 |  | 0 | NPZB-41 |  | 0 | NPZB-42 |  | 0 | NPZB-41 |  | 0 | NPZB-42 |  | 0 | NPZB-41 |  | 0 | NPZB-42 |  | 0 | NPZB-41 |  | 0 | NPZB-42 |  | 0 | NPZB-41 |  | 0 | NPZB-42 |  | 0 | NPZB-41 |  | 0 | NPZB-42 |  | 0 | NPZB-41 |  | 0 | NPZB-42 |  | 0 | NPZB-41 |  | 0 | NPZB-42 |  | 0 | NPZB-41 |  | 0 | NPZB-42 |  | 0 | NPZB-41 |  | 0 | NPZB-42 |  | 0 | NPZB-41 |  | 0 | NPZB-42 |  | 0 | NPZB-41 |  | 0 | NPZB-42 |  | 0 | NPZB-41 |  | 0 | NPZB-42 |  | 0 | NPZB-41 |  | 0 | NPZB-42 |  | 0 | NPZB-41 |  | 0 | NPZB-42 |  | 0 | NPZB-41 |  | 0 | NPZB-42 |  | 0
| TPZB-52 | NPZB-42 | NPZB-43 | 75.27 | 24 | HD | 2666.78 | 2659.55 | 1.6096 | 1.6096 | 2665.1704 | 2657.9404 | 9.6054 | 9.6054 | S |  | 75.27 | N | 0 | N | 0 | N | 0 |  | S | 75.27 | N | 0 | N | 0 | N | 0 | 75.6164 | 1.6096 | 0 | 0 | 0 | 0 | 0 | 0 | 0 | S | 1.5 | 182.5683 | 182.5683 | 175.2656 | 7.3027 | 0 | 121.7122 | 144.4487 | 16.0499 | 166.5185 |  |  | 22.0697 | N | 0 | 0 | 0 | 0 |  | 0 | 0 |  | 0 | 0 | 0 | 0 | 0 | 0 | 0 | 0 | 0 | 0 | [8 empty] | 0 | 0 | 0 | 0 |  |  |  | 0 | 8 | 602.16 | NO | CHAO | 0 | 0 | 0 | 0 | 0 | 0 | 0 | 0 | 0 | 0 | 0 | 0 | 0 | 0 | 0 | 75.6164 | 0 | 75.6164 | N | 0 | 0 |  | 0 |  | 0 | 0 | 0 | 0 | 0 | 0 | N |  | 0 | 0 | 0 | 0 | 0 | 0 | 0 | 0 | 0 | 0 | 0 | 0 | 0 | 0 | 0 | 0 | 0 | 0 | 0 | 0 | N | 0 | 0 |  |  | 0 | 0 | 0 | 0 | 0 | 0 | 0 | 0 | 0 | 0 | 0 | 0 | 0 | 0 | 0 | 0 | NPZB-42 |  | 0 | NPZB-43 |  | 0 | NPZB-42 |  | 0 | NPZB-43 | 24x45° | 1 | NPZB-42 |  | 0 | NPZB-43 |  | 0 | NPZB-42 |  | 0 | NPZB-43 |  | 0 | NPZB-42 |  | 0 | NPZB-43 |  | 0 | NPZB-42 |  | 0 | NPZB-43 |  | 0 | NPZB-42 |  | 0 | NPZB-43 |  | 0 | NPZB-42 |  | 0 | NPZB-43 |  | 0 | NPZB-42 |  | 0 | NPZB-43 |  | 0 | NPZB-42 |  | 0 | NPZB-43 |  | 0 | NPZB-42 |  | 0 | NPZB-43 |  | 0 | NPZB-42 |  | 0 | NPZB-43 |  | 0 | NPZB-42 |  | 0 | NPZB-43 |  | 0 | NPZB-42 |  | 0 | NPZB-43 |  | 0 | NPZB-42 |  | 0 | NPZB-43 |  | 0 | NPZB-42 |  | 0 | NPZB-43 |  | 0 | NPZB-42 |  | 0 | NPZB-43 |  | 0 | NPZB-42 |  | 0 | NPZB-43 |  | 0 | NPZB-42 |  | 0 | NPZB-43 |  | 0 | NPZB-42 |  | 0 | NPZB-43 |  | 0 | NPZB-42 |  | 0 | NPZB-43 |  | 0 | NPZB-42 |  | 0 | NPZB-43 |  | 0 | NPZB-42 |  | 0 | NPZB-43 |  | 0 | NPZB-42 |  | 0 | NPZB-43 |  | 0 | NPZB-42 |  | 0 | NPZB-43 |  | 0
| TPZB-53 | NPZB-43 | NPZB-44 | 166.11 | 24 | HD | 2659.55 | 2636.34 | 1.6096 | 1.6096 | 2657.9404 | 2634.7304 | 13.9727 | 13.9727 | S |  | 166.11 | N | 0 | N | 0 | N | 0 |  | S | 166.11 | N | 0 | N | 0 | N | 0 | 167.7237 | 1.6096 | 0 | 0 | 0 | 0 | 0 | 0 | 0 | S | 1.5 | 404.9521 | 404.9521 | 388.754 | 16.1981 | 0 | 269.9681 | 320.3996 | 35.6 | 369.3521 |  |  | 48.9525 | N | 0 | 0 | 0 | 0 |  | 0 | 0 |  | 0 | 0 | 0 | 0 | 0 | 0 | 0 | 0 | 0 | 0 | [8 empty] | 0 | 0 | 0 | 0 |  |  |  | 0 | 8 | 1328.88 | NO | CHAO | 0 | 0 | 0 | 0 | 0 | 0 | 0 | 0 | 0 | 0 | 0 | 0 | 0 | 0 | 0 | 167.7237 | 0 | 167.7237 | N | 0 | 0 |  | 0 |  | 0 | 0 | 0 | 0 | 0 | 0 | N |  | 0 | 0 | 0 | 0 | 0 | 0 | 0 | 0 | 0 | 0 | 0 | 0 | 0 | 0 | 0 | 0 | 0 | 0 | 0 | 0 | N | 0 | 0 |  |  | 0 | 0 | 0 | 0 | 0 | 0 | 0 | 0 | 0 | 0 | 0 | 0 | 0 | 0 | 0 | 0 | NPZB-43 |  | 0 | NPZB-44 |  | 0 | NPZB-43 |  | 0 | NPZB-44 | 24x11,25° | 1 | NPZB-43 |  | 0 | NPZB-44 |  | 0 | NPZB-43 |  | 0 | NPZB-44 |  | 0 | NPZB-43 |  | 0 | NPZB-44 |  | 0 | NPZB-43 |  | 0 | NPZB-44 |  | 0 | NPZB-43 |  | 0 | NPZB-44 |  | 0 | NPZB-43 |  | 0 | NPZB-44 |  | 0 | NPZB-43 |  | 0 | NPZB-44 |  | 0 | NPZB-43 |  | 0 | NPZB-44 |  | 0 | NPZB-43 |  | 0 | NPZB-44 |  | 0 | NPZB-43 |  | 0 | NPZB-44 |  | 0 | NPZB-43 |  | 0 | NPZB-44 |  | 0 | NPZB-43 |  | 0 | NPZB-44 |  | 0 | NPZB-43 |  | 0 | NPZB-44 |  | 0 | NPZB-43 |  | 0 | NPZB-44 |  | 0 | NPZB-43 |  | 0 | NPZB-44 |  | 0 | NPZB-43 |  | 0 | NPZB-44 |  | 0 | NPZB-43 |  | 0 | NPZB-44 |  | 0 | NPZB-43 |  | 0 | NPZB-44 |  | 0 | NPZB-43 |  | 0 | NPZB-44 |  | 0 | NPZB-43 |  | 0 | NPZB-44 |  | 0 | NPZB-43 |  | 0 | NPZB-44 |  | 0 | NPZB-43 |  | 0 | NPZB-44 |  | 0 | NPZB-43 |  | 0 | NPZB-44 |  | 0
| TPZB-54 | NPZB-44 | NPZB-45 | 94.69 | 24 | HD | 2636.34 | 2625.14 | 1.6096 | 1.6096 | 2634.7304 | 2623.5304 | 11.8281 | 11.8281 | S |  | 94.69 | N | 0 | N | 0 | N | 0 |  | S | 94.69 | N | 0 | N | 0 | N | 0 | 95.3501 | 1.6096 | 0 | 0 | 0 | 0 | 0 | 0 | 0 | S | 1.5 | 230.2132 | 230.2132 | 221.0047 | 9.2085 | 0 | 153.4755 | 182.1455 | 20.2384 | 209.9748 |  |  | 27.8293 | N | 0 | 0 | 0 | 0 |  | 0 | 0 |  | 0 | 0 | 0 | 0 | 0 | 0 | 0 | 0 | 0 | 0 | [8 empty] | 0 | 0 | 0 | 0 |  |  |  | 0 | 8 | 757.52 | NO | CHAO | 0 | 0 | 0 | 0 | 0 | 0 | 0 | 0 | 0 | 0 | 0 | 0 | 0 | 0 | 0 | 95.3501 | 0 | 95.3501 | N | 0 | 0 |  | 0 |  | 0 | 0 | 0 | 0 | 0 | 0 | N |  | 0 | 0 | 0 | 0 | 0 | 0 | 0 | 0 | 0 | 0 | 0 | 0 | 0 | 0 | 0 | 0 | 0 | 0 | 0 | 0 | N | 0 | 0 |  |  | 0 | 0 | 0 | 0 | 0 | 0 | 0 | 0 | 0 | 0 | 0 | 0 | 0 | 0 | 0 | 0 | NPZB-44 |  | 0 | NPZB-45 |  | 0 | NPZB-44 |  | 0 | NPZB-45 | 24x11,25° | 1 | NPZB-44 |  | 0 | NPZB-45 |  | 0 | NPZB-44 |  | 0 | NPZB-45 |  | 0 | NPZB-44 |  | 0 | NPZB-45 |  | 0 | NPZB-44 |  | 0 | NPZB-45 |  | 0 | NPZB-44 |  | 0 | NPZB-45 |  | 0 | NPZB-44 |  | 0 | NPZB-45 |  | 0 | NPZB-44 |  | 0 | NPZB-45 |  | 0 | NPZB-44 |  | 0 | NPZB-45 |  | 0 | NPZB-44 |  | 0 | NPZB-45 |  | 0 | NPZB-44 |  | 0 | NPZB-45 |  | 0 | NPZB-44 |  | 0 | NPZB-45 |  | 0 | NPZB-44 |  | 0 | NPZB-45 |  | 0 | NPZB-44 |  | 0 | NPZB-45 |  | 0 | NPZB-44 |  | 0 | NPZB-45 |  | 0 | NPZB-44 |  | 0 | NPZB-45 |  | 0 | NPZB-44 |  | 0 | NPZB-45 |  | 0 | NPZB-44 |  | 0 | NPZB-45 |  | 0 | NPZB-44 |  | 0 | NPZB-45 |  | 0 | NPZB-44 |  | 0 | NPZB-45 |  | 0 | NPZB-44 |  | 0 | NPZB-45 |  | 0 | NPZB-44 |  | 0 | NPZB-45 |  | 0 | NPZB-44 |  | 0 | NPZB-45 |  | 0 | NPZB-44 |  | 0 | NPZB-45 |  | 0
| TPZB-55 | NPZB-45 | NPZB-46 | 36.9 | 24 | HD | 2625.14 | 2621.6 | 1.6096 | 1.6096 | 2623.5304 | 2619.9904 | 9.5935 | 9.5935 | S |  | 36.9 | N | 0 | N | 0 | N | 0 |  | S | 36.9 | N | 0 | N | 0 | N | 0 | 37.0694 | 1.6096 | 0 | 0 | 0 | 0 | 0 | 0 | 0 | S | 1.5 | 89.5004 | 89.5004 | 85.9204 | 3.58 | 0 | 59.6669 | 70.813 | 7.8681 | 81.6323 |  |  | 10.8192 | N | 0 | 0 | 0 | 0 |  | 0 | 0 |  | 0 | 0 | 0 | 0 | 0 | 0 | 0 | 0 | 0 | 0 | [8 empty] | 0 | 0 | 0 | 0 |  |  |  | 0 | 8 | 295.2 | NO | CHAO | 0 | 0 | 0 | 0 | 0 | 0 | 0 | 0 | 0 | 0 | 0 | 0 | 0 | 0 | 0 | 37.0694 | 0 | 37.0694 | N | 0 | 0 |  | 0 |  | 0 | 0 | 0 | 0 | 0 | 0 | N |  | 0 | 0 | 0 | 0 | 0 | 0 | 0 | 0 | 0 | 0 | 0 | 0 | 0 | 0 | 0 | 0 | 0 | 0 | 0 | 0 | N | 0 | 0 |  |  | 0 | 0 | 0 | 0 | 0 | 0 | 0 | 0 | 0 | 0 | 0 | 0 | 0 | 0 | 0 | 0 | NPZB-45 |  | 0 | NPZB-46 |  | 0 | NPZB-45 |  | 0 | NPZB-46 | 24x11,25° | 1 | NPZB-45 |  | 0 | NPZB-46 |  | 0 | NPZB-45 |  | 0 | NPZB-46 |  | 0 | NPZB-45 |  | 0 | NPZB-46 |  | 0 | NPZB-45 |  | 0 | NPZB-46 |  | 0 | NPZB-45 |  | 0 | NPZB-46 |  | 0 | NPZB-45 |  | 0 | NPZB-46 |  | 0 | NPZB-45 |  | 0 | NPZB-46 |  | 0 | NPZB-45 |  | 0 | NPZB-46 |  | 0 | NPZB-45 |  | 0 | NPZB-46 |  | 0 | NPZB-45 |  | 0 | NPZB-46 |  | 0 | NPZB-45 |  | 0 | NPZB-46 |  | 0 | NPZB-45 |  | 0 | NPZB-46 |  | 0 | NPZB-45 |  | 0 | NPZB-46 |  | 0 | NPZB-45 |  | 0 | NPZB-46 |  | 0 | NPZB-45 |  | 0 | NPZB-46 |  | 0 | NPZB-45 |  | 0 | NPZB-46 |  | 0 | NPZB-45 |  | 0 | NPZB-46 |  | 0 | NPZB-45 |  | 0 | NPZB-46 |  | 0 | NPZB-45 |  | 0 | NPZB-46 |  | 0 | NPZB-45 |  | 0 | NPZB-46 |  | 0 | NPZB-45 |  | 0 | NPZB-46 |  | 0 | NPZB-45 |  | 0 | NPZB-46 |  | 0 | NPZB-45 |  | 0 | NPZB-46 |  | 0
| TPZB-56 | NPZB-46 | NPZB-47 | 18.78 | 24 | HD | 2621.6 | 2618.85 | 1.6096 | 1.6096 | 2619.9904 | 2617.2404 | 14.6432 | 14.6432 | S |  | 18.78 | N | 0 | N | 0 | N | 0 |  | S | 18.78 | N | 0 | N | 0 | N | 0 | 18.9803 | 1.6096 | 0 | 0 | 0 | 0 | 0 | 0 | 0 | S | 1.5 | 45.826 | 45.826 | 43.9929 | 1.833 | 0 | 30.5507 | 36.2577 | 4.0286 | 41.7973 |  |  | 5.5397 | N | 0 | 0 | 0 | 0 |  | 0 | 0 |  | 0 | 0 | 0 | 0 | 0 | 0 | 0 | 0 | 0 | 0 | [8 empty] | 0 | 0 | 0 | 0 |  |  |  | 0 | 8 | 150.24 | NO | CHAO | 0 | 0 | 0 | 0 | 0 | 0 | 0 | 0 | 0 | 0 | 0 | 0 | 0 | 0 | 0 | 18.9803 | 0 | 18.9803 | N | 0 | 0 |  | 0 |  | 0 | 0 | 0 | 0 | 0 | 0 | N |  | 0 | 0 | 0 | 0 | 0 | 0 | 0 | 0 | 0 | 0 | 0 | 0 | 0 | 0 | 0 | 0 | 0 | 0 | 0 | 0 | N | 0 | 0 |  |  | 0 | 0 | 0 | 0 | 0 | 0 | 0 | 0 | 0 | 0 | 0 | 0 | 0 | 0 | 0 | 0 | NPZB-46 |  | 0 | NPZB-47 |  | 0 | NPZB-46 |  | 0 | NPZB-47 | 24x11,25° | 1 | NPZB-46 |  | 0 | NPZB-47 |  | 0 | NPZB-46 |  | 0 | NPZB-47 |  | 0 | NPZB-46 |  | 0 | NPZB-47 |  | 0 | NPZB-46 |  | 0 | NPZB-47 |  | 0 | NPZB-46 |  | 0 | NPZB-47 |  | 0 | NPZB-46 |  | 0 | NPZB-47 |  | 0 | NPZB-46 |  | 0 | NPZB-47 |  | 0 | NPZB-46 |  | 0 | NPZB-47 |  | 0 | NPZB-46 |  | 0 | NPZB-47 |  | 0 | NPZB-46 |  | 0 | NPZB-47 |  | 0 | NPZB-46 |  | 0 | NPZB-47 |  | 0 | NPZB-46 |  | 0 | NPZB-47 |  | 0 | NPZB-46 |  | 0 | NPZB-47 |  | 0 | NPZB-46 |  | 0 | NPZB-47 |  | 0 | NPZB-46 |  | 0 | NPZB-47 |  | 0 | NPZB-46 |  | 0 | NPZB-47 |  | 0 | NPZB-46 |  | 0 | NPZB-47 |  | 0 | NPZB-46 |  | 0 | NPZB-47 |  | 0 | NPZB-46 |  | 0 | NPZB-47 |  | 0 | NPZB-46 |  | 0 | NPZB-47 |  | 0 | NPZB-46 |  | 0 | NPZB-47 |  | 0 | NPZB-46 |  | 0 | NPZB-47 |  | 0 | NPZB-46 |  | 0 | NPZB-47 |  | 0
| TPZB-57 | NPZB-47 | NPZB-48 | 63.83 | 24 | HD | 2618.85 | 2613.7 | 1.6096 | 1.6096 | 2617.2404 | 2612.0904 | 8.0683 | 8.0683 | S |  | 63.83 | N | 0 | N | 0 | N | 0 |  | S | 63.83 | N | 0 | N | 0 | N | 0 | 64.0374 | 1.6096 | 0 | 0 | 0 | 0 | 0 | 0 | 0 | S | 1.5 | 154.612 | 154.612 | 148.4275 | 6.1845 | 0 | 103.0746 | 122.3295 | 13.5922 | 141.0198 |  |  | 18.6902 | N | 0 | 0 | 0 | 0 |  | 0 | 0 |  | 0 | 0 | 0 | 0 | 0 | 0 | 0 | 0 | 0 | 0 | [8 empty] | 0 | 0 | 0 | 0 |  |  |  | 0 | 8 | 510.64 | NO | CHAO | 0 | 0 | 0 | 0 | 0 | 0 | 0 | 0 | 0 | 0 | 0 | 0 | 0 | 0 | 0 | 64.0374 | 0 | 64.0374 | N | 0 | 0 |  | 0 |  | 0 | 0 | 0 | 0 | 0 | 0 | N |  | 0 | 0 | 0 | 0 | 0 | 0 | 0 | 0 | 0 | 0 | 0 | 0 | 0 | 0 | 0 | 0 | 0 | 0 | 0 | 0 | N | 0 | 0 |  |  | 0 | 0 | 0 | 0 | 0 | 0 | 0 | 0 | 0 | 0 | 0 | 0 | 0 | 0 | 0 | 0 | NPZB-47 |  | 0 | NPZB-48 |  | 0 | NPZB-47 |  | 0 | NPZB-48 | 24x45° | 1 | NPZB-47 |  | 0 | NPZB-48 |  | 0 | NPZB-47 |  | 0 | NPZB-48 |  | 0 | NPZB-47 |  | 0 | NPZB-48 |  | 0 | NPZB-47 |  | 0 | NPZB-48 |  | 0 | NPZB-47 |  | 0 | NPZB-48 |  | 0 | NPZB-47 |  | 0 | NPZB-48 |  | 0 | NPZB-47 |  | 0 | NPZB-48 |  | 0 | NPZB-47 |  | 0 | NPZB-48 |  | 0 | NPZB-47 |  | 0 | NPZB-48 |  | 0 | NPZB-47 |  | 0 | NPZB-48 |  | 0 | NPZB-47 |  | 0 | NPZB-48 |  | 0 | NPZB-47 |  | 0 | NPZB-48 |  | 0 | NPZB-47 |  | 0 | NPZB-48 |  | 0 | NPZB-47 |  | 0 | NPZB-48 |  | 0 | NPZB-47 |  | 0 | NPZB-48 |  | 0 | NPZB-47 |  | 0 | NPZB-48 |  | 0 | NPZB-47 |  | 0 | NPZB-48 |  | 0 | NPZB-47 |  | 0 | NPZB-48 |  | 0 | NPZB-47 |  | 0 | NPZB-48 |  | 0 | NPZB-47 |  | 0 | NPZB-48 |  | 0 | NPZB-47 |  | 0 | NPZB-48 |  | 0 | NPZB-47 |  | 0 | NPZB-48 |  | 0 | NPZB-47 |  | 0 | NPZB-48 |  | 0
| TPZB-58 | NPZB-48 | NPZB-49 | 30.24 | 24 | HD | 2613.7 | 2612.31 | 1.6096 | 1.6096 | 2612.0904 | 2610.7004 | 4.5966 | 4.5966 | S |  | 30.24 | N | 0 | N | 0 | N | 0 |  | S | 30.24 | N | 0 | N | 0 | N | 0 | 30.2719 | 1.6096 | 0 | 0 | 0 | 0 | 0 | 0 | 0 | S | 1.5 | 73.0885 | 73.0885 | 70.165 | 2.9235 | 0 | 48.7257 | 57.8279 | 6.4253 | 66.6632 |  |  | 8.8353 | N | 0 | 0 | 0 | 0 |  | 0 | 0 |  | 0 | 0 | 0 | 0 | 0 | 0 | 0 | 0 | 0 | 0 | [8 empty] | 0 | 0 | 0 | 0 |  |  |  | 0 | 8 | 241.92 | NO | CHAO | 0 | 0 | 0 | 0 | 0 | 0 | 0 | 0 | 0 | 0 | 0 | 0 | 0 | 0 | 0 | 30.2719 | 0 | 30.2719 | N | 0 | 0 |  | 0 |  | 0 | 0 | 0 | 0 | 0 | 0 | N |  | 0 | 0 | 0 | 0 | 0 | 0 | 0 | 0 | 0 | 0 | 0 | 0 | 0 | 0 | 0 | 0 | 0 | 0 | 0 | 0 | N | 0 | 0 |  |  | 0 | 0 | 0 | 0 | 0 | 0 | 0 | 0 | 0 | 0 | 0 | 0 | 0 | 0 | 0 | 0 | NPZB-48 |  | 0 | NPZB-49 |  | 0 | NPZB-48 |  | 0 | NPZB-49 | 24x11,25° | 1 | NPZB-48 |  | 0 | NPZB-49 |  | 0 | NPZB-48 |  | 0 | NPZB-49 |  | 0 | NPZB-48 |  | 0 | NPZB-49 |  | 0 | NPZB-48 |  | 0 | NPZB-49 |  | 0 | NPZB-48 |  | 0 | NPZB-49 |  | 0 | NPZB-48 |  | 0 | NPZB-49 |  | 0 | NPZB-48 |  | 0 | NPZB-49 |  | 0 | NPZB-48 |  | 0 | NPZB-49 |  | 0 | NPZB-48 |  | 0 | NPZB-49 |  | 0 | NPZB-48 |  | 0 | NPZB-49 |  | 0 | NPZB-48 |  | 0 | NPZB-49 |  | 0 | NPZB-48 |  | 0 | NPZB-49 |  | 0 | NPZB-48 |  | 0 | NPZB-49 |  | 0 | NPZB-48 |  | 0 | NPZB-49 |  | 0 | NPZB-48 |  | 0 | NPZB-49 |  | 0 | NPZB-48 |  | 0 | NPZB-49 |  | 0 | NPZB-48 |  | 0 | NPZB-49 |  | 0 | NPZB-48 |  | 0 | NPZB-49 |  | 0 | NPZB-48 |  | 0 | NPZB-49 |  | 0 | NPZB-48 |  | 0 | NPZB-49 |  | 0 | NPZB-48 |  | 0 | NPZB-49 |  | 0 | NPZB-48 |  | 0 | NPZB-49 |  | 0 | NPZB-48 |  | 0 | NPZB-49 |  | 0
| TPZB-59 | NPZB-49 | NPZB-50 | 49.05 | 24 | HD | 2612.31 | 2611.4 | 1.6096 | 1.6096 | 2610.7004 | 2609.7904 | 1.8552 | 1.8552 | S |  | 49.05 | N | 0 | N | 0 | N | 0 |  | S | 49.05 | N | 0 | N | 0 | N | 0 | 49.0584 | 1.6096 | 0 | 0 | 0 | 0 | 0 | 0 | 0 | S | 1.5 | 118.4467 | 118.4467 | 113.7088 | 4.7379 | 0 | 78.9645 | 93.7155 | 10.4128 | 108.0339 |  |  | 14.3184 | N | 0 | 0 | 0 | 0 |  | 0 | 0 |  | 0 | 0 | 0 | 0 | 0 | 0 | 0 | 0 | 0 | 0 | [8 empty] | 0 | 0 | 0 | 0 |  |  |  | 0 | 8 | 392.4 | NO | CHAO | 0 | 0 | 0 | 0 | 0 | 0 | 0 | 0 | 0 | 0 | 0 | 0 | 0 | 0 | 0 | 49.0584 | 0 | 49.0584 | N | 0 | 0 |  | 0 |  | 0 | 0 | 0 | 0 | 0 | 0 | N |  | 0 | 0 | 0 | 0 | 0 | 0 | 0 | 0 | 0 | 0 | 0 | 0 | 0 | 0 | 0 | 0 | 0 | 0 | 0 | 0 | N | 0 | 0 |  |  | 0 | 0 | 0 | 0 | 0 | 0 | 0 | 0 | 0 | 0 | 0 | 0 | 0 | 0 | 0 | 0 | NPZB-49 |  | 0 | NPZB-50 |  | 0 | NPZB-49 |  | 0 | NPZB-50 |  | 0 | NPZB-49 |  | 0 | NPZB-50 |  | 0 | NPZB-49 |  | 0 | NPZB-50 |  | 0 | NPZB-49 |  | 0 | NPZB-50 |  | 0 | NPZB-49 |  | 0 | NPZB-50 |  | 0 | NPZB-49 |  | 0 | NPZB-50 |  | 0 | NPZB-49 |  | 0 | NPZB-50 |  | 0 | NPZB-49 |  | 0 | NPZB-50 |  | 0 | NPZB-49 |  | 0 | NPZB-50 |  | 0 | NPZB-49 |  | 0 | NPZB-50 |  | 0 | NPZB-49 |  | 0 | NPZB-50 |  | 0 | NPZB-49 |  | 0 | NPZB-50 |  | 0 | NPZB-49 |  | 0 | NPZB-50 |  | 0 | NPZB-49 |  | 0 | NPZB-50 |  | 0 | NPZB-49 |  | 0 | NPZB-50 |  | 0 | NPZB-49 |  | 0 | NPZB-50 |  | 0 | NPZB-49 |  | 0 | NPZB-50 |  | 0 | NPZB-49 |  | 0 | NPZB-50 |  | 0 | NPZB-49 |  | 0 | NPZB-50 |  | 0 | NPZB-49 |  | 0 | NPZB-50 |  | 0 | NPZB-49 |  | 0 | NPZB-50 |  | 0 | NPZB-49 |  | 0 | NPZB-50 |  | 0 | NPZB-49 |  | 0 | NPZB-50 |  | 0 | NPZB-49 |  | 0 | NPZB-50 |  | 0
| TPZB-60 | NPZB-50 | NPZB-51 | 73.37 | 24 | HD | 2611.4 | 2607.11 | 1.6096 | 1.6096 | 2609.7904 | 2605.5004 | 5.8471 | 5.8471 | S |  | 73.37 | N | 0 | N | 0 | N | 0 |  | S | 73.37 | N | 0 | N | 0 | N | 0 | 73.4953 | 1.6096 | 0 | 0 | 0 | 0 | 0 | 0 | 0 | S | 1.5 | 177.4471 | 177.4471 | 170.3492 | 7.0979 | 0 | 118.2981 | 140.3968 | 15.5996 | 161.8474 |  |  | 21.4506 | N | 0 | 0 | 0 | 0 |  | 0 | 0 |  | 0 | 0 | 0 | 0 | 0 | 0 | 0 | 0 | 0 | 0 | [8 empty] | 0 | 0 | 0 | 0 |  |  |  | 0 | 8 | 586.96 | NO | CHAO | 0 | 0 | 0 | 0 | 0 | 0 | 0 | 0 | 0 | 0 | 0 | 0 | 0 | 0 | 0 | 73.4953 | 0 | 73.4953 | N | 0 | 0 |  | 0 |  | 0 | 0 | 0 | 0 | 0 | 0 | N |  | 0 | 0 | 0 | 0 | 0 | 0 | 0 | 0 | 0 | 0 | 0 | 0 | 0 | 0 | 0 | 0 | 0 | 0 | 0 | 0 | N | 0 | 0 |  |  | 0 | 0 | 0 | 0 | 0 | 0 | 0 | 0 | 0 | 0 | 0 | 0 | 0 | 0 | 0 | 0 | NPZB-50 |  | 0 | NPZB-51 |  | 0 | NPZB-50 |  | 0 | NPZB-51 | 24x11,25° | 1 | NPZB-50 |  | 0 | NPZB-51 |  | 0 | NPZB-50 |  | 0 | NPZB-51 |  | 0 | NPZB-50 |  | 0 | NPZB-51 |  | 0 | NPZB-50 |  | 0 | NPZB-51 |  | 0 | NPZB-50 |  | 0 | NPZB-51 |  | 0 | NPZB-50 |  | 0 | NPZB-51 |  | 0 | NPZB-50 |  | 0 | NPZB-51 |  | 0 | NPZB-50 |  | 0 | NPZB-51 |  | 0 | NPZB-50 |  | 0 | NPZB-51 |  | 0 | NPZB-50 |  | 0 | NPZB-51 |  | 0 | NPZB-50 |  | 0 | NPZB-51 |  | 0 | NPZB-50 |  | 0 | NPZB-51 |  | 0 | NPZB-50 |  | 0 | NPZB-51 |  | 0 | NPZB-50 |  | 0 | NPZB-51 |  | 0 | NPZB-50 |  | 0 | NPZB-51 |  | 0 | NPZB-50 |  | 0 | NPZB-51 |  | 0 | NPZB-50 |  | 0 | NPZB-51 |  | 0 | NPZB-50 |  | 0 | NPZB-51 |  | 0 | NPZB-50 |  | 0 | NPZB-51 |  | 0 | NPZB-50 |  | 0 | NPZB-51 |  | 0 | NPZB-50 |  | 0 | NPZB-51 |  | 0 | NPZB-50 |  | 0 | NPZB-51 |  | 0 | NPZB-50 |  | 0 | NPZB-51 |  | 0
| TPZB-61 | NPZB-51 | NPZB-52 | 9.86 | 24 | HD | 2607.11 | 2606 | 1.6096 | 1.6096 | 2605.5004 | 2604.3904 | 11.2576 | 11.2576 | S |  | 9.86 | N | 0 | N | 0 | N | 0 |  | N | 0 | N | 0 | N | 0 | N | 0 | 9.9223 | 1.6096 | 0 | 0 | 0 | 0 | 0 | 0 | 0 | S | 1.5 | 23.9564 | 23.9564 | 22.9981 | 0.95825 | 0 | 15.9709 | 18.9544 | 2.106 | 21.8503 |  |  | 2.896 | N | 0 | 0 | 0 | 0 |  | 0 | 0 |  | 0 | 0 | 0 | 0 | 0 | 0 | 0 | 0 | 0 | 0 | [8 empty] | 0 | 0 | 0 | 0 |  |  |  | 0 | 8 | 78.88 | NO | CHAO | 0 | 0 | 0 | 0 | 0 | 0 | 0 | 0 | 0 | 0 | 0 | 0 | 0 | 0 | 0 | 9.9223 | 0 | 9.9223 | N | 0 | 0 |  | 0 |  | 0 | 0 | 0 | 0 | 0 | 0 | N |  | 0 | 0 | 0 | 0 | 0 | 0 | 0 | 0 | 0 | 0 | 0 | 0 | 0 | 0 | 0 | 0 | 0 | 0 | 0 | 0 | N | 0 | 0 |  |  | 0 | 0 | 0 | 0 | 0 | 0 | 0 | 0 | 0 | 0 | 0 | 0 | 0 | 0 | 0 | 0 | NPZB-51 |  | 0 | NPZB-52 |  | 0 | NPZB-51 |  | 0 | NPZB-52 |  | 0 | NPZB-51 |  | 0 | NPZB-52 |  | 0 | NPZB-51 |  | 0 | NPZB-52 |  | 0 | NPZB-51 |  | 0 | NPZB-52 |  | 0 | NPZB-51 |  | 0 | NPZB-52 |  | 0 | NPZB-51 |  | 0 | NPZB-52 |  | 0 | NPZB-51 |  | 0 | NPZB-52 |  | 0 | NPZB-51 |  | 0 | NPZB-52 |  | 0 | NPZB-51 |  | 0 | NPZB-52 |  | 0 | NPZB-51 |  | 0 | NPZB-52 |  | 0 | NPZB-51 |  | 0 | NPZB-52 |  | 0 | NPZB-51 |  | 0 | NPZB-52 |  | 0 | NPZB-51 |  | 0 | NPZB-52 |  | 0 | NPZB-51 |  | 0 | NPZB-52 |  | 0 | NPZB-51 |  | 0 | NPZB-52 |  | 0 | NPZB-51 |  | 0 | NPZB-52 |  | 0 | NPZB-51 |  | 0 | NPZB-52 |  | 0 | NPZB-51 |  | 0 | NPZB-52 |  | 0 | NPZB-51 |  | 0 | NPZB-52 |  | 0 | NPZB-51 |  | 0 | NPZB-52 |  | 0 | NPZB-51 |  | 0 | NPZB-52 |  | 0 | NPZB-51 |  | 0 | NPZB-52 |  | 0 | NPZB-51 |  | 0 | NPZB-52 |  | 0 | NPZB-51 |  | 0 | NPZB-52 |  | 0
| TPZB-62 | NPZB-52 | NPZB-53 | 6.9 | 24 | HD | 2606 | 2605.5 | 1.6096 | 1.6096 | 2604.3904 | 2603.8904 | 7.2464 | 7.2464 | S |  | 6.9 | S | 6.9 | N | 0 | N | 0 |  | N | 0 | N | 0 | N | 0 | N | 0 | 6.9181 | 1.6096 | 0 | 1.035 | 1.173 | 0 | 0 | 0 | 0 | S | 1.5 | 15.668 | 15.668 | 15.0413 | 0.62672 | 3.1131 | 11.1354 | 9.4822 | 1.0536 | 14.6145 |  |  | 2.0191 | N | 0 | 0 | 0 | 0 |  | 0 | 0 |  | 0 | 0 | 0 | 0 | 0 | 0 | 0 | 0 | 0 | 0 | [8 empty] | 0 | 0 | 0 | 0 |  |  |  | 11.73 | 8 | 55.2 | NO | CHAO | 0 | 0 | 0 | 0 | 0 | 0 | 0 | 0 | 0 | 0 | 0 | 0 | 0 | 0 | 0 | 6.9181 | 0 | 6.9181 | N | 0 | 0 |  | 0 |  | 0 | 0 | 0 | 0 | 0 | 0 | N |  | 0 | 0 | 0 | 0 | 0 | 0 | 0 | 0 | 0 | 0 | 0 | 0 | 0 | 0 | 0 | 0 | 0 | 0 | 0 | 0 | N | 0 | 0 |  |  | 0 | 0 | 0 | 0 | 0 | 0 | 0 | 0 | 0 | 0 | 0 | 0 | 0 | 0 | 0 | 0 | NPZB-52 |  | 0 | NPZB-53 |  | 0 | NPZB-52 |  | 0 | NPZB-53 |  | 0 | NPZB-52 |  | 0 | NPZB-53 |  | 0 | NPZB-52 |  | 0 | NPZB-53 |  | 0 | NPZB-52 |  | 0 | NPZB-53 |  | 0 | NPZB-52 |  | 0 | NPZB-53 |  | 0 | NPZB-52 |  | 0 | NPZB-53 |  | 0 | NPZB-52 |  | 0 | NPZB-53 |  | 0 | NPZB-52 |  | 0 | NPZB-53 |  | 0 | NPZB-52 |  | 0 | NPZB-53 |  | 0 | NPZB-52 |  | 0 | NPZB-53 |  | 0 | NPZB-52 |  | 0 | NPZB-53 |  | 0 | NPZB-52 |  | 0 | NPZB-53 |  | 0 | NPZB-52 |  | 0 | NPZB-53 |  | 0 | NPZB-52 |  | 0 | NPZB-53 |  | 0 | NPZB-52 |  | 0 | NPZB-53 |  | 0 | NPZB-52 |  | 0 | NPZB-53 |  | 0 | NPZB-52 |  | 0 | NPZB-53 |  | 0 | NPZB-52 |  | 0 | NPZB-53 |  | 0 | NPZB-52 |  | 0 | NPZB-53 |  | 0 | NPZB-52 |  | 0 | NPZB-53 |  | 0 | NPZB-52 |  | 0 | NPZB-53 |  | 0 | NPZB-52 |  | 0 | NPZB-53 |  | 0 | NPZB-52 |  | 0 | NPZB-53 |  | 0 | NPZB-52 |  | 0 | NPZB-53 |  | 0
| TPZB-63 | NPZB-53 | NPZB-54 | 48.06 | 24 | HD | 2605.5 | 2608.98 | 1.6096 | 1.6096 | 2603.8904 | 2607.3704 | 7.2409 | 7.2409 | S |  | 48.06 | S | 48.06 | N | 0 | N | 0 |  | N | 0 | N | 0 | N | 0 | N | 0 | 48.1858 | 1.6096 | 0 | 7.209 | 8.1702 | 0 | 0 | 0 | 0 | S | 1.5 | 109.1309 | 109.1309 | 104.7656 | 4.3652 | 21.6836 | 77.5599 | 66.0452 | 7.3384 | 101.7925 |  |  | 14.0637 | N | 0 | 0 | 0 | 0 |  | 0 | 0 |  | 0 | 0 | 0 | 0 | 0 | 0 | 0 | 0 | 0 | 0 | [8 empty] | 0 | 0 | 0 | 0 |  |  |  | 81.702 | 8 | 384.48 | NO | CHAO | 0 | 0 | 0 | 0 | 0 | 0 | 0 | 0 | 0 | 0 | 0 | 0 | 0 | 0 | 0 | 48.1858 | 0 | 48.1858 | N | 0 | 0 |  | 0 |  | 0 | 0 | 0 | 0 | 0 | 0 | N |  | 0 | 0 | 0 | 0 | 0 | 0 | 0 | 0 | 0 | 0 | 0 | 0 | 0 | 0 | 0 | 0 | 0 | 0 | 0 | 0 | N | 0 | 0 |  |  | 0 | 0 | 0 | 0 | 0 | 0 | 0 | 0 | 0 | 0 | 0 | 0 | 0 | 0 | 0 | 0 | NPZB-53 |  | 0 | NPZB-54 | 24 | 1 | NPZB-53 |  | 0 | NPZB-54 | 24x90° | 1 | NPZB-53 |  | 0 | NPZB-54 |  | 0 | NPZB-53 |  | 0 | NPZB-54 |  | 0 | NPZB-53 |  | 0 | NPZB-54 |  | 0 | NPZB-53 |  | 0 | NPZB-54 |  | 0 | NPZB-53 |  | 0 | NPZB-54 |  | 0 | NPZB-53 |  | 0 | NPZB-54 |  | 0 | NPZB-53 |  | 0 | NPZB-54 |  | 0 | NPZB-53 |  | 0 | NPZB-54 |  | 0 | NPZB-53 |  | 0 | NPZB-54 |  | 0 | NPZB-53 |  | 0 | NPZB-54 |  | 0 | NPZB-53 |  | 0 | NPZB-54 |  | 0 | NPZB-53 |  | 0 | NPZB-54 |  | 0 | NPZB-53 |  | 0 | NPZB-54 |  | 0 | NPZB-53 |  | 0 | NPZB-54 |  | 0 | NPZB-53 |  | 0 | NPZB-54 |  | 0 | NPZB-53 |  | 0 | NPZB-54 |  | 0 | NPZB-53 |  | 0 | NPZB-54 |  | 0 | NPZB-53 |  | 0 | NPZB-54 |  | 0 | NPZB-53 |  | 0 | NPZB-54 |  | 0 | NPZB-53 |  | 0 | NPZB-54 |  | 0 | NPZB-53 |  | 0 | NPZB-54 |  | 0 | NPZB-53 |  | 0 | NPZB-54 |  | 0 | NPZB-53 |  | 0 | NPZB-54 |  | 0
| TPZB-64 | NPZB-54 | NPZB-55 | 219.61 | 24 | HD | 2608.98 | 2595.73 | 1.6096 | 1.6096 | 2607.3704 | 2594.1204 | 6.0334 | 6.0334 | S |  | 219.61 | S | 219.61 | N | 0 | N | 0 |  | N | 0 | N | 0 | N | 0 | N | 0 | 220.0094 | 1.6096 | 0 | 32.9415 | 37.3337 | 0 | 0 | 0 | 0 | S | 1.5 | 498.2491 | 498.2491 | 478.3191 | 19.93 | 99.0042 | 354.1271 | 301.5288 | 33.5032 | 464.7459 |  |  | 64.2129 | N | 0 | 0 | 0 | 0 |  | 0 | 0 |  | 0 | 0 | 0 | 0 | 0 | 0 | 0 | 0 | 0 | 0 | [8 empty] | 0 | 0 | 0 | 0 |  |  |  | 373.337 | 8 | 1756.88 | NO | CHAO | 0 | 0 | 0 | 0 | 0 | 0 | 0 | 0 | 0 | 0 | 0 | 0 | 0 | 0 | 0 | 220.0094 | 0 | 220.0094 | N | 0 | 0 |  | 0 |  | 0 | 0 | 0 | 0 | 0 | 0 | N |  | 0 | 0 | 0 | 0 | 0 | 0 | 0 | 0 | 0 | 0 | 0 | 0 | 0 | 0 | 0 | 0 | 0 | 0 | 0 | 0 | N | 0 | 0 |  |  | 0 | 0 | 0 | 0 | 0 | 0 | 0 | 0 | 0 | 0 | 0 | 0 | 0 | 0 | 0 | 0 | NPZB-54 |  | 0 | NPZB-55 |  | 0 | NPZB-54 | 24x11,25° | 1 | NPZB-55 | 24x90° | 1 | NPZB-54 |  | 0 | NPZB-55 |  | 0 | NPZB-54 |  | 0 | NPZB-55 |  | 0 | NPZB-54 |  | 0 | NPZB-55 |  | 0 | NPZB-54 |  | 0 | NPZB-55 |  | 0 | NPZB-54 |  | 0 | NPZB-55 |  | 0 | NPZB-54 |  | 0 | NPZB-55 |  | 0 | NPZB-54 |  | 0 | NPZB-55 |  | 0 | NPZB-54 |  | 0 | NPZB-55 |  | 0 | NPZB-54 |  | 0 | NPZB-55 |  | 0 | NPZB-54 |  | 0 | NPZB-55 |  | 0 | NPZB-54 |  | 0 | NPZB-55 |  | 0 | NPZB-54 |  | 0 | NPZB-55 |  | 0 | NPZB-54 |  | 0 | NPZB-55 |  | 0 | NPZB-54 |  | 0 | NPZB-55 |  | 0 | NPZB-54 |  | 0 | NPZB-55 |  | 0 | NPZB-54 |  | 0 | NPZB-55 |  | 0 | NPZB-54 |  | 0 | NPZB-55 |  | 0 | NPZB-54 |  | 0 | NPZB-55 |  | 0 | NPZB-54 |  | 0 | NPZB-55 |  | 0 | NPZB-54 |  | 0 | NPZB-55 |  | 0 | NPZB-54 |  | 0 | NPZB-55 |  | 0 | NPZB-54 |  | 0 | NPZB-55 |  | 0 | NPZB-54 |  | 0 | NPZB-55 |  | 0
| TPZB-65 | NPZB-55 | NPZB-56 | 41.96 | 24 | HD | 2595.73 | 2591.75 | 1.6096 | 1.6096 | 2594.1204 | 2590.1404 | 9.4852 | 9.4852 | S |  | 41.96 | N | 0 | N | 0 | S | 41.96 |  | N | 0 | N | 0 | N | 0 | N | 0 | 42.1483 | 1.6096 | 0 | 0 | 0 | 0 | 0 | 0 | 0 | S | 1.5 | 101.7629 | 101.7629 | 97.6924 | 4.0705 | 0 | 67.842 | 80.5152 | 8.9461 | 92.8168 |  |  | 12.3016 | N | 0 | 0 | 0 | 0 |  | 0 | 0 |  | 0 | 0 | 0 | 0 | 0 | 0 | 0 | 0 | 0 | 0 | [8 empty] | 0 | 0 | 0 | 0 |  |  |  | 0 | 8 | 335.68 | NO | CHAO | 0 | 0 | 0 | 0 | 0 | 0 | 0 | 0 | 0 | 0 | 0 | 0 | 0 | 0 | 0 | 42.1483 | 0 | 42.1483 | N | 0 | 0 |  | 0 |  | 0 | 0 | 0 | 0 | 0 | 0 | N |  | 0 | 0 | 0 | 0 | 0 | 0 | 0 | 0 | 0 | 0 | 0 | 0 | 0 | 0 | 0 | 0 | 0 | 0 | 0 | 0 | N | 0 | 0 |  |  | 0 | 0 | 0 | 0 | 0 | 0 | 0 | 0 | 0 | 0 | 0 | 0 | 0 | 0 | 0 | 0 | NPZB-55 |  | 0 | NPZB-56 |  | 0 | NPZB-55 |  | 0 | NPZB-56 | 24x45° | 2 | NPZB-55 |  | 0 | NPZB-56 |  | 0 | NPZB-55 |  | 0 | NPZB-56 |  | 0 | NPZB-55 |  | 0 | NPZB-56 |  | 0 | NPZB-55 |  | 0 | NPZB-56 |  | 0 | NPZB-55 |  | 0 | NPZB-56 |  | 0 | NPZB-55 |  | 0 | NPZB-56 |  | 0 | NPZB-55 |  | 0 | NPZB-56 |  | 0 | NPZB-55 |  | 0 | NPZB-56 |  | 0 | NPZB-55 |  | 0 | NPZB-56 |  | 0 | NPZB-55 |  | 0 | NPZB-56 |  | 0 | NPZB-55 |  | 0 | NPZB-56 |  | 0 | NPZB-55 |  | 0 | NPZB-56 |  | 0 | NPZB-55 |  | 0 | NPZB-56 |  | 0 | NPZB-55 |  | 0 | NPZB-56 |  | 0 | NPZB-55 |  | 0 | NPZB-56 |  | 0 | NPZB-55 |  | 0 | NPZB-56 |  | 0 | NPZB-55 |  | 0 | NPZB-56 |  | 0 | NPZB-55 |  | 0 | NPZB-56 |  | 0 | NPZB-55 |  | 0 | NPZB-56 |  | 0 | NPZB-55 |  | 0 | NPZB-56 |  | 0 | NPZB-55 |  | 0 | NPZB-56 |  | 0 | NPZB-55 |  | 0 | NPZB-56 |  | 0 | NPZB-55 |  | 0 | NPZB-56 |  | 0
| TPZB-66 | NPZB-56 | NPZB-57 | 84.56 | 24 | HD | 2591.75 | 2590 | 1.6096 | 1.6096 | 2590.1404 | 2588.3904 | 2.0695 | 2.0695 | S |  | 84.56 | N | 0 | N | 0 | S | 84.56 |  | N | 0 | N | 0 | N | 0 | N | 0 | 84.5781 | 1.6096 | 0 | 0 | 0 | 0 | 0 | 0 | 0 | S | 1.5 | 204.2054 | 204.2054 | 196.0372 | 8.1682 | 0 | 136.1369 | 161.5681 | 17.952 | 186.2534 |  |  | 24.6853 | N | 0 | 0 | 0 | 0 |  | 0 | 0 |  | 0 | 0 | 0 | 0 | 0 | 0 | 0 | 0 | 0 | 0 | [8 empty] | 0 | 0 | 0 | 0 |  |  |  | 0 | 8 | 676.48 | NO | CHAO | 0 | 0 | 0 | 0 | 0 | 0 | 0 | 0 | 0 | 0 | 0 | 0 | 0 | 0 | 0 | 84.5781 | 0 | 84.5781 | N | 0 | 0 |  | 0 |  | 0 | 0 | 0 | 0 | 0 | 0 | N |  | 0 | 0 | 0 | 0 | 0 | 0 | 0 | 0 | 0 | 0 | 0 | 0 | 0 | 0 | 0 | 0 | 0 | 0 | 0 | 0 | N | 0 | 0 |  |  | 0 | 0 | 0 | 0 | 0 | 0 | 0 | 0 | 0 | 0 | 0 | 0 | 0 | 0 | 0 | 0 | NPZB-56 |  | 0 | NPZB-57 |  | 0 | NPZB-56 |  | 0 | NPZB-57 | 24x45° | 2 | NPZB-56 |  | 0 | NPZB-57 |  | 0 | NPZB-56 |  | 0 | NPZB-57 |  | 0 | NPZB-56 |  | 0 | NPZB-57 |  | 0 | NPZB-56 |  | 0 | NPZB-57 |  | 0 | NPZB-56 |  | 0 | NPZB-57 |  | 0 | NPZB-56 |  | 0 | NPZB-57 |  | 0 | NPZB-56 |  | 0 | NPZB-57 |  | 0 | NPZB-56 |  | 0 | NPZB-57 |  | 0 | NPZB-56 |  | 0 | NPZB-57 |  | 0 | NPZB-56 |  | 0 | NPZB-57 |  | 0 | NPZB-56 |  | 0 | NPZB-57 |  | 0 | NPZB-56 |  | 0 | NPZB-57 |  | 0 | NPZB-56 |  | 0 | NPZB-57 |  | 0 | NPZB-56 |  | 0 | NPZB-57 |  | 0 | NPZB-56 |  | 0 | NPZB-57 |  | 0 | NPZB-56 |  | 0 | NPZB-57 |  | 0 | NPZB-56 |  | 0 | NPZB-57 |  | 0 | NPZB-56 |  | 0 | NPZB-57 |  | 0 | NPZB-56 |  | 0 | NPZB-57 |  | 0 | NPZB-56 |  | 0 | NPZB-57 |  | 0 | NPZB-56 |  | 0 | NPZB-57 |  | 0 | NPZB-56 |  | 0 | NPZB-57 |  | 0 | NPZB-56 |  | 0 | NPZB-57 |  | 0
| TPZB-67 | NPZB-57 | NPZB-58 | 59.98 | 24 | HD | 2590 | 2590.08 | 1.6096 | 1.6096 | 2588.3904 | 2588.4704 | 0.13338 | 0.13338 | S |  | 59.98 | N | 0 | N | 0 | S | 59.98 |  | N | 0 | N | 0 | N | 0 | N | 0 | 59.9801 | 1.6096 | 0 | 0 | 0 | 0 | 0 | 0 | 0 | S | 1.5 | 144.8158 | 144.8158 | 139.0232 | 5.7926 | 0 | 96.5439 | 114.5788 | 12.731 | 132.0849 |  |  | 17.506 | N | 0 | 0 | 0 | 0 |  | 0 | 0 |  | 0 | 0 | 0 | 0 | 0 | 0 | 0 | 0 | 0 | 0 | [8 empty] | 0 | 0 | 0 | 0 |  |  |  | 0 | 8 | 479.84 | NO | CHAO | 0 | 0 | 0 | 0 | 0 | 0 | 0 | 0 | 0 | 0 | 0 | 0 | 0 | 0 | 0 | 59.9801 | 0 | 59.9801 | N | 0 | 0 |  | 0 |  | 0 | 0 | 0 | 0 | 0 | 0 | N |  | 0 | 0 | 0 | 0 | 0 | 0 | 0 | 0 | 0 | 0 | 0 | 0 | 0 | 0 | 0 | 0 | 0 | 0 | 0 | 0 | N | 0 | 0 |  |  | 0 | 0 | 0 | 0 | 0 | 0 | 0 | 0 | 0 | 0 | 0 | 0 | 0 | 0 | 0 | 0 | NPZB-57 |  | 0 | NPZB-58 |  | 0 | NPZB-57 |  | 0 | NPZB-58 | 24x22,5° | 1 | NPZB-57 |  | 0 | NPZB-58 |  | 0 | NPZB-57 |  | 0 | NPZB-58 |  | 0 | NPZB-57 |  | 0 | NPZB-58 |  | 0 | NPZB-57 |  | 0 | NPZB-58 |  | 0 | NPZB-57 |  | 0 | NPZB-58 |  | 0 | NPZB-57 |  | 0 | NPZB-58 |  | 0 | NPZB-57 |  | 0 | NPZB-58 |  | 0 | NPZB-57 |  | 0 | NPZB-58 |  | 0 | NPZB-57 |  | 0 | NPZB-58 |  | 0 | NPZB-57 |  | 0 | NPZB-58 |  | 0 | NPZB-57 |  | 0 | NPZB-58 |  | 0 | NPZB-57 |  | 0 | NPZB-58 |  | 0 | NPZB-57 |  | 0 | NPZB-58 |  | 0 | NPZB-57 |  | 0 | NPZB-58 |  | 0 | NPZB-57 |  | 0 | NPZB-58 |  | 0 | NPZB-57 |  | 0 | NPZB-58 |  | 0 | NPZB-57 |  | 0 | NPZB-58 |  | 0 | NPZB-57 |  | 0 | NPZB-58 |  | 0 | NPZB-57 |  | 0 | NPZB-58 |  | 0 | NPZB-57 |  | 0 | NPZB-58 |  | 0 | NPZB-57 |  | 0 | NPZB-58 |  | 0 | NPZB-57 |  | 0 | NPZB-58 |  | 0 | NPZB-57 |  | 0 | NPZB-58 |  | 0
| TPZB-68 | NPZB-58 | NPZB-59 | 16.02 | 24 | HD | 2590.08 | 2590.62 | 1.6096 | 1.6096 | 2588.4704 | 2589.0104 | 3.3708 | 3.3708 | S |  | 16.02 | N | 0 | N | 0 | N | 0 |  | S | 16.02 | N | 0 | N | 0 | N | 0 | 16.0291 | 1.6096 | 0 | 0 | 0 | 0 | 0 | 0 | 0 | S | 1.5 | 38.7007 | 38.7007 | 37.1526 | 1.548 | 0 | 25.8004 | 30.6201 | 3.4022 | 35.2984 |  |  | 4.6783 | N | 0 | 0 | 0 | 0 |  | 0 | 0 |  | 0 | 0 | 0 | 0 | 0 | 0 | 0 | 0 | 0 | 0 | [8 empty] | 0 | 0 | 0 | 0 |  |  |  | 0 | 8 | 128.16 | NO | CHAO | 0 | 0 | 0 | 0 | 0 | 0 | 0 | 0 | 0 | 0 | 0 | 0 | 0 | 0 | 0 | 16.0291 | 0 | 16.0291 | N | 0 | 0 |  | 0 |  | 0 | 0 | 0 | 0 | 0 | 0 | N |  | 0 | 0 | 0 | 0 | 0 | 0 | 0 | 0 | 0 | 0 | 0 | 0 | 0 | 0 | 0 | 0 | 0 | 0 | 0 | 0 | N | 0 | 0 |  |  | 0 | 0 | 0 | 0 | 0 | 0 | 0 | 0 | 0 | 0 | 0 | 0 | 0 | 0 | 0 | 0 | NPZB-58 |  | 0 | NPZB-59 |  | 0 | NPZB-58 |  | 0 | NPZB-59 | 24x11,25° | 1 | NPZB-58 |  | 0 | NPZB-59 |  | 0 | NPZB-58 |  | 0 | NPZB-59 |  | 0 | NPZB-58 |  | 0 | NPZB-59 |  | 0 | NPZB-58 |  | 0 | NPZB-59 |  | 0 | NPZB-58 |  | 0 | NPZB-59 |  | 0 | NPZB-58 |  | 0 | NPZB-59 |  | 0 | NPZB-58 |  | 0 | NPZB-59 |  | 0 | NPZB-58 |  | 0 | NPZB-59 |  | 0 | NPZB-58 |  | 0 | NPZB-59 |  | 0 | NPZB-58 |  | 0 | NPZB-59 |  | 0 | NPZB-58 |  | 0 | NPZB-59 |  | 0 | NPZB-58 |  | 0 | NPZB-59 |  | 0 | NPZB-58 |  | 0 | NPZB-59 |  | 0 | NPZB-58 |  | 0 | NPZB-59 |  | 0 | NPZB-58 |  | 0 | NPZB-59 |  | 0 | NPZB-58 |  | 0 | NPZB-59 |  | 0 | NPZB-58 |  | 0 | NPZB-59 |  | 0 | NPZB-58 |  | 0 | NPZB-59 |  | 0 | NPZB-58 |  | 0 | NPZB-59 |  | 0 | NPZB-58 |  | 0 | NPZB-59 |  | 0 | NPZB-58 |  | 0 | NPZB-59 |  | 0 | NPZB-58 |  | 0 | NPZB-59 |  | 0 | NPZB-58 |  | 0 | NPZB-59 |  | 0
| TPZB-69 | NPZB-59 | NPZB-60 | 384.82 | 24 | HD | 2590.62 | 2590.61 | 1.6096 | 1.6096 | 2589.0104 | 2589.0004 | 0.0025986 | 0.0025986 | S |  | 384.82 | N | 0 | N | 0 | N | 0 |  | S | 384.82 | N | 0 | N | 0 | N | 0 | 384.82 | 1.6096 | 0 | 0 | 0 | 0 | 0 | 0 | 0 | S | 1.5 | 929.1094 | 929.1094 | 891.945 | 37.1644 | 0 | 619.4063 | 735.1148 | 81.6794 | 847.43 |  |  | 112.3152 | N | 0 | 0 | 0 | 0 |  | 0 | 0 |  | 0 | 0 | 0 | 0 | 0 | 0 | 0 | 0 | 0 | 0 | [8 empty] | 0 | 0 | 0 | 0 |  |  |  | 0 | 8 | 3078.56 | NO | CHAO | 0 | 0 | 0 | 0 | 0 | 0 | 0 | 0 | 0 | 0 | 0 | 0 | 0 | 0 | 0 | 384.82 | 0 | 384.82 | N | 0 | 0 |  | 0 |  | 0 | 0 | 0 | 0 | 0 | 0 | N |  | 0 | 0 | 0 | 0 | 0 | 0 | 0 | 0 | 0 | 0 | 0 | 0 | 0 | 0 | 0 | 0 | 0 | 0 | 0 | 0 | N | 0 | 0 |  |  | 0 | 0 | 0 | 0 | 0 | 0 | 0 | 0 | 0 | 0 | 0 | 0 | 0 | 0 | 0 | 0 | NPZB-59 |  | 0 | NPZB-60 |  | 0 | NPZB-59 |  | 0 | NPZB-60 | 24x11,25° | 1 | NPZB-59 |  | 0 | NPZB-60 |  | 0 | NPZB-59 |  | 0 | NPZB-60 |  | 0 | NPZB-59 |  | 0 | NPZB-60 |  | 0 | NPZB-59 |  | 0 | NPZB-60 |  | 0 | NPZB-59 |  | 0 | NPZB-60 |  | 0 | NPZB-59 |  | 0 | NPZB-60 |  | 0 | NPZB-59 |  | 0 | NPZB-60 |  | 0 | NPZB-59 |  | 0 | NPZB-60 |  | 0 | NPZB-59 |  | 0 | NPZB-60 |  | 0 | NPZB-59 |  | 0 | NPZB-60 |  | 0 | NPZB-59 |  | 0 | NPZB-60 |  | 0 | NPZB-59 |  | 0 | NPZB-60 |  | 0 | NPZB-59 |  | 0 | NPZB-60 |  | 0 | NPZB-59 |  | 0 | NPZB-60 |  | 0 | NPZB-59 |  | 0 | NPZB-60 |  | 0 | NPZB-59 |  | 0 | NPZB-60 |  | 0 | NPZB-59 |  | 0 | NPZB-60 |  | 0 | NPZB-59 |  | 0 | NPZB-60 |  | 0 | NPZB-59 |  | 0 | NPZB-60 |  | 0 | NPZB-59 |  | 0 | NPZB-60 |  | 0 | NPZB-59 |  | 0 | NPZB-60 |  | 0 | NPZB-59 |  | 0 | NPZB-60 |  | 0 | NPZB-59 |  | 0 | NPZB-60 |  | 0
| TPZB-70 | NPZB-60 | NPZB-61 | 114.59 | 24 | HD | 2590.61 | 2590.68 | 1.6096 | 1.6096 | 2589.0004 | 2589.0704 | 0.061087 | 0.061087 | S |  | 114.59 | N | 0 | N | 0 | N | 0 |  | S | 114.59 | N | 0 | N | 0 | N | 0 | 114.59 | 1.6096 | 0 | 0 | 0 | 0 | 0 | 0 | 0 | S | 1.5 | 276.6661 | 276.6661 | 265.5995 | 11.0666 | 0 | 184.4441 | 218.8993 | 24.3221 | 252.344 |  |  | 33.4447 | N | 0 | 0 | 0 | 0 |  | 0 | 0 |  | 0 | 0 | 0 | 0 | 0 | 0 | 0 | 0 | 0 | 0 | [8 empty] | 0 | 0 | 0 | 0 |  |  |  | 0 | 8 | 916.72 | NO | CHAO | 0 | 0 | 0 | 0 | 0 | 0 | 0 | 0 | 0 | 0 | 0 | 0 | 0 | 0 | 0 | 114.59 | 0 | 114.59 | N | 0 | 0 |  | 0 |  | 0 | 0 | 0 | 0 | 0 | 0 | N |  | 0 | 0 | 0 | 0 | 0 | 0 | 0 | 0 | 0 | 0 | 0 | 0 | 0 | 0 | 0 | 0 | 0 | 0 | 0 | 0 | N | 0 | 0 |  |  | 0 | 0 | 0 | 0 | 0 | 0 | 0 | 0 | 0 | 0 | 0 | 0 | 0 | 0 | 0 | 0 | NPZB-60 |  | 0 | NPZB-61 |  | 0 | NPZB-60 |  | 0 | NPZB-61 | 24x11,25° | 1 | NPZB-60 |  | 0 | NPZB-61 |  | 0 | NPZB-60 |  | 0 | NPZB-61 |  | 0 | NPZB-60 |  | 0 | NPZB-61 |  | 0 | NPZB-60 |  | 0 | NPZB-61 |  | 0 | NPZB-60 |  | 0 | NPZB-61 |  | 0 | NPZB-60 |  | 0 | NPZB-61 |  | 0 | NPZB-60 |  | 0 | NPZB-61 |  | 0 | NPZB-60 |  | 0 | NPZB-61 |  | 0 | NPZB-60 |  | 0 | NPZB-61 |  | 0 | NPZB-60 |  | 0 | NPZB-61 |  | 0 | NPZB-60 |  | 0 | NPZB-61 |  | 0 | NPZB-60 |  | 0 | NPZB-61 |  | 0 | NPZB-60 |  | 0 | NPZB-61 |  | 0 | NPZB-60 |  | 0 | NPZB-61 |  | 0 | NPZB-60 |  | 0 | NPZB-61 |  | 0 | NPZB-60 |  | 0 | NPZB-61 |  | 0 | NPZB-60 |  | 0 | NPZB-61 |  | 0 | NPZB-60 |  | 0 | NPZB-61 |  | 0 | NPZB-60 |  | 0 | NPZB-61 |  | 0 | NPZB-60 |  | 0 | NPZB-61 |  | 0 | NPZB-60 |  | 0 | NPZB-61 |  | 0 | NPZB-60 |  | 0 | NPZB-61 |  | 0 | NPZB-60 |  | 0 | NPZB-61 |  | 0
| TPZB-108 | NPZB-61 | NPZB-113 | 175.21 | 24 | HD | 2590.68 | 2590.45 | 1.6096 | 1.6096 | 2589.0704 | 2588.8404 | 0.13127 | 0.13127 | S |  | 175.21 | N | 0 | N | 0 | S | 175.21 |  | S | 175.21 | N | 0 | N | 0 | N | 0 | 175.2102 | 1.6096 | 0 | 0 | 0 | 0 | 0 | 0 | 0 | S | 1.5 | 423.0274 | 423.0274 | 406.1063 | 16.9211 | 0 | 282.0183 | 334.7008 | 37.189 | 385.8384 |  |  | 51.1376 | N | 0 | 0 | 0 | 0 |  | 0 | 0 |  | 0 | 0 | 0 | 0 | 0 | 0 | 0 | 0 | 0 | 0 | [8 empty] | 0 | 0 | 0 | 0 |  |  |  | 0 | 8 | 1401.68 | NO | CHAO | 0 | 0 | 0 | 0 | 0 | 0 | 0 | 0 | 0 | 0 | 0 | 0 | 0 | 0 | 0 | 175.2102 | 0 | 175.2102 | N | 0 | 0 |  | 0 |  | 0 | 0 | 0 | 0 | 0 | 0 | N |  | 0 | 0 | 0 | 0 | 0 | 0 | 0 | 0 | 0 | 0 | 0 | 0 | 0 | 0 | 0 | 0 | 0 | 0 | 0 | 0 | N | 0 | 0 |  |  | 0 | 0 | 0 | 0 | 0 | 0 | 0 | 0 | 0 | 0 | 0 | 0 | 0 | 0 | 0 | 0 | NPZB-61 |  | 0 | NPZB-113 | 24 | 1 | NPZB-61 |  | 0 | NPZB-113 |  | 0 | NPZB-61 |  | 0 | NPZB-113 | 28x16 | 1 | NPZB-61 |  | 0 | NPZB-113 |  | 0 | NPZB-61 |  | 0 | NPZB-113 |  | 0 | NPZB-61 |  | 0 | NPZB-113 |  | 0 | NPZB-61 |  | 0 | NPZB-113 |  | 0 | NPZB-61 |  | 0 | NPZB-113 |  | 0 | NPZB-61 |  | 0 | NPZB-113 |  | 0 | NPZB-61 |  | 0 | NPZB-113 |  | 0 | NPZB-61 |  | 0 | NPZB-113 |  | 0 | NPZB-61 |  | 0 | NPZB-113 |  | 0 | NPZB-61 |  | 0 | NPZB-113 |  | 0 | NPZB-61 |  | 0 | NPZB-113 |  | 0 | NPZB-61 |  | 0 | NPZB-113 |  | 0 | NPZB-61 |  | 0 | NPZB-113 |  | 0 | NPZB-61 |  | 0 | NPZB-113 |  | 0 | NPZB-61 |  | 0 | NPZB-113 |  | 0 | NPZB-61 |  | 0 | NPZB-113 |  | 0 | NPZB-61 |  | 0 | NPZB-113 |  | 0 | NPZB-61 |  | 0 | NPZB-113 |  | 0 | NPZB-61 |  | 0 | NPZB-113 |  | 0 | NPZB-61 |  | 0 | NPZB-113 |  | 0 | NPZB-61 |  | 0 | NPZB-113 |  | 0 | NPZB-61 |  | 0 | NPZB-113 |  | 0
| TPZB-146 | NPZB-113 | NPZB-63 | 197.07 | 24 | HD | 2590.45 | 2587.11 | 1.6096 | 1.6096 | 2588.8404 | 2585.5004 | 1.6948 | 1.6948 | S |  | 197.07 | N | 0 | N | 0 | S | 197.07 |  | N | 0 | N | 0 | N | 0 | N | 0 | 197.0983 | 1.6096 | 0 | 0 | 0 | 0 | 0 | 0 | 0 | S | 1.5 | 475.8741 | 475.8741 | 456.8392 | 19.035 | 0 | 317.2494 | 376.5134 | 41.8348 | 434.0393 |  |  | 57.5259 | N | 0 | 0 | 0 | 0 |  | 0 | 0 |  | 0 | 0 | 0 | 0 | 0 | 0 | 0 | 0 | 0 | 0 | [8 empty] | 0 | 0 | 0 | 0 |  |  |  | 0 | 8 | 1576.56 | NO | CHAO | 0 | 0 | 0 | 0 | 0 | 0 | 0 | 0 | 0 | 0 | 0 | 0 | 0 | 0 | 0 | 197.0983 | 0 | 197.0983 | N | 0 | 0 |  | 0 |  | 0 | 0 | 0 | 0 | 0 | 0 | N |  | 0 | 0 | 0 | 0 | 0 | 0 | 0 | 0 | 0 | 0 | 0 | 0 | 0 | 0 | 0 | 0 | 0 | 0 | 0 | 0 | N | 0 | 0 |  |  | 0 | 0 | 0 | 0 | 0 | 0 | 0 | 0 | 0 | 0 | 0 | 0 | 0 | 0 | 0 | 0 | NPZB-113 |  | 0 | NPZB-63 | 24x8 | 1 | NPZB-113 |  | 0 | NPZB-63 |  | 0 | NPZB-113 |  | 0 | NPZB-63 |  | 0 | NPZB-113 |  | 0 | NPZB-63 |  | 0 | NPZB-113 |  | 0 | NPZB-63 |  | 0 | NPZB-113 |  | 0 | NPZB-63 |  | 0 | NPZB-113 |  | 0 | NPZB-63 |  | 0 | NPZB-113 |  | 0 | NPZB-63 |  | 0 | NPZB-113 |  | 0 | NPZB-63 |  | 0 | NPZB-113 |  | 0 | NPZB-63 |  | 0 | NPZB-113 |  | 0 | NPZB-63 |  | 0 | NPZB-113 |  | 0 | NPZB-63 |  | 0 | NPZB-113 |  | 0 | NPZB-63 |  | 0 | NPZB-113 |  | 0 | NPZB-63 |  | 0 | NPZB-113 |  | 0 | NPZB-63 |  | 0 | NPZB-113 |  | 0 | NPZB-63 |  | 0 | NPZB-113 |  | 0 | NPZB-63 |  | 0 | NPZB-113 |  | 0 | NPZB-63 |  | 0 | NPZB-113 |  | 0 | NPZB-63 |  | 0 | NPZB-113 |  | 0 | NPZB-63 |  | 0 | NPZB-113 |  | 0 | NPZB-63 |  | 0 | NPZB-113 |  | 0 | NPZB-63 |  | 0 | NPZB-113 |  | 0 | NPZB-63 |  | 0 | NPZB-113 |  | 0 | NPZB-63 |  | 0 | NPZB-113 |  | 0 | NPZB-63 |  | 0
| TPZB-73 | NPZB-63 | NPZB-64 | 640.87 | 24 | HD | 2587.11 | 2578.07 | 1.6096 | 1.6096 | 2585.5004 | 2576.4604 | 1.4106 | 1.4106 | S |  | 640.87 | N | 0 | N | 0 | S | 640.87 |  | N | 0 | N | 0 | N | 0 | N | 0 | 640.9338 | 1.6096 | 0 | 0 | 0 | 0 | 0 | 0 | 0 | S | 1.5 | 1547.4705 | 1547.4705 | 1485.5716 | 61.8988 | 0 | 1031.647 | 1224.3644 | 136.0405 | 1411.43 |  |  | 187.0656 | N | 0 | 0 | 0 | 0 |  | 0 | 0 |  | 0 | 0 | 0 | 0 | 0 | 0 | 0 | 0 | 0 | 0 | [8 empty] | 0 | 0 | 0 | 0 |  |  |  | 0 | 8 | 5126.96 | NO | CHAO | 0 | 0 | 0 | 0 | 0 | 0 | 0 | 0 | 0 | 0 | 0 | 0 | 0 | 0 | 0 | 640.9338 | 0 | 640.9338 | N | 0 | 0 |  | 0 |  | 0 | 0 | 0 | 0 | 0 | 0 | N |  | 0 | 0 | 0 | 0 | 0 | 0 | 0 | 0 | 0 | 0 | 0 | 0 | 0 | 0 | 0 | 0 | 0 | 0 | 0 | 0 | N | 0 | 0 |  |  | 0 | 0 | 0 | 0 | 0 | 0 | 0 | 0 | 0 | 0 | 0 | 0 | 0 | 0 | 0 | 0 | NPZB-63 |  | 0 | NPZB-64 | 24x6 | 1 | NPZB-63 |  | 0 | NPZB-64 | 24x45° | 1 | NPZB-63 |  | 0 | NPZB-64 |  | 0 | NPZB-63 |  | 0 | NPZB-64 |  | 0 | NPZB-63 |  | 0 | NPZB-64 |  | 0 | NPZB-63 |  | 0 | NPZB-64 |  | 0 | NPZB-63 |  | 0 | NPZB-64 |  | 0 | NPZB-63 |  | 0 | NPZB-64 |  | 0 | NPZB-63 |  | 0 | NPZB-64 |  | 0 | NPZB-63 |  | 0 | NPZB-64 |  | 0 | NPZB-63 |  | 0 | NPZB-64 |  | 0 | NPZB-63 |  | 0 | NPZB-64 |  | 0 | NPZB-63 |  | 0 | NPZB-64 |  | 0 | NPZB-63 |  | 0 | NPZB-64 |  | 0 | NPZB-63 |  | 0 | NPZB-64 |  | 0 | NPZB-63 |  | 0 | NPZB-64 |  | 0 | NPZB-63 |  | 0 | NPZB-64 |  | 0 | NPZB-63 |  | 0 | NPZB-64 |  | 0 | NPZB-63 |  | 0 | NPZB-64 |  | 0 | NPZB-63 |  | 0 | NPZB-64 |  | 0 | NPZB-63 |  | 0 | NPZB-64 |  | 0 | NPZB-63 |  | 0 | NPZB-64 |  | 0 | NPZB-63 |  | 0 | NPZB-64 |  | 0 | NPZB-63 |  | 0 | NPZB-64 |  | 0 | NPZB-63 |  | 0 | NPZB-64 |  | 0
| TPZB-113 | NPZB-64 | NPZB-96 | 36.27 | 24 | HD | 2578.07 | 2578.09 | 1.6096 | 1.6096 | 2576.4604 | 2576.4804 | 0.055142 | 0.055142 | S |  | 36.27 | N | 0 | N | 0 | S | 36.27 |  | N | 0 | N | 0 | N | 0 | N | 0 | 36.27 | 1.6096 | 0 | 0 | 0 | 0 | 0 | 0 | 0 | S | 1.5 | 87.5703 | 87.5703 | 84.0675 | 3.5028 | 0 | 58.3802 | 69.2859 | 7.6984 | 79.8719 |  |  | 10.5859 | N | 0 | 0 | 0 | 0 |  | 0 | 0 |  | 0 | 0 | 0 | 0 | 0 | 0 | 0 | 0 | 0 | 0 | [8 empty] | 0 | 0 | 0 | 0 |  |  |  | 0 | 8 | 290.16 | NO | CHAO | 0 | 0 | 0 | 0 | 0 | 0 | 0 | 0 | 0 | 0 | 0 | 0 | 0 | 0 | 0 | 36.27 | 0 | 36.27 | N | 0 | 0 |  | 0 |  | 0 | 0 | 0 | 0 | 0 | 0 | N |  | 0 | 0 | 0 | 0 | 0 | 0 | 0 | 0 | 0 | 0 | 0 | 0 | 0 | 0 | 0 | 0 | 0 | 0 | 0 | 0 | N | 0 | 0 |  |  | 0 | 0 | 0 | 0 | 0 | 0 | 0 | 0 | 0 | 0 | 0 | 0 | 0 | 0 | 0 | 0 | NPZB-64 |  | 0 | NPZB-96 |  | 0 | NPZB-64 |  | 0 | NPZB-96 |  | 0 | NPZB-64 |  | 0 | NPZB-96 |  | 0 | NPZB-64 |  | 0 | NPZB-96 |  | 0 | NPZB-64 |  | 0 | NPZB-96 |  | 0 | NPZB-64 |  | 0 | NPZB-96 |  | 0 | NPZB-64 |  | 0 | NPZB-96 |  | 0 | NPZB-64 |  | 0 | NPZB-96 |  | 0 | NPZB-64 |  | 0 | NPZB-96 |  | 0 | NPZB-64 |  | 0 | NPZB-96 |  | 0 | NPZB-64 |  | 0 | NPZB-96 |  | 0 | NPZB-64 |  | 0 | NPZB-96 |  | 0 | NPZB-64 |  | 0 | NPZB-96 |  | 0 | NPZB-64 |  | 0 | NPZB-96 |  | 0 | NPZB-64 |  | 0 | NPZB-96 |  | 0 | NPZB-64 |  | 0 | NPZB-96 |  | 0 | NPZB-64 |  | 0 | NPZB-96 |  | 0 | NPZB-64 |  | 0 | NPZB-96 |  | 0 | NPZB-64 |  | 0 | NPZB-96 |  | 0 | NPZB-64 |  | 0 | NPZB-96 |  | 0 | NPZB-64 |  | 0 | NPZB-96 |  | 0 | NPZB-64 |  | 0 | NPZB-96 |  | 0 | NPZB-64 |  | 0 | NPZB-96 |  | 0 | NPZB-64 |  | 0 | NPZB-96 |  | 0 | NPZB-64 |  | 0 | NPZB-96 |  | 0
| TPZB-114 | NPZB-96 | NPZB-65 | 35.35 | 24 | HD | 2578.09 | 2578.1 | 1.6096 | 1.6096 | 2576.4804 | 2576.4904 | 0.028289 | 0.028289 | S |  | 35.35 | N | 0 | N | 0 | S | 35.35 |  | N | 0 | N | 0 | N | 0 | N | 0 | 35.35 | 1.6096 | 0 | 0 | 0 | 0 | 0 | 0 | 0 | S | 1.5 | 85.349 | 85.349 | 81.9351 | 3.414 | 0 | 56.8994 | 67.5285 | 7.5032 | 77.8459 |  |  | 10.3174 | N | 0 | 0 | 0 | 0 |  | 0 | 0 |  | 0 | 0 | 0 | 0 | 0 | 0 | 0 | 0 | 0 | 0 | [8 empty] | 0 | 0 | 0 | 0 |  |  |  | 0 | 8 | 282.8 | NO | CHAO | 0 | 0 | 0 | 0 | 0 | 0 | 0 | 0 | 0 | 0 | 0 | 0 | 0 | 0 | 0 | 35.35 | 0 | 35.35 | N | 0 | 0 |  | 0 |  | 0 | 0 | 0 | 0 | 0 | 0 | N |  | 0 | 0 | 0 | 0 | 0 | 0 | 0 | 0 | 0 | 0 | 0 | 0 | 0 | 0 | 0 | 0 | 0 | 0 | 0 | 0 | N | 0 | 0 |  |  | 0 | 0 | 0 | 0 | 0 | 0 | 0 | 0 | 0 | 0 | 0 | 0 | 0 | 0 | 0 | 0 | NPZB-96 |  | 0 | NPZB-65 |  | 0 | NPZB-96 |  | 0 | NPZB-65 |  | 0 | NPZB-96 |  | 0 | NPZB-65 |  | 0 | NPZB-96 |  | 0 | NPZB-65 |  | 0 | NPZB-96 |  | 0 | NPZB-65 |  | 0 | NPZB-96 |  | 0 | NPZB-65 |  | 0 | NPZB-96 |  | 0 | NPZB-65 |  | 0 | NPZB-96 |  | 0 | NPZB-65 |  | 0 | NPZB-96 |  | 0 | NPZB-65 |  | 0 | NPZB-96 |  | 0 | NPZB-65 |  | 0 | NPZB-96 |  | 0 | NPZB-65 |  | 0 | NPZB-96 |  | 0 | NPZB-65 |  | 0 | NPZB-96 |  | 0 | NPZB-65 |  | 0 | NPZB-96 |  | 0 | NPZB-65 |  | 0 | NPZB-96 |  | 0 | NPZB-65 |  | 0 | NPZB-96 |  | 0 | NPZB-65 |  | 0 | NPZB-96 |  | 0 | NPZB-65 |  | 0 | NPZB-96 |  | 0 | NPZB-65 |  | 0 | NPZB-96 |  | 0 | NPZB-65 |  | 0 | NPZB-96 |  | 0 | NPZB-65 |  | 0 | NPZB-96 |  | 0 | NPZB-65 |  | 0 | NPZB-96 |  | 0 | NPZB-65 |  | 0 | NPZB-96 |  | 0 | NPZB-65 |  | 0 | NPZB-96 |  | 0 | NPZB-65 |  | 0 | NPZB-96 |  | 0 | NPZB-65 |  | 0
| TPZB-75 | NPZB-65 | NPZB-66 | 105.11 | 24 | HD | 2578.1 | 2576.09 | 1.6096 | 1.6096 | 2576.4904 | 2574.4804 | 1.9123 | 1.9123 | S |  | 105.11 | N | 0 | N | 0 | S | 105.11 |  | N | 0 | N | 0 | N | 0 | N | 0 | 105.1292 | 1.6096 | 0 | 0 | 0 | 0 | 0 | 0 | 0 | S | 1.5 | 253.824 | 253.824 | 243.671 | 10.153 | 0 | 169.216 | 200.8265 | 22.3141 | 231.5099 |  |  | 30.6835 | N | 0 | 0 | 0 | 0 |  | 0 | 0 |  | 0 | 0 | 0 | 0 | 0 | 0 | 0 | 0 | 0 | 0 | [8 empty] | 0 | 0 | 0 | 0 |  |  |  | 0 | 8 | 840.88 | NO | CHAO | 0 | 0 | 0 | 0 | 0 | 0 | 0 | 0 | 0 | 0 | 0 | 0 | 0 | 0 | 0 | 105.1292 | 0 | 105.1292 | N | 0 | 0 |  | 0 |  | 0 | 0 | 0 | 0 | 0 | 0 | N |  | 0 | 0 | 0 | 0 | 0 | 0 | 0 | 0 | 0 | 0 | 0 | 0 | 0 | 0 | 0 | 0 | 0 | 0 | 0 | 0 | N | 0 | 0 |  |  | 0 | 0 | 0 | 0 | 0 | 0 | 0 | 0 | 0 | 0 | 0 | 0 | 0 | 0 | 0 | 0 | NPZB-65 |  | 0 | NPZB-66 |  | 0 | NPZB-65 |  | 0 | NPZB-66 | 24x22,5° | 1 | NPZB-65 |  | 0 | NPZB-66 |  | 0 | NPZB-65 |  | 0 | NPZB-66 |  | 0 | NPZB-65 |  | 0 | NPZB-66 |  | 0 | NPZB-65 |  | 0 | NPZB-66 |  | 0 | NPZB-65 |  | 0 | NPZB-66 |  | 0 | NPZB-65 |  | 0 | NPZB-66 |  | 0 | NPZB-65 |  | 0 | NPZB-66 |  | 0 | NPZB-65 |  | 0 | NPZB-66 |  | 0 | NPZB-65 |  | 0 | NPZB-66 |  | 0 | NPZB-65 |  | 0 | NPZB-66 |  | 0 | NPZB-65 |  | 0 | NPZB-66 |  | 0 | NPZB-65 |  | 0 | NPZB-66 |  | 0 | NPZB-65 |  | 0 | NPZB-66 |  | 0 | NPZB-65 |  | 0 | NPZB-66 |  | 0 | NPZB-65 |  | 0 | NPZB-66 |  | 0 | NPZB-65 |  | 0 | NPZB-66 |  | 0 | NPZB-65 |  | 0 | NPZB-66 |  | 0 | NPZB-65 |  | 0 | NPZB-66 |  | 0 | NPZB-65 |  | 0 | NPZB-66 |  | 0 | NPZB-65 |  | 0 | NPZB-66 |  | 0 | NPZB-65 |  | 0 | NPZB-66 |  | 0 | NPZB-65 |  | 0 | NPZB-66 |  | 0 | NPZB-65 |  | 0 | NPZB-66 |  | 0
| TPZB-76 | NPZB-66 | NPZB-67 | 82.6 | 24 | HD | 2576.09 | 2575.52 | 1.6096 | 1.6096 | 2574.4804 | 2573.9104 | 0.69007 | 0.69007 | S |  | 82.6 | N | 0 | N | 0 | S | 82.6 |  | N | 0 | N | 0 | N | 0 | N | 0 | 82.602 | 1.6096 | 0 | 0 | 0 | 0 | 0 | 0 | 0 | S | 1.5 | 199.4342 | 199.4342 | 191.4568 | 7.9774 | 0 | 132.9561 | 157.7931 | 17.5326 | 181.9016 |  |  | 24.1086 | N | 0 | 0 | 0 | 0 |  | 0 | 0 |  | 0 | 0 | 0 | 0 | 0 | 0 | 0 | 0 | 0 | 0 | [8 empty] | 0 | 0 | 0 | 0 |  |  |  | 0 | 8 | 660.8 | NO | CHAO | 0 | 0 | 0 | 0 | 0 | 0 | 0 | 0 | 0 | 0 | 0 | 0 | 0 | 0 | 0 | 82.602 | 0 | 82.602 | N | 0 | 0 |  | 0 |  | 0 | 0 | 0 | 0 | 0 | 0 | N |  | 0 | 0 | 0 | 0 | 0 | 0 | 0 | 0 | 0 | 0 | 0 | 0 | 0 | 0 | 0 | 0 | 0 | 0 | 0 | 0 | N | 0 | 0 |  |  | 0 | 0 | 0 | 0 | 0 | 0 | 0 | 0 | 0 | 0 | 0 | 0 | 0 | 0 | 0 | 0 | NPZB-66 |  | 0 | NPZB-67 |  | 0 | NPZB-66 |  | 0 | NPZB-67 | 24x22,5° | 1 | NPZB-66 |  | 0 | NPZB-67 |  | 0 | NPZB-66 |  | 0 | NPZB-67 |  | 0 | NPZB-66 |  | 0 | NPZB-67 |  | 0 | NPZB-66 |  | 0 | NPZB-67 |  | 0 | NPZB-66 |  | 0 | NPZB-67 |  | 0 | NPZB-66 |  | 0 | NPZB-67 |  | 0 | NPZB-66 |  | 0 | NPZB-67 |  | 0 | NPZB-66 |  | 0 | NPZB-67 |  | 0 | NPZB-66 |  | 0 | NPZB-67 |  | 0 | NPZB-66 |  | 0 | NPZB-67 |  | 0 | NPZB-66 |  | 0 | NPZB-67 |  | 0 | NPZB-66 |  | 0 | NPZB-67 |  | 0 | NPZB-66 |  | 0 | NPZB-67 |  | 0 | NPZB-66 |  | 0 | NPZB-67 |  | 0 | NPZB-66 |  | 0 | NPZB-67 |  | 0 | NPZB-66 |  | 0 | NPZB-67 |  | 0 | NPZB-66 |  | 0 | NPZB-67 |  | 0 | NPZB-66 |  | 0 | NPZB-67 |  | 0 | NPZB-66 |  | 0 | NPZB-67 |  | 0 | NPZB-66 |  | 0 | NPZB-67 |  | 0 | NPZB-66 |  | 0 | NPZB-67 |  | 0 | NPZB-66 |  | 0 | NPZB-67 |  | 0 | NPZB-66 |  | 0 | NPZB-67 |  | 0
| TPZB-77 | NPZB-67 | NPZB-68 | 62.88 | 24 | HD | 2575.52 | 2575.74 | 1.6096 | 1.6096 | 2573.9104 | 2574.1304 | 0.34987 | 0.34987 | S |  | 62.88 | N | 0 | N | 0 | S | 62.88 |  | N | 0 | N | 0 | N | 0 | N | 0 | 62.8804 | 1.6096 | 0 | 0 | 0 | 0 | 0 | 0 | 0 | S | 1.5 | 151.8184 | 151.8184 | 145.7457 | 6.0727 | 0 | 101.2123 | 120.1193 | 13.3466 | 138.4718 |  |  | 18.3525 | N | 0 | 0 | 0 | 0 |  | 0 | 0 |  | 0 | 0 | 0 | 0 | 0 | 0 | 0 | 0 | 0 | 0 | [8 empty] | 0 | 0 | 0 | 0 |  |  |  | 0 | 8 | 503.04 | NO | CHAO | 0 | 0 | 0 | 0 | 0 | 0 | 0 | 0 | 0 | 0 | 0 | 0 | 0 | 0 | 0 | 62.8804 | 0 | 62.8804 | N | 0 | 0 |  | 0 |  | 0 | 0 | 0 | 0 | 0 | 0 | N |  | 0 | 0 | 0 | 0 | 0 | 0 | 0 | 0 | 0 | 0 | 0 | 0 | 0 | 0 | 0 | 0 | 0 | 0 | 0 | 0 | N | 0 | 0 |  |  | 0 | 0 | 0 | 0 | 0 | 0 | 0 | 0 | 0 | 0 | 0 | 0 | 0 | 0 | 0 | 0 | NPZB-67 |  | 0 | NPZB-68 |  | 0 | NPZB-67 |  | 0 | NPZB-68 | 24x11,25° | 1 | NPZB-67 |  | 0 | NPZB-68 |  | 0 | NPZB-67 |  | 0 | NPZB-68 |  | 0 | NPZB-67 |  | 0 | NPZB-68 |  | 0 | NPZB-67 |  | 0 | NPZB-68 |  | 0 | NPZB-67 |  | 0 | NPZB-68 |  | 0 | NPZB-67 |  | 0 | NPZB-68 |  | 0 | NPZB-67 |  | 0 | NPZB-68 |  | 0 | NPZB-67 |  | 0 | NPZB-68 |  | 0 | NPZB-67 |  | 0 | NPZB-68 |  | 0 | NPZB-67 |  | 0 | NPZB-68 |  | 0 | NPZB-67 |  | 0 | NPZB-68 |  | 0 | NPZB-67 |  | 0 | NPZB-68 |  | 0 | NPZB-67 |  | 0 | NPZB-68 |  | 0 | NPZB-67 |  | 0 | NPZB-68 |  | 0 | NPZB-67 |  | 0 | NPZB-68 |  | 0 | NPZB-67 |  | 0 | NPZB-68 |  | 0 | NPZB-67 |  | 0 | NPZB-68 |  | 0 | NPZB-67 |  | 0 | NPZB-68 |  | 0 | NPZB-67 |  | 0 | NPZB-68 |  | 0 | NPZB-67 |  | 0 | NPZB-68 |  | 0 | NPZB-67 |  | 0 | NPZB-68 |  | 0 | NPZB-67 |  | 0 | NPZB-68 |  | 0 | NPZB-67 |  | 0 | NPZB-68 |  | 0
| TPZB-78 | NPZB-68 | NPZB-69 | 128.06 | 24 | HD | 2575.74 | 2574.56 | 1.6096 | 1.6096 | 2574.1304 | 2572.9504 | 0.92144 | 0.92144 | S |  | 128.06 | N | 0 | N | 0 | S | 128.06 |  | N | 0 | N | 0 | N | 0 | N | 0 | 128.0654 | 1.6096 | 0 | 0 | 0 | 0 | 0 | 0 | 0 | S | 1.5 | 309.2012 | 309.2012 | 296.8331 | 12.368 | 0 | 206.1341 | 244.6411 | 27.1823 | 282.0188 |  |  | 37.3777 | N | 0 | 0 | 0 | 0 |  | 0 | 0 |  | 0 | 0 | 0 | 0 | 0 | 0 | 0 | 0 | 0 | 0 | [8 empty] | 0 | 0 | 0 | 0 |  |  |  | 0 | 8 | 1024.48 | NO | CHAO | 0 | 0 | 0 | 0 | 0 | 0 | 0 | 0 | 0 | 0 | 0 | 0 | 0 | 0 | 0 | 128.0654 | 0 | 128.0654 | N | 0 | 0 |  | 0 |  | 0 | 0 | 0 | 0 | 0 | 0 | N |  | 0 | 0 | 0 | 0 | 0 | 0 | 0 | 0 | 0 | 0 | 0 | 0 | 0 | 0 | 0 | 0 | 0 | 0 | 0 | 0 | N | 0 | 0 |  |  | 0 | 0 | 0 | 0 | 0 | 0 | 0 | 0 | 0 | 0 | 0 | 0 | 0 | 0 | 0 | 0 | NPZB-68 |  | 0 | NPZB-69 |  | 0 | NPZB-68 |  | 0 | NPZB-69 | 24x90° | 1 | NPZB-68 |  | 0 | NPZB-69 |  | 0 | NPZB-68 |  | 0 | NPZB-69 |  | 0 | NPZB-68 |  | 0 | NPZB-69 |  | 0 | NPZB-68 |  | 0 | NPZB-69 |  | 0 | NPZB-68 |  | 0 | NPZB-69 |  | 0 | NPZB-68 |  | 0 | NPZB-69 |  | 0 | NPZB-68 |  | 0 | NPZB-69 |  | 0 | NPZB-68 |  | 0 | NPZB-69 |  | 0 | NPZB-68 |  | 0 | NPZB-69 |  | 0 | NPZB-68 |  | 0 | NPZB-69 |  | 0 | NPZB-68 |  | 0 | NPZB-69 |  | 0 | NPZB-68 |  | 0 | NPZB-69 |  | 0 | NPZB-68 |  | 0 | NPZB-69 |  | 0 | NPZB-68 |  | 0 | NPZB-69 |  | 0 | NPZB-68 |  | 0 | NPZB-69 |  | 0 | NPZB-68 |  | 0 | NPZB-69 |  | 0 | NPZB-68 |  | 0 | NPZB-69 |  | 0 | NPZB-68 |  | 0 | NPZB-69 |  | 0 | NPZB-68 |  | 0 | NPZB-69 |  | 0 | NPZB-68 |  | 0 | NPZB-69 |  | 0 | NPZB-68 |  | 0 | NPZB-69 |  | 0 | NPZB-68 |  | 0 | NPZB-69 |  | 0 | NPZB-68 |  | 0 | NPZB-69 |  | 0
| TPZB-123 | NPZB-69 | NPZB-99 | 18.87 | 24 | HD | 2574.56 | 2574.55 | 1.6096 | 1.6096 | 2572.9504 | 2572.9404 | 0.052994 | 0.052994 | N |  | 0 | S | 0 | N | 0 | N | 0 |  | N | 0 | N | 0 | N | 0 | N | 0 | 0 | 0 | 0 | 0 | 0 | 0 | 0 | 0 | 0 |  | 1.5 | 0 | 0 | 0 | 0 | 0 | 0 | 0 | 0 | 0 |  |  | 0 | N | 0 | 0 | 0 | 0 |  | 0 | 0 |  | 0 | 0 | 0 | 0 | 0 | 0 | 0 | 0 | 0 | 0 | [8 empty] | 0 | 0 | 0 | 0 |  |  |  | 0 | 8 | 0 | NO | CHAO | 0 | 0 | 0 | 0 | 0 | 0 | 0 | 0 | 0 | 0 | 0 | 0 | 0 | 0 | 0 | 0 | 0 | 0 | N | 0 | 0 |  | 0 |  | 0 | 0 | 0 | 0 | 0 | 0 | N |  | 0 | 0 | 0 | 0 | 0 | 0 | 0 | 0 | 0 | 0 | 0 | 0 | 0 | 0 | 0 | 0 | 0 | 0 | 0 | 0 | N | 0 | 0 |  |  | 0 | 0 | 0 | 0 | 0 | 0 | 0 | 0 | 0 | 0 | 0 | 0 | 0 | 0 | 0 | 0 | NPZB-69 |  | 0 | NPZB-99 | 24x6 | 0 | NPZB-69 |  | 0 | NPZB-99 |  | 0 | NPZB-69 |  | 0 | NPZB-99 |  | 0 | NPZB-69 |  | 0 | NPZB-99 |  | 0 | NPZB-69 |  | 0 | NPZB-99 |  | 0 | NPZB-69 |  | 0 | NPZB-99 |  | 0 | NPZB-69 |  | 0 | NPZB-99 |  | 0 | NPZB-69 |  | 0 | NPZB-99 |  | 0 | NPZB-69 |  | 0 | NPZB-99 |  | 0 | NPZB-69 |  | 0 | NPZB-99 |  | 0 | NPZB-69 |  | 0 | NPZB-99 |  | 0 | NPZB-69 |  | 0 | NPZB-99 |  | 0 | NPZB-69 |  | 0 | NPZB-99 |  | 0 | NPZB-69 |  | 0 | NPZB-99 |  | 0 | NPZB-69 |  | 0 | NPZB-99 |  | 0 | NPZB-69 |  | 0 | NPZB-99 |  | 0 | NPZB-69 |  | 0 | NPZB-99 |  | 0 | NPZB-69 |  | 0 | NPZB-99 |  | 0 | NPZB-69 |  | 0 | NPZB-99 |  | 0 | NPZB-69 |  | 0 | NPZB-99 |  | 0 | NPZB-69 |  | 0 | NPZB-99 |  | 0 | NPZB-69 |  | 0 | NPZB-99 |  | 0 | NPZB-69 |  | 0 | NPZB-99 |  | 0 | NPZB-69 |  | 0 | NPZB-99 |  | 0 | NPZB-69 |  | 0 | NPZB-99 |  | 0
| TPZB-124 | NPZB-99 | NPZB-70 | 106.63 | 24 | HD | 2574.55 | 2574.14 | 1.6096 | 1.6096 | 2572.9404 | 2572.5304 | 0.38451 | 0.38451 | N |  | 0 | S | 0 | N | 0 | N | 0 |  | N | 0 | N | 0 | N | 0 | N | 0 | 0 | 0 | 0 | 0 | 0 | 0 | 0 | 0 | 0 |  | 1.5 | 0 | 0 | 0 | 0 | 0 | 0 | 0 | 0 | 0 |  |  | 0 | N | 0 | 0 | 0 | 0 |  | 0 | 0 |  | 0 | 0 | 0 | 0 | 0 | 0 | 0 | 0 | 0 | 0 | [8 empty] | 0 | 0 | 0 | 0 |  |  |  | 0 | 8 | 0 | NO | CHAO | 0 | 0 | 0 | 0 | 0 | 0 | 0 | 0 | 0 | 0 | 0 | 0 | 0 | 0 | 0 | 0 | 0 | 0 | N | 0 | 0 |  | 0 |  | 0 | 0 | 0 | 0 | 0 | 0 | N |  | 0 | 0 | 0 | 0 | 0 | 0 | 0 | 0 | 0 | 0 | 0 | 0 | 0 | 0 | 0 | 0 | 0 | 0 | 0 | 0 | N | 0 | 0 |  |  | 0 | 0 | 0 | 0 | 0 | 0 | 0 | 0 | 0 | 0 | 0 | 0 | 0 | 0 | 0 | 0 | NPZB-99 |  | 0 | NPZB-70 |  | 0 | NPZB-99 |  | 0 | NPZB-70 | 24x11,25° | 0 | NPZB-99 |  | 0 | NPZB-70 |  | 0 | NPZB-99 |  | 0 | NPZB-70 |  | 0 | NPZB-99 |  | 0 | NPZB-70 |  | 0 | NPZB-99 |  | 0 | NPZB-70 |  | 0 | NPZB-99 |  | 0 | NPZB-70 |  | 0 | NPZB-99 |  | 0 | NPZB-70 |  | 0 | NPZB-99 |  | 0 | NPZB-70 |  | 0 | NPZB-99 |  | 0 | NPZB-70 |  | 0 | NPZB-99 |  | 0 | NPZB-70 |  | 0 | NPZB-99 |  | 0 | NPZB-70 |  | 0 | NPZB-99 |  | 0 | NPZB-70 |  | 0 | NPZB-99 |  | 0 | NPZB-70 |  | 0 | NPZB-99 |  | 0 | NPZB-70 |  | 0 | NPZB-99 |  | 0 | NPZB-70 |  | 0 | NPZB-99 |  | 0 | NPZB-70 |  | 0 | NPZB-99 |  | 0 | NPZB-70 |  | 0 | NPZB-99 |  | 0 | NPZB-70 |  | 0 | NPZB-99 |  | 0 | NPZB-70 |  | 0 | NPZB-99 |  | 0 | NPZB-70 |  | 0 | NPZB-99 |  | 0 | NPZB-70 |  | 0 | NPZB-99 |  | 0 | NPZB-70 |  | 0 | NPZB-99 |  | 0 | NPZB-70 |  | 0 | NPZB-99 |  | 0 | NPZB-70 |  | 0
| TPZB-80 | NPZB-70 | NPZB-71 | 97.86 | 24 | HD | 2574.14 | 2573.32 | 1.6096 | 1.6096 | 2572.5304 | 2571.7104 | 0.83793 | 0.83793 | N |  | 0 | S | 0 | N | 0 | N | 0 |  | N | 0 | N | 0 | N | 0 | N | 0 | 0 | 0 | 0 | 0 | 0 | 0 | 0 | 0 | 0 |  | 1.5 | 0 | 0 | 0 | 0 | 0 | 0 | 0 | 0 | 0 |  |  | 0 | N | 0 | 0 | 0 | 0 |  | 0 | 0 |  | 0 | 0 | 0 | 0 | 0 | 0 | 0 | 0 | 0 | 0 | [8 empty] | 0 | 0 | 0 | 0 |  |  |  | 0 | 8 | 0 | NO | CHAO | 0 | 0 | 0 | 0 | 0 | 0 | 0 | 0 | 0 | 0 | 0 | 0 | 0 | 0 | 0 | 0 | 0 | 0 | N | 0 | 0 |  | 0 |  | 0 | 0 | 0 | 0 | 0 | 0 | N |  | 0 | 0 | 0 | 0 | 0 | 0 | 0 | 0 | 0 | 0 | 0 | 0 | 0 | 0 | 0 | 0 | 0 | 0 | 0 | 0 | N | 0 | 0 |  |  | 0 | 0 | 0 | 0 | 0 | 0 | 0 | 0 | 0 | 0 | 0 | 0 | 0 | 0 | 0 | 0 | NPZB-70 |  | 0 | NPZB-71 |  | 0 | NPZB-70 |  | 0 | NPZB-71 | 24x22,5° | 0 | NPZB-70 |  | 0 | NPZB-71 |  | 0 | NPZB-70 |  | 0 | NPZB-71 |  | 0 | NPZB-70 |  | 0 | NPZB-71 |  | 0 | NPZB-70 |  | 0 | NPZB-71 |  | 0 | NPZB-70 |  | 0 | NPZB-71 |  | 0 | NPZB-70 |  | 0 | NPZB-71 |  | 0 | NPZB-70 |  | 0 | NPZB-71 |  | 0 | NPZB-70 |  | 0 | NPZB-71 |  | 0 | NPZB-70 |  | 0 | NPZB-71 |  | 0 | NPZB-70 |  | 0 | NPZB-71 |  | 0 | NPZB-70 |  | 0 | NPZB-71 |  | 0 | NPZB-70 |  | 0 | NPZB-71 |  | 0 | NPZB-70 |  | 0 | NPZB-71 |  | 0 | NPZB-70 |  | 0 | NPZB-71 |  | 0 | NPZB-70 |  | 0 | NPZB-71 |  | 0 | NPZB-70 |  | 0 | NPZB-71 |  | 0 | NPZB-70 |  | 0 | NPZB-71 |  | 0 | NPZB-70 |  | 0 | NPZB-71 |  | 0 | NPZB-70 |  | 0 | NPZB-71 |  | 0 | NPZB-70 |  | 0 | NPZB-71 |  | 0 | NPZB-70 |  | 0 | NPZB-71 |  | 0 | NPZB-70 |  | 0 | NPZB-71 |  | 0 | NPZB-70 |  | 0 | NPZB-71 |  | 0
| TPZB-81 | NPZB-71 | NPZB-72 | 57.19 | 24 | HD | 2573.32 | 2572.66 | 1.6096 | 1.6096 | 2571.7104 | 2571.0504 | 1.154 | 1.154 | N |  | 0 | S | 0 | N | 0 | N | 0 |  | N | 0 | N | 0 | N | 0 | N | 0 | 0 | 0 | 0 | 0 | 0 | 0 | 0 | 0 | 0 |  | 1.5 | 0 | 0 | 0 | 0 | 0 | 0 | 0 | 0 | 0 |  |  | 0 | N | 0 | 0 | 0 | 0 |  | 0 | 0 |  | 0 | 0 | 0 | 0 | 0 | 0 | 0 | 0 | 0 | 0 | [8 empty] | 0 | 0 | 0 | 0 |  |  |  | 0 | 8 | 0 | NO | CHAO | 0 | 0 | 0 | 0 | 0 | 0 | 0 | 0 | 0 | 0 | 0 | 0 | 0 | 0 | 0 | 0 | 0 | 0 | N | 0 | 0 |  | 0 |  | 0 | 0 | 0 | 0 | 0 | 0 | N |  | 0 | 0 | 0 | 0 | 0 | 0 | 0 | 0 | 0 | 0 | 0 | 0 | 0 | 0 | 0 | 0 | 0 | 0 | 0 | 0 | N | 0 | 0 |  |  | 0 | 0 | 0 | 0 | 0 | 0 | 0 | 0 | 0 | 0 | 0 | 0 | 0 | 0 | 0 | 0 | NPZB-71 |  | 0 | NPZB-72 |  | 0 | NPZB-71 |  | 0 | NPZB-72 | 24x22,5° | 0 | NPZB-71 |  | 0 | NPZB-72 |  | 0 | NPZB-71 |  | 0 | NPZB-72 |  | 0 | NPZB-71 |  | 0 | NPZB-72 |  | 0 | NPZB-71 |  | 0 | NPZB-72 |  | 0 | NPZB-71 |  | 0 | NPZB-72 |  | 0 | NPZB-71 |  | 0 | NPZB-72 |  | 0 | NPZB-71 |  | 0 | NPZB-72 |  | 0 | NPZB-71 |  | 0 | NPZB-72 |  | 0 | NPZB-71 |  | 0 | NPZB-72 |  | 0 | NPZB-71 |  | 0 | NPZB-72 |  | 0 | NPZB-71 |  | 0 | NPZB-72 |  | 0 | NPZB-71 |  | 0 | NPZB-72 |  | 0 | NPZB-71 |  | 0 | NPZB-72 |  | 0 | NPZB-71 |  | 0 | NPZB-72 |  | 0 | NPZB-71 |  | 0 | NPZB-72 |  | 0 | NPZB-71 |  | 0 | NPZB-72 |  | 0 | NPZB-71 |  | 0 | NPZB-72 |  | 0 | NPZB-71 |  | 0 | NPZB-72 |  | 0 | NPZB-71 |  | 0 | NPZB-72 |  | 0 | NPZB-71 |  | 0 | NPZB-72 |  | 0 | NPZB-71 |  | 0 | NPZB-72 |  | 0 | NPZB-71 |  | 0 | NPZB-72 |  | 0 | NPZB-71 |  | 0 | NPZB-72 |  | 0
| TPZB-82 | NPZB-72 | NPZB-73 | 76.66 | 24 | HD | 2572.66 | 2572.96 | 1.6096 | 1.6096 | 2571.0504 | 2571.3504 | 0.39134 | 0.39134 | N |  | 0 | S | 0 | N | 0 | N | 0 |  | N | 0 | N | 0 | N | 0 | N | 0 | 0 | 0 | 0 | 0 | 0 | 0 | 0 | 0 | 0 |  | 1.5 | 0 | 0 | 0 | 0 | 0 | 0 | 0 | 0 | 0 |  |  | 0 | N | 0 | 0 | 0 | 0 |  | 0 | 0 |  | 0 | 0 | 0 | 0 | 0 | 0 | 0 | 0 | 0 | 0 | [8 empty] | 0 | 0 | 0 | 0 |  |  |  | 0 | 8 | 0 | NO | CHAO | 0 | 0 | 0 | 0 | 0 | 0 | 0 | 0 | 0 | 0 | 0 | 0 | 0 | 0 | 0 | 0 | 0 | 0 | N | 0 | 0 |  | 0 |  | 0 | 0 | 0 | 0 | 0 | 0 | N |  | 0 | 0 | 0 | 0 | 0 | 0 | 0 | 0 | 0 | 0 | 0 | 0 | 0 | 0 | 0 | 0 | 0 | 0 | 0 | 0 | N | 0 | 0 |  |  | 0 | 0 | 0 | 0 | 0 | 0 | 0 | 0 | 0 | 0 | 0 | 0 | 0 | 0 | 0 | 0 | NPZB-72 |  | 0 | NPZB-73 | 24 | 0 | NPZB-72 |  | 0 | NPZB-73 |  | 0 | NPZB-72 |  | 0 | NPZB-73 | 28x16 | 0 | NPZB-72 |  | 0 | NPZB-73 |  | 0 | NPZB-72 |  | 0 | NPZB-73 |  | 0 | NPZB-72 |  | 0 | NPZB-73 |  | 0 | NPZB-72 |  | 0 | NPZB-73 |  | 0 | NPZB-72 |  | 0 | NPZB-73 |  | 0 | NPZB-72 |  | 0 | NPZB-73 |  | 0 | NPZB-72 |  | 0 | NPZB-73 |  | 0 | NPZB-72 |  | 0 | NPZB-73 |  | 0 | NPZB-72 |  | 0 | NPZB-73 |  | 0 | NPZB-72 |  | 0 | NPZB-73 |  | 0 | NPZB-72 |  | 0 | NPZB-73 |  | 0 | NPZB-72 |  | 0 | NPZB-73 |  | 0 | NPZB-72 |  | 0 | NPZB-73 |  | 0 | NPZB-72 |  | 0 | NPZB-73 |  | 0 | NPZB-72 |  | 0 | NPZB-73 |  | 0 | NPZB-72 |  | 0 | NPZB-73 |  | 0 | NPZB-72 |  | 0 | NPZB-73 |  | 0 | NPZB-72 |  | 0 | NPZB-73 |  | 0 | NPZB-72 |  | 0 | NPZB-73 |  | 0 | NPZB-72 |  | 0 | NPZB-73 |  | 0 | NPZB-72 |  | 0 | NPZB-73 |  | 0 | NPZB-72 |  | 0 | NPZB-73 |  | 0
| TPZB-86 | NPZB-73 | NPZB-157 | 1671.78 | 24 | HD | 2572.96 | 2566.8 | 1.6096 | 1.6096 | 2571.3504 | 2565.1904 | 0.36847 | 0.36847 | N |  | 0 | N | 0 | N | 0 | N | 0 |  | S | 0 | N | 0 | N | 0 | N | 0 | 0 | 0 | 0 | 0 | 0 | 0 | 0 | 0 | 0 |  | 1.5 | 0 | 0 | 0 | 0 | 0 | 0 | 0 | 0 | 0 |  |  | 0 | N | 0 | 0 | 0 | 0 |  | 0 | 0 |  | 0 | 0 | 0 | 0 | 0 | 0 | 0 | 0 | 0 | 0 | [8 empty] | 0 | 0 | 0 | 0 |  |  |  | 0 | 8 | 0 | NO | CHAO | 0 | 0 | 0 | 0 | 0 | 0 | 0 | 0 | 0 | 0 | 0 | 0 | 0 | 0 | 0 | 0 | 0 | 0 | N | 0 | 0 |  | 0 |  | 0 | 0 | 0 | 0 | 0 | 0 | N |  | 0 | 0 | 0 | 0 | 0 | 0 | 0 | 0 | 0 | 0 | 0 | 0 | 0 | 0 | 0 | 0 | 0 | 0 | 0 | 0 | N | 0 | 0 |  |  | 0 | 0 | 0 | 0 | 0 | 0 | 0 | 0 | 0 | 0 | 0 | 0 | 0 | 0 | 0 | 0 | NPZB-73 |  | 0 | NPZB-157 | 24x10 | 0 | NPZB-73 |  | 0 | NPZB-157 | 24x45° | 0 | NPZB-73 |  | 0 | NPZB-157 |  | 0 | NPZB-73 |  | 0 | NPZB-157 |  | 0 | NPZB-73 |  | 0 | NPZB-157 |  | 0 | NPZB-73 |  | 0 | NPZB-157 |  | 0 | NPZB-73 |  | 0 | NPZB-157 |  | 0 | NPZB-73 |  | 0 | NPZB-157 |  | 0 | NPZB-73 |  | 0 | NPZB-157 |  | 0 | NPZB-73 |  | 0 | NPZB-157 |  | 0 | NPZB-73 |  | 0 | NPZB-157 |  | 0 | NPZB-73 |  | 0 | NPZB-157 |  | 0 | NPZB-73 |  | 0 | NPZB-157 |  | 0 | NPZB-73 |  | 0 | NPZB-157 |  | 0 | NPZB-73 |  | 0 | NPZB-157 |  | 0 | NPZB-73 |  | 0 | NPZB-157 |  | 0 | NPZB-73 |  | 0 | NPZB-157 |  | 0 | NPZB-73 |  | 0 | NPZB-157 |  | 0 | NPZB-73 |  | 0 | NPZB-157 |  | 0 | NPZB-73 |  | 0 | NPZB-157 |  | 0 | NPZB-73 |  | 0 | NPZB-157 |  | 0 | NPZB-73 |  | 0 | NPZB-157 |  | 0 | NPZB-73 |  | 0 | NPZB-157 |  | 0 | NPZB-73 |  | 0 | NPZB-157 |  | 0 | NPZB-73 |  | 0 | NPZB-157 |  | 0
| TPZB-209 | NPZB-157 | NPZB-142 | 51.44 | 24 | HD | 2566.8 | 2567.33 | 1.6096 | 1.6096 | 2565.1904 | 2565.7204 | 1.0303 | 1.0303 | N |  | 0 | S | 0 | N | 0 | N | 0 |  | N | 0 | N | 0 | N | 0 | N | 0 | 0 | 0 | 0 | 0 | 0 | 0 | 0 | 0 | 0 |  | 1.5 | 0 | 0 | 0 | 0 | 0 | 0 | 0 | 0 | 0 |  |  | 0 | N | 0 | 0 | 0 | 0 |  | 0 | 0 |  | 0 | 0 | 0 | 0 | 0 | 0 | 0 | 0 | 0 | 0 | [8 empty] | 0 | 0 | 0 | 0 |  |  |  | 0 | 8 | 0 | NO | CHAO | 0 | 0 | 0 | 0 | 0 | 0 | 0 | 0 | 0 | 0 | 0 | 0 | 0 | 0 | 0 | 0 | 0 | 0 | N | 0 | 0 |  | 0 |  | 0 | 0 | 0 | 0 | 0 | 0 | N |  | 0 | 0 | 0 | 0 | 0 | 0 | 0 | 0 | 0 | 0 | 0 | 0 | 0 | 0 | 0 | 0 | 0 | 0 | 0 | 0 | S | 0 | 0 |  |  | 0 | 0 | 0 | 0 | 0 | 0 | 0 | 0 | 0 | 0 | 0 | 0 | 0 | 0 | 0 | 0 | NPZB-157 |  | 0 | NPZB-142 |  | 0 | NPZB-157 |  | 0 | NPZB-142 | 24x90° | 0 | NPZB-157 |  | 0 | NPZB-142 |  | 0 | NPZB-157 |  | 0 | NPZB-142 |  | 0 | NPZB-157 |  | 0 | NPZB-142 |  | 0 | NPZB-157 |  | 0 | NPZB-142 |  | 0 | NPZB-157 |  | 0 | NPZB-142 |  | 0 | NPZB-157 |  | 0 | NPZB-142 |  | 0 | NPZB-157 |  | 0 | NPZB-142 |  | 0 | NPZB-157 |  | 0 | NPZB-142 |  | 0 | NPZB-157 |  | 0 | NPZB-142 |  | 0 | NPZB-157 |  | 0 | NPZB-142 |  | 0 | NPZB-157 |  | 0 | NPZB-142 |  | 0 | NPZB-157 |  | 0 | NPZB-142 |  | 0 | NPZB-157 |  | 0 | NPZB-142 |  | 0 | NPZB-157 |  | 0 | NPZB-142 |  | 0 | NPZB-157 |  | 0 | NPZB-142 |  | 0 | NPZB-157 |  | 0 | NPZB-142 |  | 0 | NPZB-157 |  | 0 | NPZB-142 |  | 0 | NPZB-157 |  | 0 | NPZB-142 |  | 0 | NPZB-157 |  | 0 | NPZB-142 |  | 0 | NPZB-157 |  | 0 | NPZB-142 |  | 0 | NPZB-157 |  | 0 | NPZB-142 |  | 0 | NPZB-157 |  | 0 | NPZB-142 |  | 0 | NPZB-157 |  | 0 | NPZB-142 |  | 0
| ANILLO SAN LUIS (RURAL) | [33 empty] | 0 | 0 | 0 | 0 | 0 | [5 empty] | 0 |  | 0 |  | 0 | [114 empty] | 0 | 0 | 0 | 0 |  |  | 0 |  |  | 0 |  |  | 0 |  |  | 0 |  |  | 0 |  |  | 0 |  |  | 0 |  |  | 0 |  |  | 0 |  |  | 0 |  |  | 0 |  |  | 0 |  |  | 0 |  |  | 0 |  |  | 0 |  |  | 0 |  |  | 0 |  |  | 0 |  |  | 0 |  |  | 0 |  |  | 0 |  |  | 0 |  |  | 0 |  |  | 0 |  |  | 0 |  |  | 0 |  |  | 0 |  |  | 0 |  |  | 0 |  |  | 0 |  |  | 0 |  |  | 0 |  |  | 0 |  |  | 0 |  |  | 0 |  |  | 0 |  |  | 0 |  |  | 0 |  |  | 0 |  |  | 0 |  |  | 0 |  |  | 0 |  |  | 0 |  |  | 0 |  |  | 0 |  |  | 0 |  |  | 0 |  |  | 0 |  |  | 0 |  |  | 0
| TPZB-147 | NPZB-113 | NPZB-114 | 503.67 | 16 | PVC | 2590.24 | 2583.48 | 1.4064 | 1.4064 | 2588.8336 | 2582.0736 | 1.3421 | 1.3421 | N |  | 0 | N | 0 | N | 0 | N | 0 |  | S | 0 | N | 0 | N | 0 | N | 0 | 0 | 0 | 0 | 0 | 0 | 0 | 0 | 0 | 0 |  | 1 | 0 | 0 | 0 | 0 | 0 | 0 | 0 | 0 | 0 |  |  | 0 | N | 0 | 0 | 0 | 0 |  | 0 | 0 |  | 0 | 0 | 0 | 0 | 0 | 0 | 0 | 0 | 0 | 0 | [8 empty] | 0 | 0 | 0 | 0 |  |  |  | 0 | 8 | 0 | NO | CHAO | 0 | 0 | 0 | 0 | 0 | 0 | 0 | 0 | 0 | 0 | 0 | 0 | 0 | 0 | 0 | 0 | 0 | 0 | N | 0 | 0 |  | 0 |  | 0 | 0 | 0 | 0 | 0 | 0 | N |  | 0 | 0 | 0 | 0 | 0 | 0 | 0 | 0 | 0 | 0 | 0 | 0 | 0 | 0 | 0 | 0 | 0 | 0 | 0 | 0 | N | 0 | 0 |  |  | 0 | 0 | 0 | 0 | 0 | 0 | 0 | 0 | 0 | 0 | 0 | 0 | 0 | 0 | 0 | 0 | NPZB-113 |  | 0 | NPZB-114 |  | 0 | NPZB-113 |  | 0 | NPZB-114 | 16x45° | 0 | NPZB-113 |  | 0 | NPZB-114 |  | 0 | NPZB-113 |  | 0 | NPZB-114 |  | 0 | NPZB-113 |  | 0 | NPZB-114 |  | 0 | NPZB-113 |  | 0 | NPZB-114 |  | 0 | NPZB-113 |  | 0 | NPZB-114 |  | 0 | NPZB-113 |  | 0 | NPZB-114 |  | 0 | NPZB-113 |  | 0 | NPZB-114 |  | 0 | NPZB-113 |  | 0 | NPZB-114 |  | 0 | NPZB-113 |  | 0 | NPZB-114 |  | 0 | NPZB-113 |  | 0 | NPZB-114 |  | 0 | NPZB-113 |  | 0 | NPZB-114 |  | 0 | NPZB-113 |  | 0 | NPZB-114 |  | 0 | NPZB-113 |  | 0 | NPZB-114 |  | 0 | NPZB-113 |  | 0 | NPZB-114 |  | 0 | NPZB-113 |  | 0 | NPZB-114 |  | 0 | NPZB-113 |  | 0 | NPZB-114 |  | 0 | NPZB-113 |  | 0 | NPZB-114 |  | 0 | NPZB-113 |  | 0 | NPZB-114 |  | 0 | NPZB-113 |  | 0 | NPZB-114 |  | 0 | NPZB-113 |  | 0 | NPZB-114 |  | 0 | NPZB-113 |  | 0 | NPZB-114 |  | 0 | NPZB-113 |  | 0 | NPZB-114 |  | 0 | NPZB-113 |  | 0 | NPZB-114 |  | 0
| TPZB-160 | NPZB-114 | NPZB-126 | 34.89 | 16 | PVC | 2583.48 | 2583.29 | 1.4064 | 1.4064 | 2582.0736 | 2581.8836 | 0.54457 | 0.54457 | N |  | 0 | S | 0 | N | 0 | N | 0 |  | N | 0 | N | 0 | N | 0 | N | 0 | 0 | 0 | 0 | 0 | 0 | 0 | 0 | 0 | 0 |  | 1 | 0 | 0 | 0 | 0 | 0 | 0 | 0 | 0 | 0 |  |  | 0 | N | 0 | 0 | 0 | 0 |  | 0 | 0 |  | 0 | 0 | 0 | 0 | 0 | 0 | 0 | 0 | 0 | 0 | [8 empty] | 0 | 0 | 0 | 0 |  |  |  | 0 | 8 | 0 | NO | CHAO | 0 | 0 | 0 | 0 | 0 | 0 | 0 | 0 | 0 | 0 | 0 | 0 | 0 | 0 | 0 | 0 | 0 | 0 | N | 0 | 0 |  | 0 |  | 0 | 0 | 0 | 0 | 0 | 0 | N |  | 0 | 0 | 0 | 0 | 0 | 0 | 0 | 0 | 0 | 0 | 0 | 0 | 0 | 0 | 0 | 0 | 0 | 0 | 0 | 0 | N | 0 | 0 |  |  | 0 | 0 | 0 | 0 | 0 | 0 | 0 | 0 | 0 | 0 | 0 | 0 | 0 | 0 | 0 | 0 | NPZB-114 |  | 0 | NPZB-126 |  | 0 | NPZB-114 |  | 0 | NPZB-126 |  | 0 | NPZB-114 |  | 0 | NPZB-126 |  | 0 | NPZB-114 |  | 0 | NPZB-126 |  | 0 | NPZB-114 |  | 0 | NPZB-126 |  | 0 | NPZB-114 |  | 0 | NPZB-126 |  | 0 | NPZB-114 |  | 0 | NPZB-126 |  | 0 | NPZB-114 |  | 0 | NPZB-126 |  | 0 | NPZB-114 |  | 0 | NPZB-126 |  | 0 | NPZB-114 |  | 0 | NPZB-126 |  | 0 | NPZB-114 |  | 0 | NPZB-126 |  | 0 | NPZB-114 |  | 0 | NPZB-126 |  | 0 | NPZB-114 |  | 0 | NPZB-126 |  | 0 | NPZB-114 |  | 0 | NPZB-126 |  | 0 | NPZB-114 |  | 0 | NPZB-126 |  | 0 | NPZB-114 |  | 0 | NPZB-126 |  | 0 | NPZB-114 |  | 0 | NPZB-126 |  | 0 | NPZB-114 |  | 0 | NPZB-126 |  | 0 | NPZB-114 |  | 0 | NPZB-126 |  | 0 | NPZB-114 |  | 0 | NPZB-126 |  | 0 | NPZB-114 |  | 0 | NPZB-126 |  | 0 | NPZB-114 |  | 0 | NPZB-126 |  | 0 | NPZB-114 |  | 0 | NPZB-126 |  | 0 | NPZB-114 |  | 0 | NPZB-126 |  | 0 | NPZB-114 |  | 0 | NPZB-126 |  | 0
| TPZB-161 | NPZB-126 | NPZB-115 | 246.41 | 16 | PVC | 2583.29 | 2584 | 1.4064 | 1.4064 | 2581.8836 | 2582.5936 | 0.28814 | 0.28814 | N |  | 0 | S | 0 | N | 0 | N | 0 |  | N | 0 | N | 0 | N | 0 | N | 0 | 0 | 0 | 0 | 0 | 0 | 0 | 0 | 0 | 0 |  | 1 | 0 | 0 | 0 | 0 | 0 | 0 | 0 | 0 | 0 |  |  | 0 | N | 0 | 0 | 0 | 0 |  | 0 | 0 |  | 0 | 0 | 0 | 0 | 0 | 0 | 0 | 0 | 0 | 0 | [8 empty] | 0 | 0 | 0 | 0 |  |  |  | 0 | 8 | 0 | NO | CHAO | 0 | 0 | 0 | 0 | 0 | 0 | 0 | 0 | 0 | 0 | 0 | 0 | 0 | 0 | 0 | 0 | 0 | 0 | N | 0 | 0 |  | 0 |  | 0 | 0 | 0 | 0 | 0 | 0 | N |  | 0 | 0 | 0 | 0 | 0 | 0 | 0 | 0 | 0 | 0 | 0 | 0 | 0 | 0 | 0 | 0 | 0 | 0 | 0 | 0 | N | 0 | 0 |  |  | 0 | 0 | 0 | 0 | 0 | 0 | 0 | 0 | 0 | 0 | 0 | 0 | 0 | 0 | 0 | 0 | NPZB-126 |  | 0 | NPZB-115 | 16 | 0 | NPZB-126 |  | 0 | NPZB-115 |  | 0 | NPZB-126 |  | 0 | NPZB-115 | 16x8 | 0 | NPZB-126 |  | 0 | NPZB-115 |  | 0 | NPZB-126 |  | 0 | NPZB-115 |  | 0 | NPZB-126 |  | 0 | NPZB-115 |  | 0 | NPZB-126 |  | 0 | NPZB-115 |  | 0 | NPZB-126 |  | 0 | NPZB-115 |  | 0 | NPZB-126 |  | 0 | NPZB-115 |  | 0 | NPZB-126 |  | 0 | NPZB-115 |  | 0 | NPZB-126 |  | 0 | NPZB-115 |  | 0 | NPZB-126 |  | 0 | NPZB-115 |  | 0 | NPZB-126 |  | 0 | NPZB-115 |  | 0 | NPZB-126 |  | 0 | NPZB-115 |  | 0 | NPZB-126 |  | 0 | NPZB-115 |  | 0 | NPZB-126 |  | 0 | NPZB-115 |  | 0 | NPZB-126 |  | 0 | NPZB-115 |  | 0 | NPZB-126 |  | 0 | NPZB-115 |  | 0 | NPZB-126 |  | 0 | NPZB-115 |  | 0 | NPZB-126 |  | 0 | NPZB-115 |  | 0 | NPZB-126 |  | 0 | NPZB-115 |  | 0 | NPZB-126 |  | 0 | NPZB-115 |  | 0 | NPZB-126 |  | 0 | NPZB-115 |  | 0 | NPZB-126 |  | 0 | NPZB-115 |  | 0 | NPZB-126 |  | 0 | NPZB-115 |  | 0
| TPZB-149 | NPZB-115 | NPZB-116 | 1235.9 | 16 | PVC | 2584 | 2584.39 | 1.4064 | 1.4064 | 2582.5936 | 2582.9836 | 0.031556 | 0.031556 | N |  | 0 | N | 0 | N | 0 | S | 0 |  | N | 0 | N | 0 | N | 0 | N | 0 | 0 | 0 | 0 | 0 | 0 | 0 | 0 | 0 | 0 |  | 1 | 0 | 0 | 0 | 0 | 0 | 0 | 0 | 0 | 0 |  |  | 0 | N | 0 | 0 | 0 | 0 |  | 0 | 0 |  | 0 | 0 | 0 | 0 | 0 | 0 | 0 | 0 | 0 | 0 | [8 empty] | 0 | 0 | 0 | 0 |  |  |  | 0 | 8 | 0 | NO | CHAO | 0 | 0 | 0 | 0 | 0 | 0 | 0 | 0 | 0 | 0 | 0 | 0 | 0 | 0 | 0 | 0 | 0 | 0 | N | 0 | 0 |  | 0 |  | 0 | 0 | 0 | 0 | 0 | 0 | N |  | 0 | 0 | 0 | 0 | 0 | 0 | 0 | 0 | 0 | 0 | 0 | 0 | 0 | 0 | 0 | 0 | 0 | 0 | 0 | 0 | N | 0 | 0 |  |  | 0 | 0 | 0 | 0 | 0 | 0 | 0 | 0 | 0 | 0 | 0 | 0 | 0 | 0 | 0 | 0 | NPZB-115 |  | 0 | NPZB-116 |  | 0 | NPZB-115 |  | 0 | NPZB-116 | 16x11,25° | 3 | NPZB-115 |  | 0 | NPZB-116 |  | 0 | NPZB-115 |  | 0 | NPZB-116 |  | 0 | NPZB-115 |  | 0 | NPZB-116 |  | 0 | NPZB-115 |  | 0 | NPZB-116 |  | 0 | NPZB-115 |  | 0 | NPZB-116 |  | 0 | NPZB-115 |  | 0 | NPZB-116 |  | 0 | NPZB-115 |  | 0 | NPZB-116 |  | 0 | NPZB-115 |  | 0 | NPZB-116 |  | 0 | NPZB-115 |  | 0 | NPZB-116 |  | 0 | NPZB-115 |  | 0 | NPZB-116 |  | 0 | NPZB-115 |  | 0 | NPZB-116 |  | 0 | NPZB-115 |  | 0 | NPZB-116 |  | 0 | NPZB-115 |  | 0 | NPZB-116 |  | 0 | NPZB-115 |  | 0 | NPZB-116 |  | 0 | NPZB-115 |  | 0 | NPZB-116 |  | 0 | NPZB-115 |  | 0 | NPZB-116 |  | 0 | NPZB-115 |  | 0 | NPZB-116 |  | 0 | NPZB-115 |  | 0 | NPZB-116 |  | 0 | NPZB-115 |  | 0 | NPZB-116 |  | 0 | NPZB-115 |  | 0 | NPZB-116 |  | 0 | NPZB-115 |  | 0 | NPZB-116 |  | 0 | NPZB-115 |  | 0 | NPZB-116 |  | 0 | NPZB-115 |  | 0 | NPZB-116 |  | 0
| TPZB-150 | NPZB-116 | NPZB-117 | 390.03 | 16 | PVC | 2584.39 | 2579.85 | 1.4064 | 1.4064 | 2582.9836 | 2578.4436 | 1.164 | 1.164 | N |  | 0 | N | 0 | N | 0 | S | 0 |  | N | 0 | N | 0 | N | 0 | N | 0 | 0 | 0 | 0 | 0 | 0 | 0 | 0 | 0 | 0 |  | 1 | 0 | 0 | 0 | 0 | 0 | 0 | 0 | 0 | 0 |  |  | 0 | N | 0 | 0 | 0 | 0 |  | 0 | 0 |  | 0 | 0 | 0 | 0 | 0 | 0 | 0 | 0 | 0 | 0 | [8 empty] | 0 | 0 | 0 | 0 |  |  |  | 0 | 8 | 0 | NO | CHAO | 0 | 0 | 0 | 0 | 0 | 0 | 0 | 0 | 0 | 0 | 0 | 0 | 0 | 0 | 0 | 0 | 0 | 0 | N | 0 | 0 |  | 0 |  | 0 | 0 | 0 | 0 | 0 | 0 | N |  | 0 | 0 | 0 | 0 | 0 | 0 | 0 | 0 | 0 | 0 | 0 | 0 | 0 | 0 | 0 | 0 | 0 | 0 | 0 | 0 | N | 0 | 0 |  |  | 0 | 0 | 0 | 0 | 0 | 0 | 0 | 0 | 0 | 0 | 0 | 0 | 0 | 0 | 0 | 0 | NPZB-116 |  | 0 | NPZB-117 |  | 0 | NPZB-116 | 16x90° | 0 | NPZB-117 | 16x22,25° | 0 | NPZB-116 |  | 0 | NPZB-117 |  | 0 | NPZB-116 |  | 0 | NPZB-117 |  | 0 | NPZB-116 |  | 0 | NPZB-117 |  | 0 | NPZB-116 |  | 0 | NPZB-117 |  | 0 | NPZB-116 |  | 0 | NPZB-117 |  | 0 | NPZB-116 |  | 0 | NPZB-117 |  | 0 | NPZB-116 |  | 0 | NPZB-117 |  | 0 | NPZB-116 |  | 0 | NPZB-117 |  | 0 | NPZB-116 |  | 0 | NPZB-117 |  | 0 | NPZB-116 |  | 0 | NPZB-117 |  | 0 | NPZB-116 |  | 0 | NPZB-117 |  | 0 | NPZB-116 |  | 0 | NPZB-117 |  | 0 | NPZB-116 |  | 0 | NPZB-117 |  | 0 | NPZB-116 |  | 0 | NPZB-117 |  | 0 | NPZB-116 |  | 0 | NPZB-117 |  | 0 | NPZB-116 |  | 0 | NPZB-117 |  | 0 | NPZB-116 |  | 0 | NPZB-117 |  | 0 | NPZB-116 |  | 0 | NPZB-117 |  | 0 | NPZB-116 |  | 0 | NPZB-117 |  | 0 | NPZB-116 |  | 0 | NPZB-117 |  | 0 | NPZB-116 |  | 0 | NPZB-117 |  | 0 | NPZB-116 |  | 0 | NPZB-117 |  | 0 | NPZB-116 |  | 0 | NPZB-117 |  | 0
| TPZB-151 | NPZB-117 | NPZB-118 | 63.08 | 16 | PVC | 2579.85 | 2579.56 | 1.4064 | 1.4064 | 2578.4436 | 2578.1536 | 0.45973 | 0.45973 | N |  | 0 | N | 0 | N | 0 | S | 0 |  | N | 0 | N | 0 | N | 0 | N | 0 | 0 | 0 | 0 | 0 | 0 | 0 | 0 | 0 | 0 |  | 1 | 0 | 0 | 0 | 0 | 0 | 0 | 0 | 0 | 0 |  |  | 0 | N | 0 | 0 | 0 | 0 |  | 0 | 0 |  | 0 | 0 | 0 | 0 | 0 | 0 | 0 | 0 | 0 | 0 | [8 empty] | 0 | 0 | 0 | 0 |  |  |  | 0 | 8 | 0 | NO | CHAO | 0 | 0 | 0 | 0 | 0 | 0 | 0 | 0 | 0 | 0 | 0 | 0 | 0 | 0 | 0 | 0 | 0 | 0 | N | 0 | 0 |  | 0 |  | 0 | 0 | 0 | 0 | 0 | 0 | N |  | 0 | 0 | 0 | 0 | 0 | 0 | 0 | 0 | 0 | 0 | 0 | 0 | 0 | 0 | 0 | 0 | 0 | 0 | 0 | 0 | N | 0 | 0 |  |  | 0 | 0 | 0 | 0 | 0 | 0 | 0 | 0 | 0 | 0 | 0 | 0 | 0 | 0 | 0 | 0 | NPZB-117 |  | 0 | NPZB-118 |  | 0 | NPZB-117 | 16x90° | 0 | NPZB-118 | 16x90° | 0 | NPZB-117 |  | 0 | NPZB-118 |  | 0 | NPZB-117 |  | 0 | NPZB-118 |  | 0 | NPZB-117 |  | 0 | NPZB-118 |  | 0 | NPZB-117 |  | 0 | NPZB-118 |  | 0 | NPZB-117 |  | 0 | NPZB-118 |  | 0 | NPZB-117 |  | 0 | NPZB-118 |  | 0 | NPZB-117 |  | 0 | NPZB-118 |  | 0 | NPZB-117 |  | 0 | NPZB-118 |  | 0 | NPZB-117 |  | 0 | NPZB-118 |  | 0 | NPZB-117 |  | 0 | NPZB-118 |  | 0 | NPZB-117 |  | 0 | NPZB-118 |  | 0 | NPZB-117 |  | 0 | NPZB-118 |  | 0 | NPZB-117 |  | 0 | NPZB-118 |  | 0 | NPZB-117 |  | 0 | NPZB-118 |  | 0 | NPZB-117 |  | 0 | NPZB-118 |  | 0 | NPZB-117 |  | 0 | NPZB-118 |  | 0 | NPZB-117 |  | 0 | NPZB-118 |  | 0 | NPZB-117 |  | 0 | NPZB-118 |  | 0 | NPZB-117 |  | 0 | NPZB-118 |  | 0 | NPZB-117 |  | 0 | NPZB-118 |  | 0 | NPZB-117 |  | 0 | NPZB-118 |  | 0 | NPZB-117 |  | 0 | NPZB-118 |  | 0 | NPZB-117 |  | 0 | NPZB-118 |  | 0
| TPZB-169 | NPZB-118 | NPZB-129 | 389.08 | 16 | PVC | 2579.56 | 2576.86 | 1.4064 | 1.4064 | 2578.1536 | 2575.4536 | 0.69394 | 0.69394 | N |  | 0 | N | 0 | N | 0 | S | 0 |  | N | 0 | N | 0 | N | 0 | N | 0 | 0 | 0 | 0 | 0 | 0 | 0 | 0 | 0 | 0 |  | 1 | 0 | 0 | 0 | 0 | 0 | 0 | 0 | 0 | 0 |  |  | 0 | N | 0 | 0 | 0 | 0 |  | 0 | 0 |  | 0 | 0 | 0 | 0 | 0 | 0 | 0 | 0 | 0 | 0 | [8 empty] | 0 | 0 | 0 | 0 |  |  |  | 0 | 8 | 0 | NO | CHAO | 0 | 0 | 0 | 0 | 0 | 0 | 0 | 0 | 0 | 0 | 0 | 0 | 0 | 0 | 0 | 0 | 0 | 0 | N | 0 | 0 |  | 0 |  | 0 | 0 | 0 | 0 | 0 | 0 | N |  | 0 | 0 | 0 | 0 | 0 | 0 | 0 | 0 | 0 | 0 | 0 | 0 | 0 | 0 | 0 | 0 | 0 | 0 | 0 | 0 | N | 0 | 0 |  |  | 0 | 0 | 0 | 0 | 0 | 0 | 0 | 0 | 0 | 0 | 0 | 0 | 0 | 0 | 0 | 0 | NPZB-118 |  | 0 | NPZB-129 | 16x6 | 0 | NPZB-118 |  | 0 | NPZB-129 |  | 0 | NPZB-118 |  | 0 | NPZB-129 |  | 0 | NPZB-118 |  | 0 | NPZB-129 |  | 0 | NPZB-118 |  | 0 | NPZB-129 |  | 0 | NPZB-118 |  | 0 | NPZB-129 |  | 0 | NPZB-118 |  | 0 | NPZB-129 |  | 0 | NPZB-118 |  | 0 | NPZB-129 |  | 0 | NPZB-118 |  | 0 | NPZB-129 |  | 0 | NPZB-118 |  | 0 | NPZB-129 |  | 0 | NPZB-118 |  | 0 | NPZB-129 |  | 0 | NPZB-118 |  | 0 | NPZB-129 |  | 0 | NPZB-118 |  | 0 | NPZB-129 |  | 0 | NPZB-118 |  | 0 | NPZB-129 |  | 0 | NPZB-118 |  | 0 | NPZB-129 |  | 0 | NPZB-118 |  | 0 | NPZB-129 |  | 0 | NPZB-118 |  | 0 | NPZB-129 |  | 0 | NPZB-118 |  | 0 | NPZB-129 |  | 0 | NPZB-118 |  | 0 | NPZB-129 |  | 0 | NPZB-118 |  | 0 | NPZB-129 |  | 0 | NPZB-118 |  | 0 | NPZB-129 |  | 0 | NPZB-118 |  | 0 | NPZB-129 |  | 0 | NPZB-118 |  | 0 | NPZB-129 |  | 0 | NPZB-118 |  | 0 | NPZB-129 |  | 0 | NPZB-118 |  | 0 | NPZB-129 |  | 0
| TPZB-170 | NPZB-129 | NPZB-119 | 680.96 | 16 | PVC | 2576.86 | 2572.13 | 1.4064 | 1.4064 | 2575.4536 | 2570.7236 | 0.69461 | 0.69461 | N |  | 0 | N | 0 | N | 0 | S | 0 |  | N | 0 | N | 0 | N | 0 | N | 0 | 0 | 0 | 0 | 0 | 0 | 0 | 0 | 0 | 0 |  | 1 | 0 | 0 | 0 | 0 | 0 | 0 | 0 | 0 | 0 |  |  | 0 | N | 0 | 0 | 0 | 0 |  | 0 | 0 |  | 0 | 0 | 0 | 0 | 0 | 0 | 0 | 0 | 0 | 0 | [8 empty] | 0 | 0 | 0 | 0 |  |  |  | 0 | 8 | 0 | NO | CHAO | 0 | 0 | 0 | 0 | 0 | 0 | 0 | 0 | 0 | 0 | 0 | 0 | 0 | 0 | 0 | 0 | 0 | 0 | N | 0 | 0 |  | 0 |  | 0 | 0 | 0 | 0 | 0 | 0 | N |  | 0 | 0 | 0 | 0 | 0 | 0 | 0 | 0 | 0 | 0 | 0 | 0 | 0 | 0 | 0 | 0 | 0 | 0 | 0 | 0 | N | 0 | 0 |  |  | 0 | 0 | 0 | 0 | 0 | 0 | 0 | 0 | 0 | 0 | 0 | 0 | 0 | 0 | 0 | 0 | NPZB-129 |  | 0 | NPZB-119 |  | 0 | NPZB-129 |  | 0 | NPZB-119 | 16x90° | 0 | NPZB-129 |  | 0 | NPZB-119 |  | 0 | NPZB-129 |  | 0 | NPZB-119 |  | 0 | NPZB-129 |  | 0 | NPZB-119 |  | 0 | NPZB-129 |  | 0 | NPZB-119 |  | 0 | NPZB-129 |  | 0 | NPZB-119 |  | 0 | NPZB-129 |  | 0 | NPZB-119 |  | 0 | NPZB-129 |  | 0 | NPZB-119 |  | 0 | NPZB-129 |  | 0 | NPZB-119 |  | 0 | NPZB-129 |  | 0 | NPZB-119 |  | 0 | NPZB-129 |  | 0 | NPZB-119 |  | 0 | NPZB-129 |  | 0 | NPZB-119 |  | 0 | NPZB-129 |  | 0 | NPZB-119 |  | 0 | NPZB-129 |  | 0 | NPZB-119 |  | 0 | NPZB-129 |  | 0 | NPZB-119 |  | 0 | NPZB-129 |  | 0 | NPZB-119 |  | 0 | NPZB-129 |  | 0 | NPZB-119 |  | 0 | NPZB-129 |  | 0 | NPZB-119 |  | 0 | NPZB-129 |  | 0 | NPZB-119 |  | 0 | NPZB-129 |  | 0 | NPZB-119 |  | 0 | NPZB-129 |  | 0 | NPZB-119 |  | 0 | NPZB-129 |  | 0 | NPZB-119 |  | 0 | NPZB-129 |  | 0 | NPZB-119 |  | 0 | NPZB-129 |  | 0 | NPZB-119 |  | 0
| TPZB-165 | NPZB-119 | NPZB-128 | 31.48 | 16 | PVC | 2572.13 | 2572.16 | 1.4064 | 1.4064 | 2570.7236 | 2570.7536 | 0.095299 | 0.095299 | N |  | 0 | N | 0 | N | 0 | S | 0 |  | N | 0 | N | 0 | N | 0 | N | 0 | 0 | 0 | 0 | 0 | 0 | 0 | 0 | 0 | 0 |  | 1 | 0 | 0 | 0 | 0 | 0 | 0 | 0 | 0 | 0 |  |  | 0 | N | 0 | 0 | 0 | 0 |  | 0 | 0 |  | 0 | 0 | 0 | 0 | 0 | 0 | 0 | 0 | 0 | 0 | [8 empty] | 0 | 0 | 0 | 0 |  |  |  | 0 | 8 | 0 | NO | CHAO | 0 | 0 | 0 | 0 | 0 | 0 | 0 | 0 | 0 | 0 | 0 | 0 | 0 | 0 | 0 | 0 | 0 | 0 | N | 0 | 0 |  | 0 |  | 0 | 0 | 0 | 0 | 0 | 0 | N |  | 0 | 0 | 0 | 0 | 0 | 0 | 0 | 0 | 0 | 0 | 0 | 0 | 0 | 0 | 0 | 0 | 0 | 0 | 0 | 0 | N | 0 | 0 |  |  | 0 | 0 | 0 | 0 | 0 | 0 | 0 | 0 | 0 | 0 | 0 | 0 | 0 | 0 | 0 | 0 | NPZB-119 |  | 0 | NPZB-128 |  | 0 | NPZB-119 |  | 0 | NPZB-128 |  | 0 | NPZB-119 |  | 0 | NPZB-128 |  | 0 | NPZB-119 |  | 0 | NPZB-128 |  | 0 | NPZB-119 |  | 0 | NPZB-128 |  | 0 | NPZB-119 |  | 0 | NPZB-128 |  | 0 | NPZB-119 |  | 0 | NPZB-128 |  | 0 | NPZB-119 |  | 0 | NPZB-128 |  | 0 | NPZB-119 |  | 0 | NPZB-128 |  | 0 | NPZB-119 |  | 0 | NPZB-128 |  | 0 | NPZB-119 |  | 0 | NPZB-128 |  | 0 | NPZB-119 |  | 0 | NPZB-128 |  | 0 | NPZB-119 |  | 0 | NPZB-128 |  | 0 | NPZB-119 |  | 0 | NPZB-128 |  | 0 | NPZB-119 |  | 0 | NPZB-128 |  | 0 | NPZB-119 |  | 0 | NPZB-128 |  | 0 | NPZB-119 |  | 0 | NPZB-128 |  | 0 | NPZB-119 |  | 0 | NPZB-128 |  | 0 | NPZB-119 |  | 0 | NPZB-128 |  | 0 | NPZB-119 |  | 0 | NPZB-128 |  | 0 | NPZB-119 |  | 0 | NPZB-128 |  | 0 | NPZB-119 |  | 0 | NPZB-128 |  | 0 | NPZB-119 |  | 0 | NPZB-128 |  | 0 | NPZB-119 |  | 0 | NPZB-128 |  | 0 | NPZB-119 |  | 0 | NPZB-128 |  | 0
| TPZB-166 | NPZB-128 | NPZB-120 | 31.18 | 16 | PVC | 2572.16 | 2572.68 | 1.4064 | 1.4064 | 2570.7536 | 2571.2736 | 1.6677 | 1.6677 | N |  | 0 | N | 0 | N | 0 | S | 0 |  | N | 0 | N | 0 | N | 0 | N | 0 | 0 | 0 | 0 | 0 | 0 | 0 | 0 | 0 | 0 |  | 1 | 0 | 0 | 0 | 0 | 0 | 0 | 0 | 0 | 0 |  |  | 0 | N | 0 | 0 | 0 | 0 |  | 0 | 0 |  | 0 | 0 | 0 | 0 | 0 | 0 | 0 | 0 | 0 | 0 | [8 empty] | 0 | 0 | 0 | 0 |  |  |  | 0 | 8 | 0 | NO | CHAO | 0 | 0 | 0 | 0 | 0 | 0 | 0 | 0 | 0 | 0 | 0 | 0 | 0 | 0 | 0 | 0 | 0 | 0 | N | 0 | 0 |  | 0 |  | 0 | 0 | 0 | 0 | 0 | 0 | N |  | 0 | 0 | 0 | 0 | 0 | 0 | 0 | 0 | 0 | 0 | 0 | 0 | 0 | 0 | 0 | 0 | 0 | 0 | 0 | 0 | N | 0 | 0 |  |  | 0 | 0 | 0 | 0 | 0 | 0 | 0 | 0 | 0 | 0 | 0 | 0 | 0 | 0 | 0 | 0 | NPZB-128 |  | 0 | NPZB-120 |  | 0 | NPZB-128 |  | 0 | NPZB-120 | 16x45° | 0 | NPZB-128 |  | 0 | NPZB-120 |  | 0 | NPZB-128 |  | 0 | NPZB-120 |  | 0 | NPZB-128 |  | 0 | NPZB-120 |  | 0 | NPZB-128 |  | 0 | NPZB-120 |  | 0 | NPZB-128 |  | 0 | NPZB-120 |  | 0 | NPZB-128 |  | 0 | NPZB-120 |  | 0 | NPZB-128 |  | 0 | NPZB-120 |  | 0 | NPZB-128 |  | 0 | NPZB-120 |  | 0 | NPZB-128 |  | 0 | NPZB-120 |  | 0 | NPZB-128 |  | 0 | NPZB-120 |  | 0 | NPZB-128 |  | 0 | NPZB-120 |  | 0 | NPZB-128 |  | 0 | NPZB-120 |  | 0 | NPZB-128 |  | 0 | NPZB-120 |  | 0 | NPZB-128 |  | 0 | NPZB-120 |  | 0 | NPZB-128 |  | 0 | NPZB-120 |  | 0 | NPZB-128 |  | 0 | NPZB-120 |  | 0 | NPZB-128 |  | 0 | NPZB-120 |  | 0 | NPZB-128 |  | 0 | NPZB-120 |  | 0 | NPZB-128 |  | 0 | NPZB-120 |  | 0 | NPZB-128 |  | 0 | NPZB-120 |  | 0 | NPZB-128 |  | 0 | NPZB-120 |  | 0 | NPZB-128 |  | 0 | NPZB-120 |  | 0 | NPZB-128 |  | 0 | NPZB-120 |  | 0
| TPZB-154 | NPZB-120 | NPZB-121 | 401.81 | 16 | PVC | 2572.68 | 2575 | 1.4064 | 1.4064 | 2571.2736 | 2573.5936 | 0.57739 | 0.57739 | N |  | 0 | N | 0 | N | 0 | S | 0 |  | N | 0 | N | 0 | N | 0 | N | 0 | 0 | 0 | 0 | 0 | 0 | 0 | 0 | 0 | 0 |  | 1 | 0 | 0 | 0 | 0 | 0 | 0 | 0 | 0 | 0 |  |  | 0 | N | 0 | 0 | 0 | 0 |  | 0 | 0 |  | 0 | 0 | 0 | 0 | 0 | 0 | 0 | 0 | 0 | 0 | [8 empty] | 0 | 0 | 0 | 0 |  |  |  | 0 | 8 | 0 | NO | CHAO | 0 | 0 | 0 | 0 | 0 | 0 | 0 | 0 | 0 | 0 | 0 | 0 | 0 | 0 | 0 | 0 | 0 | 0 | N | 0 | 0 |  | 0 |  | 0 | 0 | 0 | 0 | 0 | 0 | N |  | 0 | 0 | 0 | 0 | 0 | 0 | 0 | 0 | 0 | 0 | 0 | 0 | 0 | 0 | 0 | 0 | 0 | 0 | 0 | 0 | N | 0 | 0 |  |  | 0 | 0 | 0 | 0 | 0 | 0 | 0 | 0 | 0 | 0 | 0 | 0 | 0 | 0 | 0 | 0 | NPZB-120 |  | 0 | NPZB-121 |  | 0 | NPZB-120 | 16x11,25° | 0 | NPZB-121 | 16x22,25° | 0 | NPZB-120 |  | 0 | NPZB-121 |  | 0 | NPZB-120 |  | 0 | NPZB-121 |  | 0 | NPZB-120 |  | 0 | NPZB-121 |  | 0 | NPZB-120 |  | 0 | NPZB-121 |  | 0 | NPZB-120 |  | 0 | NPZB-121 |  | 0 | NPZB-120 |  | 0 | NPZB-121 |  | 0 | NPZB-120 |  | 0 | NPZB-121 |  | 0 | NPZB-120 |  | 0 | NPZB-121 |  | 0 | NPZB-120 |  | 0 | NPZB-121 |  | 0 | NPZB-120 |  | 0 | NPZB-121 |  | 0 | NPZB-120 |  | 0 | NPZB-121 |  | 0 | NPZB-120 |  | 0 | NPZB-121 |  | 0 | NPZB-120 |  | 0 | NPZB-121 |  | 0 | NPZB-120 |  | 0 | NPZB-121 |  | 0 | NPZB-120 |  | 0 | NPZB-121 |  | 0 | NPZB-120 |  | 0 | NPZB-121 |  | 0 | NPZB-120 |  | 0 | NPZB-121 |  | 0 | NPZB-120 |  | 0 | NPZB-121 |  | 0 | NPZB-120 |  | 0 | NPZB-121 |  | 0 | NPZB-120 |  | 0 | NPZB-121 |  | 0 | NPZB-120 |  | 0 | NPZB-121 |  | 0 | NPZB-120 |  | 0 | NPZB-121 |  | 0 | NPZB-120 |  | 0 | NPZB-121 |  | 0
| TPZB-155 | NPZB-121 | NPZB-122 | 501.92 | 16 | PVC | 2575 | 2577.76 | 1.4064 | 1.4064 | 2573.5936 | 2576.3536 | 0.54989 | 0.54989 | N |  | 0 | N | 0 | N | 0 | S | 0 |  | N | 0 | N | 0 | N | 0 | N | 0 | 0 | 0 | 0 | 0 | 0 | 0 | 0 | 0 | 0 |  | 1 | 0 | 0 | 0 | 0 | 0 | 0 | 0 | 0 | 0 |  |  | 0 | N | 0 | 0 | 0 | 0 |  | 0 | 0 |  | 0 | 0 | 0 | 0 | 0 | 0 | 0 | 0 | 0 | 0 | [8 empty] | 0 | 0 | 0 | 0 |  |  |  | 0 | 8 | 0 | NO | CHAO | 0 | 0 | 0 | 0 | 0 | 0 | 0 | 0 | 0 | 0 | 0 | 0 | 0 | 0 | 0 | 0 | 0 | 0 | N | 0 | 0 |  | 0 |  | 0 | 0 | 0 | 0 | 0 | 0 | N |  | 0 | 0 | 0 | 0 | 0 | 0 | 0 | 0 | 0 | 0 | 0 | 0 | 0 | 0 | 0 | 0 | 0 | 0 | 0 | 0 | N | 0 | 0 |  |  | 0 | 0 | 0 | 0 | 0 | 0 | 0 | 0 | 0 | 0 | 0 | 0 | 0 | 0 | 0 | 0 | NPZB-121 |  | 0 | NPZB-122 |  | 0 | NPZB-121 | 16x11,25° | 0 | NPZB-122 | 16x11,25° | 0 | NPZB-121 |  | 0 | NPZB-122 |  | 0 | NPZB-121 |  | 0 | NPZB-122 |  | 0 | NPZB-121 |  | 0 | NPZB-122 |  | 0 | NPZB-121 |  | 0 | NPZB-122 |  | 0 | NPZB-121 |  | 0 | NPZB-122 |  | 0 | NPZB-121 |  | 0 | NPZB-122 |  | 0 | NPZB-121 |  | 0 | NPZB-122 |  | 0 | NPZB-121 |  | 0 | NPZB-122 |  | 0 | NPZB-121 |  | 0 | NPZB-122 |  | 0 | NPZB-121 |  | 0 | NPZB-122 |  | 0 | NPZB-121 |  | 0 | NPZB-122 |  | 0 | NPZB-121 |  | 0 | NPZB-122 |  | 0 | NPZB-121 |  | 0 | NPZB-122 |  | 0 | NPZB-121 |  | 0 | NPZB-122 |  | 0 | NPZB-121 |  | 0 | NPZB-122 |  | 0 | NPZB-121 |  | 0 | NPZB-122 |  | 0 | NPZB-121 |  | 0 | NPZB-122 |  | 0 | NPZB-121 |  | 0 | NPZB-122 |  | 0 | NPZB-121 |  | 0 | NPZB-122 |  | 0 | NPZB-121 |  | 0 | NPZB-122 |  | 0 | NPZB-121 |  | 0 | NPZB-122 |  | 0 | NPZB-121 |  | 0 | NPZB-122 |  | 0 | NPZB-121 |  | 0 | NPZB-122 |  | 0
| TPZB-183 | NPZB-122 | NPZB-134 | 122.04 | 16 | PVC | 2577.76 | 2577.61 | 1.4064 | 1.4064 | 2576.3536 | 2576.2036 | 0.12291 | 0.12291 | N |  | 0 | N | 0 | N | 0 | S | 0 |  | N | 0 | N | 0 | N | 0 | N | 0 | 0 | 0 | 0 | 0 | 0 | 0 | 0 | 0 | 0 |  | 1 | 0 | 0 | 0 | 0 | 0 | 0 | 0 | 0 | 0 |  |  | 0 | N | 0 | 0 | 0 | 0 |  | 0 | 0 |  | 0 | 0 | 0 | 0 | 0 | 0 | 0 | 0 | 0 | 0 | [8 empty] | 0 | 0 | 0 | 0 |  |  |  | 0 | 8 | 0 | NO | CHAO | 0 | 0 | 0 | 0 | 0 | 0 | 0 | 0 | 0 | 0 | 0 | 0 | 0 | 0 | 0 | 0 | 0 | 0 | N | 0 | 0 |  | 0 |  | 0 | 0 | 0 | 0 | 0 | 0 | N |  | 0 | 0 | 0 | 0 | 0 | 0 | 0 | 0 | 0 | 0 | 0 | 0 | 0 | 0 | 0 | 0 | 0 | 0 | 0 | 0 | N | 0 | 0 |  |  | 0 | 0 | 0 | 0 | 0 | 0 | 0 | 0 | 0 | 0 | 0 | 0 | 0 | 0 | 0 | 0 | NPZB-122 |  | 0 | NPZB-134 | 16x8 | 0 | NPZB-122 |  | 0 | NPZB-134 | 16x11,25° | 3 | NPZB-122 |  | 0 | NPZB-134 |  | 0 | NPZB-122 |  | 0 | NPZB-134 |  | 0 | NPZB-122 |  | 0 | NPZB-134 |  | 0 | NPZB-122 |  | 0 | NPZB-134 |  | 0 | NPZB-122 |  | 0 | NPZB-134 |  | 0 | NPZB-122 |  | 0 | NPZB-134 |  | 0 | NPZB-122 |  | 0 | NPZB-134 |  | 0 | NPZB-122 |  | 0 | NPZB-134 |  | 0 | NPZB-122 |  | 0 | NPZB-134 |  | 0 | NPZB-122 |  | 0 | NPZB-134 |  | 0 | NPZB-122 |  | 0 | NPZB-134 |  | 0 | NPZB-122 |  | 0 | NPZB-134 |  | 0 | NPZB-122 |  | 0 | NPZB-134 |  | 0 | NPZB-122 |  | 0 | NPZB-134 |  | 0 | NPZB-122 |  | 0 | NPZB-134 |  | 0 | NPZB-122 |  | 0 | NPZB-134 |  | 0 | NPZB-122 |  | 0 | NPZB-134 |  | 0 | NPZB-122 |  | 0 | NPZB-134 |  | 0 | NPZB-122 |  | 0 | NPZB-134 |  | 0 | NPZB-122 |  | 0 | NPZB-134 |  | 0 | NPZB-122 |  | 0 | NPZB-134 |  | 0 | NPZB-122 |  | 0 | NPZB-134 |  | 0 | NPZB-122 |  | 0 | NPZB-134 |  | 0
| TPZB-184 | NPZB-134 | NPZB-131 | 394.54 | 16 | PVC | 2577.61 | 2577.1 | 1.4064 | 1.4064 | 2576.2036 | 2575.6936 | 0.12926 | 0.12926 | N |  | 0 | N | 0 | N | 0 | S | 0 |  | N | 0 | N | 0 | N | 0 | N | 0 | 0 | 0 | 0 | 0 | 0 | 0 | 0 | 0 | 0 |  | 1 | 0 | 0 | 0 | 0 | 0 | 0 | 0 | 0 | 0 |  |  | 0 | N | 0 | 0 | 0 | 0 |  | 0 | 0 |  | 0 | 0 | 0 | 0 | 0 | 0 | 0 | 0 | 0 | 0 | [8 empty] | 0 | 0 | 0 | 0 |  |  |  | 0 | 8 | 0 | NO | CHAO | 0 | 0 | 0 | 0 | 0 | 0 | 0 | 0 | 0 | 0 | 0 | 0 | 0 | 0 | 0 | 0 | 0 | 0 | N | 0 | 0 |  | 0 |  | 0 | 0 | 0 | 0 | 0 | 0 | N |  | 0 | 0 | 0 | 0 | 0 | 0 | 0 | 0 | 0 | 0 | 0 | 0 | 0 | 0 | 0 | 0 | 0 | 0 | 0 | 0 | N | 0 | 0 |  |  | 0 | 0 | 0 | 0 | 0 | 0 | 0 | 0 | 0 | 0 | 0 | 0 | 0 | 0 | 0 | 0 | NPZB-134 |  | 0 | NPZB-131 |  | 0 | NPZB-134 |  | 0 | NPZB-131 |  | 0 | NPZB-134 |  | 0 | NPZB-131 |  | 0 | NPZB-134 |  | 0 | NPZB-131 |  | 0 | NPZB-134 |  | 0 | NPZB-131 |  | 0 | NPZB-134 |  | 0 | NPZB-131 |  | 0 | NPZB-134 |  | 0 | NPZB-131 |  | 0 | NPZB-134 |  | 0 | NPZB-131 |  | 0 | NPZB-134 |  | 0 | NPZB-131 |  | 0 | NPZB-134 |  | 0 | NPZB-131 |  | 0 | NPZB-134 |  | 0 | NPZB-131 |  | 0 | NPZB-134 |  | 0 | NPZB-131 |  | 0 | NPZB-134 |  | 0 | NPZB-131 |  | 0 | NPZB-134 |  | 0 | NPZB-131 |  | 0 | NPZB-134 |  | 0 | NPZB-131 |  | 0 | NPZB-134 |  | 0 | NPZB-131 |  | 0 | NPZB-134 |  | 0 | NPZB-131 |  | 0 | NPZB-134 |  | 0 | NPZB-131 |  | 0 | NPZB-134 |  | 0 | NPZB-131 |  | 0 | NPZB-134 |  | 0 | NPZB-131 |  | 0 | NPZB-134 |  | 0 | NPZB-131 |  | 0 | NPZB-134 |  | 0 | NPZB-131 |  | 0 | NPZB-134 |  | 0 | NPZB-131 |  | 0 | NPZB-134 |  | 0 | NPZB-131 |  | 0 | NPZB-134 |  | 0 | NPZB-131 |  | 0
| TPZB-175 | NPZB-131 | NPZB-123 | 61.35 | 16 | PVC | 2577.1 | 2577.02 | 1.4064 | 1.4064 | 2575.6936 | 2575.6136 | 0.1304 | 0.1304 | N |  | 0 | N | 0 | N | 0 | S | 0 |  | N | 0 | N | 0 | N | 0 | N | 0 | 0 | 0 | 0 | 0 | 0 | 0 | 0 | 0 | 0 |  | 1 | 0 | 0 | 0 | 0 | 0 | 0 | 0 | 0 | 0 |  |  | 0 | N | 0 | 0 | 0 | 0 |  | 0 | 0 |  | 0 | 0 | 0 | 0 | 0 | 0 | 0 | 0 | 0 | 0 | [8 empty] | 0 | 0 | 0 | 0 |  |  |  | 0 | 8 | 0 | NO | CHAO | 0 | 0 | 0 | 0 | 0 | 0 | 0 | 0 | 0 | 0 | 0 | 0 | 0 | 0 | 0 | 0 | 0 | 0 | N | 0 | 0 |  | 0 |  | 0 | 0 | 0 | 0 | 0 | 0 | N |  | 0 | 0 | 0 | 0 | 0 | 0 | 0 | 0 | 0 | 0 | 0 | 0 | 0 | 0 | 0 | 0 | 0 | 0 | 0 | 0 | N | 0 | 0 |  |  | 0 | 0 | 0 | 0 | 0 | 0 | 0 | 0 | 0 | 0 | 0 | 0 | 0 | 0 | 0 | 0 | NPZB-131 |  | 0 | NPZB-123 |  | 0 | NPZB-131 |  | 0 | NPZB-123 |  | 0 | NPZB-131 |  | 0 | NPZB-123 |  | 0 | NPZB-131 |  | 0 | NPZB-123 |  | 0 | NPZB-131 |  | 0 | NPZB-123 |  | 0 | NPZB-131 |  | 0 | NPZB-123 |  | 0 | NPZB-131 |  | 0 | NPZB-123 |  | 0 | NPZB-131 |  | 0 | NPZB-123 |  | 0 | NPZB-131 |  | 0 | NPZB-123 |  | 0 | NPZB-131 |  | 0 | NPZB-123 |  | 0 | NPZB-131 |  | 0 | NPZB-123 |  | 0 | NPZB-131 |  | 0 | NPZB-123 |  | 0 | NPZB-131 |  | 0 | NPZB-123 |  | 0 | NPZB-131 |  | 0 | NPZB-123 |  | 0 | NPZB-131 |  | 0 | NPZB-123 |  | 0 | NPZB-131 |  | 0 | NPZB-123 |  | 0 | NPZB-131 |  | 0 | NPZB-123 |  | 0 | NPZB-131 |  | 0 | NPZB-123 |  | 0 | NPZB-131 |  | 0 | NPZB-123 |  | 0 | NPZB-131 |  | 0 | NPZB-123 |  | 0 | NPZB-131 |  | 0 | NPZB-123 |  | 0 | NPZB-131 |  | 0 | NPZB-123 |  | 0 | NPZB-131 |  | 0 | NPZB-123 |  | 0 | NPZB-131 |  | 0 | NPZB-123 |  | 0 | NPZB-131 |  | 0 | NPZB-123 |  | 0
| TPZB-157 | NPZB-123 | NPZB-125 | 699.16 | 16 | PVC | 2577.02 | 2573.63 | 1.4064 | 1.4064 | 2575.6136 | 2572.2236 | 0.48487 | 0.48487 | N |  | 0 | N | 0 | N | 0 | S | 0 |  | N | 0 | N | 0 | N | 0 | N | 0 | 0 | 0 | 0 | 0 | 0 | 0 | 0 | 0 | 0 |  | 1 | 0 | 0 | 0 | 0 | 0 | 0 | 0 | 0 | 0 |  |  | 0 | N | 0 | 0 | 0 | 0 |  | 0 | 0 |  | 0 | 0 | 0 | 0 | 0 | 0 | 0 | 0 | 0 | 0 | [8 empty] | 0 | 0 | 0 | 0 |  |  |  | 0 | 8 | 0 | NO | CHAO | 0 | 0 | 0 | 0 | 0 | 0 | 0 | 0 | 0 | 0 | 0 | 0 | 0 | 0 | 0 | 0 | 0 | 0 | N | 0 | 0 |  | 0 |  | 0 | 0 | 0 | 0 | 0 | 0 | N |  | 0 | 0 | 0 | 0 | 0 | 0 | 0 | 0 | 0 | 0 | 0 | 0 | 0 | 0 | 0 | 0 | 0 | 0 | 0 | 0 | N | 0 | 0 |  |  | 0 | 0 | 0 | 0 | 0 | 0 | 0 | 0 | 0 | 0 | 0 | 0 | 0 | 0 | 0 | 0 | NPZB-123 |  | 0 | NPZB-125 | 16 | 0 | NPZB-123 | 16x11,25° | 3 | NPZB-125 |  | 0 | NPZB-123 |  | 0 | NPZB-125 |  | 0 | NPZB-123 |  | 0 | NPZB-125 |  | 0 | NPZB-123 |  | 0 | NPZB-125 |  | 0 | NPZB-123 |  | 0 | NPZB-125 |  | 0 | NPZB-123 |  | 0 | NPZB-125 |  | 0 | NPZB-123 |  | 0 | NPZB-125 |  | 0 | NPZB-123 |  | 0 | NPZB-125 |  | 0 | NPZB-123 |  | 0 | NPZB-125 |  | 0 | NPZB-123 |  | 0 | NPZB-125 |  | 0 | NPZB-123 |  | 0 | NPZB-125 |  | 0 | NPZB-123 |  | 0 | NPZB-125 |  | 0 | NPZB-123 |  | 0 | NPZB-125 |  | 0 | NPZB-123 |  | 0 | NPZB-125 |  | 0 | NPZB-123 |  | 0 | NPZB-125 |  | 0 | NPZB-123 |  | 0 | NPZB-125 |  | 0 | NPZB-123 |  | 0 | NPZB-125 |  | 0 | NPZB-123 |  | 0 | NPZB-125 |  | 0 | NPZB-123 |  | 0 | NPZB-125 |  | 0 | NPZB-123 |  | 0 | NPZB-125 |  | 0 | NPZB-123 |  | 0 | NPZB-125 |  | 0 | NPZB-123 |  | 0 | NPZB-125 |  | 0 | NPZB-123 |  | 0 | NPZB-125 |  | 0 | NPZB-123 |  | 0 | NPZB-125 |  | 0
| TPZB-158 | NPZB-125 | NPZB-109 | 5.18 | 16 | PVC | 2573.63 | 2573.63 | 1.4064 | 1.4064 | 2572.2236 | 2572.2236 | 0 | 0 | N |  | 0 | N | 0 | N | 0 | S | 0 |  | N | 0 | N | 0 | N | 0 | N | 0 | 0 | 0 | 0 | 0 | 0 | 0 | 0 | 0 | 0 |  | 1 | 0 | 0 | 0 | 0 | 0 | 0 | 0 | 0 | 0 |  |  | 0 | N | 0 | 0 | 0 | 0 |  | 0 | 0 |  | 0 | 0 | 0 | 0 | 0 | 0 | 0 | 0 | 0 | 0 | [8 empty] | 0 | 0 | 0 | 0 |  |  |  | 0 | 8 | 0 | NO | CHAO | 0 | 0 | 0 | 0 | 0 | 0 | 0 | 0 | 0 | 0 | 0 | 0 | 0 | 0 | 0 | 0 | 0 | 0 | N | 0 | 0 |  | 0 |  | 0 | 0 | 0 | 0 | 0 | 0 | N |  | 0 | 0 | 0 | 0 | 0 | 0 | 0 | 0 | 0 | 0 | 0 | 0 | 0 | 0 | 0 | 0 | 0 | 0 | 0 | 0 | N | 0 | 0 |  |  | 0 | 0 | 0 | 0 | 0 | 0 | 0 | 0 | 0 | 0 | 0 | 0 | 0 | 0 | 0 | 0 | NPZB-125 |  | 0 | NPZB-109 |  | 0 | NPZB-125 |  | 0 | NPZB-109 | 16x45° | 0 | NPZB-125 |  | 0 | NPZB-109 |  | 0 | NPZB-125 |  | 0 | NPZB-109 |  | 0 | NPZB-125 |  | 0 | NPZB-109 |  | 0 | NPZB-125 |  | 0 | NPZB-109 |  | 0 | NPZB-125 |  | 0 | NPZB-109 |  | 0 | NPZB-125 |  | 0 | NPZB-109 |  | 0 | NPZB-125 |  | 0 | NPZB-109 |  | 0 | NPZB-125 |  | 0 | NPZB-109 |  | 0 | NPZB-125 |  | 0 | NPZB-109 |  | 0 | NPZB-125 |  | 0 | NPZB-109 |  | 0 | NPZB-125 |  | 0 | NPZB-109 |  | 0 | NPZB-125 |  | 0 | NPZB-109 |  | 0 | NPZB-125 |  | 0 | NPZB-109 |  | 0 | NPZB-125 |  | 0 | NPZB-109 |  | 0 | NPZB-125 |  | 0 | NPZB-109 |  | 0 | NPZB-125 |  | 0 | NPZB-109 |  | 0 | NPZB-125 |  | 0 | NPZB-109 |  | 0 | NPZB-125 |  | 0 | NPZB-109 |  | 0 | NPZB-125 |  | 0 | NPZB-109 |  | 0 | NPZB-125 |  | 0 | NPZB-109 |  | 0 | NPZB-125 |  | 0 | NPZB-109 |  | 0 | NPZB-125 |  | 0 | NPZB-109 |  | 0 | NPZB-125 |  | 0 | NPZB-109 |  | 0
| TPZB-140 | NPZB-109 | NPZB-108 | 161.31 | 16 | PVC | 2573.63 | 2567.92 | 1.4064 | 1.4064 | 2572.2236 | 2566.5136 | 3.5398 | 3.5398 | N |  | 0 | S | 0 | N | 0 | N | 0 |  | N | 0 | N | 0 | N | 0 | N | 0 | 0 | 0 | 0 | 0 | 0 | 0 | 0 | 0 | 0 |  | 1 | 0 | 0 | 0 | 0 | 0 | 0 | 0 | 0 | 0 |  |  | 0 | N | 0 | 0 | 0 | 0 |  | 0 | 0 |  | 0 | 0 | 0 | 0 | 0 | 0 | 0 | 0 | 0 | 0 | [8 empty] | 0 | 0 | 0 | 0 |  |  |  | 0 | 8 | 0 | NO | CHAO | 0 | 0 | 0 | 0 | 0 | 0 | 0 | 0 | 0 | 0 | 0 | 0 | 0 | 0 | 0 | 0 | 0 | 0 | N | 0 | 0 |  | 0 |  | 0 | 0 | 0 | 0 | 0 | 0 | N |  | 0 | 0 | 0 | 0 | 0 | 0 | 0 | 0 | 0 | 0 | 0 | 0 | 0 | 0 | 0 | 0 | 0 | 0 | 0 | 0 | N | 0 | 0 |  |  | 0 | 0 | 0 | 0 | 0 | 0 | 0 | 0 | 0 | 0 | 0 | 0 | 0 | 0 | 0 | 0 | NPZB-109 |  | 0 | NPZB-108 |  | 0 | NPZB-109 |  | 0 | NPZB-108 | 16x22,25° | 2 | NPZB-109 |  | 0 | NPZB-108 |  | 0 | NPZB-109 |  | 0 | NPZB-108 |  | 0 | NPZB-109 |  | 0 | NPZB-108 |  | 0 | NPZB-109 |  | 0 | NPZB-108 |  | 0 | NPZB-109 |  | 0 | NPZB-108 |  | 0 | NPZB-109 |  | 0 | NPZB-108 |  | 0 | NPZB-109 |  | 0 | NPZB-108 |  | 0 | NPZB-109 |  | 0 | NPZB-108 |  | 0 | NPZB-109 |  | 0 | NPZB-108 |  | 0 | NPZB-109 |  | 0 | NPZB-108 |  | 0 | NPZB-109 |  | 0 | NPZB-108 |  | 0 | NPZB-109 |  | 0 | NPZB-108 |  | 0 | NPZB-109 |  | 0 | NPZB-108 |  | 0 | NPZB-109 |  | 0 | NPZB-108 |  | 0 | NPZB-109 |  | 0 | NPZB-108 |  | 0 | NPZB-109 |  | 0 | NPZB-108 |  | 0 | NPZB-109 |  | 0 | NPZB-108 |  | 0 | NPZB-109 |  | 0 | NPZB-108 |  | 0 | NPZB-109 |  | 0 | NPZB-108 |  | 0 | NPZB-109 |  | 0 | NPZB-108 |  | 0 | NPZB-109 |  | 0 | NPZB-108 |  | 0 | NPZB-109 |  | 0 | NPZB-108 |  | 0 | NPZB-109 |  | 0 | NPZB-108 |  | 0
| TPZB-139 | NPZB-108 | NPZB-107 | 28.16 | 16 | PVC | 2567.92 | 2567 | 1.4064 | 1.4064 | 2566.5136 | 2565.5936 | 3.267 | 3.267 | N |  | 0 | S | 0 | N | 0 | N | 0 |  | N | 0 | N | 0 | N | 0 | N | 0 | 0 | 0 | 0 | 0 | 0 | 0 | 0 | 0 | 0 |  | 1 | 0 | 0 | 0 | 0 | 0 | 0 | 0 | 0 | 0 |  |  | 0 | N | 0 | 0 | 0 | 0 |  | 0 | 0 |  | 0 | 0 | 0 | 0 | 0 | 0 | 0 | 0 | 0 | 0 | [8 empty] | 0 | 0 | 0 | 0 |  |  |  | 0 | 8 | 0 | NO | CHAO | 0 | 0 | 0 | 0 | 0 | 0 | 0 | 0 | 0 | 0 | 0 | 0 | 0 | 0 | 0 | 0 | 0 | 0 | N | 0 | 0 |  | 0 |  | 0 | 0 | 0 | 0 | 0 | 0 | N |  | 0 | 0 | 0 | 0 | 0 | 0 | 0 | 0 | 0 | 0 | 0 | 0 | 0 | 0 | 0 | 0 | 0 | 0 | 0 | 0 | N | 0 | 0 |  |  | 0 | 0 | 0 | 0 | 0 | 0 | 0 | 0 | 0 | 0 | 0 | 0 | 0 | 0 | 0 | 0 | NPZB-108 |  | 0 | NPZB-107 |  | 0 | NPZB-108 |  | 0 | NPZB-107 | 16x11,25° | 0 | NPZB-108 |  | 0 | NPZB-107 |  | 0 | NPZB-108 |  | 0 | NPZB-107 |  | 0 | NPZB-108 |  | 0 | NPZB-107 |  | 0 | NPZB-108 |  | 0 | NPZB-107 |  | 0 | NPZB-108 |  | 0 | NPZB-107 |  | 0 | NPZB-108 |  | 0 | NPZB-107 |  | 0 | NPZB-108 |  | 0 | NPZB-107 |  | 0 | NPZB-108 |  | 0 | NPZB-107 |  | 0 | NPZB-108 |  | 0 | NPZB-107 |  | 0 | NPZB-108 |  | 0 | NPZB-107 |  | 0 | NPZB-108 |  | 0 | NPZB-107 |  | 0 | NPZB-108 |  | 0 | NPZB-107 |  | 0 | NPZB-108 |  | 0 | NPZB-107 |  | 0 | NPZB-108 |  | 0 | NPZB-107 |  | 0 | NPZB-108 |  | 0 | NPZB-107 |  | 0 | NPZB-108 |  | 0 | NPZB-107 |  | 0 | NPZB-108 |  | 0 | NPZB-107 |  | 0 | NPZB-108 |  | 0 | NPZB-107 |  | 0 | NPZB-108 |  | 0 | NPZB-107 |  | 0 | NPZB-108 |  | 0 | NPZB-107 |  | 0 | NPZB-108 |  | 0 | NPZB-107 |  | 0 | NPZB-108 |  | 0 | NPZB-107 |  | 0 | NPZB-108 |  | 0 | NPZB-107 |  | 0
| TPZB-138 | NPZB-107 | NPZB-106 | 338.01 | 16 | PVC | 2567 | 2574 | 1.4064 | 1.4064 | 2565.5936 | 2572.5936 | 2.0709 | 2.0709 | N |  | 0 | S | 0 | N | 0 | N | 0 |  | N | 0 | N | 0 | N | 0 | N | 0 | 0 | 0 | 0 | 0 | 0 | 0 | 0 | 0 | 0 |  | 1 | 0 | 0 | 0 | 0 | 0 | 0 | 0 | 0 | 0 |  |  | 0 | N | 0 | 0 | 0 | 0 |  | 0 | 0 |  | 0 | 0 | 0 | 0 | 0 | 0 | 0 | 0 | 0 | 0 | [8 empty] | 0 | 0 | 0 | 0 |  |  |  | 0 | 8 | 0 | NO | CHAO | 0 | 0 | 0 | 0 | 0 | 0 | 0 | 0 | 0 | 0 | 0 | 0 | 0 | 0 | 0 | 0 | 0 | 0 | N | 0 | 0 |  | 0 |  | 0 | 0 | 0 | 0 | 0 | 0 | N |  | 0 | 0 | 0 | 0 | 0 | 0 | 0 | 0 | 0 | 0 | 0 | 0 | 0 | 0 | 0 | 0 | 0 | 0 | 0 | 0 | N | 0 | 0 |  |  | 0 | 0 | 0 | 0 | 0 | 0 | 0 | 0 | 0 | 0 | 0 | 0 | 0 | 0 | 0 | 0 | NPZB-107 |  | 0 | NPZB-106 |  | 0 | NPZB-107 |  | 0 | NPZB-106 |  | 0 | NPZB-107 |  | 0 | NPZB-106 |  | 0 | NPZB-107 |  | 0 | NPZB-106 |  | 0 | NPZB-107 |  | 0 | NPZB-106 |  | 0 | NPZB-107 |  | 0 | NPZB-106 |  | 0 | NPZB-107 |  | 0 | NPZB-106 |  | 0 | NPZB-107 |  | 0 | NPZB-106 |  | 0 | NPZB-107 |  | 0 | NPZB-106 |  | 0 | NPZB-107 |  | 0 | NPZB-106 |  | 0 | NPZB-107 |  | 0 | NPZB-106 |  | 0 | NPZB-107 |  | 0 | NPZB-106 |  | 0 | NPZB-107 |  | 0 | NPZB-106 |  | 0 | NPZB-107 |  | 0 | NPZB-106 |  | 0 | NPZB-107 |  | 0 | NPZB-106 |  | 0 | NPZB-107 |  | 0 | NPZB-106 |  | 0 | NPZB-107 |  | 0 | NPZB-106 |  | 0 | NPZB-107 |  | 0 | NPZB-106 |  | 0 | NPZB-107 |  | 0 | NPZB-106 |  | 0 | NPZB-107 |  | 0 | NPZB-106 |  | 0 | NPZB-107 |  | 0 | NPZB-106 |  | 0 | NPZB-107 |  | 0 | NPZB-106 |  | 0 | NPZB-107 |  | 0 | NPZB-106 |  | 0 | NPZB-107 |  | 0 | NPZB-106 |  | 0 | NPZB-107 |  | 0 | NPZB-106 |  | 0
| TPZB-137 | NPZB-106 | NPZB-105 | 200.85 | 16 | PVC | 2574 | 2574.29 | 1.4064 | 1.4064 | 2572.5936 | 2572.8836 | 0.14439 | 0.14439 | N |  | 0 | S | 0 | N | 0 | N | 0 |  | N | 0 | N | 0 | N | 0 | N | 0 | 0 | 0 | 0 | 0 | 0 | 0 | 0 | 0 | 0 |  | 1 | 0 | 0 | 0 | 0 | 0 | 0 | 0 | 0 | 0 |  |  | 0 | N | 0 | 0 | 0 | 0 |  | 0 | 0 |  | 0 | 0 | 0 | 0 | 0 | 0 | 0 | 0 | 0 | 0 | [8 empty] | 0 | 0 | 0 | 0 |  |  |  | 0 | 8 | 0 | NO | CHAO | 0 | 0 | 0 | 0 | 0 | 0 | 0 | 0 | 0 | 0 | 0 | 0 | 0 | 0 | 0 | 0 | 0 | 0 | N | 0 | 0 |  | 0 |  | 0 | 0 | 0 | 0 | 0 | 0 | N |  | 0 | 0 | 0 | 0 | 0 | 0 | 0 | 0 | 0 | 0 | 0 | 0 | 0 | 0 | 0 | 0 | 0 | 0 | 0 | 0 | N | 0 | 0 |  |  | 0 | 0 | 0 | 0 | 0 | 0 | 0 | 0 | 0 | 0 | 0 | 0 | 0 | 0 | 0 | 0 | NPZB-106 |  | 0 | NPZB-105 |  | 0 | NPZB-106 |  | 0 | NPZB-105 | 16x11,25° | 2 | NPZB-106 |  | 0 | NPZB-105 |  | 0 | NPZB-106 |  | 0 | NPZB-105 |  | 0 | NPZB-106 |  | 0 | NPZB-105 |  | 0 | NPZB-106 |  | 0 | NPZB-105 |  | 0 | NPZB-106 |  | 0 | NPZB-105 |  | 0 | NPZB-106 |  | 0 | NPZB-105 |  | 0 | NPZB-106 |  | 0 | NPZB-105 |  | 0 | NPZB-106 |  | 0 | NPZB-105 |  | 0 | NPZB-106 |  | 0 | NPZB-105 |  | 0 | NPZB-106 |  | 0 | NPZB-105 |  | 0 | NPZB-106 |  | 0 | NPZB-105 |  | 0 | NPZB-106 |  | 0 | NPZB-105 |  | 0 | NPZB-106 |  | 0 | NPZB-105 |  | 0 | NPZB-106 |  | 0 | NPZB-105 |  | 0 | NPZB-106 |  | 0 | NPZB-105 |  | 0 | NPZB-106 |  | 0 | NPZB-105 |  | 0 | NPZB-106 |  | 0 | NPZB-105 |  | 0 | NPZB-106 |  | 0 | NPZB-105 |  | 0 | NPZB-106 |  | 0 | NPZB-105 |  | 0 | NPZB-106 |  | 0 | NPZB-105 |  | 0 | NPZB-106 |  | 0 | NPZB-105 |  | 0 | NPZB-106 |  | 0 | NPZB-105 |  | 0 | NPZB-106 |  | 0 | NPZB-105 |  | 0
| TPZB-136 | NPZB-105 | NPZB-104 | 80.11 | 16 | PVC | 2574.29 | 2575 | 1.4064 | 1.4064 | 2572.8836 | 2573.5936 | 0.88628 | 0.88628 | N |  | 0 | S | 0 | N | 0 | N | 0 |  | N | 0 | N | 0 | N | 0 | N | 0 | 0 | 0 | 0 | 0 | 0 | 0 | 0 | 0 | 0 |  | 1 | 0 | 0 | 0 | 0 | 0 | 0 | 0 | 0 | 0 |  |  | 0 | N | 0 | 0 | 0 | 0 |  | 0 | 0 |  | 0 | 0 | 0 | 0 | 0 | 0 | 0 | 0 | 0 | 0 | [8 empty] | 0 | 0 | 0 | 0 |  |  |  | 0 | 8 | 0 | NO | CHAO | 0 | 0 | 0 | 0 | 0 | 0 | 0 | 0 | 0 | 0 | 0 | 0 | 0 | 0 | 0 | 0 | 0 | 0 | N | 0 | 0 |  | 0 |  | 0 | 0 | 0 | 0 | 0 | 0 | N |  | 0 | 0 | 0 | 0 | 0 | 0 | 0 | 0 | 0 | 0 | 0 | 0 | 0 | 0 | 0 | 0 | 0 | 0 | 0 | 0 | N | 0 | 0 |  |  | 0 | 0 | 0 | 0 | 0 | 0 | 0 | 0 | 0 | 0 | 0 | 0 | 0 | 0 | 0 | 0 | NPZB-105 |  | 0 | NPZB-104 |  | 0 | NPZB-105 |  | 0 | NPZB-104 |  | 0 | NPZB-105 |  | 0 | NPZB-104 |  | 0 | NPZB-105 |  | 0 | NPZB-104 |  | 0 | NPZB-105 |  | 0 | NPZB-104 |  | 0 | NPZB-105 |  | 0 | NPZB-104 |  | 0 | NPZB-105 |  | 0 | NPZB-104 |  | 0 | NPZB-105 |  | 0 | NPZB-104 |  | 0 | NPZB-105 |  | 0 | NPZB-104 |  | 0 | NPZB-105 |  | 0 | NPZB-104 |  | 0 | NPZB-105 |  | 0 | NPZB-104 |  | 0 | NPZB-105 |  | 0 | NPZB-104 |  | 0 | NPZB-105 |  | 0 | NPZB-104 |  | 0 | NPZB-105 |  | 0 | NPZB-104 |  | 0 | NPZB-105 |  | 0 | NPZB-104 |  | 0 | NPZB-105 |  | 0 | NPZB-104 |  | 0 | NPZB-105 |  | 0 | NPZB-104 |  | 0 | NPZB-105 |  | 0 | NPZB-104 |  | 0 | NPZB-105 |  | 0 | NPZB-104 |  | 0 | NPZB-105 |  | 0 | NPZB-104 |  | 0 | NPZB-105 |  | 0 | NPZB-104 |  | 0 | NPZB-105 |  | 0 | NPZB-104 |  | 0 | NPZB-105 |  | 0 | NPZB-104 |  | 0 | NPZB-105 |  | 0 | NPZB-104 |  | 0 | NPZB-105 |  | 0 | NPZB-104 |  | 0
| TPZB-135 | NPZB-104 | NPZB-103 | 159.77 | 16 | PVC | 2575 | 2574.74 | 1.4064 | 1.4064 | 2573.5936 | 2573.3336 | 0.16273 | 0.16273 | N |  | 0 | S | 0 | N | 0 | N | 0 |  | N | 0 | N | 0 | N | 0 | N | 0 | 0 | 0 | 0 | 0 | 0 | 0 | 0 | 0 | 0 |  | 1 | 0 | 0 | 0 | 0 | 0 | 0 | 0 | 0 | 0 |  |  | 0 | N | 0 | 0 | 0 | 0 |  | 0 | 0 |  | 0 | 0 | 0 | 0 | 0 | 0 | 0 | 0 | 0 | 0 | [8 empty] | 0 | 0 | 0 | 0 |  |  |  | 0 | 8 | 0 | NO | CHAO | 0 | 0 | 0 | 0 | 0 | 0 | 0 | 0 | 0 | 0 | 0 | 0 | 0 | 0 | 0 | 0 | 0 | 0 | N | 0 | 0 |  | 0 |  | 0 | 0 | 0 | 0 | 0 | 0 | N |  | 0 | 0 | 0 | 0 | 0 | 0 | 0 | 0 | 0 | 0 | 0 | 0 | 0 | 0 | 0 | 0 | 0 | 0 | 0 | 0 | N | 0 | 0 |  |  | 0 | 0 | 0 | 0 | 0 | 0 | 0 | 0 | 0 | 0 | 0 | 0 | 0 | 0 | 0 | 0 | NPZB-104 |  | 0 | NPZB-103 |  | 0 | NPZB-104 |  | 0 | NPZB-103 | 16x11,25° | 0 | NPZB-104 |  | 0 | NPZB-103 |  | 0 | NPZB-104 |  | 0 | NPZB-103 |  | 0 | NPZB-104 |  | 0 | NPZB-103 |  | 0 | NPZB-104 |  | 0 | NPZB-103 |  | 0 | NPZB-104 |  | 0 | NPZB-103 |  | 0 | NPZB-104 |  | 0 | NPZB-103 |  | 0 | NPZB-104 |  | 0 | NPZB-103 |  | 0 | NPZB-104 |  | 0 | NPZB-103 |  | 0 | NPZB-104 |  | 0 | NPZB-103 |  | 0 | NPZB-104 |  | 0 | NPZB-103 |  | 0 | NPZB-104 |  | 0 | NPZB-103 |  | 0 | NPZB-104 |  | 0 | NPZB-103 |  | 0 | NPZB-104 |  | 0 | NPZB-103 |  | 0 | NPZB-104 |  | 0 | NPZB-103 |  | 0 | NPZB-104 |  | 0 | NPZB-103 |  | 0 | NPZB-104 |  | 0 | NPZB-103 |  | 0 | NPZB-104 |  | 0 | NPZB-103 |  | 0 | NPZB-104 |  | 0 | NPZB-103 |  | 0 | NPZB-104 |  | 0 | NPZB-103 |  | 0 | NPZB-104 |  | 0 | NPZB-103 |  | 0 | NPZB-104 |  | 0 | NPZB-103 |  | 0 | NPZB-104 |  | 0 | NPZB-103 |  | 0 | NPZB-104 |  | 0 | NPZB-103 |  | 0
| TPZB-134 | NPZB-103 | NPZB-102 | 168.87 | 16 | PVC | 2574.74 | 2573.79 | 1.4064 | 1.4064 | 2573.3336 | 2572.3836 | 0.56256 | 0.56256 | N |  | 0 | S | 0 | N | 0 | N | 0 |  | N | 0 | N | 0 | N | 0 | N | 0 | 0 | 0 | 0 | 0 | 0 | 0 | 0 | 0 | 0 |  | 1 | 0 | 0 | 0 | 0 | 0 | 0 | 0 | 0 | 0 |  |  | 0 | N | 0 | 0 | 0 | 0 |  | 0 | 0 |  | 0 | 0 | 0 | 0 | 0 | 0 | 0 | 0 | 0 | 0 | [8 empty] | 0 | 0 | 0 | 0 |  |  |  | 0 | 8 | 0 | NO | CHAO | 0 | 0 | 0 | 0 | 0 | 0 | 0 | 0 | 0 | 0 | 0 | 0 | 0 | 0 | 0 | 0 | 0 | 0 | N | 0 | 0 |  | 0 |  | 0 | 0 | 0 | 0 | 0 | 0 | N |  | 0 | 0 | 0 | 0 | 0 | 0 | 0 | 0 | 0 | 0 | 0 | 0 | 0 | 0 | 0 | 0 | 0 | 0 | 0 | 0 | N | 0 | 0 |  |  | 0 | 0 | 0 | 0 | 0 | 0 | 0 | 0 | 0 | 0 | 0 | 0 | 0 | 0 | 0 | 0 | NPZB-103 |  | 0 | NPZB-102 |  | 0 | NPZB-103 |  | 0 | NPZB-102 | 16x11,25° | 0 | NPZB-103 |  | 0 | NPZB-102 |  | 0 | NPZB-103 |  | 0 | NPZB-102 |  | 0 | NPZB-103 |  | 0 | NPZB-102 |  | 0 | NPZB-103 |  | 0 | NPZB-102 |  | 0 | NPZB-103 |  | 0 | NPZB-102 |  | 0 | NPZB-103 |  | 0 | NPZB-102 |  | 0 | NPZB-103 |  | 0 | NPZB-102 |  | 0 | NPZB-103 |  | 0 | NPZB-102 |  | 0 | NPZB-103 |  | 0 | NPZB-102 |  | 0 | NPZB-103 |  | 0 | NPZB-102 |  | 0 | NPZB-103 |  | 0 | NPZB-102 |  | 0 | NPZB-103 |  | 0 | NPZB-102 |  | 0 | NPZB-103 |  | 0 | NPZB-102 |  | 0 | NPZB-103 |  | 0 | NPZB-102 |  | 0 | NPZB-103 |  | 0 | NPZB-102 |  | 0 | NPZB-103 |  | 0 | NPZB-102 |  | 0 | NPZB-103 |  | 0 | NPZB-102 |  | 0 | NPZB-103 |  | 0 | NPZB-102 |  | 0 | NPZB-103 |  | 0 | NPZB-102 |  | 0 | NPZB-103 |  | 0 | NPZB-102 |  | 0 | NPZB-103 |  | 0 | NPZB-102 |  | 0 | NPZB-103 |  | 0 | NPZB-102 |  | 0 | NPZB-103 |  | 0 | NPZB-102 |  | 0
| TPZB-196 | NPZB-102 | NPZB-138 | 3.79 | 16 | PVC | 2573.79 | 2573.76 | 1.4064 | 1.4064 | 2572.3836 | 2572.3536 | 0.79156 | 0.79156 | N |  | 0 | S | 0 | N | 0 | N | 0 |  | N | 0 | N | 0 | N | 0 | N | 0 | 0 | 0 | 0 | 0 | 0 | 0 | 0 | 0 | 0 |  | 1 | 0 | 0 | 0 | 0 | 0 | 0 | 0 | 0 | 0 |  |  | 0 | N | 0 | 0 | 0 | 0 |  | 0 | 0 |  | 0 | 0 | 0 | 0 | 0 | 0 | 0 | 0 | 0 | 0 | [8 empty] | 0 | 0 | 0 | 0 |  |  |  | 0 | 8 | 0 | NO | CHAO | 0 | 0 | 0 | 0 | 0 | 0 | 0 | 0 | 0 | 0 | 0 | 0 | 0 | 0 | 0 | 0 | 0 | 0 | N | 0 | 0 |  | 0 |  | 0 | 0 | 0 | 0 | 0 | 0 | N |  | 0 | 0 | 0 | 0 | 0 | 0 | 0 | 0 | 0 | 0 | 0 | 0 | 0 | 0 | 0 | 0 | 0 | 0 | 0 | 0 | N | 0 | 0 |  |  | 0 | 0 | 0 | 0 | 0 | 0 | 0 | 0 | 0 | 0 | 0 | 0 | 0 | 0 | 0 | 0 | NPZB-102 |  | 0 | NPZB-138 | 16x8 | 0 | NPZB-102 |  | 0 | NPZB-138 |  | 0 | NPZB-102 |  | 0 | NPZB-138 |  | 0 | NPZB-102 |  | 0 | NPZB-138 |  | 0 | NPZB-102 |  | 0 | NPZB-138 |  | 0 | NPZB-102 |  | 0 | NPZB-138 |  | 0 | NPZB-102 |  | 0 | NPZB-138 |  | 0 | NPZB-102 |  | 0 | NPZB-138 |  | 0 | NPZB-102 |  | 0 | NPZB-138 |  | 0 | NPZB-102 |  | 0 | NPZB-138 |  | 0 | NPZB-102 |  | 0 | NPZB-138 |  | 0 | NPZB-102 |  | 0 | NPZB-138 |  | 0 | NPZB-102 |  | 0 | NPZB-138 |  | 0 | NPZB-102 |  | 0 | NPZB-138 |  | 0 | NPZB-102 |  | 0 | NPZB-138 |  | 0 | NPZB-102 |  | 0 | NPZB-138 |  | 0 | NPZB-102 |  | 0 | NPZB-138 |  | 0 | NPZB-102 |  | 0 | NPZB-138 |  | 0 | NPZB-102 |  | 0 | NPZB-138 |  | 0 | NPZB-102 |  | 0 | NPZB-138 |  | 0 | NPZB-102 |  | 0 | NPZB-138 |  | 0 | NPZB-102 |  | 0 | NPZB-138 |  | 0 | NPZB-102 |  | 0 | NPZB-138 |  | 0 | NPZB-102 |  | 0 | NPZB-138 |  | 0 | NPZB-102 |  | 0 | NPZB-138 |  | 0
| TPZB-195 | NPZB-138 | NPZB-101 | 155.7 | 16 | PVC | 2573.76 | 2572.96 | 1.4064 | 1.4064 | 2572.3536 | 2571.5536 | 0.51381 | 0.51381 | N |  | 0 | S | 0 | N | 0 | N | 0 |  | N | 0 | N | 0 | N | 0 | N | 0 | 0 | 0 | 0 | 0 | 0 | 0 | 0 | 0 | 0 |  | 1 | 0 | 0 | 0 | 0 | 0 | 0 | 0 | 0 | 0 |  |  | 0 | N | 0 | 0 | 0 | 0 |  | 0 | 0 |  | 0 | 0 | 0 | 0 | 0 | 0 | 0 | 0 | 0 | 0 | [8 empty] | 0 | 0 | 0 | 0 |  |  |  | 0 | 8 | 0 | NO | CHAO | 0 | 0 | 0 | 0 | 0 | 0 | 0 | 0 | 0 | 0 | 0 | 0 | 0 | 0 | 0 | 0 | 0 | 0 | N | 0 | 0 |  | 0 |  | 0 | 0 | 0 | 0 | 0 | 0 | N |  | 0 | 0 | 0 | 0 | 0 | 0 | 0 | 0 | 0 | 0 | 0 | 0 | 0 | 0 | 0 | 0 | 0 | 0 | 0 | 0 | N | 0 | 0 |  |  | 0 | 0 | 0 | 0 | 0 | 0 | 0 | 0 | 0 | 0 | 0 | 0 | 0 | 0 | 0 | 0 | NPZB-138 |  | 0 | NPZB-101 |  | 0 | NPZB-138 |  | 0 | NPZB-101 |  | 0 | NPZB-138 |  | 0 | NPZB-101 |  | 0 | NPZB-138 |  | 0 | NPZB-101 |  | 0 | NPZB-138 |  | 0 | NPZB-101 |  | 0 | NPZB-138 |  | 0 | NPZB-101 |  | 0 | NPZB-138 |  | 0 | NPZB-101 |  | 0 | NPZB-138 |  | 0 | NPZB-101 |  | 0 | NPZB-138 |  | 0 | NPZB-101 |  | 0 | NPZB-138 |  | 0 | NPZB-101 |  | 0 | NPZB-138 |  | 0 | NPZB-101 |  | 0 | NPZB-138 |  | 0 | NPZB-101 |  | 0 | NPZB-138 |  | 0 | NPZB-101 |  | 0 | NPZB-138 |  | 0 | NPZB-101 |  | 0 | NPZB-138 |  | 0 | NPZB-101 |  | 0 | NPZB-138 |  | 0 | NPZB-101 |  | 0 | NPZB-138 |  | 0 | NPZB-101 |  | 0 | NPZB-138 |  | 0 | NPZB-101 |  | 0 | NPZB-138 |  | 0 | NPZB-101 |  | 0 | NPZB-138 |  | 0 | NPZB-101 |  | 0 | NPZB-138 |  | 0 | NPZB-101 |  | 0 | NPZB-138 |  | 0 | NPZB-101 |  | 0 | NPZB-138 |  | 0 | NPZB-101 |  | 0 | NPZB-138 |  | 0 | NPZB-101 |  | 0 | NPZB-138 |  | 0 | NPZB-101 |  | 0
| TPZB-132 | NPZB-101 | NPZB-132 | 2.79 | 16 | PVC | 2572.96 | 2572.96 | 1.4064 | 1.4064 | 2571.5536 | 2571.5536 | 0 | 0 | N |  | 0 | S | 0 | N | 0 | N | 0 |  | N | 0 | N | 0 | N | 0 | N | 0 | 0 | 0 | 0 | 0 | 0 | 0 | 0 | 0 | 0 |  | 1 | 0 | 0 | 0 | 0 | 0 | 0 | 0 | 0 | 0 |  |  | 0 | N | 0 | 0 | 0 | 0 |  | 0 | 0 |  | 0 | 0 | 0 | 0 | 0 | 0 | 0 | 0 | 0 | 0 | [8 empty] | 0 | 0 | 0 | 0 |  |  |  | 0 | 8 | 0 | NO | CHAO | 0 | 0 | 0 | 0 | 0 | 0 | 0 | 0 | 0 | 0 | 0 | 0 | 0 | 0 | 0 | 0 | 0 | 0 | N | 0 | 0 |  | 0 |  | 0 | 0 | 0 | 0 | 0 | 0 | N |  | 0 | 0 | 0 | 0 | 0 | 0 | 0 | 0 | 0 | 0 | 0 | 0 | 0 | 0 | 0 | 0 | 0 | 0 | 0 | 0 | N | 0 | 0 |  |  | 0 | 0 | 0 | 0 | 0 | 0 | 0 | 0 | 0 | 0 | 0 | 0 | 0 | 0 | 0 | 0 | NPZB-101 |  | 0 | NPZB-132 |  | 0 | NPZB-101 |  | 0 | NPZB-132 |  | 0 | NPZB-101 |  | 0 | NPZB-132 |  | 0 | NPZB-101 |  | 0 | NPZB-132 |  | 0 | NPZB-101 |  | 0 | NPZB-132 |  | 0 | NPZB-101 |  | 0 | NPZB-132 |  | 0 | NPZB-101 |  | 0 | NPZB-132 |  | 0 | NPZB-101 |  | 0 | NPZB-132 |  | 0 | NPZB-101 |  | 0 | NPZB-132 |  | 0 | NPZB-101 |  | 0 | NPZB-132 |  | 0 | NPZB-101 |  | 0 | NPZB-132 |  | 0 | NPZB-101 |  | 0 | NPZB-132 |  | 0 | NPZB-101 |  | 0 | NPZB-132 |  | 0 | NPZB-101 |  | 0 | NPZB-132 |  | 0 | NPZB-101 |  | 0 | NPZB-132 |  | 0 | NPZB-101 |  | 0 | NPZB-132 |  | 0 | NPZB-101 |  | 0 | NPZB-132 |  | 0 | NPZB-101 |  | 0 | NPZB-132 |  | 0 | NPZB-101 |  | 0 | NPZB-132 |  | 0 | NPZB-101 |  | 0 | NPZB-132 |  | 0 | NPZB-101 |  | 0 | NPZB-132 |  | 0 | NPZB-101 |  | 0 | NPZB-132 |  | 0 | NPZB-101 |  | 0 | NPZB-132 |  | 0 | NPZB-101 |  | 0 | NPZB-132 |  | 0 | NPZB-101 |  | 0 | NPZB-132 |  | 0
| TPZB-272 | NPZB-125 | NPZB-155 | 661.72 | 16 | PVC | 2573.63 | 2571 | 1.4064 | 1.4064 | 2572.2236 | 2569.5936 | 0.39745 | 0.39745 | N |  | 0 | S | 0 | N | 0 | N | 0 |  | N | 0 | N | 0 | N | 0 | N | 0 | 0 | 0 | 0 | 0 | 0 | 0 | 0 | 0 | 0 |  | 1 | 0 | 0 | 0 | 0 | 0 | 0 | 0 | 0 | 0 |  |  | 0 | N | 0 | 0 | 0 | 0 |  | 0 | 0 |  | 0 | 0 | 0 | 0 | 0 | 0 | 0 | 0 | 0 | 0 | [8 empty] | 0 | 0 | 0 | 0 |  |  |  | 0 | 8 | 0 | NO | CHAO | 0 | 0 | 0 | 0 | 0 | 0 | 0 | 0 | 0 | 0 | 0 | 0 | 0 | 0 | 0 | 0 | 0 | 0 | N | 0 | 0 |  | 0 |  | 0 | 0 | 0 | 0 | 0 | 0 | N |  | 0 | 0 | 0 | 0 | 0 | 0 | 0 | 0 | 0 | 0 | 0 | 0 | 0 | 0 | 0 | 0 | 0 | 0 | 0 | 0 | N | 0 | 0 |  |  | 0 | 0 | 0 | 0 | 0 | 0 | 0 | 0 | 0 | 0 | 0 | 0 | 0 | 0 | 0 | 0 | NPZB-125 |  | 0 | NPZB-155 | 16x8 | 0 | NPZB-125 |  | 0 | NPZB-155 |  | 0 | NPZB-125 |  | 0 | NPZB-155 |  | 0 | NPZB-125 |  | 0 | NPZB-155 |  | 0 | NPZB-125 |  | 0 | NPZB-155 |  | 0 | NPZB-125 |  | 0 | NPZB-155 |  | 0 | NPZB-125 |  | 0 | NPZB-155 |  | 0 | NPZB-125 |  | 0 | NPZB-155 |  | 0 | NPZB-125 |  | 0 | NPZB-155 |  | 0 | NPZB-125 |  | 0 | NPZB-155 |  | 0 | NPZB-125 |  | 0 | NPZB-155 |  | 0 | NPZB-125 |  | 0 | NPZB-155 |  | 0 | NPZB-125 |  | 0 | NPZB-155 |  | 0 | NPZB-125 |  | 0 | NPZB-155 |  | 0 | NPZB-125 |  | 0 | NPZB-155 |  | 0 | NPZB-125 |  | 0 | NPZB-155 |  | 0 | NPZB-125 |  | 0 | NPZB-155 |  | 0 | NPZB-125 |  | 0 | NPZB-155 |  | 0 | NPZB-125 |  | 0 | NPZB-155 |  | 0 | NPZB-125 |  | 0 | NPZB-155 |  | 0 | NPZB-125 |  | 0 | NPZB-155 |  | 0 | NPZB-125 |  | 0 | NPZB-155 |  | 0 | NPZB-125 |  | 0 | NPZB-155 |  | 0 | NPZB-125 |  | 0 | NPZB-155 |  | 0 | NPZB-125 |  | 0 | NPZB-155 |  | 0
| TPZB-273 | NPZB-155 | NPZB-112 | 18.41 | 16 | PVC | 2571 | 2571 | 1.4064 | 1.4064 | 2569.5936 | 2569.5936 | 0 | 0 | N |  | 0 | S | 0 | N | 0 | N | 0 |  | N | 0 | N | 0 | N | 0 | N | 0 | 0 | 0 | 0 | 0 | 0 | 0 | 0 | 0 | 0 |  | 1 | 0 | 0 | 0 | 0 | 0 | 0 | 0 | 0 | 0 |  |  | 0 | N | 0 | 0 | 0 | 0 |  | 0 | 0 |  | 0 | 0 | 0 | 0 | 0 | 0 | 0 | 0 | 0 | 0 | [8 empty] | 0 | 0 | 0 | 0 |  |  |  | 0 | 8 | 0 | NO | CHAO | 0 | 0 | 0 | 0 | 0 | 0 | 0 | 0 | 0 | 0 | 0 | 0 | 0 | 0 | 0 | 0 | 0 | 0 | N | 0 | 0 |  | 0 |  | 0 | 0 | 0 | 0 | 0 | 0 | N |  | 0 | 0 | 0 | 0 | 0 | 0 | 0 | 0 | 0 | 0 | 0 | 0 | 0 | 0 | 0 | 0 | 0 | 0 | 0 | 0 | S | 0 | 0 |  |  | 0 | 0 | 0 | 0 | 0 | 0 | 0 | 0 | 0 | 0 | 0 | 0 | 0 | 0 | 0 | 0 | NPZB-155 |  | 0 | NPZB-112 |  | 0 | NPZB-155 |  | 0 | NPZB-112 |  | 0 | NPZB-155 |  | 0 | NPZB-112 |  | 0 | NPZB-155 |  | 0 | NPZB-112 |  | 0 | NPZB-155 |  | 0 | NPZB-112 |  | 0 | NPZB-155 |  | 0 | NPZB-112 |  | 0 | NPZB-155 |  | 0 | NPZB-112 |  | 0 | NPZB-155 |  | 0 | NPZB-112 |  | 0 | NPZB-155 |  | 0 | NPZB-112 |  | 0 | NPZB-155 |  | 0 | NPZB-112 |  | 0 | NPZB-155 |  | 0 | NPZB-112 |  | 0 | NPZB-155 |  | 0 | NPZB-112 |  | 0 | NPZB-155 |  | 0 | NPZB-112 |  | 0 | NPZB-155 |  | 0 | NPZB-112 |  | 0 | NPZB-155 |  | 0 | NPZB-112 |  | 0 | NPZB-155 |  | 0 | NPZB-112 |  | 0 | NPZB-155 |  | 0 | NPZB-112 |  | 0 | NPZB-155 |  | 0 | NPZB-112 |  | 0 | NPZB-155 |  | 0 | NPZB-112 |  | 0 | NPZB-155 |  | 0 | NPZB-112 |  | 0 | NPZB-155 |  | 0 | NPZB-112 |  | 0 | NPZB-155 |  | 0 | NPZB-112 |  | 0 | NPZB-155 |  | 0 | NPZB-112 |  | 0 | NPZB-155 |  | 0 | NPZB-112 |  | 0 | NPZB-155 |  | 0 | NPZB-112 |  | 0
| ANILLO PASO ANCHO (RURAL) | [7 empty] | 1 | 1 | [24 empty] | 0 | 0 | 0 | 0 | 0 | [5 empty] | 0 |  | 0 |  | 0 | [114 empty] | 0 | 0 | 0 | 0 |  |  | 0 |  |  | 0 | [8 empty] | 0 |  |  | 0 |  |  | 0 |  |  | 0 |  |  | 0 |  |  | 0 |  |  | 0 |  |  | 0 |  |  | 0 |  |  | 0 |  |  | 0 |  |  | 0 |  |  | 0 |  |  | 0 |  |  | 0 |  |  | 0 |  |  | 0 |  |  | 0 |  |  | 0 |  |  | 0 |  |  | 0 |  |  | 0 |  |  | 0 |  |  | 0 |  |  | 0 |  |  | 0 |  |  | 0 |  |  | 0 |  |  | 0 |  |  | 0 |  |  | 0 |  |  | 0 |  |  | 0 |  |  | 0 |  |  | 0 |  |  | 0 |  |  | 0 |  |  | 0 |  |  | 0 |  |  | 0 |  |  | 0 |  |  | 0 |  |  | 0 |  |  | 0 |  |  | 0 |  |  | 0
| TPZB-210 | NPZB-142 | NPZB-143 | 1259.67 | 16 | PVC | 2567.33 | 2562 | 1.4064 | 1.4064 | 2565.9236 | 2560.5936 | 0.42313 | 0.42313 | N |  | 0 | S | 0 | N | 0 | N | 0 |  | N | 0 | N | 0 | N | 0 | N | 0 | 0 | 0 | 0 | 0 | 0 | 0 | 0 | 0 | 0 |  | 1 | 0 | 0 | 0 | 0 | 0 | 0 | 0 | 0 | 0 |  |  | 0 | N | 0 | 0 | 0 | 0 |  | 0 | 0 |  | 0 | 0 | 0 | 0 | 0 | 0 | 0 | 0 | 0 | 0 | [8 empty] | 0 | 0 | 0 | 0 |  |  |  | 0 | 8 | 0 | NO | CHAO | 0 | 0 | 0 | 0 | 0 | 0 | 0 | 0 | 0 | 0 | 0 | 0 | 0 | 0 | 0 | 0 | 0 | 0 | N | 0 | 0 |  | 0 |  | 0 | 0 | 0 | 0 | 0 | 0 | N |  | 0 | 0 | 0 | 0 | 0 | 0 | 0 | 0 | 0 | 0 | 0 | 0 | 0 | 0 | 0 | 0 | 0 | 0 | 0 | 0 | N | 0 | 0 |  |  | 0 | 0 | 0 | 0 | 0 | 0 | 0 | 0 | 0 | 0 | 0 | 0 | 0 | 0 | 0 | 0 | NPZB-142 |  | 0 | NPZB-143 | 16x8 | 0 | NPZB-142 | 16x11,25° | 2 | NPZB-143 | 16x11,25° | 2 | NPZB-142 |  | 0 | NPZB-143 |  | 0 | NPZB-142 |  | 0 | NPZB-143 |  | 0 | NPZB-142 |  | 0 | NPZB-143 |  | 0 | NPZB-142 |  | 0 | NPZB-143 |  | 0 | NPZB-142 |  | 0 | NPZB-143 |  | 0 | NPZB-142 |  | 0 | NPZB-143 |  | 0 | NPZB-142 |  | 0 | NPZB-143 |  | 0 | NPZB-142 |  | 0 | NPZB-143 |  | 0 | NPZB-142 |  | 0 | NPZB-143 |  | 0 | NPZB-142 |  | 0 | NPZB-143 |  | 0 | NPZB-142 |  | 0 | NPZB-143 |  | 0 | NPZB-142 |  | 0 | NPZB-143 |  | 0 | NPZB-142 |  | 0 | NPZB-143 |  | 0 | NPZB-142 |  | 0 | NPZB-143 |  | 0 | NPZB-142 |  | 0 | NPZB-143 |  | 0 | NPZB-142 |  | 0 | NPZB-143 |  | 0 | NPZB-142 |  | 0 | NPZB-143 |  | 0 | NPZB-142 |  | 0 | NPZB-143 |  | 0 | NPZB-142 |  | 0 | NPZB-143 |  | 0 | NPZB-142 |  | 0 | NPZB-143 |  | 0 | NPZB-142 |  | 0 | NPZB-143 |  | 0 | NPZB-142 |  | 0 | NPZB-143 |  | 0 | NPZB-142 |  | 0 | NPZB-143 |  | 0
| TPZB-275 | NPZB-143 | NPZB-156 | 3.8 | 16 | PVC | 2567.33 | 2562 | 1.4064 | 1.4064 | 2565.9236 | 2560.5936 | 140.2632 | 140.2632 | N |  | 0 | S | 0 | N | 0 | N | 0 |  | N | 0 | N | 0 | N | 0 | N | 0 | 0 | 0 | 0 | 0 | 0 | 0 | 0 | 0 | 0 |  | 1 | 0 | 0 | 0 | 0 | 0 | 0 | 0 | 0 | 0 |  |  | 0 | N | 0 | 0 | 0 | 0 |  | 0 | 0 |  | 0 | 0 | 0 | 0 | 0 | 0 | 0 | 0 | 0 | 0 | [8 empty] | 0 | 0 | 0 | 0 |  |  |  | 0 | 8 | 0 | NO | CHAO | 0 | 0 | 0 | 0 | 0 | 0 | 0 | 0 | 0 | 0 | 0 | 0 | 0 | 0 | 0 | 0 | 0 | 0 | N | 0 | 0 |  | 0 |  | 0 | 0 | 0 | 0 | 0 | 0 | N |  | 0 | 0 | 0 | 0 | 0 | 0 | 0 | 0 | 0 | 0 | 0 | 0 | 0 | 0 | 0 | 0 | 0 | 0 | 0 | 0 | S | 0 | 0 |  |  | 0 | 0 | 0 | 0 | 0 | 0 | 0 | 0 | 0 | 0 | 0 | 0 | 0 | 0 | 0 | 0 | NPZB-143 |  | 0 | NPZB-156 |  | 0 | NPZB-143 |  | 0 | NPZB-156 |  | 0 | NPZB-143 |  | 0 | NPZB-156 |  | 0 | NPZB-143 |  | 0 | NPZB-156 |  | 0 | NPZB-143 |  | 0 | NPZB-156 |  | 0 | NPZB-143 |  | 0 | NPZB-156 |  | 0 | NPZB-143 |  | 0 | NPZB-156 |  | 0 | NPZB-143 |  | 0 | NPZB-156 |  | 0 | NPZB-143 |  | 0 | NPZB-156 |  | 0 | NPZB-143 |  | 0 | NPZB-156 |  | 0 | NPZB-143 |  | 0 | NPZB-156 |  | 0 | NPZB-143 |  | 0 | NPZB-156 |  | 0 | NPZB-143 |  | 0 | NPZB-156 |  | 0 | NPZB-143 |  | 0 | NPZB-156 |  | 0 | NPZB-143 |  | 0 | NPZB-156 |  | 0 | NPZB-143 |  | 0 | NPZB-156 |  | 0 | NPZB-143 |  | 0 | NPZB-156 |  | 0 | NPZB-143 |  | 0 | NPZB-156 |  | 0 | NPZB-143 |  | 0 | NPZB-156 |  | 0 | NPZB-143 |  | 0 | NPZB-156 |  | 0 | NPZB-143 |  | 0 | NPZB-156 |  | 0 | NPZB-143 |  | 0 | NPZB-156 |  | 0 | NPZB-143 |  | 0 | NPZB-156 |  | 0 | NPZB-143 |  | 0 | NPZB-156 |  | 0 | NPZB-143 |  | 0 | NPZB-156 |  | 0
| TUBERIA NUEVA | [33 empty] | 0 | 0 | 0 | 0 | 0 | [5 empty] | 0 |  | 0 |  | 0 | [114 empty] | 0 | 0 | 0 | 0 |  |  | 0 |  |  | 0 | [8 empty] | 0 |  |  | 0 |  |  | 0 |  |  | 0 |  |  | 0 |  |  | 0 |  |  | 0 |  |  | 0 |  |  | 0 |  |  | 0 |  |  | 0 |  |  | 0 |  |  | 0 |  |  | 0 |  |  | 0 |  |  | 0 |  |  | 0 |  |  | 0 |  |  | 0 |  |  | 0 |  |  | 0 |  |  | 0 |  |  | 0 |  |  | 0 |  |  | 0 |  |  | 0 |  |  | 0 |  |  | 0 |  |  | 0 |  |  | 0 |  |  | 0 |  |  | 0 |  |  | 0 |  |  | 0 |  |  | 0 |  |  | 0 |  |  | 0 |  |  | 0 |  |  | 0 |  |  | 0 |  |  | 0 |  |  | 0 |  |  | 0 |  |  | 0 |  |  | 0 |  |  | 0
| TPZB-586 | N2264 | N112 | 18.81 | 2 | PVC | 2729.02 | 2726.22 | 1.0508 | 1.0508 | 2727.9692 | 2725.1692 | 14.8857 | 14.8857 | N |  | 0 | N | 0 | N | 0 | S | 0 |  | N | 0 | N | 0 | N | 0 | N | 0 | 0 | 0 | 0 | 0 | 0 | 0 | 0 | 0 | 0 |  | 0.6 | 0 | 0 | 0 | 0 | 0 | 0 | 0 | 0 | 0 |  |  | 0 | N | 0 | 0 | 0 | 0 |  | 0 | 0 |  | 0 | 0 | 0 | 0 | 0 | 0 | 0 | 0 | 0 | 0 | [8 empty] | 0 | 0 | 0 | 0 |  |  |  | 0 | 8 | 0 | NO | CHAO | 0 | 0 | 0 | 0 | 0 | 0 | 0 | 0 | 0 | 0 | 0 | 0 | 0 | 0 | 0 | 0 | 0 | 0 | N | 0 | 0 |  | 0 |  | 0 | 0 | 0 | 0 | 0 | 0 | N |  | 0 | 0 | 0 | 0 | 0 | 0 | 0 | 0 | 0 | 0 | 0 | 0 | 0 | 0 | 0 | 0 | 0 | 0 | 0 | 0 | N | 0 | 0 |  |  | 0 | 0 | 0 | 0 | 0 | 0 | 0 | 0 | 0 | 0 | 0 | 0 | 0 | 0 | 0 | 0 | N2264 |  | 0 | N112 |  | 0 | N2264 | 2x45° | 0 | N112 |  | 0 | N2264 |  | 0 | N112 |  | 0 | N2264 | 2x2 | 0 | N112 |  | 0 | N2264 |  | 0 | N112 |  | 0 | N2264 |  | 0 | N112 |  | 0 | N2264 |  | 0 | N112 |  | 0 | N2264 |  | 0 | N112 |  | 0 | N2264 |  | 0 | N112 |  | 0 | N2264 |  | 0 | N112 |  | 0 | N2264 |  | 0 | N112 | 2x2 | 0 | N2264 |  | 0 | N112 |  | 0 | N2264 |  | 0 | N112 |  | 0 | N2264 |  | 0 | N112 |  | 0 | N2264 |  | 0 | N112 |  | 0 | N2264 |  | 0 | N112 |  | 0 | N2264 |  | 0 | N112 |  | 0 | N2264 |  | 0 | N112 |  | 0 | N2264 |  | 0 | N112 |  | 0 | N2264 |  | 0 | N112 |  | 0 | N2264 |  | 0 | N112 |  | 0 | N2264 |  | 0 | N112 |  | 0 | N2264 |  | 0 | N112 |  | 0 | N2264 |  | 0 | N112 |  | 0 | N2264 |  | 0 | N112 |  | 0
| TPZB-610 | NP210 | N95 | 2.81 | 2 | PVC | 2796.52 | 2796.5 | 1.0508 | 1.0508 | 2795.4692 | 2795.4492 | 0.71174 | 0.71174 | N |  | 0 | N | 0 | N | 0 | N | 0 |  | S | 0 | N | 0 | N | 0 | N | 0 | 0 | 0 | 0 | 0 | 0 | 0 | 0 | 0 | 0 |  | 0.6 | 0 | 0 | 0 | 0 | 0 | 0 | 0 | 0 | 0 |  |  | 0 | N | 0 | 0 | 0 | 0 |  | 0 | 0 |  | 0 | 0 | 0 | 0 | 0 | 0 | 0 | 0 | 0 | 0 | [8 empty] | 0 | 0 | 0 | 0 |  |  |  | 0 | 8 | 0 | NO | CHAO | 0 | 0 | 0 | 0 | 0 | 0 | 0 | 0 | 0 | 0 | 0 | 0 | 0 | 0 | 0 | 0 | 0 | 0 | N | 0 | 0 |  | 0 |  | 0 | 0 | 0 | 0 | 0 | 0 | N |  | 0 | 0 | 0 | 0 | 0 | 0 | 0 | 0 | 0 | 0 | 0 | 0 | 0 | 0 | 0 | 0 | 0 | 0 | 0 | 0 | N | 0 | 0 |  |  | 0 | 0 | 0 | 0 | 0 | 0 | 0 | 0 | 0 | 0 | 0 | 0 | 0 | 0 | 0 | 0 | NP210 |  | 0 | N95 |  | 0 | NP210 |  | 0 | N95 |  | 0 | NP210 |  | 0 | N95 |  | 0 | NP210 | 2x2 | 0 | N95 |  | 0 | NP210 |  | 0 | N95 |  | 0 | NP210 |  | 0 | N95 |  | 0 | NP210 |  | 0 | N95 |  | 0 | NP210 |  | 0 | N95 |  | 0 | NP210 |  | 0 | N95 |  | 0 | NP210 |  | 0 | N95 |  | 0 | NP210 |  | 0 | N95 | 2x2 | 0 | NP210 |  | 0 | N95 |  | 0 | NP210 |  | 0 | N95 |  | 0 | NP210 |  | 0 | N95 |  | 0 | NP210 |  | 0 | N95 |  | 0 | NP210 |  | 0 | N95 |  | 0 | NP210 |  | 0 | N95 |  | 0 | NP210 |  | 0 | N95 |  | 0 | NP210 |  | 0 | N95 |  | 0 | NP210 |  | 0 | N95 |  | 0 | NP210 |  | 0 | N95 |  | 0 | NP210 |  | 0 | N95 |  | 0 | NP210 |  | 0 | N95 |  | 0 | NP210 |  | 0 | N95 |  | 0 | NP210 |  | 0 | N95 |  | 0
| TPZB-557 | N2383 | N125 | 10.64 | 2 | PVC | 2687.51 | 2685.62 | 1.0508 | 1.0508 | 2686.4592 | 2684.5692 | 17.7632 | 17.7632 | N |  | 0 | N | 0 | S | 0 | N | 0 |  | N | 0 | N | 0 | N | 0 | N | 0 | 0 | 0 | 0 | 0 | 0 | 0 | 0 | 0 | 0 |  | 0.6 | 0 | 0 | 0 | 0 | 0 | 0 | 0 | 0 | 0 |  |  | 0 | N | 0 | 0 | 0 | 0 |  | 0 | 0 |  | 0 | 0 | 0 | 0 | 0 | 0 | 0 | 0 | 0 | 0 | [8 empty] | 0 | 0 | 0 | 0 |  |  |  | 0 | 8 | 0 | NO | CHAO | 0 | 0 | 0 | 0 | 0 | 0 | 0 | 0 | 0 | 0 | 0 | 0 | 0 | 0 | 0 | 0 | 0 | 0 | N | 0 | 0 |  | 0 |  | 0 | 0 | 0 | 0 | 0 | 0 | N |  | 0 | 0 | 0 | 0 | 0 | 0 | 0 | 0 | 0 | 0 | 0 | 0 | 0 | 0 | 0 | 0 | 0 | 0 | 0 | 0 | N | 0 | 0 |  |  | 0 | 0 | 0 | 0 | 0 | 0 | 0 | 0 | 0 | 0 | 0 | 0 | 0 | 0 | 0 | 0 | N2383 |  | 0 | N125 |  | 0 | N2383 |  | 0 | N125 |  | 0 | N2383 |  | 0 | N125 |  | 0 | N2383 |  | 0 | N125 | 2x2 | 0 | N2383 |  | 0 | N125 |  | 0 | N2383 |  | 0 | N125 |  | 0 | N2383 |  | 0 | N125 |  | 0 | N2383 |  | 0 | N125 |  | 0 | N2383 |  | 0 | N125 |  | 0 | N2383 |  | 0 | N125 |  | 0 | N2383 | 2x2 | 0 | N125 |  | 0 | N2383 |  | 0 | N125 |  | 0 | N2383 |  | 0 | N125 |  | 0 | N2383 |  | 0 | N125 |  | 0 | N2383 |  | 0 | N125 |  | 0 | N2383 |  | 0 | N125 |  | 0 | N2383 |  | 0 | N125 |  | 0 | N2383 |  | 0 | N125 |  | 0 | N2383 |  | 0 | N125 |  | 0 | N2383 |  | 0 | N125 |  | 0 | N2383 |  | 0 | N125 |  | 0 | N2383 |  | 0 | N125 |  | 0 | N2383 |  | 0 | N125 |  | 0 | N2383 |  | 0 | N125 |  | 0 | N2383 |  | 0 | N125 |  | 0
| TPZB-581 | NP202 | N1398 | 4.78 | 3 | PVC | 2663.89 | 2662.18 | 1.0762 | 1.0762 | 2662.8138 | 2661.1038 | 35.7741 | 35.7741 | N |  | 0 | S | 0 | N | 0 | N | 0 |  | N | 0 | N | 0 | N | 0 | N | 0 | 0 | 0 | 0 | 0 | 0 | 0 | 0 | 0 | 0 |  | 0.6 | 0 | 0 | 0 | 0 | 0 | 0 | 0 | 0 | 0 |  |  | 0 | N | 0 | 0 | 0 | 0 |  | 0 | 0 |  | 0 | 0 | 0 | 0 | 0 | 0 | 0 | 0 | 0 | 0 | [8 empty] | 0 | 0 | 0 | 0 |  |  |  | 0 | 8 | 0 | NO | CHAO | 0 | 0 | 0 | 0 | 0 | 0 | 0 | 0 | 0 | 0 | 0 | 0 | 0 | 0 | 0 | 0 | 0 | 0 | N | 0 | 0 |  | 0 |  | 0 | 0 | 0 | 0 | 0 | 0 | N |  | 0 | 0 | 0 | 0 | 0 | 0 | 0 | 0 | 0 | 0 | 0 | 0 | 0 | 0 | 0 | 0 | 0 | 0 | 0 | 0 | N | 0 | 0 |  |  | 0 | 0 | 0 | 0 | 0 | 0 | 0 | 0 | 0 | 0 | 0 | 0 | 0 | 0 | 0 | 0 | NP202 |  | 0 | N1398 |  | 0 | NP202 |  | 0 | N1398 |  | 0 | NP202 |  | 0 | N1398 | 3X2 | 0 | NP202 | 3X3 | 0 | N1398 | 2X2 | 0 | NP202 |  | 0 | N1398 |  | 0 | NP202 |  | 0 | N1398 |  | 0 | NP202 |  | 0 | N1398 |  | 0 | NP202 |  | 0 | N1398 |  | 0 | NP202 |  | 0 | N1398 |  | 0 | NP202 |  | 0 | N1398 |  | 0 | NP202 |  | 0 | N1398 |  | 0 | NP202 |  | 0 | N1398 |  | 0 | NP202 |  | 0 | N1398 |  | 0 | NP202 |  | 0 | N1398 |  | 0 | NP202 |  | 0 | N1398 |  | 0 | NP202 |  | 0 | N1398 |  | 0 | NP202 |  | 0 | N1398 |  | 0 | NP202 |  | 0 | N1398 |  | 0 | NP202 |  | 0 | N1398 |  | 0 | NP202 |  | 0 | N1398 |  | 0 | NP202 |  | 0 | N1398 |  | 0 | NP202 |  | 0 | N1398 |  | 0 | NP202 |  | 0 | N1398 |  | 0 | NP202 |  | 0 | N1398 |  | 0 | NP202 |  | 0 | N1398 |  | 0
| TPZB-376 | N166 | N163 | 29.7 | 3 | PVC | 2659.93 | 2659.23 | 1.0762 | 1.0762 | 2658.8538 | 2658.1538 | 2.3569 | 2.3569 | N |  | 0 | N | 0 | N | 0 | S | 0 |  | N | 0 | N | 0 | N | 0 | N | 0 | 0 | 0 | 0 | 0 | 0 | 0 | 0 | 0 | 0 |  | 0.6 | 0 | 0 | 0 | 0 | 0 | 0 | 0 | 0 | 0 |  |  | 0 | N | 0 | 0 | 0 | 0 |  | 0 | 0 |  | 0 | 0 | 0 | 0 | 0 | 0 | 0 | 0 | 0 | 0 | [8 empty] | 0 | 0 | 0 | 0 |  |  |  | 0 | 8 | 0 | NO | CHAO | 0 | 0 | 0 | 0 | 0 | 0 | 0 | 0 | 0 | 0 | 0 | 0 | 0 | 0 | 0 | 0 | 0 | 0 | N | 0 | 0 |  | 0 |  | 0 | 0 | 0 | 0 | 0 | 0 | N |  | 0 | 0 | 0 | 0 | 0 | 0 | 0 | 0 | 0 | 0 | 0 | 0 | 0 | 0 | 0 | 0 | 0 | 0 | 0 | 0 | N | 0 | 0 |  |  | 0 | 0 | 0 | 0 | 0 | 0 | 0 | 0 | 0 | 0 | 0 | 0 | 0 | 0 | 0 | 0 | N166 |  | 0 | N163 |  | 0 | N166 |  | 0 | N163 |  | 0 | N166 |  | 0 | N163 | 3X2 | 0 | N166 | 3X3 | 0 | N163 | 2X2 | 0 | N166 |  | 0 | N163 |  | 0 | N166 |  | 0 | N163 |  | 0 | N166 |  | 0 | N163 |  | 0 | N166 |  | 0 | N163 |  | 0 | N166 |  | 0 | N163 |  | 0 | N166 |  | 0 | N163 |  | 0 | N166 |  | 0 | N163 |  | 0 | N166 |  | 0 | N163 |  | 0 | N166 |  | 0 | N163 |  | 0 | N166 |  | 0 | N163 |  | 0 | N166 |  | 0 | N163 |  | 0 | N166 |  | 0 | N163 |  | 0 | N166 |  | 0 | N163 |  | 0 | N166 |  | 0 | N163 |  | 0 | N166 |  | 0 | N163 |  | 0 | N166 |  | 0 | N163 |  | 0 | N166 |  | 0 | N163 |  | 0 | N166 |  | 0 | N163 |  | 0 | N166 |  | 0 | N163 |  | 0 | N166 |  | 0 | N163 |  | 0 | N166 |  | 0 | N163 |  | 0
| TPZB-589 | N1305 | NP204 | 33.99 | 3 | PVC | 2632.99 | 2636.85 | 1.0762 | 1.0762 | 2631.9138 | 2635.7738 | 11.3563 | 11.3563 | N |  | 0 | N | 0 | N | 0 | S | 0 |  | N | 0 | N | 0 | N | 0 | N | 0 | 0 | 0 | 0 | 0 | 0 | 0 | 0 | 0 | 0 |  | 0.6 | 0 | 0 | 0 | 0 | 0 | 0 | 0 | 0 | 0 |  |  | 0 | N | 0 | 0 | 0 | 0 |  | 0 | 0 |  | 0 | 0 | 0 | 0 | 0 | 0 | 0 | 0 | 0 | 0 | [8 empty] | 0 | 0 | 0 | 0 |  |  |  | 0 | 8 | 0 | NO | CHAO | 0 | 0 | 0 | 0 | 0 | 0 | 0 | 0 | 0 | 0 | 0 | 0 | 0 | 0 | 0 | 0 | 0 | 0 | N | 0 | 0 |  | 0 |  | 0 | 0 | 0 | 0 | 0 | 0 | N |  | 0 | 0 | 0 | 0 | 0 | 0 | 0 | 0 | 0 | 0 | 0 | 0 | 0 | 0 | 0 | 0 | 0 | 0 | 0 | 0 | N | 0 | 0 |  |  | 0 | 0 | 0 | 0 | 0 | 0 | 0 | 0 | 0 | 0 | 0 | 0 | 0 | 0 | 0 | 0 | N1305 |  | 0 | NP204 |  | 0 | N1305 |  | 0 | NP204 |  | 0 | N1305 |  | 0 | NP204 | 3X2 | 0 | N1305 | 3X3 | 0 | NP204 | 2X2 | 0 | N1305 |  | 0 | NP204 |  | 0 | N1305 |  | 0 | NP204 |  | 0 | N1305 |  | 0 | NP204 |  | 0 | N1305 |  | 0 | NP204 |  | 0 | N1305 |  | 0 | NP204 |  | 0 | N1305 |  | 0 | NP204 |  | 0 | N1305 |  | 0 | NP204 |  | 0 | N1305 |  | 0 | NP204 |  | 0 | N1305 |  | 0 | NP204 |  | 0 | N1305 |  | 0 | NP204 |  | 0 | N1305 |  | 0 | NP204 |  | 0 | N1305 |  | 0 | NP204 |  | 0 | N1305 |  | 0 | NP204 |  | 0 | N1305 |  | 0 | NP204 |  | 0 | N1305 |  | 0 | NP204 |  | 0 | N1305 |  | 0 | NP204 |  | 0 | N1305 |  | 0 | NP204 |  | 0 | N1305 |  | 0 | NP204 |  | 0 | N1305 |  | 0 | NP204 |  | 0 | N1305 |  | 0 | NP204 |  | 0 | N1305 |  | 0 | NP204 |  | 0
| TPZB-324 | NP162 | N84 | 10.37 | 4 | PVC | 2588.57 | 2588.58 | 1.1016 | 1.1016 | 2587.4684 | 2587.4784 | 0.096432 | 0.096432 | N |  | 0 | S | 0 | N | 0 | N | 0 |  | N | 0 | N | 0 | N | 0 | N | 0 | 0 | 0 | 0 | 0 | 0 | 0 | 0 | 0 | 0 |  | 0.6 | 0 | 0 | 0 | 0 | 0 | 0 | 0 | 0 | 0 |  |  | 0 | N | 0 | 0 | 0 | 0 |  | 0 | 0 |  | 0 | 0 | 0 | 0 | 0 | 0 | 0 | 0 | 0 | 0 | [8 empty] | 0 | 0 | 0 | 0 |  |  |  | 0 | 8 | 0 | NO | CHAO | 0 | 0 | 0 | 0 | 0 | 0 | 0 | 0 | 0 | 0 | 0 | 0 | 0 | 0 | 0 | 0 | 0 | 0 | N | 0 | 0 |  | 0 |  | 0 | 0 | 0 | 0 | 0 | 0 | N |  | 0 | 0 | 0 | 0 | 0 | 0 | 0 | 0 | 0 | 0 | 0 | 0 | 0 | 0 | 0 | 0 | 0 | 0 | 0 | 0 | N | 0 | 0 |  |  | 0 | 0 | 0 | 0 | 0 | 0 | 0 | 0 | 0 | 0 | 0 | 0 | 0 | 0 | 0 | 0 | NP162 |  | 0 | N84 |  | 0 | NP162 |  | 0 | N84 |  | 0 | NP162 |  | 0 | N84 | 4X3 | 0 | NP162 | 6X4 | 0 | N84 | 3X3 | 0 | NP162 |  | 0 | N84 |  | 0 | NP162 |  | 0 | N84 |  | 0 | NP162 |  | 0 | N84 |  | 0 | NP162 |  | 0 | N84 |  | 0 | NP162 |  | 0 | N84 |  | 0 | NP162 |  | 0 | N84 |  | 0 | NP162 |  | 0 | N84 |  | 0 | NP162 |  | 0 | N84 |  | 0 | NP162 |  | 0 | N84 |  | 0 | NP162 |  | 0 | N84 |  | 0 | NP162 |  | 0 | N84 |  | 0 | NP162 |  | 0 | N84 |  | 0 | NP162 |  | 0 | N84 |  | 0 | NP162 |  | 0 | N84 |  | 0 | NP162 |  | 0 | N84 |  | 0 | NP162 |  | 0 | N84 |  | 0 | NP162 |  | 0 | N84 |  | 0 | NP162 |  | 0 | N84 |  | 0 | NP162 |  | 0 | N84 |  | 0 | NP162 |  | 0 | N84 |  | 0 | NP162 |  | 0 | N84 |  | 0
| TPZB-554 | NP200 | N7 | 3.64 | 6 | PVC | 2632.19 | 2631.8 | 1.1524 | 1.1524 | 2631.0376 | 2630.6476 | 10.7143 | 10.7143 | N |  | 0 | S | 0 | N | 0 | N | 0 |  | N | 0 | N | 0 | N | 0 | N | 0 | 0 | 0 | 0 | 0 | 0 | 0 | 0 | 0 | 0 |  | 0.6 | 0 | 0 | 0 | 0 | 0 | 0 | 0 | 0 | 0 |  |  | 0 | N | 0 | 0 | 0 | 0 |  | 0 | 0 |  | 0 | 0 | 0 | 0 | 0 | 0 | 0 | 0 | 0 | 0 | [8 empty] | 0 | 0 | 0 | 0 |  |  |  | 0 | 8 | 0 | NO | CHAO | 0 | 0 | 0 | 0 | 0 | 0 | 0 | 0 | 0 | 0 | 0 | 0 | 0 | 0 | 0 | 0 | 0 | 0 | N | 0 | 0 |  | 0 |  | 0 | 0 | 0 | 0 | 0 | 0 | N |  | 0 | 0 | 0 | 0 | 0 | 0 | 0 | 0 | 0 | 0 | 0 | 0 | 0 | 0 | 0 | 0 | 0 | 0 | 0 | 0 | N | 0 | 0 |  |  | 0 | 0 | 0 | 0 | 0 | 0 | 0 | 0 | 0 | 0 | 0 | 0 | 0 | 0 | 0 | 0 | NP200 |  | 0 | N7 |  | 0 | NP200 |  | 0 | N7 |  | 0 | NP200 |  | 0 | N7 |  | 0 | NP200 |  | 0 | N7 | 6x6 | 0 | NP200 | 14x6 | 0 | N7 |  | 0 | NP200 |  | 0 | N7 |  | 0 | NP200 |  | 0 | N7 |  | 0 | NP200 |  | 0 | N7 |  | 0 | NP200 |  | 0 | N7 |  | 0 | NP200 |  | 0 | N7 |  | 0 | NP200 |  | 0 | N7 |  | 0 | NP200 |  | 0 | N7 |  | 0 | NP200 |  | 0 | N7 |  | 0 | NP200 |  | 0 | N7 |  | 0 | NP200 |  | 0 | N7 |  | 0 | NP200 |  | 0 | N7 |  | 0 | NP200 |  | 0 | N7 |  | 0 | NP200 |  | 0 | N7 |  | 0 | NP200 |  | 0 | N7 |  | 0 | NP200 |  | 0 | N7 |  | 0 | NP200 |  | 0 | N7 |  | 0 | NP200 |  | 0 | N7 |  | 0 | NP200 |  | 0 | N7 |  | 0 | NP200 |  | 0 | N7 |  | 0 | NP200 |  | 0 | N7 |  | 0
| TPZB-576 | NP201 | N991 | 50.29 | 6 | PVC | 2690.23 | 2691.92 | 1.1524 | 1.1524 | 2689.0776 | 2690.7676 | 3.3605 | 3.3605 | N |  | 0 | N | 0 | N | 0 | S | 0 |  | N | 0 | N | 0 | N | 0 | N | 0 | 0 | 0 | 0 | 0 | 0 | 0 | 0 | 0 | 0 |  | 0.6 | 0 | 0 | 0 | 0 | 0 | 0 | 0 | 0 | 0 |  |  | 0 | N | 0 | 0 | 0 | 0 |  | 0 | 0 |  | 0 | 0 | 0 | 0 | 0 | 0 | 0 | 0 | 0 | 0 | [8 empty] | 0 | 0 | 0 | 0 |  |  |  | 0 | 8 | 0 | NO | CHAO | 0 | 0 | 0 | 0 | 0 | 0 | 0 | 0 | 0 | 0 | 0 | 0 | 0 | 0 | 0 | 0 | 0 | 0 | N | 0 | 0 |  | 0 |  | 0 | 0 | 0 | 0 | 0 | 0 | N |  | 0 | 0 | 0 | 0 | 0 | 0 | 0 | 0 | 0 | 0 | 0 | 0 | 0 | 0 | 0 | 0 | 0 | 0 | 0 | 0 | N | 0 | 0 |  |  | 0 | 0 | 0 | 0 | 0 | 0 | 0 | 0 | 0 | 0 | 0 | 0 | 0 | 0 | 0 | 0 | NP201 |  | 0 | N991 |  | 0 | NP201 |  | 0 | N991 |  | 0 | NP201 |  | 0 | N991 | 6X3 | 0 | NP201 | 6X6 | 0 | N991 | 3X3 | 0 | NP201 |  | 0 | N991 |  | 0 | NP201 |  | 0 | N991 |  | 0 | NP201 |  | 0 | N991 |  | 0 | NP201 |  | 0 | N991 |  | 0 | NP201 |  | 0 | N991 |  | 0 | NP201 |  | 0 | N991 |  | 0 | NP201 |  | 0 | N991 |  | 0 | NP201 |  | 0 | N991 |  | 0 | NP201 |  | 0 | N991 |  | 0 | NP201 |  | 0 | N991 |  | 0 | NP201 |  | 0 | N991 |  | 0 | NP201 |  | 0 | N991 |  | 0 | NP201 |  | 0 | N991 |  | 0 | NP201 |  | 0 | N991 |  | 0 | NP201 |  | 0 | N991 |  | 0 | NP201 |  | 0 | N991 |  | 0 | NP201 |  | 0 | N991 |  | 0 | NP201 |  | 0 | N991 |  | 0 | NP201 |  | 0 | N991 |  | 0 | NP201 |  | 0 | N991 |  | 0 | NP201 |  | 0 | N991 |  | 0
| TPZB-619 | N49 | NP212 | 1 | 6 | PVC | 2590.87 | 2590.81 | 1.1524 | 1.1524 | 2589.7176 | 2589.6576 | 6 | 6 | N |  | 0 | N | 0 | N | 0 | S | 0 |  | N | 0 | N | 0 | N | 0 | N | 0 | 0 | 0 | 0 | 0 | 0 | 0 | 0 | 0 | 0 |  | 0.6 | 0 | 0 | 0 | 0 | 0 | 0 | 0 | 0 | 0 |  |  | 0 | N | 0 | 0 | 0 | 0 |  | 0 | 0 |  | 0 | 0 | 0 | 0 | 0 | 0 | 0 | 0 | 0 | 0 | [8 empty] | 0 | 0 | 0 | 0 |  |  |  | 0 | 8 | 0 | NO | CHAO | 0 | 0 | 0 | 0 | 0 | 0 | 0 | 0 | 0 | 0 | 0 | 0 | 0 | 0 | 0 | 0 | 0 | 0 | N | 0 | 0 |  | 0 |  | 0 | 0 | 0 | 0 | 0 | 0 | N |  | 0 | 0 | 0 | 0 | 0 | 0 | 0 | 0 | 0 | 0 | 0 | 0 | 0 | 0 | 0 | 0 | 0 | 0 | 0 | 0 | N | 0 | 0 |  |  | 0 | 0 | 0 | 0 | 0 | 0 | 0 | 0 | 0 | 0 | 0 | 0 | 0 | 0 | 0 | 0 | N49 |  | 0 | NP212 |  | 0 | N49 |  | 0 | NP212 |  | 0 | N49 |  | 0 | NP212 | 6X4 | 0 | N49 |  | 0 | NP212 | 6X6 | 0 | N49 | 6X6 | 0 | NP212 |  | 0 | N49 |  | 0 | NP212 |  | 0 | N49 |  | 0 | NP212 |  | 0 | N49 |  | 0 | NP212 |  | 0 | N49 |  | 0 | NP212 |  | 0 | N49 |  | 0 | NP212 |  | 0 | N49 |  | 0 | NP212 |  | 0 | N49 |  | 0 | NP212 |  | 0 | N49 |  | 0 | NP212 |  | 0 | N49 |  | 0 | NP212 |  | 0 | N49 |  | 0 | NP212 |  | 0 | N49 |  | 0 | NP212 |  | 0 | N49 |  | 0 | NP212 |  | 0 | N49 |  | 0 | NP212 |  | 0 | N49 |  | 0 | NP212 |  | 0 | N49 |  | 0 | NP212 |  | 0 | N49 |  | 0 | NP212 |  | 0 | N49 |  | 0 | NP212 |  | 0 | N49 |  | 0 | NP212 |  | 0 | N49 |  | 0 | NP212 |  | 0 | N49 |  | 0 | NP212 |  | 0
| TPZB-281 | NP-63 | VP-31 | 38.08 | 8 | PVC | 2587.11 | 2587.52 | 1.2032 | 1.2032 | 2585.9068 | 2586.3168 | 1.0767 | 1.0767 | N |  | 0 | S | 0 | N | 0 | N | 0 |  | N | 0 | N | 0 | N | 0 | N | 0 | 0 | 0 | 0 | 0 | 0 | 0 | 0 | 0 | 0 |  | 0.6 | 0 | 0 | 0 | 0 | 0 | 0 | 0 | 0 | 0 |  |  | 0 | N | 0 | 0 | 0 | 0 |  | 0 | 0 |  | 0 | 0 | 0 | 0 | 0 | 0 | 0 | 0 | 0 | 0 | [8 empty] | 0 | 0 | 0 | 0 |  |  |  | 0 | 8 | 0 | NO | CHAO | 0 | 0 | 0 | 0 | 0 | 0 | 0 | 0 | 0 | 0 | 0 | 0 | 0 | 0 | 0 | 0 | 0 | 0 | N | 0 | 0 |  | 0 |  | 0 | 0 | 0 | 0 | 0 | 0 | N |  | 0 | 0 | 0 | 0 | 0 | 0 | 0 | 0 | 0 | 0 | 0 | 0 | 0 | 0 | 0 | 0 | 0 | 0 | 0 | 0 | N | 0 | 0 |  |  | 0 | 0 | 0 | 0 | 0 | 0 | 0 | 0 | 0 | 0 | 0 | 0 | 0 | 0 | 0 | 0 | NP-63 |  | 0 | VP-31 |  | 0 | NP-63 |  | 0 | VP-31 |  | 0 | NP-63 |  | 0 | VP-31 |  | 0 | NP-63 | 2x2 | 0 | VP-31 | 2x2 | 0 | NP-63 |  | 0 | VP-31 |  | 0 | NP-63 |  | 0 | VP-31 |  | 0 | NP-63 |  | 0 | VP-31 |  | 0 | NP-63 |  | 0 | VP-31 |  | 0 | NP-63 |  | 0 | VP-31 |  | 0 | NP-63 |  | 0 | VP-31 |  | 0 | NP-63 |  | 0 | VP-31 |  | 0 | NP-63 |  | 0 | VP-31 |  | 0 | NP-63 |  | 0 | VP-31 |  | 0 | NP-63 |  | 0 | VP-31 |  | 0 | NP-63 |  | 0 | VP-31 |  | 0 | NP-63 |  | 0 | VP-31 |  | 0 | NP-63 |  | 0 | VP-31 |  | 0 | NP-63 |  | 0 | VP-31 |  | 0 | NP-63 |  | 0 | VP-31 |  | 0 | NP-63 |  | 0 | VP-31 |  | 0 | NP-63 |  | 0 | VP-31 |  | 0 | NP-63 |  | 0 | VP-31 |  | 0 | NP-63 |  | 0 | VP-31 |  | 0 | NP-63 |  | 0 | VP-31 |  | 0 | NP-63 |  | 0 | VP-31 |  | 0
| TPZB-280 | VP-31 | NP-62 | 158.89 | 8 | PVC | 2587.52 | 2589.23 | 1.2032 | 1.2032 | 2586.3168 | 2588.0268 | 1.0762 | 1.0762 | N |  | 0 | S | 0 | N | 0 | N | 0 |  | N | 0 | N | 0 | N | 0 | N | 0 | 0 | 0 | 0 | 0 | 0 | 0 | 0 | 0 | 0 |  | 0.6 | 0 | 0 | 0 | 0 | 0 | 0 | 0 | 0 | 0 |  |  | 0 | N | 0 | 0 | 0 | 0 |  | 0 | 0 |  | 0 | 0 | 0 | 0 | 0 | 0 | 0 | 0 | 0 | 0 | [8 empty] | 0 | 0 | 0 | 0 |  |  |  | 0 | 8 | 0 | NO | CHAO | 0 | 0 | 0 | 0 | 0 | 0 | 0 | 0 | 0 | 0 | 0 | 0 | 0 | 0 | 0 | 0 | 0 | 0 | N | 0 | 0 |  | 0 |  | 0 | 0 | 0 | 0 | 0 | 0 | N |  | 0 | 0 | 0 | 0 | 0 | 0 | 0 | 0 | 0 | 0 | 0 | 0 | 0 | 0 | 0 | 0 | 0 | 0 | 0 | 0 | N | 0 | 0 |  |  | 0 | 0 | 0 | 0 | 0 | 0 | 0 | 0 | 0 | 0 | 0 | 0 | 0 | 0 | 0 | 0 | VP-31 |  | 0 | NP-62 |  | 0 | VP-31 |  | 0 | NP-62 |  | 0 | VP-31 |  | 0 | NP-62 |  | 0 | VP-31 |  | 0 | NP-62 |  | 0 | VP-31 |  | 0 | NP-62 |  | 0 | VP-31 |  | 0 | NP-62 |  | 0 | VP-31 |  | 0 | NP-62 |  | 0 | VP-31 |  | 0 | NP-62 |  | 0 | VP-31 |  | 0 | NP-62 |  | 0 | VP-31 |  | 0 | NP-62 |  | 0 | VP-31 |  | 0 | NP-62 |  | 0 | VP-31 |  | 0 | NP-62 |  | 0 | VP-31 |  | 0 | NP-62 |  | 0 | VP-31 |  | 0 | NP-62 |  | 0 | VP-31 |  | 0 | NP-62 |  | 0 | VP-31 |  | 0 | NP-62 |  | 0 | VP-31 |  | 0 | NP-62 |  | 0 | VP-31 |  | 0 | NP-62 |  | 0 | VP-31 |  | 0 | NP-62 |  | 0 | VP-31 |  | 0 | NP-62 |  | 0 | VP-31 |  | 0 | NP-62 |  | 0 | VP-31 |  | 0 | NP-62 |  | 0 | VP-31 |  | 0 | NP-62 |  | 0 | VP-31 |  | 0 | NP-62 |  | 0 | VP-31 |  | 0 | NP-62 |  | 0
| TPZB-109 | NP-62 | NP-95 | 92.66 | 8 | PVC | 2589.23 | 2590.45 | 1.2032 | 1.2032 | 2588.0268 | 2589.2468 | 1.3166 | 1.3166 | N |  | 0 | S | 0 | N | 0 | N | 0 |  | N | 0 | N | 0 | N | 0 | N | 0 | 0 | 0 | 0 | 0 | 0 | 0 | 0 | 0 | 0 |  | 0.6 | 0 | 0 | 0 | 0 | 0 | 0 | 0 | 0 | 0 |  |  | 0 | N | 0 | 0 | 0 | 0 |  | 0 | 0 |  | 0 | 0 | 0 | 0 | 0 | 0 | 0 | 0 | 0 | 0 | [8 empty] | 0 | 0 | 0 | 0 |  |  |  | 0 | 8 | 0 | NO | CHAO | 0 | 0 | 0 | 0 | 0 | 0 | 0 | 0 | 0 | 0 | 0 | 0 | 0 | 0 | 0 | 0 | 0 | 0 | N | 0 | 0 |  | 0 |  | 0 | 0 | 0 | 0 | 0 | 0 | N |  | 0 | 0 | 0 | 0 | 0 | 0 | 0 | 0 | 0 | 0 | 0 | 0 | 0 | 0 | 0 | 0 | 0 | 0 | 0 | 0 | N | 0 | 0 |  |  | 0 | 0 | 0 | 0 | 0 | 0 | 0 | 0 | 0 | 0 | 0 | 0 | 0 | 0 | 0 | 0 | NP-62 |  | 0 | NP-95 |  | 0 | NP-62 |  | 0 | NP-95 | 8x90° | 0 | NP-62 |  | 0 | NP-95 |  | 0 | NP-62 |  | 0 | NP-95 |  | 0 | NP-62 |  | 0 | NP-95 |  | 0 | NP-62 |  | 0 | NP-95 |  | 0 | NP-62 |  | 0 | NP-95 |  | 0 | NP-62 |  | 0 | NP-95 |  | 0 | NP-62 |  | 0 | NP-95 |  | 0 | NP-62 |  | 0 | NP-95 |  | 0 | NP-62 |  | 0 | NP-95 |  | 0 | NP-62 |  | 0 | NP-95 |  | 0 | NP-62 |  | 0 | NP-95 |  | 0 | NP-62 |  | 0 | NP-95 |  | 0 | NP-62 |  | 0 | NP-95 |  | 0 | NP-62 |  | 0 | NP-95 |  | 0 | NP-62 |  | 0 | NP-95 |  | 0 | NP-62 |  | 0 | NP-95 |  | 0 | NP-62 |  | 0 | NP-95 |  | 0 | NP-62 |  | 0 | NP-95 |  | 0 | NP-62 |  | 0 | NP-95 |  | 0 | NP-62 |  | 0 | NP-95 |  | 0 | NP-62 |  | 0 | NP-95 |  | 0 | NP-62 |  | 0 | NP-95 |  | 0 | NP-62 |  | 0 | NP-95 |  | 0
| TPZB-111 | NP-95 | N2339 | 20.22 | 6 | PVC | 2590.45 | 2590.48 | 1.1524 | 1.1524 | 2589.2976 | 2589.3276 | 0.14837 | 0.14837 | N |  | 0 | S | 0 | N | 0 | N | 0 |  | N | 0 | N | 0 | N | 0 | N | 0 | 0 | 0 | 0 | 0 | 0 | 0 | 0 | 0 | 0 |  | 0.6 | 0 | 0 | 0 | 0 | 0 | 0 | 0 | 0 | 0 |  |  | 0 | N | 0 | 0 | 0 | 0 |  | 0 | 0 |  | 0 | 0 | 0 | 0 | 0 | 0 | 0 | 0 | 0 | 0 | [8 empty] | 0 | 0 | 0 | 0 |  |  |  | 0 | 8 | 0 | NO | CHAO | 0 | 0 | 0 | 0 | 0 | 0 | 0 | 0 | 0 | 0 | 0 | 0 | 0 | 0 | 0 | 0 | 0 | 0 | N | 0 | 0 |  | 0 |  | 0 | 0 | 0 | 0 | 0 | 0 | N |  | 0 | 0 | 0 | 0 | 0 | 0 | 0 | 0 | 0 | 0 | 0 | 0 | 0 | 0 | 0 | 0 | 0 | 0 | 0 | 0 | N | 0 | 0 |  |  | 0 | 0 | 0 | 0 | 0 | 0 | 0 | 0 | 0 | 0 | 0 | 0 | 0 | 0 | 0 | 0 | NP-95 |  | 0 | N2339 |  | 0 | NP-95 |  | 0 | N2339 |  | 0 | NP-95 |  | 0 | N2339 |  | 0 | NP-95 |  | 0 | N2339 |  | 0 | NP-95 |  | 0 | N2339 |  | 0 | NP-95 |  | 0 | N2339 |  | 0 | NP-95 |  | 0 | N2339 |  | 0 | NP-95 |  | 0 | N2339 |  | 0 | NP-95 |  | 0 | N2339 |  | 0 | NP-95 |  | 0 | N2339 |  | 0 | NP-95 |  | 0 | N2339 |  | 0 | NP-95 |  | 0 | N2339 | 6x4 | 0 | NP-95 |  | 0 | N2339 |  | 0 | NP-95 |  | 0 | N2339 |  | 0 | NP-95 |  | 0 | N2339 |  | 0 | NP-95 |  | 0 | N2339 |  | 0 | NP-95 |  | 0 | N2339 |  | 0 | NP-95 |  | 0 | N2339 |  | 0 | NP-95 |  | 0 | N2339 |  | 0 | NP-95 |  | 0 | N2339 |  | 0 | NP-95 |  | 0 | N2339 |  | 0 | NP-95 |  | 0 | N2339 |  | 0 | NP-95 |  | 0 | N2339 |  | 0 | NP-95 |  | 0 | N2339 |  | 0 | NP-95 |  | 0 | N2339 |  | 0
| TPZB-262 | N53 | N1054 | 2.27 | 4 | PVC | 2719.89 | 2719.94 | 1.1016 | 1.1016 | 2718.7884 | 2718.8384 | 2.2026 | 2.2026 | N |  | 0 | S | 0 | N | 0 | N | 0 |  | N | 0 | N | 0 | N | 0 | N | 0 | 0 | 0 | 0 | 0 | 0 | 0 | 0 | 0 | 0 |  | 0.6 | 0 | 0 | 0 | 0 | 0 | 0 | 0 | 0 | 0 |  |  | 0 | N | 0 | 0 | 0 | 0 |  | 0 | 0 |  | 0 | 0 | 0 | 0 | 0 | 0 | 0 | 0 | 0 | 0 | [8 empty] | 0 | 0 | 0 | 0 |  |  |  | 0 | 8 | 0 | NO | CHAO | 0 | 0 | 0 | 0 | 0 | 0 | 0 | 0 | 0 | 0 | 0 | 0 | 0 | 0 | 0 | 0 | 0 | 0 | N | 0 | 0 |  | 0 |  | 0 | 0 | 0 | 0 | 0 | 0 | N |  | 0 | 0 | 0 | 0 | 0 | 0 | 0 | 0 | 0 | 0 | 0 | 0 | 0 | 0 | 0 | 0 | 0 | 0 | 0 | 0 | N | 0 | 0 |  |  | 0 | 0 | 0 | 0 | 0 | 0 | 0 | 0 | 0 | 0 | 0 | 0 | 0 | 0 | 0 | 0 | N53 | 6x4 | 0 | N1054 | 4x2 | 0 | N53 |  | 0 | N1054 |  | 0 | N53 | 6x3 | 0 | N1054 | 4x2 | 0 | N53 |  | 0 | N1054 |  | 0 | N53 |  | 0 | N1054 |  | 0 | N53 |  | 0 | N1054 |  | 0 | N53 |  | 0 | N1054 |  | 0 | N53 |  | 0 | N1054 |  | 0 | N53 |  | 0 | N1054 |  | 0 | N53 |  | 0 | N1054 |  | 0 | N53 |  | 0 | N1054 |  | 0 | N53 |  | 0 | N1054 |  | 0 | N53 |  | 0 | N1054 |  | 0 | N53 |  | 0 | N1054 |  | 0 | N53 |  | 0 | N1054 |  | 0 | N53 |  | 0 | N1054 |  | 0 | N53 |  | 0 | N1054 |  | 0 | N53 |  | 0 | N1054 |  | 0 | N53 |  | 0 | N1054 |  | 0 | N53 |  | 0 | N1054 |  | 0 | N53 |  | 0 | N1054 |  | 0 | N53 |  | 0 | N1054 |  | 0 | N53 |  | 0 | N1054 |  | 0 | N53 |  | 0 | N1054 |  | 0 | N53 |  | 0 | N1054 |  | 0
| TPZB-253 | NP-152 | NP-151 | 4.21 | 3 | PVC | 2613.65 | 2612.91 | 1.0762 | 1.0762 | 2612.5738 | 2611.8338 | 17.5772 | 17.5772 | N |  | 0 | N | 0 | N | 0 | S | 0 |  | N | 0 | N | 0 | N | 0 | N | 0 | 0 | 0 | 0 | 0 | 0 | 0 | 0 | 0 | 0 |  | 0.6 | 0 | 0 | 0 | 0 | 0 | 0 | 0 | 0 | 0 |  |  | 0 | N | 0 | 0 | 0 | 0 |  | 0 | 0 |  | 0 | 0 | 0 | 0 | 0 | 0 | 0 | 0 | 0 | 0 | [8 empty] | 0 | 0 | 0 | 0 |  |  |  | 0 | 8 | 0 | NO | CHAO | 0 | 0 | 0 | 0 | 0 | 0 | 0 | 0 | 0 | 0 | 0 | 0 | 0 | 0 | 0 | 0 | 0 | 0 | N | 0 | 0 |  | 0 |  | 0 | 0 | 0 | 0 | 0 | 0 | N |  | 0 | 0 | 0 | 0 | 0 | 0 | 0 | 0 | 0 | 0 | 0 | 0 | 0 | 0 | 0 | 0 | 0 | 0 | 0 | 0 | N | 0 | 0 |  |  | 0 | 0 | 0 | 0 | 0 | 0 | 0 | 0 | 0 | 0 | 0 | 0 | 0 | 0 | 0 | 0 | NP-152 |  | 0 | NP-151 | 3 | 0 | NP-152 |  | 0 | NP-151 |  | 0 | NP-152 |  | 0 | NP-151 |  | 0 | NP-152 | 3x3 | 0 | NP-151 |  | 0 | NP-152 |  | 0 | NP-151 |  | 0 | NP-152 |  | 0 | NP-151 |  | 0 | NP-152 |  | 0 | NP-151 |  | 0 | NP-152 |  | 0 | NP-151 |  | 0 | NP-152 |  | 0 | NP-151 |  | 0 | NP-152 |  | 0 | NP-151 |  | 0 | NP-152 |  | 0 | NP-151 |  | 0 | NP-152 |  | 0 | NP-151 |  | 0 | NP-152 |  | 0 | NP-151 |  | 0 | NP-152 |  | 0 | NP-151 |  | 0 | NP-152 |  | 0 | NP-151 |  | 0 | NP-152 |  | 0 | NP-151 |  | 0 | NP-152 |  | 0 | NP-151 |  | 0 | NP-152 |  | 0 | NP-151 |  | 0 | NP-152 |  | 0 | NP-151 |  | 0 | NP-152 |  | 0 | NP-151 |  | 0 | NP-152 |  | 0 | NP-151 |  | 0 | NP-152 |  | 0 | NP-151 |  | 0 | NP-152 |  | 0 | NP-151 |  | 0 | NP-152 |  | 0 | NP-151 |  | 0 | NP-152 |  | 0 | NP-151 |  | 0
| TPZB-222 | N285A | N736 | 42.1 | 4 | PVC | 2575.53 | 2573.47 | 1.1016 | 1.1016 | 2574.4284 | 2572.3684 | 4.8931 | 4.8931 | N |  | 0 | S | 0 | N | 0 | N | 0 |  | N | 0 | N | 0 | N | 0 | N | 0 | 0 | 0 | 0 | 0 | 0 | 0 | 0 | 0 | 0 |  | 0.6 | 0 | 0 | 0 | 0 | 0 | 0 | 0 | 0 | 0 |  |  | 0 | N | 0 | 0 | 0 | 0 |  | 0 | 0 |  | 0 | 0 | 0 | 0 | 0 | 0 | 0 | 0 | 0 | 0 | [8 empty] | 0 | 0 | 0 | 0 |  |  |  | 0 | 8 | 0 | NO | CHAO | 0 | 0 | 0 | 0 | 0 | 0 | 0 | 0 | 0 | 0 | 0 | 0 | 0 | 0 | 0 | 0 | 0 | 0 | N | 0 | 0 |  | 0 |  | 0 | 0 | 0 | 0 | 0 | 0 | N |  | 0 | 0 | 0 | 0 | 0 | 0 | 0 | 0 | 0 | 0 | 0 | 0 | 0 | 0 | 0 | 0 | 0 | 0 | 0 | 0 | N | 0 | 0 |  |  | 0 | 0 | 0 | 0 | 0 | 0 | 0 | 0 | 0 | 0 | 0 | 0 | 0 | 0 | 0 | 0 | N285A |  | 0 | N736 |  | 0 | N285A |  | 0 | N736 |  | 0 | N285A |  | 0 | N736 |  | 0 | N285A | 4x3 | 0 | N736 | 4x3 | 0 | N285A |  | 0 | N736 |  | 0 | N285A |  | 0 | N736 |  | 0 | N285A |  | 0 | N736 |  | 0 | N285A |  | 0 | N736 |  | 0 | N285A |  | 0 | N736 |  | 0 | N285A |  | 0 | N736 |  | 0 | N285A |  | 0 | N736 |  | 0 | N285A |  | 0 | N736 |  | 0 | N285A |  | 0 | N736 |  | 0 | N285A |  | 0 | N736 |  | 0 | N285A |  | 0 | N736 |  | 0 | N285A |  | 0 | N736 |  | 0 | N285A |  | 0 | N736 |  | 0 | N285A |  | 0 | N736 |  | 0 | N285A |  | 0 | N736 |  | 0 | N285A |  | 0 | N736 |  | 0 | N285A |  | 0 | N736 |  | 0 | N285A |  | 0 | N736 |  | 0 | N285A |  | 0 | N736 |  | 0 | N285A |  | 0 | N736 |  | 0 | N285A |  | 0 | N736 |  | 0
| TPZB-256 | N1426 | N2061 | 36.16 | 6 | PVC | 2601.99 | 2602.92 | 1.1524 | 1.1524 | 2600.8376 | 2601.7676 | 2.5719 | 2.5719 | N |  | 0 | S | 0 | N | 0 | N | 0 |  | N | 0 | N | 0 | N | 0 | N | 0 | 0 | 0 | 0 | 0 | 0 | 0 | 0 | 0 | 0 |  | 0.6 | 0 | 0 | 0 | 0 | 0 | 0 | 0 | 0 | 0 |  |  | 0 | N | 0 | 0 | 0 | 0 |  | 0 | 0 |  | 0 | 0 | 0 | 0 | 0 | 0 | 0 | 0 | 0 | 0 | [8 empty] | 0 | 0 | 0 | 0 |  |  |  | 0 | 8 | 0 | NO | CHAO | 0 | 0 | 0 | 0 | 0 | 0 | 0 | 0 | 0 | 0 | 0 | 0 | 0 | 0 | 0 | 0 | 0 | 0 | N | 0 | 0 |  | 0 |  | 0 | 0 | 0 | 0 | 0 | 0 | N |  | 0 | 0 | 0 | 0 | 0 | 0 | 0 | 0 | 0 | 0 | 0 | 0 | 0 | 0 | 0 | 0 | 0 | 0 | 0 | 0 | N | 0 | 0 |  |  | 0 | 0 | 0 | 0 | 0 | 0 | 0 | 0 | 0 | 0 | 0 | 0 | 0 | 0 | 0 | 0 | N1426 |  | 0 | N2061 |  | 0 | N1426 |  | 0 | N2061 |  | 0 | N1426 |  | 0 | N2061 |  | 0 | N1426 | 6x6 | 0 | N2061 |  | 0 | N1426 |  | 0 | N2061 |  | 0 | N1426 |  | 0 | N2061 |  | 0 | N1426 |  | 0 | N2061 |  | 0 | N1426 |  | 0 | N2061 |  | 0 | N1426 |  | 0 | N2061 |  | 0 | N1426 |  | 0 | N2061 |  | 0 | N1426 |  | 0 | N2061 |  | 0 | N1426 |  | 0 | N2061 |  | 0 | N1426 |  | 0 | N2061 |  | 0 | N1426 |  | 0 | N2061 |  | 0 | N1426 |  | 0 | N2061 |  | 0 | N1426 |  | 0 | N2061 |  | 0 | N1426 |  | 0 | N2061 |  | 0 | N1426 |  | 0 | N2061 |  | 0 | N1426 |  | 0 | N2061 |  | 0 | N1426 |  | 0 | N2061 |  | 0 | N1426 |  | 0 | N2061 |  | 0 | N1426 |  | 0 | N2061 |  | 0 | N1426 |  | 0 | N2061 |  | 0 | N1426 |  | 0 | N2061 |  | 0 | N1426 |  | 0 | N2061 |  | 0
| TPZB-8 | N238 | NPZB-4 | 23.74 | 6 | PVC | 2597.56 | 2597.13 | 1.1524 | 1.1524 | 2596.4076 | 2595.9776 | 1.8113 | 1.8113 | N |  | 0 | S | 0 | N | 0 | N | 0 |  | N | 0 | N | 0 | N | 0 | N | 0 | 0 | 0 | 0 | 0 | 0 | 0 | 0 | 0 | 0 |  | 0.6 | 0 | 0 | 0 | 0 | 0 | 0 | 0 | 0 | 0 |  |  | 0 | N | 0 | 0 | 0 | 0 |  | 0 | 0 |  | 0 | 0 | 0 | 0 | 0 | 0 | 0 | 0 | 0 | 0 | [8 empty] | 0 | 0 | 0 | 0 |  |  |  | 0 | 8 | 0 | NO | CHAO | 0 | 0 | 0 | 0 | 0 | 0 | 0 | 0 | 0 | 0 | 0 | 0 | 0 | 0 | 0 | 0 | 0 | 0 | N | 0 | 0 |  | 0 |  | 0 | 0 | 0 | 0 | 0 | 0 | N |  | 0 | 0 | 0 | 0 | 0 | 0 | 0 | 0 | 0 | 0 | 0 | 0 | 0 | 0 | 0 | 0 | 0 | 0 | 0 | 0 | N | 0 | 0 |  |  | 0 | 0 | 0 | 0 | 0 | 0 | 0 | 0 | 0 | 0 | 0 | 0 | 0 | 0 | 0 | 0 | N238 | 6x3 | 0 | NPZB-4 |  | 0 | N238 |  | 0 | NPZB-4 | 6x90° | 0 | N238 | 6x3 | 0 | NPZB-4 |  | 0 | N238 |  | 0 | NPZB-4 |  | 0 | N238 |  | 0 | NPZB-4 |  | 0 | N238 |  | 0 | NPZB-4 |  | 0 | N238 |  | 0 | NPZB-4 |  | 0 | N238 |  | 0 | NPZB-4 |  | 0 | N238 |  | 0 | NPZB-4 |  | 0 | N238 |  | 0 | NPZB-4 |  | 0 | N238 |  | 0 | NPZB-4 |  | 0 | N238 |  | 0 | NPZB-4 |  | 0 | N238 |  | 0 | NPZB-4 |  | 0 | N238 |  | 0 | NPZB-4 |  | 0 | N238 |  | 0 | NPZB-4 |  | 0 | N238 |  | 0 | NPZB-4 |  | 0 | N238 |  | 0 | NPZB-4 |  | 0 | N238 |  | 0 | NPZB-4 |  | 0 | N238 |  | 0 | NPZB-4 |  | 0 | N238 |  | 0 | NPZB-4 |  | 0 | N238 |  | 0 | NPZB-4 |  | 0 | N238 |  | 0 | NPZB-4 |  | 0 | N238 |  | 0 | NPZB-4 |  | 0 | N238 |  | 0 | NPZB-4 |  | 0 | N238 |  | 0 | NPZB-4 |  | 0
| TPZB-626 | NP215 | N299 | 6.04 | 8 | PVC | 2588.16 | 2588 | 1.2032 | 1.2032 | 2586.9568 | 2586.7968 | 2.649 | 2.649 | N |  | 0 | N | 0 | N | 0 | N | 0 |  | N | 0 | N | 0 | N | 0 | N | 0 | 0 | 0 | 0 | 0 | 0 | 0 | 0 | 0 | 0 |  | 0.6 | 0 | 0 | 0 | 0 | 0 | 0 | 0 | 0 | 0 |  |  | 0 | S | 1 | 1.5 | 1.5 | 0 |  | 0 | 0.99 |  | 0.9519 | 0 | 0 | 0.0381 | 0.0381 | 1 | 1 | 0 | 0 | 0 | [8 empty] | 0 | 0 | 0 | 0 |  |  |  | 2.4 | 8 | 0 | SI | 0 | 0 | 0 | 0 | 0 | 0 | 0 | 0 | 0 | 0 | 0 | 0 | 0 | 0 | 0 | 0 | 0 | 0 | 0 | N | 0 | 0 |  | 0 |  | 0 | 0 | 0 | 0 | 0 | 0 | N |  | 0 | 0 | 0 | 0 | 0 | 0 | 0 | 0 | 0 | 0 | 0 | 0 | 0 | 0 | 0 | 0 | 0 | 0 | 0 | 0 | N | 0 | 0 |  |  | 0 | 0 | 0 | 0 | 0 | 0 | 0 | 0 | 0 | 0 | 0 | 0 | 0 | 0 | 0 | 0 | NP215 | 8x8 | 0 | N299 | 8X6 | 0 | NP215 |  | 0 | N299 |  | 0 | NP215 | 8X6 | 0 | N299 |  | 0 | NP215 |  | 0 | N299 |  | 0 | NP215 |  | 0 | N299 |  | 0 | NP215 |  | 0 | N299 |  | 0 | NP215 |  | 0 | N299 |  | 0 | NP215 |  | 0 | N299 |  | 0 | NP215 |  | 0 | N299 |  | 0 | NP215 |  | 0 | N299 |  | 0 | NP215 |  | 0 | N299 |  | 0 | NP215 |  | 0 | N299 |  | 0 | NP215 |  | 0 | N299 |  | 0 | NP215 |  | 0 | N299 |  | 0 | NP215 |  | 0 | N299 |  | 0 | NP215 |  | 0 | N299 |  | 0 | NP215 |  | 0 | N299 |  | 0 | NP215 |  | 0 | N299 |  | 0 | NP215 |  | 0 | N299 |  | 0 | NP215 |  | 0 | N299 |  | 0 | NP215 |  | 0 | N299 |  | 0 | NP215 |  | 0 | N299 |  | 0 | NP215 |  | 0 | N299 |  | 0 | NP215 |  | 0 | N299 |  | 0 | NP215 |  | 0 | N299 |  | 0
| TPZB-1 | NPZB-161 | N2124 | 63.29 | 3 | PVC | 2584.84 | 2585.4 | 1.0762 | 1.0762 | 2583.7638 | 2584.3238 | 0.88482 | 0.88482 | N |  | 0 | N | 0 | N | 0 | N | 0 |  | N | 0 | N | 0 | N | 0 | N | 0 | 0 | 0 | 0 | 0 | 0 | 0 | 0 | 0 | 0 |  | 0.6 | 0 | 0 | 0 | 0 | 0 | 0 | 0 | 0 | 0 |  |  | 0 | N | 0 | 0 | 0 | 0 |  | 0 | 0 |  | 0 | 0 | 0 | 0 | 0 | 0 | 0 | 0 | 0 | 0 | [8 empty] | 0 | 0 | 0 | 0 |  |  |  | 0 | 8 | 0 | NO | CHAO | 0 | 0 | 0 | 0 | 0 | 0 | 0 | 0 | 0 | 0 | 0 | 0 | 0 | 0 | 0 | 0 | 0 | 0 | N | 0 | 0 |  | 0 |  | 0 | 0 | 0 | 0 | 0 | 0 | N |  | 0 | 0 | 0 | 0 | 0 | 0 | 0 | 0 | 0 | 0 | 0 | 0 | 0 | 0 | 0 | 0 | 0 | 0 | 0 | 0 | N | 0 | 0 |  |  | 0 | 0 | 0 | 0 | 0 | 0 | 0 | 0 | 0 | 0 | 0 | 0 | 0 | 0 | 0 | 0 | NPZB-161 |  | 0 | N2124 |  | 0 | NPZB-161 |  | 0 | N2124 |  | 0 | NPZB-161 |  | 0 | N2124 |  | 0 | NPZB-161 | 3x3 | 0 | N2124 |  | 0 | NPZB-161 |  | 0 | N2124 |  | 0 | NPZB-161 |  | 0 | N2124 |  | 0 | NPZB-161 |  | 0 | N2124 |  | 0 | NPZB-161 |  | 0 | N2124 |  | 0 | NPZB-161 |  | 0 | N2124 |  | 0 | NPZB-161 |  | 0 | N2124 |  | 0 | NPZB-161 |  | 0 | N2124 | 3x3 | 0 | NPZB-161 |  | 0 | N2124 |  | 0 | NPZB-161 |  | 0 | N2124 |  | 0 | NPZB-161 |  | 0 | N2124 |  | 0 | NPZB-161 |  | 0 | N2124 |  | 0 | NPZB-161 |  | 0 | N2124 |  | 0 | NPZB-161 |  | 0 | N2124 |  | 0 | NPZB-161 |  | 0 | N2124 |  | 0 | NPZB-161 |  | 0 | N2124 |  | 0 | NPZB-161 |  | 0 | N2124 |  | 0 | NPZB-161 |  | 0 | N2124 |  | 0 | NPZB-161 |  | 0 | N2124 |  | 0 | NPZB-161 |  | 0 | N2124 |  | 0 | NPZB-161 |  | 0 | N2124 |  | 0 | NPZB-161 |  | 0 | N2124 |  | 0
| TPZB-2 | N59 | NPZB-1 | 17.16 | 3 | PVC | 2587.03 | 2587.39 | 1.0762 | 1.0762 | 2585.9538 | 2586.3138 | 2.0979 | 2.0979 | N |  | 0 | N | 0 | N | 0 | N | 0 |  | N | 0 | N | 0 | N | 0 | N | 0 | 0 | 0 | 0 | 0 | 0 | 0 | 0 | 0 | 0 |  | 0.6 | 0 | 0 | 0 | 0 | 0 | 0 | 0 | 0 | 0 |  |  | 0 | N | 0 | 0 | 0 | 0 |  | 0 | 0 |  | 0 | 0 | 0 | 0 | 0 | 0 | 0 | 0 | 0 | 0 | [8 empty] | 0 | 0 | 0 | 0 |  |  |  | 0 | 8 | 0 | NO | CHAO | 0 | 0 | 0 | 0 | 0 | 0 | 0 | 0 | 0 | 0 | 0 | 0 | 0 | 0 | 0 | 0 | 0 | 0 | N | 0 | 0 |  | 0 |  | 0 | 0 | 0 | 0 | 0 | 0 | N |  | 0 | 0 | 0 | 0 | 0 | 0 | 0 | 0 | 0 | 0 | 0 | 0 | 0 | 0 | 0 | 0 | 0 | 0 | 0 | 0 | N | 0 | 0 |  |  | 0 | 0 | 0 | 0 | 0 | 0 | 0 | 0 | 0 | 0 | 0 | 0 | 0 | 0 | 0 | 0 | N59 |  | 0 | NPZB-1 |  | 0 | N59 |  | 0 | NPZB-1 |  | 0 | N59 |  | 0 | NPZB-1 |  | 0 | N59 | 3x3 | 0 | NPZB-1 | 3x2 | 0 | N59 |  | 0 | NPZB-1 |  | 0 | N59 |  | 0 | NPZB-1 |  | 0 | N59 |  | 0 | NPZB-1 |  | 0 | N59 |  | 0 | NPZB-1 |  | 0 | N59 |  | 0 | NPZB-1 |  | 0 | N59 |  | 0 | NPZB-1 |  | 0 | N59 |  | 0 | NPZB-1 |  | 0 | N59 |  | 0 | NPZB-1 |  | 0 | N59 |  | 0 | NPZB-1 |  | 0 | N59 |  | 0 | NPZB-1 |  | 0 | N59 |  | 0 | NPZB-1 |  | 0 | N59 |  | 0 | NPZB-1 |  | 0 | N59 |  | 0 | NPZB-1 |  | 0 | N59 |  | 0 | NPZB-1 |  | 0 | N59 |  | 0 | NPZB-1 |  | 0 | N59 |  | 0 | NPZB-1 |  | 0 | N59 |  | 0 | NPZB-1 |  | 0 | N59 |  | 0 | NPZB-1 |  | 0 | N59 |  | 0 | NPZB-1 |  | 0 | N59 |  | 0 | NPZB-1 |  | 0 | N59 |  | 0 | NPZB-1 |  | 0
| TPZB-3 | N264 | N266 | 19.76 | 3 | PVC | 2592 | 2591.93 | 1.0762 | 1.0762 | 2590.9238 | 2590.8538 | 0.35425 | 0.35425 | N |  | 0 | N | 0 | N | 0 | N | 0 |  | N | 0 | N | 0 | N | 0 | N | 0 | 0 | 0 | 0 | 0 | 0 | 0 | 0 | 0 | 0 |  | 0.6 | 0 | 0 | 0 | 0 | 0 | 0 | 0 | 0 | 0 |  |  | 0 | N | 0 | 0 | 0 | 0 |  | 0 | 0 |  | 0 | 0 | 0 | 0 | 0 | 0 | 0 | 0 | 0 | 0 | [8 empty] | 0 | 0 | 0 | 0 |  |  |  | 0 | 8 | 0 | NO | CHAO | 0 | 0 | 0 | 0 | 0 | 0 | 0 | 0 | 0 | 0 | 0 | 0 | 0 | 0 | 0 | 0 | 0 | 0 | N | 0 | 0 |  | 0 |  | 0 | 0 | 0 | 0 | 0 | 0 | N |  | 0 | 0 | 0 | 0 | 0 | 0 | 0 | 0 | 0 | 0 | 0 | 0 | 0 | 0 | 0 | 0 | 0 | 0 | 0 | 0 | N | 0 | 0 |  |  | 0 | 0 | 0 | 0 | 0 | 0 | 0 | 0 | 0 | 0 | 0 | 0 | 0 | 0 | 0 | 0 | N264 |  | 0 | N266 |  | 0 | N264 |  | 0 | N266 |  | 0 | N264 |  | 0 | N266 |  | 0 | N264 | 3x3 | 0 | N266 | 3x2 | 0 | N264 |  | 0 | N266 |  | 0 | N264 |  | 0 | N266 |  | 0 | N264 |  | 0 | N266 |  | 0 | N264 |  | 0 | N266 |  | 0 | N264 |  | 0 | N266 |  | 0 | N264 |  | 0 | N266 |  | 0 | N264 |  | 0 | N266 |  | 0 | N264 |  | 0 | N266 |  | 0 | N264 |  | 0 | N266 |  | 0 | N264 |  | 0 | N266 |  | 0 | N264 |  | 0 | N266 |  | 0 | N264 |  | 0 | N266 |  | 0 | N264 |  | 0 | N266 |  | 0 | N264 |  | 0 | N266 |  | 0 | N264 |  | 0 | N266 |  | 0 | N264 |  | 0 | N266 |  | 0 | N264 |  | 0 | N266 |  | 0 | N264 |  | 0 | N266 |  | 0 | N264 |  | 0 | N266 |  | 0 | N264 |  | 0 | N266 |  | 0 | N264 |  | 0 | N266 |  | 0
| SAN LUIS (RURAL) | [33 empty] | 0 | 0 | 0 | 0 | 0 | [5 empty] | 0 |  | 0 |  | 0 | [114 empty] | 0 | 0 | 0 | 0 |  |  | 0 |  |  | 0 |  |  | 0 |  |  | 0 |  |  | 0 |  |  | 0 |  |  | 0 |  |  | 0 |  |  | 0 |  |  | 0 |  |  | 0 |  |  | 0 |  |  | 0 |  |  | 0 |  |  | 0 |  |  | 0 |  |  | 0 |  |  | 0 |  |  | 0 |  |  | 0 |  |  | 0 |  |  | 0 |  |  | 0 |  |  | 0 |  |  | 0 |  |  | 0 |  |  | 0 |  |  | 0 |  |  | 0 |  |  | 0 |  |  | 0 |  |  | 0 |  |  | 0 |  |  | 0 |  |  | 0 |  |  | 0 |  |  | 0 |  |  | 0 |  |  | 0 |  |  | 0 |  |  | 0 |  |  | 0 |  |  | 0 |  |  | 0 |  |  | 0 |  |  | 0 |  |  | 0 |  |  | 0 |  |  | 0 |  |  | 0
| TPZB-193 | NP-136 | N353 | 8.02 | 6 | PVC | 2584 | 2584 | 1.1524 | 1.1524 | 2582.8476 | 2582.8476 | 0 | 0 | N |  | 0 | S | 0 | N | 0 | N | 0 |  | N | 0 | N | 0 | N | 0 | N | 0 | 0 | 0 | 0 | 0 | 0 | 0 | 0 | 0 | 0 |  | 0.6 | 0 | 0 | 0 | 0 | 0 | 0 | 0 | 0 | 0 |  |  | 0 | N | 0 | 0 | 0 | 0 |  | 0 | 0 |  | 0 | 0 | 0 | 0 | 0 | 0 | 0 | 0 | 0 | 0 | [8 empty] | 0 | 0 | 0 | 0 |  |  |  | 0 | 8 | 0 | NO | CHAO | 0 | 0 | 0 | 0 | 0 | 0 | 0 | 0 | 0 | 0 | 0 | 0 | 0 | 0 | 0 | 0 | 0 | 0 | N | 0 | 0 |  | 0 |  | 0 | 0 | 0 | 0 | 0 | 0 | N |  | 0 | 0 | 0 | 0 | 0 | 0 | 0 | 0 | 0 | 0 | 0 | 0 | 0 | 0 | 0 | 0 | 0 | 0 | 0 | 0 | N | 0 | 0 |  |  | 0 | 0 | 0 | 0 | 0 | 0 | 0 | 0 | 0 | 0 | 0 | 0 | 0 | 0 | 0 | 0 | NP-136 |  | 0 | N353 |  | 0 | NP-136 |  | 0 | N353 |  | 0 | NP-136 |  | 0 | N353 |  | 0 | NP-136 |  | 0 | N353 |  | 0 | NP-136 |  | 0 | N353 |  | 0 | NP-136 |  | 0 | N353 |  | 0 | NP-136 |  | 0 | N353 |  | 0 | NP-136 |  | 0 | N353 |  | 0 | NP-136 |  | 0 | N353 |  | 0 | NP-136 |  | 0 | N353 |  | 0 | NP-136 |  | 0 | N353 |  | 0 | NP-136 |  | 0 | N353 |  | 0 | NP-136 |  | 0 | N353 |  | 0 | NP-136 |  | 0 | N353 |  | 0 | NP-136 |  | 0 | N353 |  | 0 | NP-136 |  | 0 | N353 |  | 0 | NP-136 |  | 0 | N353 |  | 0 | NP-136 |  | 0 | N353 |  | 0 | NP-136 |  | 0 | N353 |  | 0 | NP-136 |  | 0 | N353 |  | 0 | NP-136 |  | 0 | N353 |  | 0 | NP-136 |  | 0 | N353 |  | 0 | NP-136 |  | 0 | N353 |  | 0 | NP-136 |  | 0 | N353 |  | 0 | NP-136 |  | 0 | N353 |  | 0
| TPZB-320 | NP-115 | NP-136 | 18.54 | 8 | PVC | 2584 | 2584 | 1.2032 | 1.2032 | 2582.7968 | 2582.7968 | 0 | 0 | N |  | 0 | S | 0 | N | 0 | N | 0 |  | N | 0 | N | 0 | N | 0 | N | 0 | 0 | 0 | 0 | 0 | 0 | 0 | 0 | 0 | 0 |  | 0.6 | 0 | 0 | 0 | 0 | 0 | 0 | 0 | 0 | 0 |  |  | 0 | N | 0 | 0 | 0 | 0 |  | 0 | 0 |  | 0 | 0 | 0 | 0 | 0 | 0 | 0 | 0 | 0 | 0 | [8 empty] | 0 | 0 | 0 | 0 |  |  |  | 0 | 8 | 0 | NO | CHAO | 0 | 0 | 0 | 0 | 0 | 0 | 0 | 0 | 0 | 0 | 0 | 0 | 0 | 0 | 0 | 0 | 0 | 0 | N | 0 | 0 |  | 0 |  | 0 | 0 | 0 | 0 | 0 | 0 | N |  | 0 | 0 | 0 | 0 | 0 | 0 | 0 | 0 | 0 | 0 | 0 | 0 | 0 | 0 | 0 | 0 | 0 | 0 | 0 | 0 | N | 0 | 0 |  |  | 0 | 0 | 0 | 0 | 0 | 0 | 0 | 0 | 0 | 0 | 0 | 0 | 0 | 0 | 0 | 0 | NP-115 |  | 0 | NP-136 |  | 0 | NP-115 |  | 0 | NP-136 |  | 0 | NP-115 |  | 0 | NP-136 |  | 0 | NP-115 |  | 0 | NP-136 |  | 0 | NP-115 |  | 0 | NP-136 |  | 0 | NP-115 |  | 0 | NP-136 |  | 0 | NP-115 |  | 0 | NP-136 |  | 0 | NP-115 |  | 0 | NP-136 |  | 0 | NP-115 |  | 0 | NP-136 |  | 0 | NP-115 |  | 0 | NP-136 |  | 0 | NP-115 |  | 0 | NP-136 |  | 0 | NP-115 |  | 0 | NP-136 |  | 0 | NP-115 |  | 0 | NP-136 |  | 0 | NP-115 |  | 0 | NP-136 |  | 0 | NP-115 |  | 0 | NP-136 |  | 0 | NP-115 |  | 0 | NP-136 |  | 0 | NP-115 |  | 0 | NP-136 |  | 0 | NP-115 |  | 0 | NP-136 |  | 0 | NP-115 |  | 0 | NP-136 |  | 0 | NP-115 |  | 0 | NP-136 |  | 0 | NP-115 |  | 0 | NP-136 |  | 0 | NP-115 |  | 0 | NP-136 |  | 0 | NP-115 |  | 0 | NP-136 |  | 0 | NP-115 |  | 0 | NP-136 |  | 0 | NP-115 |  | 0 | NP-136 |  | 0
| TPZB-192 | NP-136 | NP-137 | 287.14 | 6 | PVC | 2584 | 2582 | 1.1524 | 1.1524 | 2582.8476 | 2580.8476 | 0.69652 | 0.69652 | N |  | 0 | S | 0 | N | 0 | N | 0 |  | N | 0 | N | 0 | N | 0 | N | 0 | 0 | 0 | 0 | 0 | 0 | 0 | 0 | 0 | 0 |  | 0.6 | 0 | 0 | 0 | 0 | 0 | 0 | 0 | 0 | 0 |  |  | 0 | N | 0 | 0 | 0 | 0 |  | 0 | 0 |  | 0 | 0 | 0 | 0 | 0 | 0 | 0 | 0 | 0 | 0 | [8 empty] | 0 | 0 | 0 | 0 |  |  |  | 0 | 8 | 0 | NO | CHAO | 0 | 0 | 0 | 0 | 0 | 0 | 0 | 0 | 0 | 0 | 0 | 0 | 0 | 0 | 0 | 0 | 0 | 0 | N | 0 | 0 |  | 0 |  | 0 | 0 | 0 | 0 | 0 | 0 | N |  | 0 | 0 | 0 | 0 | 0 | 0 | 0 | 0 | 0 | 0 | 0 | 0 | 0 | 0 | 0 | 0 | 0 | 0 | 0 | 0 | N | 0 | 0 |  |  | 0 | 0 | 0 | 0 | 0 | 0 | 0 | 0 | 0 | 0 | 0 | 0 | 0 | 0 | 0 | 0 | NP-136 |  | 0 | NP-137 |  | 0 | NP-136 |  | 0 | NP-137 |  | 0 | NP-136 |  | 0 | NP-137 |  | 0 | NP-136 |  | 0 | NP-137 | 6x2 | 0 | NP-136 |  | 0 | NP-137 |  | 0 | NP-136 |  | 0 | NP-137 |  | 0 | NP-136 |  | 0 | NP-137 |  | 0 | NP-136 |  | 0 | NP-137 |  | 0 | NP-136 |  | 0 | NP-137 |  | 0 | NP-136 |  | 0 | NP-137 |  | 0 | NP-136 |  | 0 | NP-137 |  | 0 | NP-136 |  | 0 | NP-137 |  | 0 | NP-136 |  | 0 | NP-137 |  | 0 | NP-136 |  | 0 | NP-137 |  | 0 | NP-136 |  | 0 | NP-137 |  | 0 | NP-136 |  | 0 | NP-137 |  | 0 | NP-136 |  | 0 | NP-137 |  | 0 | NP-136 |  | 0 | NP-137 |  | 0 | NP-136 |  | 0 | NP-137 |  | 0 | NP-136 |  | 0 | NP-137 |  | 0 | NP-136 |  | 0 | NP-137 |  | 0 | NP-136 |  | 0 | NP-137 |  | 0 | NP-136 |  | 0 | NP-137 |  | 0 | NP-136 |  | 0 | NP-137 |  | 0 | NP-136 |  | 0 | NP-137 |  | 0
| TPZB-202 | NP-137 | NP-139 | 113.34 | 6 | PVC | 2582 | 2582 | 1.1524 | 1.1524 | 2580.8476 | 2580.8476 | 0 | 0 | N |  | 0 | S | 0 | N | 0 | N | 0 |  | N | 0 | N | 0 | N | 0 | N | 0 | 0 | 0 | 0 | 0 | 0 | 0 | 0 | 0 | 0 |  | 0.6 | 0 | 0 | 0 | 0 | 0 | 0 | 0 | 0 | 0 |  |  | 0 | N | 0 | 0 | 0 | 0 |  | 0 | 0 |  | 0 | 0 | 0 | 0 | 0 | 0 | 0 | 0 | 0 | 0 | [8 empty] | 0 | 0 | 0 | 0 |  |  |  | 0 | 8 | 0 | NO | CHAO | 0 | 0 | 0 | 0 | 0 | 0 | 0 | 0 | 0 | 0 | 0 | 0 | 0 | 0 | 0 | 0 | 0 | 0 | N | 0 | 0 |  | 0 |  | 0 | 0 | 0 | 0 | 0 | 0 | N |  | 0 | 0 | 0 | 0 | 0 | 0 | 0 | 0 | 0 | 0 | 0 | 0 | 0 | 0 | 0 | 0 | 0 | 0 | 0 | 0 | N | 0 | 0 |  |  | 0 | 0 | 0 | 0 | 0 | 0 | 0 | 0 | 0 | 0 | 0 | 0 | 0 | 0 | 0 | 0 | NP-137 |  | 0 | NP-139 |  | 0 | NP-137 |  | 0 | NP-139 |  | 0 | NP-137 |  | 0 | NP-139 |  | 0 | NP-137 |  | 0 | NP-139 |  | 0 | NP-137 |  | 0 | NP-139 |  | 0 | NP-137 |  | 0 | NP-139 |  | 0 | NP-137 |  | 0 | NP-139 |  | 0 | NP-137 |  | 0 | NP-139 |  | 0 | NP-137 |  | 0 | NP-139 |  | 0 | NP-137 |  | 0 | NP-139 |  | 0 | NP-137 |  | 0 | NP-139 |  | 0 | NP-137 |  | 0 | NP-139 |  | 0 | NP-137 |  | 0 | NP-139 |  | 0 | NP-137 |  | 0 | NP-139 |  | 0 | NP-137 |  | 0 | NP-139 |  | 0 | NP-137 |  | 0 | NP-139 |  | 0 | NP-137 |  | 0 | NP-139 |  | 0 | NP-137 |  | 0 | NP-139 |  | 0 | NP-137 |  | 0 | NP-139 |  | 0 | NP-137 |  | 0 | NP-139 |  | 0 | NP-137 |  | 0 | NP-139 |  | 0 | NP-137 |  | 0 | NP-139 |  | 0 | NP-137 |  | 0 | NP-139 |  | 0 | NP-137 |  | 0 | NP-139 |  | 0 | NP-137 |  | 0 | NP-139 |  | 0
| TPZB-203 | NP-139 | NP-140 | 164.06 | 6 | PVC | 2582 | 2579.32 | 1.1524 | 1.1524 | 2580.8476 | 2578.1676 | 1.6335 | 1.6335 | N |  | 0 | S | 0 | N | 0 | N | 0 |  | N | 0 | N | 0 | N | 0 | N | 0 | 0 | 0 | 0 | 0 | 0 | 0 | 0 | 0 | 0 |  | 0.6 | 0 | 0 | 0 | 0 | 0 | 0 | 0 | 0 | 0 |  |  | 0 | N | 0 | 0 | 0 | 0 |  | 0 | 0 |  | 0 | 0 | 0 | 0 | 0 | 0 | 0 | 0 | 0 | 0 | [8 empty] | 0 | 0 | 0 | 0 |  |  |  | 0 | 8 | 0 | NO | CHAO | 0 | 0 | 0 | 0 | 0 | 0 | 0 | 0 | 0 | 0 | 0 | 0 | 0 | 0 | 0 | 0 | 0 | 0 | N | 0 | 0 |  | 0 |  | 0 | 0 | 0 | 0 | 0 | 0 | N |  | 0 | 0 | 0 | 0 | 0 | 0 | 0 | 0 | 0 | 0 | 0 | 0 | 0 | 0 | 0 | 0 | 0 | 0 | 0 | 0 | N | 0 | 0 |  |  | 0 | 0 | 0 | 0 | 0 | 0 | 0 | 0 | 0 | 0 | 0 | 0 | 0 | 0 | 0 | 0 | NP-139 |  | 0 | NP-140 | 6x4 | 0 | NP-139 |  | 0 | NP-140 |  | 0 | NP-139 |  | 0 | NP-140 |  | 0 | NP-139 |  | 0 | NP-140 |  | 0 | NP-139 |  | 0 | NP-140 |  | 0 | NP-139 |  | 0 | NP-140 |  | 0 | NP-139 |  | 0 | NP-140 |  | 0 | NP-139 |  | 0 | NP-140 |  | 0 | NP-139 |  | 0 | NP-140 |  | 0 | NP-139 |  | 0 | NP-140 |  | 0 | NP-139 |  | 0 | NP-140 |  | 0 | NP-139 |  | 0 | NP-140 |  | 0 | NP-139 |  | 0 | NP-140 |  | 0 | NP-139 |  | 0 | NP-140 |  | 0 | NP-139 |  | 0 | NP-140 |  | 0 | NP-139 |  | 0 | NP-140 |  | 0 | NP-139 |  | 0 | NP-140 |  | 0 | NP-139 |  | 0 | NP-140 |  | 0 | NP-139 |  | 0 | NP-140 |  | 0 | NP-139 |  | 0 | NP-140 |  | 0 | NP-139 |  | 0 | NP-140 |  | 0 | NP-139 |  | 0 | NP-140 |  | 0 | NP-139 |  | 0 | NP-140 |  | 0 | NP-139 |  | 0 | NP-140 |  | 0 | NP-139 |  | 0 | NP-140 |  | 0
| TPZB-204 | NP-140 | NP-141 | 153.13 | 6 | PVC | 2579.32 | 2578 | 1.1524 | 1.1524 | 2578.1676 | 2576.8476 | 0.86201 | 0.86201 | N |  | 0 | S | 0 | N | 0 | N | 0 |  | N | 0 | N | 0 | N | 0 | N | 0 | 0 | 0 | 0 | 0 | 0 | 0 | 0 | 0 | 0 |  | 0.6 | 0 | 0 | 0 | 0 | 0 | 0 | 0 | 0 | 0 |  |  | 0 | N | 0 | 0 | 0 | 0 |  | 0 | 0 |  | 0 | 0 | 0 | 0 | 0 | 0 | 0 | 0 | 0 | 0 | [8 empty] | 0 | 0 | 0 | 0 |  |  |  | 0 | 8 | 0 | NO | CHAO | 0 | 0 | 0 | 0 | 0 | 0 | 0 | 0 | 0 | 0 | 0 | 0 | 0 | 0 | 0 | 0 | 0 | 0 | N | 0 | 0 |  | 0 |  | 0 | 0 | 0 | 0 | 0 | 0 | N |  | 0 | 0 | 0 | 0 | 0 | 0 | 0 | 0 | 0 | 0 | 0 | 0 | 0 | 0 | 0 | 0 | 0 | 0 | 0 | 0 | N | 0 | 0 |  |  | 0 | 0 | 0 | 0 | 0 | 0 | 0 | 0 | 0 | 0 | 0 | 0 | 0 | 0 | 0 | 0 | NP-140 |  | 0 | NP-141 |  | 0 | NP-140 |  | 0 | NP-141 |  | 0 | NP-140 |  | 0 | NP-141 |  | 0 | NP-140 |  | 0 | NP-141 |  | 0 | NP-140 |  | 0 | NP-141 |  | 0 | NP-140 |  | 0 | NP-141 |  | 0 | NP-140 |  | 0 | NP-141 |  | 0 | NP-140 |  | 0 | NP-141 |  | 0 | NP-140 |  | 0 | NP-141 |  | 0 | NP-140 |  | 0 | NP-141 |  | 0 | NP-140 |  | 0 | NP-141 |  | 0 | NP-140 |  | 0 | NP-141 |  | 0 | NP-140 |  | 0 | NP-141 |  | 0 | NP-140 |  | 0 | NP-141 |  | 0 | NP-140 |  | 0 | NP-141 |  | 0 | NP-140 |  | 0 | NP-141 |  | 0 | NP-140 |  | 0 | NP-141 |  | 0 | NP-140 |  | 0 | NP-141 |  | 0 | NP-140 |  | 0 | NP-141 |  | 0 | NP-140 |  | 0 | NP-141 |  | 0 | NP-140 |  | 0 | NP-141 |  | 0 | NP-140 |  | 0 | NP-141 |  | 0 | NP-140 |  | 0 | NP-141 |  | 0 | NP-140 |  | 0 | NP-141 |  | 0 | NP-140 |  | 0 | NP-141 |  | 0
| TPZB-205 | NP-141 | N1107 | 3.97 | 4 | PVC | 2578 | 2578 | 1.1016 | 1.1016 | 2576.8984 | 2576.8984 | 0 | 0 | N |  | 0 | S | 0 | N | 0 | N | 0 |  | N | 0 | N | 0 | N | 0 | N | 0 | 0 | 0 | 0 | 0 | 0 | 0 | 0 | 0 | 0 |  | 0.6 | 0 | 0 | 0 | 0 | 0 | 0 | 0 | 0 | 0 |  |  | 0 | N | 0 | 0 | 0 | 0 |  | 0 | 0 |  | 0 | 0 | 0 | 0 | 0 | 0 | 0 | 0 | 0 | 0 | [8 empty] | 0 | 0 | 0 | 0 |  |  |  | 0 | 8 | 0 | NO | CHAO | 0 | 0 | 0 | 0 | 0 | 0 | 0 | 0 | 0 | 0 | 0 | 0 | 0 | 0 | 0 | 0 | 0 | 0 | N | 0 | 0 |  | 0 |  | 0 | 0 | 0 | 0 | 0 | 0 | N |  | 0 | 0 | 0 | 0 | 0 | 0 | 0 | 0 | 0 | 0 | 0 | 0 | 0 | 0 | 0 | 0 | 0 | 0 | 0 | 0 | N | 0 | 0 |  |  | 0 | 0 | 0 | 0 | 0 | 0 | 0 | 0 | 0 | 0 | 0 | 0 | 0 | 0 | 0 | 0 | NP-141 |  | 0 | N1107 |  | 0 | NP-141 |  | 0 | N1107 |  | 0 | NP-141 |  | 0 | N1107 |  | 0 | NP-141 |  | 0 | N1107 | 4x2 | 0 | NP-141 |  | 0 | N1107 |  | 0 | NP-141 |  | 0 | N1107 |  | 0 | NP-141 |  | 0 | N1107 |  | 0 | NP-141 |  | 0 | N1107 |  | 0 | NP-141 |  | 0 | N1107 |  | 0 | NP-141 |  | 0 | N1107 |  | 0 | NP-141 |  | 0 | N1107 |  | 0 | NP-141 |  | 0 | N1107 |  | 0 | NP-141 |  | 0 | N1107 |  | 0 | NP-141 |  | 0 | N1107 |  | 0 | NP-141 |  | 0 | N1107 |  | 0 | NP-141 |  | 0 | N1107 |  | 0 | NP-141 |  | 0 | N1107 |  | 0 | NP-141 |  | 0 | N1107 |  | 0 | NP-141 |  | 0 | N1107 |  | 0 | NP-141 |  | 0 | N1107 |  | 0 | NP-141 |  | 0 | N1107 |  | 0 | NP-141 |  | 0 | N1107 |  | 0 | NP-141 |  | 0 | N1107 |  | 0 | NP-141 |  | 0 | N1107 |  | 0 | NP-141 |  | 0 | N1107 |  | 0
| TPZB-206 | NP-140 | N1827 | 3.72 | 4 | PVC | 2579.32 | 2579.32 | 1.1016 | 1.1016 | 2578.2184 | 2578.2184 | 0 | 0 | N |  | 0 | S | 0 | N | 0 | N | 0 |  | N | 0 | N | 0 | N | 0 | N | 0 | 0 | 0 | 0 | 0 | 0 | 0 | 0 | 0 | 0 |  | 0.6 | 0 | 0 | 0 | 0 | 0 | 0 | 0 | 0 | 0 |  |  | 0 | N | 0 | 0 | 0 | 0 |  | 0 | 0 |  | 0 | 0 | 0 | 0 | 0 | 0 | 0 | 0 | 0 | 0 | [8 empty] | 0 | 0 | 0 | 0 |  |  |  | 0 | 8 | 0 | NO | CHAO | 0 | 0 | 0 | 0 | 0 | 0 | 0 | 0 | 0 | 0 | 0 | 0 | 0 | 0 | 0 | 0 | 0 | 0 | N | 0 | 0 |  | 0 |  | 0 | 0 | 0 | 0 | 0 | 0 | N |  | 0 | 0 | 0 | 0 | 0 | 0 | 0 | 0 | 0 | 0 | 0 | 0 | 0 | 0 | 0 | 0 | 0 | 0 | 0 | 0 | N | 0 | 0 |  |  | 0 | 0 | 0 | 0 | 0 | 0 | 0 | 0 | 0 | 0 | 0 | 0 | 0 | 0 | 0 | 0 | NP-140 |  | 0 | N1827 |  | 0 | NP-140 |  | 0 | N1827 |  | 0 | NP-140 |  | 0 | N1827 |  | 0 | NP-140 |  | 0 | N1827 | 4x2 | 0 | NP-140 |  | 0 | N1827 |  | 0 | NP-140 |  | 0 | N1827 |  | 0 | NP-140 |  | 0 | N1827 |  | 0 | NP-140 |  | 0 | N1827 |  | 0 | NP-140 |  | 0 | N1827 |  | 0 | NP-140 |  | 0 | N1827 |  | 0 | NP-140 |  | 0 | N1827 |  | 0 | NP-140 |  | 0 | N1827 |  | 0 | NP-140 |  | 0 | N1827 |  | 0 | NP-140 |  | 0 | N1827 |  | 0 | NP-140 |  | 0 | N1827 |  | 0 | NP-140 |  | 0 | N1827 |  | 0 | NP-140 |  | 0 | N1827 |  | 0 | NP-140 |  | 0 | N1827 |  | 0 | NP-140 |  | 0 | N1827 |  | 0 | NP-140 |  | 0 | N1827 |  | 0 | NP-140 |  | 0 | N1827 |  | 0 | NP-140 |  | 0 | N1827 |  | 0 | NP-140 |  | 0 | N1827 |  | 0 | NP-140 |  | 0 | N1827 |  | 0 | NP-140 |  | 0 | N1827 |  | 0
| TPZB-308 | NP-129 | NP-130 | 5.56 | 6 | PVC | 2576.86 | 2577.32 | 1.1524 | 1.1524 | 2575.7076 | 2576.1676 | 8.2734 | 8.2734 | N |  | 0 | S | 0 | N | 0 | N | 0 |  | N | 0 | N | 0 | N | 0 | N | 0 | 0 | 0 | 0 | 0 | 0 | 0 | 0 | 0 | 0 |  | 0.6 | 0 | 0 | 0 | 0 | 0 | 0 | 0 | 0 | 0 |  |  | 0 | N | 0 | 0 | 0 | 0 |  | 0 | 0 |  | 0 | 0 | 0 | 0 | 0 | 0 | 0 | 0 | 0 | 0 | [8 empty] | 0 | 0 | 0 | 0 |  |  |  | 0 | 8 | 0 | NO | CHAO | 0 | 0 | 0 | 0 | 0 | 0 | 0 | 0 | 0 | 0 | 0 | 0 | 0 | 0 | 0 | 0 | 0 | 0 | N | 0 | 0 |  | 0 |  | 0 | 0 | 0 | 0 | 0 | 0 | N |  | 0 | 0 | 0 | 0 | 0 | 0 | 0 | 0 | 0 | 0 | 0 | 0 | 0 | 0 | 0 | 0 | 0 | 0 | 0 | 0 | N | 0 | 0 |  |  | 0 | 0 | 0 | 0 | 0 | 0 | 0 | 0 | 0 | 0 | 0 | 0 | 0 | 0 | 0 | 0 | NP-129 |  | 0 | NP-130 |  | 0 | NP-129 |  | 0 | NP-130 |  | 0 | NP-129 |  | 0 | NP-130 |  | 0 | NP-129 |  | 0 | NP-130 | 6x6 | 0 | NP-129 |  | 0 | NP-130 |  | 0 | NP-129 |  | 0 | NP-130 |  | 0 | NP-129 |  | 0 | NP-130 |  | 0 | NP-129 |  | 0 | NP-130 |  | 0 | NP-129 |  | 0 | NP-130 |  | 0 | NP-129 |  | 0 | NP-130 |  | 0 | NP-129 |  | 0 | NP-130 |  | 0 | NP-129 |  | 0 | NP-130 |  | 0 | NP-129 |  | 0 | NP-130 |  | 0 | NP-129 |  | 0 | NP-130 |  | 0 | NP-129 |  | 0 | NP-130 |  | 0 | NP-129 |  | 0 | NP-130 |  | 0 | NP-129 |  | 0 | NP-130 |  | 0 | NP-129 |  | 0 | NP-130 |  | 0 | NP-129 |  | 0 | NP-130 |  | 0 | NP-129 |  | 0 | NP-130 |  | 0 | NP-129 |  | 0 | NP-130 |  | 0 | NP-129 |  | 0 | NP-130 |  | 0 | NP-129 |  | 0 | NP-130 |  | 0 | NP-129 |  | 0 | NP-130 |  | 0 | NP-129 |  | 0 | NP-130 |  | 0
| TPZB-313A | NP-134 | NP-133 | 15.44 | 8 | PVC | 2577.61 | 2577.31 | 1.2032 | 1.2032 | 2576.4068 | 2576.1068 | 1.943 | 1.943 | N |  | 0 | S | 0 | N | 0 | N | 0 |  | N | 0 | N | 0 | N | 0 | N | 0 | 0 | 0 | 0 | 0 | 0 | 0 | 0 | 0 | 0 |  | 0.6 | 0 | 0 | 0 | 0 | 0 | 0 | 0 | 0 | 0 |  |  | 0 | N | 0 | 0 | 0 | 0 |  | 0 | 0 |  | 0 | 0 | 0 | 0 | 0 | 0 | 0 | 0 | 0 | 0 | [8 empty] | 0 | 0 | 0 | 0 |  |  |  | 0 | 8 | 0 | NO | CHAO | 0 | 0 | 0 | 0 | 0 | 0 | 0 | 0 | 0 | 0 | 0 | 0 | 0 | 0 | 0 | 0 | 0 | 0 | N | 0 | 0 |  | 0 |  | 0 | 0 | 0 | 0 | 0 | 0 | N |  | 0 | 0 | 0 | 0 | 0 | 0 | 0 | 0 | 0 | 0 | 0 | 0 | 0 | 0 | 0 | 0 | 0 | 0 | 0 | 0 | N | 0 | 0 |  |  | 0 | 0 | 0 | 0 | 0 | 0 | 0 | 0 | 0 | 0 | 0 | 0 | 0 | 0 | 0 | 0 | NP-134 |  | 0 | NP-133 |  | 0 | NP-134 |  | 0 | NP-133 |  | 0 | NP-134 |  | 0 | NP-133 |  | 0 | NP-134 |  | 0 | NP-133 |  | 0 | NP-134 |  | 0 | NP-133 |  | 0 | NP-134 |  | 0 | NP-133 |  | 0 | NP-134 |  | 0 | NP-133 |  | 0 | NP-134 |  | 0 | NP-133 |  | 0 | NP-134 |  | 0 | NP-133 |  | 0 | NP-134 |  | 0 | NP-133 |  | 0 | NP-134 |  | 0 | NP-133 |  | 0 | NP-134 |  | 0 | NP-133 |  | 0 | NP-134 |  | 0 | NP-133 |  | 0 | NP-134 |  | 0 | NP-133 |  | 0 | NP-134 |  | 0 | NP-133 |  | 0 | NP-134 |  | 0 | NP-133 |  | 0 | NP-134 |  | 0 | NP-133 |  | 0 | NP-134 |  | 0 | NP-133 |  | 0 | NP-134 |  | 0 | NP-133 |  | 0 | NP-134 |  | 0 | NP-133 |  | 0 | NP-134 |  | 0 | NP-133 |  | 0 | NP-134 |  | 0 | NP-133 |  | 0 | NP-134 |  | 0 | NP-133 |  | 0 | NP-134 |  | 0 | NP-133 |  | 0 | NP-134 |  | 0 | NP-133 |  | 0
| TUBERIA OPTIMIZADA | [7 empty] | 1 | 1 | [24 empty] | 0 | 0 | 0 | 0 | 0 | [5 empty] | 0 |  | 0 |  | 0 | [114 empty] | 0 | 0 | 0 | 0 |  |  | 0 |  |  | 0 | [5 empty] | 0 |  |  | 0 |  |  | 0 |  |  | 0 |  |  | 0 |  |  | 0 |  |  | 0 |  |  | 0 |  |  | 0 |  |  | 0 |  |  | 0 |  |  | 0 |  |  | 0 |  |  | 0 |  |  | 0 |  |  | 0 |  |  | 0 |  |  | 0 |  |  | 0 |  |  | 0 |  |  | 0 |  |  | 0 |  |  | 0 |  |  | 0 |  |  | 0 |  |  | 0 |  |  | 0 |  |  | 0 |  |  | 0 |  |  | 0 |  |  | 0 |  |  | 0 |  |  | 0 |  |  | 0 |  |  | 0 |  |  | 0 |  |  | 0 |  |  | 0 |  |  | 0 |  |  | 0 |  |  | 0 |  |  | 0 |  |  | 0 |  |  | 0 |  |  | 0 |  |  | 0 |  |  | 0
| TO-1149 | N1174 | N1039 | 29.45 | 3 | PVC | 2787.08 | 2772.74 | 1.0762 | 1.0762 | 2786.0038 | 2771.6638 | 48.6927 | 48.6927 | N |  | 0 | S | 0 | N | 0 | N | 0 |  | N | 0 | N | 0 | N | 0 | N | 0 | 0 | 0 | 0 | 0 | 0 | 0 | 0 | 0 | 0 |  | 0.6 | 0 | 0 | 0 | 0 | 0 | 0 | 0 | 0 | 0 |  |  | 0 | N | 0 | 0 | 0 | 0 |  | 0 | 0 |  | 0 | 0 | 0 | 0 | 0 | 0 | 0 | 0 | 0 | 0 | [8 empty] | 0 | 0 | 0 | 0 |  |  |  | 0 | 8 | 0 | NO | CHAO | 0 | 0 | 0 | 0 | 0 | 0 | 0 | 0 | 0 | 0 | 0 | 0 | 0 | 0 | 0 | 0 | 0 | 0 | N | 0 | 0 |  | 0 |  | 0 | 0 | 0 | 0 | 0 | 0 | N |  | 0 | 0 | 0 | 0 | 0 | 0 | 0 | 0 | 0 | 0 | 0 | 0 | 0 | 0 | 0 | 0 | 0 | 0 | 0 | 0 | N | 0 | 0 |  |  | 0 | 0 | 0 | 0 | 0 | 0 | 0 | 0 | 0 | 0 | 0 | 0 | 0 | 0 | 0 | 0 | N1174 |  | 0 | N1039 |  | 0 | N1174 |  | 0 | N1039 |  | 0 | N1174 |  | 0 | N1039 | 3X2 | 0 | N1174 |  | 0 | N1039 | 2X2 | 0 | N1174 |  | 0 | N1039 |  | 0 | N1174 |  | 0 | N1039 |  | 0 | N1174 |  | 0 | N1039 |  | 0 | N1174 |  | 0 | N1039 |  | 0 | N1174 |  | 0 | N1039 |  | 0 | N1174 |  | 0 | N1039 |  | 0 | N1174 | 3X3 | 0 | N1039 |  | 0 | N1174 |  | 0 | N1039 |  | 0 | N1174 |  | 0 | N1039 |  | 0 | N1174 |  | 0 | N1039 |  | 0 | N1174 |  | 0 | N1039 |  | 0 | N1174 |  | 0 | N1039 |  | 0 | N1174 |  | 0 | N1039 |  | 0 | N1174 |  | 0 | N1039 |  | 0 | N1174 |  | 0 | N1039 |  | 0 | N1174 |  | 0 | N1039 |  | 0 | N1174 |  | 0 | N1039 |  | 0 | N1174 |  | 0 | N1039 |  | 0 | N1174 |  | 0 | N1039 |  | 0 | N1174 |  | 0 | N1039 |  | 0 | N1174 |  | 0 | N1039 |  | 0
| TO-299 | N1051 | N2266 | 81.21 | 3 | PVC | 2701.4 | 2712.96 | 1.0762 | 1.0762 | 2700.3238 | 2711.8838 | 14.2347 | 14.2347 | N |  | 0 | N | 0 | N | 0 | N | 0 |  | N | 0 | N | 0 | S | 0 | N | 0 | 0 | 0 | 0 | 0 | 0 | 0 | 0 | 0 | 0 |  | 0.6 | 0 | 0 | 0 | 0 | 0 | 0 | 0 | 0 | 0 |  |  | 0 | N | 0 | 0 | 0 | 0 |  | 0 | 0 |  | 0 | 0 | 0 | 0 | 0 | 0 | 0 | 0 | 0 | 0 | [8 empty] | 0 | 0 | 0 | 0 |  |  |  | 0 | 8 | 0 | NO | CHAO | 0 | 0 | 0 | 0 | 0 | 0 | 0 | 0 | 0 | 0 | 0 | 0 | 0 | 0 | 0 | 0 | 0 | 0 | N | 0 | 0 |  | 0 |  | 0 | 0 | 0 | 0 | 0 | 0 | N |  | 0 | 0 | 0 | 0 | 0 | 0 | 0 | 0 | 0 | 0 | 0 | 0 | 0 | 0 | 0 | 0 | 0 | 0 | 0 | 0 | S | 0 | 0 |  |  | 0 | 0 | 0 | 0 | 0 | 0 | 0 | 0 | 0 | 0 | 0 | 0 | 0 | 0 | 0 | 0 | N1051 |  | 0 | N2266 |  | 0 | N1051 |  | 0 | N2266 |  | 0 | N1051 |  | 0 | N2266 |  | 0 | N1051 | 3X3 | 0 | N2266 |  | 0 | N1051 |  | 0 | N2266 |  | 0 | N1051 |  | 0 | N2266 |  | 0 | N1051 |  | 0 | N2266 |  | 0 | N1051 |  | 0 | N2266 |  | 0 | N1051 |  | 0 | N2266 |  | 0 | N1051 |  | 0 | N2266 |  | 0 | N1051 |  | 0 | N2266 |  | 0 | N1051 |  | 0 | N2266 |  | 0 | N1051 |  | 0 | N2266 |  | 0 | N1051 |  | 0 | N2266 |  | 0 | N1051 |  | 0 | N2266 |  | 0 | N1051 |  | 0 | N2266 |  | 0 | N1051 |  | 0 | N2266 |  | 0 | N1051 |  | 0 | N2266 |  | 0 | N1051 |  | 0 | N2266 |  | 0 | N1051 |  | 0 | N2266 |  | 0 | N1051 |  | 0 | N2266 |  | 0 | N1051 |  | 0 | N2266 |  | 0 | N1051 |  | 0 | N2266 |  | 0 | N1051 |  | 0 | N2266 |  | 0 | N1051 |  | 0 | N2266 |  | 0
| TO-1077 | N2061 | N527 | 20.03 | 6 | PVC | 2602.92 | 2603.44 | 1.1524 | 1.1524 | 2601.7676 | 2602.2876 | 2.5961 | 2.5961 | N |  | 0 | N | 0 | S | 0 | N | 0 |  | N | 0 | N | 0 | N | 0 | N | 0 | 0 | 0 | 0 | 0 | 0 | 0 | 0 | 0 | 0 |  | 0.6 | 0 | 0 | 0 | 0 | 0 | 0 | 0 | 0 | 0 |  |  | 0 | N | 0 | 0 | 0 | 0 |  | 0 | 0 |  | 0 | 0 | 0 | 0 | 0 | 0 | 0 | 0 | 0 | 0 | [8 empty] | 0 | 0 | 0 | 0 |  |  |  | 0 | 8 | 0 | NO | CHAO | 0 | 0 | 0 | 0 | 0 | 0 | 0 | 0 | 0 | 0 | 0 | 0 | 0 | 0 | 0 | 0 | 0 | 0 | N | 0 | 0 |  | 0 |  | 0 | 0 | 0 | 0 | 0 | 0 | N |  | 0 | 0 | 0 | 0 | 0 | 0 | 0 | 0 | 0 | 0 | 0 | 0 | 0 | 0 | 0 | 0 | 0 | 0 | 0 | 0 | N | 0 | 0 |  |  | 0 | 0 | 0 | 0 | 0 | 0 | 0 | 0 | 0 | 0 | 0 | 0 | 0 | 0 | 0 | 0 | N2061 |  | 0 | N527 |  | 0 | N2061 |  | 0 | N527 |  | 0 | N2061 |  | 0 | N527 |  | 0 | N2061 |  | 0 | N527 | 6x3 | 0 | N2061 |  | 0 | N527 |  | 0 | N2061 |  | 0 | N527 |  | 0 | N2061 |  | 0 | N527 |  | 0 | N2061 |  | 0 | N527 |  | 0 | N2061 |  | 0 | N527 |  | 0 | N2061 |  | 0 | N527 |  | 0 | N2061 |  | 0 | N527 |  | 0 | N2061 |  | 0 | N527 |  | 0 | N2061 |  | 0 | N527 |  | 0 | N2061 |  | 0 | N527 |  | 0 | N2061 |  | 0 | N527 |  | 0 | N2061 |  | 0 | N527 |  | 0 | N2061 |  | 0 | N527 |  | 0 | N2061 |  | 0 | N527 |  | 0 | N2061 |  | 0 | N527 |  | 0 | N2061 |  | 0 | N527 |  | 0 | N2061 |  | 0 | N527 |  | 0 | N2061 |  | 0 | N527 |  | 0 | N2061 |  | 0 | N527 |  | 0 | N2061 |  | 0 | N527 |  | 0 | N2061 |  | 0 | N527 |  | 0
| TO-686 | TK ZA | V166 | 7.66 | 4 | PVC | 2700.49 | 2702.18 | 1.1016 | 1.1016 | 2699.3884 | 2701.0784 | 22.0627 | 22.0627 | N |  | 0 | N | 0 | N | 0 | N | 0 |  | S | 0 | N | 0 | N | 0 | N | 0 | 0 | 0 | 0 | 0 | 0 | 0 | 0 | 0 | 0 |  | 0.6 | 0 | 0 | 0 | 0 | 0 | 0 | 0 | 0 | 0 |  |  | 0 | N | 0 | 0 | 0 | 0 |  | 0 | 0 |  | 0 | 0 | 0 | 0 | 0 | 0 | 0 | 0 | 0 | 0 | [8 empty] | 0 | 0 | 0 | 0 |  |  |  | 0 | 8 | 0 | NO | CHAO | 0 | 0 | 0 | 0 | 0 | 0 | 0 | 0 | 0 | 0 | 0 | 0 | 0 | 0 | 0 | 0 | 0 | 0 | N | 0 | 0 |  | 0 |  | 0 | 0 | 0 | 0 | 0 | 0 | N |  | 0 | 0 | 0 | 0 | 0 | 0 | 0 | 0 | 0 | 0 | 0 | 0 | 0 | 0 | 0 | 0 | 0 | 0 | 0 | 0 | N | 0 | 0 |  |  | 0 | 0 | 0 | 0 | 0 | 0 | 0 | 0 | 0 | 0 | 0 | 0 | 0 | 0 | 0 | 0 | TK ZA |  | 0 | V166 |  | 0 | TK ZA |  | 0 | V166 |  | 0 | TK ZA |  | 0 | V166 |  | 0 | TK ZA |  | 0 | V166 |  | 0 | TK ZA |  | 0 | V166 |  | 0 | TK ZA |  | 0 | V166 |  | 0 | TK ZA |  | 0 | V166 |  | 0 | TK ZA |  | 0 | V166 |  | 0 | TK ZA |  | 0 | V166 |  | 0 | TK ZA |  | 0 | V166 |  | 0 | TK ZA |  | 0 | V166 |  | 0 | TK ZA |  | 0 | V166 |  | 0 | TK ZA |  | 0 | V166 |  | 0 | TK ZA |  | 0 | V166 |  | 0 | TK ZA |  | 0 | V166 |  | 0 | TK ZA |  | 0 | V166 |  | 0 | TK ZA |  | 0 | V166 |  | 0 | TK ZA |  | 0 | V166 |  | 0 | TK ZA |  | 0 | V166 |  | 0 | TK ZA |  | 0 | V166 |  | 0 | TK ZA |  | 0 | V166 |  | 0 | TK ZA |  | 0 | V166 |  | 0 | TK ZA |  | 0 | V166 |  | 0 | TK ZA |  | 0 | V166 |  | 0 | TK ZA |  | 0 | V166 |  | 0
| TO-685 | V166 | N154 | 97.91 | 4 | PVC | 2700.49 | 2702.18 | 1.1016 | 1.1016 | 2699.3884 | 2701.0784 | 1.7261 | 1.7261 | N |  | 0 | N | 0 | N | 0 | N | 0 |  | S | 0 | N | 0 | N | 0 | N | 0 | 0 | 0 | 0 | 0 | 0 | 0 | 0 | 0 | 0 |  | 0.6 | 0 | 0 | 0 | 0 | 0 | 0 | 0 | 0 | 0 |  |  | 0 | N | 0 | 0 | 0 | 0 |  | 0 | 0 |  | 0 | 0 | 0 | 0 | 0 | 0 | 0 | 0 | 0 | 0 | [8 empty] | 0 | 0 | 0 | 0 |  |  |  | 0 | 8 | 0 | NO | CHAO | 0 | 0 | 0 | 0 | 0 | 0 | 0 | 0 | 0 | 0 | 0 | 0 | 0 | 0 | 0 | 0 | 0 | 0 | N | 0 | 0 |  | 0 |  | 0 | 0 | 0 | 0 | 0 | 0 | N |  | 0 | 0 | 0 | 0 | 0 | 0 | 0 | 0 | 0 | 0 | 0 | 0 | 0 | 0 | 0 | 0 | 0 | 0 | 0 | 0 | N | 0 | 0 |  |  | 0 | 0 | 0 | 0 | 0 | 0 | 0 | 0 | 0 | 0 | 0 | 0 | 0 | 0 | 0 | 0 | V166 |  | 0 | N154 |  | 0 | V166 |  | 0 | N154 | 4x45° | 0 | V166 |  | 0 | N154 |  | 0 | V166 |  | 0 | N154 |  | 0 | V166 |  | 0 | N154 |  | 0 | V166 |  | 0 | N154 |  | 0 | V166 |  | 0 | N154 |  | 0 | V166 |  | 0 | N154 |  | 0 | V166 |  | 0 | N154 |  | 0 | V166 |  | 0 | N154 |  | 0 | V166 |  | 0 | N154 |  | 0 | V166 |  | 0 | N154 |  | 0 | V166 |  | 0 | N154 |  | 0 | V166 |  | 0 | N154 |  | 0 | V166 |  | 0 | N154 |  | 0 | V166 |  | 0 | N154 |  | 0 | V166 |  | 0 | N154 |  | 0 | V166 |  | 0 | N154 |  | 0 | V166 |  | 0 | N154 |  | 0 | V166 |  | 0 | N154 |  | 0 | V166 |  | 0 | N154 |  | 0 | V166 |  | 0 | N154 |  | 0 | V166 |  | 0 | N154 |  | 0 | V166 |  | 0 | N154 |  | 0 | V166 |  | 0 | N154 |  | 0
| TO-766A | N154 | N203 | 96.47 | 4 | PVC | 2700.49 | 2702.18 | 1.1016 | 1.1016 | 2699.3884 | 2701.0784 | 1.7518 | 1.7518 | N |  | 0 | S | 0 | N | 0 | N | 0 |  | N | 0 | N | 0 | N | 0 | N | 0 | 0 | 0 | 0 | 0 | 0 | 0 | 0 | 0 | 0 |  | 0.6 | 0 | 0 | 0 | 0 | 0 | 0 | 0 | 0 | 0 |  |  | 0 | N | 0 | 0 | 0 | 0 |  | 0 | 0 |  | 0 | 0 | 0 | 0 | 0 | 0 | 0 | 0 | 0 | 0 | [8 empty] | 0 | 0 | 0 | 0 |  |  |  | 0 | 8 | 0 | NO | CHAO | 0 | 0 | 0 | 0 | 0 | 0 | 0 | 0 | 0 | 0 | 0 | 0 | 0 | 0 | 0 | 0 | 0 | 0 | N | 0 | 0 |  | 0 |  | 0 | 0 | 0 | 0 | 0 | 0 | N |  | 0 | 0 | 0 | 0 | 0 | 0 | 0 | 0 | 0 | 0 | 0 | 0 | 0 | 0 | 0 | 0 | 0 | 0 | 0 | 0 | N | 0 | 0 |  |  | 0 | 0 | 0 | 0 | 0 | 0 | 0 | 0 | 0 | 0 | 0 | 0 | 0 | 0 | 0 | 0 | N154 |  | 0 | N203 |  | 0 | N154 |  | 0 | N203 |  | 0 | N154 |  | 0 | N203 |  | 0 | N154 |  | 0 | N203 |  | 0 | N154 |  | 0 | N203 |  | 0 | N154 |  | 0 | N203 |  | 0 | N154 |  | 0 | N203 |  | 0 | N154 |  | 0 | N203 |  | 0 | N154 |  | 0 | N203 |  | 0 | N154 |  | 0 | N203 |  | 0 | N154 |  | 0 | N203 |  | 0 | N154 |  | 0 | N203 | 4X2 | 0 | N154 |  | 0 | N203 |  | 0 | N154 |  | 0 | N203 |  | 0 | N154 |  | 0 | N203 |  | 0 | N154 |  | 0 | N203 |  | 0 | N154 |  | 0 | N203 |  | 0 | N154 |  | 0 | N203 |  | 0 | N154 |  | 0 | N203 |  | 0 | N154 |  | 0 | N203 |  | 0 | N154 |  | 0 | N203 |  | 0 | N154 |  | 0 | N203 |  | 0 | N154 |  | 0 | N203 |  | 0 | N154 |  | 0 | N203 |  | 0 | N154 |  | 0 | N203 |  | 0
| TO-392 | N427 | N802 | 50.94 | 12 | PVC | 2612.06 | 2610.76 | 1.3048 | 1.3048 | 2610.7552 | 2609.4552 | 2.552 | 2.552 | N |  | 0 | S | 0 | N | 0 | N | 0 |  | N | 0 | N | 0 | N | 0 | N | 0 | 0 | 0 | 0 | 0 | 0 | 0 | 0 | 0 | 0 |  | 0.6 | 0 | 0 | 0 | 0 | 0 | 0 | 0 | 0 | 0 |  |  | 0 | N | 0 | 0 | 0 | 0 |  | 0 | 0 |  | 0 | 0 | 0 | 0 | 0 | 0 | 0 | 0 | 0 | 0 | [8 empty] | 0 | 0 | 0 | 0 |  |  |  | 0 | 8 | 0 | NO | CHAO | 0 | 0 | 0 | 0 | 0 | 0 | 0 | 0 | 0 | 0 | 0 | 0 | 0 | 0 | 0 | 0 | 0 | 0 | N | 0 | 0 |  | 0 |  | 0 | 0 | 0 | 0 | 0 | 0 | N |  | 0 | 0 | 0 | 0 | 0 | 0 | 0 | 0 | 0 | 0 | 0 | 0 | 0 | 0 | 0 | 0 | 0 | 0 | 0 | 0 | N | 0 | 0 |  |  | 0 | 0 | 0 | 0 | 0 | 0 | 0 | 0 | 0 | 0 | 0 | 0 | 0 | 0 | 0 | 0 | N427 | 20x20 | 0 | N802 | 12x2 | 0 | N427 |  | 0 | N802 |  | 0 | N427 | 20x12 | 0 | N802 |  | 0 | N427 |  | 0 | N802 |  | 0 | N427 | 20x14 | 0 | N802 |  | 0 | N427 |  | 0 | N802 |  | 0 | N427 |  | 0 | N802 |  | 0 | N427 |  | 0 | N802 |  | 0 | N427 |  | 0 | N802 |  | 0 | N427 |  | 0 | N802 |  | 0 | N427 |  | 0 | N802 |  | 0 | N427 |  | 0 | N802 |  | 0 | N427 |  | 0 | N802 |  | 0 | N427 |  | 0 | N802 |  | 0 | N427 |  | 0 | N802 |  | 0 | N427 |  | 0 | N802 |  | 0 | N427 |  | 0 | N802 |  | 0 | N427 |  | 0 | N802 |  | 0 | N427 |  | 0 | N802 |  | 0 | N427 |  | 0 | N802 |  | 0 | N427 |  | 0 | N802 |  | 0 | N427 |  | 0 | N802 |  | 0 | N427 |  | 0 | N802 |  | 0 | N427 |  | 0 | N802 |  | 0 | N427 |  | 0 | N802 |  | 0
| TO-393 | N802 | N803 | 3.79 | 12 | PVC | 2610.76 | 2610.65 | 1.3048 | 1.3048 | 2609.4552 | 2609.3452 | 2.9024 | 2.9024 | N |  | 0 | S | 0 | N | 0 | N | 0 |  | N | 0 | N | 0 | N | 0 | N | 0 | 0 | 0 | 0 | 0 | 0 | 0 | 0 | 0 | 0 |  | 0.6 | 0 | 0 | 0 | 0 | 0 | 0 | 0 | 0 | 0 |  |  | 0 | N | 0 | 0 | 0 | 0 |  | 0 | 0 |  | 0 | 0 | 0 | 0 | 0 | 0 | 0 | 0 | 0 | 0 | [8 empty] | 0 | 0 | 0 | 0 |  |  |  | 0 | 8 | 0 | NO | CHAO | 0 | 0 | 0 | 0 | 0 | 0 | 0 | 0 | 0 | 0 | 0 | 0 | 0 | 0 | 0 | 0 | 0 | 0 | N | 0 | 0 |  | 0 |  | 0 | 0 | 0 | 0 | 0 | 0 | N |  | 0 | 0 | 0 | 0 | 0 | 0 | 0 | 0 | 0 | 0 | 0 | 0 | 0 | 0 | 0 | 0 | 0 | 0 | 0 | 0 | N | 0 | 0 |  |  | 0 | 0 | 0 | 0 | 0 | 0 | 0 | 0 | 0 | 0 | 0 | 0 | 0 | 0 | 0 | 0 | N802 |  | 0 | N803 | 12x8 | 0 | N802 |  | 0 | N803 |  | 0 | N802 |  | 0 | N803 |  | 0 | N802 |  | 0 | N803 |  | 0 | N802 |  | 0 | N803 |  | 0 | N802 |  | 0 | N803 |  | 0 | N802 |  | 0 | N803 |  | 0 | N802 |  | 0 | N803 |  | 0 | N802 |  | 0 | N803 |  | 0 | N802 |  | 0 | N803 |  | 0 | N802 |  | 0 | N803 |  | 0 | N802 |  | 0 | N803 |  | 0 | N802 |  | 0 | N803 |  | 0 | N802 |  | 0 | N803 |  | 0 | N802 |  | 0 | N803 |  | 0 | N802 |  | 0 | N803 |  | 0 | N802 |  | 0 | N803 |  | 0 | N802 |  | 0 | N803 |  | 0 | N802 |  | 0 | N803 |  | 0 | N802 |  | 0 | N803 |  | 0 | N802 |  | 0 | N803 |  | 0 | N802 |  | 0 | N803 |  | 0 | N802 |  | 0 | N803 |  | 0 | N802 |  | 0 | N803 |  | 0 | N802 |  | 0 | N803 |  | 0
| TO-3400 | N803 | N804 | 90.3 | 12 | PVC | 2610.65 | 2607.34 | 1.3048 | 1.3048 | 2609.3452 | 2606.0352 | 3.6656 | 3.6656 | N |  | 0 | S | 0 | N | 0 | N | 0 |  | N | 0 | N | 0 | N | 0 | N | 0 | 0 | 0 | 0 | 0 | 0 | 0 | 0 | 0 | 0 |  | 0.6 | 0 | 0 | 0 | 0 | 0 | 0 | 0 | 0 | 0 |  |  | 0 | N | 0 | 0 | 0 | 0 |  | 0 | 0 |  | 0 | 0 | 0 | 0 | 0 | 0 | 0 | 0 | 0 | 0 | [8 empty] | 0 | 0 | 0 | 0 |  |  |  | 0 | 8 | 0 | NO | CHAO | 0 | 0 | 0 | 0 | 0 | 0 | 0 | 0 | 0 | 0 | 0 | 0 | 0 | 0 | 0 | 0 | 0 | 0 | N | 0 | 0 |  | 0 |  | 0 | 0 | 0 | 0 | 0 | 0 | N |  | 0 | 0 | 0 | 0 | 0 | 0 | 0 | 0 | 0 | 0 | 0 | 0 | 0 | 0 | 0 | 0 | 0 | 0 | 0 | 0 | N | 0 | 0 |  |  | 0 | 0 | 0 | 0 | 0 | 0 | 0 | 0 | 0 | 0 | 0 | 0 | 0 | 0 | 0 | 0 | N803 |  | 0 | N804 | 12x2 | 0 | N803 |  | 0 | N804 |  | 0 | N803 |  | 0 | N804 |  | 0 | N803 |  | 0 | N804 |  | 0 | N803 |  | 0 | N804 |  | 0 | N803 |  | 0 | N804 |  | 0 | N803 |  | 0 | N804 |  | 0 | N803 |  | 0 | N804 |  | 0 | N803 |  | 0 | N804 |  | 0 | N803 |  | 0 | N804 |  | 0 | N803 |  | 0 | N804 |  | 0 | N803 |  | 0 | N804 |  | 0 | N803 |  | 0 | N804 |  | 0 | N803 |  | 0 | N804 |  | 0 | N803 |  | 0 | N804 |  | 0 | N803 |  | 0 | N804 |  | 0 | N803 |  | 0 | N804 |  | 0 | N803 |  | 0 | N804 |  | 0 | N803 |  | 0 | N804 |  | 0 | N803 |  | 0 | N804 |  | 0 | N803 |  | 0 | N804 |  | 0 | N803 |  | 0 | N804 |  | 0 | N803 |  | 0 | N804 |  | 0 | N803 |  | 0 | N804 |  | 0 | N803 |  | 0 | N804 |  | 0
| TO-3401 | N804 | N805 | 8.81 | 12 | PVC | 2607.34 | 2634.5 | 1.3048 | 1.3048 | 2606.0352 | 2633.1952 | 308.286 | 308.286 | N |  | 0 | S | 0 | N | 0 | N | 0 |  | N | 0 | N | 0 | N | 0 | N | 0 | 0 | 0 | 0 | 0 | 0 | 0 | 0 | 0 | 0 |  | 0.6 | 0 | 0 | 0 | 0 | 0 | 0 | 0 | 0 | 0 |  |  | 0 | N | 0 | 0 | 0 | 0 |  | 0 | 0 |  | 0 | 0 | 0 | 0 | 0 | 0 | 0 | 0 | 0 | 0 | [8 empty] | 0 | 0 | 0 | 0 |  |  |  | 0 | 8 | 0 | NO | CHAO | 0 | 0 | 0 | 0 | 0 | 0 | 0 | 0 | 0 | 0 | 0 | 0 | 0 | 0 | 0 | 0 | 0 | 0 | N | 0 | 0 |  | 0 |  | 0 | 0 | 0 | 0 | 0 | 0 | N |  | 0 | 0 | 0 | 0 | 0 | 0 | 0 | 0 | 0 | 0 | 0 | 0 | 0 | 0 | 0 | 0 | 0 | 0 | 0 | 0 | N | 0 | 0 |  |  | 0 | 0 | 0 | 0 | 0 | 0 | 0 | 0 | 0 | 0 | 0 | 0 | 0 | 0 | 0 | 0 | N804 |  | 0 | N805 | 12x3 | 0 | N804 |  | 0 | N805 |  | 0 | N804 |  | 0 | N805 |  | 0 | N804 |  | 0 | N805 |  | 0 | N804 |  | 0 | N805 |  | 0 | N804 |  | 0 | N805 |  | 0 | N804 |  | 0 | N805 |  | 0 | N804 |  | 0 | N805 |  | 0 | N804 |  | 0 | N805 |  | 0 | N804 |  | 0 | N805 |  | 0 | N804 |  | 0 | N805 |  | 0 | N804 |  | 0 | N805 |  | 0 | N804 |  | 0 | N805 |  | 0 | N804 |  | 0 | N805 |  | 0 | N804 |  | 0 | N805 |  | 0 | N804 |  | 0 | N805 |  | 0 | N804 |  | 0 | N805 |  | 0 | N804 |  | 0 | N805 |  | 0 | N804 |  | 0 | N805 |  | 0 | N804 |  | 0 | N805 |  | 0 | N804 |  | 0 | N805 |  | 0 | N804 |  | 0 | N805 |  | 0 | N804 |  | 0 | N805 |  | 0 | N804 |  | 0 | N805 |  | 0 | N804 |  | 0 | N805 |  | 0
| TO-32 | N805 | N808 | 80.69 | 12 | PVC | 2634.5 | 2604.35 | 1.3048 | 1.3048 | 2633.1952 | 2603.0452 | 37.3652 | 37.3652 | N |  | 0 | S | 0 | N | 0 | N | 0 |  | N | 0 | N | 0 | N | 0 | N | 0 | 0 | 0 | 0 | 0 | 0 | 0 | 0 | 0 | 0 |  | 0.6 | 0 | 0 | 0 | 0 | 0 | 0 | 0 | 0 | 0 |  |  | 0 | N | 0 | 0 | 0 | 0 |  | 0 | 0 |  | 0 | 0 | 0 | 0 | 0 | 0 | 0 | 0 | 0 | 0 | [8 empty] | 0 | 0 | 0 | 0 |  |  |  | 0 | 8 | 0 | NO | CHAO | 0 | 0 | 0 | 0 | 0 | 0 | 0 | 0 | 0 | 0 | 0 | 0 | 0 | 0 | 0 | 0 | 0 | 0 | N | 0 | 0 |  | 0 |  | 0 | 0 | 0 | 0 | 0 | 0 | N |  | 0 | 0 | 0 | 0 | 0 | 0 | 0 | 0 | 0 | 0 | 0 | 0 | 0 | 0 | 0 | 0 | 0 | 0 | 0 | 0 | N | 0 | 0 |  |  | 0 | 0 | 0 | 0 | 0 | 0 | 0 | 0 | 0 | 0 | 0 | 0 | 0 | 0 | 0 | 0 | N805 |  | 0 | N808 | 12x3 | 0 | N805 |  | 0 | N808 |  | 0 | N805 |  | 0 | N808 |  | 0 | N805 |  | 0 | N808 |  | 0 | N805 |  | 0 | N808 |  | 0 | N805 |  | 0 | N808 |  | 0 | N805 |  | 0 | N808 |  | 0 | N805 |  | 0 | N808 |  | 0 | N805 |  | 0 | N808 |  | 0 | N805 |  | 0 | N808 |  | 0 | N805 |  | 0 | N808 |  | 0 | N805 |  | 0 | N808 |  | 0 | N805 |  | 0 | N808 |  | 0 | N805 |  | 0 | N808 |  | 0 | N805 |  | 0 | N808 |  | 0 | N805 |  | 0 | N808 |  | 0 | N805 |  | 0 | N808 |  | 0 | N805 |  | 0 | N808 |  | 0 | N805 |  | 0 | N808 |  | 0 | N805 |  | 0 | N808 |  | 0 | N805 |  | 0 | N808 |  | 0 | N805 |  | 0 | N808 |  | 0 | N805 |  | 0 | N808 |  | 0 | N805 |  | 0 | N808 |  | 0 | N805 |  | 0 | N808 |  | 0
| TO-3403 | N808 | N809 | 6.32 | 12 | PVC | 2604.35 | 2604.3 | 1.3048 | 1.3048 | 2603.0452 | 2602.9952 | 0.79114 | 0.79114 | N |  | 0 | S | 0 | N | 0 | N | 0 |  | N | 0 | N | 0 | N | 0 | N | 0 | 0 | 0 | 0 | 0 | 0 | 0 | 0 | 0 | 0 |  | 0.6 | 0 | 0 | 0 | 0 | 0 | 0 | 0 | 0 | 0 |  |  | 0 | N | 0 | 0 | 0 | 0 |  | 0 | 0 |  | 0 | 0 | 0 | 0 | 0 | 0 | 0 | 0 | 0 | 0 | [8 empty] | 0 | 0 | 0 | 0 |  |  |  | 0 | 8 | 0 | NO | CHAO | 0 | 0 | 0 | 0 | 0 | 0 | 0 | 0 | 0 | 0 | 0 | 0 | 0 | 0 | 0 | 0 | 0 | 0 | N | 0 | 0 |  | 0 |  | 0 | 0 | 0 | 0 | 0 | 0 | N |  | 0 | 0 | 0 | 0 | 0 | 0 | 0 | 0 | 0 | 0 | 0 | 0 | 0 | 0 | 0 | 0 | 0 | 0 | 0 | 0 | N | 0 | 0 |  |  | 0 | 0 | 0 | 0 | 0 | 0 | 0 | 0 | 0 | 0 | 0 | 0 | 0 | 0 | 0 | 0 | N808 |  | 0 | N809 | 12x3 | 0 | N808 |  | 0 | N809 |  | 0 | N808 |  | 0 | N809 |  | 0 | N808 |  | 0 | N809 |  | 0 | N808 |  | 0 | N809 |  | 0 | N808 |  | 0 | N809 |  | 0 | N808 |  | 0 | N809 |  | 0 | N808 |  | 0 | N809 |  | 0 | N808 |  | 0 | N809 |  | 0 | N808 |  | 0 | N809 |  | 0 | N808 |  | 0 | N809 |  | 0 | N808 |  | 0 | N809 |  | 0 | N808 |  | 0 | N809 |  | 0 | N808 |  | 0 | N809 |  | 0 | N808 |  | 0 | N809 |  | 0 | N808 |  | 0 | N809 |  | 0 | N808 |  | 0 | N809 |  | 0 | N808 |  | 0 | N809 |  | 0 | N808 |  | 0 | N809 |  | 0 | N808 |  | 0 | N809 |  | 0 | N808 |  | 0 | N809 |  | 0 | N808 |  | 0 | N809 |  | 0 | N808 |  | 0 | N809 |  | 0 | N808 |  | 0 | N809 |  | 0 | N808 |  | 0 | N809 |  | 0
| TO-3402 | N809 | N810 | 19.41 | 12 | PVC | 2604.3 | 2604.02 | 1.3048 | 1.3048 | 2602.9952 | 2602.7152 | 1.4426 | 1.4426 | N |  | 0 | S | 0 | N | 0 | N | 0 |  | N | 0 | N | 0 | N | 0 | N | 0 | 0 | 0 | 0 | 0 | 0 | 0 | 0 | 0 | 0 |  | 0.6 | 0 | 0 | 0 | 0 | 0 | 0 | 0 | 0 | 0 |  |  | 0 | N | 0 | 0 | 0 | 0 |  | 0 | 0 |  | 0 | 0 | 0 | 0 | 0 | 0 | 0 | 0 | 0 | 0 | [8 empty] | 0 | 0 | 0 | 0 |  |  |  | 0 | 8 | 0 | NO | CHAO | 0 | 0 | 0 | 0 | 0 | 0 | 0 | 0 | 0 | 0 | 0 | 0 | 0 | 0 | 0 | 0 | 0 | 0 | N | 0 | 0 |  | 0 |  | 0 | 0 | 0 | 0 | 0 | 0 | N |  | 0 | 0 | 0 | 0 | 0 | 0 | 0 | 0 | 0 | 0 | 0 | 0 | 0 | 0 | 0 | 0 | 0 | 0 | 0 | 0 | N | 0 | 0 |  |  | 0 | 0 | 0 | 0 | 0 | 0 | 0 | 0 | 0 | 0 | 0 | 0 | 0 | 0 | 0 | 0 | N809 |  | 0 | N810 | 12x6 | 0 | N809 |  | 0 | N810 |  | 0 | N809 |  | 0 | N810 |  | 0 | N809 |  | 0 | N810 |  | 0 | N809 |  | 0 | N810 |  | 0 | N809 |  | 0 | N810 |  | 0 | N809 |  | 0 | N810 |  | 0 | N809 |  | 0 | N810 |  | 0 | N809 |  | 0 | N810 |  | 0 | N809 |  | 0 | N810 |  | 0 | N809 |  | 0 | N810 |  | 0 | N809 |  | 0 | N810 |  | 0 | N809 |  | 0 | N810 |  | 0 | N809 |  | 0 | N810 |  | 0 | N809 |  | 0 | N810 |  | 0 | N809 |  | 0 | N810 |  | 0 | N809 |  | 0 | N810 |  | 0 | N809 |  | 0 | N810 |  | 0 | N809 |  | 0 | N810 |  | 0 | N809 |  | 0 | N810 |  | 0 | N809 |  | 0 | N810 |  | 0 | N809 |  | 0 | N810 |  | 0 | N809 |  | 0 | N810 |  | 0 | N809 |  | 0 | N810 |  | 0 | N809 |  | 0 | N810 |  | 0
| TO-3382 | N810 | N811 | 47.12 | 12 | PVC | 2604.02 | 2603.71 | 1.3048 | 1.3048 | 2602.7152 | 2602.4052 | 0.65789 | 0.65789 | N |  | 0 | S | 0 | N | 0 | N | 0 |  | N | 0 | N | 0 | N | 0 | N | 0 | 0 | 0 | 0 | 0 | 0 | 0 | 0 | 0 | 0 |  | 0.6 | 0 | 0 | 0 | 0 | 0 | 0 | 0 | 0 | 0 |  |  | 0 | N | 0 | 0 | 0 | 0 |  | 0 | 0 |  | 0 | 0 | 0 | 0 | 0 | 0 | 0 | 0 | 0 | 0 | [8 empty] | 0 | 0 | 0 | 0 |  |  |  | 0 | 8 | 0 | NO | CHAO | 0 | 0 | 0 | 0 | 0 | 0 | 0 | 0 | 0 | 0 | 0 | 0 | 0 | 0 | 0 | 0 | 0 | 0 | N | 0 | 0 |  | 0 |  | 0 | 0 | 0 | 0 | 0 | 0 | N |  | 0 | 0 | 0 | 0 | 0 | 0 | 0 | 0 | 0 | 0 | 0 | 0 | 0 | 0 | 0 | 0 | 0 | 0 | 0 | 0 | N | 0 | 0 |  |  | 0 | 0 | 0 | 0 | 0 | 0 | 0 | 0 | 0 | 0 | 0 | 0 | 0 | 0 | 0 | 0 | N810 |  | 0 | N811 | 12x3 | 0 | N810 |  | 0 | N811 |  | 0 | N810 |  | 0 | N811 |  | 0 | N810 |  | 0 | N811 |  | 0 | N810 |  | 0 | N811 |  | 0 | N810 |  | 0 | N811 |  | 0 | N810 |  | 0 | N811 |  | 0 | N810 |  | 0 | N811 |  | 0 | N810 |  | 0 | N811 |  | 0 | N810 |  | 0 | N811 |  | 0 | N810 |  | 0 | N811 |  | 0 | N810 |  | 0 | N811 |  | 0 | N810 |  | 0 | N811 |  | 0 | N810 |  | 0 | N811 |  | 0 | N810 |  | 0 | N811 |  | 0 | N810 |  | 0 | N811 |  | 0 | N810 |  | 0 | N811 |  | 0 | N810 |  | 0 | N811 |  | 0 | N810 |  | 0 | N811 |  | 0 | N810 |  | 0 | N811 |  | 0 | N810 |  | 0 | N811 |  | 0 | N810 |  | 0 | N811 |  | 0 | N810 |  | 0 | N811 |  | 0 | N810 |  | 0 | N811 |  | 0 | N810 |  | 0 | N811 |  | 0
| TO-3416 | N811 | N812 | 9.85 | 12 | PVC | 2603.71 | 2603.41 | 1.3048 | 1.3048 | 2602.4052 | 2602.1052 | 3.0457 | 3.0457 | N |  | 0 | S | 0 | N | 0 | N | 0 |  | N | 0 | N | 0 | N | 0 | N | 0 | 0 | 0 | 0 | 0 | 0 | 0 | 0 | 0 | 0 |  | 0.6 | 0 | 0 | 0 | 0 | 0 | 0 | 0 | 0 | 0 |  |  | 0 | N | 0 | 0 | 0 | 0 |  | 0 | 0 |  | 0 | 0 | 0 | 0 | 0 | 0 | 0 | 0 | 0 | 0 | [8 empty] | 0 | 0 | 0 | 0 |  |  |  | 0 | 8 | 0 | NO | CHAO | 0 | 0 | 0 | 0 | 0 | 0 | 0 | 0 | 0 | 0 | 0 | 0 | 0 | 0 | 0 | 0 | 0 | 0 | N | 0 | 0 |  | 0 |  | 0 | 0 | 0 | 0 | 0 | 0 | N |  | 0 | 0 | 0 | 0 | 0 | 0 | 0 | 0 | 0 | 0 | 0 | 0 | 0 | 0 | 0 | 0 | 0 | 0 | 0 | 0 | N | 0 | 0 |  |  | 0 | 0 | 0 | 0 | 0 | 0 | 0 | 0 | 0 | 0 | 0 | 0 | 0 | 0 | 0 | 0 | N811 |  | 0 | N812 | 12x3 | 0 | N811 |  | 0 | N812 |  | 0 | N811 |  | 0 | N812 |  | 0 | N811 |  | 0 | N812 |  | 0 | N811 |  | 0 | N812 |  | 0 | N811 |  | 0 | N812 |  | 0 | N811 |  | 0 | N812 |  | 0 | N811 |  | 0 | N812 |  | 0 | N811 |  | 0 | N812 |  | 0 | N811 |  | 0 | N812 |  | 0 | N811 |  | 0 | N812 |  | 0 | N811 |  | 0 | N812 |  | 0 | N811 |  | 0 | N812 |  | 0 | N811 |  | 0 | N812 |  | 0 | N811 |  | 0 | N812 |  | 0 | N811 |  | 0 | N812 |  | 0 | N811 |  | 0 | N812 |  | 0 | N811 |  | 0 | N812 |  | 0 | N811 |  | 0 | N812 |  | 0 | N811 |  | 0 | N812 |  | 0 | N811 |  | 0 | N812 |  | 0 | N811 |  | 0 | N812 |  | 0 | N811 |  | 0 | N812 |  | 0 | N811 |  | 0 | N812 |  | 0 | N811 |  | 0 | N812 |  | 0
| TO-3209 | N812 | N844 | 73.6 | 12 | PVC | 2603.41 | 2601.07 | 1.3048 | 1.3048 | 2602.1052 | 2599.7652 | 3.1793 | 3.1793 | N |  | 0 | S | 0 | N | 0 | N | 0 |  | N | 0 | N | 0 | N | 0 | N | 0 | 0 | 0 | 0 | 0 | 0 | 0 | 0 | 0 | 0 |  | 0.6 | 0 | 0 | 0 | 0 | 0 | 0 | 0 | 0 | 0 |  |  | 0 | N | 0 | 0 | 0 | 0 |  | 0 | 0 |  | 0 | 0 | 0 | 0 | 0 | 0 | 0 | 0 | 0 | 0 | [8 empty] | 0 | 0 | 0 | 0 |  |  |  | 0 | 8 | 0 | NO | CHAO | 0 | 0 | 0 | 0 | 0 | 0 | 0 | 0 | 0 | 0 | 0 | 0 | 0 | 0 | 0 | 0 | 0 | 0 | N | 0 | 0 |  | 0 |  | 0 | 0 | 0 | 0 | 0 | 0 | N |  | 0 | 0 | 0 | 0 | 0 | 0 | 0 | 0 | 0 | 0 | 0 | 0 | 0 | 0 | 0 | 0 | 0 | 0 | 0 | 0 | N | 0 | 0 |  |  | 0 | 0 | 0 | 0 | 0 | 0 | 0 | 0 | 0 | 0 | 0 | 0 | 0 | 0 | 0 | 0 | N812 |  | 0 | N844 | 12x6 | 0 | N812 |  | 0 | N844 |  | 0 | N812 |  | 0 | N844 |  | 0 | N812 |  | 0 | N844 |  | 0 | N812 |  | 0 | N844 |  | 0 | N812 |  | 0 | N844 |  | 0 | N812 |  | 0 | N844 |  | 0 | N812 |  | 0 | N844 |  | 0 | N812 |  | 0 | N844 |  | 0 | N812 |  | 0 | N844 |  | 0 | N812 |  | 0 | N844 |  | 0 | N812 |  | 0 | N844 |  | 0 | N812 |  | 0 | N844 |  | 0 | N812 |  | 0 | N844 |  | 0 | N812 |  | 0 | N844 |  | 0 | N812 |  | 0 | N844 |  | 0 | N812 |  | 0 | N844 |  | 0 | N812 |  | 0 | N844 |  | 0 | N812 |  | 0 | N844 |  | 0 | N812 |  | 0 | N844 |  | 0 | N812 |  | 0 | N844 |  | 0 | N812 |  | 0 | N844 |  | 0 | N812 |  | 0 | N844 |  | 0 | N812 |  | 0 | N844 |  | 0 | N812 |  | 0 | N844 |  | 0
| TO-3216 | N844 | N845 | 138.02 | 12 | PVC | 2601.07 | 2597.4 | 1.3048 | 1.3048 | 2599.7652 | 2596.0952 | 2.659 | 2.659 | N |  | 0 | S | 0 | N | 0 | N | 0 |  | N | 0 | N | 0 | N | 0 | N | 0 | 0 | 0 | 0 | 0 | 0 | 0 | 0 | 0 | 0 |  | 0.6 | 0 | 0 | 0 | 0 | 0 | 0 | 0 | 0 | 0 |  |  | 0 | N | 0 | 0 | 0 | 0 |  | 0 | 0 |  | 0 | 0 | 0 | 0 | 0 | 0 | 0 | 0 | 0 | 0 | [8 empty] | 0 | 0 | 0 | 0 |  |  |  | 0 | 8 | 0 | NO | CHAO | 0 | 0 | 0 | 0 | 0 | 0 | 0 | 0 | 0 | 0 | 0 | 0 | 0 | 0 | 0 | 0 | 0 | 0 | N | 0 | 0 |  | 0 |  | 0 | 0 | 0 | 0 | 0 | 0 | N |  | 0 | 0 | 0 | 0 | 0 | 0 | 0 | 0 | 0 | 0 | 0 | 0 | 0 | 0 | 0 | 0 | 0 | 0 | 0 | 0 | N | 0 | 0 |  |  | 0 | 0 | 0 | 0 | 0 | 0 | 0 | 0 | 0 | 0 | 0 | 0 | 0 | 0 | 0 | 0 | N844 |  | 0 | N845 | 12x6 | 0 | N844 |  | 0 | N845 |  | 0 | N844 |  | 0 | N845 |  | 0 | N844 |  | 0 | N845 |  | 0 | N844 |  | 0 | N845 |  | 0 | N844 |  | 0 | N845 |  | 0 | N844 |  | 0 | N845 |  | 0 | N844 |  | 0 | N845 |  | 0 | N844 |  | 0 | N845 |  | 0 | N844 |  | 0 | N845 |  | 0 | N844 |  | 0 | N845 |  | 0 | N844 |  | 0 | N845 |  | 0 | N844 |  | 0 | N845 |  | 0 | N844 |  | 0 | N845 |  | 0 | N844 |  | 0 | N845 |  | 0 | N844 |  | 0 | N845 |  | 0 | N844 |  | 0 | N845 |  | 0 | N844 |  | 0 | N845 |  | 0 | N844 |  | 0 | N845 |  | 0 | N844 |  | 0 | N845 |  | 0 | N844 |  | 0 | N845 |  | 0 | N844 |  | 0 | N845 |  | 0 | N844 |  | 0 | N845 |  | 0 | N844 |  | 0 | N845 |  | 0 | N844 |  | 0 | N845 |  | 0
| TO-67 | N845 | NP215 | 359.41 | 12 | PVC | 2597.4 | 2588.16 | 1.3048 | 1.3048 | 2596.0952 | 2586.8552 | 2.5709 | 2.5709 | N |  | 0 | S | 0 | N | 0 | N | 0 |  | N | 0 | N | 0 | N | 0 | N | 0 | 0 | 0 | 0 | 0 | 0 | 0 | 0 | 0 | 0 |  | 0.6 | 0 | 0 | 0 | 0 | 0 | 0 | 0 | 0 | 0 |  |  | 0 | N | 0 | 0 | 0 | 0 |  | 0 | 0 |  | 0 | 0 | 0 | 0 | 0 | 0 | 0 | 0 | 0 | 0 | [8 empty] | 0 | 0 | 0 | 0 |  |  |  | 0 | 8 | 0 | NO | CHAO | 0 | 0 | 0 | 0 | 0 | 0 | 0 | 0 | 0 | 0 | 0 | 0 | 0 | 0 | 0 | 0 | 0 | 0 | N | 0 | 0 |  | 0 |  | 0 | 0 | 0 | 0 | 0 | 0 | N |  | 0 | 0 | 0 | 0 | 0 | 0 | 0 | 0 | 0 | 0 | 0 | 0 | 0 | 0 | 0 | 0 | 0 | 0 | 0 | 0 | N | 0 | 0 |  |  | 0 | 0 | 0 | 0 | 0 | 0 | 0 | 0 | 0 | 0 | 0 | 0 | 0 | 0 | 0 | 0 | N845 |  | 0 | NP215 | 12x8 | 0 | N845 |  | 0 | NP215 |  | 0 | N845 |  | 0 | NP215 |  | 0 | N845 |  | 0 | NP215 |  | 0 | N845 |  | 0 | NP215 |  | 0 | N845 |  | 0 | NP215 |  | 0 | N845 |  | 0 | NP215 |  | 0 | N845 |  | 0 | NP215 |  | 0 | N845 |  | 0 | NP215 |  | 0 | N845 |  | 0 | NP215 |  | 0 | N845 |  | 0 | NP215 |  | 0 | N845 |  | 0 | NP215 |  | 0 | N845 |  | 0 | NP215 |  | 0 | N845 |  | 0 | NP215 |  | 0 | N845 |  | 0 | NP215 |  | 0 | N845 |  | 0 | NP215 |  | 0 | N845 |  | 0 | NP215 |  | 0 | N845 |  | 0 | NP215 |  | 0 | N845 |  | 0 | NP215 |  | 0 | N845 |  | 0 | NP215 |  | 0 | N845 |  | 0 | NP215 |  | 0 | N845 |  | 0 | NP215 |  | 0 | N845 |  | 0 | NP215 |  | 0 | N845 |  | 0 | NP215 |  | 0 | N845 |  | 0 | NP215 |  | 0
| TO-3219A | NP215 | N444 | 28.93 | 12 | PVC | 2588.16 | 2587.65 | 1.3048 | 1.3048 | 2586.8552 | 2586.3452 | 1.7629 | 1.7629 | N |  | 0 | S | 0 | N | 0 | N | 0 |  | N | 0 | N | 0 | N | 0 | N | 0 | 0 | 0 | 0 | 0 | 0 | 0 | 0 | 0 | 0 |  | 0.6 | 0 | 0 | 0 | 0 | 0 | 0 | 0 | 0 | 0 |  |  | 0 | N | 0 | 0 | 0 | 0 |  | 0 | 0 |  | 0 | 0 | 0 | 0 | 0 | 0 | 0 | 0 | 0 | 0 | [8 empty] | 0 | 0 | 0 | 0 |  |  |  | 0 | 8 | 0 | NO | CHAO | 0 | 0 | 0 | 0 | 0 | 0 | 0 | 0 | 0 | 0 | 0 | 0 | 0 | 0 | 0 | 0 | 0 | 0 | N | 0 | 0 |  | 0 |  | 0 | 0 | 0 | 0 | 0 | 0 | N |  | 0 | 0 | 0 | 0 | 0 | 0 | 0 | 0 | 0 | 0 | 0 | 0 | 0 | 0 | 0 | 0 | 0 | 0 | 0 | 0 | N | 0 | 0 |  |  | 0 | 0 | 0 | 0 | 0 | 0 | 0 | 0 | 0 | 0 | 0 | 0 | 0 | 0 | 0 | 0 | NP215 |  | 0 | N444 | 12x6 | 0 | NP215 |  | 0 | N444 |  | 0 | NP215 |  | 0 | N444 |  | 0 | NP215 |  | 0 | N444 |  | 0 | NP215 |  | 0 | N444 |  | 0 | NP215 |  | 0 | N444 |  | 0 | NP215 |  | 0 | N444 |  | 0 | NP215 |  | 0 | N444 |  | 0 | NP215 |  | 0 | N444 |  | 0 | NP215 |  | 0 | N444 |  | 0 | NP215 |  | 0 | N444 |  | 0 | NP215 |  | 0 | N444 |  | 0 | NP215 |  | 0 | N444 |  | 0 | NP215 |  | 0 | N444 |  | 0 | NP215 |  | 0 | N444 |  | 0 | NP215 |  | 0 | N444 |  | 0 | NP215 |  | 0 | N444 |  | 0 | NP215 |  | 0 | N444 |  | 0 | NP215 |  | 0 | N444 |  | 0 | NP215 |  | 0 | N444 |  | 0 | NP215 |  | 0 | N444 |  | 0 | NP215 |  | 0 | N444 |  | 0 | NP215 |  | 0 | N444 |  | 0 | NP215 |  | 0 | N444 |  | 0 | NP215 |  | 0 | N444 |  | 0
| T-3220 | N444 | N605 | 43.27 | 12 | PVC | 2587.65 | 2586.67 | 1.3048 | 1.3048 | 2586.3452 | 2585.3652 | 2.2648 | 2.2648 | N |  | 0 | S | 0 | N | 0 | N | 0 |  | N | 0 | N | 0 | N | 0 | N | 0 | 0 | 0 | 0 | 0 | 0 | 0 | 0 | 0 | 0 |  | 0.6 | 0 | 0 | 0 | 0 | 0 | 0 | 0 | 0 | 0 |  |  | 0 | N | 0 | 0 | 0 | 0 |  | 0 | 0 |  | 0 | 0 | 0 | 0 | 0 | 0 | 0 | 0 | 0 | 0 | [8 empty] | 0 | 0 | 0 | 0 |  |  |  | 0 | 8 | 0 | NO | CHAO | 0 | 0 | 0 | 0 | 0 | 0 | 0 | 0 | 0 | 0 | 0 | 0 | 0 | 0 | 0 | 0 | 0 | 0 | N | 0 | 0 |  | 0 |  | 0 | 0 | 0 | 0 | 0 | 0 | N |  | 0 | 0 | 0 | 0 | 0 | 0 | 0 | 0 | 0 | 0 | 0 | 0 | 0 | 0 | 0 | 0 | 0 | 0 | 0 | 0 | N | 0 | 0 |  |  | 0 | 0 | 0 | 0 | 0 | 0 | 0 | 0 | 0 | 0 | 0 | 0 | 0 | 0 | 0 | 0 | N444 |  | 0 | N605 |  | 0 | N444 |  | 0 | N605 |  | 0 | N444 |  | 0 | N605 |  | 0 | N444 |  | 0 | N605 |  | 0 | N444 |  | 0 | N605 |  | 0 | N444 |  | 0 | N605 |  | 0 | N444 |  | 0 | N605 |  | 0 | N444 |  | 0 | N605 |  | 0 | N444 |  | 0 | N605 |  | 0 | N444 |  | 0 | N605 |  | 0 | N444 |  | 0 | N605 |  | 0 | N444 |  | 0 | N605 |  | 0 | N444 |  | 0 | N605 |  | 0 | N444 |  | 0 | N605 |  | 0 | N444 |  | 0 | N605 |  | 0 | N444 |  | 0 | N605 |  | 0 | N444 |  | 0 | N605 |  | 0 | N444 |  | 0 | N605 |  | 0 | N444 |  | 0 | N605 |  | 0 | N444 |  | 0 | N605 |  | 0 | N444 |  | 0 | N605 |  | 0 | N444 |  | 0 | N605 |  | 0 | N444 |  | 0 | N605 |  | 0 | N444 |  | 0 | N605 |  | 0 | N444 |  | 0 | N605 |  | 0
| T-3221 | N605 | VO70 | 112.07 | 12 | PVC | 2586.67 | 2584.34 | 1.3048 | 1.3048 | 2585.3652 | 2583.0352 | 2.0791 | 2.0791 | N |  | 0 | S | 0 | N | 0 | N | 0 |  | N | 0 | N | 0 | N | 0 | N | 0 | 0 | 0 | 0 | 0 | 0 | 0 | 0 | 0 | 0 |  | 0.6 | 0 | 0 | 0 | 0 | 0 | 0 | 0 | 0 | 0 |  |  | 0 | N | 0 | 0 | 0 | 0 |  | 0 | 0 |  | 0 | 0 | 0 | 0 | 0 | 0 | 0 | 0 | 0 | 0 | [8 empty] | 0 | 0 | 0 | 0 |  |  |  | 0 | 8 | 0 | NO | CHAO | 0 | 0 | 0 | 0 | 0 | 0 | 0 | 0 | 0 | 0 | 0 | 0 | 0 | 0 | 0 | 0 | 0 | 0 | N | 0 | 0 |  | 0 |  | 0 | 0 | 0 | 0 | 0 | 0 | N |  | 0 | 0 | 0 | 0 | 0 | 0 | 0 | 0 | 0 | 0 | 0 | 0 | 0 | 0 | 0 | 0 | 0 | 0 | 0 | 0 | N | 0 | 0 |  |  | 0 | 0 | 0 | 0 | 0 | 0 | 0 | 0 | 0 | 0 | 0 | 0 | 0 | 0 | 0 | 0 | N605 |  | 0 | VO70 |  | 0 | N605 |  | 0 | VO70 |  | 0 | N605 |  | 0 | VO70 |  | 0 | N605 |  | 0 | VO70 |  | 0 | N605 |  | 0 | VO70 |  | 0 | N605 |  | 0 | VO70 |  | 0 | N605 |  | 0 | VO70 |  | 0 | N605 |  | 0 | VO70 |  | 0 | N605 |  | 0 | VO70 |  | 0 | N605 |  | 0 | VO70 |  | 0 | N605 |  | 0 | VO70 |  | 0 | N605 |  | 0 | VO70 |  | 0 | N605 |  | 0 | VO70 |  | 0 | N605 |  | 0 | VO70 |  | 0 | N605 |  | 0 | VO70 |  | 0 | N605 |  | 0 | VO70 |  | 0 | N605 |  | 0 | VO70 |  | 0 | N605 |  | 0 | VO70 |  | 0 | N605 |  | 0 | VO70 |  | 0 | N605 |  | 0 | VO70 |  | 0 | N605 |  | 0 | VO70 |  | 0 | N605 |  | 0 | VO70 |  | 0 | N605 |  | 0 | VO70 |  | 0 | N605 |  | 0 | VO70 |  | 0 | N605 |  | 0 | VO70 |  | 0
| T-3222 | VO70 | N849 | 2.44 | 12 | PVC | 2584.34 | 2584.34 | 1.3048 | 1.3048 | 2583.0352 | 2583.0352 | 0 | 0 | N |  | 0 | S | 0 | N | 0 | N | 0 |  | N | 0 | N | 0 | N | 0 | N | 0 | 0 | 0 | 0 | 0 | 0 | 0 | 0 | 0 | 0 |  | 0.6 | 0 | 0 | 0 | 0 | 0 | 0 | 0 | 0 | 0 |  |  | 0 | N | 0 | 0 | 0 | 0 |  | 0 | 0 |  | 0 | 0 | 0 | 0 | 0 | 0 | 0 | 0 | 0 | 0 | [8 empty] | 0 | 0 | 0 | 0 |  |  |  | 0 | 8 | 0 | NO | CHAO | 0 | 0 | 0 | 0 | 0 | 0 | 0 | 0 | 0 | 0 | 0 | 0 | 0 | 0 | 0 | 0 | 0 | 0 | N | 0 | 0 |  | 0 |  | 0 | 0 | 0 | 0 | 0 | 0 | N |  | 0 | 0 | 0 | 0 | 0 | 0 | 0 | 0 | 0 | 0 | 0 | 0 | 0 | 0 | 0 | 0 | 0 | 0 | 0 | 0 | N | 0 | 0 |  |  | 0 | 0 | 0 | 0 | 0 | 0 | 0 | 0 | 0 | 0 | 0 | 0 | 0 | 0 | 0 | 0 | VO70 |  | 0 | N849 | 12x4 | 0 | VO70 |  | 0 | N849 |  | 0 | VO70 |  | 0 | N849 |  | 0 | VO70 |  | 0 | N849 |  | 0 | VO70 |  | 0 | N849 |  | 0 | VO70 |  | 0 | N849 |  | 0 | VO70 |  | 0 | N849 |  | 0 | VO70 |  | 0 | N849 |  | 0 | VO70 |  | 0 | N849 |  | 0 | VO70 |  | 0 | N849 |  | 0 | VO70 |  | 0 | N849 |  | 0 | VO70 |  | 0 | N849 |  | 0 | VO70 |  | 0 | N849 |  | 0 | VO70 |  | 0 | N849 |  | 0 | VO70 |  | 0 | N849 |  | 0 | VO70 |  | 0 | N849 |  | 0 | VO70 |  | 0 | N849 |  | 0 | VO70 |  | 0 | N849 |  | 0 | VO70 |  | 0 | N849 |  | 0 | VO70 |  | 0 | N849 |  | 0 | VO70 |  | 0 | N849 |  | 0 | VO70 |  | 0 | N849 |  | 0 | VO70 |  | 0 | N849 |  | 0 | VO70 |  | 0 | N849 |  | 0 | VO70 |  | 0 | N849 |  | 0
| T-3223 | N849 | N1713 | 12.89 | 12 | PVC | 2584.34 | 2584.04 | 1.3048 | 1.3048 | 2583.0352 | 2582.7352 | 2.3274 | 2.3274 | N |  | 0 | S | 0 | N | 0 | N | 0 |  | N | 0 | N | 0 | N | 0 | N | 0 | 0 | 0 | 0 | 0 | 0 | 0 | 0 | 0 | 0 |  | 0.6 | 0 | 0 | 0 | 0 | 0 | 0 | 0 | 0 | 0 |  |  | 0 | N | 0 | 0 | 0 | 0 |  | 0 | 0 |  | 0 | 0 | 0 | 0 | 0 | 0 | 0 | 0 | 0 | 0 | [8 empty] | 0 | 0 | 0 | 0 |  |  |  | 0 | 8 | 0 | NO | CHAO | 0 | 0 | 0 | 0 | 0 | 0 | 0 | 0 | 0 | 0 | 0 | 0 | 0 | 0 | 0 | 0 | 0 | 0 | N | 0 | 0 |  | 0 |  | 0 | 0 | 0 | 0 | 0 | 0 | N |  | 0 | 0 | 0 | 0 | 0 | 0 | 0 | 0 | 0 | 0 | 0 | 0 | 0 | 0 | 0 | 0 | 0 | 0 | 0 | 0 | N | 0 | 0 |  |  | 0 | 0 | 0 | 0 | 0 | 0 | 0 | 0 | 0 | 0 | 0 | 0 | 0 | 0 | 0 | 0 | N849 |  | 0 | N1713 | 12x3 | 0 | N849 |  | 0 | N1713 |  | 0 | N849 |  | 0 | N1713 |  | 0 | N849 |  | 0 | N1713 |  | 0 | N849 |  | 0 | N1713 |  | 0 | N849 |  | 0 | N1713 |  | 0 | N849 |  | 0 | N1713 |  | 0 | N849 |  | 0 | N1713 |  | 0 | N849 |  | 0 | N1713 |  | 0 | N849 |  | 0 | N1713 |  | 0 | N849 |  | 0 | N1713 |  | 0 | N849 |  | 0 | N1713 |  | 0 | N849 |  | 0 | N1713 |  | 0 | N849 |  | 0 | N1713 |  | 0 | N849 |  | 0 | N1713 |  | 0 | N849 |  | 0 | N1713 |  | 0 | N849 |  | 0 | N1713 |  | 0 | N849 |  | 0 | N1713 |  | 0 | N849 |  | 0 | N1713 |  | 0 | N849 |  | 0 | N1713 |  | 0 | N849 |  | 0 | N1713 |  | 0 | N849 |  | 0 | N1713 |  | 0 | N849 |  | 0 | N1713 |  | 0 | N849 |  | 0 | N1713 |  | 0 | N849 |  | 0 | N1713 |  | 0
| T-3224 | N1713 | N2015 | 341.42 | 12 | PVC | 2584.04 | 2577.41 | 1.3048 | 1.3048 | 2582.7352 | 2576.1052 | 1.9419 | 1.9419 | N |  | 0 | S | 0 | N | 0 | N | 0 |  | N | 0 | N | 0 | N | 0 | N | 0 | 0 | 0 | 0 | 0 | 0 | 0 | 0 | 0 | 0 |  | 0.6 | 0 | 0 | 0 | 0 | 0 | 0 | 0 | 0 | 0 |  |  | 0 | N | 0 | 0 | 0 | 0 |  | 0 | 0 |  | 0 | 0 | 0 | 0 | 0 | 0 | 0 | 0 | 0 | 0 | [8 empty] | 0 | 0 | 0 | 0 |  |  |  | 0 | 8 | 0 | NO | CHAO | 0 | 0 | 0 | 0 | 0 | 0 | 0 | 0 | 0 | 0 | 0 | 0 | 0 | 0 | 0 | 0 | 0 | 0 | N | 0 | 0 |  | 0 |  | 0 | 0 | 0 | 0 | 0 | 0 | N |  | 0 | 0 | 0 | 0 | 0 | 0 | 0 | 0 | 0 | 0 | 0 | 0 | 0 | 0 | 0 | 0 | 0 | 0 | 0 | 0 | N | 0 | 0 |  |  | 0 | 0 | 0 | 0 | 0 | 0 | 0 | 0 | 0 | 0 | 0 | 0 | 0 | 0 | 0 | 0 | N1713 |  | 0 | N2015 | 12x4 | 0 | N1713 |  | 0 | N2015 |  | 0 | N1713 |  | 0 | N2015 |  | 0 | N1713 |  | 0 | N2015 |  | 0 | N1713 |  | 0 | N2015 |  | 0 | N1713 |  | 0 | N2015 |  | 0 | N1713 |  | 0 | N2015 |  | 0 | N1713 |  | 0 | N2015 |  | 0 | N1713 |  | 0 | N2015 |  | 0 | N1713 |  | 0 | N2015 |  | 0 | N1713 |  | 0 | N2015 |  | 0 | N1713 |  | 0 | N2015 |  | 0 | N1713 |  | 0 | N2015 |  | 0 | N1713 |  | 0 | N2015 |  | 0 | N1713 |  | 0 | N2015 |  | 0 | N1713 |  | 0 | N2015 |  | 0 | N1713 |  | 0 | N2015 |  | 0 | N1713 |  | 0 | N2015 |  | 0 | N1713 |  | 0 | N2015 |  | 0 | N1713 |  | 0 | N2015 |  | 0 | N1713 |  | 0 | N2015 |  | 0 | N1713 |  | 0 | N2015 |  | 0 | N1713 |  | 0 | N2015 |  | 0 | N1713 |  | 0 | N2015 |  | 0 | N1713 |  | 0 | N2015 |  | 0
| TO-3225C | N2015 | NP219 | 209.72 | 12 | PVC | 2577.41 | 2575.99 | 1.3048 | 1.3048 | 2576.1052 | 2574.6852 | 0.67709 | 0.67709 | N |  | 0 | S | 0 | N | 0 | N | 0 |  | N | 0 | N | 0 | N | 0 | N | 0 | 0 | 0 | 0 | 0 | 0 | 0 | 0 | 0 | 0 |  | 0.6 | 0 | 0 | 0 | 0 | 0 | 0 | 0 | 0 | 0 |  |  | 0 | N | 0 | 0 | 0 | 0 |  | 0 | 0 |  | 0 | 0 | 0 | 0 | 0 | 0 | 0 | 0 | 0 | 0 | [8 empty] | 0 | 0 | 0 | 0 |  |  |  | 0 | 8 | 0 | NO | CHAO | 0 | 0 | 0 | 0 | 0 | 0 | 0 | 0 | 0 | 0 | 0 | 0 | 0 | 0 | 0 | 0 | 0 | 0 | N | 0 | 0 |  | 0 |  | 0 | 0 | 0 | 0 | 0 | 0 | N |  | 0 | 0 | 0 | 0 | 0 | 0 | 0 | 0 | 0 | 0 | 0 | 0 | 0 | 0 | 0 | 0 | 0 | 0 | 0 | 0 | N | 0 | 0 |  |  | 0 | 0 | 0 | 0 | 0 | 0 | 0 | 0 | 0 | 0 | 0 | 0 | 0 | 0 | 0 | 0 | N2015 |  | 0 | NP219 |  | 0 | N2015 |  | 0 | NP219 | 24x90 | 0 | N2015 |  | 0 | NP219 | 24x12 | 0 | N2015 |  | 0 | NP219 |  | 0 | N2015 |  | 0 | NP219 |  | 0 | N2015 |  | 0 | NP219 |  | 0 | N2015 |  | 0 | NP219 |  | 0 | N2015 |  | 0 | NP219 |  | 0 | N2015 |  | 0 | NP219 |  | 0 | N2015 |  | 0 | NP219 |  | 0 | N2015 |  | 0 | NP219 |  | 0 | N2015 |  | 0 | NP219 |  | 0 | N2015 |  | 0 | NP219 |  | 0 | N2015 |  | 0 | NP219 |  | 0 | N2015 |  | 0 | NP219 |  | 0 | N2015 |  | 0 | NP219 |  | 0 | N2015 |  | 0 | NP219 |  | 0 | N2015 |  | 0 | NP219 |  | 0 | N2015 |  | 0 | NP219 |  | 0 | N2015 |  | 0 | NP219 |  | 0 | N2015 |  | 0 | NP219 |  | 0 | N2015 |  | 0 | NP219 |  | 0 | N2015 |  | 0 | NP219 |  | 0 | N2015 |  | 0 | NP219 |  | 0 | N2015 |  | 0 | NP219 |  | 0
| TO-66A | N299 | NP162 | 85.38 | 8 | PVC | 2588 | 2588.57 | 1.2032 | 1.2032 | 2586.7968 | 2587.3668 | 0.6676 | 0.6676 | N |  | 0 | S | 0 | N | 0 | N | 0 |  | N | 0 | N | 0 | N | 0 | N | 0 | 0 | 0 | 0 | 0 | 0 | 0 | 0 | 0 | 0 |  | 0.6 | 0 | 0 | 0 | 0 | 0 | 0 | 0 | 0 | 0 |  |  | 0 | N | 0 | 0 | 0 | 0 |  | 0 | 0 |  | 0 | 0 | 0 | 0 | 0 | 0 | 0 | 0 | 0 | 0 | [8 empty] | 0 | 0 | 0 | 0 |  |  |  | 0 | 8 | 0 | NO | CHAO | 0 | 0 | 0 | 0 | 0 | 0 | 0 | 0 | 0 | 0 | 0 | 0 | 0 | 0 | 0 | 0 | 0 | 0 | N | 0 | 0 |  | 0 |  | 0 | 0 | 0 | 0 | 0 | 0 | N |  | 0 | 0 | 0 | 0 | 0 | 0 | 0 | 0 | 0 | 0 | 0 | 0 | 0 | 0 | 0 | 0 | 0 | 0 | 0 | 0 | N | 0 | 0 |  |  | 0 | 0 | 0 | 0 | 0 | 0 | 0 | 0 | 0 | 0 | 0 | 0 | 0 | 0 | 0 | 0 | N299 |  | 0 | NP162 |  | 0 | N299 |  | 0 | NP162 |  | 0 | N299 |  | 0 | NP162 | 8X6 | 0 | N299 |  | 0 | NP162 |  | 0 | N299 |  | 0 | NP162 |  | 0 | N299 |  | 0 | NP162 |  | 0 | N299 |  | 0 | NP162 |  | 0 | N299 |  | 0 | NP162 |  | 0 | N299 |  | 0 | NP162 |  | 0 | N299 |  | 0 | NP162 |  | 0 | N299 |  | 0 | NP162 |  | 0 | N299 |  | 0 | NP162 |  | 0 | N299 |  | 0 | NP162 |  | 0 | N299 |  | 0 | NP162 |  | 0 | N299 |  | 0 | NP162 |  | 0 | N299 |  | 0 | NP162 |  | 0 | N299 |  | 0 | NP162 |  | 0 | N299 |  | 0 | NP162 |  | 0 | N299 |  | 0 | NP162 |  | 0 | N299 |  | 0 | NP162 |  | 0 | N299 |  | 0 | NP162 |  | 0 | N299 |  | 0 | NP162 |  | 0 | N299 |  | 0 | NP162 |  | 0 | N299 |  | 0 | NP162 |  | 0 | N299 |  | 0 | NP162 |  | 0
| TO-159A | N212 | NP213 | 214.88 | 6 | PVC | 2590.81 | 2588.73 | 1.1524 | 1.1524 | 2589.6576 | 2587.5776 | 0.96798 | 0.96798 | N |  | 0 | S | 0 | N | 0 | N | 0 |  | N | 0 | N | 0 | N | 0 | N | 0 | 0 | 0 | 0 | 0 | 0 | 0 | 0 | 0 | 0 |  | 0.6 | 0 | 0 | 0 | 0 | 0 | 0 | 0 | 0 | 0 |  |  | 0 | S | 36 | 1.5 | 54 | 0 |  | 0 | 35.64 |  | 34.2684 | 0 | 0 | 1.3716 | 1.3716 | 36 | 36 | 0 | 0 | 0 | [8 empty] | 0 | 0 | 0 | 0 |  |  |  | 86.4 | 8 | 0 | SI | 0 | 0 | 0 | 0 | 0 | 0 | 0 | 0 | 0 | 0 | 0 | 0 | 0 | 0 | 0 | 0 | 0 | 0 | 0 | N | 0 | 0 |  | 0 |  | 0 | 0 | 0 | 0 | 0 | 0 | N |  | 0 | 0 | 0 | 0 | 0 | 0 | 0 | 0 | 0 | 0 | 0 | 0 | 0 | 0 | 0 | 0 | 0 | 0 | 0 | 0 | N | 0 | 0 |  |  | 0 | 0 | 0 | 0 | 0 | 0 | 0 | 0 | 0 | 0 | 0 | 0 | 0 | 0 | 0 | 0 | N212 |  | 0 | NP213 |  | 0 | N212 |  | 0 | NP213 |  | 0 | N212 |  | 0 | NP213 | 6X4 | 0 | N212 |  | 0 | NP213 |  | 0 | N212 |  | 0 | NP213 |  | 0 | N212 |  | 0 | NP213 |  | 0 | N212 |  | 0 | NP213 |  | 0 | N212 |  | 0 | NP213 |  | 0 | N212 |  | 0 | NP213 |  | 0 | N212 |  | 0 | NP213 |  | 0 | N212 |  | 0 | NP213 |  | 0 | N212 |  | 0 | NP213 |  | 0 | N212 |  | 0 | NP213 |  | 0 | N212 |  | 0 | NP213 |  | 0 | N212 |  | 0 | NP213 |  | 0 | N212 |  | 0 | NP213 |  | 0 | N212 |  | 0 | NP213 |  | 0 | N212 |  | 0 | NP213 |  | 0 | N212 |  | 0 | NP213 |  | 0 | N212 |  | 0 | NP213 |  | 0 | N212 |  | 0 | NP213 |  | 0 | N212 |  | 0 | NP213 |  | 0 | N212 |  | 0 | NP213 |  | 0 | N212 |  | 0 | NP213 |  | 0 | N212 |  | 0 | NP213 |  | 0
| TO-1536A | NP194 | N1650 | 8.66 | 6 | PVC | 2580.14 | 2580 | 1.1524 | 1.1524 | 2578.9876 | 2578.8476 | 1.6166 | 1.6166 | N |  | 0 | S | 0 | N | 0 | N | 0 |  | N | 0 | N | 0 | N | 0 | N | 0 | 0 | 0 | 0 | 0 | 0 | 0 | 0 | 0 | 0 |  | 0.6 | 0 | 0 | 0 | 0 | 0 | 0 | 0 | 0 | 0 |  |  | 0 | N | 0 | 0 | 0 | 0 |  | 0 | 0 |  | 0 | 0 | 0 | 0 | 0 | 0 | 0 | 0 | 0 | 0 | [8 empty] | 0 | 0 | 0 | 0 |  |  |  | 0 | 8 | 0 | NO | CHAO | 0 | 0 | 0 | 0 | 0 | 0 | 0 | 0 | 0 | 0 | 0 | 0 | 0 | 0 | 0 | 0 | 0 | 0 | N | 0 | 0 |  | 0 |  | 0 | 0 | 0 | 0 | 0 | 0 | N |  | 0 | 0 | 0 | 0 | 0 | 0 | 0 | 0 | 0 | 0 | 0 | 0 | 0 | 0 | 0 | 0 | 0 | 0 | 0 | 0 | N | 0 | 0 |  |  | 0 | 0 | 0 | 0 | 0 | 0 | 0 | 0 | 0 | 0 | 0 | 0 | 0 | 0 | 0 | 0 | NP194 |  | 0 | N1650 |  | 0 | NP194 |  | 0 | N1650 |  | 0 | NP194 |  | 0 | N1650 |  | 0 | NP194 |  | 0 | N1650 |  | 0 | NP194 |  | 0 | N1650 |  | 0 | NP194 |  | 0 | N1650 |  | 0 | NP194 |  | 0 | N1650 |  | 0 | NP194 |  | 0 | N1650 |  | 0 | NP194 |  | 0 | N1650 |  | 0 | NP194 |  | 0 | N1650 |  | 0 | NP194 |  | 0 | N1650 |  | 0 | NP194 |  | 0 | N1650 |  | 0 | NP194 |  | 0 | N1650 |  | 0 | NP194 |  | 0 | N1650 |  | 0 | NP194 |  | 0 | N1650 |  | 0 | NP194 |  | 0 | N1650 |  | 0 | NP194 |  | 0 | N1650 |  | 0 | NP194 |  | 0 | N1650 |  | 0 | NP194 |  | 0 | N1650 |  | 0 | NP194 |  | 0 | N1650 |  | 0 | NP194 |  | 0 | N1650 |  | 0 | NP194 |  | 0 | N1650 |  | 0 | NP194 |  | 0 | N1650 |  | 0 | NP194 |  | 0 | N1650 |  | 0 | NP194 |  | 0 | N1650 |  | 0
| TO-3425 | N1650 | VO595 | 66.27 | 6 | PVC | 2580 | 2580 | 1.1524 | 1.1524 | 2578.8476 | 2578.8476 | 0 | 0 | N |  | 0 | S | 0 | N | 0 | N | 0 |  | N | 0 | N | 0 | N | 0 | N | 0 | 0 | 0 | 0 | 0 | 0 | 0 | 0 | 0 | 0 |  | 0.6 | 0 | 0 | 0 | 0 | 0 | 0 | 0 | 0 | 0 |  |  | 0 | N | 0 | 0 | 0 | 0 |  | 0 | 0 |  | 0 | 0 | 0 | 0 | 0 | 0 | 0 | 0 | 0 | 0 | [8 empty] | 0 | 0 | 0 | 0 |  |  |  | 0 | 8 | 0 | NO | CHAO | 0 | 0 | 0 | 0 | 0 | 0 | 0 | 0 | 0 | 0 | 0 | 0 | 0 | 0 | 0 | 0 | 0 | 0 | N | 0 | 0 |  | 0 |  | 0 | 0 | 0 | 0 | 0 | 0 | N |  | 0 | 0 | 0 | 0 | 0 | 0 | 0 | 0 | 0 | 0 | 0 | 0 | 0 | 0 | 0 | 0 | 0 | 0 | 0 | 0 | N | 0 | 0 |  |  | 0 | 0 | 0 | 0 | 0 | 0 | 0 | 0 | 0 | 0 | 0 | 0 | 0 | 0 | 0 | 0 | N1650 |  | 0 | VO595 |  | 0 | N1650 |  | 0 | VO595 |  | 0 | N1650 |  | 0 | VO595 |  | 0 | N1650 |  | 0 | VO595 |  | 0 | N1650 |  | 0 | VO595 |  | 0 | N1650 |  | 0 | VO595 |  | 0 | N1650 |  | 0 | VO595 |  | 0 | N1650 |  | 0 | VO595 |  | 0 | N1650 |  | 0 | VO595 |  | 0 | N1650 |  | 0 | VO595 |  | 0 | N1650 |  | 0 | VO595 |  | 0 | N1650 |  | 0 | VO595 |  | 0 | N1650 |  | 0 | VO595 |  | 0 | N1650 |  | 0 | VO595 |  | 0 | N1650 |  | 0 | VO595 |  | 0 | N1650 |  | 0 | VO595 |  | 0 | N1650 |  | 0 | VO595 |  | 0 | N1650 |  | 0 | VO595 |  | 0 | N1650 |  | 0 | VO595 |  | 0 | N1650 |  | 0 | VO595 |  | 0 | N1650 |  | 0 | VO595 |  | 0 | N1650 |  | 0 | VO595 |  | 0 | N1650 |  | 0 | VO595 |  | 0 | N1650 |  | 0 | VO595 |  | 0 | N1650 |  | 0 | VO595 |  | 0
| TO-2685 | VO595 | N60 | 9.1 | 6 | PVC | 2580 | 2580.04 | 1.1524 | 1.1524 | 2578.8476 | 2578.8876 | 0.43956 | 0.43956 | N |  | 0 | N | 0 | N | 0 | N | 0 |  | N | 0 | N | 0 | N | 0 | N | 0 | 0 | 0 | 0 | 0 | 0 | 0 | 0 | 0 | 0 |  | 0.6 | 0 | 0 | 0 | 0 | 0 | 0 | 0 | 0 | 0 |  |  | 0 | N | 0 | 0 | 0 | 0 |  | 0 | 0 |  | 0 | 0 | 0 | 0 | 0 | 0 | 0 | 0 | 0 | 0 | [8 empty] | 0 | 0 | 0 | 0 |  |  |  | 0 | 8 | 0 | NO | CHAO | 0 | 0 | 0 | 0 | 0 | 0 | 0 | 0 | 0 | 0 | 0 | 0 | 0 | 0 | 0 | 0 | 0 | 0 | N | 0 | 0 |  | 0 |  | 0 | 0 | 0 | 0 | 0 | 0 | N |  | 0 | 0 | 0 | 0 | 0 | 0 | 0 | 0 | 0 | 0 | 0 | 0 | 0 | 0 | 0 | 0 | 0 | 0 | 0 | 0 | N | 0 | 0 |  |  | 0 | 0 | 0 | 0 | 0 | 0 | 0 | 0 | 0 | 0 | 0 | 0 | 0 | 0 | 0 | 0 | VO595 |  | 0 | N60 |  | 0 | VO595 |  | 0 | N60 |  | 0 | VO595 |  | 0 | N60 |  | 0 | VO595 |  | 0 | N60 |  | 0 | VO595 |  | 0 | N60 |  | 0 | VO595 |  | 0 | N60 |  | 0 | VO595 |  | 0 | N60 |  | 0 | VO595 |  | 0 | N60 |  | 0 | VO595 |  | 0 | N60 |  | 0 | VO595 |  | 0 | N60 |  | 0 | VO595 |  | 0 | N60 |  | 0 | VO595 |  | 0 | N60 |  | 0 | VO595 |  | 0 | N60 |  | 0 | VO595 |  | 0 | N60 |  | 0 | VO595 |  | 0 | N60 |  | 0 | VO595 |  | 0 | N60 |  | 0 | VO595 |  | 0 | N60 |  | 0 | VO595 |  | 0 | N60 |  | 0 | VO595 |  | 0 | N60 |  | 0 | VO595 |  | 0 | N60 |  | 0 | VO595 |  | 0 | N60 |  | 0 | VO595 |  | 0 | N60 |  | 0 | VO595 |  | 0 | N60 |  | 0 | VO595 |  | 0 | N60 |  | 0 | VO595 |  | 0 | N60 |  | 0
| TO-2684 | N60 | N1100 | 39.07 | 6 | PVC | 2580.04 | 2581.16 | 1.1524 | 1.1524 | 2578.8876 | 2580.0076 | 2.8666 | 2.8666 | N |  | 0 | N | 0 | N | 0 | N | 0 |  | N | 0 | N | 0 | N | 0 | N | 0 | 0 | 0 | 0 | 0 | 0 | 0 | 0 | 0 | 0 |  | 0.6 | 0 | 0 | 0 | 0 | 0 | 0 | 0 | 0 | 0 |  |  | 0 | N | 0 | 0 | 0 | 0 |  | 0 | 0 |  | 0 | 0 | 0 | 0 | 0 | 0 | 0 | 0 | 0 | 0 | [8 empty] | 0 | 0 | 0 | 0 |  |  |  | 0 | 8 | 0 | NO | CHAO | 0 | 0 | 0 | 0 | 0 | 0 | 0 | 0 | 0 | 0 | 0 | 0 | 0 | 0 | 0 | 0 | 0 | 0 | N | 0 | 0 |  | 0 |  | 0 | 0 | 0 | 0 | 0 | 0 | N |  | 0 | 0 | 0 | 0 | 0 | 0 | 0 | 0 | 0 | 0 | 0 | 0 | 0 | 0 | 0 | 0 | 0 | 0 | 0 | 0 | N | 0 | 0 |  |  | 0 | 0 | 0 | 0 | 0 | 0 | 0 | 0 | 0 | 0 | 0 | 0 | 0 | 0 | 0 | 0 | N60 |  | 0 | N1100 | 6 | 0 | N60 |  | 0 | N1100 | 6x11,25° | 3 | N60 |  | 0 | N1100 |  | 0 | N60 |  | 0 | N1100 | 6x3 | 0 | N60 |  | 0 | N1100 |  | 0 | N60 |  | 0 | N1100 |  | 0 | N60 |  | 0 | N1100 |  | 0 | N60 |  | 0 | N1100 |  | 0 | N60 |  | 0 | N1100 |  | 0 | N60 |  | 0 | N1100 |  | 0 | N60 |  | 0 | N1100 |  | 0 | N60 |  | 0 | N1100 |  | 0 | N60 |  | 0 | N1100 |  | 0 | N60 |  | 0 | N1100 |  | 0 | N60 |  | 0 | N1100 |  | 0 | N60 |  | 0 | N1100 |  | 0 | N60 |  | 0 | N1100 |  | 0 | N60 |  | 0 | N1100 |  | 0 | N60 |  | 0 | N1100 |  | 0 | N60 |  | 0 | N1100 |  | 0 | N60 |  | 0 | N1100 |  | 0 | N60 |  | 0 | N1100 |  | 0 | N60 |  | 0 | N1100 |  | 0 | N60 |  | 0 | N1100 |  | 0 | N60 |  | 0 | N1100 |  | 0
| TO-1339 | N1100 | V634 | 532.7 | 6 | PVC | 2581.16 | 2576.16 | 1.1524 | 1.1524 | 2580.0076 | 2575.0076 | 0.93861 | 0.93861 | N |  | 0 | S | 0 | N | 0 | N | 0 |  | N | 0 | N | 0 | N | 0 | N | 0 | 0 | 0 | 0 | 0 | 0 | 0 | 0 | 0 | 0 |  | 0.6 | 0 | 0 | 0 | 0 | 0 | 0 | 0 | 0 | 0 |  |  | 0 | N | 0 | 0 | 0 | 0 |  | 0 | 0 |  | 0 | 0 | 0 | 0 | 0 | 0 | 0 | 0 | 0 | 0 | [8 empty] | 0 | 0 | 0 | 0 |  |  |  | 0 | 8 | 0 | NO | CHAO | 0 | 0 | 0 | 0 | 0 | 0 | 0 | 0 | 0 | 0 | 0 | 0 | 0 | 0 | 0 | 0 | 0 | 0 | N | 0 | 0 |  | 0 |  | 0 | 0 | 0 | 0 | 0 | 0 | N |  | 0 | 0 | 0 | 0 | 0 | 0 | 0 | 0 | 0 | 0 | 0 | 0 | 0 | 0 | 0 | 0 | 0 | 0 | 0 | 0 | N | 0 | 0 |  |  | 0 | 0 | 0 | 0 | 0 | 0 | 0 | 0 | 0 | 0 | 0 | 0 | 0 | 0 | 0 | 0 | N1100 |  | 0 | V634 |  | 0 | N1100 |  | 0 | V634 |  | 0 | N1100 |  | 0 | V634 |  | 0 | N1100 |  | 0 | V634 |  | 0 | N1100 |  | 0 | V634 |  | 0 | N1100 |  | 0 | V634 |  | 0 | N1100 |  | 0 | V634 |  | 0 | N1100 |  | 0 | V634 |  | 0 | N1100 |  | 0 | V634 |  | 0 | N1100 |  | 0 | V634 |  | 0 | N1100 |  | 0 | V634 |  | 0 | N1100 |  | 0 | V634 |  | 0 | N1100 |  | 0 | V634 |  | 0 | N1100 |  | 0 | V634 |  | 0 | N1100 |  | 0 | V634 |  | 0 | N1100 |  | 0 | V634 |  | 0 | N1100 |  | 0 | V634 |  | 0 | N1100 |  | 0 | V634 |  | 0 | N1100 |  | 0 | V634 |  | 0 | N1100 |  | 0 | V634 |  | 0 | N1100 |  | 0 | V634 |  | 0 | N1100 |  | 0 | V634 |  | 0 | N1100 |  | 0 | V634 |  | 0 | N1100 |  | 0 | V634 |  | 0 | N1100 |  | 0 | V634 |  | 0
| TO-116 | N1655 | N563 | 42.06 | 3 | PVC | 2578.19 | 2585.86 | 1.0762 | 1.0762 | 2577.1138 | 2584.7838 | 18.2359 | 18.2359 | N |  | 0 | S | 0 | N | 0 | N | 0 |  | N | 0 | N | 0 | N | 0 | N | 0 | 0 | 0 | 0 | 0 | 0 | 0 | 0 | 0 | 0 |  | 0.6 | 0 | 0 | 0 | 0 | 0 | 0 | 0 | 0 | 0 |  |  | 0 | S | 7 | 1.5 | 10.5 | 0 |  | 0 | 6.93 |  | 6.6633 | 0 | 0 | 0.2667 | 0.2667 | 7 | 7 | 0 | 0 | 0 | [8 empty] | 0 | 0 | 0 | 0 |  |  |  | 16.8 | 8 | 0 | SI | 0 | 0 | 0 | 0 | 0 | 0 | 0 | 0 | 0 | 0 | 0 | 0 | 0 | 0 | 0 | 0 | 0 | 0 | 0 | N | 0 | 0 |  | 0 |  | 0 | 0 | 0 | 0 | 0 | 0 | N |  | 0 | 0 | 0 | 0 | 0 | 0 | 0 | 0 | 0 | 0 | 0 | 0 | 0 | 0 | 0 | 0 | 0 | 0 | 0 | 0 | N | 0 | 0 |  |  | 0 | 0 | 0 | 0 | 0 | 0 | 0 | 0 | 0 | 0 | 0 | 0 | 0 | 0 | 0 | 0 | N1655 | 4x3 | 0 | N563 |  | 0 | N1655 |  | 0 | N563 |  | 0 | N1655 |  | 0 | N563 |  | 0 | N1655 |  | 0 | N563 | 4x3 | 0 | N1655 |  | 0 | N563 |  | 0 | N1655 |  | 0 | N563 |  | 0 | N1655 |  | 0 | N563 |  | 0 | N1655 |  | 0 | N563 |  | 0 | N1655 |  | 0 | N563 |  | 0 | N1655 |  | 0 | N563 |  | 0 | N1655 |  | 0 | N563 |  | 0 | N1655 |  | 0 | N563 |  | 0 | N1655 |  | 0 | N563 |  | 0 | N1655 |  | 0 | N563 |  | 0 | N1655 |  | 0 | N563 |  | 0 | N1655 |  | 0 | N563 |  | 0 | N1655 |  | 0 | N563 |  | 0 | N1655 |  | 0 | N563 |  | 0 | N1655 |  | 0 | N563 |  | 0 | N1655 |  | 0 | N563 |  | 0 | N1655 |  | 0 | N563 |  | 0 | N1655 |  | 0 | N563 |  | 0 | N1655 |  | 0 | N563 |  | 0 | N1655 |  | 0 | N563 |  | 0 | N1655 |  | 0 | N563 |  | 0
| TO-406 | N563 | N2143 | 18.04 | 3 | PVC | 2585.86 | 2592.7 | 1.0762 | 1.0762 | 2584.7838 | 2591.6238 | 37.9157 | 37.9157 | N |  | 0 | S | 0 | N | 0 | N | 0 |  | N | 0 | N | 0 | N | 0 | N | 0 | 0 | 0 | 0 | 0 | 0 | 0 | 0 | 0 | 0 |  | 0.6 | 0 | 0 | 0 | 0 | 0 | 0 | 0 | 0 | 0 |  |  | 0 | S | 3 | 1.5 | 4.5 | 0 |  | 0 | 2.97 |  | 2.8557 | 0 | 0 | 0.1143 | 0.1143 | 3 | 3 | 0 | 0 | 0 | [8 empty] | 0 | 0 | 0 | 0 |  |  |  | 7.2 | 8 | 0 | SI | 0 | 0 | 0 | 0 | 0 | 0 | 0 | 0 | 0 | 0 | 0 | 0 | 0 | 0 | 0 | 0 | 0 | 0 | 0 | N | 0 | 0 |  | 0 |  | 0 | 0 | 0 | 0 | 0 | 0 | N |  | 0 | 0 | 0 | 0 | 0 | 0 | 0 | 0 | 0 | 0 | 0 | 0 | 0 | 0 | 0 | 0 | 0 | 0 | 0 | 0 | S | 0 | 0 |  |  | 0 | 0 | 0 | 0 | 0 | 0 | 0 | 0 | 0 | 0 | 0 | 0 | 0 | 0 | 0 | 0 | N563 | 3x2 | 0 | N2143 |  | 0 | N563 |  | 0 | N2143 |  | 0 | N563 |  | 0 | N2143 |  | 0 | N563 |  | 0 | N2143 |  | 0 | N563 |  | 0 | N2143 |  | 0 | N563 |  | 0 | N2143 |  | 0 | N563 |  | 0 | N2143 |  | 0 | N563 |  | 0 | N2143 |  | 0 | N563 |  | 0 | N2143 |  | 0 | N563 |  | 0 | N2143 |  | 0 | N563 |  | 0 | N2143 |  | 0 | N563 |  | 0 | N2143 |  | 0 | N563 |  | 0 | N2143 |  | 0 | N563 |  | 0 | N2143 |  | 0 | N563 |  | 0 | N2143 |  | 0 | N563 |  | 0 | N2143 |  | 0 | N563 |  | 0 | N2143 |  | 0 | N563 |  | 0 | N2143 |  | 0 | N563 |  | 0 | N2143 |  | 0 | N563 |  | 0 | N2143 |  | 0 | N563 |  | 0 | N2143 |  | 0 | N563 |  | 0 | N2143 |  | 0 | N563 |  | 0 | N2143 |  | 0 | N563 |  | 0 | N2143 |  | 0 | N563 |  | 0 | N2143 |  | 0
| TO-404 | N1653 | N284 | 37.35 | 3 | PVC | 2578.83 | 2583.46 | 1.0762 | 1.0762 | 2577.7538 | 2582.3838 | 12.3963 | 12.3963 | N |  | 0 | S | 0 | N | 0 | N | 0 |  | N | 0 | N | 0 | N | 0 | N | 0 | 0 | 0 | 0 | 0 | 0 | 0 | 0 | 0 | 0 |  | 0.6 | 0 | 0 | 0 | 0 | 0 | 0 | 0 | 0 | 0 |  |  | 0 | S | 6 | 1.5 | 9 | 0 |  | 0 | 5.94 |  | 5.7114 | 0 | 0 | 0.2286 | 0.2286 | 6 | 6 | 0 | 0 | 0 | [8 empty] | 0 | 0 | 0 | 0 |  |  |  | 14.4 | 8 | 0 | SI | 0 | 0 | 0 | 0 | 0 | 0 | 0 | 0 | 0 | 0 | 0 | 0 | 0 | 0 | 0 | 0 | 0 | 0 | 0 | N | 0 | 0 |  | 0 |  | 0 | 0 | 0 | 0 | 0 | 0 | N |  | 0 | 0 | 0 | 0 | 0 | 0 | 0 | 0 | 0 | 0 | 0 | 0 | 0 | 0 | 0 | 0 | 0 | 0 | 0 | 0 | N | 0 | 0 |  |  | 0 | 0 | 0 | 0 | 0 | 0 | 0 | 0 | 0 | 0 | 0 | 0 | 0 | 0 | 0 | 0 | N1653 |  | 0 | N284 |  | 0 | N1653 |  | 0 | N284 |  | 0 | N1653 |  | 0 | N284 |  | 0 | N1653 |  | 0 | N284 |  | 0 | N1653 |  | 0 | N284 |  | 0 | N1653 |  | 0 | N284 |  | 0 | N1653 |  | 0 | N284 |  | 0 | N1653 |  | 0 | N284 |  | 0 | N1653 |  | 0 | N284 |  | 0 | N1653 |  | 0 | N284 |  | 0 | N1653 |  | 0 | N284 |  | 0 | N1653 |  | 0 | N284 |  | 0 | N1653 |  | 0 | N284 |  | 0 | N1653 |  | 0 | N284 |  | 0 | N1653 |  | 0 | N284 |  | 0 | N1653 |  | 0 | N284 |  | 0 | N1653 |  | 0 | N284 |  | 0 | N1653 |  | 0 | N284 |  | 0 | N1653 |  | 0 | N284 |  | 0 | N1653 |  | 0 | N284 |  | 0 | N1653 |  | 0 | N284 |  | 0 | N1653 |  | 0 | N284 |  | 0 | N1653 |  | 0 | N284 |  | 0 | N1653 |  | 0 | N284 |  | 0 | N1653 |  | 0 | N284 |  | 0
| TO-415 | N1652 | N286 | 81.94 | 3 | PVC | 2580.03 | 2585.9 | 1.0762 | 1.0762 | 2578.9538 | 2584.8238 | 7.1638 | 7.1638 | N |  | 0 | S | 0 | N | 0 | N | 0 |  | N | 0 | N | 0 | N | 0 | N | 0 | 0 | 0 | 0 | 0 | 0 | 0 | 0 | 0 | 0 |  | 0.6 | 0 | 0 | 0 | 0 | 0 | 0 | 0 | 0 | 0 |  |  | 0 | S | 14 | 1.5 | 21 | 0 |  | 0 | 13.86 |  | 13.3266 | 0 | 0 | 0.5334 | 0.5334 | 14 | 14 | 0 | 0 | 0 | [8 empty] | 0 | 0 | 0 | 0 |  |  |  | 33.6 | 8 | 0 | SI | 0 | 0 | 0 | 0 | 0 | 0 | 0 | 0 | 0 | 0 | 0 | 0 | 0 | 0 | 0 | 0 | 0 | 0 | 0 | N | 0 | 0 |  | 0 |  | 0 | 0 | 0 | 0 | 0 | 0 | N |  | 0 | 0 | 0 | 0 | 0 | 0 | 0 | 0 | 0 | 0 | 0 | 0 | 0 | 0 | 0 | 0 | 0 | 0 | 0 | 0 | N | 0 | 0 |  |  | 0 | 0 | 0 | 0 | 0 | 0 | 0 | 0 | 0 | 0 | 0 | 0 | 0 | 0 | 0 | 0 | N1652 |  | 0 | N286 |  | 0 | N1652 |  | 0 | N286 | 3x90° | 0 | N1652 |  | 0 | N286 |  | 0 | N1652 |  | 0 | N286 |  | 0 | N1652 |  | 0 | N286 |  | 0 | N1652 |  | 0 | N286 |  | 0 | N1652 |  | 0 | N286 |  | 0 | N1652 |  | 0 | N286 |  | 0 | N1652 |  | 0 | N286 |  | 0 | N1652 |  | 0 | N286 |  | 0 | N1652 |  | 0 | N286 |  | 0 | N1652 |  | 0 | N286 |  | 0 | N1652 |  | 0 | N286 |  | 0 | N1652 |  | 0 | N286 |  | 0 | N1652 |  | 0 | N286 |  | 0 | N1652 |  | 0 | N286 |  | 0 | N1652 |  | 0 | N286 |  | 0 | N1652 |  | 0 | N286 |  | 0 | N1652 |  | 0 | N286 |  | 0 | N1652 |  | 0 | N286 |  | 0 | N1652 |  | 0 | N286 |  | 0 | N1652 |  | 0 | N286 |  | 0 | N1652 |  | 0 | N286 |  | 0 | N1652 |  | 0 | N286 |  | 0 | N1652 |  | 0 | N286 |  | 0
| TO-3639 | N286 | N282 | 54.92 | 3 | PVC | 2585.9 | 2591.91 | 1.0762 | 1.0762 | 2584.8238 | 2590.8338 | 10.9432 | 10.9432 | N |  | 0 | N | 0 | N | 0 | S | 0 |  | N | 0 | N | 0 | N | 0 | N | 0 | 0 | 0 | 0 | 0 | 0 | 0 | 0 | 0 | 0 |  | 0.6 | 0 | 0 | 0 | 0 | 0 | 0 | 0 | 0 | 0 |  |  | 0 | N | 0 | 0 | 0 | 0 |  | 0 | 0 |  | 0 | 0 | 0 | 0 | 0 | 0 | 0 | 0 | 0 | 0 | [8 empty] | 0 | 0 | 0 | 0 |  |  |  | 0 | 8 | 0 | NO | CHAO | 0 | 0 | 0 | 0 | 0 | 0 | 0 | 0 | 0 | 0 | 0 | 0 | 0 | 0 | 0 | 0 | 0 | 0 | N | 0 | 0 |  | 0 |  | 0 | 0 | 0 | 0 | 0 | 0 | N |  | 0 | 0 | 0 | 0 | 0 | 0 | 0 | 0 | 0 | 0 | 0 | 0 | 0 | 0 | 0 | 0 | 0 | 0 | 0 | 0 | N | 0 | 0 |  |  | 0 | 0 | 0 | 0 | 0 | 0 | 0 | 0 | 0 | 0 | 0 | 0 | 0 | 0 | 0 | 0 | N286 |  | 0 | N282 |  | 0 | N286 |  | 0 | N282 | 3x90° | 0 | N286 |  | 0 | N282 |  | 0 | N286 |  | 0 | N282 |  | 0 | N286 |  | 0 | N282 |  | 0 | N286 |  | 0 | N282 |  | 0 | N286 |  | 0 | N282 |  | 0 | N286 |  | 0 | N282 |  | 0 | N286 |  | 0 | N282 |  | 0 | N286 |  | 0 | N282 |  | 0 | N286 |  | 0 | N282 |  | 0 | N286 |  | 0 | N282 |  | 0 | N286 |  | 0 | N282 |  | 0 | N286 |  | 0 | N282 |  | 0 | N286 |  | 0 | N282 |  | 0 | N286 |  | 0 | N282 |  | 0 | N286 |  | 0 | N282 |  | 0 | N286 |  | 0 | N282 |  | 0 | N286 |  | 0 | N282 |  | 0 | N286 |  | 0 | N282 |  | 0 | N286 |  | 0 | N282 |  | 0 | N286 |  | 0 | N282 |  | 0 | N286 |  | 0 | N282 |  | 0 | N286 |  | 0 | N282 |  | 0 | N286 |  | 0 | N282 |  | 0
| TO-3638 | N282 | N2115 | 77.81 | 3 | PVC | 2591.91 | 2595.77 | 1.0762 | 1.0762 | 2590.8338 | 2594.6938 | 4.9608 | 4.9608 | N |  | 0 | N | 0 | N | 0 | S | 0 |  | N | 0 | N | 0 | N | 0 | N | 0 | 0 | 0 | 0 | 0 | 0 | 0 | 0 | 0 | 0 |  | 0.6 | 0 | 0 | 0 | 0 | 0 | 0 | 0 | 0 | 0 |  |  | 0 | N | 0 | 0 | 0 | 0 |  | 0 | 0 |  | 0 | 0 | 0 | 0 | 0 | 0 | 0 | 0 | 0 | 0 | [8 empty] | 0 | 0 | 0 | 0 |  |  |  | 0 | 8 | 0 | NO | CHAO | 0 | 0 | 0 | 0 | 0 | 0 | 0 | 0 | 0 | 0 | 0 | 0 | 0 | 0 | 0 | 0 | 0 | 0 | N | 0 | 0 |  | 0 |  | 0 | 0 | 0 | 0 | 0 | 0 | N |  | 0 | 0 | 0 | 0 | 0 | 0 | 0 | 0 | 0 | 0 | 0 | 0 | 0 | 0 | 0 | 0 | 0 | 0 | 0 | 0 | S | 0 | 0 |  |  | 0 | 0 | 0 | 0 | 0 | 0 | 0 | 0 | 0 | 0 | 0 | 0 | 0 | 0 | 0 | 0 | N282 |  | 0 | N2115 |  | 0 | N282 |  | 0 | N2115 |  | 0 | N282 |  | 0 | N2115 |  | 0 | N282 |  | 0 | N2115 |  | 0 | N282 |  | 0 | N2115 |  | 0 | N282 |  | 0 | N2115 |  | 0 | N282 |  | 0 | N2115 |  | 0 | N282 |  | 0 | N2115 |  | 0 | N282 |  | 0 | N2115 |  | 0 | N282 |  | 0 | N2115 |  | 0 | N282 |  | 0 | N2115 |  | 0 | N282 |  | 0 | N2115 |  | 0 | N282 |  | 0 | N2115 |  | 0 | N282 |  | 0 | N2115 |  | 0 | N282 |  | 0 | N2115 |  | 0 | N282 |  | 0 | N2115 |  | 0 | N282 |  | 0 | N2115 |  | 0 | N282 |  | 0 | N2115 |  | 0 | N282 |  | 0 | N2115 |  | 0 | N282 |  | 0 | N2115 |  | 0 | N282 |  | 0 | N2115 |  | 0 | N282 |  | 0 | N2115 |  | 0 | N282 |  | 0 | N2115 |  | 0 | N282 |  | 0 | N2115 |  | 0 | N282 |  | 0 | N2115 |  | 0
| TO-2992 | N1015 | N745 | 663.68 | 6 | PVC | 2577.59 | 2568 | 1.1524 | 1.1524 | 2576.4376 | 2566.8476 | 1.445 | 1.445 | N |  | 0 | S | 0 | N | 0 | N | 0 |  | N | 0 | N | 0 | N | 0 | N | 0 | 0 | 0 | 0 | 0 | 0 | 0 | 0 | 0 | 0 |  | 0.6 | 0 | 0 | 0 | 0 | 0 | 0 | 0 | 0 | 0 |  |  | 0 | N | 0 | 0 | 0 | 0 |  | 0 | 0 |  | 0 | 0 | 0 | 0 | 0 | 0 | 0 | 0 | 0 | 0 | [8 empty] | 0 | 0 | 0 | 0 |  |  |  | 0 | 8 | 0 | NO | CHAO | 0 | 0 | 0 | 0 | 0 | 0 | 0 | 0 | 0 | 0 | 0 | 0 | 0 | 0 | 0 | 0 | 0 | 0 | N | 0 | 0 |  | 0 |  | 0 | 0 | 0 | 0 | 0 | 0 | N |  | 0 | 0 | 0 | 0 | 0 | 0 | 0 | 0 | 0 | 0 | 0 | 0 | 0 | 0 | 0 | 0 | 0 | 0 | 0 | 0 | N | 0 | 0 |  |  | 0 | 0 | 0 | 0 | 0 | 0 | 0 | 0 | 0 | 0 | 0 | 0 | 0 | 0 | 0 | 0 | N1015 |  | 0 | N745 |  | 0 | N1015 |  | 0 | N745 | 6x11,25° | 0 | N1015 |  | 0 | N745 |  | 0 | N1015 |  | 0 | N745 |  | 0 | N1015 |  | 0 | N745 |  | 0 | N1015 |  | 0 | N745 |  | 0 | N1015 |  | 0 | N745 |  | 0 | N1015 |  | 0 | N745 |  | 0 | N1015 |  | 0 | N745 |  | 0 | N1015 |  | 0 | N745 |  | 0 | N1015 |  | 0 | N745 |  | 0 | N1015 |  | 0 | N745 |  | 0 | N1015 |  | 0 | N745 |  | 0 | N1015 |  | 0 | N745 |  | 0 | N1015 |  | 0 | N745 |  | 0 | N1015 |  | 0 | N745 |  | 0 | N1015 |  | 0 | N745 |  | 0 | N1015 |  | 0 | N745 |  | 0 | N1015 |  | 0 | N745 |  | 0 | N1015 |  | 0 | N745 |  | 0 | N1015 |  | 0 | N745 |  | 0 | N1015 |  | 0 | N745 |  | 0 | N1015 |  | 0 | N745 |  | 0 | N1015 |  | 0 | N745 |  | 0 | N1015 |  | 0 | N745 |  | 0
| TUBERIA OPT SAN LUIS | [7 empty] | 1 | 1 | [24 empty] | 0 | 0 | 0 | 0 | 0 | [5 empty] | 0 |  | 0 |  | 0 | [114 empty] | 0 | 0 | 0 | 0 |  |  | 0 |  |  | 0 |  |  | 0 |  |  | 0 |  |  | 0 |  |  | 0 |  |  | 0 |  |  | 0 |  |  | 0 |  |  | 0 |  |  | 0 |  |  | 0 |  |  | 0 |  |  | 0 |  |  | 0 |  |  | 0 |  |  | 0 |  |  | 0 |  |  | 0 |  |  | 0 |  |  | 0 |  |  | 0 |  |  | 0 |  |  | 0 |  |  | 0 |  |  | 0 |  |  | 0 |  |  | 0 |  |  | 0 |  |  | 0 |  |  | 0 |  |  | 0 |  |  | 0 |  |  | 0 |  |  | 0 |  |  | 0 |  |  | 0 |  |  | 0 |  |  | 0 |  |  | 0 |  |  | 0 |  |  | 0 |  |  | 0 |  |  | 0 |  |  | 0 |  |  | 0 |  |  | 0 |  |  | 0 |  |  | 0 |  |  | 0
| TO-1232 | N378 | N1957 | 364.23 | 4 | PVC | 2579.55 | 2577.56 | 1.1016 | 1.1016 | 2578.4484 | 2576.4584 | 0.54636 | 0.54636 | N |  | 0 | N | 0 | N | 0 | S | 0 |  | N | 0 | N | 0 | N | 0 | N | 0 | 0 | 0 | 0 | 0 | 0 | 0 | 0 | 0 | 0 |  | 0.6 | 0 | 0 | 0 | 0 | 0 | 0 | 0 | 0 | 0 |  |  | 0 | N | 0 | 0 | 0 | 0 |  | 0 | 0 |  | 0 | 0 | 0 | 0 | 0 | 0 | 0 | 0 | 0 | 0 | [8 empty] | 0 | 0 | 0 | 0 |  |  |  | 0 | 8 | 0 | NO | CHAO | 0 | 0 | 0 | 0 | 0 | 0 | 0 | 0 | 0 | 0 | 0 | 0 | 0 | 0 | 0 | 0 | 0 | 0 | N | 0 | 0 |  | 0 |  | 0 | 0 | 0 | 0 | 0 | 0 | N |  | 0 | 0 | 0 | 0 | 0 | 0 | 0 | 0 | 0 | 0 | 0 | 0 | 0 | 0 | 0 | 0 | 0 | 0 | 0 | 0 | N | 0 | 0 |  |  | 0 | 0 | 0 | 0 | 0 | 0 | 0 | 0 | 0 | 0 | 0 | 0 | 0 | 0 | 0 | 0 | N378 |  | 0 | N1957 | 4x3 | 0 | N378 |  | 0 | N1957 |  | 0 | N378 |  | 0 | N1957 |  | 0 | N378 |  | 0 | N1957 | 4X2 | 0 | N378 |  | 0 | N1957 |  | 0 | N378 |  | 0 | N1957 |  | 0 | N378 |  | 0 | N1957 |  | 0 | N378 |  | 0 | N1957 |  | 0 | N378 |  | 0 | N1957 |  | 0 | N378 |  | 0 | N1957 |  | 0 | N378 |  | 0 | N1957 |  | 0 | N378 | 4X2 | 0 | N1957 |  | 0 | N378 |  | 0 | N1957 |  | 0 | N378 |  | 0 | N1957 |  | 0 | N378 |  | 0 | N1957 |  | 0 | N378 |  | 0 | N1957 |  | 0 | N378 |  | 0 | N1957 |  | 0 | N378 |  | 0 | N1957 |  | 0 | N378 |  | 0 | N1957 |  | 0 | N378 |  | 0 | N1957 |  | 0 | N378 |  | 0 | N1957 |  | 0 | N378 |  | 0 | N1957 |  | 0 | N378 |  | 0 | N1957 |  | 0 | N378 |  | 0 | N1957 |  | 0 | N378 |  | 0 | N1957 |  | 0
| TO-3659A | N1957 | N722 | 8.93 | 4 | PVC | 2577.56 | 2577.45 | 1.1016 | 1.1016 | 2576.4584 | 2576.3484 | 1.2318 | 1.2318 | N |  | 0 | N | 0 | N | 0 | S | 0 |  | N | 0 | N | 0 | N | 0 | N | 0 | 0 | 0 | 0 | 0 | 0 | 0 | 0 | 0 | 0 |  | 0.6 | 0 | 0 | 0 | 0 | 0 | 0 | 0 | 0 | 0 |  |  | 0 | N | 0 | 0 | 0 | 0 |  | 0 | 0 |  | 0 | 0 | 0 | 0 | 0 | 0 | 0 | 0 | 0 | 0 | [8 empty] | 0 | 0 | 0 | 0 |  |  |  | 0 | 8 | 0 | NO | CHAO | 0 | 0 | 0 | 0 | 0 | 0 | 0 | 0 | 0 | 0 | 0 | 0 | 0 | 0 | 0 | 0 | 0 | 0 | N | 0 | 0 |  | 0 |  | 0 | 0 | 0 | 0 | 0 | 0 | N |  | 0 | 0 | 0 | 0 | 0 | 0 | 0 | 0 | 0 | 0 | 0 | 0 | 0 | 0 | 0 | 0 | 0 | 0 | 0 | 0 | N | 0 | 0 |  |  | 0 | 0 | 0 | 0 | 0 | 0 | 0 | 0 | 0 | 0 | 0 | 0 | 0 | 0 | 0 | 0 | N1957 |  | 0 | N722 |  | 0 | N1957 |  | 0 | N722 |  | 0 | N1957 |  | 0 | N722 |  | 0 | N1957 |  | 0 | N722 | 6X4 | 0 | N1957 |  | 0 | N722 |  | 0 | N1957 |  | 0 | N722 |  | 0 | N1957 |  | 0 | N722 |  | 0 | N1957 |  | 0 | N722 |  | 0 | N1957 |  | 0 | N722 |  | 0 | N1957 |  | 0 | N722 |  | 0 | N1957 |  | 0 | N722 |  | 0 | N1957 |  | 0 | N722 |  | 0 | N1957 |  | 0 | N722 |  | 0 | N1957 |  | 0 | N722 |  | 0 | N1957 |  | 0 | N722 |  | 0 | N1957 |  | 0 | N722 |  | 0 | N1957 |  | 0 | N722 |  | 0 | N1957 |  | 0 | N722 |  | 0 | N1957 |  | 0 | N722 |  | 0 | N1957 |  | 0 | N722 |  | 0 | N1957 |  | 0 | N722 |  | 0 | N1957 |  | 0 | N722 |  | 0 | N1957 |  | 0 | N722 |  | 0 | N1957 |  | 0 | N722 |  | 0 | N1957 |  | 0 | N722 |  | 0
| TO-84 | N617 | N377 | 230.76 | 3 | PVC | 2576 | 2578.23 | 1.0762 | 1.0762 | 2574.9238 | 2577.1538 | 0.96637 | 0.96637 | N |  | 0 | N | 0 | N | 0 | S | 0 |  | N | 0 | N | 0 | N | 0 | N | 0 | 0 | 0 | 0 | 0 | 0 | 0 | 0 | 0 | 0 |  | 0.6 | 0 | 0 | 0 | 0 | 0 | 0 | 0 | 0 | 0 |  |  | 0 | S | 10 | 1.5 | 15 | 0 |  | 0 | 9.9 |  | 9.519 | 0 | 0 | 0.381 | 0.381 | 10 | 10 | 0 | 0 | 0 | [8 empty] | 0 | 0 | 0 | 0 |  |  |  | 24 | 8 | 0 | SI | 0 | 0 | 0 | 0 | 0 | 0 | 0 | 0 | 0 | 0 | 0 | 0 | 0 | 0 | 0 | 0 | 0 | 0 | 0 | N | 0 | 0 |  | 0 |  | 0 | 0 | 0 | 0 | 0 | 0 | N |  | 0 | 0 | 0 | 0 | 0 | 0 | 0 | 0 | 0 | 0 | 0 | 0 | 0 | 0 | 0 | 0 | 0 | 0 | 0 | 0 | N | 0 | 0 |  |  | 0 | 0 | 0 | 0 | 0 | 0 | 0 | 0 | 0 | 0 | 0 | 0 | 0 | 0 | 0 | 0 | N617 |  | 0 | N377 |  | 0 | N617 |  | 0 | N377 |  | 0 | N617 |  | 0 | N377 |  | 0 | N617 | 6X3 | 0 | N377 |  | 0 | N617 |  | 0 | N377 |  | 0 | N617 |  | 0 | N377 |  | 0 | N617 |  | 0 | N377 |  | 0 | N617 |  | 0 | N377 |  | 0 | N617 |  | 0 | N377 |  | 0 | N617 |  | 0 | N377 |  | 0 | N617 |  | 0 | N377 |  | 0 | N617 |  | 0 | N377 |  | 0 | N617 |  | 0 | N377 |  | 0 | N617 |  | 0 | N377 |  | 0 | N617 |  | 0 | N377 |  | 0 | N617 |  | 0 | N377 |  | 0 | N617 |  | 0 | N377 |  | 0 | N617 |  | 0 | N377 |  | 0 | N617 |  | 0 | N377 |  | 0 | N617 |  | 0 | N377 |  | 0 | N617 |  | 0 | N377 |  | 0 | N617 |  | 0 | N377 |  | 0 | N617 |  | 0 | N377 |  | 0 | N617 |  | 0 | N377 |  | 0 | N617 |  | 0 | N377 |  | 0
| TO-953 | N1931 | NP-133 | 162.94 | 8 | PVC | 2577.68 | 2577.31 | 1.2032 | 1.2032 | 2576.4768 | 2576.1068 | 0.22708 | 0.22708 | N |  | 0 | N | 0 | N | 0 | S | 0 |  | N | 0 | N | 0 | N | 0 | N | 0 | 0 | 0 | 0 | 0 | 0 | 0 | 0 | 0 | 0 |  | 0.6 | 0 | 0 | 0 | 0 | 0 | 0 | 0 | 0 | 0 |  |  | 0 | N | 0 | 0 | 0 | 0 |  | 0 | 0 |  | 0 | 0 | 0 | 0 | 0 | 0 | 0 | 0 | 0 | 0 | [8 empty] | 0 | 0 | 0 | 0 |  |  |  | 0 | 8 | 0 | NO | CHAO | 0 | 0 | 0 | 0 | 0 | 0 | 0 | 0 | 0 | 0 | 0 | 0 | 0 | 0 | 0 | 0 | 0 | 0 | N | 0 | 0 |  | 0 |  | 0 | 0 | 0 | 0 | 0 | 0 | N |  | 0 | 0 | 0 | 0 | 0 | 0 | 0 | 0 | 0 | 0 | 0 | 0 | 0 | 0 | 0 | 0 | 0 | 0 | 0 | 0 | N | 0 | 0 |  |  | 0 | 0 | 0 | 0 | 0 | 0 | 0 | 0 | 0 | 0 | 0 | 0 | 0 | 0 | 0 | 0 | N1931 |  | 0 | NP-133 | 8 | 0 | N1931 |  | 0 | NP-133 |  | 0 | N1931 | 8x3 | 0 | NP-133 |  | 0 | N1931 | 8X2 | 0 | NP-133 |  | 0 | N1931 |  | 0 | NP-133 |  | 0 | N1931 |  | 0 | NP-133 |  | 0 | N1931 |  | 0 | NP-133 |  | 0 | N1931 |  | 0 | NP-133 |  | 0 | N1931 |  | 0 | NP-133 |  | 0 | N1931 |  | 0 | NP-133 |  | 0 | N1931 |  | 0 | NP-133 |  | 0 | N1931 |  | 0 | NP-133 |  | 0 | N1931 |  | 0 | NP-133 |  | 0 | N1931 |  | 0 | NP-133 |  | 0 | N1931 |  | 0 | NP-133 |  | 0 | N1931 |  | 0 | NP-133 |  | 0 | N1931 |  | 0 | NP-133 |  | 0 | N1931 |  | 0 | NP-133 |  | 0 | N1931 |  | 0 | NP-133 |  | 0 | N1931 |  | 0 | NP-133 |  | 0 | N1931 |  | 0 | NP-133 |  | 0 | N1931 |  | 0 | NP-133 |  | 0 | N1931 |  | 0 | NP-133 |  | 0 | N1931 |  | 0 | NP-133 |  | 0 | N1931 |  | 0 | NP-133 |  | 0
| TO-953A | NP-133 | N1930 | 8.89 | 8 | PVC | 2577.31 | 2577.29 | 1.2032 | 1.2032 | 2576.1068 | 2576.0868 | 0.22497 | 0.22497 | N |  | 0 | N | 0 | N | 0 | S | 0 |  | N | 0 | N | 0 | N | 0 | N | 0 | 0 | 0 | 0 | 0 | 0 | 0 | 0 | 0 | 0 |  | 0.6 | 0 | 0 | 0 | 0 | 0 | 0 | 0 | 0 | 0 |  |  | 0 | N | 0 | 0 | 0 | 0 |  | 0 | 0 |  | 0 | 0 | 0 | 0 | 0 | 0 | 0 | 0 | 0 | 0 | [8 empty] | 0 | 0 | 0 | 0 |  |  |  | 0 | 8 | 0 | NO | CHAO | 0 | 0 | 0 | 0 | 0 | 0 | 0 | 0 | 0 | 0 | 0 | 0 | 0 | 0 | 0 | 0 | 0 | 0 | N | 0 | 0 |  | 0 |  | 0 | 0 | 0 | 0 | 0 | 0 | N |  | 0 | 0 | 0 | 0 | 0 | 0 | 0 | 0 | 0 | 0 | 0 | 0 | 0 | 0 | 0 | 0 | 0 | 0 | 0 | 0 | N | 0 | 0 |  |  | 0 | 0 | 0 | 0 | 0 | 0 | 0 | 0 | 0 | 0 | 0 | 0 | 0 | 0 | 0 | 0 | NP-133 |  | 0 | N1930 | 8x3 | 0 | NP-133 |  | 0 | N1930 | 8x11,25° | 0 | NP-133 |  | 0 | N1930 | 8X6 | 0 | NP-133 |  | 0 | N1930 | 8X2 | 0 | NP-133 |  | 0 | N1930 |  | 0 | NP-133 |  | 0 | N1930 |  | 0 | NP-133 |  | 0 | N1930 |  | 0 | NP-133 |  | 0 | N1930 |  | 0 | NP-133 |  | 0 | N1930 |  | 0 | NP-133 |  | 0 | N1930 |  | 0 | NP-133 |  | 0 | N1930 |  | 0 | NP-133 |  | 0 | N1930 |  | 0 | NP-133 |  | 0 | N1930 |  | 0 | NP-133 |  | 0 | N1930 |  | 0 | NP-133 |  | 0 | N1930 |  | 0 | NP-133 |  | 0 | N1930 |  | 0 | NP-133 |  | 0 | N1930 |  | 0 | NP-133 |  | 0 | N1930 |  | 0 | NP-133 |  | 0 | N1930 |  | 0 | NP-133 |  | 0 | N1930 |  | 0 | NP-133 |  | 0 | N1930 |  | 0 | NP-133 |  | 0 | N1930 |  | 0 | NP-133 |  | 0 | N1930 |  | 0 | NP-133 |  | 0 | N1930 |  | 0 | NP-133 |  | 0 | N1930 |  | 0
| TO-920 | N1930 | N1929 | 225.98 | 6 | PVC | 2577.29 | 2577.84 | 1.1524 | 1.1524 | 2576.1376 | 2576.6876 | 0.24338 | 0.24338 | N |  | 0 | N | 0 | N | 0 | S | 0 |  | N | 0 | N | 0 | N | 0 | N | 0 | 0 | 0 | 0 | 0 | 0 | 0 | 0 | 0 | 0 |  | 0.6 | 0 | 0 | 0 | 0 | 0 | 0 | 0 | 0 | 0 |  |  | 0 | N | 0 | 0 | 0 | 0 |  | 0 | 0 |  | 0 | 0 | 0 | 0 | 0 | 0 | 0 | 0 | 0 | 0 | [8 empty] | 0 | 0 | 0 | 0 |  |  |  | 0 | 8 | 0 | NO | CHAO | 0 | 0 | 0 | 0 | 0 | 0 | 0 | 0 | 0 | 0 | 0 | 0 | 0 | 0 | 0 | 0 | 0 | 0 | N | 0 | 0 |  | 0 |  | 0 | 0 | 0 | 0 | 0 | 0 | N |  | 0 | 0 | 0 | 0 | 0 | 0 | 0 | 0 | 0 | 0 | 0 | 0 | 0 | 0 | 0 | 0 | 0 | 0 | 0 | 0 | N | 0 | 0 |  |  | 0 | 0 | 0 | 0 | 0 | 0 | 0 | 0 | 0 | 0 | 0 | 0 | 0 | 0 | 0 | 0 | N1930 |  | 0 | N1929 | 6x3 | 0 | N1930 |  | 0 | N1929 |  | 0 | N1930 |  | 0 | N1929 |  | 0 | N1930 |  | 0 | N1929 |  | 0 | N1930 |  | 0 | N1929 |  | 0 | N1930 |  | 0 | N1929 |  | 0 | N1930 |  | 0 | N1929 |  | 0 | N1930 |  | 0 | N1929 |  | 0 | N1930 |  | 0 | N1929 |  | 0 | N1930 |  | 0 | N1929 |  | 0 | N1930 |  | 0 | N1929 |  | 0 | N1930 |  | 0 | N1929 |  | 0 | N1930 |  | 0 | N1929 |  | 0 | N1930 |  | 0 | N1929 |  | 0 | N1930 |  | 0 | N1929 |  | 0 | N1930 |  | 0 | N1929 |  | 0 | N1930 |  | 0 | N1929 |  | 0 | N1930 |  | 0 | N1929 |  | 0 | N1930 |  | 0 | N1929 |  | 0 | N1930 |  | 0 | N1929 |  | 0 | N1930 |  | 0 | N1929 |  | 0 | N1930 |  | 0 | N1929 |  | 0 | N1930 |  | 0 | N1929 |  | 0 | N1930 |  | 0 | N1929 |  | 0 | N1930 |  | 0 | N1929 |  | 0
| TO-863 | N1929 | NP-132 | 140.7 | 6 | PVC | 2577.84 | 2577.16 | 1.1524 | 1.1524 | 2576.6876 | 2576.0076 | 0.4833 | 0.4833 | N |  | 0 | N | 0 | N | 0 | S | 0 |  | N | 0 | N | 0 | N | 0 | N | 0 | 0 | 0 | 0 | 0 | 0 | 0 | 0 | 0 | 0 |  | 0.6 | 0 | 0 | 0 | 0 | 0 | 0 | 0 | 0 | 0 |  |  | 0 | N | 0 | 0 | 0 | 0 |  | 0 | 0 |  | 0 | 0 | 0 | 0 | 0 | 0 | 0 | 0 | 0 | 0 | [8 empty] | 0 | 0 | 0 | 0 |  |  |  | 0 | 8 | 0 | NO | CHAO | 0 | 0 | 0 | 0 | 0 | 0 | 0 | 0 | 0 | 0 | 0 | 0 | 0 | 0 | 0 | 0 | 0 | 0 | N | 0 | 0 |  | 0 |  | 0 | 0 | 0 | 0 | 0 | 0 | N |  | 0 | 0 | 0 | 0 | 0 | 0 | 0 | 0 | 0 | 0 | 0 | 0 | 0 | 0 | 0 | 0 | 0 | 0 | 0 | 0 | N | 0 | 0 |  |  | 0 | 0 | 0 | 0 | 0 | 0 | 0 | 0 | 0 | 0 | 0 | 0 | 0 | 0 | 0 | 0 | N1929 |  | 0 | NP-132 |  | 0 | N1929 |  | 0 | NP-132 | 6x11,25° | 2 | N1929 |  | 0 | NP-132 |  | 0 | N1929 |  | 0 | NP-132 |  | 0 | N1929 | 6X2 | 0 | NP-132 |  | 0 | N1929 |  | 0 | NP-132 |  | 0 | N1929 |  | 0 | NP-132 |  | 0 | N1929 |  | 0 | NP-132 |  | 0 | N1929 |  | 0 | NP-132 |  | 0 | N1929 |  | 0 | NP-132 |  | 0 | N1929 |  | 0 | NP-132 |  | 0 | N1929 |  | 0 | NP-132 |  | 0 | N1929 |  | 0 | NP-132 |  | 0 | N1929 |  | 0 | NP-132 |  | 0 | N1929 |  | 0 | NP-132 |  | 0 | N1929 |  | 0 | NP-132 |  | 0 | N1929 |  | 0 | NP-132 |  | 0 | N1929 |  | 0 | NP-132 |  | 0 | N1929 |  | 0 | NP-132 |  | 0 | N1929 |  | 0 | NP-132 |  | 0 | N1929 |  | 0 | NP-132 |  | 0 | N1929 |  | 0 | NP-132 |  | 0 | N1929 |  | 0 | NP-132 |  | 0 | N1929 |  | 0 | NP-132 |  | 0 | N1929 |  | 0 | NP-132 |  | 0
| TO-863A | NP-132 | N1927 | 444.89 | 6 | PVC | 2577.16 | 2575 | 1.1524 | 1.1524 | 2576.0076 | 2573.8476 | 0.48551 | 0.48551 | N |  | 0 | N | 0 | N | 0 | S | 0 |  | N | 0 | N | 0 | N | 0 | N | 0 | 0 | 0 | 0 | 0 | 0 | 0 | 0 | 0 | 0 |  | 0.6 | 0 | 0 | 0 | 0 | 0 | 0 | 0 | 0 | 0 |  |  | 0 | N | 0 | 0 | 0 | 0 |  | 0 | 0 |  | 0 | 0 | 0 | 0 | 0 | 0 | 0 | 0 | 0 | 0 | [8 empty] | 0 | 0 | 0 | 0 |  |  |  | 0 | 8 | 0 | NO | CHAO | 0 | 0 | 0 | 0 | 0 | 0 | 0 | 0 | 0 | 0 | 0 | 0 | 0 | 0 | 0 | 0 | 0 | 0 | N | 0 | 0 |  | 0 |  | 0 | 0 | 0 | 0 | 0 | 0 | N |  | 0 | 0 | 0 | 0 | 0 | 0 | 0 | 0 | 0 | 0 | 0 | 0 | 0 | 0 | 0 | 0 | 0 | 0 | 0 | 0 | N | 0 | 0 |  |  | 0 | 0 | 0 | 0 | 0 | 0 | 0 | 0 | 0 | 0 | 0 | 0 | 0 | 0 | 0 | 0 | NP-132 |  | 0 | N1927 |  | 0 | NP-132 |  | 0 | N1927 |  | 0 | NP-132 |  | 0 | N1927 | 6X3 | 0 | NP-132 |  | 0 | N1927 |  | 0 | NP-132 |  | 0 | N1927 | 6X2 | 0 | NP-132 |  | 0 | N1927 |  | 0 | NP-132 |  | 0 | N1927 |  | 0 | NP-132 |  | 0 | N1927 |  | 0 | NP-132 |  | 0 | N1927 |  | 0 | NP-132 |  | 0 | N1927 |  | 0 | NP-132 |  | 0 | N1927 |  | 0 | NP-132 |  | 0 | N1927 |  | 0 | NP-132 |  | 0 | N1927 |  | 0 | NP-132 |  | 0 | N1927 |  | 0 | NP-132 |  | 0 | N1927 |  | 0 | NP-132 |  | 0 | N1927 |  | 0 | NP-132 |  | 0 | N1927 |  | 0 | NP-132 |  | 0 | N1927 |  | 0 | NP-132 |  | 0 | N1927 |  | 0 | NP-132 |  | 0 | N1927 |  | 0 | NP-132 |  | 0 | N1927 |  | 0 | NP-132 |  | 0 | N1927 |  | 0 | NP-132 |  | 0 | N1927 |  | 0 | NP-132 |  | 0 | N1927 |  | 0 | NP-132 |  | 0 | N1927 |  | 0
| TO-1272 | N1946 | VO379 | 2.55 | 4 | PVC | 2574.89 | 2574.91 | 1.1016 | 1.1016 | 2573.7884 | 2573.8084 | 0.78431 | 0.78431 | N |  | 0 | S | 0 | N | 0 | N | 0 |  | N | 0 | N | 0 | N | 0 | N | 0 | 0 | 0 | 0 | 0 | 0 | 0 | 0 | 0 | 0 |  | 0.6 | 0 | 0 | 0 | 0 | 0 | 0 | 0 | 0 | 0 |  |  | 0 | N | 0 | 0 | 0 | 0 |  | 0 | 0 |  | 0 | 0 | 0 | 0 | 0 | 0 | 0 | 0 | 0 | 0 | [8 empty] | 0 | 0 | 0 | 0 |  |  |  | 0 | 8 | 0 | NO | CHAO | 0 | 0 | 0 | 0 | 0 | 0 | 0 | 0 | 0 | 0 | 0 | 0 | 0 | 0 | 0 | 0 | 0 | 0 | N | 0 | 0 |  | 0 |  | 0 | 0 | 0 | 0 | 0 | 0 | N |  | 0 | 0 | 0 | 0 | 0 | 0 | 0 | 0 | 0 | 0 | 0 | 0 | 0 | 0 | 0 | 0 | 0 | 0 | 0 | 0 | N | 0 | 0 |  |  | 0 | 0 | 0 | 0 | 0 | 0 | 0 | 0 | 0 | 0 | 0 | 0 | 0 | 0 | 0 | 0 | N1946 |  | 0 | VO379 |  | 0 | N1946 | 4x11,25° | 0 | VO379 |  | 0 | N1946 |  | 0 | VO379 |  | 0 | N1946 | 6X4 | 0 | VO379 |  | 0 | N1946 |  | 0 | VO379 |  | 0 | N1946 |  | 0 | VO379 |  | 0 | N1946 |  | 0 | VO379 |  | 0 | N1946 |  | 0 | VO379 |  | 0 | N1946 |  | 0 | VO379 |  | 0 | N1946 |  | 0 | VO379 |  | 0 | N1946 |  | 0 | VO379 |  | 0 | N1946 |  | 0 | VO379 |  | 0 | N1946 |  | 0 | VO379 |  | 0 | N1946 |  | 0 | VO379 |  | 0 | N1946 |  | 0 | VO379 |  | 0 | N1946 |  | 0 | VO379 |  | 0 | N1946 |  | 0 | VO379 |  | 0 | N1946 |  | 0 | VO379 |  | 0 | N1946 |  | 0 | VO379 |  | 0 | N1946 |  | 0 | VO379 |  | 0 | N1946 |  | 0 | VO379 |  | 0 | N1946 |  | 0 | VO379 |  | 0 | N1946 |  | 0 | VO379 |  | 0 | N1946 |  | 0 | VO379 |  | 0 | N1946 |  | 0 | VO379 |  | 0
| TO-603 | VO379 | N1951 | 207.18 | 4 | PVC | 2574.91 | 2573.61 | 1.1016 | 1.1016 | 2573.8084 | 2572.5084 | 0.62747 | 0.62747 | N |  | 0 | S | 0 | N | 0 | N | 0 |  | N | 0 | N | 0 | N | 0 | N | 0 | 0 | 0 | 0 | 0 | 0 | 0 | 0 | 0 | 0 |  | 0.6 | 0 | 0 | 0 | 0 | 0 | 0 | 0 | 0 | 0 |  |  | 0 | S | 35 | 1.5 | 52.5 | 0 |  | 0 | 34.65 |  | 33.3165 | 0 | 0 | 1.3335 | 1.3335 | 35 | 35 | 0 | 0 | 0 | [8 empty] | 0 | 0 | 0 | 0 |  |  |  | 84 | 8 | 0 | SI | 0 | 0 | 0 | 0 | 0 | 0 | 0 | 0 | 0 | 0 | 0 | 0 | 0 | 0 | 0 | 0 | 0 | 0 | 0 | N | 0 | 0 |  | 0 |  | 0 | 0 | 0 | 0 | 0 | 0 | N |  | 0 | 0 | 0 | 0 | 0 | 0 | 0 | 0 | 0 | 0 | 0 | 0 | 0 | 0 | 0 | 0 | 0 | 0 | 0 | 0 | N | 0 | 0 |  |  | 0 | 0 | 0 | 0 | 0 | 0 | 0 | 0 | 0 | 0 | 0 | 0 | 0 | 0 | 0 | 0 | VO379 |  | 0 | N1951 |  | 0 | VO379 |  | 0 | N1951 |  | 0 | VO379 |  | 0 | N1951 |  | 0 | VO379 |  | 0 | N1951 | 4X2 | 0 | VO379 |  | 0 | N1951 |  | 0 | VO379 |  | 0 | N1951 |  | 0 | VO379 |  | 0 | N1951 |  | 0 | VO379 |  | 0 | N1951 |  | 0 | VO379 |  | 0 | N1951 |  | 0 | VO379 |  | 0 | N1951 |  | 0 | VO379 |  | 0 | N1951 |  | 0 | VO379 |  | 0 | N1951 |  | 0 | VO379 |  | 0 | N1951 |  | 0 | VO379 |  | 0 | N1951 |  | 0 | VO379 |  | 0 | N1951 |  | 0 | VO379 |  | 0 | N1951 |  | 0 | VO379 |  | 0 | N1951 |  | 0 | VO379 |  | 0 | N1951 |  | 0 | VO379 |  | 0 | N1951 |  | 0 | VO379 |  | 0 | N1951 |  | 0 | VO379 |  | 0 | N1951 |  | 0 | VO379 |  | 0 | N1951 |  | 0 | VO379 |  | 0 | N1951 |  | 0 | VO379 |  | 0 | N1951 |  | 0 | VO379 |  | 0 | N1951 |  | 0
| TO-3481 | N1951 | N1950 | 30.33 | 4 | PVC | 2573.61 | 2573.82 | 1.1016 | 1.1016 | 2572.5084 | 2572.7184 | 0.69238 | 0.69238 | N |  | 0 | S | 0 | N | 0 | N | 0 |  | N | 0 | N | 0 | N | 0 | N | 0 | 0 | 0 | 0 | 0 | 0 | 0 | 0 | 0 | 0 |  | 0.6 | 0 | 0 | 0 | 0 | 0 | 0 | 0 | 0 | 0 |  |  | 0 | S | 5 | 1.5 | 7.5 | 0 |  | 0 | 4.95 |  | 4.7595 | 0 | 0 | 0.1905 | 0.1905 | 5 | 5 | 0 | 0 | 0 | [8 empty] | 0 | 0 | 0 | 0 |  |  |  | 12 | 8 | 0 | SI | 0 | 0 | 0 | 0 | 0 | 0 | 0 | 0 | 0 | 0 | 0 | 0 | 0 | 0 | 0 | 0 | 0 | 0 | 0 | N | 0 | 0 |  | 0 |  | 0 | 0 | 0 | 0 | 0 | 0 | N |  | 0 | 0 | 0 | 0 | 0 | 0 | 0 | 0 | 0 | 0 | 0 | 0 | 0 | 0 | 0 | 0 | 0 | 0 | 0 | 0 | N | 0 | 0 |  |  | 0 | 0 | 0 | 0 | 0 | 0 | 0 | 0 | 0 | 0 | 0 | 0 | 0 | 0 | 0 | 0 | N1951 |  | 0 | N1950 |  | 0 | N1951 |  | 0 | N1950 |  | 0 | N1951 |  | 0 | N1950 |  | 0 | N1951 |  | 0 | N1950 | 4X2 | 0 | N1951 |  | 0 | N1950 |  | 0 | N1951 |  | 0 | N1950 |  | 0 | N1951 |  | 0 | N1950 |  | 0 | N1951 |  | 0 | N1950 |  | 0 | N1951 |  | 0 | N1950 |  | 0 | N1951 |  | 0 | N1950 |  | 0 | N1951 |  | 0 | N1950 |  | 0 | N1951 |  | 0 | N1950 |  | 0 | N1951 |  | 0 | N1950 |  | 0 | N1951 |  | 0 | N1950 |  | 0 | N1951 |  | 0 | N1950 |  | 0 | N1951 |  | 0 | N1950 |  | 0 | N1951 |  | 0 | N1950 |  | 0 | N1951 |  | 0 | N1950 |  | 0 | N1951 |  | 0 | N1950 |  | 0 | N1951 |  | 0 | N1950 |  | 0 | N1951 |  | 0 | N1950 |  | 0 | N1951 |  | 0 | N1950 |  | 0 | N1951 |  | 0 | N1950 |  | 0 | N1951 |  | 0 | N1950 |  | 0 | N1951 |  | 0 | N1950 |  | 0
| TO-575 | N1950 | N1949 | 19.49 | 4 | PVC | 2573.82 | 2573.5 | 1.1016 | 1.1016 | 2572.7184 | 2572.3984 | 1.6419 | 1.6419 | N |  | 0 | S | 0 | N | 0 | N | 0 |  | N | 0 | N | 0 | N | 0 | N | 0 | 0 | 0 | 0 | 0 | 0 | 0 | 0 | 0 | 0 |  | 0.6 | 0 | 0 | 0 | 0 | 0 | 0 | 0 | 0 | 0 |  |  | 0 | S | 3 | 1.5 | 4.5 | 0 |  | 0 | 2.97 |  | 2.8557 | 0 | 0 | 0.1143 | 0.1143 | 3 | 3 | 0 | 0 | 0 | [8 empty] | 0 | 0 | 0 | 0 |  |  |  | 7.2 | 8 | 0 | SI | 0 | 0 | 0 | 0 | 0 | 0 | 0 | 0 | 0 | 0 | 0 | 0 | 0 | 0 | 0 | 0 | 0 | 0 | 0 | N | 0 | 0 |  | 0 |  | 0 | 0 | 0 | 0 | 0 | 0 | N |  | 0 | 0 | 0 | 0 | 0 | 0 | 0 | 0 | 0 | 0 | 0 | 0 | 0 | 0 | 0 | 0 | 0 | 0 | 0 | 0 | N | 0 | 0 |  |  | 0 | 0 | 0 | 0 | 0 | 0 | 0 | 0 | 0 | 0 | 0 | 0 | 0 | 0 | 0 | 0 | N1950 |  | 0 | N1949 |  | 0 | N1950 |  | 0 | N1949 |  | 0 | N1950 |  | 0 | N1949 |  | 0 | N1950 |  | 0 | N1949 | 4X2 | 0 | N1950 |  | 0 | N1949 |  | 0 | N1950 |  | 0 | N1949 |  | 0 | N1950 |  | 0 | N1949 |  | 0 | N1950 |  | 0 | N1949 |  | 0 | N1950 |  | 0 | N1949 |  | 0 | N1950 |  | 0 | N1949 |  | 0 | N1950 |  | 0 | N1949 |  | 0 | N1950 |  | 0 | N1949 |  | 0 | N1950 |  | 0 | N1949 |  | 0 | N1950 |  | 0 | N1949 |  | 0 | N1950 |  | 0 | N1949 |  | 0 | N1950 |  | 0 | N1949 |  | 0 | N1950 |  | 0 | N1949 |  | 0 | N1950 |  | 0 | N1949 |  | 0 | N1950 |  | 0 | N1949 |  | 0 | N1950 |  | 0 | N1949 |  | 0 | N1950 |  | 0 | N1949 |  | 0 | N1950 |  | 0 | N1949 |  | 0 | N1950 |  | 0 | N1949 |  | 0 | N1950 |  | 0 | N1949 |  | 0 | N1950 |  | 0 | N1949 |  | 0
| TO-573 | N1949 | N1947 | 172.53 | 4 | PVC | 2573.5 | 2573.31 | 1.1016 | 1.1016 | 2572.3984 | 2572.2084 | 0.11013 | 0.11013 | N |  | 0 | S | 0 | N | 0 | N | 0 |  | N | 0 | N | 0 | N | 0 | N | 0 | 0 | 0 | 0 | 0 | 0 | 0 | 0 | 0 | 0 |  | 0.6 | 0 | 0 | 0 | 0 | 0 | 0 | 0 | 0 | 0 |  |  | 0 | S | 29 | 1.5 | 43.5 | 0 |  | 0 | 28.71 |  | 27.6051 | 0 | 0 | 1.1049 | 1.1049 | 29 | 29 | 0 | 0 | 0 | [8 empty] | 0 | 0 | 0 | 0 |  |  |  | 69.6 | 8 | 0 | SI | 0 | 0 | 0 | 0 | 0 | 0 | 0 | 0 | 0 | 0 | 0 | 0 | 0 | 0 | 0 | 0 | 0 | 0 | 0 | N | 0 | 0 |  | 0 |  | 0 | 0 | 0 | 0 | 0 | 0 | N |  | 0 | 0 | 0 | 0 | 0 | 0 | 0 | 0 | 0 | 0 | 0 | 0 | 0 | 0 | 0 | 0 | 0 | 0 | 0 | 0 | N | 0 | 0 |  |  | 0 | 0 | 0 | 0 | 0 | 0 | 0 | 0 | 0 | 0 | 0 | 0 | 0 | 0 | 0 | 0 | N1949 |  | 0 | N1947 |  | 0 | N1949 |  | 0 | N1947 |  | 0 | N1949 |  | 0 | N1947 |  | 0 | N1949 |  | 0 | N1947 | 4X2 | 0 | N1949 |  | 0 | N1947 |  | 0 | N1949 |  | 0 | N1947 |  | 0 | N1949 |  | 0 | N1947 |  | 0 | N1949 |  | 0 | N1947 |  | 0 | N1949 |  | 0 | N1947 |  | 0 | N1949 |  | 0 | N1947 |  | 0 | N1949 |  | 0 | N1947 |  | 0 | N1949 |  | 0 | N1947 |  | 0 | N1949 |  | 0 | N1947 |  | 0 | N1949 |  | 0 | N1947 |  | 0 | N1949 |  | 0 | N1947 |  | 0 | N1949 |  | 0 | N1947 |  | 0 | N1949 |  | 0 | N1947 |  | 0 | N1949 |  | 0 | N1947 |  | 0 | N1949 |  | 0 | N1947 |  | 0 | N1949 |  | 0 | N1947 |  | 0 | N1949 |  | 0 | N1947 |  | 0 | N1949 |  | 0 | N1947 |  | 0 | N1949 |  | 0 | N1947 |  | 0 | N1949 |  | 0 | N1947 |  | 0 | N1949 |  | 0 | N1947 |  | 0
| TO-3650 | N1898 | N1897 | 44.76 | 4 | PVC | 2571 | 2571 | 1.1016 | 1.1016 | 2569.8984 | 2569.8984 | 0 | 0 | N |  | 0 | S | 0 | N | 0 | N | 0 |  | N | 0 | N | 0 | N | 0 | N | 0 | 0 | 0 | 0 | 0 | 0 | 0 | 0 | 0 | 0 |  | 0.6 | 0 | 0 | 0 | 0 | 0 | 0 | 0 | 0 | 0 |  |  | 0 | S | 7 | 1.5 | 10.5 | 0 |  | 0 | 6.93 |  | 6.6633 | 0 | 0 | 0.2667 | 0.2667 | 7 | 7 | 0 | 0 | 0 | [8 empty] | 0 | 0 | 0 | 0 |  |  |  | 16.8 | 8 | 0 | SI | 0 | 0 | 0 | 0 | 0 | 0 | 0 | 0 | 0 | 0 | 0 | 0 | 0 | 0 | 0 | 0 | 0 | 0 | 0 | N | 0 | 0 |  | 0 |  | 0 | 0 | 0 | 0 | 0 | 0 | N |  | 0 | 0 | 0 | 0 | 0 | 0 | 0 | 0 | 0 | 0 | 0 | 0 | 0 | 0 | 0 | 0 | 0 | 0 | 0 | 0 | N | 0 | 0 |  |  | 0 | 0 | 0 | 0 | 0 | 0 | 0 | 0 | 0 | 0 | 0 | 0 | 0 | 0 | 0 | 0 | N1898 |  | 0 | N1897 |  | 0 | N1898 |  | 0 | N1897 |  | 0 | N1898 |  | 0 | N1897 |  | 0 | N1898 |  | 0 | N1897 | 4X2 | 0 | N1898 |  | 0 | N1897 |  | 0 | N1898 |  | 0 | N1897 |  | 0 | N1898 |  | 0 | N1897 |  | 0 | N1898 |  | 0 | N1897 |  | 0 | N1898 |  | 0 | N1897 |  | 0 | N1898 |  | 0 | N1897 |  | 0 | N1898 |  | 0 | N1897 |  | 0 | N1898 |  | 0 | N1897 |  | 0 | N1898 |  | 0 | N1897 |  | 0 | N1898 |  | 0 | N1897 |  | 0 | N1898 |  | 0 | N1897 |  | 0 | N1898 |  | 0 | N1897 |  | 0 | N1898 |  | 0 | N1897 |  | 0 | N1898 |  | 0 | N1897 |  | 0 | N1898 |  | 0 | N1897 |  | 0 | N1898 |  | 0 | N1897 |  | 0 | N1898 |  | 0 | N1897 |  | 0 | N1898 |  | 0 | N1897 |  | 0 | N1898 |  | 0 | N1897 |  | 0 | N1898 |  | 0 | N1897 |  | 0 | N1898 |  | 0 | N1897 |  | 0
| TO-3651 | N1897 | N2012 | 58.28 | 4 | PVC | 2571 | 2571 | 1.1016 | 1.1016 | 2569.8984 | 2569.8984 | 0 | 0 | N |  | 0 | S | 0 | N | 0 | N | 0 |  | N | 0 | N | 0 | N | 0 | N | 0 | 0 | 0 | 0 | 0 | 0 | 0 | 0 | 0 | 0 |  | 0.6 | 0 | 0 | 0 | 0 | 0 | 0 | 0 | 0 | 0 |  |  | 0 | S | 10 | 1.5 | 15 | 0 |  | 0 | 9.9 |  | 9.519 | 0 | 0 | 0.381 | 0.381 | 10 | 10 | 0 | 0 | 0 | [8 empty] | 0 | 0 | 0 | 0 |  |  |  | 24 | 8 | 0 | SI | 0 | 0 | 0 | 0 | 0 | 0 | 0 | 0 | 0 | 0 | 0 | 0 | 0 | 0 | 0 | 0 | 0 | 0 | 0 | N | 0 | 0 |  | 0 |  | 0 | 0 | 0 | 0 | 0 | 0 | N |  | 0 | 0 | 0 | 0 | 0 | 0 | 0 | 0 | 0 | 0 | 0 | 0 | 0 | 0 | 0 | 0 | 0 | 0 | 0 | 0 | N | 0 | 0 |  |  | 0 | 0 | 0 | 0 | 0 | 0 | 0 | 0 | 0 | 0 | 0 | 0 | 0 | 0 | 0 | 0 | N1897 |  | 0 | N2012 |  | 0 | N1897 |  | 0 | N2012 |  | 0 | N1897 |  | 0 | N2012 |  | 0 | N1897 |  | 0 | N2012 | 4X2 | 0 | N1897 |  | 0 | N2012 |  | 0 | N1897 |  | 0 | N2012 |  | 0 | N1897 |  | 0 | N2012 |  | 0 | N1897 |  | 0 | N2012 |  | 0 | N1897 |  | 0 | N2012 |  | 0 | N1897 |  | 0 | N2012 |  | 0 | N1897 |  | 0 | N2012 |  | 0 | N1897 |  | 0 | N2012 |  | 0 | N1897 |  | 0 | N2012 |  | 0 | N1897 |  | 0 | N2012 |  | 0 | N1897 |  | 0 | N2012 |  | 0 | N1897 |  | 0 | N2012 |  | 0 | N1897 |  | 0 | N2012 |  | 0 | N1897 |  | 0 | N2012 |  | 0 | N1897 |  | 0 | N2012 |  | 0 | N1897 |  | 0 | N2012 |  | 0 | N1897 |  | 0 | N2012 |  | 0 | N1897 |  | 0 | N2012 |  | 0 | N1897 |  | 0 | N2012 |  | 0 | N1897 |  | 0 | N2012 |  | 0 | N1897 |  | 0 | N2012 |  | 0
| TO-2715 | N500 | N746 | 2.85 | 6 | PVC | 2571 | 2571 | 1.1524 | 1.1524 | 2569.8476 | 2569.8476 | 0 | 0 | N |  | 0 | S | 0 | N | 0 | N | 0 |  | N | 0 | N | 0 | N | 0 | N | 0 | 0 | 0 | 0 | 0 | 0 | 0 | 0 | 0 | 0 |  | 0.6 | 0 | 0 | 0 | 0 | 0 | 0 | 0 | 0 | 0 |  |  | 0 | N | 0 | 0 | 0 | 0 |  | 0 | 0 |  | 0 | 0 | 0 | 0 | 0 | 0 | 0 | 0 | 0 | 0 | [8 empty] | 0 | 0 | 0 | 0 |  |  |  | 0 | 8 | 0 | NO | CHAO | 0 | 0 | 0 | 0 | 0 | 0 | 0 | 0 | 0 | 0 | 0 | 0 | 0 | 0 | 0 | 0 | 0 | 0 | N | 0 | 0 |  | 0 |  | 0 | 0 | 0 | 0 | 0 | 0 | N |  | 0 | 0 | 0 | 0 | 0 | 0 | 0 | 0 | 0 | 0 | 0 | 0 | 0 | 0 | 0 | 0 | 0 | 0 | 0 | 0 | N | 0 | 0 |  |  | 0 | 0 | 0 | 0 | 0 | 0 | 0 | 0 | 0 | 0 | 0 | 0 | 0 | 0 | 0 | 0 | N500 |  | 0 | N746 |  | 0 | N500 |  | 0 | N746 |  | 0 | N500 |  | 0 | N746 |  | 0 | N500 | 6X6 | 0 | N746 |  | 0 | N500 |  | 0 | N746 |  | 0 | N500 |  | 0 | N746 |  | 0 | N500 |  | 0 | N746 |  | 0 | N500 |  | 0 | N746 |  | 0 | N500 |  | 0 | N746 |  | 0 | N500 |  | 0 | N746 |  | 0 | N500 |  | 0 | N746 |  | 0 | N500 |  | 0 | N746 |  | 0 | N500 |  | 0 | N746 |  | 0 | N500 |  | 0 | N746 |  | 0 | N500 |  | 0 | N746 |  | 0 | N500 |  | 0 | N746 |  | 0 | N500 |  | 0 | N746 |  | 0 | N500 |  | 0 | N746 |  | 0 | N500 |  | 0 | N746 |  | 0 | N500 |  | 0 | N746 |  | 0 | N500 |  | 0 | N746 |  | 0 | N500 |  | 0 | N746 |  | 0 | N500 |  | 0 | N746 |  | 0 | N500 |  | 0 | N746 |  | 0 | N500 |  | 0 | N746 |  | 0
| TO-1284 | N746 | VO361 | 2.73 | 6 | PVC | 2571 | 2571 | 1.1524 | 1.1524 | 2569.8476 | 2569.8476 | 0 | 0 | N |  | 0 | S | 0 | N | 0 | N | 0 |  | N | 0 | N | 0 | N | 0 | N | 0 | 0 | 0 | 0 | 0 | 0 | 0 | 0 | 0 | 0 |  | 0.6 | 0 | 0 | 0 | 0 | 0 | 0 | 0 | 0 | 0 |  |  | 0 | N | 0 | 0 | 0 | 0 |  | 0 | 0 |  | 0 | 0 | 0 | 0 | 0 | 0 | 0 | 0 | 0 | 0 | [8 empty] | 0 | 0 | 0 | 0 |  |  |  | 0 | 8 | 0 | NO | CHAO | 0 | 0 | 0 | 0 | 0 | 0 | 0 | 0 | 0 | 0 | 0 | 0 | 0 | 0 | 0 | 0 | 0 | 0 | N | 0 | 0 |  | 0 |  | 0 | 0 | 0 | 0 | 0 | 0 | N |  | 0 | 0 | 0 | 0 | 0 | 0 | 0 | 0 | 0 | 0 | 0 | 0 | 0 | 0 | 0 | 0 | 0 | 0 | 0 | 0 | N | 0 | 0 |  |  | 0 | 0 | 0 | 0 | 0 | 0 | 0 | 0 | 0 | 0 | 0 | 0 | 0 | 0 | 0 | 0 | N746 |  | 0 | VO361 |  | 0 | N746 |  | 0 | VO361 |  | 0 | N746 |  | 0 | VO361 |  | 0 | N746 |  | 0 | VO361 |  | 0 | N746 |  | 0 | VO361 |  | 0 | N746 |  | 0 | VO361 |  | 0 | N746 |  | 0 | VO361 |  | 0 | N746 |  | 0 | VO361 |  | 0 | N746 |  | 0 | VO361 |  | 0 | N746 |  | 0 | VO361 |  | 0 | N746 |  | 0 | VO361 |  | 0 | N746 |  | 0 | VO361 |  | 0 | N746 |  | 0 | VO361 |  | 0 | N746 |  | 0 | VO361 |  | 0 | N746 |  | 0 | VO361 |  | 0 | N746 |  | 0 | VO361 |  | 0 | N746 |  | 0 | VO361 |  | 0 | N746 |  | 0 | VO361 |  | 0 | N746 |  | 0 | VO361 |  | 0 | N746 |  | 0 | VO361 |  | 0 | N746 |  | 0 | VO361 |  | 0 | N746 |  | 0 | VO361 |  | 0 | N746 |  | 0 | VO361 |  | 0 | N746 |  | 0 | VO361 |  | 0 | N746 |  | 0 | VO361 |  | 0
| TO-528 | VO361 | N1898 | 171.21 | 6 | PVC | 2571 | 2571 | 1.1524 | 1.1524 | 2569.8476 | 2569.8476 | 0 | 0 | N |  | 0 | S | 0 | N | 0 | N | 0 |  | N | 0 | N | 0 | N | 0 | N | 0 | 0 | 0 | 0 | 0 | 0 | 0 | 0 | 0 | 0 |  | 0.6 | 0 | 0 | 0 | 0 | 0 | 0 | 0 | 0 | 0 |  |  | 0 | S | 29 | 1.5 | 43.5 | 0 |  | 0 | 28.71 |  | 27.6051 | 0 | 0 | 1.1049 | 1.1049 | 29 | 29 | 0 | 0 | 0 | [8 empty] | 0 | 0 | 0 | 0 |  |  |  | 69.6 | 8 | 0 | SI | 0 | 0 | 0 | 0 | 0 | 0 | 0 | 0 | 0 | 0 | 0 | 0 | 0 | 0 | 0 | 0 | 0 | 0 | 0 | N | 0 | 0 |  | 0 |  | 0 | 0 | 0 | 0 | 0 | 0 | N |  | 0 | 0 | 0 | 0 | 0 | 0 | 0 | 0 | 0 | 0 | 0 | 0 | 0 | 0 | 0 | 0 | 0 | 0 | 0 | 0 | N | 0 | 0 |  |  | 0 | 0 | 0 | 0 | 0 | 0 | 0 | 0 | 0 | 0 | 0 | 0 | 0 | 0 | 0 | 0 | VO361 |  | 0 | N1898 |  | 0 | VO361 |  | 0 | N1898 |  | 0 | VO361 |  | 0 | N1898 | 3X2 | 0 | VO361 |  | 0 | N1898 | 6X3 | 0 | VO361 |  | 0 | N1898 |  | 0 | VO361 |  | 0 | N1898 |  | 0 | VO361 |  | 0 | N1898 |  | 0 | VO361 |  | 0 | N1898 |  | 0 | VO361 |  | 0 | N1898 |  | 0 | VO361 |  | 0 | N1898 |  | 0 | VO361 |  | 0 | N1898 |  | 0 | VO361 |  | 0 | N1898 |  | 0 | VO361 |  | 0 | N1898 |  | 0 | VO361 |  | 0 | N1898 |  | 0 | VO361 |  | 0 | N1898 |  | 0 | VO361 |  | 0 | N1898 |  | 0 | VO361 |  | 0 | N1898 |  | 0 | VO361 |  | 0 | N1898 |  | 0 | VO361 |  | 0 | N1898 |  | 0 | VO361 |  | 0 | N1898 |  | 0 | VO361 |  | 0 | N1898 |  | 0 | VO361 |  | 0 | N1898 |  | 0 | VO361 |  | 0 | N1898 |  | 0 | VO361 |  | 0 | N1898 |  | 0 | VO361 |  | 0 | N1898 |  | 0
| TO-1296 | NP-138 | N1812 | 3.82 | 8 | PVC | 2573.76 | 2573.76 | 1.2032 | 1.2032 | 2572.5568 | 2572.5568 | 0 | 0 | N |  | 0 | S | 0 | N | 0 | N | 0 |  | N | 0 | N | 0 | N | 0 | N | 0 | 0 | 0 | 0 | 0 | 0 | 0 | 0 | 0 | 0 |  | 0.6 | 0 | 0 | 0 | 0 | 0 | 0 | 0 | 0 | 0 |  |  | 0 | N | 0 | 0 | 0 | 0 |  | 0 | 0 |  | 0 | 0 | 0 | 0 | 0 | 0 | 0 | 0 | 0 | 0 | [8 empty] | 0 | 0 | 0 | 0 |  |  |  | 0 | 8 | 0 | NO | CHAO | 0 | 0 | 0 | 0 | 0 | 0 | 0 | 0 | 0 | 0 | 0 | 0 | 0 | 0 | 0 | 0 | 0 | 0 | N | 0 | 0 |  | 0 |  | 0 | 0 | 0 | 0 | 0 | 0 | N |  | 0 | 0 | 0 | 0 | 0 | 0 | 0 | 0 | 0 | 0 | 0 | 0 | 0 | 0 | 0 | 0 | 0 | 0 | 0 | 0 | N | 0 | 0 |  |  | 0 | 0 | 0 | 0 | 0 | 0 | 0 | 0 | 0 | 0 | 0 | 0 | 0 | 0 | 0 | 0 | NP-138 |  | 0 | N1812 |  | 0 | NP-138 |  | 0 | N1812 |  | 0 | NP-138 |  | 0 | N1812 |  | 0 | NP-138 |  | 0 | N1812 | 8X2 | 0 | NP-138 |  | 0 | N1812 |  | 0 | NP-138 |  | 0 | N1812 |  | 0 | NP-138 |  | 0 | N1812 |  | 0 | NP-138 |  | 0 | N1812 |  | 0 | NP-138 |  | 0 | N1812 |  | 0 | NP-138 |  | 0 | N1812 |  | 0 | NP-138 |  | 0 | N1812 |  | 0 | NP-138 |  | 0 | N1812 |  | 0 | NP-138 |  | 0 | N1812 |  | 0 | NP-138 |  | 0 | N1812 |  | 0 | NP-138 |  | 0 | N1812 |  | 0 | NP-138 |  | 0 | N1812 |  | 0 | NP-138 |  | 0 | N1812 |  | 0 | NP-138 |  | 0 | N1812 |  | 0 | NP-138 |  | 0 | N1812 |  | 0 | NP-138 |  | 0 | N1812 |  | 0 | NP-138 |  | 0 | N1812 |  | 0 | NP-138 |  | 0 | N1812 |  | 0 | NP-138 |  | 0 | N1812 |  | 0 | NP-138 |  | 0 | N1812 |  | 0 | NP-138 |  | 0 | N1812 |  | 0
| TO-3479 | N1812 | VO393 | 1.23 | 8 | PVC | 2573.76 | 2573.75 | 1.2032 | 1.2032 | 2572.5568 | 2572.5468 | 0.81301 | 0.81301 | N |  | 0 | S | 0 | N | 0 | N | 0 |  | N | 0 | N | 0 | N | 0 | N | 0 | 0 | 0 | 0 | 0 | 0 | 0 | 0 | 0 | 0 |  | 0.6 | 0 | 0 | 0 | 0 | 0 | 0 | 0 | 0 | 0 |  |  | 0 | N | 0 | 0 | 0 | 0 |  | 0 | 0 |  | 0 | 0 | 0 | 0 | 0 | 0 | 0 | 0 | 0 | 0 | [8 empty] | 0 | 0 | 0 | 0 |  |  |  | 0 | 8 | 0 | NO | CHAO | 0 | 0 | 0 | 0 | 0 | 0 | 0 | 0 | 0 | 0 | 0 | 0 | 0 | 0 | 0 | 0 | 0 | 0 | N | 0 | 0 |  | 0 |  | 0 | 0 | 0 | 0 | 0 | 0 | N |  | 0 | 0 | 0 | 0 | 0 | 0 | 0 | 0 | 0 | 0 | 0 | 0 | 0 | 0 | 0 | 0 | 0 | 0 | 0 | 0 | N | 0 | 0 |  |  | 0 | 0 | 0 | 0 | 0 | 0 | 0 | 0 | 0 | 0 | 0 | 0 | 0 | 0 | 0 | 0 | N1812 |  | 0 | VO393 |  | 0 | N1812 |  | 0 | VO393 |  | 0 | N1812 |  | 0 | VO393 |  | 0 | N1812 |  | 0 | VO393 |  | 0 | N1812 |  | 0 | VO393 |  | 0 | N1812 |  | 0 | VO393 |  | 0 | N1812 |  | 0 | VO393 |  | 0 | N1812 |  | 0 | VO393 |  | 0 | N1812 |  | 0 | VO393 |  | 0 | N1812 |  | 0 | VO393 |  | 0 | N1812 |  | 0 | VO393 |  | 0 | N1812 |  | 0 | VO393 |  | 0 | N1812 |  | 0 | VO393 |  | 0 | N1812 |  | 0 | VO393 |  | 0 | N1812 |  | 0 | VO393 |  | 0 | N1812 |  | 0 | VO393 |  | 0 | N1812 |  | 0 | VO393 |  | 0 | N1812 |  | 0 | VO393 |  | 0 | N1812 |  | 0 | VO393 |  | 0 | N1812 |  | 0 | VO393 |  | 0 | N1812 |  | 0 | VO393 |  | 0 | N1812 |  | 0 | VO393 |  | 0 | N1812 |  | 0 | VO393 |  | 0 | N1812 |  | 0 | VO393 |  | 0 | N1812 |  | 0 | VO393 |  | 0
| TO-3475 | VO393 | N1818 | 80.52 | 8 | PVC | 2573.75 | 2573.3 | 1.2032 | 1.2032 | 2572.5468 | 2572.0968 | 0.55887 | 0.55887 | N |  | 0 | S | 0 | N | 0 | N | 0 |  | N | 0 | N | 0 | N | 0 | N | 0 | 0 | 0 | 0 | 0 | 0 | 0 | 0 | 0 | 0 |  | 0.6 | 0 | 0 | 0 | 0 | 0 | 0 | 0 | 0 | 0 |  |  | 0 | N | 0 | 0 | 0 | 0 |  | 0 | 0 |  | 0 | 0 | 0 | 0 | 0 | 0 | 0 | 0 | 0 | 0 | [8 empty] | 0 | 0 | 0 | 0 |  |  |  | 0 | 8 | 0 | NO | CHAO | 0 | 0 | 0 | 0 | 0 | 0 | 0 | 0 | 0 | 0 | 0 | 0 | 0 | 0 | 0 | 0 | 0 | 0 | N | 0 | 0 |  | 0 |  | 0 | 0 | 0 | 0 | 0 | 0 | N |  | 0 | 0 | 0 | 0 | 0 | 0 | 0 | 0 | 0 | 0 | 0 | 0 | 0 | 0 | 0 | 0 | 0 | 0 | 0 | 0 | N | 0 | 0 |  |  | 0 | 0 | 0 | 0 | 0 | 0 | 0 | 0 | 0 | 0 | 0 | 0 | 0 | 0 | 0 | 0 | VO393 |  | 0 | N1818 | 8x3 | 0 | VO393 |  | 0 | N1818 |  | 0 | VO393 |  | 0 | N1818 |  | 0 | VO393 |  | 0 | N1818 | 8X2 | 0 | VO393 |  | 0 | N1818 |  | 0 | VO393 |  | 0 | N1818 |  | 0 | VO393 |  | 0 | N1818 |  | 0 | VO393 |  | 0 | N1818 |  | 0 | VO393 |  | 0 | N1818 |  | 0 | VO393 |  | 0 | N1818 |  | 0 | VO393 |  | 0 | N1818 |  | 0 | VO393 |  | 0 | N1818 |  | 0 | VO393 |  | 0 | N1818 |  | 0 | VO393 |  | 0 | N1818 |  | 0 | VO393 |  | 0 | N1818 |  | 0 | VO393 |  | 0 | N1818 |  | 0 | VO393 |  | 0 | N1818 |  | 0 | VO393 |  | 0 | N1818 |  | 0 | VO393 |  | 0 | N1818 |  | 0 | VO393 |  | 0 | N1818 |  | 0 | VO393 |  | 0 | N1818 |  | 0 | VO393 |  | 0 | N1818 |  | 0 | VO393 |  | 0 | N1818 |  | 0 | VO393 |  | 0 | N1818 |  | 0 | VO393 |  | 0 | N1818 |  | 0
| TO-587 | N1818 | N1108 | 201.73 | 8 | PVC | 2573.3 | 2571.77 | 1.2032 | 1.2032 | 2572.0968 | 2570.5668 | 0.75844 | 0.75844 | N |  | 0 | S | 0 | N | 0 | N | 0 |  | N | 0 | N | 0 | N | 0 | N | 0 | 0 | 0 | 0 | 0 | 0 | 0 | 0 | 0 | 0 |  | 0.6 | 0 | 0 | 0 | 0 | 0 | 0 | 0 | 0 | 0 |  |  | 0 | N | 0 | 0 | 0 | 0 |  | 0 | 0 |  | 0 | 0 | 0 | 0 | 0 | 0 | 0 | 0 | 0 | 0 | [8 empty] | 0 | 0 | 0 | 0 |  |  |  | 0 | 8 | 0 | NO | CHAO | 0 | 0 | 0 | 0 | 0 | 0 | 0 | 0 | 0 | 0 | 0 | 0 | 0 | 0 | 0 | 0 | 0 | 0 | N | 0 | 0 |  | 0 |  | 0 | 0 | 0 | 0 | 0 | 0 | N |  | 0 | 0 | 0 | 0 | 0 | 0 | 0 | 0 | 0 | 0 | 0 | 0 | 0 | 0 | 0 | 0 | 0 | 0 | 0 | 0 | N | 0 | 0 |  |  | 0 | 0 | 0 | 0 | 0 | 0 | 0 | 0 | 0 | 0 | 0 | 0 | 0 | 0 | 0 | 0 | N1818 |  | 0 | N1108 | 8 | 0 | N1818 |  | 0 | N1108 | 8x22,5° | 0 | N1818 |  | 0 | N1108 | 8x3 | 0 | N1818 |  | 0 | N1108 |  | 0 | N1818 |  | 0 | N1108 |  | 0 | N1818 |  | 0 | N1108 |  | 0 | N1818 |  | 0 | N1108 |  | 0 | N1818 |  | 0 | N1108 |  | 0 | N1818 |  | 0 | N1108 |  | 0 | N1818 |  | 0 | N1108 |  | 0 | N1818 |  | 0 | N1108 |  | 0 | N1818 |  | 0 | N1108 |  | 0 | N1818 |  | 0 | N1108 |  | 0 | N1818 |  | 0 | N1108 |  | 0 | N1818 |  | 0 | N1108 |  | 0 | N1818 |  | 0 | N1108 |  | 0 | N1818 |  | 0 | N1108 |  | 0 | N1818 |  | 0 | N1108 |  | 0 | N1818 |  | 0 | N1108 |  | 0 | N1818 |  | 0 | N1108 |  | 0 | N1818 |  | 0 | N1108 |  | 0 | N1818 |  | 0 | N1108 |  | 0 | N1818 |  | 0 | N1108 |  | 0 | N1818 |  | 0 | N1108 |  | 0 | N1818 |  | 0 | N1108 |  | 0
| TO-538 | N1108 | N583 | 13.43 | 8 | PVC | 2571.77 | 2571.83 | 1.2032 | 1.2032 | 2570.5668 | 2570.6268 | 0.44676 | 0.44676 | N |  | 0 | N | 0 | N | 0 | N | 0 |  | N | 0 | N | 0 | N | 0 | N | 0 | 0 | 0 | 0 | 0 | 0 | 0 | 0 | 0 | 0 |  | 0.6 | 0 | 0 | 0 | 0 | 0 | 0 | 0 | 0 | 0 |  |  | 0 | N | 0 | 0 | 0 | 0 |  | 0 | 0 |  | 0 | 0 | 0 | 0 | 0 | 0 | 0 | 0 | 0 | 0 | [8 empty] | 0 | 0 | 0 | 0 |  |  |  | 0 | 8 | 0 | NO | CHAO | 0 | 0 | 0 | 0 | 0 | 0 | 0 | 0 | 0 | 0 | 0 | 0 | 0 | 0 | 0 | 0 | 0 | 0 | N | 0 | 0 |  | 0 |  | 0 | 0 | 0 | 0 | 0 | 0 | N |  | 0 | 0 | 0 | 0 | 0 | 0 | 0 | 0 | 0 | 0 | 0 | 0 | 0 | 0 | 0 | 0 | 0 | 0 | 0 | 0 | N | 0 | 0 |  |  | 0 | 0 | 0 | 0 | 0 | 0 | 0 | 0 | 0 | 0 | 0 | 0 | 0 | 0 | 0 | 0 | N1108 |  | 0 | N583 | 8x3 | 0 | N1108 |  | 0 | N583 |  | 0 | N1108 |  | 0 | N583 |  | 0 | N1108 |  | 0 | N583 | 8X2 | 2 | N1108 |  | 0 | N583 |  | 0 | N1108 |  | 0 | N583 |  | 0 | N1108 |  | 0 | N583 |  | 0 | N1108 |  | 0 | N583 |  | 0 | N1108 |  | 0 | N583 |  | 0 | N1108 |  | 0 | N583 |  | 0 | N1108 |  | 0 | N583 |  | 0 | N1108 |  | 0 | N583 |  | 0 | N1108 |  | 0 | N583 |  | 0 | N1108 |  | 0 | N583 |  | 0 | N1108 |  | 0 | N583 |  | 0 | N1108 |  | 0 | N583 |  | 0 | N1108 |  | 0 | N583 |  | 0 | N1108 |  | 0 | N583 |  | 0 | N1108 |  | 0 | N583 |  | 0 | N1108 |  | 0 | N583 |  | 0 | N1108 |  | 0 | N583 |  | 0 | N1108 |  | 0 | N583 |  | 0 | N1108 |  | 0 | N583 |  | 0 | N1108 |  | 0 | N583 |  | 0 | N1108 |  | 0 | N583 |  | 0
| TO-3584 | N583 | VO615 | 2.2 | 8 | PVC | 2571.83 | 2571.88 | 1.2032 | 1.2032 | 2570.6268 | 2570.6768 | 2.2727 | 2.2727 | N |  | 0 | N | 0 | N | 0 | S | 0 |  | N | 0 | N | 0 | N | 0 | N | 0 | 0 | 0 | 0 | 0 | 0 | 0 | 0 | 0 | 0 |  | 0.6 | 0 | 0 | 0 | 0 | 0 | 0 | 0 | 0 | 0 |  |  | 0 | N | 0 | 0 | 0 | 0 |  | 0 | 0 |  | 0 | 0 | 0 | 0 | 0 | 0 | 0 | 0 | 0 | 0 | [8 empty] | 0 | 0 | 0 | 0 |  |  |  | 0 | 8 | 0 | NO | CHAO | 0 | 0 | 0 | 0 | 0 | 0 | 0 | 0 | 0 | 0 | 0 | 0 | 0 | 0 | 0 | 0 | 0 | 0 | N | 0 | 0 |  | 0 |  | 0 | 0 | 0 | 0 | 0 | 0 | N |  | 0 | 0 | 0 | 0 | 0 | 0 | 0 | 0 | 0 | 0 | 0 | 0 | 0 | 0 | 0 | 0 | 0 | 0 | 0 | 0 | N | 0 | 0 |  |  | 0 | 0 | 0 | 0 | 0 | 0 | 0 | 0 | 0 | 0 | 0 | 0 | 0 | 0 | 0 | 0 | N583 |  | 0 | VO615 |  | 0 | N583 |  | 0 | VO615 |  | 0 | N583 |  | 0 | VO615 |  | 0 | N583 |  | 0 | VO615 |  | 0 | N583 |  | 0 | VO615 |  | 0 | N583 |  | 0 | VO615 |  | 0 | N583 |  | 0 | VO615 |  | 0 | N583 |  | 0 | VO615 |  | 0 | N583 |  | 0 | VO615 |  | 0 | N583 |  | 0 | VO615 |  | 0 | N583 |  | 0 | VO615 |  | 0 | N583 |  | 0 | VO615 |  | 0 | N583 |  | 0 | VO615 |  | 0 | N583 |  | 0 | VO615 |  | 0 | N583 |  | 0 | VO615 |  | 0 | N583 |  | 0 | VO615 |  | 0 | N583 |  | 0 | VO615 |  | 0 | N583 |  | 0 | VO615 |  | 0 | N583 |  | 0 | VO615 |  | 0 | N583 |  | 0 | VO615 |  | 0 | N583 |  | 0 | VO615 |  | 0 | N583 |  | 0 | VO615 |  | 0 | N583 |  | 0 | VO615 |  | 0 | N583 |  | 0 | VO615 |  | 0 | N583 |  | 0 | VO615 |  | 0
| TO-3583 | VO615 | N1822 | 47.52 | 8 | PVC | 2571.88 | 2571.96 | 1.2032 | 1.2032 | 2570.6768 | 2570.7568 | 0.16835 | 0.16835 | N |  | 0 | N | 0 | N | 0 | S | 0 |  | N | 0 | N | 0 | N | 0 | N | 0 | 0 | 0 | 0 | 0 | 0 | 0 | 0 | 0 | 0 |  | 0.6 | 0 | 0 | 0 | 0 | 0 | 0 | 0 | 0 | 0 |  |  | 0 | S | 8 | 1.5 | 12 | 0 |  | 0 | 7.92 |  | 7.6152 | 0 | 0 | 0.3048 | 0.3048 | 8 | 8 | 0 | 0 | 0 | [8 empty] | 0 | 0 | 0 | 0 |  |  |  | 19.2 | 8 | 0 | SI | 0 | 0 | 0 | 0 | 0 | 0 | 0 | 0 | 0 | 0 | 0 | 0 | 0 | 0 | 0 | 0 | 0 | 0 | 0 | N | 0 | 0 |  | 0 |  | 0 | 0 | 0 | 0 | 0 | 0 | N |  | 0 | 0 | 0 | 0 | 0 | 0 | 0 | 0 | 0 | 0 | 0 | 0 | 0 | 0 | 0 | 0 | 0 | 0 | 0 | 0 | N | 0 | 0 |  |  | 0 | 0 | 0 | 0 | 0 | 0 | 0 | 0 | 0 | 0 | 0 | 0 | 0 | 0 | 0 | 0 | VO615 |  | 0 | N1822 |  | 0 | VO615 |  | 0 | N1822 |  | 0 | VO615 |  | 0 | N1822 |  | 0 | VO615 |  | 0 | N1822 | 8X2 | 0 | VO615 |  | 0 | N1822 |  | 0 | VO615 |  | 0 | N1822 |  | 0 | VO615 |  | 0 | N1822 |  | 0 | VO615 |  | 0 | N1822 |  | 0 | VO615 |  | 0 | N1822 |  | 0 | VO615 |  | 0 | N1822 |  | 0 | VO615 |  | 0 | N1822 |  | 0 | VO615 |  | 0 | N1822 |  | 0 | VO615 |  | 0 | N1822 |  | 0 | VO615 |  | 0 | N1822 |  | 0 | VO615 |  | 0 | N1822 |  | 0 | VO615 |  | 0 | N1822 |  | 0 | VO615 |  | 0 | N1822 |  | 0 | VO615 |  | 0 | N1822 |  | 0 | VO615 |  | 0 | N1822 |  | 0 | VO615 |  | 0 | N1822 |  | 0 | VO615 |  | 0 | N1822 |  | 0 | VO615 |  | 0 | N1822 |  | 0 | VO615 |  | 0 | N1822 |  | 0 | VO615 |  | 0 | N1822 |  | 0 | VO615 |  | 0 | N1822 |  | 0
| TUBERIA OPT PASO ANCHO | [7 empty] | 1 | 1 | [24 empty] | 0 | 0 | 0 | 0 | 0 | [5 empty] | 0 |  | 0 |  | 0 | [117 empty] | 0 |  |  | 0 |  |  | 0 |  |  | 0 |  |  | 0 |  |  | 0 |  |  | 0 |  |  | 0 | [5 empty] | 0 |  |  | 0 |  |  | 0 |  |  | 0 |  |  | 0 |  |  | 0 |  |  | 0 |  |  | 0 |  |  | 0 |  |  | 0 |  |  | 0 |  |  | 0 |  |  | 0 |  |  | 0 |  |  | 0 |  |  | 0 |  |  | 0 |  |  | 0 |  |  | 0 |  |  | 0 |  |  | 0 |  |  | 0 |  |  | 0 |  |  | 0 |  |  | 0 |  |  | 0 |  |  | 0 |  |  | 0 |  |  | 0 |  |  | 0 |  |  | 0 |  |  | 0 |  |  | 0 |  |  | 0 |  |  | 0 |  |  | 0 |  |  | 0 |  |  | 0 |  |  | 0 |  |  | 0 |  |  | 0 |  |  | 0
| TO-3017A | NP-78 | N1753 | 245.72 | 10 | PVC | 2566.8 | 2564 | 1.254 | 1.254 | 2565.546 | 2562.746 | 1.1395 | 1.1395 | N |  | 0 | N | 0 | N | 0 | S | 0 |  | N | 0 | N | 0 | N | 0 | N | 0 | 0 | 0 | 0 | 0 | 0 | 0 | 0 | 0 | 0 |  | 0.6 | 0 | 0 | 0 | 0 | 0 | 0 | 0 | 0 | 0 |  |  | 0 | N | 0 | 0 | 0 | 0 |  | 0 | 0 |  | 0 | 0 | 0 | 0 | 0 | 0 | 0 | 0 | 0 | 0 | [8 empty] | 0 | 0 | 0 | 0 |  |  |  | 0 | 8 | 0 | NO | CHAO | 0 | 0 | 0 | 0 | 0 | 0 | 0 | 0 | 0 | 0 | 0 | 0 | 0 | 0 | 0 | 0 | 0 | 0 | N | 0 | 0 |  | 0 |  | 0 | 0 | 0 | 0 | 0 | 0 | N |  | 0 | 0 | 0 | 0 | 0 | 0 | 0 | 0 | 0 | 0 | 0 | 0 | 0 | 0 | 0 | 0 | 0 | 0 | 0 | 0 | N | 0 | 0 |  |  | 0 | 0 | 0 | 0 | 0 | 0 | 0 | 0 | 0 | 0 | 0 | 0 | 0 | 0 | 0 | 0 | NP-78 | 10 | 0 | N1753 | 10x3 | 0 | NP-78 |  | 0 | N1753 |  | 0 | NP-78 | 10x4 | 0 | N1753 | 10x3 | 0 | NP-78 | 10X4 | 0 | N1753 |  | 0 | NP-78 |  | 0 | N1753 |  | 0 | NP-78 |  | 0 | N1753 |  | 0 | NP-78 |  | 0 | N1753 |  | 0 | NP-78 |  | 0 | N1753 |  | 0 | NP-78 |  | 0 | N1753 |  | 0 | NP-78 |  | 0 | N1753 |  | 0 | NP-78 |  | 0 | N1753 |  | 0 | NP-78 |  | 0 | N1753 |  | 0 | NP-78 |  | 0 | N1753 |  | 0 | NP-78 |  | 0 | N1753 |  | 0 | NP-78 |  | 0 | N1753 |  | 0 | NP-78 |  | 0 | N1753 |  | 0 | NP-78 |  | 0 | N1753 |  | 0 | NP-78 |  | 0 | N1753 |  | 0 | NP-78 |  | 0 | N1753 |  | 0 | NP-78 |  | 0 | N1753 |  | 0 | NP-78 |  | 0 | N1753 |  | 0 | NP-78 |  | 0 | N1753 |  | 0 | NP-78 |  | 0 | N1753 |  | 0 | NP-78 |  | 0 | N1753 |  | 0 | NP-78 |  | 0 | N1753 |  | 0
| TO-3426 | N1753 | VO640 | 159.93 | 10 | PVC | 2564 | 2562.08 | 1.254 | 1.254 | 2562.746 | 2560.826 | 1.2005 | 1.2005 | N |  | 0 | N | 0 | N | 0 | S | 0 |  | N | 0 | N | 0 | N | 0 | N | 0 | 0 | 0 | 0 | 0 | 0 | 0 | 0 | 0 | 0 |  | 0.6 | 0 | 0 | 0 | 0 | 0 | 0 | 0 | 0 | 0 |  |  | 0 | N | 0 | 0 | 0 | 0 |  | 0 | 0 |  | 0 | 0 | 0 | 0 | 0 | 0 | 0 | 0 | 0 | 0 | [8 empty] | 0 | 0 | 0 | 0 |  |  |  | 0 | 8 | 0 | NO | CHAO | 0 | 0 | 0 | 0 | 0 | 0 | 0 | 0 | 0 | 0 | 0 | 0 | 0 | 0 | 0 | 0 | 0 | 0 | N | 0 | 0 |  | 0 |  | 0 | 0 | 0 | 0 | 0 | 0 | N |  | 0 | 0 | 0 | 0 | 0 | 0 | 0 | 0 | 0 | 0 | 0 | 0 | 0 | 0 | 0 | 0 | 0 | 0 | 0 | 0 | N | 0 | 0 |  |  | 0 | 0 | 0 | 0 | 0 | 0 | 0 | 0 | 0 | 0 | 0 | 0 | 0 | 0 | 0 | 0 | N1753 |  | 0 | VO640 |  | 0 | N1753 |  | 0 | VO640 |  | 0 | N1753 |  | 0 | VO640 |  | 0 | N1753 | 10X2 | 0 | VO640 |  | 0 | N1753 |  | 0 | VO640 |  | 0 | N1753 |  | 0 | VO640 |  | 0 | N1753 |  | 0 | VO640 |  | 0 | N1753 |  | 0 | VO640 |  | 0 | N1753 |  | 0 | VO640 |  | 0 | N1753 |  | 0 | VO640 |  | 0 | N1753 |  | 0 | VO640 |  | 0 | N1753 |  | 0 | VO640 | 10X6 | 0 | N1753 |  | 0 | VO640 |  | 0 | N1753 |  | 0 | VO640 |  | 0 | N1753 |  | 0 | VO640 |  | 0 | N1753 |  | 0 | VO640 |  | 0 | N1753 |  | 0 | VO640 |  | 0 | N1753 |  | 0 | VO640 |  | 0 | N1753 |  | 0 | VO640 |  | 0 | N1753 |  | 0 | VO640 |  | 0 | N1753 |  | 0 | VO640 |  | 0 | N1753 |  | 0 | VO640 |  | 0 | N1753 |  | 0 | VO640 |  | 0 | N1753 |  | 0 | VO640 |  | 0 | N1753 |  | 0 | VO640 |  | 0
| TO-3644 | N1754 | VO638 | 61.27 | 6 | PVC | 2562.62 | 2563 | 1.1524 | 1.1524 | 2561.4676 | 2561.8476 | 0.62021 | 0.62021 | N |  | 0 | N | 0 | N | 0 | N | 0 |  | N | 0 | N | 0 | N | 0 | N | 0 | 0 | 0 | 0 | 0 | 0 | 0 | 0 | 0 | 0 |  | 0.6 | 0 | 0 | 0 | 0 | 0 | 0 | 0 | 0 | 0 |  |  | 0 | N | 0 | 0 | 0 | 0 |  | 0 | 0 |  | 0 | 0 | 0 | 0 | 0 | 0 | 0 | 0 | 0 | 0 | [8 empty] | 0 | 0 | 0 | 0 |  |  |  | 0 | 8 | 0 | NO | CHAO | 0 | 0 | 0 | 0 | 0 | 0 | 0 | 0 | 0 | 0 | 0 | 0 | 0 | 0 | 0 | 0 | 0 | 0 | N | 0 | 0 |  | 0 |  | 0 | 0 | 0 | 0 | 0 | 0 | N |  | 0 | 0 | 0 | 0 | 0 | 0 | 0 | 0 | 0 | 0 | 0 | 0 | 0 | 0 | 0 | 0 | 0 | 0 | 0 | 0 | N | 0 | 0 |  |  | 0 | 0 | 0 | 0 | 0 | 0 | 0 | 0 | 0 | 0 | 0 | 0 | 0 | 0 | 0 | 0 | N1754 |  | 0 | VO638 |  | 0 | N1754 |  | 0 | VO638 |  | 0 | N1754 |  | 0 | VO638 |  | 0 | N1754 | 6X6 | 0 | VO638 |  | 0 | N1754 |  | 0 | VO638 |  | 0 | N1754 |  | 0 | VO638 |  | 0 | N1754 |  | 0 | VO638 |  | 0 | N1754 |  | 0 | VO638 |  | 0 | N1754 |  | 0 | VO638 |  | 0 | N1754 |  | 0 | VO638 |  | 0 | N1754 |  | 0 | VO638 |  | 0 | N1754 |  | 0 | VO638 |  | 0 | N1754 |  | 0 | VO638 |  | 0 | N1754 |  | 0 | VO638 |  | 0 | N1754 |  | 0 | VO638 |  | 0 | N1754 |  | 0 | VO638 |  | 0 | N1754 |  | 0 | VO638 |  | 0 | N1754 |  | 0 | VO638 |  | 0 | N1754 |  | 0 | VO638 |  | 0 | N1754 |  | 0 | VO638 |  | 0 | N1754 |  | 0 | VO638 |  | 0 | N1754 |  | 0 | VO638 |  | 0 | N1754 |  | 0 | VO638 |  | 0 | N1754 |  | 0 | VO638 |  | 0 | N1754 |  | 0 | VO638 |  | 0
| TO-442 | VO638 | N1756 | 266.14 | 6 | PVC | 2563 | 2564 | 1.1524 | 1.1524 | 2561.8476 | 2562.8476 | 0.37574 | 0.37574 | N |  | 0 | N | 0 | N | 0 | S | 0 |  | N | 0 | N | 0 | N | 0 | N | 0 | 0 | 0 | 0 | 0 | 0 | 0 | 0 | 0 | 0 |  | 0.6 | 0 | 0 | 0 | 0 | 0 | 0 | 0 | 0 | 0 |  |  | 0 | N | 0 | 0 | 0 | 0 |  | 0 | 0 |  | 0 | 0 | 0 | 0 | 0 | 0 | 0 | 0 | 0 | 0 | [8 empty] | 0 | 0 | 0 | 0 |  |  |  | 0 | 8 | 0 | NO | CHAO | 0 | 0 | 0 | 0 | 0 | 0 | 0 | 0 | 0 | 0 | 0 | 0 | 0 | 0 | 0 | 0 | 0 | 0 | N | 0 | 0 |  | 0 |  | 0 | 0 | 0 | 0 | 0 | 0 | N |  | 0 | 0 | 0 | 0 | 0 | 0 | 0 | 0 | 0 | 0 | 0 | 0 | 0 | 0 | 0 | 0 | 0 | 0 | 0 | 0 | N | 0 | 0 |  |  | 0 | 0 | 0 | 0 | 0 | 0 | 0 | 0 | 0 | 0 | 0 | 0 | 0 | 0 | 0 | 0 | VO638 |  | 0 | N1756 | 6x3 | 0 | VO638 |  | 0 | N1756 |  | 0 | VO638 |  | 0 | N1756 |  | 0 | VO638 |  | 0 | N1756 | 6X2 | 0 | VO638 |  | 0 | N1756 |  | 0 | VO638 |  | 0 | N1756 |  | 0 | VO638 |  | 0 | N1756 |  | 0 | VO638 |  | 0 | N1756 |  | 0 | VO638 |  | 0 | N1756 |  | 0 | VO638 |  | 0 | N1756 |  | 0 | VO638 |  | 0 | N1756 |  | 0 | VO638 |  | 0 | N1756 |  | 0 | VO638 |  | 0 | N1756 |  | 0 | VO638 |  | 0 | N1756 |  | 0 | VO638 |  | 0 | N1756 |  | 0 | VO638 |  | 0 | N1756 |  | 0 | VO638 |  | 0 | N1756 |  | 0 | VO638 |  | 0 | N1756 |  | 0 | VO638 |  | 0 | N1756 |  | 0 | VO638 |  | 0 | N1756 |  | 0 | VO638 |  | 0 | N1756 |  | 0 | VO638 |  | 0 | N1756 |  | 0 | VO638 |  | 0 | N1756 |  | 0 | VO638 |  | 0 | N1756 |  | 0 | VO638 |  | 0 | N1756 |  | 0
| TO-460 | N1756 | N1775 | 380.1 | 6 | PVC | 2564 | 2567 | 1.1524 | 1.1524 | 2562.8476 | 2565.8476 | 0.78927 | 0.78927 | N |  | 0 | N | 0 | N | 0 | S | 0 |  | N | 0 | N | 0 | N | 0 | N | 0 | 0 | 0 | 0 | 0 | 0 | 0 | 0 | 0 | 0 |  | 0.6 | 0 | 0 | 0 | 0 | 0 | 0 | 0 | 0 | 0 |  |  | 0 | N | 0 | 0 | 0 | 0 |  | 0 | 0 |  | 0 | 0 | 0 | 0 | 0 | 0 | 0 | 0 | 0 | 0 | [8 empty] | 0 | 0 | 0 | 0 |  |  |  | 0 | 8 | 0 | NO | CHAO | 0 | 0 | 0 | 0 | 0 | 0 | 0 | 0 | 0 | 0 | 0 | 0 | 0 | 0 | 0 | 0 | 0 | 0 | N | 0 | 0 |  | 0 |  | 0 | 0 | 0 | 0 | 0 | 0 | N |  | 0 | 0 | 0 | 0 | 0 | 0 | 0 | 0 | 0 | 0 | 0 | 0 | 0 | 0 | 0 | 0 | 0 | 0 | 0 | 0 | N | 0 | 0 |  |  | 0 | 0 | 0 | 0 | 0 | 0 | 0 | 0 | 0 | 0 | 0 | 0 | 0 | 0 | 0 | 0 | N1756 |  | 0 | N1775 |  | 0 | N1756 |  | 0 | N1775 |  | 0 | N1756 |  | 0 | N1775 | 6X2 | 0 | N1756 |  | 0 | N1775 | 6X2 | 0 | N1756 |  | 0 | N1775 |  | 0 | N1756 |  | 0 | N1775 |  | 0 | N1756 |  | 0 | N1775 |  | 0 | N1756 |  | 0 | N1775 |  | 0 | N1756 |  | 0 | N1775 |  | 0 | N1756 |  | 0 | N1775 |  | 0 | N1756 |  | 0 | N1775 |  | 0 | N1756 |  | 0 | N1775 |  | 0 | N1756 |  | 0 | N1775 |  | 0 | N1756 |  | 0 | N1775 |  | 0 | N1756 |  | 0 | N1775 |  | 0 | N1756 |  | 0 | N1775 |  | 0 | N1756 |  | 0 | N1775 |  | 0 | N1756 |  | 0 | N1775 |  | 0 | N1756 |  | 0 | N1775 |  | 0 | N1756 |  | 0 | N1775 |  | 0 | N1756 |  | 0 | N1775 |  | 0 | N1756 |  | 0 | N1775 |  | 0 | N1756 |  | 0 | N1775 |  | 0 | N1756 |  | 0 | N1775 |  | 0 | N1756 |  | 0 | N1775 |  | 0
| TO-2693 | N1758 | N1762 | 168.68 | 8 | PVC | 2562 | 2562 | 1.2032 | 1.2032 | 2560.7968 | 2560.7968 | 0 | 0 | N |  | 0 | S | 0 | N | 0 | N | 0 |  | N | 0 | N | 0 | N | 0 | N | 0 | 0 | 0 | 0 | 0 | 0 | 0 | 0 | 0 | 0 |  | 0.6 | 0 | 0 | 0 | 0 | 0 | 0 | 0 | 0 | 0 |  |  | 0 | S | 28 | 1.5 | 42 | 0 |  | 0 | 27.72 |  | 26.6532 | 0 | 0 | 1.0668 | 1.0668 | 28 | 28 | 0 | 0 | 0 | [8 empty] | 0 | 0 | 0 | 0 |  |  |  | 67.2 | 8 | 0 | SI | 0 | 0 | 0 | 0 | 0 | 0 | 0 | 0 | 0 | 0 | 0 | 0 | 0 | 0 | 0 | 0 | 0 | 0 | 0 | N | 0 | 0 |  | 0 |  | 0 | 0 | 0 | 0 | 0 | 0 | N |  | 0 | 0 | 0 | 0 | 0 | 0 | 0 | 0 | 0 | 0 | 0 | 0 | 0 | 0 | 0 | 0 | 0 | 0 | 0 | 0 | N | 0 | 0 |  |  | 0 | 0 | 0 | 0 | 0 | 0 | 0 | 0 | 0 | 0 | 0 | 0 | 0 | 0 | 0 | 0 | N1758 | 8 | 0 | N1762 |  | 0 | N1758 |  | 0 | N1762 |  | 0 | N1758 | 8x3 | 0 | N1762 |  | 0 | N1758 |  | 0 | N1762 | 8X3 | 0 | N1758 |  | 0 | N1762 |  | 0 | N1758 |  | 0 | N1762 |  | 0 | N1758 |  | 0 | N1762 |  | 0 | N1758 |  | 0 | N1762 |  | 0 | N1758 |  | 0 | N1762 |  | 0 | N1758 |  | 0 | N1762 |  | 0 | N1758 |  | 0 | N1762 |  | 0 | N1758 |  | 0 | N1762 |  | 0 | N1758 |  | 0 | N1762 |  | 0 | N1758 |  | 0 | N1762 |  | 0 | N1758 |  | 0 | N1762 |  | 0 | N1758 |  | 0 | N1762 |  | 0 | N1758 |  | 0 | N1762 |  | 0 | N1758 |  | 0 | N1762 |  | 0 | N1758 |  | 0 | N1762 |  | 0 | N1758 |  | 0 | N1762 |  | 0 | N1758 |  | 0 | N1762 |  | 0 | N1758 |  | 0 | N1762 |  | 0 | N1758 |  | 0 | N1762 |  | 0 | N1758 |  | 0 | N1762 |  | 0 | N1758 |  | 0 | N1762 |  | 0
| TO-2694 | N1762 | N1761 | 118.54 | 8 | PVC | 2562 | 2561.38 | 1.2032 | 1.2032 | 2560.7968 | 2560.1768 | 0.52303 | 0.52303 | N |  | 0 | S | 0 | N | 0 | N | 0 |  | N | 0 | N | 0 | N | 0 | N | 0 | 0 | 0 | 0 | 0 | 0 | 0 | 0 | 0 | 0 |  | 0.6 | 0 | 0 | 0 | 0 | 0 | 0 | 0 | 0 | 0 |  |  | 0 | S | 20 | 1.5 | 30 | 0 |  | 0 | 19.8 |  | 19.038 | 0 | 0 | 0.762 | 0.762 | 20 | 20 | 0 | 0 | 0 | [8 empty] | 0 | 0 | 0 | 0 |  |  |  | 48 | 8 | 0 | SI | 0 | 0 | 0 | 0 | 0 | 0 | 0 | 0 | 0 | 0 | 0 | 0 | 0 | 0 | 0 | 0 | 0 | 0 | 0 | N | 0 | 0 |  | 0 |  | 0 | 0 | 0 | 0 | 0 | 0 | N |  | 0 | 0 | 0 | 0 | 0 | 0 | 0 | 0 | 0 | 0 | 0 | 0 | 0 | 0 | 0 | 0 | 0 | 0 | 0 | 0 | N | 0 | 0 |  |  | 0 | 0 | 0 | 0 | 0 | 0 | 0 | 0 | 0 | 0 | 0 | 0 | 0 | 0 | 0 | 0 | N1762 |  | 0 | N1761 |  | 0 | N1762 |  | 0 | N1761 |  | 0 | N1762 |  | 0 | N1761 |  | 0 | N1762 |  | 0 | N1761 | 8X3 | 0 | N1762 |  | 0 | N1761 |  | 0 | N1762 |  | 0 | N1761 |  | 0 | N1762 |  | 0 | N1761 |  | 0 | N1762 |  | 0 | N1761 |  | 0 | N1762 |  | 0 | N1761 |  | 0 | N1762 |  | 0 | N1761 |  | 0 | N1762 |  | 0 | N1761 |  | 0 | N1762 |  | 0 | N1761 |  | 0 | N1762 |  | 0 | N1761 |  | 0 | N1762 |  | 0 | N1761 |  | 0 | N1762 |  | 0 | N1761 |  | 0 | N1762 |  | 0 | N1761 |  | 0 | N1762 |  | 0 | N1761 |  | 0 | N1762 |  | 0 | N1761 |  | 0 | N1762 |  | 0 | N1761 |  | 0 | N1762 |  | 0 | N1761 |  | 0 | N1762 |  | 0 | N1761 |  | 0 | N1762 |  | 0 | N1761 |  | 0 | N1762 |  | 0 | N1761 |  | 0 | N1762 |  | 0 | N1761 |  | 0 | N1762 |  | 0 | N1761 |  | 0
| TO-2695 | N1761 | N1760 | 49.9 | 8 | PVC | 2561.38 | 2561.5 | 1.2032 | 1.2032 | 2560.1768 | 2560.2968 | 0.24048 | 0.24048 | N |  | 0 | S | 0 | N | 0 | N | 0 |  | N | 0 | N | 0 | N | 0 | N | 0 | 0 | 0 | 0 | 0 | 0 | 0 | 0 | 0 | 0 |  | 0.6 | 0 | 0 | 0 | 0 | 0 | 0 | 0 | 0 | 0 |  |  | 0 | S | 8 | 1.5 | 12 | 0 |  | 0 | 7.92 |  | 7.6152 | 0 | 0 | 0.3048 | 0.3048 | 8 | 8 | 0 | 0 | 0 | [8 empty] | 0 | 0 | 0 | 0 |  |  |  | 19.2 | 8 | 0 | SI | 0 | 0 | 0 | 0 | 0 | 0 | 0 | 0 | 0 | 0 | 0 | 0 | 0 | 0 | 0 | 0 | 0 | 0 | 0 | N | 0 | 0 |  | 0 |  | 0 | 0 | 0 | 0 | 0 | 0 | N |  | 0 | 0 | 0 | 0 | 0 | 0 | 0 | 0 | 0 | 0 | 0 | 0 | 0 | 0 | 0 | 0 | 0 | 0 | 0 | 0 | N | 0 | 0 |  |  | 0 | 0 | 0 | 0 | 0 | 0 | 0 | 0 | 0 | 0 | 0 | 0 | 0 | 0 | 0 | 0 | N1761 |  | 0 | N1760 | 8x4 | 0 | N1761 |  | 0 | N1760 |  | 0 | N1761 |  | 0 | N1760 |  | 0 | N1761 |  | 0 | N1760 |  | 0 | N1761 |  | 0 | N1760 |  | 0 | N1761 |  | 0 | N1760 |  | 0 | N1761 |  | 0 | N1760 |  | 0 | N1761 |  | 0 | N1760 |  | 0 | N1761 |  | 0 | N1760 |  | 0 | N1761 |  | 0 | N1760 |  | 0 | N1761 |  | 0 | N1760 |  | 0 | N1761 |  | 0 | N1760 |  | 0 | N1761 |  | 0 | N1760 |  | 0 | N1761 |  | 0 | N1760 |  | 0 | N1761 |  | 0 | N1760 |  | 0 | N1761 |  | 0 | N1760 |  | 0 | N1761 |  | 0 | N1760 |  | 0 | N1761 |  | 0 | N1760 |  | 0 | N1761 |  | 0 | N1760 |  | 0 | N1761 |  | 0 | N1760 |  | 0 | N1761 |  | 0 | N1760 |  | 0 | N1761 |  | 0 | N1760 |  | 0 | N1761 |  | 0 | N1760 |  | 0 | N1761 |  | 0 | N1760 |  | 0 | N1761 |  | 0 | N1760 |  | 0
| TO-2696 | N1760 | N2020 | 160.51 | 8 | PVC | 2561.5 | 2561.79 | 1.2032 | 1.2032 | 2560.2968 | 2560.5868 | 0.18067 | 0.18067 | N |  | 0 | S | 0 | N | 0 | N | 0 |  | N | 0 | N | 0 | N | 0 | N | 0 | 0 | 0 | 0 | 0 | 0 | 0 | 0 | 0 | 0 |  | 0.6 | 0 | 0 | 0 | 0 | 0 | 0 | 0 | 0 | 0 |  |  | 0 | S | 27 | 1.5 | 40.5 | 0 |  | 0 | 26.73 |  | 25.7013 | 0 | 0 | 1.0287 | 1.0287 | 27 | 27 | 0 | 0 | 0 | [8 empty] | 0 | 0 | 0 | 0 |  |  |  | 64.8 | 8 | 0 | SI | 0 | 0 | 0 | 0 | 0 | 0 | 0 | 0 | 0 | 0 | 0 | 0 | 0 | 0 | 0 | 0 | 0 | 0 | 0 | N | 0 | 0 |  | 0 |  | 0 | 0 | 0 | 0 | 0 | 0 | N |  | 0 | 0 | 0 | 0 | 0 | 0 | 0 | 0 | 0 | 0 | 0 | 0 | 0 | 0 | 0 | 0 | 0 | 0 | 0 | 0 | N | 0 | 0 |  |  | 0 | 0 | 0 | 0 | 0 | 0 | 0 | 0 | 0 | 0 | 0 | 0 | 0 | 0 | 0 | 0 | N1760 |  | 0 | N2020 |  | 0 | N1760 |  | 0 | N2020 |  | 0 | N1760 |  | 0 | N2020 |  | 0 | N1760 |  | 0 | N2020 | 8X2 | 0 | N1760 |  | 0 | N2020 |  | 0 | N1760 |  | 0 | N2020 |  | 0 | N1760 |  | 0 | N2020 |  | 0 | N1760 |  | 0 | N2020 |  | 0 | N1760 |  | 0 | N2020 |  | 0 | N1760 |  | 0 | N2020 |  | 0 | N1760 |  | 0 | N2020 |  | 0 | N1760 |  | 0 | N2020 |  | 0 | N1760 |  | 0 | N2020 |  | 0 | N1760 |  | 0 | N2020 |  | 0 | N1760 |  | 0 | N2020 |  | 0 | N1760 |  | 0 | N2020 |  | 0 | N1760 |  | 0 | N2020 |  | 0 | N1760 |  | 0 | N2020 |  | 0 | N1760 |  | 0 | N2020 |  | 0 | N1760 |  | 0 | N2020 |  | 0 | N1760 |  | 0 | N2020 |  | 0 | N1760 |  | 0 | N2020 |  | 0 | N1760 |  | 0 | N2020 |  | 0 | N1760 |  | 0 | N2020 |  | 0 | N1760 |  | 0 | N2020 |  | 0
| TO-2697 | N2020 | N1763 | 47.69 | 8 | PVC | 2561.79 | 2561 | 1.2032 | 1.2032 | 2560.5868 | 2559.7968 | 1.6565 | 1.6565 | N |  | 0 | S | 0 | N | 0 | N | 0 |  | N | 0 | N | 0 | N | 0 | N | 0 | 0 | 0 | 0 | 0 | 0 | 0 | 0 | 0 | 0 |  | 0.6 | 0 | 0 | 0 | 0 | 0 | 0 | 0 | 0 | 0 |  |  | 0 | S | 8 | 1.5 | 12 | 0 |  | 0 | 7.92 |  | 7.6152 | 0 | 0 | 0.3048 | 0.3048 | 8 | 8 | 0 | 0 | 0 | [8 empty] | 0 | 0 | 0 | 0 |  |  |  | 19.2 | 8 | 0 | SI | 0 | 0 | 0 | 0 | 0 | 0 | 0 | 0 | 0 | 0 | 0 | 0 | 0 | 0 | 0 | 0 | 0 | 0 | 0 | N | 0 | 0 |  | 0 |  | 0 | 0 | 0 | 0 | 0 | 0 | N |  | 0 | 0 | 0 | 0 | 0 | 0 | 0 | 0 | 0 | 0 | 0 | 0 | 0 | 0 | 0 | 0 | 0 | 0 | 0 | 0 | N | 0 | 0 |  |  | 0 | 0 | 0 | 0 | 0 | 0 | 0 | 0 | 0 | 0 | 0 | 0 | 0 | 0 | 0 | 0 | N2020 |  | 0 | N1763 |  | 0 | N2020 |  | 0 | N1763 |  | 0 | N2020 |  | 0 | N1763 |  | 0 | N2020 |  | 0 | N1763 | 8X2 | 0 | N2020 |  | 0 | N1763 |  | 0 | N2020 |  | 0 | N1763 |  | 0 | N2020 |  | 0 | N1763 |  | 0 | N2020 |  | 0 | N1763 |  | 0 | N2020 |  | 0 | N1763 |  | 0 | N2020 |  | 0 | N1763 |  | 0 | N2020 |  | 0 | N1763 |  | 0 | N2020 |  | 0 | N1763 |  | 0 | N2020 |  | 0 | N1763 |  | 0 | N2020 |  | 0 | N1763 |  | 0 | N2020 |  | 0 | N1763 |  | 0 | N2020 |  | 0 | N1763 |  | 0 | N2020 |  | 0 | N1763 |  | 0 | N2020 |  | 0 | N1763 |  | 0 | N2020 |  | 0 | N1763 |  | 0 | N2020 |  | 0 | N1763 |  | 0 | N2020 |  | 0 | N1763 |  | 0 | N2020 |  | 0 | N1763 |  | 0 | N2020 |  | 0 | N1763 |  | 0 | N2020 |  | 0 | N1763 |  | 0 | N2020 |  | 0 | N1763 |  | 0
| TO-1338 | N2020 | N1764 | 183.35 | 8 | PVC | 2561.79 | 2560.32 | 1.2032 | 1.2032 | 2560.5868 | 2559.1168 | 0.80175 | 0.80175 | N |  | 0 | S | 0 | N | 0 | N | 0 |  | N | 0 | N | 0 | N | 0 | N | 0 | 0 | 0 | 0 | 0 | 0 | 0 | 0 | 0 | 0 |  | 0.6 | 0 | 0 | 0 | 0 | 0 | 0 | 0 | 0 | 0 |  |  | 0 | S | 31 | 1.5 | 46.5 | 0 |  | 0 | 30.69 |  | 29.5089 | 0 | 0 | 1.1811 | 1.1811 | 31 | 31 | 0 | 0 | 0 | [8 empty] | 0 | 0 | 0 | 0 |  |  |  | 74.4 | 8 | 0 | SI | 0 | 0 | 0 | 0 | 0 | 0 | 0 | 0 | 0 | 0 | 0 | 0 | 0 | 0 | 0 | 0 | 0 | 0 | 0 | N | 0 | 0 |  | 0 |  | 0 | 0 | 0 | 0 | 0 | 0 | N |  | 0 | 0 | 0 | 0 | 0 | 0 | 0 | 0 | 0 | 0 | 0 | 0 | 0 | 0 | 0 | 0 | 0 | 0 | 0 | 0 | N | 0 | 0 |  |  | 0 | 0 | 0 | 0 | 0 | 0 | 0 | 0 | 0 | 0 | 0 | 0 | 0 | 0 | 0 | 0 | N2020 |  | 0 | N1764 |  | 0 | N2020 |  | 0 | N1764 |  | 0 | N2020 |  | 0 | N1764 | 8X2 | 0 | N2020 |  | 0 | N1764 | 8X3 | 0 | N2020 |  | 0 | N1764 |  | 0 | N2020 |  | 0 | N1764 |  | 0 | N2020 |  | 0 | N1764 |  | 0 | N2020 |  | 0 | N1764 |  | 0 | N2020 |  | 0 | N1764 |  | 0 | N2020 |  | 0 | N1764 |  | 0 | N2020 |  | 0 | N1764 |  | 0 | N2020 |  | 0 | N1764 |  | 0 | N2020 |  | 0 | N1764 |  | 0 | N2020 |  | 0 | N1764 |  | 0 | N2020 |  | 0 | N1764 |  | 0 | N2020 |  | 0 | N1764 |  | 0 | N2020 |  | 0 | N1764 |  | 0 | N2020 |  | 0 | N1764 |  | 0 | N2020 |  | 0 | N1764 |  | 0 | N2020 |  | 0 | N1764 |  | 0 | N2020 |  | 0 | N1764 |  | 0 | N2020 |  | 0 | N1764 |  | 0 | N2020 |  | 0 | N1764 |  | 0 | N2020 |  | 0 | N1764 |  | 0 | N2020 |  | 0 | N1764 |  | 0
| TO-418 | N1760 | N1767 | 192.07 | 4 | PVC | 2561.5 | 2562 | 1.1016 | 1.1016 | 2560.3984 | 2560.8984 | 0.26032 | 0.26032 | N |  | 0 | S | 0 | N | 0 | N | 0 |  | N | 0 | N | 0 | N | 0 | N | 0 | 0 | 0 | 0 | 0 | 0 | 0 | 0 | 0 | 0 |  | 0.6 | 0 | 0 | 0 | 0 | 0 | 0 | 0 | 0 | 0 |  |  | 0 | S | 32 | 1.5 | 48 | 0 |  | 0 | 31.68 |  | 30.4608 | 0 | 0 | 1.2192 | 1.2192 | 32 | 32 | 0 | 0 | 0 | [8 empty] | 0 | 0 | 0 | 0 |  |  |  | 76.8 | 8 | 0 | SI | 0 | 0 | 0 | 0 | 0 | 0 | 0 | 0 | 0 | 0 | 0 | 0 | 0 | 0 | 0 | 0 | 0 | 0 | 0 | N | 0 | 0 |  | 0 |  | 0 | 0 | 0 | 0 | 0 | 0 | N |  | 0 | 0 | 0 | 0 | 0 | 0 | 0 | 0 | 0 | 0 | 0 | 0 | 0 | 0 | 0 | 0 | 0 | 0 | 0 | 0 | N | 0 | 0 |  |  | 0 | 0 | 0 | 0 | 0 | 0 | 0 | 0 | 0 | 0 | 0 | 0 | 0 | 0 | 0 | 0 | N1760 |  | 0 | N1767 |  | 0 | N1760 |  | 0 | N1767 |  | 0 | N1760 |  | 0 | N1767 |  | 0 | N1760 |  | 0 | N1767 | 4x2 | 0 | N1760 |  | 0 | N1767 |  | 0 | N1760 |  | 0 | N1767 |  | 0 | N1760 |  | 0 | N1767 |  | 0 | N1760 |  | 0 | N1767 |  | 0 | N1760 |  | 0 | N1767 |  | 0 | N1760 |  | 0 | N1767 |  | 0 | N1760 |  | 0 | N1767 |  | 0 | N1760 |  | 0 | N1767 |  | 0 | N1760 |  | 0 | N1767 |  | 0 | N1760 |  | 0 | N1767 |  | 0 | N1760 |  | 0 | N1767 |  | 0 | N1760 |  | 0 | N1767 |  | 0 | N1760 |  | 0 | N1767 |  | 0 | N1760 |  | 0 | N1767 |  | 0 | N1760 |  | 0 | N1767 |  | 0 | N1760 |  | 0 | N1767 |  | 0 | N1760 |  | 0 | N1767 |  | 0 | N1760 |  | 0 | N1767 |  | 0 | N1760 |  | 0 | N1767 |  | 0 | N1760 |  | 0 | N1767 |  | 0 | N1760 |  | 0 | N1767 |  | 0
| TOTAL |  |  | 24329.14 | [12 empty] | 3162.37 |  | 274.57 |  | 0 |  | 1649.92 |  |  | 1403.23 |  | 0 |  | 0 |  | 0 | 3166.998 | 48.288 | 0 | 41.1855 | 46.6769 | 0 | 0 | 0 | 0 |  |  | 7605.2145 | 7605.2145 | 7301.0059 | 304.2086 | 123.801 | 5097.6 | 5901.3722 | 655.708 | 6949.5064 | 0 | 0 | 924.3333 |  | 357 |  | 535.5 | 0 | 0 | 0 | 353.43 | 0 | 339.8283 | 0 | 0 | 13.6017 | 13.6017 | 357 | 357 | 0 | 0 | 0 | 0 | 0 | 0 | 0 | 0 | 0 | 0 | 0 | 0 | 0 | 0 | 0 | 0 | 0 | 0 | 1323.569 | 1416 | 25298.96 |  |  | 0 | 0 | 0 | 0 | 0 | 0 | 0 | 0 | 0 | 0 | 0 | 0 | 0 | 0 | 0 | 3166.998 | 0 | 3166.998 |  |  | 0 | 0 | 0 | 0 | 0 | 0 | 0 | 0 | 0 | 0 |  |  |  | 0 | 0 | 0 | 0 | 0 | 0 | 0 | 0 | 0 | 0 | 0 | 0 | 0 | 0 | 0 | 0 | 0 | 0 | 0 |  |  | 0 | 0 | 0 | 0 | 0 | 0 | 0 | 0 | 0 | 0 | 0 | 0 | 0 | 0 | 0 | 0 | 0 | 0 | 0 |  |  | 0 |  |  | 4 |  |  | 6 |  |  | 42 |  |  | 0 |  |  | 1 |  |  | 0 |  |  | 2 |  |  | 0 |  |  | 0 |  |  | 0 |  |  | 0 |  |  | 0 |  |  | 0 |  |  | 0 |  |  | 0 |  |  | 0 |  |  | 0 |  |  | 0 |  |  | 0 |  |  | 0 |  |  | 0 |  |  | 0 |  |  | 0 |  |  | 0 |  |  | 0 |  |  | 0 |  |  | 0 |  |  | 0 |  |  | 0 |  |  | 0 |  |  | 0 |  |  | 0 |  |  | 0 |  |  | 0 |  |  | 0 |  |  | 0 |  |  | 0 |  |  | 0 |  |  | 0 |  |  | 0 |  |  | 0 |  |  | 0 |  |  | 0 |  |  | 0 |  |  | 0 |  |  | 0 |  |  | 0 |  |  | 0 |  |  | 0
[169 empty] | 3x2 | 0 |  | 24 | 2 |  | 24x90° | 0 |  | 24x90° | 5 |  | 6x3 | 0 |  | 28x16 | 1 |  | 2x2 | 0 |  | 2x2 | 0 |  | 3x2 | 0 | [37 empty] | 2x2 | 0 |  | 3x2 | 0 |  | 3x2 | 0
[169 empty] | 4x3 | 0 |  | 24x6 | 1 |  | 24x45° | 0 |  | 24x45° | 7 |  | 8x3 | 0 |  | 4x2 | 0 |  | 3x2 | 0 |  | 3x2 | 0 |  | 3x3 | 0 | [37 empty] | 3x2 | 0 |  | 3x3 | 0 |  | 3x3 | 0
[169 empty] | 6x3 | 0 |  | 24x8 | 1 |  | 24x22,25° | 0 |  | 24x22,5° | 3 |  | 8x6 | 0 |  | 4x3 | 0 |  | 3x3 | 0 |  | 3x3 | 0 |  | 4x2 | 0 | [37 empty] | 3x3 | 0 |  | 4x2 | 0 |  | 4x2 | 0
[169 empty] | 6x4 | 0 |  | 24x10 | 0 |  | 24x11,25° | 1 |  | 24x11,25° | 10 |  | 20x12 | 0 |  | 6x3 | 0 |  | 4x2 | 0 |  | 4x2 | 0 |  | 4x3 | 0 | [37 empty] | 4x2 | 0 |  | 4x3 | 0 |  | 4x3 | 0
[169 empty] | 8X8 | 0 |  | 3 | 0 |  | 6x90° | 0 |  | 8x90° | 0 |  |  |  |  | 6x4 | 0 |  | 4x3 | 0 |  | 4x3 | 0 |  | 4x4 | 0 | [37 empty] | 4x3 | 0 |  | 4x4 | 0 |  | 4x4 | 0
[169 empty] | 20x20 | 0 |  | 4x2 | 0 |  | 2x45° | 0 |  | 8x45° | 0 |  |  | 0 |  | 3X2 | 0 |  | 4x4 | 0 |  | 4x4 | 0 |  | 6x2 | 0 | [37 empty] | 4x4 | 0 |  | 6x2 | 0 |  | 6x2 | 0
[170 empty] | 0 |  | 4x3 | 0 |  |  |  |  | 8x11,25° | 0 |  |  |  |  | 14x12 | 0 |  | 6x2 | 0 |  | 6x2 | 0 |  | 6x3 | 0 | [37 empty] | 6x2 | 0 |  | 6x3 | 0 |  | 6x3 | 0
[172 empty] | 4 | 0 |  |  |  |  | 8x22,5° | 0 |  |  |  |  | 12X8 | 0 |  | 6x3 | 0 |  | 6x3 | 0 |  | 6x4 | 0 | [37 empty] | 6x3 | 0 |  | 6x4 | 0 |  | 6x4 | 0
[172 empty] | 6x3 | 0 |  |  |  |  | 6x90° | 0 |  |  |  |  | 6x2 | 0 |  | 6x4 | 0 |  | 6x4 | 0 |  | 6x6 | 0 | [37 empty] | 6x4 | 0 |  | 6x6 | 0 |  | 6x6 | 0
[172 empty] | 6x4 | 0 |  |  |  |  | 6x45° | 0 |  |  |  |  | 8x6 | 0 |  | 6x6 | 0 |  | 6x6 | 0 |  | 8x8 | 0 | [37 empty] | 6x6 | 0 |  | 8x8 | 0 |  | 8x8 | 0
[172 empty] | 6 | 0 |  |  |  |  | 6x22,5° | 0 |  |  |  |  | 24x12 | 0 |  | 8x8 | 0 |  | 8x8 | 0 |  | 8x6 | 0 | [37 empty] | 8x8 | 0 |  | 8x6 | 0 |  | 8x6 | 0
[172 empty] | 8X8 | 0 |  |  |  |  | 6x11,25° | [8 empty] | 8x6 | 0 |  | 8x6 | 0 |  | 8x4 | 0 | [37 empty] | 8x6 | 0 |  | 8x4 | 0 |  | 8x4 | 0
[172 empty] | 8x3 | 0 |  |  |  |  | 4x45° | 0 | [7 empty] | 8x4 | 0 |  | 8x4 | 0 |  | 8x3 | 0 | [37 empty] | 8x4 | 0 |  | 8x3 | 0 |  | 8x3 | 0
[172 empty] | 8x4 | 0 |  |  |  |  | 4x22,5° | 0 | [5 empty] | 1 |  | 8x3 | 0 |  | 8x3 | 0 |  | 8x2 | 0 | [37 empty] | 8x3 | 0 |  | 8x2 | 0 |  | 8x2 | 0
[172 empty] | 8x6 | 0 |  |  |  |  | 3x90° | 0 | [7 empty] | 8x2 | 0 |  | 8x2 |  |  | 14x4 | 0 | [37 empty] | 8x2 | 0 |  | 14x4 | 0 |  | 14x4 | 0
[172 empty] | 14x3 | 0 |  |  |  |  | 3x45° | 0 | [7 empty] | 14x4 | 0 |  | 14x4 | 0 |  | 14x6 | 0 | [37 empty] | 14x4 | 0 |  |  | 0 |  | 18x6 | 0
[172 empty] | 14x8 | 0 | [5 empty] | 25 | [8 empty] | 0 |  |  | 0 |  | 20x14 | 0 | [38 empty] | 0 | [5 empty] | 0
[172 empty] | 12x2 | 0 | [20 empty] | 0
[172 empty] | 12x3 | 0
[172 empty] | 12x4 | 0
[172 empty] | 12x6 | 0
[172 empty] | 12x8 | 0
[172 empty] | 18x6 | 0
[172 empty] | 18x8 | 0
[172 empty] | 18x18 | 0
4
Note on B100: Deibis Sepulveda: Cruce dirigido
Note on B101: Deibis Sepulveda: Cruce dirigido
Note on B102: Deibis Sepulveda: Cruce dirigido
Note on B177: Deibis Sepulveda: Cruce dirigido
Note on B183: Deibis Sepulveda: Cruce dirigido
Note on C144: Deibis Sepulveda: Cruce dirigido
Note on BF7: Deibis Sepulveda: ancho de vivienda promedio

## C.O Bombeo_impul (hidden)
PRESUPUESTO ESTACIÓN DE BOMBEOSISTEMA DE CONTIGENCIA - PARTE ALTA
PRESUPUESTO ESTACION DE BOMBEO SISTEMA DE CONTIGENCIA - SUMINISTRO
ITEM | DESCRIPCIÓN | U.M. | Cantidad Est Bombeo | Cantidades Impulsion | Total Cantidades | Valor unitario
1 SERVICIOS PRELIMINARES
| Localizacion y replanteo | dia | 1 |  | 1
| Localizacion y replanteo | m | 27 | 2020.1973 | 2047.1973
Total SERVICIOS PRELIMINARES
3 EXCAVACIÓN
3.1 Excavación Manual
3.1.1 | Excavación manual en tierra o material común | m3 |  | 279.2251 | 279.2251
3.1.2 | Excavación manual en conglomerado | m3 |  | 1116.9003 | 1116.9003
| Excavación en roca a cualquier profundidad y bajo cualquier condicion de humedad | m3 | 81.8047 | 68 | 149.8047
Total Excavación Manual
3.2 Excavación Con Maquinaria
3.2.1 | Excavación con maquinaria en tierra o material común | m3 | 1636.0934 |  | 1636.0934
Total Excavación con maquinaria
3.3 Demoliciones
3.3.1 | Demolición de estructuras y elementos de concreto | m3 | 50 | 126.1455 | 176.1455
Total Demoliciones
Total EXCAVACIÓN
4 RELLENOS
4.1 Rellenos
4.1.1 | Relleno tipo 1 cimentacion | m3 |  | 566.6661 | 566.6661
4.1.3 | Relleno tipo 3 sitio | m3 |  | 660.1433 | 660.1433
4.1.4 | Relleno tipo 4 subbase | m3 |  | 2.8 | 2.8
4.1.5 | Relleno tipo 5 base | m3 |  | 2.8 | 2.8
Total Rellenos
Total RELLENOS
5 RETIRO DE SOBRANTES Y DISPOSICIÓN DE MATERIALES
5.1 Retiro De Sobrantes y Disposición
| Regada de material excedente de la excavacion | m³ |  | 37 | 37
| Retiro de sobrantes y disposición de materiales a una distancia mayor a un kilómetro | m³ |  | 456.757 | 456.757
Total Retiro De Sobrantes y Disposición
Total RETIRO DE SOBRANTES Y DISPOSICIÓN DE MATERIALES
6 CONCRETOS Y MORTEROS
6.1 Concretos
6.1.8 | Concreto clase E (140 kg/ cm2) Preparado En Sitio | m3 | 13.26 |  | 13.26
6.1.12 | Sello polivinilo de 15 cm de ancho | ml | 123.12 |  | 123.12
6.1.13 | Concreto clase AC (280 kg/cm2) Preparado en sitio | m3 | 270 |  | 270
6.1.15 | Concreto clase C (210 kg/cm2) Preparado En Sitio | m3 |  | 84.48 | 84.48
Total Concretos
Total CONCRETOS Y MORTEROS
7 ACERO DE REFUERZO
7.1 Acero De Refuerzo
7.1.1 | Acero De Refuerzo 4200 kg/cm2 | kg | 38310.8 | 3784.53 | 42095.33
Total Acero De Refuerzo
Total ACERO DE REFUERZO
9 ROTURA Y RECONSTRUCCIÓN DE PAVIMENTOS, ANDENES Y SARDINELES
9.1 Rotura y Reconstrucción Pavimentos
9.1.1 | Pavimentos flexibles
9.1.1.1 | Rotura de pavimento flexible (Incluye retiro y disposición de escombros) | m3 |  | 181.8178 | 181.8178
9.1.1.2 | Construcción de pavimento flexible | m3 |  | 181.8178 | 181.8178
Total Rotura y reconstrucción de Pavimento
Total ROTURA Y RECONSTRUCCIÓN DE PAVIMENTOS, ANDENES Y SARDINELES
10.B INSTALACIÓN DE TUBERÍA Y ACCESORIOS DE ACUEDUCTO
10B.1 Instalación De Tubería PVC
10B.1.30 | Instalación Tubería 14" | ml | 27 |  | 27
Total Instalación De Tub.
10B.3 Instalación de Tubería PEAD
10B.3.9 | Instalación Tubería 12" PEAD PN 16 PE 232 315mm | ml |  | 1330.1032 | 1330.1032
10B.3.10 | Instalación Tubería 12" PEAD PN 10 PE 145 315mm | ml |  | 518.6747 | 518.6747
10B.3.11 | Instalación Tubería PEAD PN 6 PE 87 315mm | ml |  | 171.4194 | 171.4194
Total Instalación Tubería PEAD
10B.4 Instalación de Accesorios PEAD
10B.4.14 | Instalación Accesorios Codo 11,25° PEAD 315mm PN 10 | un |  |  | 0
10B.4.15 | Instalación Accesorios Codo 22,5° PEAD 315mm PN 10 | un |  |  | 0
10B.4.16 | Instalación Accesorios Codo 45° PEAD 315mm PN 10 | un |  | 54 | 54
10B.4.17 | Instalación Accesorios Codo 90° PEAD 315mm PN 16 | un |  | 18 | 18
Total Instalación Accesorios PEAD
10B.5 Instalación Tub HG o HD
10B.5.17 | Instalación Accesorios Tubería, Sch. Std., ASTM A53 Gr. B, ERW D= 3" | ml | 1 |  | 1
10B.5.18 | Instalación Accesorios Tubería, Sch. Std., ASTM A53 Gr. B, ERW D=4" | ml | 6 |  | 6
10B.5.19 | Instalación Accesorios Tubería, Sch. Std., ASTM A53 Gr. B, ERW D= 6" | ml | 4 |  | 4
10B.5.20 | Instalación Accesorios Tubería, Sch. Std., ASTM A53 Gr. B, ERW D=8" | ml | 22 |  | 22
10B.5.21 | Instalación Accesorios Tubería, Sch. Std., ASTM A53 Gr. B, ERW D=10" | ml | 40 |  | 40
Total Instalación Tubería HG
10B.7 Instalación Acce. HD
10B.7.28 | Instalación Junta de desmontaje, tipo dresser o similar D=3" | un | 4 |  | 4
10B.7.29 | Instalación Junta de desmontaje, tipo dresser o similar D=4" | un | 4 |  | 4
10B.7.30 | Instalación Accesorios Reducción concéntrica, BW, Sch. Std., ASTM A234 Gr. WPB 12"X8" Ext. Brida | un | 4 |  | 4
10B.7.31 | Instalación Accesorios Reducción excéntrica, BW, Sch. Std., ASTM A234 Gr. WPB 8"X4" Ext. Brida | un | 4 |  | 4
10B.7.32 | Instalación Accesorios Reducción concéntrica, BW, Sch. Std., ASTM A234 Gr. WPB 6"X3" Ext. Brida | un | 4 |  | 4
10B.7.33 | Instalación Accesorios Reducción concéntrica, BW, Sch. Std., ASTM A234 Gr. WPB 10"X6" Ext. Brida | un | 4 |  | 4
10B.7.34 | Instalación Accesorios Codo 90°, RL, Sch. Std., ASTM A234, Gr. WPB D= 4" Ext. Brida | un | 1 |  | 1
10B.7.35 | Instalación Accesorios Codo 90°, RC, Sch. Std., ASTM A234 Gr. WPB D=8" Ext. Brida | un | 4 |  | 4
10B.7.36 | Instalación Accesorios Codo 90°, RL, Sch. Std., ASTM A234, Gr. WPB D=10" Ext. Brida | un | 8 |  | 8
10B.7.37 | Instalación Accesorios Codo 90°, RL, Sch. Std., ASTM A234, Gr. WPB D=14" Ext. Brida | un | 2 |  | 2
10B.7.38 | Instalación Accesorios Tee, BW, Sch. Std., ASTM A234 Gr. WPB D=8" Ext. Brida | un | 2 |  | 2
10B.7.39 | Instalación Accesorios Tee, BW, Sch. Std., ASTM A234 Gr. WPB D=10" Ext. Brida | un | 5 |  | 5
10B.7.40 | Instalación Accesorios Tee, BW, Sch. Std., ASTM A234 Gr. WPB D=14" Ext. Brida | un | 1 |  | 1
10B.7.41 | Instalación Accesorios Cruceta, BW, Sch. Std., ASTM A234 Gr. WPB 8" Brida Ext. Brida | un | 2 |  | 2
10B.7.42 | Instalación Accesorios Brida S.O., ANSI B16.5, Cl. 150, ASTM A105 D=3" Ext. Brida | un | 10 |  | 10
10B.7.43 | Instalación Accesorios Brida S.O., ANSI B16.5, Cl. 150, ASTM A105 D=4" Ext. Brida | un | 12 |  | 12
10B.7.44 | Instalación Accesorios Brida S.O., ANSI B16.5, Cl. 150, ASTM A105 D=6" Ext. Brida | un | 18 |  | 18
10B.7.45 | Instalación Accesorios Brida S.O., ANSI B16.5, Cl. 150, ASTM A105 D=8" Ext. Brida | un | 42 |  | 42
10B.7.46 | Instalación Accesorios Brida S.O., ANSI B16.5, Cl. 150, ASTM A105 D=10" Ext. Brida | un | 41 |  | 41
10B.7.47 | Instalación Accesorios Brida ciega, ANSI B16.5, Cl. 150, ASTM A105 D=10" Ext. Brida | un | 1 |  | 1
10B.7.48 | Instalación Accesorios Brida S.O., ANSI B16.5, Cl. 150, ASTM A105 D=14" Ext. Brida | un | 14 |  | 14
Total Instalación Acce. H.D
12B INSTALACIÓN SISTEMAS DE VÁLVULAS
12B.1 Sistema Válvula de Ventosa
12B.1.9 | Instalación Sistema para válvula de ventosa de 2" sobre tubería PVC D=12" | un |  | 8 | 8
Total Válvula Ventosa
12B.2 Sistema Válvula De Purga
12A.2.17 | Instalación para válvula de Purga de 4" sobre tubería de 12" | un |  | 2 | 2
Total Válvula De Purga
12B.3 Sistema Válvula De Corte
12B.3.13 | Instalación Sistema Válvula cheque, Flg., Cl. 150, RF, ASTM A216 Gr. WCB 6" | un | 4 |  | 4
Total Válvula Corte
12B.5 Sistema Válvula De Mariposa
12B.5.5 | Instalación Sistema Válvula mariposa, Flg., Cl. 150, RF, ASTM A216 Gr. WCB D=4" | un | 1 |  | 1
Total Válvula Mariposa
12B.10 Sistema Válvula De Compuerta
12B.10.1 | Instalación Sistema Válvula de compuerta, tipo OS&Y, Flg., Cl. 150, RF, ASTM A216 Gr. WCB D=6" | un | 4 |  | 4
12B.10.2 | Instalación Sistema Válvula de compuerta, tipo OS&Y, Flg., Cl. 150, RF, ASTM A216 Gr. WCB D=10" | un | 2 |  | 2
12B.10.3 | Instalación Sistema Válvula de compuerta, tipo OS&Y, Flg., Cl. 150, RF, ASTM A216 Gr. WCB D=14" | un | 2 |  | 2
12B.10.4 | Instalación Sistema Válvula de compuerta, tipo OS&Y, Flg., Cl. 150, RF, ASTM A216 Gr. WCB D=8" | un | 7 |  | 7
Total Válvula de Compuerta
Total INSTALACIÓN SISTEMAS DE VÁLVULAS
13 CAJA PARA VÁLVULAS Y MACROMEDICIÓN
13.1 Caja Para Válvulas y Macromedición
13.1.2 | Construcción caja Para Válvula De Purga | un |  | 2 | 2
13.1.5 | Construcción caja Para Válvula De Ventosa | un |  | 8 | 8
Total Caja Para Válvulas y Macromedición
Total CAJA PARA VÁLVULAS Y MACROMEDICIÓN
18 INSTALACIÓN DE POZOS DE INSPECCION
18.1.2 | Losa superior, base, cañuela (Incluye tapa de inspección 0.60m) para pozo de inspección D. Externo = 1.70 | un | 2 |  | 2
18.1.5 | Cilindro (Cuerpo de pozo en concreto) Pozo de inspección D=1.20 H=2.00m a 4.00m | ml | 8 |  | 8
Total Instalación de pozos de Inspección
Total POZOS DE INSPECCION
EP2B- E INSTALACIÓN SISTEMA MECANICO
EP2B Tanque Hidroneumático
EP-2B.1.1 | Instalación Tanque hidroneumático | un | 1 |  | 1
EP2B.2 Bombas
EP-2B.2.1 | Instalación Bomba de eje horizontal, carcasa bipartida, Q=826 gpm, H=125 mca, Pot.= 125 CPH 80-270 | un | 4 |  | 4
EP2B.4 Puente grúa 2 ton
EP-2B.4.1 | Instalación Puente grúa 2 ton | un | 1 |  | 1
EP-2B.4.2 | Anillo de sello y anclaje фext = фtub + 4" | kg | 200 |  | 200
EP-2B.4.3 | Soportes de tubería | kg | 600 |  | 600
EP2B.5 Pruebas y puesta en operación del sistema de bombeo
EP-2B.5.1 | Pruebas, puesta en marcha y entrenamiento del personal de operaciones, incluidos manuales de operación y plano de obra construida ("as built") | gl | 1 |  | 1
Total INSTALACIÓN SISTEMA DE BOMBEO
EP3B- INSTALACIONES ELÉCTRICAS
EP3B.1 | SUBESTACIÓN ELÉCTRICA
EP3B.1.1 | Instalación de estructura bajo norma Codensa LA 218 circuito primario sencillo terminal con derivación larga de cable triplex (esta deberá incluir todos los materiales y recomendaciones especificados por Codensa) | gl | 1 |  | 1
EP3B.1.2 | Instalación de estructura bajo norma Codensa LA 202 circuito primario sencillo construcción tangencial (esta deberá incluir todos los materiales y recomendaciones especificados por Codensa) | gl | 1 |  | 1
EP3B.1.3 | Instalación de estructura bajo norma Codensa LA 209 circuito primario sencillo derivación 90° con retención inferior (esta deberá incluir todos los materiales y recomendaciones especificados por Codensa) | gl | 1 |  | 1
EP3B.1.4 | Instalación Juego de terminales premoldeados para media tensión tipo exterior contractil en frio QTIII marca 3M o similar para cable con pantalla en hilos 15kV con rango para cable del No 2 al 4/0 AWG incluye terminales de compresión para cable No 2 AWG marca 3M, Panduit, Burndy o similar | gl | 1 |  | 1
EP3B.1.5 | Instalación Cable monopolar de cobre calibre 2 con aislamiento en XLPETR 90 grados, pantalla en hilos, nivel de aislamiento 100% trenzado en fabrica marca Centelsa, Procables o similar | gl | 1 |  | 1
EP3B.1.6 | Instalación Juego de terminales premoldeados tipo T de 600A para media tensión marca 3M 15kV con rango para cable del No 2 al 3/0 AWG, incluye terminales de compresión para cable 2/1 | gl | 1 |  | 1
EP3B.1.7 | Instalación Juego de terminales premoldeados tipo codo de 200A para media tensión marca 3M 15kV con rango para cable del No2 al 3/0 AWG, incluye terminales de compresión para cable 2/1 | gl | 1 |  | 1
EP3B.1.8 | Instalación Cable No 2 THHN 90 grados para aterrizamiento de pantallas cable de media tensión | gl | 1 |  | 1
EP3B.1.9 | Instalación obra civil para subestación tipo pedestal según norma Codensa CTS 523 incluye malla encerramiento en malla eslabonada, cárcamo, entre otras. | gl | 1 |  | 1
EP3B.1.10 | Instalación unidad de medida según norma Codensa AE 319, incluye obra civil. | gl | 1 |  | 1
EP3B.1.11 | Instalación sistema de puesta a tierra según diseño plano 240501ELDWZP00202 | gl | 1 |  | 1
EP3B.2 | CANALIZACION
EP3B.2.1 | Instalación cámara de inspección doble de acuerdo a la norma CODENSA CS 277 | gl | 1 |  | 1
EP3B.2.2 | Instalación de cámara de inspección sencilla de acuerdo a la norma CODENSA CS 276 | gl | 1 |  | 1
EP3B.2.3 | Instalación de cámara de inspección sencilla de acuerdo a la norma CODENSA CS 275 | gl | 1 |  | 1
EP3B.2.4 | Instalación de canalización tubería tipo TDP 4Ø4" de acuerdo a las especificaciones de la norma codensa CS 203, 205 y 209 (ver plano 240501ELDWZP00101) | gl | 1 |  | 1
EP3B.2.5 | Instalación de canalización tubería tipo DB 2Ø3/4" de acuerdo a las especificaciones de la norma codensa CS 203, 205 y 209 (ver plano 2405-01-EL-DW-ZP-00101) | gl | 1 |  | 1
EP3B.3 | ACOMETIDAS
EP3B.3.1 | Instalación alimentador baja tensión desde bornes de salida del transformador hasta TGD en cable 2 No4/0 AWG Fases + 1 No4/0 AWG Neutro + 1 No 2 Tierra. Incluye terminales | gl | 1 |  | 1
EP3B.3.2 | Instalación red de media tensión, desde punto de derivacion hasta subterranizacion, consta de tres fases en cable No. 2 ACSR. | gl | 1 |  | 1
EP3B.5 | SALIDAS ELÉCTRICAS
EP3B.5.1 | Instalación de salida eléctrica para luminaria de 2X34W incluye; tubería EMT o PVC según el caso de 3/4" con sus respectivos accesorios de conexión y fijación, caja 2400 galvanizada, tapaciega galvanizada, prensaestopa de 1/2" conectores de resorte o regleta, cable 3x12AWG-THHHN 90 grados, | gl | 1 |  | 1
EP3B.5.2 | instalación de salida eléctrica para interruptor SENCILLO, incluye; tubería EMT o PVC según el caso de 3/4" con sus respectivos accesorios de conexión y fijación, caja 2400 galvanizada con suplemento, conectores de resorte, cable 3x12AWG-THHN, interruptor SENCILLO línea DECORA Leviton o similar | gl | 1 |  | 1
EP3B.5.3 | Instalación de salida eléctrica para interruptor DOBLE, incluye; tubería EMT o PVC según el caso de 1" con sus respectivos accesorios de conexión y fijación, caja 2400 galvanizada con suplemento, conectores de resorte, cable 3x12AWG-THHN, interruptor DOBLE línea DECORA Leviton o similar | gl | 1 |  | 1
EP3B.5.4 | Instalación de salida eléctrica para toma monofásica incluye: tubería EMT o PVC según el caso de 1" con sus respectivos accesorios de conexión y fijación, caja 2400 galvanizada con suplemento, tomacorriente 15 A con polo a tierra tipo comercial color blanco marca Leviton o similar, tapa plástica para tomacorriente, conectores de resorte, cable 3x12AWG-THHN | gl | 1 |  | 1
EP3B.5.5 | Instalación de salida eléctrica para toma trifásica incluye: tubería EMT o PVC según el caso de 3" con sus respectivos accesorios de conexión y fijación, caja 2400 galvanizada con suplemento, tomacorriente 60A marca Leviton o similar, tapa metálica para tomacorriente, conectores de resorte, cable 3x12AWG-THHN | gl | 1 |  | 1
EP3B.5.6 | Instalación de salida eléctrica para puente grúa 5 HP incluye: tubería EMT 1" con sus respectivos accesorios de conexión y fijación, caja 2400 galvanizada, cable 3x12AWG-THHN | gl | 1 |  | 1
EP3B.5.7 | Instalación de salida eléctrica para bomba 125 HP desde TGD hasta bomba incluye: tubería PVC 3"x3" por piso acometida trifásica 3 No.2/0 AWG F + No 6 AWG T, coraza metálica y conector para caja bornera en bomba | gl | 1 |  | 1
EP3B.6 | ALUMBRADO EXTERIOR
EP3B.6.1 | Instalación de Poste de concreto de 12m, 510 kg | gl | 1 |  | 1
EP3B.6.2 | Instalación de luminaria 150 W vapor de sodio, incluye bombilla, fotocontrol, componentes eléctricos, brazo 140 mm, collarín y accesorios de fijación | gl | 1 |  | 1
EP3B.6.3 | Instalación de circuito eléctrico principal para la iluminación en cable 2 No10 AWG Fases cobre | gl | 1 |  | 1
EP3B.6.4 | Instalación de salida eléctrica para iluminación pública en Poste (incluye: 20m cable 3x14, empalmes 91B1) | gl | 1 |  | 1
Total Instalaciones Eléctricas
Total Instalaciones Eléctricas
TOTAL COSTO DIRECTO
ADMINISTRACIÓN
IMPREVISTOS
UTILIDADES
IVA SOBRE LA UTILIDAD
TOTAL OBRA CIVIL
PRESUPUESTO ESTACION DE BOMBEO SISTEMA DE CONTIGENCIA - SUMINISTRO
ITEM | DESCRIPCIÓN | U.M.
10 SUMINISTRO DE TUBERÍA Y ACCESORIOS DE ACUEDUCTO
10A.3 Suministro de Tubería PEAD
10A.3.9 | Suministro Tubería 12" PEAD PN 16 PE 232 315mm | ml |  | 1330.1032 | 1330.1032
10A.3.10 | Suministro Tubería 12" PEAD PN 10 PE 145 315mm | ml |  | 510.6737 | 510.6737
10A.3.11 | Suministro Tubería PEAD PN 6 PE 87 315mm | ml |  | 171.4194 | 171.4194
Total Suministro Tubería PEAD
10A.4 Suministro de Accesorios PEAD
10A.4.14 | Suministro Accesorios Codo 11,25° PEAD 315mm PN 10 | un |  |  | 0
10A.4.15 | Suministro Accesorios Codo 22,5° PEAD 315mm PN 10 | un |  |  | 0
10A.4.16 | Suministro Accesorios Codo 45° PEAD 315mm PN 10 | un |  | 54 | 54
10A.4.17 | Suministro Accesorios Codo 90° PEAD 315mm PN 16 | un |  | 18 | 18
Total Suministro Accesorios PEAD
10A.5 Suministro Tub HG o HD
10A.5.16 | Suministro Tubería 14" H.D | ml | 30 |  | 30
10A.5.17 | Suministro Accesorios Tubería, Sch. Std., ASTM A53 Gr. B, ERW D= 3" | ml | 1 |  | 1
10A.5.18 | Suministro Accesorios Tubería, Sch. Std., ASTM A53 Gr. B, ERW D=4" | ml | 6 |  | 6
10A.5.19 | Suministro Accesorios Tubería, Sch. Std., ASTM A53 Gr. B, ERW D= 6" | ml | 4 |  | 4
10A.5.20 | Suministro Accesorios Tubería, Sch. Std., ASTM A53 Gr. B, ERW D=8" | ml | 22 |  | 22
10A.5.21 | Suministro Accesorios Tubería, Sch. Std., ASTM A53 Gr. B, ERW D=10" | ml | 40 |  | 40
Total Suministro Tubería HG
10A.7 Suministro Acce. HD
10A.7.28 | Suministro Junta de desmontaje, tipo dresser o similar D=3" | un | 4 |  | 4
10A.7.29 | Suministro Junta de desmontaje, tipo dresser o similar D=4" | un | 4 |  | 4
10A.7.30 | Suministro Accesorios Reducción concéntrica, BW, Sch. Std., ASTM A234 Gr. WPB 12"X8" Ext. Brida | un | 4 |  | 4
10A.7.31 | Suministro Accesorios Reducción excéntrica, BW, Sch. Std., ASTM A234 Gr. WPB 8"X4" Ext. Brida | un | 4 |  | 4
10A.7.32 | Suministro Accesorios Reducción concéntrica, BW, Sch. Std., ASTM A234 Gr. WPB 6"X3" Ext. Brida | un | 4 |  | 4
10A.7.33 | Suministro Accesorios Reducción concéntrica, BW, Sch. Std., ASTM A234 Gr. WPB 10"X6" Ext. Brida | un | 4 |  | 4
10A.7.34 | Suministro Accesorios Codo 90°, RL, Sch. Std., ASTM A234, Gr. WPB D= 4" Ext. Brida | un | 1 |  | 1
10A.7.35 | Suministro Accesorios Codo 90°, RC, Sch. Std., ASTM A234 Gr. WPB D=8" Ext. Brida | un | 4 |  | 4
10A.7.36 | Suministro Accesorios Codo 90°, RL, Sch. Std., ASTM A234, Gr. WPB D=10" Ext. Brida | un | 8 |  | 8
10A.7.37 | Suministro Accesorios Codo 90°, RL, Sch. Std., ASTM A234, Gr. WPB D=14" Ext. Brida | un | 2 |  | 2
10A.7.38 | Suministro Accesorios Tee, BW, Sch. Std., ASTM A234 Gr. WPB D=8" Ext. Brida | un | 2 |  | 2
10A.7.39 | Suministro Accesorios Tee, BW, Sch. Std., ASTM A234 Gr. WPB D=10" Ext. Brida | un | 5 |  | 5
10A.7.40 | Suministro Accesorios Tee, BW, Sch. Std., ASTM A234 Gr. WPB D=14" Ext. Brida | un | 1 |  | 1
10A.7.41 | Suministro Accesorios Cruceta, BW, Sch. Std., ASTM A234 Gr. WPB 8" Brida Ext. Brida | un | 2 |  | 2
10A.7.42 | Suministro Accesorios Brida S.O., ANSI B16.5, Cl. 150, ASTM A105 D=3" Ext. Brida | un | 10 |  | 10
10A.7.43 | Suministro Accesorios Brida S.O., ANSI B16.5, Cl. 150, ASTM A105 D=4" Ext. Brida | un | 12 |  | 12
10A.7.44 | Suministro Accesorios Brida S.O., ANSI B16.5, Cl. 150, ASTM A105 D=6" Ext. Brida | un | 18 |  | 18
10A.7.45 | Suministro Accesorios Brida S.O., ANSI B16.5, Cl. 150, ASTM A105 D=8" Ext. Brida | un | 42 |  | 42
10A.7.46 | Suministro Accesorios Brida S.O., ANSI B16.5, Cl. 150, ASTM A105 D=10" Ext. Brida | un | 41 |  | 41
10A.7.47 | Suministro Accesorios Brida ciega, ANSI B16.5, Cl. 150, ASTM A105 D=10" Ext. Brida | un | 1 |  | 1
10A.7.48 | Suministro Accesorios Brida S.O., ANSI B16.5, Cl. 150, ASTM A105 D=14" Ext. Brida | un | 14 |  | 14
Total SUMINISTRO DE TUBERÍA Y ACCESORIOS DE ACUEDUCTO
12A SUMINISTRO SISTEMAS Válvula
12A,1 Sistema Válvula Ventosa
12A.1.9 | Suministro Sistema Válvula de ventosa de 2" sobre tubería PVC D=12" | un |  | 4 | 4
Total Sistema Válvula Ventosa
12A.2 Sistema Válvula De Purga
12A.1.19 | Suministro Sistema Válvula de Purga de 4" sobre tubería de 12" | un |  | 1 | 1
Total Sistema Válvula De Purga
12A.3 Sistema Válvula De Corte
12A.3.13 | Suministro Sistema Válvula cheque, Flg., Cl. 150, RF, ASTM A216 Gr. WCB 6" | un | 4 |  | 4
Total Sistema Válvula Corte
12A.5 Sistema Válvula De Mariposa
12A.5.5 | Suministro Sistema Válvula mariposa, Flg., Cl. 150, RF, ASTM A216 Gr. WCB D=4" | un | 1 |  | 1
Total Sistema Válvula Mariposa
12A.10 Sistema Válvula De Compuerta
12A.10.1 | Suministro Sistema Válvula de compuerta, tipo OS&Y, Flg., Cl. 150, RF, ASTM A216 Gr. WCB D=6" | un | 4 |  | 4
12A.10.2 | Suministro Sistema Válvula de compuerta, tipo OS&Y, Flg., Cl. 150, RF, ASTM A216 Gr. WCB D=10" | un | 2 |  | 2
12A.10.3 | Suministro Sistema Válvula de compuerta, tipo OS&Y, Flg., Cl. 150, RF, ASTM A216 Gr. WCB D=14" | un | 2 |  | 2
12A.10.4 | Suministro Sistema Válvula de compuerta, tipo OS&Y, Flg., Cl. 150, RF, ASTM A216 Gr. WCB D=8" | un | 7 |  | 7
Total Sistema Válvula de Compuerta
Total SUMINISTRO SISTEMAS DE VÁLVULAS
EP2A- | SUMINISTRO SISTEMA MECANICO
EP2A.1 | Tanque Hidroneumático
EP-2A.1.1 | Suministro Tanque hidroneumático | un | 1 |  | 1
EP2A.2 | Bombas
EP-2A.2.1 | Suministro Bomba de eje horizontal, carcasa bipartida, Q=826 gpm, H=125 mca, Pot.= 125 hp3x4-10 | un | 4 |  | 4
EP2A.4 Puente grúa 2 ton
EP-2A.4.1 | Suministro Puente grúa2 ton | un | 1 |  | 1
EP-2A.4.2 | Suministro Anillo de sello y anclaje фext = фtub + 4" | kg | 200 |  | 200
EP-2A.4.3 | Suministro Soportes de tubería | kg | 600 |  | 600
EP2A.5 Repuestos
EP-2A.5.1 | Suministro Repuestos para una reparación total del sistema | gl | 1 |  | 1
Total SUMINISTRO SISTEMA DE BOMBEO
EP3A- INSTALACIONES ELÉCTRICAS
EP3A.1 | SUBESTACIÓN ELÉCTRICA
EP3A.1.1 | Suministro de estructura bajo norma Codensa LA 218 circuito primario sencillo terminal con derivación larga de cable triplex (esta deberá incluir todos los materiales y recomendaciones especificados por Codensa) | un | 1 |  | 1
EP3A.1.2 | Suministro estructura bajo norma Codensa LA 202 circuito primario sencillo construcción tangencial (esta deberá incluir todos los materiales y recomendaciones especificados por Codensa) | un | 1 |  | 1
EP3A.1.3 | Suministro de estructura bajo norma Codensa LA 209 circuito primario sencillo derivación 90° con retención inferior (esta deberá incluir todos los materiales y recomendaciones especificados por Codensa) | un | 1 |  | 1
EP3A.1.4 | Suministro Juego de terminales premoldeados para media tensión tipo exterior contractil en frio QTIII marca 3M o similar para cable con pantalla en hilos 15kV con rango para cable del No 2 al 4/0 AWG incluye terminales de compresión para cable No 2 AWG marca 3M, Panduit, Burndy o similar | un | 1 |  | 1
EP3A.1.5 | Suministro Cable monopolar de cobre calibre 2 con aislamiento en XLPETR 90 grados, pantalla en hilos, nivel de aislamiento 100% trenzado en fabrica marca Centelsa, Procables o similar | ml | 25 |  | 25
EP3A.1.6 | Suministro Juego de terminales premoldeados tipo T de 600A para media tensión marca 3M 15kV con rango para cable del No 2 al 3/0 AWG, incluye terminales de compresión para cable 2/0 | un | 6 |  | 6
EP3A.1.7 | Suministro Juego de terminales premoldeados tipo codo de 200A para media tensión marca 3M 15kV con rango para cable del No2 al 3/0 AWG, incluye terminales de compresion para cable 2/0 | un | 12 |  | 12
EP3A.1.8 | Suministro Receptáculo de parqueo y pruebas para terminales premoldeados tipo codo de 200A | un | 12 |  | 12
EP3A.1.9 | Suministro de centro de transformación tipo pedestal incluye seccionador de maniobras 600A y Transformador en aceite de 300 kVA, con relación de transformación 11,400/480/277V conexión Dyn5, 60HZ, juego por 3 fusible limitador de corriente 80A, fusible tipo bayoneta de 25A | un | 1 |  | 1
EP3A.1.10 | Suministro Cable No 2 THHN 90 grados para aterrizamiento de pantallas cable de media tensión | ml | 5 |  | 5
EP3A.1.11 | Suministro unidad de medida según norma Codensa AE 319, incluye obra civil. | gl | 1 |  | 1
EP3A.1.12 | Suministro sistema de puesta a tierra según diseño plano 240501ELDWZP00201 | gl | 1 |  | 1
EP3A.2 | CANALIZACION |  | 2
EP3A.2.1 | Suministro materiales cámara de inspección doble de acuerdo a la norma CODENSA CS 276 | gl | 1 |  | 1
EP3A.2.2 | Suministro materiales cámara de inspección sencilla de acuerdo a la norma CODENSA CS 275 | un | 1 |  | 1
EP3A.2.3 | Suministro materiales cámara de inspección sencilla de acuerdo a la norma CODENSA CS 274 | un | 5 |  | 5
EP3A.2.4 | Suministro materiales canalización tubería tipo TDP 4Ø4" de acuerdo a las especificaciones de la norma codensa CS 203, 205 y 209 (ver plano 240501ELDWZP00101) | ml | 14 |  | 14
EP3A.2.5 | Suministro materiales canalizacion tubería tipo DB 2Ø3/4" de acuerdo a las especificaciones de la norma codensa CS 203, 205 y 209 (ver plano 2405-01-EL-DW-ZP-00101) | ml | 120 |  | 120
EP3A.3 | ACOMETIDAS
EP3A.3.1 | Suministro alimentador baja tensión desde bornes de salida del transformador hasta TGD en cable 2 No4/0 AWG Fases + 1 No4/0 AWG Neutro + 1 No 2 Tierra. Incluye terminales | ml | 14 |  | 14
EP3A.3.2 | Suministro red de media tensión, desde punto de derivación hasta subterranización, consta de tres fases en cable No. 2 ACSR. | ml | 80 |  | 80
EP3A.1.4 | TABLERO ELÉCTRICO
EP3A.4.1 | Suministro Tablero TGD de fabricación especial según diagrama Unifilar 2405-01-EL-DW-ZP-00401, ver detalle plano 2405-01-EL-DW-ZP-00401 Incluye: 1 Celda metálica autosoportada tipo interior protección IP 11 lamina CR 16 con 6 compartimientos independientes, uno para: 1 Interruptor Totalizador termomagnético tipo industrial caja moldeada 3X500 A, 2 Interruptor termomagnético tipo industrial caja moldeada de 3x150 A, 1 Interruptor termomagnético tipo industrial caja moldeada de 3x20 A, 6 Reservas, 2 Espacios Libres, Juego de barras de cobre 500A, 1 Compartimiento para transformador seco, incluye transformador de 10 kVA de las siguientes características técnicas; 3 fases, frecuencia 60 Hz, tipo seco clase H, aumento de temperatura 125°C, refrigeración natural, servicio continuo, montaje interior, protección IP-20, voltaje de entrada 480V, conexión entrada delta, regulación entrada taps ±2x2.5%, voltaje salida a plena carga 208/120V, voltaje salida en vacio 213/123V, conexión salida estrella con neutro accesible, grupo de conexión Dyn5, normas NTC 3445 y 3654 para instalar en TGD, 1 Compartimiento para alojar tablero trifásico de 18 circuitos con espacio para totalizador de 3 X 40 A, barraje de neutro y tierra. 3 Compartimientos para alojar arrancador suave según especificación técnica, contactores, barras y accesorios para arranque de motores en cascada, incluye equipos de medida (amperímetros, voltímetros entre otras),1 Arrancador suave Altistar 48 o similar, Accesorios de cableado, Mano de obra especializada, Tendrá entrada y salida de cables por la parte inferior (entrada acometida BT, salida para acometidas bombas y salida circuitos alumbrado externo), salida cables parte superior servicios comunes | gl | 1 |  | 1
EP3A.5.1 | SALIDAS ELÉCTRICAS
EP3A.5.1 | Suministro materiales salida eléctrica para luminaria de 2X34W incluye; tubería EMT o PVC según el caso de 3" a 1" con sus respectivos accesorios de conexión y fijación, caja 2400 galvanizada, tapaciega galvanizada, prensaestopa de 1/2" conectores de resorte o regleta, cable 3x12AWG-THHHN 90 grados, | un | 5 |  | 5
EP3A.5.2 | Suministro materiales salida eléctrica para interruptor SENCILLO, incluye; tubería EMT o PVC según el caso de 3" a 1" con sus respectivos accesorios de conexión y fijación, caja 2400 galvanizada con suplemento, conectores de resorte, cable 3x12AWG-THHN, interruptor SENCILLO línea DECORA Leviton o similar | un | 1 |  | 1
EP3A.5.3 | Suministro materiales salida eléctrica para interruptor DOBLE, incluye; tubería EMT o PVC según el caso de 3/4" con sus respectivos accesorios de conexión y fijación, caja 2400 galvanizada con suplemento, conectores de resorte, cable 3x12AWG-THHN, interruptor DOBLE línea DECORA Leviton o similar | un | 1 |  | 1
EP3A.5.4 | Suministro materiales salida eléctrica para toma monofásica incluye: tubería EMT o PVC según el caso de 3/4" con sus respectivos accesorios de conexión y fijación, caja 2400 galvanizada con suplemento, tomacorriente 15 A con polo a tierra tipo comercial color blanco marca Leviton o similar, tapa plástica para tomacorriente, conectores de resorte, cable 3x12AWG-THHN | un | 3 |  | 3
EP3A.5.5 | Suministro materiales salida eléctrica para toma trifásica incluye: tubería EMT o PVC según el caso de 1" con sus respectivos accesorios de conexión y fijación, caja 2400 galvanizada con suplemento, tomacorriente 50 A marca Leviton o similar, tapa metálica para tomacorriente, conectores de resorte, cable 3x12AWG-THHN | un | 3 |  | 3
EP3A.5.6 | Suministro materiales salida eléctrica para puente grúa 5 HP incluye: tubería EMT 1" con sus respectivos accesorios de conexión y fijación, caja 2400 galvanizada, cable 3x12AWG-THHN | un | 1 |  | 1
EP3A.5.7 | Suministro materiales salida eléctrica para bomba 125 HP desde TGD hasta bomba incluye: tubería PVC 2" por piso acometida trifásica 3 No.2/0 AWG F + No 6 AWG T, coraza metálica y conector para caja bornera en bomba | gl | 2 |  | 2
EP3A.6 | ALUMBRADO EXTERIOR
EP3A.6.1 | Suministro de Poste de concreto de 12m, 510 kg | un | 4 |  | 4
EP3A.6.2 | Suministro de luminaria 150 W vapor de sodio, incluye bombilla, fotocontrol, componentes eléctricos, brazo 140 mm, collarín y accesorios de fijación | un | 4 |  | 4
EP3A.6.3 | Suministro circuito eléctrico principal para la iluminación en cable 2 No10 AWG Fases cobre | ml | 120 |  | 120
EP3A.6.4 | Suministro materiales salida eléctrica para iluminación pública en Poste (incluye: 20m cable 3x14, empalmes 91B1) | un | 4 |  | 4
Total Instalaciones Eléctricas
Total SUMINISTRO Instalaciones Eléctricas
TOTAL COSTO DIRECTO SUMINISTRO
ADMINISTRACIÓN
TOTAL SUMINISTRO
TOTAL OBRA + SUMINISTRO $

## Resumen Rev F1 (hidden)
COSTO ZIPAQUIRA REVISION FASE 1
ITEM |  | DESCRIPCION | OBRA CIVIL | AIU A=24.4, I=1%, U=5%, IVA U =16% | SUMINISTRO | A | COSTO DIRECTO | COSTO TOTAL
1 | Aduccion | ADUCCIÓN 12" PVC | 371130574.0247 | 115792739.0957 | 675634083.3458 | 101345112.5019 | 1046764657.3705 | 1263902508.9681
2 | Planta | PLANTA | 1107320646 | 345484041 | 120293650 | 18044047 | 1227614296 | 1591142384
|  | ELECTRICAS | 14287585 | 4457726.52 | 83388980 | 12508347 | 97676565 | 114642638.52
|  | TUBERÍA 16" | 42744754.6996 | 13336363.4663 | 83585553.25 | 12537832.9875 | 126330307.9496 | 152204504.4034
1857989526.9234
3 | Secotrizacion | SECTORIZACIÓN | 1844354904.16 | 575438730.0979 | 1860224380.75 | 279033657.1125 | 3704579284.91 | 4559051672.1204
|  | LÍNEA 30" CCP | 1241123236.8283 | 387230449.8904 | 1837199477.3201 | 275579921.598 | 3078322714.1483 | 3741133085.6368
8300184757.7572
4 | Sistema de contigencia parte alta | EST BOMBEO | 459678018.8968 | 143419541.8958 | 408249680 | 61237452 | 867927698.8968 | 1072584692.7926
|  | IMPULSIÓN 12" PEAD | 205082841.7565 | 63985846.628 | 261078211.0895 | 39161731.6634 | 466161052.846 | 569308631.1374
|  | DESCARGA 12" PEAD | 21831712.4985 | 6811494.2995 | 9374786.2605 | 1406217.9391 | 31206498.759 | 39424210.9975
1681317534.9276
10 |  | OBRA EXTRA | 11993200 | 2614517.6 | 931059000 | 139658850 | 943052200 | 1085325567.6
|  |  | 5319547473.8642 | 1658571450.4936 | 6270087802.0159 | 940513169.8024 | 11589635275.8802 | 14188719896.1762

## MAYORES Y MENORES (hidden)
ACTA DE MAYORES Y MENORES CANTIDADES DE OBRA
| No. DE CONTRATO: |  |  | PAF-ATF-114-2014
| PROYECTO: |  |  | CONSTRUCCIÓN Y OPTIMIZACIÓN DEL SISTEMA DE ACUEDUCTO URBANO DEL MUNICPIO DE ZIPAQUIRÁ
| CONTRATISTA: |  |  | UNIÓN TEMPORAL ESICON ZIPAQUIRÁ
| INTERVENTOR: |  |  | CONSORCIO EH
| SUPERVISOR: |  |  | ING. CRISTIAN CAMILO CARDONA
En Bogotá D.C. a los quince (15) días del mes noviembre del año 2017 se reunieron el Ingeniero Amed Eugenio Montoya Naranjo, Representante legal Ut Esicon Zipaquira y el Ingeniero Héctor Beltrán Representante legal Consorcio EH, para dejar constancia por medio de la presente acta del recibo parcial de las siguiente actividades según las condiciones que se detallan a continuación:
| ÍTEM | DESCRIPCIÓN (Corresponde a los ítems o productos contratados) | UNIDAD | CONTRATO ORIGINAL |  |  | MAYORES Y MENORES |  | VALORES FINALES
|  |  |  | CANTIDAD | VALOR UNITARIO | VALOR TOTAL | CANTIDAD | VALOR | CANTIDAD | VALOR
1 SERVICIOS PRELIMINARES
3 EXCAVACIÓN
3.1 Excavación Manual
| 3.1.1 | Excavación manual en tierra o material común | m3 | 1820.32 | 15216 | 27697989 | -1820.32 | -27697989 | 0 | 0
| 3.1.2 | Excavación manual en conglomerado | m3 | 10366.56 | 23760 | 246309466 | -10366.56 | -246309466 | 0 | 0
3.2 Excavación Con Maquinaria
| 3.2.1 | Excavación con maquinaria en tierra o material común | m3 | 970 | 8720 | 8458400 | -970 | -8458400 | 0 | 0
3.3 Demoliciones
| 3.3.1 | Demolición de estructuras y elementos de concreto | m3 | 957.78 | 96235 | 92171958 | -957.78 | -92171958 | 0 | 0
4 RELLENOS
4.1 Rellenos
| 4.1.1 | Relleno tipo 1 | m3 | 4201.91 | 108010 | 453848299 | -4201.91 | -453848299 | 0 | 0
| 4.1.3 | Relleno tipo 3 | m3 | 4216.82 | 15655 | 66014317 | -4216.82 | -66014317 | 0 | 0
| 4.1.4 | Relleno tipo 4 | m3 | 1324.07 | 75685 | 100212238 | -1324.07 | -100212238 | 0 | 0
| 4.1.5 | Relleno tipo 5 | m3 | 1262.35 | 75685 | 95540960 | -1262.35 | -95540960 | 0 | 0
5 RETIRO DE SOBRANTES Y DISPOSICIÓN DE MATERIALES
5.1 Retiro De Sobrantes y Disposición
| 5.1.1 | Retiro de sobrantes y disposición de materiales a una distancia mayor a un kilómetro | m3 | 10968.93 | 15420 | 169140901 | -10968.93 | -169140901 | 0 | 0
6 CONCRETOS Y MORTEROS
6.1 Concretos
| 6.1.8 | Concreto clase E (140 kg/ cm2) Preparado En Sitio | m3 | 13.39 | 304135 | 4072368 | -13.39 | -4072368 | 0 | 0
| 6.1.12 | Sello polivinilo de 15 cm de ancho | ml | 118.22 | 22200 | 2624484 | -118.22 | -2624484 | 0 | 0
| 6.1.13 | Concreto clase AC (280 kg/cm2) Preparado en sitio | m3 | 289.05 | 418370 | 120929849 | -289.05 | -120929849 | 0 | 0
| 6.1.15 | Concreto clase C (210 kg/cm2) Preparado En Sitio | m3 | 232.53 | 331370 | 77053466 | -232.53 | -77053466 | 0 | 0
7 ACERO DE REFUERZO
7.1 Acero De Refuerzo
| 7.1.1 | Acero De Refuerzo 4200 kg/cm2 | kg | 46965 | 4375 | 205471875 | -46965 | -205471875 | 0 | 0
9 ROTURA Y RECONSTRUCCIÓN DE PAVIMENTOS, ANDENES Y SARDINELES
9.1 Rotura y Reconstrucción Pavimentos
| 9.1.1 | Pavimentos flexibles
| 9.1.1.1 | Rotura de pavimento flexible (Incluye retiro y disposición de escombros) | m3 | 1289.57 | 62680 | 80830248 | -1289.57 | -80830248 | 0 | 0
| 9.1.1.2 | Construcción de pavimento flexible | m3 | 1289.57 | 434970 | 560924263 | -1289.57 | -560924263 | 0 | 0
| 9.1.2 | Pavimento rígidos
| 9.1.2.1 | Rotura de pavimento rígido (Incluye retiro y disposición de escombros) | m3 | 63.89 | 116975 | 7473533 | -63.89 | -7473533 | 0 | 0
| 9.1.2.2 | Construcción pavimento rígido | m3 | 63.89 | 494605 | 31600313 | -63.89 | -31600313 | 0 | 0
| 9.2 | Andenes
| 9.2.2 | Rotura de anden en adoquín de arcilla (Incluye retiro y disposición de escombros) | m3 | 95.69 | 3270 | 312906 | -95.69 | -312906 | 0 | 0
| 9.2.5 | Construcción de anden en adoquín de arcilla | m2 | 956.92 | 80240 | 76783261 | -956.92 | -76783261 | 0 | 0
10.B INSTALACIÓN DE TUBERÍA Y ACCESORIOS DE ACUEDUCTO
10B.1 Instalación De Tubería PVC
| 10B.1.3 | Instalación Tubería PVC RDE 21 D= 3" | ml | 362.96 | 2675 | 970918 | -362.96 | -970918 | 0 | 0
| 10B.1.8 | Instalación Tubería PVC RDE 21 D= 4" | ml | 518.3 | 2675 | 1386452 | -518.3 | -1386452 | 0 | 0
| 10B.1.9 | Instalación Tubería PVC RDE 21 D= 2" | ml | 6 | 2675 | 16050 | -6 | -16050 | 0 | 0
| 10B.1.25 | Instalación Tubería PVC RDE 21 D= 6" | ml | 2409.06 | 2675 | 6444236 | -2409.06 | -6444236 | 0 | 0
| 10B.1.26 | Instalación Tubería PVC RDE 21 D= 8" | ml | 368.25 | 2675 | 985069 | -368.25 | -985069 | 0 | 0
| 10B.1.29 | Instalación Tubería PVC RDE 21 D= 16" | ml | 60.9 | 15310 | 932379 | -60.9 | -932379 | 0 | 0
| 10B.1.33 | Instalación Tubería Biaxial PVC RDE 46 D= 12" | ml | 4063 | 11690 | 47496470 | -4063 | -47496470 | 0 | 0
| 10B.1.30 | Instalación Tubería 14" | ml | 27 | 15310 | 413370 | -27 | -413370 | 0 | 0
10B.2 Instalación Accesorios PVC
| 10B.2.108 | Instalación De Codo PVC 11,25° de 12" | un | 50 | 11585 | 579250 | -50 | -579250 | 0 | 0
| 10B.2.109 | Instalación De Codo PVC 22,50° de 12" | un | 14 | 11585 | 162190 | -14 | -162190 | 0 | 0
| 10B.2.111 | Instalación De Codo PVC 45° de 12" | un | 3 | 11585 | 34755 | -3 | -34755 | 0 | 0
| 10B.2.113 | Instalación Accesorios Codos 90° D= 6" | un | 1 | 1505 | 1505 | -1 | -1505 | 0 | 0
| 10.B.2.114 | Instalación Tee PVC Ø14" | un | 2 | 15115 | 30230 | -2 | -30230 | 0 | 0
| 10B.2.115 | Instalación Accesorios Codos 90° D= 12" | un | 3 | 11585 | 34755 | -3 | -34755 | 0 | 0
| 10.B.2.116 | Instalación Codo PVC 90° Ø14" | un | 4 | 15115 | 60460 | -4 | -60460 | 0 | 0
10B.3 Instalación de Tubería PEAD
| 10B.3.9 | Instalación Tubería 12" PEAD PN 16 PE 232 315mm | ml | 693 | 112770 | 78149610 | -693 | -78149610 | 0 | 0
| 10B.3.10 | Instalación Tubería 12" PEAD PN 10 PE 145 315mm | ml | 273 | 112770 | 30786210 | -273 | -30786210 | 0 | 0
| 10B.3.11 | Instalación Tubería PEAD PN 6 PE 87 315mm | ml | 152.25 | 112770 | 17169233 | -152.25 | -17169233 | 0 | 0
10B.4 Instalación de Accesorios PEAD
| 10B.4.16 | Instalación Accesorios Codo 45° PEAD 315mm PN 10 | un | 3 | 38815 | 116445 | -3 | -116445 | 0 | 0
| 10B.4.17 | Instalación Accesorios Codo 90° PEAD 315mm PN 16 | un | 5 | 38815 | 194075 | -5 | -194075 | 0 | 0
10B.5 Instalación Tub HG o HD
| 10B.5.12 | Instalación Tubería 12" | ml | 80.3 | 58685 | 4712406 | -80.3 | -4712406 | 0 | 0
| 10A.5.14 | Instalación Tubería 36" | ml | 3.6 | 86050 | 309780 | -3.6 | -309780 | 0 | 0
| 10B.5.15 | Desmonte Tubería de 8" | ml | 39.2 | 43540 | 1706768 | -39.2 | -1706768 | 0 | 0
| 10B.5.16 | Instalación Tubería 14" H.D | ml | 657 | 58685 | 38556045 | -657 | -38556045 | 0 | 0
| 10B.5.17 | Instalación Accesorios Tubería, Sch. Std., ASTM A53 Gr. B, ERW D= 3" | ml | 1 | 1675 | 1675 | -1 | -1675 | 0 | 0
| 10B.5.18 | Instalación Accesorios Tubería, Sch. Std., ASTM A53 Gr. B, ERW D=4" | ml | 2 | 1675 | 3350 | -2 | -3350 | 0 | 0
| 10B.5.19 | Instalación Accesorios Tubería, Sch. Std., ASTM A53 Gr. B, ERW D= 6" | ml | 3 | 12670 | 38010 | -3 | -38010 | 0 | 0
| 10B.5.20 | Instalación Accesorios Tubería, Sch. Std., ASTM A53 Gr. B, ERW D=8" | ml | 17 | 12670 | 215390 | -17 | -215390 | 0 | 0
| 10B.5.21 | Instalación Accesorios Tubería, Sch. Std., ASTM A53 Gr. B, ERW D=10" | ml | 21 | 12670 | 266070 | -21 | -266070 | 0 | 0
10B.7 Instalación Acce. HD
| 10B.7.2 | Instalación Accesorios Tapón 2" | un | 12 | 4185 | 50220 | -12 | -50220 | 0 | 0
| 10B.7.3 | Instalación Accesorios Tapón 3" | un | 53 | 4185 | 221805 | -53 | -221805 | 0 | 0
| 10B.7.4 | Instalación Accesorios Tapón 4" | un | 5 | 4185 | 20925 | -5 | -20925 | 0 | 0
| 10B.7.5 | Instalación Accesorios Tapón 6" | un | 6 | 7535 | 45210 | -6 | -45210 | 0 | 0
| 10B.7.6 | Instalación Accesorios Tapón 8" | un | 2 | 7535 | 15070 | -2 | -15070 | 0 | 0
| 10B.7.7 | Instalación Accesorios Tapón 14" | un | 1 | 16745 | 16745 | -1 | -16745 | 0 | 0
| 10B.7.8 | Instalación Accesorios Tee 3" * 2" HD Ext Liso | un | 2 | 4185 | 8370 | -2 | -8370 | 0 | 0
| 10B.7.9 | Instalación Accesorios Tee 3" * 3" HD Ext Liso | un | 4 | 4185 | 16740 | -4 | -16740 | 0 | 0
| 10B.7.10 | Instalación Accesorios Tee 4"x2" | un | 1 | 4185 | 4185 | -1 | -4185 | 0 | 0
| 10B.7.11 | Instalación Accesorios Tee 4"x3" | un | 3 | 4185 | 12555 | -3 | -12555 | 0 | 0
| 10B.7.12 | Instalación Accesorios Tee 6" * 2" HD Ext Liso | un | 5 | 7535 | 37675 | -5 | -37675 | 0 | 0
| 10B.7.13 | Instalación Accesorios Tee 6" * 3" HD Ext Liso | un | 7 | 7535 | 52745 | -7 | -52745 | 0 | 0
| 10B.7.14 | Instalación Accesorios Tee 6" * 4" HD Ext Liso | un | 2 | 7535 | 15070 | -2 | -15070 | 0 | 0
| 10B.7.15 | Instalación Accesorios Tee 6" * 6" HD Ext Liso | un | 7 | 7535 | 52745 | -7 | -52745 | 0 | 0
| 10B.7.16 | Instalación Accesorios Tee 8"x2" HD | un | 1 | 7535 | 7535 | -1 | -7535 | 0 | 0
| 10B.7.19 | Instalación Accesorios Tee 16" * 4" HD Ext Liso | un | 2 | 16745 | 33490 | -2 | -33490 | 0 | 0
| 10B.7.25 | Instalación Accesorios Tee 16" * 16" HD Ext Liso | un | 1 | 16745 | 16745 | -1 | -16745 | 0 | 0
| 10B.7.26 | Instalación Accesorios Tee 20" * 8" HD Ext Liso | un | 1 | 33490 | 33490 | -1 | -33490 | 0 | 0
| 10B.7.27 | Instalación Accesorios Tapón D=20" | un | 1 | 33490 | 33490 | -1 | -33490 | 0 | 0
| 10B.7.28 | Instalación Junta de desmontaje, tipo dresser o similar D=3" | un | 2 | 4185 | 8370 | -2 | -8370 | 0 | 0
| 10B.7.29 | Instalación Junta de desmontaje, tipo dresser o similar D=4" | un | 2 | 4185 | 8370 | -2 | -8370 | 0 | 0
| 10B.7.30 | Instalación Accesorios Reducción concéntrica, BW, Sch. Std., ASTM A234 Gr. WPB 12"X8" Ext. Brida | un | 16 | 16745 | 267920 | -16 | -267920 | 0 | 0
| 10B.7.31 | Instalación Accesorios Reducción excéntrica, BW, Sch. Std., ASTM A234 Gr. WPB 8"X4" Ext. Brida | un | 2 | 7535 | 15070 | -2 | -15070 | 0 | 0
| 10B.7.32 | Instalación Accesorios Reducción concéntrica, BW, Sch. Std., ASTM A234 Gr. WPB 6"X3" Ext. Brida | un | 2 | 7535 | 15070 | -2 | -15070 | 0 | 0
| 10B.7.33 | Instalación Accesorios Reducción concéntrica, BW, Sch. Std., ASTM A234 Gr. WPB 10"X6" Ext. Brida | un | 3 | 8375 | 25125 | -3 | -25125 | 0 | 0
| 10B.7.34 | Instalación Accesorios Codo 90°, RL, Sch. Std., ASTM A234, Gr. WPB D= 4" Ext. Brida | un | 1 | 4185 | 4185 | -1 | -4185 | 0 | 0
| 10B.7.35 | Instalación Accesorios Codo 90°, RC, Sch. Std., ASTM A234 Gr. WPB D=8" Ext. Brida | un | 4 | 7535 | 30140 | -4 | -30140 | 0 | 0
| 10B.7.36 | Instalación Accesorios Codo 90°, RL, Sch. Std., ASTM A234, Gr. WPB D=10" Ext. Brida | un | 5 | 8375 | 41875 | -5 | -41875 | 0 | 0
| 10B.7.37 | Instalación Accesorios Codo 90°, RL, Sch. Std., ASTM A234, Gr. WPB D=14" Ext. Brida | un | 16 | 16745 | 267920 | -16 | -267920 | 0 | 0
| 10B.7.38 | Instalación Accesorios Tee, BW, Sch. Std., ASTM A234 Gr. WPB D=8" Ext. Brida | un | 2 | 7535 | 15070 | -2 | -15070 | 0 | 0
| 10B.7.39 | Instalación Accesorios Tee, BW, Sch. Std., ASTM A234 Gr. WPB D=10" Ext. Brida | un | 4 | 8375 | 33500 | -4 | -33500 | 0 | 0
| 10B.7.40 | Instalación Accesorios Tee, BW, Sch. Std., ASTM A234 Gr. WPB D=14" Ext. Brida | un | 4 | 16745 | 66980 | -4 | -66980 | 0 | 0
| 10B.7.41 | Instalación Accesorios Cruceta, BW, Sch. Std., ASTM A234 Gr. WPB 8" Brida Ext. Brida | un | 2 | 7535 | 15070 | -2 | -15070 | 0 | 0
| 10B.7.42 | Instalación Accesorios Brida S.O., ANSI B16.5, Cl. 150, ASTM A105 D=3" Ext. Brida | un | 2 | 4185 | 8370 | -2 | -8370 | 0 | 0
| 10B.7.43 | Instalación Accesorios Brida S.O., ANSI B16.5, Cl. 150, ASTM A105 D=4" Ext. Brida | un | 3 | 4185 | 12555 | -3 | -12555 | 0 | 0
| 10B.7.44 | Instalación Accesorios Brida S.O., ANSI B16.5, Cl. 150, ASTM A105 D=6" Ext. Brida | un | 9 | 7535 | 67815 | -9 | -67815 | 0 | 0
| 10B.7.45 | Instalación Accesorios Brida S.O., ANSI B16.5, Cl. 150, ASTM A105 D=8" Ext. Brida | un | 12 | 7535 | 90420 | -12 | -90420 | 0 | 0
| 10B.7.46 | Instalación Accesorios Brida S.O., ANSI B16.5, Cl. 150, ASTM A105 D=10" Ext. Brida | un | 7 | 8375 | 58625 | -7 | -58625 | 0 | 0
| 10B.7.47 | Instalación Accesorios Brida ciega, ANSI B16.5, Cl. 150, ASTM A105 D=10" Ext. Brida | un | 1 | 8375 | 8375 | -1 | -8375 | 0 | 0
| 10B.7.48 | Instalación Accesorios Brida S.O., ANSI B16.5, Cl. 150, ASTM A105 D=14" Ext. Brida | un | 5 | 16745 | 83725 | -5 | -83725 | 0 | 0
| 10B.7.50 | Instalación Accesorios Brida ciega, ANSI B16.5, Cl. 150, ASTM A105 D=6" Ext. Brida | un | 1 | 7535 | 7535 | -1 | -7535 | 0 | 0
| 10B.7.51 | Instalación Accesorios Brida ciega, ANSI B16.5, Cl. 150, ASTM A105 D=8" Ext. Brida | un | 4 | 7535 | 30140 | -4 | -30140 | 0 | 0
| 10B.7.53 | Instalación Accesorios Tee 8"x3" | un | 2 | 7535 | 15070 | -2 | -15070 | 0 | 0
| 10B.7.17 | Instalación Accesorios Tee 8"x4" | un | 1 | 7535 | 7535 | -1 | -7535 | 0 | 0
| 10B.7.18 | Instalación Accesorios Tee 8"x6" | un | 1 | 7535 | 7535 | -1 | -7535 | 0 | 0
| 10B.7.54 | Instalación Accesorios Reduccion 8"x6" | un | 1 | 7535 | 7535 | -1 | -7535 | 0 | 0
| 10B.7.55 | Instalación Accesorios Codo 90°x12" | un | 17 | 16745 | 284665 | -17 | -284665 | 0 | 0
| 10B.7.56 | Instalación Accesorios Brida loca 12" | un | 34 | 16745 | 569330 | -34 | -569330 | 0 | 0
| 10B.7.57 | Instalación Codo 45° H.D. Ø14" | un | 5 | 16745 | 83725 | -5 | -83725 | 0 | 0
| 10B.7.58 | Instalación Unión Universal 14" | un | 1 | 16745 | 16745 | -1 | -16745 | 0 | 0
| 10B.7.59 | Instalación Unión Universal 16" | un | 1 | 16745 | 16745 | -1 | -16745 | 0 | 0
10B.8 instalación Tubería en CCP
| 10B.8.1 | Instalación tubería 30" en CCP | ml | 2127 | 49995 | 106339365 | -2127 | -106339365 | 0 | 0
2508.63 | 10B.9 instalación Accesorios en CCP | [9 empty] | 2508.63
1025 | 10B.9.1 | instalación Accesorios Codo 6° de 30" en CCP | un | 1 | 47960 | 47960 | -1 | -47960 | 0 | 0 | 1025
802 | 10B.9.2 | instalación Accesorios Codo 8° de 30" en CCP | un | 2 | 47960 | 95920 | -2 | -95920 | 0 | 0 | 802
790.93 | 10B.9.3 | instalación Accesorios Codo 9° de 30" en CCP | un | 2 | 47960 | 95920 | -2 | -95920 | 0 | 0 | 790.93
351.91 | 10B.9.4 | instalación Accesorios Codo 11° de 30" en CCP | un | 21 | 47960 | 1007160 | -21 | -1007160 | 0 | 0 | 351.91
132 | 10B.9.5 | instalación Accesorios Codo 13° de 30" en CCP | un | 1 | 47960 | 47960 | -1 | -47960 | 0 | 0 | 132
146.3 | 10B.9.6 | instalación Accesorios Codo 14° de 30" en CCP | un | 1 | 47960 | 47960 | -1 | -47960 | 0 | 0 | 146.3
332.65 | 10B.9.7 | instalación Accesorios Codo 16° de 30" en CCP | un | 1 | 47960 | 47960 | -1 | -47960 | 0 | 0 | 332.65
246 | 10B.9.8 | instalación Accesorios Codo 18° de 30" en CCP | un | 1 | 47960 | 47960 | -1 | -47960 | 0 | 0 | 246
| 10B.9.9 | instalación Accesorios Codo 22° de 30" en CCP | un | 5 | 47960 | 239800 | -5 | -239800 | 0 | 0
| 10B.9.10 | instalación Accesorios Codo 23° de 30" en CCP | un | 1 | 51805 | 51805 | -1 | -51805 | 0 | 0
| 10B.9.11 | instalación Accesorios Codo 33° de 30" en CCP | un | 1 | 51805 | 51805 | -1 | -51805 | 0 | 0
| 10B.9.12 | instalación Accesorios Codo 51° de 30" en CCP | un | 1 | 51805 | 51805 | -1 | -51805 | 0 | 0
| 10B.9.13 | instalación Accesorios Codo 52° de 30" en CCP | un | 1 | 51805 | 51805 | -1 | -51805 | 0 | 0
| 10B.9.14 | Instalación Accesorios Tee De 30”x30” CCP soldada a reducción de Acero 30”X14” con espigo liso para asbesto cemento y reducción en Acero 30”x16” | un | 1 | 51805 | 51805 | -1 | -51805 | 0 | 0
10B.10 Empates
| 10B.10.7 | Empate B(A)4"x4" | un | 3 | 134695 | 404085 | -3 | -404085 | 0 | 0
| 10B.10.8 | Empate B(A) 3"x3" | un | 21 | 83380 | 1750980 | -21 | -1750980 | 0 | 0
| 10B.10.9 | Empate B(A) 2"x2" | un | 7 | 54155 | 379085 | -7 | -379085 | 0 | 0
| 10B.10.10 | Empate B(A) 6"x6" | un | 12 | 292035 | 3504420 | -12 | -3504420 | 0 | 0
| 10B.10.11 | Empate B(B) 6"x3" | un | 10 | 546735 | 5467350 | -10 | -5467350 | 0 | 0
| 10B.10.14 | Empate B(B) 6"x2" | un | 3 | 409650 | 1228950 | -3 | -1228950 | 0 | 0
| 10B.10.15 | Empate B(B) 2"x1" | un | 1 | 73905 | 73905 | -1 | -73905 | 0 | 0
| 10B.10.16 | Empate B(B) 3"x2" | un | 1 | 225575 | 225575 | -1 | -225575 | 0 | 0
| 10B.10.17 | Empate B(B) 4"x2" | un | 1 | 217170 | 217170 | -1 | -217170 | 0 | 0
| 10B.10.18 | Empate B(B) 4"x3" | un | 4 | 409045 | 1636180 | -4 | -1636180 | 0 | 0
| 10B.10.19 | Empate F(B) 20"x16" | un | 1 | 7761450 | 7761450 | -1 | -7761450 | 0 | 0
| 10B.10.20 | Empate F(B) 16"x8" | un | 1 | 4407255 | 4407255 | -1 | -4407255 | 0 | 0
| 10B.10.21 | Empate F(A) 20"x20" | un | 2 | 3609830 | 7219660 | -2 | -7219660 | 0 | 0
| 10B.10.22 | Empate CA 12"x 315mm | un | 1 | 4635875 | 4635875 | -1 | -4635875 | 0 | 0
11 B INSTALACIÓN DE ACCESORIOS Y TUBERÍA DE ALCANTARILLADO
| 11B.1 | Instalación Tubería Para Alcantarillado
| 11B.1.12 | Instalación Tubería Alcantarillado PVC para uso en PS 57psi D= 315mm | ml | 140.53 | 5200 | 730756 | -140.53 | -730756 | 0 | 0
12B INSTALACIÓN SISTEMAS DE VÁLVULAS
12B.1 Sistema Válvula de Ventosa
| 12B.1.9 | Instalación Sistema para válvula de ventosa de 2" sobre tubería PVC D=12" | un | 9 | 150710 | 1356390 | -9 | -1356390 | 0 | 0
| 12B.1.16 | Instalación Sistema para válvula de ventosa de 3" sobre tubería CCP D=30" | un | 4 | 438690 | 1754760 | -4 | -1754760 | 0 | 0
| 12B.1.17 | Instalación Sistema para válvula de ventosa de 2" sobre tubería de 4" | un | 1 | 75355 | 75355 | -1 | -75355 | 0 | 0
| 12B.1.18 | Instalación Sistema para válvula de ventosa de 1" sobre tubería de 2" | un | 2 | 66985 | 133970 | -2 | -133970 | 0 | 0
| 12B.1.19 | Instalación Sistema para válvula de ventosa de 4" sobre tubería de 12" | un | 3 | 150710 | 452130 | -3 | -452130 | 0 | 0
12B.2 Sistema Válvula De Purga
| 12B.2.14 | Instalación Sistema para válvula de Purga de 3" sobre tubería PVC BIAXIAL D=12" | un | 7 | 135355 | 947485 | -7 | -947485 | 0 | 0
| 12B.2.16 | Instalación Sistema para válvula de Purga de 3" sobre tubería CCP D=30" | un | 2 | 438690 | 877380 | -2 | -877380 | 0 | 0
| 12A.2.17 | Instalación para válvula de Purga de 4" sobre tubería de 12" | un | 1 | 135355 | 135355 | -1 | -135355 | 0 | 0
12B.3 Sistema Válvula De Corte
| 12B.3.1 | Instalación Sistema válvula corte en tubería pvc <2" | un | 2 | 7965 | 15930 | -2 | -15930 | 0 | 0
| 12B.3.13 | Instalación Sistema Válvula cheque, Flg., Cl. 150, RF, ASTM A216 Gr. WCB 6" | un | 2 | 31850 | 63700 | -2 | -63700 | 0 | 0
12B.5 Sistema Válvula De Mariposa
| 12B.5.5 | Instalación Sistema Válvula mariposa, Flg., Cl. 150, RF, ASTM A216 Gr. WCB D=4" | un | 1 | 70235 | 70235 | -1 | -70235 | 0 | 0
| 12B.5.6 | Instalación Sistema Válvula Mariposa 30" | un | 5 | 3656585 | 18282925 | -5 | -18282925 | 0 | 0
12B.7 Sistema Válvulas Reguladoras y Reguladoras De Presión
| 12B.7.2 | Instalación Sistema Válvula Reguladora De Presión 1" | un | 1 | 77910 | 77910 | -1 | -77910 | 0 | 0
| 12B.7.3 | Instalación Sistema Válvula Reguladora De Presión 2" | un | 19 | 923040 | 17537760 | -19 | -17537760 | 0 | 0
| 12B.7.4 | Instalación Sistema Válvula Reguladora De Presión 3" | un | 26 | 923040 | 23999040 | -26 | -23999040 | 0 | 0
| 12B.7.5 | Instalación Sistema Válvula Reguladora De Presión 4" | un | 4 | 962275 | 3849100 | -4 | -3849100 | 0 | 0
| 12B.7.6 | Instalación Sistema Válvula Reguladora De Presión 6" | un | 10 | 962275 | 9622750 | -10 | -9622750 | 0 | 0
| 12B.7.7 | Instalación Sistema Válvula Reguladora De Presión 8" | un | 3 | 1443410 | 4330230 | -3 | -4330230 | 0 | 0
| 12B.7.10 | Instalación Sistema Válvula Reguladora De Presión 14" | un | 1 | 1937625 | 1937625 | -1 | -1937625 | 0 | 0
| 12B.7.11 | Instalación Sistema Válvula Reguladora De Presión 16" | un | 1 | 1950700 | 1950700 | -1 | -1950700 | 0 | 0
| 12B.7.12 | Instalación Sistema Válvula Reguladora De Presión 20" | un | 1 | 2926050 | 2926050 | -1 | -2926050 | 0 | 0
12B.10 Sistema Válvula De Compuerta
| 12B.10.1 | Instalación Sistema Válvula de compuerta, tipo OS&Y, Flg., Cl. 150, RF, ASTM A216 Gr. WCB D=6" | un | 2 | 31850 | 63700 | -2 | -63700 | 0 | 0
| 12B.10.2 | Instalación Sistema Válvula de compuerta, tipo OS&Y, Flg., Cl. 150, RF, ASTM A216 Gr. WCB D=10" | un | 2 | 31850 | 63700 | -2 | -63700 | 0 | 0
| 12B.10.3 | Instalación Sistema Válvula de compuerta, tipo OS&Y, Flg., Cl. 150, RF, ASTM A216 Gr. WCB D=14" | un | 4 | 31850 | 127400 | -4 | -127400 | 0 | 0
| 12B.10.4 | Instalación Sistema Válvula de compuerta, tipo OS&Y, Flg., Cl. 150, RF, ASTM A216 Gr. WCB D=8" | un | 4 | 31850 | 127400 | -4 | -127400 | 0 | 0
| 12B.10.5 | Instalación Sistema Válvula de Compuerta de 6" | un | 2 | 31850 | 63700 | -2 | -63700 | 0 | 0
| 12B.10.6 | Instalación Sistema Válvula de Compuerta 12" | un | 1 | 31850 | 31850 | -1 | -31850 | 0 | 0
| 12B.10.7 | Instalación Sistema Válvula de Compuerta de 10" | un | 1 | 31850 | 31850 | -1 | -31850 | 0 | 0
13 CAJA PARA VÁLVULAS Y MACROMEDICIÓN
13.1 Caja Para Válvulas y Macromedición
| 13.1.2 | Construcción caja Para Válvula De Purga | un | 9 | 1380080 | 12420720 | -9 | -12420720 | 0 | 0
| 13.1.5 | Construcción caja Para Válvula De Ventosa | un | 13 | 1348615 | 17531995 | -13 | -17531995 | 0 | 0
| 13.1.8 | Construcción caja Para Válvula De Compuerta menor a 6" | un | 2 | 2542450 | 5084900 | -2 | -5084900 | 0 | 0
| 13.1.9 | Construcción caja Para Válvula De Compuerta 12" de 1,50x1,50 | un | 1 | 4104620 | 4104620 | -1 | -4104620 | 0 | 0
| 13.1.10 | Construcción caja Para Válvula De Compuerta 10" a 12" de 1,50x1,50 | un | 1 | 4104620 | 4104620 | -1 | -4104620 | 0 | 0
| 13.1.11 | Construcción Caja Típica Para Estación Reguladora y Reductora De Presión 0.80m * 1.10m | un | 50 | 2778940 | 138947000 | -50 | -138947000 | 0 | 0
| 13.1.12 | Construcción Caja típica Para Estación Reguladora y Reductora De presión 6"≤ф≤ 10" de 2,50x1,90 | un | 13 | 7014435 | 91187655 | -13 | -91187655 | 0 | 0
| 13.1.13 | Construcción Caja Típica Para Estación Reguladora y Reductora De Presión 2.00m * 2.00m | un | 3 | 6270405 | 18811215 | -3 | -18811215 | 0 | 0
| 13.1.14 | Construcción caja Para Sistema De Macromedición ф≤6" de 1,50 x 2,50 | un | 38 | 6759210 | 256849980 | -38 | -256849980 | 0 | 0
| 13.1.15 | Construcción caja Para Sistema De Macromedición ф≥8" de 1.50m * 1.50m | un | 4 | 4956850 | 19827400 | -4 | -19827400 | 0 | 0
| 13.1.16 | Construcción caja Para Sistema De Macromedición > 14" 2.00m * 2.00m | un | 4 | 6884690 | 27538760 | -4 | -27538760 | 0 | 0
| 13.1.17 | Construcción caja Típica Para Válvula De Mariposa 30" | un | 5 | 9730010 | 48650050 | -5 | -48650050 | 0 | 0
16 INSTALACIÓN DE MACROMEDICIÓN
16B.1 Sistema De Macromedición
| 16B.1.2 | Instalación De Sistemas De Macromedición tipo Wolman2" | un | 1 | 1345580 | 1345580 | -1 | -1345580 | 0 | 0
| 16B.1.3 | Instalación De Sistemas De Macromedición 3" | un | 11 | 1177890 | 12956790 | -11 | -12956790 | 0 | 0
| 16B.1.4 | Instalación De Sistemas De Macromedición 4" | un | 12 | 1177890 | 14134680 | -12 | -14134680 | 0 | 0
| 16B.1.5 | Instalación De Sistemas De Macromedición 6" | un | 14 | 1177890 | 16490460 | -14 | -16490460 | 0 | 0
| 16B.1.6 | Instalación De Sistemas De Macromedición Ultrasónico 8" | un | 4 | 2628480 | 10513920 | -4 | -10513920 | 0 | 0
| 16B.1.9 | Instalación De Sistemas De Macromedición Ultrasónico 14" | un | 2 | 2628480 | 5256960 | -2 | -5256960 | 0 | 0
| 16B.1.10 | Instalación De Sistemas De Macromedición Ultrasónico 16" | un | 1 | 2628480 | 2628480 | -1 | -2628480 | 0 | 0
| 16B.1.11 | Instalación De Sistemas De Macromedición Ultrasónico 20" | un | 1 | 2628480 | 2628480 | -1 | -2628480 | 0 | 0
18 INSTALACIÓN DE POZOS DE INSPECCION
| 18.1.2 | Losa superior, base, cañuela (Incluye tapa de inspección 0.60m) para pozo de inspección D. Externo = 1.70 | un | 8 | 1219850 | 9758800 | -8 | -9758800 | 0 | 0
| 18.1.5 | Cilindro (Cuerpo de pozo en concreto) Pozo de inspección D=1.20 H=2.00m a 4.00m | ml | 16 | 1258690 | 20139040 | -16 | -20139040 | 0 | 0
23 OBRAS VARIAS Y MISCELÁNEOS
| 23.1 | Cajas de inspección Domiciliaria
| 23.1.1 | Caja De Inspección 0.60 * 0.60m | un | 2 | 253455 | 506910 | -2 | -506910 | 0 | 0
| 23.13 | Mantenimiento de estructuras
| 23.13.2 | Película Impermeabilizante 0.01m x 0.01m (Desarenador - Tanque) | m2 | 0.76 | 8900 | 6764 | -0.76 | -6764 | 0 | 0
25 ELEMENTOS METALICOS
25.1 Acero Estructural
| 25.1.1 | Acero estructural ASTM A500Grc | kg | 108.11 | 9800 | 1059478 | -108.11 | -1059478 | 0 | 0
| 25.1.2 | Acero estructural ASTM A36 | kg | 6953 | 9310 | 64732430 | -6953 | -64732430 | 0 | 0
| 25.1.3 | Acero estructural ASTM A325 | kg | 72 | 9310 | 670320 | -72 | -670320 | 0 | 0
| 25.1.4 | Acero estructural ASTM A569 | kg | 172.65 | 9800 | 1691970 | -172.65 | -1691970 | 0 | 0
EP1 PROCESOS DE TRATAMIENTO
| EP1B-1 | COMPUERTA CONTROL DE CAUDAL
| EP.1B..1.1 | Instalación de compuerta lateral deslizante con sello en bronce rectangular | un | 1 | 9455050 | 9455050 | -1 | -9455050 | 0 | 0
| EP1B-2 | SISTEMA DE AGITACIÓN MECÁNICO
| EP.1B..2.1 | Puentes soporte para sistema de agitación mecánico con escalera de acceso | un | 3 | 33404280 | 100212840 | -3 | -100212840 | 0 | 0
| EP.1B..2.2 | Agitadores (Incluye motores, sistema de transferencia de fuerza, y accesorios de montaje y funcionamiento) | un | 6 | 26754000 | 160524000 | -6 | -160524000 | 0 | 0
| EP.1B..2.3 | Tablero eléctrico sistema de agitación mecánico | un | 1 | 18562180 | 18562180 | -1 | -18562180 | 0 | 0
| EP.1B..2.4 | Acometidas eléctricas fuerza sistema de agitación mecánico | gl | 1 | 15033200 | 15033200 | -1 | -15033200 | 0 | 0
| EP.1B..2.5 | Ensamble y puesta en marcha sistema de agitación mecánico | un | 6 | 14063050 | 84378300 | -6 | -84378300 | 0 | 0
| EP1B-3 | ADECUACIÓN TANQUES FLOCULACIÓN
| EP.1B..3.1 | Muro en mampostería | m2 | 40.5 | 54840 | 2221020 | -40.5 | -2221020 | 0 | 0
| EP.1B..3.2 | Instalación Compuertas tipo guillotina 0,80x1,50m | un | 1 | 661500 | 661500 | -1 | -661500 | 0 | 0
| EP.1B..3.3 | Desmonte Placas Floculador hidráulico | m2 | 401.52 | 88200 | 35414064 | -401.52 | -35414064 | 0 | 0
| EP.1B..3.4 | Desmonte estructura de soporte sistema de floculación hidráulico | un | 3 | 1960000 | 5880000 | -3 | -5880000 | 0 | 0
| EP1B-4 | SISTEMA DE SEDIMENTACION DE PLACAS PARALELAS SEDIMENTADOR ADICIONAL
| EP.1B..4.1 | Placa fibrocemento 20mm | m2 | 930 | 48020 | 44658600 | -930 | -44658600 | 0 | 0
| EP.1B..4.2 | Instalación placas fibro-cemento sistema de sedimentación de placas paralelas | un | 323 | 31850 | 10287550 | -323 | -10287550 | 0 | 0
| EP1B-5 | TUBERÍAS DE CONEXIÓN ENTRE SEDIMENTADORES Y FILTROS
| EP.1B..5.1 | Sellado conexión tubería de hierro dúctil 8" tanque | un | 12 | 4900000 | 58800000 | -12 | -58800000 | 0 | 0
| EP1B-6 | ACTUALIZACION SISTEMA DE FILTRACIÓN PTAP CONVENCIONAL
| EP.1B.6.1 | Arena para filtro | m3 | 39.76 | 704460 | 28009330 | -39.76 | -28009330 | 0 | 0
| EP.1B.6.2 | Antracita para filtro | m3 | 39.76 | 485585 | 19306860 | -39.76 | -19306860 | 0 | 0
| EP.1B.6.3 | Construcción Falso fondo, capa de soporte y sistema de aire | m2 | 132.54 | 2455490 | 325450645 | -132.54 | -325450645 | 0 | 0
EP2B- E INSTALACIÓN SISTEMA MECANICO
EP2B Tanque Hidroneumático
| EP-2B.1.1 | Instalación Tanque hidroneumático | un | 1 | 60895 | 60895 | -1 | -60895 | 0 | 0
EP2B.2 Bombas
| EP-2B.2.1 | Instalación Bomba de eje horizontal, carcasa bipartida, Q=826 gpm, H=125 mca, Pot.= 125 hp3x4-10 | un | 4 | 24839080 | 99356320 | -4 | -99356320 | 0 | 0
EP2B.4 Puente grúa 2 ton
| EP-2B.4.1 | Instalación Puente grúa 2 ton | un | 1 | 5221990 | 5221990 | -1 | -5221990 | 0 | 0
| EP-2B.4.2 | Anillo de sello y anclaje фext = фtub + 4" | kg | 200 | 1815 | 363000 | -200 | -363000 | 0 | 0
| EP-2B.4.3 | Soportes de tubería | kg | 600 | 1815 | 1089000 | -600 | -1089000 | 0 | 0
EP2B.5 Pruebas y puesta en operación del sistema de bombeo
| EP-2B.5.1 | Pruebas, puesta en marcha y entrenamiento del personal de operaciones, incluidos manuales de operación y plano de obra construida ("as built") | gl | 1 | 17154685 | 17154685 | -1 | -17154685 | 0 | 0
EP3B- INSTALACIONES ELÉCTRICAS
| EP3B.1 | SUBESTACIÓN ELÉCTRICA
| EP3B.1.1 | Instalación de estructura bajo norma Codensa LA 218 circuito primario sencillo terminal con derivación larga de cable triplex (esta deberá incluir todos los materiales y recomendaciones especificados por Codensa) | gl | 1 | 1120555 | 1120555 | -1 | -1120555 | 0 | 0
| EP3B.1.2 | Instalación de estructura bajo norma Codensa LA 202 circuito primario sencillo construcción tangencial (esta deberá incluir todos los materiales y recomendaciones especificados por Codensa) | gl | 1 | 367140 | 367140 | -1 | -367140 | 0 | 0
| EP3B.1.3 | Instalación de estructura bajo norma Codensa LA 209 circuito primario sencillo derivación 90° con retención inferior (esta deberá incluir todos los materiales y recomendaciones especificados por Codensa) | gl | 1 | 309225 | 309225 | -1 | -309225 | 0 | 0
| EP3B.1.4 | Instalación Juego de terminales premoldeados para media tensión tipo exterior contractil en frio QTIII marca 3M o similar para cable con pantalla en hilos 15kV con rango para cable del No 2 al 4/0 AWG incluye terminales de compresión para cable No 2 AWG marca 3M, Panduit, Burndy o similar | gl | 1 | 263770 | 263770 | -1 | -263770 | 0 | 0
| EP3B.1.5 | Instalación Cable monopolar de cobre calibre 2 con aislamiento en XLPETR 90 grados, pantalla en hilos, nivel de aislamiento 100% trenzado en fabrica marca Centelsa, Procables o similar | gl | 1 | 465990 | 465990 | -1 | -465990 | 0 | 0
| EP3B.1.6 | Instalación Juego de terminales premoldeados tipo T de 600A para media tensión marca 3M 15kV con rango para cable del No 2 al 3/0 AWG, incluye terminales de compresión para cable 2/1 | gl | 1 | 1287755 | 1287755 | -1 | -1287755 | 0 | 0
| EP3B.1.7 | Instalación Juego de terminales premoldeados tipo codo de 200A para media tensión marca 3M 15kV con rango para cable del No2 al 3/0 AWG, incluye terminales de compresión para cable 2/1 | gl | 1 | 477105 | 477105 | -1 | -477105 | 0 | 0
| EP3B.1.8 | Instalación Cable No 2 THHN 90 grados para aterrizamiento de pantallas cable de media tensión | gl | 1 | 12640 | 12640 | -1 | -12640 | 0 | 0
| EP3B.1.9 | Instalación obra civil para subestación tipo pedestal según norma Codensa CTS 523 incluye malla encerramiento en malla eslabonada, cárcamo, entre otras. | gl | 1 | 2744000 | 2744000 | -1 | -2744000 | 0 | 0
| EP3B.1.10 | Instalación unidad de medida según norma Codensa AE 319, incluye obra civil. | gl | 1 | 1041250 | 1041250 | -1 | -1041250 | 0 | 0
| EP3B.1.11 | Instalación sistema de puesta a tierra según diseño plano 240501ELDWZP00202 | gl | 1 | 399190 | 399190 | -1 | -399190 | 0 | 0
| EP3B.2 | CANALIZACION
| EP3B.2.1 | Instalación cámara de inspección doble de acuerdo a la norma CODENSA CS 277 | gl | 1 | 426200 | 426200 | -1 | -426200 | 0 | 0
| EP3B.2.2 | Instalación de cámara de inspección sencilla de acuerdo a la norma CODENSA CS 276 | gl | 1 | 248920 | 248920 | -1 | -248920 | 0 | 0
| EP3B.2.3 | Instalación de cámara de inspección sencilla de acuerdo a la norma CODENSA CS 275 | gl | 1 | 609560 | 609560 | -1 | -609560 | 0 | 0
| EP3B.2.4 | Instalación de canalización tubería tipo TDP 4Ø4" de acuerdo a las especificaciones de la norma codensa CS 203, 205 y 209 (ver plano 240501ELDWZP00101) | gl | 1 | 539195 | 539195 | -1 | -539195 | 0 | 0
| EP3B.2.5 | Instalación de canalización tubería tipo DB 2Ø3/4" de acuerdo a las especificaciones de la norma codensa CS 203, 205 y 209 (ver plano 2405-01-EL-DW-ZP-00101) | gl | 1 | 1080745 | 1080745 | -1 | -1080745 | 0 | 0
| EP3B.3 | ACOMETIDAS
| EP3B.3.1 | Instalación alimentador baja tensión desde bornes de salida del transformador hasta TGD en cable 2 No4/0 AWG Fases + 1 No4/0 AWG Neutro + 1 No 2 Tierra. Incluye terminales | gl | 1 | 304170 | 304170 | -1 | -304170 | 0 | 0
| EP3B.3.2 | Instalación red de media tensión, desde punto de derivacion hasta subterranizacion, consta de tres fases en cable No. 2 ACSR. | gl | 1 | 158370 | 158370 | -1 | -158370 | 0 | 0
| EP3B.5 | SALIDAS ELÉCTRICAS
| EP3B.5.1 | Instalación de salida eléctrica para luminaria de 2X34W incluye; tubería EMT o PVC según el caso de 3/4" con sus respectivos accesorios de conexión y fijación, caja 2400 galvanizada, tapaciega galvanizada, prensaestopa de 1/2" conectores de resorte o regleta, cable 3x12AWG-THHHN 90 grados, | gl | 1 | 867595 | 867595 | -1 | -867595 | 0 | 0
| EP3B.5.2 | instalación de salida eléctrica para interruptor SENCILLO, incluye; tubería EMT o PVC según el caso de 3/4" con sus respectivos accesorios de conexión y fijación, caja 2400 galvanizada con suplemento, conectores de resorte, cable 3x12AWG-THHN, interruptor SENCILLO línea DECORA Leviton o similar | gl | 1 | 43120 | 43120 | -1 | -43120 | 0 | 0
| EP3B.5.3 | Instalación de salida eléctrica para interruptor DOBLE, incluye; tubería EMT o PVC según el caso de 3/4" con sus respectivos accesorios de conexión y fijación, caja 2400 galvanizada con suplemento, conectores de resorte, cable 3x12AWG-THHN, interruptor DOBLE línea DECORA Leviton o similar | gl | 1 | 43120 | 43120 | -1 | -43120 | 0 | 0
| EP3B.5.4 | Instalación de salida eléctrica para toma monofásica incluye: tubería EMT o PVC según el caso de 3/4" con sus respectivos accesorios de conexión y fijación, caja 2400 galvanizada con suplemento, tomacorriente 15 A con polo a tierra tipo comercial color blanco marca Leviton o similar, tapa plástica para tomacorriente, conectores de resorte, cable 3x12AWG-THHN | gl | 1 | 59245 | 59245 | -1 | -59245 | 0 | 0
| EP3B.5.5 | Instalación de salida eléctrica para toma trifásica incluye: tubería EMT o PVC según el caso de 1" con sus respectivos accesorios de conexión y fijación, caja 2400 galvanizada con suplemento, tomacorriente 50 A marca Leviton o similar, tapa metálica para tomacorriente, conectores de resorte, cable 3x12AWG-THHN | gl | 1 | 81775 | 81775 | -1 | -81775 | 0 | 0
| EP3B.5.6 | Instalación de salida eléctrica para puente grúa 5 HP incluye: tubería EMT 1" con sus respectivos accesorios de conexión y fijación, caja 2400 galvanizada, cable 3x12AWG-THHN | gl | 1 | 54355 | 54355 | -1 | -54355 | 0 | 0
| EP3B.5.7 | Instalación de salida eléctrica para bomba 125 HP desde TGD hasta bomba incluye: tubería PVC 2" por piso acometida trifásica 3 No.1/0 AWG F + No 6 AWG T, coraza metálica y conector para caja bornera en bomba | gl | 1 | 74415 | 74415 | -1 | -74415 | 0 | 0
| EP3B.6 | ALUMBRADO EXTERIOR
| EP3B.6.1 | Instalación de Poste de concreto de 12m, 510 kg | gl | 1 | 568400 | 568400 | -1 | -568400 | 0 | 0
| EP3B.6.2 | Instalación de luminaria 150 W vapor de sodio, incluye bombilla, fotocontrol, componentes eléctricos, brazo 140 mm, collarín y accesorios de fijación | gl | 1 | 235160 | 235160 | -1 | -235160 | 0 | 0
| EP3B.6.3 | Instalación de circuito eléctrico principal para la iluminación en cable 2 No10 AWG Fases cobre | gl | 1 | 326220 | 326220 | -1 | -326220 | 0 | 0
| EP3B.6.4 | Instalación de salida eléctrica para iluminación pública en Poste (incluye: 20m cable 3x14, empalmes 91B1) | gl | 1 | 78400 | 78400 | -1 | -78400 | 0 | 0
NUEVAS ACTIVIDADES - OBRA CIVIL
1 PRELIMINARES
| N1.4.2 | Localización y Replanteo de estructuras especiales | dia | 0 | 0 | 0 | 0 | 0 | 0 | 0
| N1.4.1 | Localización y Replanteo de redes | m | 0 | 0 | 0 | 0 | 0 | 0 | 0
| N18.9 | Engramado con cespedones en gramalote | m² | 0 | 0 | 0 | 0 | 0 | 0 | 0
| N2.162 | Desmonte de compuertas manuales existentes. | un | 0 | 0 | 0 | 0 | 0 | 0 | 0
| N2.161 | Desmonte y almacenamiento de placas de sedimentador 2,35m x1,40 e= 10 cm y canaletas de recoleccion | un | 0 | 0 | 0 | 0 | 0 | 0 | 0
| N2.18 | Desmonte de tuberia de desague existente Acero al carbon con Ø entre 8" y 14". | m | 0 | 0 | 0 | 0 | 0 | 0 | 0
| N2.17 | Desmonte, adecuación y reinstalación de pasamanos y pasarelas. Incluye corte, soldadura, preparación de la superficie, pintura anticorrosiva y pintura para elementos metálicos. | m | 0 | 0 | 0 | 0 | 0 | 0 | 0
| N2.162 | Desmonte de compuertas manuales existentes. | un | 0 | 0 | 0 | 0 | 0 | 0 | 0
| N2.22 | Desmonte valvula de compuerta Ø4" | un | 0 | 0 | 0 | 0 | 0 | 0 | 0
| N2.20 | 'Desmonte de compuerta lateral de 0.4m*0.45m, incluye guía, vástago, columna y volante de manejo | un | 0 | 0 | 0 | 0 | 0 | 0 | 0
| N12. 191 | Limpieza de falso fondo (incluye desmonte y montaje de placa) | m2 | 0 | 0 | 0 | 0 | 0 | 0 | 0
| N9.1.45 | Construcción tapa en concreto de 210 kgf/cm2 de 1,50m x 0,45m x 0,10m | un | 0 | 0 | 0 | 0 | 0 | 0 | 0
| N9.3.32 | S.T.C. tapa en concreto de 210 kgf/cm2 de diámetro 70cm e=10m | un | 0 | 0 | 0 | 0 | 0 | 0 | 0
| N9.3.47a | Suministro e Instalación de Pasamanos en tubería negra liviana Ø2" dos líneas, (incluye dos capas de pintura anticorrosiva, pintura amarillo tránsito tipo intemperie, platinas en acero de 2" x 2" e= 3/16 y soldadura) | m | 0 | 0 | 0 | 0 | 0 | 0 | 0
| N9.1.36a | Construcción de tapa en concreto de 210 kgf/cm2 de 1,00m x 0,45m x 0,10m | un | 0 | 0 | 0 | 0 | 0 | 0 | 0
| N9.1.36b | Construcción de tapa en concreto de 210 kgf/cm2 de 1,00m x 0,60m x 0,10m | un | 0 | 0 | 0 | 0 | 0 | 0 | 0
| N12.22 | Suministro, transporte e instalación de tapa y cuello polimérica Ø70cm | un | 0 | 0 | 0 | 0 | 0 | 0 | 0
| N3.2.1 | Suministro, Transporte e Instalación de Entibado temporal | m2 | 0 | 0 | 0 | 0 | 0 | 0 | 0
3 EXCAVACIÓN
3.1 Excavación Manual
| N3.1.4 | Excavacion en roca a cualquier profundidad y bajo cualquier condicion de humedad | m3 | 0 | 0 | 0 | 0 | 0 | 0 | 0
| N9.1.4.1 | PERFORACIÓN CON SISTEMA RAMMING PARA TUBERIA DE DIÁMETRO 24" CON ENCAMISADO EN TUBERIA DE ACERO DE 30" (no incluye rotura de pavimento, excavación, llenos, base en concreto para lo pozos de lanzamiento, retroexcavadora y comision topografica ) | m | 0 | 0 | 0 | 0 | 0 | 0 | 0
| N9.1.5.1 | Perforación para cruce de vía para tubería menor o igul a 3 pulgadas | m | 0 | 0 | 0 | 0 | 0 | 0 | 0
| N9.1.5.2 | Perforación para cruce de vía para tubería entre 4 a 6 pulgadas | m | 0 | 0 | 0 | 0 | 0 | 0 | 0
| N9.1.5.3 | Perforación para cruce de vía para tubería entre 8 a 10 pulgadas | m | 0 | 0 | 0 | 0 | 0 | 0 | 0
4 RELLENOS
4.1 Rellenos
| N3.3.1 | Lleno compactado mecanicamente con material de prestamo densidad de compactación >90% PM (El material de préstamo puede ser limos, arenillas u otros que permitan al compactarlos obtener una densidad igual o mayor que el 90% de la densidad seca máxima obtenida en el ensayo Proctor Modificado). | m3 | 0 | 0 | 0 | 0 | 0 | 0 | 0
5 RETIRO DE SOBRANTES Y DISPOSICIÓN DE MATERIALES
5.1 Retiro De Sobrantes y Disposición
| N3.6 | Regada de material excedente de la excavacion | m3 | 0 | 0 | 0 | 0 | 0 | 0 | 0
| N2.12 | Demolicion de alcantarillado existente gres Ø8". Incluye retiro y botada de material de la demolición. | m | 0 | 0 | 0 | 0 | 0 | 0 | 0
6 CONCRETOS Y MORTEROS
6.1 Concretos
| N7.11 | Elaboracion y colocación de concreto simple de 2000 psi para solado e=0,05m | m2 | 0 | 0 | 0 | 0 | 0 | 0 | 0
| N7152 | Elaboracion y colocación de concreto de f´c= 280 kg/cm2 para losa fondo, incluye formaletería e impermeabilizante | m3 | 0 | 0 | 0 | 0 | 0 | 0 | 0
| N7.17 | Elaboracion y colocación de concreto de f´c= 210 kg/cm2 para losa superior, incluye formaletería e impermeabilizante | m3 | 0 | 0 | 0 | 0 | 0 | 0 | 0
| N7.25z1 | Elaboracion y colocación de concreto de f´c= 210 kg/cm2 para muro, incluye formaletería e impermeabilizante | m3 | 0 | 0 | 0 | 0 | 0 | 0 | 0
| N7.152z | Elaboracion y colocación de concreto de f´c= 210 kg/cm2 para losa fondo, incluye formaletería e impermeabilizante | m3 | 0 | 0 | 0 | 0 | 0 | 0 | 0
| N7.13 | Elaboración y colocación de concreto f'c= 2500 PSI para anclajes, incluye formaleteria | m3 | 0 | 0 | 0 | 0 | 0 | 0 | 0
| N18.12 | Construcción de cuneta tipo "V" en Concreto de f´c = 3000PSI, ancho 0,4m, e = 0,10 m, incluye entresuelo en triturado e = 0,10 m | m | 0 | 0 | 0 | 0 | 0 | 0 | 0
| N7.1 | Construcción de Anden en Concreto f'c=3000 psi, e=0.1m | m2 | 0 | 0 | 0 | 0 | 0 | 0 | 0
| N7.2 | Construcción de cordón vaciado en el sitio en Concreto f'c=3000 psi | m | 0 | 0 | 0 | 0 | 0 | 0 | 0
| N7.25z | Elaboracion y colocación de concreto de f´c= 280 kg/cm2 para muro, incluye formaletería e impermeabilizante | m3 | 0 | 0 | 0 | 0 | 0 | 0 | 0
| N7.25z11 | Elaboracion y colocación de concreto de f´c= 280 kg/cm2 para realce de muro, incluye formaletería, impermeabilizante y andamios | m3 | 0 | 0 | 0 | 0 | 0 | 0 | 0
| N7.25z2 | Elaboracion y colocación de concreto de f´c= 280 kg/cm2 paramuros divisorios del floculador Alabama , incluye formaletería modular, impermeabilizante y andamios | m3 | 0 | 0 | 0 | 0 | 0 | 0 | 0
| N7.10 | Elaboracion y colocación de concreto Ciclópeo 3000 psi | m3 | 0 | 0 | 0 | 0 | 0 | 0 | 0
| N7182 | Anillo en concreto f´c = 3000 PSI e=0,1m | m | 0 | 0 | 0 | 0 | 0 | 0 | 0
| N7.23 | Elaboración y colocación de Concreto 3000 psi para Pilas | m3 | 0 | 0 | 0 | 0 | 0 | 0 | 0
| N7.29 | Elaboración y colocación de concreto de f´c=3000PSI para columna de 0,40 x 0,40m, incluye formaletería, no incluye acero de refuerzo | m | 0 | 0 | 0 | 0 | 0 | 0 | 0
| N7.26 | Elaboración y colocación de concreto de f´c = 3000 PSI para viga de 0,40m x 1,00m, incluye formaletería, no incluye acero de refuerzo | m | 0 | 0 | 0 | 0 | 0 | 0 | 0
| N9.3.1 | Construcción de sobrecimiento en bloque de concreto de 0,15m x 0,20m x 0,40m, una hilada | m | 0 | 0 | 0 | 0 | 0 | 0 | 0
| N9.3.10.1 | Instalación Puerta metálica de 1,20m x 2,10m calibre 18, incluye marco, chapa y esmalte sintético | un | 0 | 0 | 0 | 0 | 0 | 0 | 0
| N7.8 | Instalacion de cinta PVC O-22 sello elástico para juntas de construcción sometidas a presión hidrostática | m | 0 | 0 | 0 | 0 | 0 | 0 | 0
| N9.3.41 | Epoxico para realce de muros en concreto. Incluye preparación de la superficie, sello hidraulico en poliuretano, anclaje quimico, refuerzo vertical en varilla de Ø1/2" a una profundidad de 15cm y aditivo aderente de concreto viejo con concreto nuevo. | m | 0 | 0 | 0 | 0 | 0 | 0 | 0
9 ROTURA Y RECONSTRUCCIÓN DE PAVIMENTOS, ANDENES Y SARDINELES
9.1 Rotura y Reconstrucción Pavimentos
| 9.1.1 | Pavimentos flexibles
| N4.1.1 | Corte de pavimento con cortadora y disco diamantado | m | 0 | 0 | 0 | 0 | 0 | 0 | 0
Instalación Tub GRP
| N6.5.4 | Instalación de Tubería GRP DN600 PN20 SN2500 - LINEA DE ADUCCIÓN (Incluye transporte multimodal) | m | 0 | 0 | 0 | 0 | 0 | 0 | 0
| N6.5.6 | Instalación de Tubería GRP DN600 PN20 SN5000 - LINEA DE ADUCCIÓN | m | 0 | 0 | 0 | 0 | 0 | 0 | 0
| N6.5.7 | Instalación de Tubería GRP DN600 PN20 SN5000 - LINEA DE CONDUCCIÓN | m | 0 | 0 | 0 | 0 | 0 | 0 | 0
| N6.5.5 | Instalación Acople GRP DN600 PN20 | un | 0 | 0 | 0 | 0 | 0 | 0 | 0
| N6.5.8 | Instalación Codo GRP DN600 PN20 SN2500 (31° a 60°) | un | 0 | 0 | 0 | 0 | 0 | 0 | 0
| N6.5.9 | Instalación Codo GRP DN600 PN20 SN2500 (0° a 30°) | un | 0 | 0 | 0 | 0 | 0 | 0 | 0
| N6.5.16 | Instalación de niple brida-liso en GRP L=1,00m Ø16" PN16 | un | 0 | 0 | 0 | 0 | 0 | 0 | 0
| N6.5.10 | Instalación de acople GRP DN 400 PN 16 SN2500 | un | 0 | 0 | 0 | 0 | 0 | 0 | 0
| N6.5.14 | Instalación Reducción excéntrica GRP DN600x400 PN16 SN2500 | un | 0 | 0 | 0 | 0 | 0 | 0 | 0
| N6.5.15 | Instalación Yee (45°) DN600x600 PN16 SN2500 | un | 0 | 0 | 0 | 0 | 0 | 0 | 0
10B.7 Instalación Acce. HD
| N6.1.2.4.5.2.2.1 | Instalacion Pasamuro en Hierro Dúctil de Ø16" L=0,45m Z= 0,15, extremo liso, según norma de fabricación ASTM A-536. | un | 0 | 0 | 0 | 0 | 0 | 0 | 0
| N6.1.2.4.3.5.1 | Niple en acero al carbón Ø14 "Schedule 40 sin costura, L=0,33m, extremo liso-brida, según norma de fabricación ASTM A-53, A-106 | un | 0 | 0 | 0 | 0 | 0 | 0 | 0
| N6.1.2.1.68 | Instalación Codo 90º en acero al carbón Ø14" Schedule 40, extremo brida-brida, según norma de fabricación ASTM A-53, A-106, incluye juego de empaques y tornillos | un | 0 | 0 | 0 | 0 | 0 | 0 | 0
| N6.1.2.1.14 | Instalación Codo 90º en acero al carbón Ø14"Schedule 40, extremo liso-liso, según norma de fabricación ASTM A-53, A-106 | un | 0 | 0 | 0 | 0 | 0 | 0 | 0
| N6.1.2.4.3.4.7 | Instalación Niple en acero al carbón Ø20" Schedule 40 sin costura, extremo brida-liso, L=0,50,Z=0,25m, según norma de fabricación ASTM A-53, A-106; incluye juego de empaques y tornillos | un | 0 | 0 | 0 | 0 | 0 | 0 | 0
| N6.1.2.4.2.4.11 | Instalación Niple en acero al carbón Ø8 "Schedule 40 sin costura, L=0,40m, extremo liso-liso, según norma de fabricación ASTM A-53, A-106 | un | 0 | 0 | 0 | 0 | 0 | 0 | 0
| N6.1.2.4.2.4.1 | Instalación Niple en acero al carbón Ø12 "Schedule 40 sin costura, L=0,40m, extremo liso, Z= 0,11m; según norma de fabricación ASTM A-53, A-106 | un | 0 | 0 | 0 | 0 | 0 | 0 | 0
| N6.1.2.4.3.4.2 | Instalación Niple en acero al carbón Ø14" Schedule 40 sin costura, extremo brida-liso, L=0.43, con Z= 0,24m (desde la brida) según norma de fabricación ASTM A-53, A-106; incluye juego de empaques y tornillos | un | 0 | 0 | 0 | 0 | 0 | 0 | 0
| N6.1.2.4.2.4.12 | Instalación Niple en acero al carbón Ø8 "Schedule 40 sin costura, L=2,0m, extremo liso-liso, según norma de fabricación ASTM A-53, A-106 | un | 0 | 0 | 0 | 0 | 0 | 0 | 0
| N6.1.2.4.2.4.13 | Instalación Codo 90° en acero al carbón Ø8 "Schedule 40 extremo liso, según norma de fabricación ASTM A-53, A-106 | un | 0 | 0 | 0 | 0 | 0 | 0 | 0
| N6.1.2.4.2.4.14 | Instalación Reducción Ø12x8"en acero al carbón "Schedule 40 a extremo liso, según norma de fabricación ASTM A-53, A-106 | un | 0 | 0 | 0 | 0 | 0 | 0 | 0
| N6.1.2.4.2.4.15 | Instalación Tee Ø12x8"en acero al carbón "Schedule 40 a extremo liso, según norma de fabricación ASTM A-53, A-106 | un | 0 | 0 | 0 | 0 | 0 | 0 | 0
| N6.1.2.4.2.4.16 | Instalación Niple en acero al carbón Ø12 "Schedule 40 sin costura, L=4,0m, extremo liso, según norma de fabricación ASTM A-53, A-106 | un | 0 | 0 | 0 | 0 | 0 | 0 | 0
| N6.1.2.4.2.4.17 | Instalación Niple pasamuro en acero al carbón Ø36 "Schedule 40 sin costura, L=0,35m, extremo liso, Z=0,15m según norma de fabricación ASTM A-53, A-106 | un | 0 | 0 | 0 | 0 | 0 | 0 | 0
| N6.1.2.4.2.4.18 | Instalación Niple en acero al carbón Ø36 "Schedule 40 sin costura, L=1,5m, extremo liso, según norma de fabricación ASTM A-53, A-106 | un | 0 | 0 | 0 | 0 | 0 | 0 | 0
| N6.1.2.4.2.4.19 | Instalacion Niple en acero al carbón Ø14" Schedule 40 sin costura, extremo liso-liso, L=3,15, (desde la brida) según norma de fabricación ASTM A-53, A-106 | un | 0 | 0 | 0 | 0 | 0 | 0 | 0
| N6.1.2.4.2.4.20 | Instalación Niple pasamuro en acero al carbón Ø1" "Schedule 40 sin costura, L=0,30m, extremo liso, Z=0,15m según norma de fabricación ASTM A-53, A-106 | un | 0 | 0 | 0 | 0 | 0 | 0 | 0
| N6.1.2.1.24 | Instalación Codo 90º en acero al carbón Ø12" Schedule 40, extremo liso, según norma de fabricación ASTM A-53, A-106 | un | 0 | 0 | 0 | 0 | 0 | 0 | 0
| N6.1.2.4.3.4.5 | Instalación Niple en acero al carbón Ø14" Schedule 40 sin costura, extremo brida-liso, L=0,43, con Z= 0,27m (desde la brida) según norma de fabricación ASTM A-53, A-106; incluye juego de empaques y tornillos | un | 0 | 0 | 0 | 0 | 0 | 0 | 0
| N6.1.2.4.3.4.6 | Instalación Niple en acero al carbón Ø14" Schedule 40 sin costura, extremo brida-liso, L=0,85, según norma de fabricación ASTM A-53, A-106; incluye juego de empaques y tornillos | un | 0 | 0 | 0 | 0 | 0 | 0 | 0
| N6.1.2.4.2.5.1 | Niple en acero al carbón Ø4"Schedule 40 sin costura, L=4,07m, extremo liso, según norma de fabricación ASTM A-53, A-106 | un | 0 | 0 | 0 | 0 | 0 | 0 | 0
| N13.1 | Instalación compuerta lateral de 0.4*0.45m, incluye guía, pernos de fijacion y sello hidraulico | un | 0 | 0 | 0 | 0 | 0 | 0 | 0
| N1.2 LV | Diseño electronico de las pantallas y programacion de software para la operación remota. | un | 0 | 0 | 0 | 0 | 0 | 0 | 0
| N2.1 LV | Instalación de valvulas mariposa de 12" (admision agua), incluye vastago de 1" de 1,5 metros de longitud en acero inoxidable y actuador neumatico y electro valvulas tipo namur 5/2". bridas de montaje y soporte metálico en angulo de 1 1/2", pintura gris epoxica anticorrosiva como base y pintura azul epoxica como acabado. tornilleria galvanizada en caliente para evitar corrosión. | un | 0 | 0 | 0 | 0 | 0 | 0 | 0
| N2.2 Lv | Instalación de valvulas mariposa de 14" (salida agua de lavado), incluye vastago de 1" de 2,5 metros de longitud en acero inoxidable y actuador neumatico y electro valvulas tipo namur 5/2". bridas de montaje y soporte metálico en angulo de 1 1/2", pintura gris epoxica anticorrosiva como base y pintura azul epoxica como acabado y tornilleria galvanizada en caliente para evitar corrosión. | un | 0 | 0 | 0 | 0 | 0 | 0 | 0
| N2.3 LV | Instalación de valvulas mariposa de 16" (salida agua filtrada), incluye vastago de 1" de 1,0 metros de longitud en acero inoxidable y actuador neumatico y electro valvulas tipo namur 5/2". bridas de montajey soporte metálico en angulo de 1 1/2", pintura gris epoxica anticorrosiva como base y pintura azul epoxica como acabado y tornilleria galvanizada en caliente para evitar corrosión. | un | 0 | 0 | 0 | 0 | 0 | 0 | 0
| N2.4 LV | Instalación de valvulas mariposa de 4" (abatimiento fondo), incluye vastago de 3/4" de 2,5 metros de longitud en acero inoxidable y actuador neumatico y electro valvulas tipo namur 5/2". bridas de montaje y soporte metálico en angulo de 1 1/2", pintura gris epoxica anticorrosiva como base y pintura azul epoxica como acabado y tornilleria galvanizada en caliente para evitar corrosión. | un | 0 | 0 | 0 | 0 | 0 | 0 | 0
| N2.19 | Retiro y disposición de material filtrante existente | m3 | 0 | 0 | 0 | 0 | 0 | 0 | 0
| N16.3 | Instalación Material filtrante en Antracita (TE = 0,88mm, CU = 1,40) | m3 | 0 | 0 | 0 | 0 | 0 | 0 | 0
| N16.2.1 | Instalación Arena C.U= 1,60 TE= 0,45 - 0,55mm | m3 | 0 | 0 | 0 | 0 | 0 | 0 | 0
| N16.4 | Instalación Lecho de grava de soporte de 1/12" - 2" | m3 | 0 | 0 | 0 | 0 | 0 | 0 | 0
| N6.1.2.1.78 | Instalación Codo 45º en acero al carbón Ø14" Schedule 40, extremo brida, según norma de fabricación ASTM A-53, A-106, incluye juego de empaques y tornillos | un | 0 | 0 | 0 | 0 | 0 | 0 | 0
| N6.2.1.4 | Instalación Tubería en Hierro Dúctil Ø14" Junta hidráulica, según norma de fabricación ASTM A-536 | m3 | 0 | 0 | 0 | 0 | 0 | 0 | 0
| N2.25a | Compuerta lateral de 0.4*0.45, incluye guía, vástago, columna y volante de manejo. Incluye preparacción de la superficie, pintura anticorrosiva y pintura para elementos metálicos. | un | 0 | 0 | 0 | 0 | 0 | 0 | 0
| N2.5 LV | Instalación de compresor de aire para motivar los actuadores. Incluye unidades de mantenimiento, secador de aire, línea de aire comprimido a cada uno de los actuadores y tablero electrico de con arrancadores y protecciones en lámina cold rolled y pintura electrostática. | un | 0 | 0 | 0 | 0 | 0 | 0 | 0
| N1.1 LV | Instalación de ocho mallas de difusión de aire en tubería pvc con ocho (8) válvulas mariposa de 2" con actuador neumático (entrada de aire) incorporado su manejo a consola con pantalla hmi y plc, encendido de soplador a control remoto incluido en el software de operación. incluye además: soplador y tablero eléctrico con variador de velocidad para arranque suave del equipo, protecciones, construido en lamina cold rolled, con pintura electrostática de color gris. | un | 0 | 0 | 0 | 0 | 0 | 0 | 0
| N1.3 LV | Instalacion de consolas con pantallas tactiles de 9" y plc para operación cada uno de los filtros a control remoto y control automático. incluye cableado de control y de comuncicacion. desde cada consola se operarán dos (2) filtros. | un | 0 | 0 | 0 | 0 | 0 | 0 | 0
| N6.2.3.3.3 | Instalación Tee en hierro dúctil junta hidráulica 3x3" según norma de fabricación AWWA C-153 / C110 | un | 0 | 0 | 0 | 0 | 0 | 0 | 0
| N6.2.3.3.2 | Instalación Tee en hierro dúctil junta hidráulica 3x2" según norma de fabricación AWWA C-153 / C110 | un | 0 | 0 | 0 | 0 | 0 | 0 | 0
| N6.2.3.3.5 | Instalación Tee en hierro dúctil junta hidráulica 4x3" según norma de fabricación AWWA C-153 / C110 | un | 0 | 0 | 0 | 0 | 0 | 0 | 0
| N6.2.3.3.6 | Instalación Tee en hierro dúctil junta hidráulica 4x2" según norma de fabricación AWWA C-153 / C110 | un | 0 | 0 | 0 | 0 | 0 | 0 | 0
| N6.2.3.3.7 | Instalación Tee en hierro dúctil junta hidráulica 6x6" según norma de fabricación AWWA C-153 / C110 | un | 0 | 0 | 0 | 0 | 0 | 0 | 0
| N6.2.3.3.8 | Instalación Tee en hierro dúctil junta hidráulica 6x4" según norma de fabricación AWWA C-153 / C110 | un | 0 | 0 | 0 | 0 | 0 | 0 | 0
| N6.2.3.3.9 | Instalación Tee en hierro dúctil junta hidráulica 6x3" según norma de fabricación AWWA C-153 / C110 | un | 0 | 0 | 0 | 0 | 0 | 0 | 0
| N6.2.3.3.11 | Instalación Tee en hierro dúctil junta hidráulica 8x8" según norma de fabricación AWWA C-153 / C110 | un | 0 | 0 | 0 | 0 | 0 | 0 | 0
| N6.2.3.3.12 | Instalación Tee en hierro dúctil junta hidráulica 8x6" según norma de fabricación AWWA C-153 / C110 | un | 0 | 0 | 0 | 0 | 0 | 0 | 0
| N6.2.3.3.24 | Instalación Tee en hierro dúctil junta hidráulica 12x8" según norma de fabricación AWWA C-153 / C110 | un | 0 | 0 | 0 | 0 | 0 | 0 | 0
| N6.2.3.3.25 | Instalación Tee en hierro dúctil junta hidráulica 12x6" según norma de fabricación AWWA C-153 / C110 | un | 0 | 0 | 0 | 0 | 0 | 0 | 0
| N6.2.3.3.26 | Instalación Tee en hierro dúctil junta hidráulica 12x4" según norma de fabricación AWWA C-153 / C110 | un | 0 | 0 | 0 | 0 | 0 | 0 | 0
| N6.2.3.3.27 | Instalación Tee en hierro dúctil junta hidráulica 12x3" según norma de fabricación AWWA C-153 / C110 | un | 0 | 0 | 0 | 0 | 0 | 0 | 0
| N6.2.3.3.28 | Instalación Tee en hierro dúctil junta hidráulica 12x2" según norma de fabricación AWWA C-153 / C110 | un | 0 | 0 | 0 | 0 | 0 | 0 | 0
| N6.2.3.3.52 | Instalación Tee en hierro dúctil junta hidráulica 20"x20" según norma de fabricación AWWA C-153 / C110 | un | 0 | 0 | 0 | 0 | 0 | 0 | 0
| N6.2.3.3.64 | Instalación Tee en hierro dúctil junta hidráulica 24x24" según norma de fabricación AWWA C-153 / C110 | un | 0 | 0 | 0 | 0 | 0 | 0 | 0
| N6.2.3.3.75 | Instalación Tee en hierro dúctil junta hidráulica 24x8" según norma de fabricación AWWA C-153 / C110 | un | 0 | 0 | 0 | 0 | 0 | 0 | 0
| N6.2.3.1.3 | Instalación Codo 45º en Hierro Dúctil Ø2", Junta hidráulica, según norma de fabricación AWWA C-153 / C110 | un | 0 | 0 | 0 | 0 | 0 | 0 | 0
| N6.2.3.1.8 | Instalación Codo 90º en Hierro Dúctil Ø3", Junta hidráulica, según norma de fabricación AWWA C-153 / C110 | un | 0 | 0 | 0 | 0 | 0 | 0 | 0
| N6.2.3.1.11 | Instalación Codo 45º en Hierro Dúctil Ø4", Junta hidráulica, según norma de fabricación AWWA C-153 / C110 | un | 0 | 0 | 0 | 0 | 0 | 0 | 0
| N6.2.3.1.16 | Instalación Codo 90º en Hierro Dúctil Ø6", Junta hidráulica, según norma de fabricación AWWA C-153 / C110 | un | 0 | 0 | 0 | 0 | 0 | 0 | 0
| N6.2.3.1.13 | Instalación Codo 11,25º en Hierro Dúctil Ø6", Junta hidráulica, según norma de fabricación AWWA C-153 / C110 | un | 0 | 0 | 0 | 0 | 0 | 0 | 0
| N6.2.3.1.20 | Instalación Codo 90º en Hierro Dúctil Ø8", Junta hidráulica, según norma de fabricación AWWA C-153 / C110 | un | 0 | 0 | 0 | 0 | 0 | 0 | 0
| N6.2.3.1.48 | Instalación Codo 90º en Hierro Dúctil Ø24", Junta hidráulica, según norma de fabricación AWWA C-153 / C110 | un | 0 | 0 | 0 | 0 | 0 | 0 | 0
| N6.2.3.1.47 | Instalación Codo 45º en Hierro Dúctil Ø24", Junta hidráulica, según norma de fabricación AWWA C-153 / C110 | un | 0 | 0 | 0 | 0 | 0 | 0 | 0
| N6.2.3.1.46 | Instalación Codo 22,5º en Hierro Dúctil Ø24", Junta hidráulica, según norma de fabricación AWWA C-153 / C110 | un | 0 | 0 | 0 | 0 | 0 | 0 | 0
| N6.2.3.1.45 | Instalación Codo 11 1/4º en Hierro Dúctil Ø24", Junta hidráulica, según norma de fabricación AWWA C-153 / C110 | un | 0 | 0 | 0 | 0 | 0 | 0 | 0
| N6.2.3.7.1 | Instalación Reducción en Hierro Dúctil concéntrica de Ø3"X Ø2", Junta Hidráulica; según norma de fabricación AWWA C-153 / C110 | un | 0 | 0 | 0 | 0 | 0 | 0 | 0
| N6.2.3.7.3 | Instalación Reducción en Hierro Dúctil concéntrica de Ø4"X Ø3", Junta Hidráulica; según norma de fabricación AWWA C-153 / C110 | un | 0 | 0 | 0 | 0 | 0 | 0 | 0
| N6.2.3.7.2 | Instalación Reducción en Hierro Dúctil concéntrica de Ø4"X Ø2", Junta Hidráulica; según norma de fabricación AWWA C-153 / C110 | un | 0 | 0 | 0 | 0 | 0 | 0 | 0
| N6.2.3.7.4 | Instalación Reducción en Hierro Dúctil concéntrica de Ø6"X Ø4", Junta Hidráulica; según norma de fabricación AWWA C-153 / C110 | un | 0 | 0 | 0 | 0 | 0 | 0 | 0
| N6.2.3.7.5 | Instalación Reducción en Hierro Dúctil concéntrica de Ø6"X Ø3", Junta Hidráulica; según norma de fabricación AWWA C-153 / C110 | un | 0 | 0 | 0 | 0 | 0 | 0 | 0
| N6.2.3.7.7 | Instalación Reducción en Hierro Dúctil concéntrica de Ø8"X Ø6", Junta Hidráulica; según norma de fabricación AWWA C-153 / C110 | un | 0 | 0 | 0 | 0 | 0 | 0 | 0
| N6.2.3.7.38 | Instalación Reducción en Hierro Dúctil concéntrica de Ø20"X Ø12", Junta Hidráulica; según norma de fabricación AWWA C-153 / C110 | un | 0 | 0 | 0 | 0 | 0 | 0 | 0
| N6.2.3.10.2 | Instalación Tapón en hierro dúctil junta hidráulica Ø3"; según norma de fabricación AWWA C-153 / C110 | un | 0 | 0 | 0 | 0 | 0 | 0 | 0
| N6.2.3.10.4 | Instalación Tapón en hierro dúctil junta hidráulica Ø6"; según norma de fabricación AWWA C-153 / C110 | un | 0 | 0 | 0 | 0 | 0 | 0 | 0
| N6.2.3.11.1 | Instalación Unión de construcción y reparación en Hierro dúctil de Ø2" junta hidráulica, según norma de fabricación AWWA C-153 / C110 | un | 0 | 0 | 0 | 0 | 0 | 0 | 0
| N6.2.3.11.2 | Instalación Unión de construcción y reparación en Hierro dúctil de Ø3" junta hidráulica, según norma de fabricación AWWA C-153 / C110 | un | 0 | 0 | 0 | 0 | 0 | 0 | 0
| N6.2.3.11.3 | Instalación Unión de construcción y reparación en Hierro dúctil de Ø4" junta hidráulica, según norma de fabricación AWWA C-153 / C110 | un | 0 | 0 | 0 | 0 | 0 | 0 | 0
| N6.2.3.11.4 | Instalación Unión de construcción y reparación en Hierro dúctil de Ø6" junta hidráulica, según norma de fabricación AWWA C-153 / C110 | un | 0 | 0 | 0 | 0 | 0 | 0 | 0
| N6.2.3.11.5 | Instalación Unión de construcción y reparación en Hierro dúctil de Ø8" junta hidráulica, según norma de fabricación AWWA C-153 / C110 | un | 0 | 0 | 0 | 0 | 0 | 0 | 0
| N6.2.3.11.7 | Instalación Unión de construcción y reparación en Hierro dúctil de Ø12" junta hidráulica, según norma de fabricación AWWA C-153 / C110 | un | 0 | 0 | 0 | 0 | 0 | 0 | 0
| N6.2.3.11.11 | Instalación Unión de construcción y reparación en Hierro dúctil de Ø20" junta hidráulica, según norma de fabricación AWWA C-153 / C110 | un | 0 | 0 | 0 | 0 | 0 | 0 | 0
| N6.2.3.1.39 | Instalación Codo en hierro ductil junta hidráulica 45° Ø16", según norma de fabricación AWWA C-153 / C110 | un | 0 | 0 | 0 | 0 | 0 | 0 | 0
| N6.2.3.1.40 | Instalación Codo en hierro ductil junta hidráulica 22,5° Ø16", según norma de fabricación AWWA C-153 / C110 | un | 0 | 0 | 0 | 0 | 0 | 0 | 0
| N6.2.3.14 | Instalación Adaptador brida x universal en hierro dúctil de Ø16", según norma de fabricación AWWA C-153 / C110 | un | 0 | 0 | 0 | 0 | 0 | 0 | 0
10B.10 Empates
Empalme de tubería Tipo A (A) - Tubería de PVC (incluye accesorios, mano de obra, materiales y todo lo necesario para su correctaInstalación, no incluye anclajes)
| N9.4.1.1 | Instalación Empalme de tubería Tipo A (A) - Tubería de PVC (incluye accesorios, mano de obra, materiales y todo lo necesario para su correctaInstalación, no incluye anclajes) 2" x 2" | un | 0 | 0 | 0 | 0 | 0 | 0 | 0
| N9.4.1.2 | Instalación Empalme de tubería Tipo A (A) - Tubería de PVC (incluye accesorios, mano de obra, materiales y todo lo necesario para su correctaInstalación, no incluye anclajes 3" x 3" | un | 0 | 0 | 0 | 0 | 0 | 0 | 0
| N9.4.1.3 | Instalación Empalme de tubería Tipo A (A) - Tubería de PVC (incluye accesorios, mano de obra, materiales y todo lo necesario para su correctaInstalación, no incluye anclajes 3" x 2" | un | 0 | 0 | 0 | 0 | 0 | 0 | 0
| N9.4.1.5 | Instalación Empalme de tubería Tipo A (A) - Tubería de PVC (incluye accesorios, mano de obra, materiales y todo lo necesario para su correctaInstalación, no incluye anclajes 4" x 3" | un | 0 | 0 | 0 | 0 | 0 | 0 | 0
| N9.4.1.7 | Instalación Empalme de tubería Tipo A (A) - Tubería de PVC (incluye accesorios, mano de obra, materiales y todo lo necesario para su correcta Instalación, no incluye anclajes 6" x 6" | un | 0 | 0 | 0 | 0 | 0 | 0 | 0
| N9.4.1.8 | Instalación Empalme de tubería Tipo A (A) - Tubería de PVC (incluye accesorios, mano de obra, materiales y todo lo necesario para su correctaInstalación, no incluye anclajes 6" x 4" | un | 0 | 0 | 0 | 0 | 0 | 0 | 0
| N9.4.1.9 | Instalación Empalme de tubería Tipo A (A) - Tubería de PVC (incluye accesorios, mano de obra, materiales y todo lo necesario para su correctaInstalación, no incluye anclajes 6" x 3" | un | 0 | 0 | 0 | 0 | 0 | 0 | 0
| N9.4.1.15 | Instalación Empalme de tubería Tipo A (A) - Tubería de PVC (incluye accesorios, mano de obra, materiales y todo lo necesario para su correctaInstalación, no incluye anclajes 8" x 2" | un | 0 | 0 | 0 | 0 | 0 | 0 | 0
Empalme de tubería Tipo A (B) - Tubería de PVC (incluye accesorios, mano de obra, materiales y todo lo necesario para su correctaInstalación, no incluye anclajes)
| N9.4.2.6 | Instalación Empalme de tubería Tipo A (B) - Tubería de PVC (incluye accesorios, mano de obra, materiales y todo lo necesario para su correcta Instalación, no incluye anclajes) 6" x 6" | un | 0 | 0 | 0 | 0 | 0 | 0 | 0
| N9.4.2.32 | Instalación Instalación de Empalme de tubería Tipo A (B) - Tubería de PVC (incluye accesorios, mano de obra, materiales y todo lo necesario para su correcta Instalación, no incluye anclajes) 14" x 6" | un | 0 | 0 | 0 | 0 | 0 | 0 | 0
| N9.4.2.58 | Instalación Instalación de Empalme de tubería Tipo A (B) - Tubería de PVC (incluye accesorios, mano de obra, materiales y todo lo necesario para su correcta Instalación, no incluye anclajes) 20" x 14" | un | 0 | 0 | 0 | 0 | 0 | 0 | 0
Empalme de tubería Tipo B (A) - Tubería de PVC (incluye accesorios, mano de obra, materiales y todo lo necesario para su correctaInstalación, no incluye anclajes)
| N9.4.8.1 | Instalación Empalme de tubería Tipo B (A) - Tubería de PVC (incluye accesorios, mano de obra, materiales y todo lo necesario para su correcta Instalación, no incluye anclajes) 2" x 2" | un | 0 | 0 | 0 | 0 | 0 | 0 | 0
| N9.4.8.2 | Instalación Empalme de tubería Tipo B (A) - Tubería de PVC (incluye accesorios, mano de obra, materiales y todo lo necesario para su correcta Instalación, no incluye anclajes) 3" x 3" | un | 0 | 0 | 0 | 0 | 0 | 0 | 0
Empalme de tubería Tipo B (B) - Tubería de PVC (incluye accesorios, mano de obra, materiales y todo lo necesario para su correctaInstalación, no incluye anclajes)
| N9.4.9.3 | Instalación Empalme de tubería Tipo B (B) - Tubería de PVC (incluye accesorios, mano de obra, materiales y todo lo necesario para su correcta instalación, no incluye anclajes) 4" x 2" | un | 0 | 0 | 0 | 0 | 0 | 0 | 0
| N9.4.9.4 | Instalación Empalme de tubería Tipo B (B) - Tubería de PVC (incluye accesorios, mano de obra, materiales y todo lo necesario para su correcta instalación, no incluye anclajes) 6" x 4" | un | 0 | 0 | 0 | 0 | 0 | 0 | 0
12B INSTALACIÓN SISTEMAS DE VÁLVULAS
12B.1 Sistema Válvula de Ventosa
| N6.2.3.25.2 | Instalación Sistema de ventosa doble cámara triple acción Ø6" para tubería de 24" GRP (incluye accesorios) | un | 0 | 0 | 0 | 0 | 0 | 0 | 0
12B.2 Sistema Válvula De Purga
| N6.2.3.19.6 | Instalación Purga Ø8" para tubería de 24" GRP (incluye accesorios) | un | 0 | 0 | 0 | 0 | 0 | 0 | 0
| N6.2.3.19.6 | Instalación Purga Ø8" para tubería de 24" GRP (incluye accesorios) | un | 0 | 0 | 0 | 0 | 0 | 0 | 0
12B.5 Sistema Válvula De Mariposa
| N6.2.3.23.4 | Instalación Válvula mariposa en HD de Ø8", extremo Brida - Brida, incluye empaques y tornillería en acero inoxidable. | un | 0 | 0 | 0 | 0 | 0 | 0 | 0
| N6.2.3.23.3 | Instalación Sistema de válvula mariposa DN 600 PN 16 con volante de maniobra para salida de caja de aducción (incluye accesorios) | un | 0 | 0 | 0 | 0 | 0 | 0 | 0
| N6.2.3.23.5 | Instalación Sistema de válvula mariposa DN 600 PN 16 sobre tubería GRP con volante de maniobra (incluye accesorios) | un | 0 | 0 | 0 | 0 | 0 | 0 | 0
| N6.2.3.23.8 | Instalación Sistema de válvula mariposa DN 500 PN 16 con volante de maniobra (incluye accesorios) | un | 0 | 0 | 0 | 0 | 0 | 0 | 0
| N6.2.3.23.6 | Instalación Sistema de válvula mariposa DN 400 PN 16 sobre tubería GRP con volante de maniobra (incluye accesorios) | un | 0 | 0 | 0 | 0 | 0 | 0 | 0
| N6.2.3.23.10 | Instalación Válvula mariposa DN 350 PN 16 de doble excentricidad bridada | un | 0 | 0 | 0 | 0 | 0 | 0 | 0
12B.7 Sistema Válvulas Reguladoras y Reguladoras De Presión
| N9.1.3.2 | Instalación Sistema Reguladora De Presión Ø2" Sobre Tubería de Ø2 a Ø3" | un | 0 | 0 | 0 | 0 | 0 | 0 | 0
| N9.1.3.3 | Instalación Sistema Reguladora de Presión Ø3" Sobre Tubería de Ø4" | un | 0 | 0 | 0 | 0 | 0 | 0 | 0
| N9.1.3.4 | Instalación Sistema Reguladora de Presión Ø4" Sobre Tubería de Ø6" | un | 0 | 0 | 0 | 0 | 0 | 0 | 0
| N9.1.3.5 | Instalación Sistema Reguladora de Presión Ø6" Sobre Tubería de Ø8" | un | 0 | 0 | 0 | 0 | 0 | 0 | 0
12B.10 Sistema Válvula De Compuerta
| N6.2.3.19.12 | Instalación Sistema de válvula de compuerta para diámetro 2" sobre PVC (incluye uniones y los accesorios necesarios para su correcta instalación) | un | 0 | 0 | 0 | 0 | 0 | 0 | 0
| N6.2.3.19.13 | Instalación Sistema de válvula de compuerta para diámetro 3" sobre PVC (incluye uniones y los accesorios necesarios para su correcta instalación) | un | 0 | 0 | 0 | 0 | 0 | 0 | 0
| N6.2.3.19.14 | Instalación Sistema de válvula de compuerta para diámetro 4" sobre PVC (incluye uniones y los accesorios necesarios para su correcta instalación) | un | 0 | 0 | 0 | 0 | 0 | 0 | 0
| N6.2.3.19.15 | Instalación Sistema de válvula de compuerta para diámetro 6" sobre PVC (incluye uniones y los accesorios necesarios para su correcta instalación) | un | 0 | 0 | 0 | 0 | 0 | 0 | 0
| N6.2.3.19.16 | Instalación Sistema de válvula de compuerta para diámetro 8" sobre PVC (incluye uniones y los accesorios necesarios para su correcta instalación) | un | 0 | 0 | 0 | 0 | 0 | 0 | 0
| N6.2.3.19.17 | Instalación Sistema de válvula de compuerta para diámetro 10" sobre PVC (incluye uniones y los accesorios necesarios para su correcta instalación) | un | 0 | 0 | 0 | 0 | 0 | 0 | 0
| N6.2.3.19.18 | Instalación Sistema de válvula de compuerta para diámetro 12" sobre PVC (incluye uniones y los accesorios necesarios para su correcta instalación) | un | 0 | 0 | 0 | 0 | 0 | 0 | 0
| N2.251 | Instalación Estructura de soporte transversal sistema de floculación hidráulico (Perfiles en C en acero al carbon 5,0m). Incluye pernos de fijacion y platina de soporte | un | 0 | 0 | 0 | 0 | 0 | 0 | 0
13 CAJA PARA VÁLVULAS Y MACROMEDICIÓN
13.1 Caja Para Válvulas y Macromedición
| N9.1.7 | Construcción de caja válvula de compuerta de espesor 0,20 m en concreto de 4000 PSI (incluye tapa en concreto y tapa chorote) para tubería <= 6" (ver plano típico) | un | 0 | 0 | 0 | 0 | 0 | 0 | 0
| N9.1.8 | Construcción de caja válvula de compuerta de espesor 0,20 m en concreto de 4000 PSI (incluye tapa en concreto y tapa chorote) para tubería entre 8" a 12" (ver plano típico) | un | 0 | 0 | 0 | 0 | 0 | 0 | 0
| N9.1.9 | Construcción de caja para válvula mariposa de 24" en concreto de 4000 PSI e=0,25m (incluye tapa de acceso, peldaños y acero de refuerzo (ver plano típico) | un | 0 | 0 | 0 | 0 | 0 | 0 | 0
| N9.1.10 | Construcción de caja para macromedidor electromagnético menor o igual a 8" de 1,50m x 1,50m en concreto de 4000 PSI e=0,25m (incluye tapa de acceso, peldaños y acero de refuerzo (ver plano típico) | un | 0 | 0 | 0 | 0 | 0 | 0 | 0
| N9.1.11 | Construcción de caja para macromedidor electromagnético entre 10" a 14" de 1,50m ancho x 2,00m de largo en concreto de 4000 PSI e=0,25m (incluye tapa de acceso, peldaños y acero de refuerzo (ver plano típico) | un | 0 | 0 | 0 | 0 | 0 | 0 | 0
| N9.1.12 | Construcción de caja para macromedidor ultrasónico de montaje externo para tubería mayor a 14 pulgadas de 2,00m ancho x 2,00m de largo en concreto de 4000 PSI e=0,25m (incluye tapa de acceso, peldaños y acero de refuerzo (ver plano típico) | un | 0 | 0 | 0 | 0 | 0 | 0 | 0
| N9.1.13 | Construcción de caja para válvula reguladora dinámica de 1,85m ancho x 3,35m de largo en concreto de 4000 PSI e=0,25m (incluye tapa de acceso, peldaños y acero de refuerzo (ver plano típico) | un | 0 | 0 | 0 | 0 | 0 | 0 | 0
16 INSTALACIÓN DE MACROMEDICIÓN
16B.1 Sistema De Macromedición
| N9.1.1.1 | Instalación Macromedidor Electromagnético Ø2" | un | 0 | 0 | 0 | 0 | 0 | 0 | 0
| N9.1.1.2 | Instalación Macromedidor Electromagnético Ø3" | un | 0 | 0 | 0 | 0 | 0 | 0 | 0
| N9.1.1.3 | Instalación Macromedidor Electromagnético Ø4" | un | 0 | 0 | 0 | 0 | 0 | 0 | 0
| N9.1.1.4 | Instalación Macromedidor Electromagnético Ø6" | un | 0 | 0 | 0 | 0 | 0 | 0 | 0
| N9.1.1.5 | Instalación Macromedidor Electromagnético Ø8" | un | 0 | 0 | 0 | 0 | 0 | 0 | 0
| N9.1.1.6 | Instalación Macromedidor Electromagnético Ø10" | un | 0 | 0 | 0 | 0 | 0 | 0 | 0
| N9.1.2.1 | Instalación Macromedidor Ultrasónico Montaje Externo Tipo "Clap-On" | un | 0 | 0 | 0 | 0 | 0 | 0 | 0
EP1 PROCESOS DE TRATAMIENTO
| N12.102 | Instalacion de Canaleta Pasrhall W= 1,5 pies (18") en poliéster reforzado con fibra de vidrio (PRFV) Tipo Matt 723B de 450 g/m2, Woven Roven 366B 800 gm2 y roving continuo tex 2400 de VETROTEX BRASIL, acabado exterior en pintura poliéster blanca acorazado con estabilizadores U.V. que cumpla la norma NTC 2890, incluye vertedero circular de Ø3" de entrega al floculador. | un | 0 | 0 | 0 | 0 | 0 | 0 | 0
| N13.1 | Instalación compuerta lateral de 0.4*0.45m, incluye guía, pernos de fijacion y sello hidraulico | un | 0 | 0 | 0 | 0 | 0 | 0 | 0
| N13.2 | Instalación de Compuerta manual de 1,10 m x 0,60 m en A I, Calibre 1/8" (incluye guía en "U" en lámina galvanizada C 1/8, sellos y pernos) | un | 0 | 0 | 0 | 0 | 0 | 0 | 0
| N13.3 | Instalación de Compuerta manual de 1,50 m x 1,22 m en A I, Calibre 1/8" (incluye guía en "U" en lámina galvanizada C 1/8, sellos y pernos) | un | 0 | 0 | 0 | 0 | 0 | 0 | 0
| N13.4 | Instalación de Compuerta manual de 0,60 m x 0,59 m en A I, Calibre 1/8" (incluye guía en "U" en lámina galvanizada C 1/8, sellos y pernos) - entrada | un | 0 | 0 | 0 | 0 | 0 | 0 | 0
| N9.3.47 | Fabricacion de pasarela articulada y fija, en perfiles en cajon, con rejillas de piso y pasamanos segun planos incluye corte y soldado de perfiles y tuberias de todos los elementos con soldadura 7018, aplicación de pintura anticorrosiva tipo epoxica a dos manos (0 72 miles), aplicacion de pintura de acabado tipo epoxica a dos manos (0 72 miles), de acuerdo con los esquemas de diseño en planos.) | m | 0 | 0 | 0 | 0 | 0 | 0 | 0
| N9.3.44 | Recubrimiento impermeable para superficies de concreto, elaborado con base en cemento, incluye 4 capas y lavado y grateado | m2 | 0 | 0 | 0 | 0 | 0 | 0 | 0
| N9.3.45 | Tratamiento de grietas y fisuras en estructuras hidráulicas en contacto con agua potable con cinta fléxible e impermeable de Hypalon (e=0.15m), incluye adhesivo epóxico para su fijación | m | 0 | 0 | 0 | 0 | 0 | 0 | 0
| N2.23 | Abocado para tubería de Ø entre 6" y 16"; incluye concreto de 28Mpa, tratamiento con sello de penetración. | un | 0 | 0 | 0 | 0 | 0 | 0 | 0
| N6.3.12.5 | Instalación Tubería PVC-Presión RDE 21 Ø8" Unión mecánica para Multiple de llenado y vaciado | m | 0 | 0 | 0 | 0 | 0 | 0 | 0
| N9.2.2.9 | Instalacion Peldaños de acero corrugado de Ø5/8" tipo uña de gato, con pintura anticorrosiva | un | 0 | 0 | 0 | 0 | 0 | 0 | 0
| N12.83 | Instalacion Compuerta tipo chapaleta dimensiones 0.15mx0.15m para desague de floculador (Lamina en PRFV) incluye pernos de fijacion | un | 0 | 0 | 0 | 0 | 0 | 0 | 0
| N12.86 | Instalación Lamina en PRFV L=0.7m, a=0.8m, h=0.8, para paso entre camaras del floculador (Incluye pernos y anclajes de fijacion) | un | 0 | 0 | 0 | 0 | 0 | 0 | 0
| N12.67 | Instalacion Canal general recolector 2,35m x 0,8m x 0,4m poliéster reforzado con fibra de vidrio. Vol=0,752m3 | un | 0 | 0 | 0 | 0 | 0 | 0 | 0
| N12.82 | Instalacion Canaletas recolectoras 0,30m*0,30m (L= 11,71)poliester reforzado con fibra de vidrio tipo matt 723b de 450g/m²,woven roving 366b 800g/m² y roving continuo tex. 2400 c 3/16 | un | 0 | 0 | 0 | 0 | 0 | 0 | 0
| N6.3.13.2 | Instalación Multiple de vaciado en tubería PVC-Presión RDE 21 Ø14" perforada, Unión mecánica | m | 0 | 0 | 0 | 0 | 0 | 0 | 0
| N6.3.14.2 | Instalación Multiple de llenado. Tubería PVC-Presión RDE 21 Ø20" perforada, Unión mecánica | m | 0 | 0 | 0 | 0 | 0 | 0 | 0
| TOTAL ACTIVIDADES NUEVAS - OBRA CIVIL |  |  |  |  | 0 |  | 0 |  | 0
| TOTAL COSTO DIRECTO OBRA CIVIL |  |  |  |  | 4766924828 |  | -4766924828 |  | 0
| ADMINISTRACIÓN |  |  | 24.4% |  | 1163129658 |  | -1163129658 | 24.4% | 0
| IMPREVISTOS |  |  | 1% |  | 47669248 |  | -47669248 | 0.85% | 0
| UTILIDADES |  |  | 5% |  | 238346241 |  | -238346242 | 5% | 0
| IVA SOBRE LA UTILIDAD |  |  | 16% |  | 38135399 |  | -38135399 | 19% | 0
| TOTAL OBRA CIVIL |  |  |  |  | 6254205374 |  | -6254205375 |  | 0
PRESUPUESTO DE DISEÑO ZIPAQUIRA CONSOLIDADO OBRAS PRIORITARIAS - PRIMER QUINQUENIO - SUMINISTRO
10 SUMINISTRO DE TUBERÍA Y ACCESORIOS DE ACUEDUCTO
10A.1 Suministro De Tubería PVC
| 10A.1.3 | Suministro Tubería PVC RDE 21 D= 3" | ml | 362.96 | 12905 | 4683999 | -362.96 | -4683999 | 0 | 0
| 10A.1.8 | Suministro Tubería PVC RDE 21 D= 4" | ml | 518.3 | 21290 | 11034607 | -518.3 | -11034607 | 0 | 0
| 10A.1.9 | Suministro Tubería PVC RDE 21 D= 2" | ml | 6 | 6010 | 36060 | -6 | -36060 | 0 | 0
| 10A.1.25 | Suministro Tubería PVC RDE 21 D= 6" | ml | 2409.06 | 46210 | 111322663 | -2409.06 | -111322663 | 0 | 0
| 10A.1.26 | Suministro Tubería PVC RDE 21 D= 8" | ml | 368.25 | 79215 | 29170924 | -368.25 | -29170924 | 0 | 0
| 10A.1.29 | Suministro Tubería PVC RDE 21 D= 16" | ml | 60.9 | 296425 | 18052283 | -60.9 | -18052283 | 0 | 0
| 10A.1.33 | Suministro Tubería Biaxial PVC RDE 46 D= 12" | ml | 4063 | 142125 | 577453875 | -4063 | -577453875 | 0 | 0
| 10A.1.30 | Suministro Tubería PVC RDE 21 D=14" | ml | 27 | 225845 | 6097815 | -27 | -6097815 | 0 | 0
10A.2 Suministro Accesorios PVC
| 10A.2.96 | Suministro Accesorios Codos 45° D= 4" PVC | un | 2 | 88555 | 177110 | -2 | -177110 | 0 | 0
| 10A.2.108 | Suministro De Codo PVC 11,25° de 12" | un | 50 | 625945 | 31297250 | -50 | -31297250 | 0 | 0
| 10A.2.109 | Suministro De Codo PVC 22,50° de 12" | un | 14 | 778415 | 10897810 | -14 | -10897810 | 0 | 0
| 10A.2.111 | Suministro De Codo PVC 45° de 12" | un | 3 | 996515 | 2989545 | -3 | -2989545 | 0 | 0
| 10A.2.113 | Suministro Accesorios Codos 90° D= 6" | un | 1 | 251045 | 251045 | -1 | -251045 | 0 | 0
| 10A.2.114 | Suministro Tee PVC Ø14" | un | 2 | 399425 | 798850 | -2 | -798850 | 0 | 0
| 10A.2.115 | Suministro Accesorios Codos 90° D= 12" | un | 3 | 336970 | 1010910 | -3 | -1010910 | 0 | 0
| 10A.2.116 | Suministro Codo PVC 90° Ø14" | un | 4 | 398865 | 1595460 | -4 | -1595460 | 0 | 0
10A.3 Suministro de Tubería PEAD
| 10A.3.9 | Suministro Tubería 12" PEAD PN 16 PE 232 315mm | ml | 693 | 293955 | 203710815 | -693 | -203710815 | 0 | 0
| 10A.3.10 | Suministro Tubería 12" PEAD PN 10 PE 145 315mm | ml | 273 | 196750 | 53712750 | -273 | -53712750 | 0 | 0
| 10A.3.11 | Suministro Tubería PEAD PN 6 PE 87 315mm | ml | 152.25 | 125760 | 19146960 | -152.25 | -19146960 | 0 | 0
10A.4 Suministro de Accesorios PEAD
| 10A.4.16 | Suministro Accesorios Codo 45° PEAD 315mm PN 10 | un | 3 | 738765 | 2216295 | -3 | -2216295 | 0 | 0
| 10A.4.17 | Suministro Accesorios Codo 90° PEAD 315mm PN 16 | un | 5 | 1175145 | 5875725 | -5 | -5875725 | 0 | 0
10A.5 Suministro Tub HG o HD
| 10A.5.12 | Suministro Tubería 12" | ml | 80.3 | 346250 | 27803875 | -80.3 | -27803875 | 0 | 0
| 10A.5.14 | Suministro Tubería 36" | ml | 3.6 | 1188600 | 4278960 | -3.6 | -4278960 | 0 | 0
| 10B.5.16 | Suministro Tubería 14" H.D | ml | 657 | 404635 | 265845195 | -657 | -265845195 | 0 | 0
| 10A.5.17 | Suministro Accesorios Tubería, Sch. Std., ASTM A53 Gr. B, ERW D= 3" | ml | 1 | 43625 | 43625 | -1 | -43625 | 0 | 0
| 10A.5.18 | Suministro Accesorios Tubería, Sch. Std., ASTM A53 Gr. B, ERW D=4" | ml | 2 | 62145 | 124290 | -2 | -124290 | 0 | 0
| 10A.5.19 | Suministro Accesorios Tubería, Sch. Std., ASTM A53 Gr. B, ERW D= 6" | ml | 3 | 126325 | 378975 | -3 | -378975 | 0 | 0
| 10A.5.20 | Suministro Accesorios Tubería, Sch. Std., ASTM A53 Gr. B, ERW D=8" | ml | 17 | 242420 | 4121140 | -17 | -4121140 | 0 | 0
| 10A.5.21 | Suministro Accesorios Tubería, Sch. Std., ASTM A53 Gr. B, ERW D=10" | ml | 21 | 257250 | 5402250 | -21 | -5402250 | 0 | 0
10A.7 Suministro Acce. HD
| 10A.7.2 | Suministro Accesorios Tapón 2" | un | 12 | 32965 | 395580 | -12 | -395580 | 0 | 0
| 10A.7.3 | Suministro Accesorios Tapon 3" | un | 53 | 34105 | 1807565 | -53 | -1807565 | 0 | 0
| 10A.7.4 | Suministro Accesorios Tapon 4" | un | 5 | 69345 | 346725 | -5 | -346725 | 0 | 0
| 10A.7.5 | Suministro Accesorios Tapon 6" | un | 6 | 181890 | 1091340 | -6 | -1091340 | 0 | 0
| 10A.7.6 | Suministro Accesorios Tapon 8" | un | 2 | 333080 | 666160 | -2 | -666160 | 0 | 0
| 10A.7.7 | Suministro Accesorios Tapon 14" | un | 1 | 726415 | 726415 | -1 | -726415 | 0 | 0
| 10A.7.8 | Suministro Accesorios Tee 3" * 2" HD Ext Liso | un | 2 | 75030 | 150060 | -2 | -150060 | 0 | 0
| 10A.7.9 | Suministro Accesorios Tee 3" * 3" HD Ext Liso | un | 4 | 100040 | 400160 | -4 | -400160 | 0 | 0
| 10A.7.10 | Suministro Accesorios Tee 4"x2" | un | 1 | 119365 | 119365 | -1 | -119365 | 0 | 0
| 10A.7.11 | Suministro Accesorios Tee 4"x3" | un | 3 | 130730 | 392190 | -3 | -392190 | 0 | 0
| 10A.7.12 | Suministro Accesorios Tee 6" * 2" HD Ext Liso | un | 5 | 204625 | 1023125 | -5 | -1023125 | 0 | 0
| 10A.7.13 | Suministro Accesorios Tee 6" * 3" HD Ext Liso | un | 7 | 222815 | 1559705 | -7 | -1559705 | 0 | 0
| 10A.7.14 | Suministro Accesorios Tee 6" * 4" HD Ext Liso | un | 2 | 262600 | 525200 | -2 | -525200 | 0 | 0
| 10A.7.15 | Suministro Accesorios Tee 6" * 6" HD Ext Liso | un | 7 | 312620 | 2188340 | -7 | -2188340 | 0 | 0
| 10A.7.16 | Suministro Accesorios Tee 8"x2" HD | un | 1 | 381965 | 381965 | -1 | -381965 | 0 | 0
| 10A.7.19 | Suministro Accesorios Tee 16" * 4" HD Ext Liso | un | 2 | 1450555 | 2901110 | -2 | -2901110 | 0 | 0
| 10A.7.25 | Suministro Accesorios Tee 16" * 16" HD Ext Liso | un | 1 | 2196300 | 2196300 | -1 | -2196300 | 0 | 0
| 10A.7.26 | Suministro Accesorios Tee 20" * 8" HD Ext Liso | un | 1 | 3453600 | 3453600 | -1 | -3453600 | 0 | 0
| 10A.7.27 | Suministro Accesorios Tapón D=20" | un | 1 | 2750860 | 2750860 | -1 | -2750860 | 0 | 0
| 10A.7.28 | Suministro Junta de desmontaje, tipo dresser o similar D=3" | un | 2 | 255780 | 511560 | -2 | -511560 | 0 | 0
| 10A.7.29 | Suministro Junta de desmontaje, tipo dresser o similar D=4" | un | 2 | 403395 | 806790 | -2 | -806790 | 0 | 0
| 10A.7.30 | Suministro Accesorios Reducción concéntrica, BW, Sch. Std., ASTM A234 Gr. WPB 12"X8" Ext. Brida | un | 16 | 757110 | 12113760 | -16 | -12113760 | 0 | 0
| 10A.7.31 | Suministro Accesorios Reducción excéntrica, BW, Sch. Std., ASTM A234 Gr. WPB 8"X4" Ext. Brida | un | 2 | 193255 | 386510 | -2 | -386510 | 0 | 0
| 10A.7.32 | Suministro Accesorios Reducción concéntrica, BW, Sch. Std., ASTM A234 Gr. WPB 6"X3" Ext. Brida | un | 2 | 172795 | 345590 | -2 | -345590 | 0 | 0
| 10A.7.33 | Suministro Accesorios Reducción concéntrica, BW, Sch. Std., ASTM A234 Gr. WPB 10"X6" Ext. Brida | un | 3 | 417205 | 1251615 | -3 | -1251615 | 0 | 0
| 10A.7.34 | Suministro Accesorios Codo 90°, RL, Sch. Std., ASTM A234, Gr. WPB D= 4" Ext. Brida | un | 1 | 215990 | 215990 | -1 | -215990 | 0 | 0
| 10A.7.35 | Suministro Accesorios Codo 90°, RC, Sch. Std., ASTM A234 Gr. WPB D=8" Ext. Brida | un | 4 | 674120 | 2696480 | -4 | -2696480 | 0 | 0
| 10A.7.36 | Suministro Accesorios Codo 90°, RL, Sch. Std., ASTM A234, Gr. WPB D=10" Ext. Brida | un | 5 | 1061770 | 5308850 | -5 | -5308850 | 0 | 0
| 10A.7.37 | Suministro Accesorios Codo 90°, RL, Sch. Std., ASTM A234, Gr. WPB D=14" Ext. Brida | un | 16 | 1960980 | 31375680 | -16 | -31375680 | 0 | 0
| 10A.7.38 | Suministro Accesorios Tee, BW, Sch. Std., ASTM A234 Gr. WPB D=8" Ext. Brida | un | 2 | 421755 | 843510 | -2 | -843510 | 0 | 0
| 10A.7.39 | Suministro Accesorios Tee, BW, Sch. Std., ASTM A234 Gr. WPB D=10" Ext. Brida | un | 4 | 725280 | 2901120 | -4 | -2901120 | 0 | 0
| 10A.7.40 | Suministro Accesorios Tee, BW, Sch. Std., ASTM A234 Gr. WPB D=14" Ext. Brida | un | 4 | 1575605 | 6302420 | -4 | -6302420 | 0 | 0
| 10A.7.41 | Suministro Accesorios Cruceta, BW, Sch. Std., ASTM A234 Gr. WPB 8" Brida Ext. Brida | un | 2 | 1375530 | 2751060 | -2 | -2751060 | 0 | 0
| 10A.7.42 | Suministro Accesorios Brida S.O., ANSI B16.5, Cl. 150, ASTM A105 D=3" Ext. Brida | un | 2 | 77300 | 154600 | -2 | -154600 | 0 | 0
| 10A.7.43 | Suministro Accesorios Brida S.O., ANSI B16.5, Cl. 150, ASTM A105 D=4" Ext. Brida | un | 3 | 114815 | 344445 | -3 | -344445 | 0 | 0
| 10A.7.44 | Suministro Accesorios Brida S.O., ANSI B16.5, Cl. 150, ASTM A105 D=6" Ext. Brida | un | 9 | 147785 | 1330065 | -9 | -1330065 | 0 | 0
| 10A.7.45 | Suministro Accesorios Brida S.O., ANSI B16.5, Cl. 150, ASTM A105 D=8" Ext. Brida | un | 12 | 235385 | 2824620 | -12 | -2824620 | 0 | 0
| 10A.7.46 | Suministro Accesorios Brida S.O., ANSI B16.5, Cl. 150, ASTM A105 D=10" Ext. Brida | un | 7 | 412660 | 2888620 | -7 | -2888620 | 0 | 0
| 10A.7.47 | Suministro Accesorios Brida ciega, ANSI B16.5, Cl. 150, ASTM A105 D=10" Ext. Brida | un | 1 | 381965 | 381965 | -1 | -381965 | 0 | 0
| 10A.7.48 | Suministro Accesorios Brida S.O., ANSI B16.5, Cl. 150, ASTM A105 D=14" Ext. Brida | un | 5 | 650250 | 3251250 | -5 | -3251250 | 0 | 0
| 10A.7.50 | Suministro Accesorios Brida ciega, ANSI B16.5, Cl. 150, ASTM A105 D=6" Ext. Brida | un | 1 | 139825 | 139825 | -1 | -139825 | 0 | 0
| 10A.7.51 | Suministro Accesorios Brida ciega, ANSI B16.5, Cl. 150, ASTM A105 D=8" Ext. Brida | un | 4 | 179115 | 716460 | -4 | -716460 | 0 | 0
| 10A.7.53 | Suministro Accesorios Tee 8"x3" | un | 2 | 437670 | 875340 | -2 | -875340 | 0 | 0
| 10A.7.17 | Suministro Accesorios Tee 8"x4" | un | 2 | 500190 | 1000380 | -2 | -1000380 | 0 | 0
| 10A.7.18 | Suministro Accesorios Tee 8"x6" | un | 1 | 525200 | 525200 | -1 | -525200 | 0 | 0
| 10A.7.54 | Suministro Accesorios Reducción 8"x6" | un | 1 | 250095 | 250095 | -1 | -250095 | 0 | 0
| 10A.7.55 | Suministro Accesorios Codo 90°x12" | un | 17 | 1364160 | 23190720 | -17 | -23190720 | 0 | 0
| 10A.7.56 | Suministro Accesorios Brida loca 12" | un | 34 | 246685 | 8387290 | -34 | -8387290 | 0 | 0
| 10A.7.57 | Suministro Codo 45° H.D. Ø14" | un | 5 | 1261850 | 6309250 | -5 | -6309250 | 0 | 0
| 10A.7.58 | Suministro Unión Universal 16" | un | 1 | 3921960 | 3921960 | -1 | -3921960 | 0 | 0
| 10A.7.59 | Suministro Unión Universal 14" | un | 1 | 2330440 | 2330440 | -1 | -2330440 | 0 | 0
10A.8 Suministro Tubería en CCP
| 10A.8.1 | Suministro tubería 30" en CCP | ml | 2127 | 452445 | 962350515 | -2127 | -962350515 | 0 | 0
10A.9 Suministro Accesorios en CCP
| 10A.9.1 | Suministro Accesorios Codo 6° de 30" en CCP | un | 1 | 2642835 | 2642835 | -1 | -2642835 | 0 | 0
| 10A.9.2 | Suministro Accesorios Codo 8° de 30" en CCP | un | 2 | 2642835 | 5285670 | -2 | -5285670 | 0 | 0
| 10A.9.3 | Suministro Accesorios Codo 9° de 30" en CCP | un | 2 | 2642835 | 5285670 | -2 | -5285670 | 0 | 0
| 10A.9.4 | Suministro Accesorios Codo 11° de 30" en CCP | un | 21 | 2642835 | 55499535 | -21 | -55499535 | 0 | 0
| 10A.9.5 | Suministro Accesorios Codo 13° de 30" en CCP | un | 1 | 2642835 | 2642835 | -1 | -2642835 | 0 | 0
| 10A.9.6 | Suministro Accesorios Codo 14° de 30" en CCP | un | 1 | 2642835 | 2642835 | -1 | -2642835 | 0 | 0
| 10A.9.7 | Suministro Accesorios Codo 16° de 30" en CCP | un | 1 | 2642835 | 2642835 | -1 | -2642835 | 0 | 0
| 10A.9.8 | Suministro Accesorios Codo 18° de 30" en CCP | un | 1 | 2642835 | 2642835 | -1 | -2642835 | 0 | 0
| 10A.9.9 | Suministro Accesorios Codo 22° de 30" en CCP | un | 5 | 2642835 | 13214175 | -5 | -13214175 | 0 | 0
| 10A.9.10 | Suministro Accesorios Codo 23° de 30" en CCP | un | 1 | 3835675 | 3835675 | -1 | -3835675 | 0 | 0
| 10A.9.11 | Suministro Accesorios Codo 33° de 30" en CCP | un | 1 | 3835675 | 3835675 | -1 | -3835675 | 0 | 0
| 10A.9.12 | Suministro Accesorios Codo 51° de 30" en CCP | un | 1 | 5163120 | 5163120 | -1 | -5163120 | 0 | 0
| 10A.9.13 | Suministro Accesorios Codo 52° de 30" en CCP | un | 1 | 5163120 | 5163120 | -1 | -5163120 | 0 | 0
| 10A.9.14 | Suministro Accesorios Tee De 30”x30” CCP soldada a reducción de Acero 30”X14” con espigo liso para asbesto cemento y reducción en Acero 30”x16” | un | 1 | 14609015 | 14609015 | -1 | -14609015 | 0 | 0
11A SUMINISTRO DE ACCESORIOS Y TUBERÍA DE ALCANTARILLADO
| 11A.1 | Suministro Tubería Para Alcantarillado
| 11A.1.5 | Suministro Tubería Alcantarillado PVC para uso en PS 57psi D= 315mm | ml | 140.53 | 72475 | 10184912 | -140.53 | -10184912 | 0 | 0
12A SUMINISTRO SISTEMAS Válvula
12A,1 Sistema Válvula Ventosa
| 12A.1.9 | Suministro Sistema Válvula de ventosa de 2" sobre tubería PVC D=12" | un | 9 | 3648990 | 32840910 | -9 | -32840910 | 0 | 0
| 12A.1.16 | Suministro Sistema Válvula de ventosa de 3" sobre tubería CCP D=30" | un | 4 | 25173385 | 100693540 | -4 | -100693540 | 0 | 0
| 12A.1.17 | Suministro Sistema Válvula de ventosa de 2" sobre tubería de 4" | un | 1 | 1227605 | 1227605 | -1 | -1227605 | 0 | 0
| 12A.1.18 | Suministro Sistema Válvula de ventosa de 1" sobre tubería de 2" | un | 2 | 554225 | 1108450 | -2 | -1108450 | 0 | 0
| 12A.1.19 | Suministro Sistema Válvula de ventosa de 4" sobre tubería de 12" | un | 3 | 4336665 | 13009995 | -3 | -13009995 | 0 | 0
12A.2 Sistema Válvula De Purga
| 12A.2.14 | Suministro Sistema Válvula de Purga de 3" sobre tubería PVC BIAXIAL D=12" | un | 7 | 3678250 | 25747750 | -7 | -25747750 | 0 | 0
| 12A.2.16 | Suministro Sistema Válvula de Purga de 3" sobre tubería CCP D=30" | un | 2 | 28914595 | 57829190 | -2 | -57829190 | 0 | 0
| 12A.1.19b | Suministro Sistema Válvula de Purga de 4" sobre tubería de 12" | un | 1 | 3988770 | 3988770 | -1 | -3988770 | 0 | 0
12A.3 Sistema Válvula De Corte
| 12A.3.1 | Suministro sistema válvula corte en tubería pvc <2" | un | 2 | 18310 | 36620 | -2 | -36620 | 0 | 0
| 12A.3.13 | Suministro Sistema Válvula cheque, Flg., Cl. 150, RF, ASTM A216 Gr. WCB 6" | un | 2 | 1509785 | 3019570 | -2 | -3019570 | 0 | 0
12A.5 Sistema Válvula De Mariposa
| 12A.5.5 | Suministro Sistema Válvula mariposa, Flg., Cl. 150, RF, ASTM A216 Gr. WCB D=4" | un | 1 | 735750 | 735750 | -1 | -735750 | 0 | 0
| 12A.5.6 | Suministro Sistema Válvula Mariposa 30" | un | 5 | 46699180 | 233495900 | -5 | -233495900 | 0 | 0
12A.7 Sistema Válvulas Reguladoras y Reductora De Presión
| 12A.7.2 | Suministro Sistema Válvula Reguladora De Presión 1" | un | 1 | 4939200 | 4939200 | -1 | -4939200 | 0 | 0
| 12A.7.3 | Suministro Sistema Válvula Reguladora De Presión 2" | un | 19 | 8279695 | 157314205 | -19 | -157314205 | 0 | 0
| 12A.7.4 | Suministro Sistema Válvula Reguladora De Presión 3" | un | 26 | 9759430 | 253745180 | -26 | -253745180 | 0 | 0
| 12A.7.5 | Suministro Sistema Válvula Reguladora De Presión 4" | un | 4 | 12459610 | 49838440 | -4 | -49838440 | 0 | 0
| 12A.7.6 | Suministro Sistema Válvula Reguladora De Presión 6" | un | 10 | 17006530 | 170065300 | -10 | -170065300 | 0 | 0
| 12A.7.7 | Suministro Sistema Válvula Reguladora De Presión 8" | un | 3 | 24338890 | 73016670 | -3 | -73016670 | 0 | 0
| 12A.7.10 | Suministro Sistema Válvula Reguladora De Presión 14" | un | 1 | 30068360 | 30068360 | -1 | -30068360 | 0 | 0
| 12A.7.11 | Suministro Sistema Válvula Reguladora De Presión 16" | un | 1 | 31105200 | 31105200 | -1 | -31105200 | 0 | 0
| 12A.7.12 | Suministro Sistema Válvula Reguladora De Presión 20" | un | 1 | 36289400 | 36289400 | -1 | -36289400 | 0 | 0
12A.10 Sistema Válvula De Compuerta
| 12A.10.1 | Suministro Sistema Válvula de compuerta, tipo OS&Y, Flg., Cl. 150, RF, ASTM A216 Gr. WCB D=6" | un | 2 | 969690 | 1939380 | -2 | -1939380 | 0 | 0
| 12A.10.2 | Suministro Sistema Válvula de compuerta, tipo OS&Y, Flg., Cl. 150, RF, ASTM A216 Gr. WCB D=10" | un | 2 | 3069360 | 6138720 | -2 | -6138720 | 0 | 0
| 12A.10.3 | Suministro Sistema Válvula de compuerta, tipo OS&Y, Flg., Cl. 150, RF, ASTM A216 Gr. WCB D=14" | un | 4 | 7531300 | 30125200 | -4 | -30125200 | 0 | 0
| 12A.10.4 | Suministro Sistema Válvula de compuerta, tipo OS&Y, Flg., Cl. 150, RF, ASTM A216 Gr. WCB D=8" | un | 4 | 1458515 | 5834060 | -4 | -5834060 | 0 | 0
| 12A.10.5 | Suministro Sistema Válvula de Compuerta de 6" | un | 2 | 969690 | 1939380 | -2 | -1939380 | 0 | 0
| 12A.10.6 | Suministro Sistema Válvula de Compuerta de 12" | un | 1 | 3595230 | 3595230 | -1 | -3595230 | 0 | 0
| 12A.10.7 | Suministro Sistema Válvula de Compuerta de 10" | un | 1 | 3069360 | 3069360 | -1 | -3069360 | 0 | 0
16 SUMINISTRO DE MACROMEDICIÓN
16A.1 Sistema De Macromedición
| 16A.1.2 | Suministro De Sistemas De Macromedición tipo Wolman2" | un | 1 | 3521240 | 3521240 | -1 | -3521240 | 0 | 0
| 16A.1.3 | Suministro De Sistemas De Macromedición 3" | un | 11 | 4876870 | 53645570 | -11 | -53645570 | 0 | 0
| 16A.1.4 | Suministro De Sistemas De Macromedición 4" | un | 12 | 6377450 | 76529400 | -12 | -76529400 | 0 | 0
| 16A.1.5 | Suministro De Sistemas De Macromedición 6" | un | 14 | 9753745 | 136552430 | -14 | -136552430 | 0 | 0
| 16A.1.6 | Suministro De Sistemas De Macromedición Ultrasónico 8" | un | 4 | 9776480 | 39105920 | -4 | -39105920 | 0 | 0
| 16A.1.9 | Suministro De Sistemas De Macromedición Ultrasónico 14" | un | 2 | 9776480 | 19552960 | -2 | -19552960 | 0 | 0
| 16A.1.10 | Suministro De Sistemas De Macromedición Ultrasónico 16" | un | 1 | 9776480 | 9776480 | -1 | -9776480 | 0 | 0
| 16A.1.11 | Suministro De Sistemas De Macromedición Ultrasónico 20" | un | 1 | 9776480 | 9776480 | -1 | -9776480 | 0 | 0
EP1A PROCESOS DE TRATAMIENTO
| EP-1A.1 | SUMINISTRO COMPUERTA CONTROL DE CAUDAL
| EP-1A.1.2 | Suministro Válvula compuerta lateral deslizante con sello en bronce rectangular 1,73x1,00 m | un | 1 | 37820210 | 37820210 | -1 | -37820210 | 0 | 0
| EP-1.3 | ADECUACIÓN TANQUES FLOCULACIÓN
| EP-1A.3.1 | Suministro Compuertas tipo guillotina 0,80x1,50m | un | 1 | 4410000 | 4410000 | -1 | -4410000 | 0 | 0
EP2A- SUMINISTRO SISTEMA MECANICO
EP2A.1 Tanque Hidroneumático
| EP-2A.1.1 | Suministro Tanque hidroneumático | un | 1 | 1171200 | 1171200 | -1 | -1171200 | 0 | 0
EP2A.2 Bombas
| EP-2A.2.1 | Suministro Bomba de eje horizontal, carcasa bipartida, Q=826 gpm, H=125 mca, Pot.= 125 hp3x4-10 | un | 4 | 49678160 | 198712640 | -4 | -198712640 | 0 | 0
EP2A.4 Puente grúa 2 ton
| EP-2A.4.1 | Suministro Puente grúa2 ton | un | 1 | 52219885 | 52219885 | -1 | -52219885 | 0 | 0
| EP-2A.4.2 | Suministro Anillo de sello y anclaje фext = фtub + 4" | kg | 200 | 7985 | 1597000 | -200 | -1597000 | 0 | 0
| EP-2A.4.3 | Suministro Soportes de tubería | kg | 600 | 7495 | 4497000 | -600 | -4497000 | 0 | 0
EP2A.5 Repuestos
| EP-2A.5.1 | Suministro Repuestos para una reparación total del sistema | gl | 1 | 5278365 | 5278365 | -1 | -5278365 | 0 | 0
EP3A- INSTALACIONES ELÉCTRICAS
| EP3A.1 | SUBESTACIÓN ELÉCTRICA
| EP3A.1.1 | Suministro de estructura bajo norma Codensa LA 218 circuito primario sencillo terminal con derivación larga de cable triplex (esta deberá incluir todos los materiales y recomendaciones especificados por Codensa) | un | 1 | 4482205 | 4482205 | -1 | -4482205 | 0 | 0
| EP3A.1.2 | Suministro estructura bajo norma Codensa LA 202 circuito primario sencillo construcción tangencial (esta deberá incluir todos los materiales y recomendaciones especificados por Codensa) | un | 1 | 1468570 | 1468570 | -1 | -1468570 | 0 | 0
| EP3A.1.3 | Suministro de estructura bajo norma Codensa LA 209 circuito primario sencillo derivación 90° con retención inferior (esta deberá incluir todos los materiales y recomendaciones especificados por Codensa) | un | 1 | 1236910 | 1236910 | -1 | -1236910 | 0 | 0
| EP3A.1.4 | Suministro Juego de terminales premoldeados para media tensión tipo exterior contractil en frio QTIII marca 3M o similar para cable con pantalla en hilos 15kV con rango para cable del No 2 al 4/0 AWG incluye terminales de compresión para cable No 2 AWG marca 3M, Panduit, Burndy o similar | un | 1 | 365100 | 365100 | -1 | -365100 | 0 | 0
| EP3A.1.5 | Suministro Cable monopolar de cobre calibre 2 con aislamiento en XLPETR 90 grados, pantalla en hilos, nivel de aislamiento 100% trenzado en fabrica marca Centelsa, Procables o similar | ml | 25 | 28990 | 724750 | -25 | -724750 | 0 | 0
| EP3A.1.6 | Suministro Juego de terminales premoldeados tipo T de 600A para media tensión marca 3M 15kV con rango para cable del No 2 al 3/0 AWG, incluye terminales de compresión para cable 2/0 | un | 6 | 556190 | 3337140 | -6 | -3337140 | 0 | 0
| EP3A.1.7 | Suministro Juego de terminales premoldeados tipo codo de 200A para media tensión marca 3M 15kV con rango para cable del No2 al 3/0 AWG, incluye terminales de compresion para cable 2/0 | un | 12 | 211680 | 2540160 | -12 | -2540160 | 0 | 0
| EP3A.1.8 | Suministro Receptáculo de parqueo y pruebas para terminales premoldeados tipo codo de 200A | un | 12 | 450800 | 5409600 | -12 | -5409600 | 0 | 0
| EP3A.1.9 | Suministro de centro de transformación tipo pedestal incluye seccionador de maniobras 600A y Transformador en aceite de 300 kVA, con relación de transformación 11,400/480/277V conexión Dyn5, 60HZ, juego por 3 fusible limitador de corriente 80A, fusible tipo bayoneta de 25A | un | 1 | 47087705 | 47087705 | -1 | -47087705 | 0 | 0
| EP3A.1.10 | Suministro Cable No 2 THHN 90 grados para aterrizamiento de pantallas cable de media tensión | ml | 5 | 5290 | 26450 | -5 | -26450 | 0 | 0
| EP3A.1.11 | Suministro unidad de medida según norma Codensa AE 319, incluye obra civil. | gl | 1 | 5034750 | 5034750 | -1 | -5034750 | 0 | 0
| EP3A.1.12 | Suministro sistema de puesta a tierra según diseño plano 240501ELDWZP00201 | gl | 1 | 2535555 | 2535555 | -1 | -2535555 | 0 | 0
| EP3A.2 | CANALIZACION
| EP3A.2.1 | Suministro materiales cámara de inspección doble de acuerdo a la norma CODENSA CS 276 | gl | 1 | 347510 | 347510 | -1 | -347510 | 0 | 0
| EP3A.2.2 | Suministro materiales cámara de inspección sencilla de acuerdo a la norma CODENSA CS 275 | un | 1 | 230300 | 230300 | -1 | -230300 | 0 | 0
| EP3A.2.3 | Suministro materiales cámara de inspección sencilla de acuerdo a la norma CODENSA CS 274 | un | 5 | 181890 | 909450 | -5 | -909450 | 0 | 0
| EP3A.2.4 | Suministro materiales canalización tubería tipo TDP 4Ø4" de acuerdo a las especificaciones de la norma codensa CS 203, 205 y 209 (ver plano 240501ELDWZP00101) | ml | 14 | 28615 | 400610 | -14 | -400610 | 0 | 0
| EP3A.2.5 | Suministro materiales canalizacion tubería tipo DB 2Ø3/4" de acuerdo a las especificaciones de la norma codensa CS 203, 205 y 209 (ver plano 2405-01-EL-DW-ZP-00101) | ml | 120 | 9165 | 1099800 | -120 | -1099800 | 0 | 0
| EP3A.3 | ACOMETIDAS
| EP3A.3.1 | Suministro alimentador baja tensión desde bornes de salida del transformador hasta TGD en cable 2 No4/0 AWG Fases + 1 No4/0 AWG Neutro + 1 No 2 Tierra. Incluye terminales | ml | 14 | 62310 | 872340 | -14 | -872340 | 0 | 0
| EP3A.3.2 | Suministro red de media tensión, desde punto de derivación hasta subterranización, consta de tres fases en cable No. 2 ACSR. | ml | 80 | 3115 | 249200 | -80 | -249200 | 0 | 0
| EP3A.1.4 | TABLERO ELÉCTRICO
| EP3A.4.1 | Suministro Tablero TGD de fabricación especial según diagrama Unifilar 2405-01-EL-DW-ZP-00401, ver detalle plano 2405-01-EL-DW-ZP-00401 Incluye: 1 Celda metálica autosoportada tipo interior protección IP 11 lamina CR 16 con 6 compartimientos independientes, uno para: 1 Interruptor Totalizador termomagnético tipo industrial caja moldeada 3X500 A 2 Interruptor termomagnético tipo industrial caja moldeada de 3x150 A 1 Interruptor termomagnético tipo industrial caja moldeada de 3x20 A 6 Reservas 2 Espacios Libres Juego de barras de cobre 500A 1 Compartimiento para transformador seco, incluye transformador de 10 kVA de las siguientes características técnicas; 3 fases, frecuencia 60 Hz, tipo seco clase H, aumento de temperatura 125°C, refrigeración natural, servicio continuo, montaje interior, protección IP-20, voltaje de entrada 480V, conexión entrada delta, regulación entrada taps ±2x2.5%, voltaje salida a plena carga 208/120V, voltaje salida en vacio 213/123V, conexión salida estrella con neutro accesible, grupo de conexión Dyn5, normas NTC 3445 y 3654 para instalar en TGD 1 Compartimiento para alojar tablero trifásico de 18 circuitos con espacio para totalizador de 3 X 40 A, barraje de neutro y tierra. 3 Compartimientos para alojar arrancador suave según especificación técnica, contactores, barras y accesorios para arranque de motores en cascada, incluye equipos de medida (amperímetros, voltímetros entre otras) 1 Arrancador suave Altistar 48 o similar Accesorios de cableado Mano de obra especializada Tendrá entrada y salida de cables por la parte inferior (entrada acometida BT, salida para acometidas bombas y salida circuitos alumbrado externo), salida cables parte superior servicios comunes | gl | 1 | 49265340 | 49265340 | -1 | -49265340 | 0 | 0
| EP3A.5.1 | SALIDAS ELÉCTRICAS
| EP3A.5.1 | Suministro materiales salida eléctrica para luminaria de 2X34W incluye; tubería EMT o PVC según el caso de 3/4" con sus respectivos accesorios de conexión y fijación, caja 2400 galvanizada, tapaciega galvanizada, prensaestopa de 1/2" conectores de resorte o regleta, cable 3x12AWG-THHHN 90 grados, | un | 5 | 209230 | 1046150 | -5 | -1046150 | 0 | 0
| EP3A.5.2 | Suministro materiales salida eléctrica para interruptor SENCILLO, incluye; tubería EMT o PVC según el caso de 3/4" con sus respectivos accesorios de conexión y fijación, caja 2400 galvanizada con suplemento, conectores de resorte, cable 3x12AWG-THHN, interruptor SENCILLO línea DECORA Leviton o similar | un | 1 | 74385 | 74385 | -1 | -74385 | 0 | 0
| EP3A.5.3 | Suministro materiales salida eléctrica para interruptor DOBLE, incluye; tubería EMT o PVC según el caso de 3/4" con sus respectivos accesorios de conexión y fijación, caja 2400 galvanizada con suplemento, conectores de resorte, cable 3x12AWG-THHN, interruptor DOBLE línea DECORA Leviton o similar | un | 1 | 87265 | 87265 | -1 | -87265 | 0 | 0
| EP3A.5.4 | Suministro materiales salida eléctrica para toma monofásica incluye: tubería EMT o PVC según el caso de 3/4" con sus respectivos accesorios de conexión y fijación, caja 2400 galvanizada con suplemento, tomacorriente 15 A con polo a tierra tipo comercial color blanco marca Leviton o similar, tapa plástica para tomacorriente, conectores de resorte, cable 3x12AWG-THHN | un | 3 | 76930 | 230790 | -3 | -230790 | 0 | 0
| EP3A.5.5 | Suministro materiales salida eléctrica para toma trifásica incluye: tubería EMT o PVC según el caso de 1" con sus respectivos accesorios de conexión y fijación, caja 2400 galvanizada con suplemento, tomacorriente 50 A marca Leviton o similar, tapa metálica para tomacorriente, conectores de resorte, cable 3x12AWG-THHN | un | 3 | 91630 | 274890 | -3 | -274890 | 0 | 0
| EP3A.5.6 | Suministro materiales salida eléctrica para puente grúa 5 HP incluye: tubería EMT 1" con sus respectivos accesorios de conexión y fijación, caja 2400 galvanizada, cable 3x12AWG-THHN | un | 1 | 64535 | 64535 | -1 | -64535 | 0 | 0
| EP3A.5.7 | Suministro materiales salida eléctrica para bomba 125 HP desde TGD hasta bomba incluye: tubería PVC 2" por piso acometida trifásica 3 No.1/0 AWG F + No 6 AWG T, coraza metálica y conector para caja bornera en bomba | gl | 2 | 94570 | 189140 | -2 | -189140 | 0 | 0
| EP3A.6 | ALUMBRADO EXTERIOR
| EP3A.6.1 | Suministro de Poste de concreto de 12m, 510 kg | un | 4 | 568400 | 2273600 | -4 | -2273600 | 0 | 0
| EP3A.6.2 | Suministro de luminaria 150 W vapor de sodio, incluye bombilla, fotocontrol, componentes eléctricos, brazo 140 mm, collarín y accesorios de fijación | un | 4 | 132850 | 531400 | -4 | -531400 | 0 | 0
| EP3A.6.3 | Suministro circuito eléctrico principal para la iluminación en cable 2 No10 AWG Fases cobre | ml | 120 | 1225 | 147000 | -120 | -147000 | 0 | 0
| EP3A.6.4 | Suministro materiales salida eléctrica para iluminación pública en Poste (incluye: 20m cable 3x14, empalmes 91B1) | un | 4 | 27930 | 111720 | -4 | -111720 | 0 | 0
NUEVAS ACTIVIDADES - SUMINISTRO
1 PRELIMINARES
10 SUMINISTRO DE TUBERÍA Y ACCESORIOS DE ACUEDUCTO
10A.1 Suministro De Tubería PVC
| N6.3.12.7 | Suministro Tubería PVC-Presión RDE 21 Ø12" Unión mecánica | m | 0 | 0 | 0 | 0 | 0 | 0 | 0
| N6.3.14.2 | Suministro Multiple de llenado. Tubería PVC-Presión RDE 21 Ø20" perforada, Unión mecánica | ml | 0 | 0 | 0 | 0 | 0 | 0 | 0
Suministro Tuberia GRP
| N6.5.4 | Suministro deTubería GRP DN600 PN20 SN2500 - LINEA DE ADUCCIÓN | m | 0 | 0 | 0 | 0 | 0 | 0 | 0
| N6.5.6 | Suministro deTubería GRP DN600 PN20 SN5000 - LINEA DE ADUCCIÓN | m | 0 | 0 | 0 | 0 | 0 | 0 | 0
| N6.5.7 | Suministro deTubería GRP DN600 PN20 SN5000 - LINEA DE CONDUCCIÓN | m | 0 | 0 | 0 | 0 | 0 | 0 | 0
| N6.5.5 | Suministro Acoples GRP DN600 PN20 | un | 0 | 0 | 0 | 0 | 0 | 0 | 0
| N6.5.8 | Suministro Codos GRP DN600 PN20 SN2500 (31° a 60°) | un | 0 | 0 | 0 | 0 | 0 | 0 | 0
| N6.5.9 | Suministro Codos GRP DN600 PN20 SN2500 (0° a 30°) | un | 0 | 0 | 0 | 0 | 0 | 0 | 0
| N6.5.16 | Suministro niple brida-liso en GRP L=1,00m Ø16" PN 16 | un | 0 | 0 | 0 | 0 | 0 | 0 | 0
| N6.5.10 | Suministro Acople GRP DN 400 PN 16 SN2500 | un | 0 | 0 | 0 | 0 | 0 | 0 | 0
| N6.5.14 | Suministro Reducción excéntrica GRP DN600x400 PN16 SN2500 | un | 0 | 0 | 0 | 0 | 0 | 0 | 0
| N6.5.15 | Suministro Yee (45°) DN600x600 PN16 SN2500 | un | 0 | 0 | 0 | 0 | 0 | 0 | 0
10A.7 Suministro Acce. HD
| N6.1.2.4.5.2.2.1 | Suministro Pasamuro en Hierro Dúctil de Ø16" L=0,45m Z= 0,15, extremo liso-liso, según norma de fabricación ASTM A-536. | un | 0 | 0 | 0 | 0 | 0 | 0 | 0
| N6.1.2.4.3.5.1 | Suministro Niple en acero al carbón Ø14 "Schedule 40 sin costura, L=0,33m, extremo liso-brida, según norma de fabricación ASTM A-53, A-106 | un | 0 | 0 | 0 | 0 | 0 | 0 | 0
| N6.1.2.1.14 | Suministro Codo 90º en acero al carbón Ø14"Schedule 40, extremo liso-liso, según norma de fabricación ASTM A-53, A-106 | un | 0 | 0 | 0 | 0 | 0 | 0 | 0
| N6.1.2.4.3.4.7 | Suministro Niple en acero al carbón Ø20" Schedule 40 sin costura, extremo brida-liso, L=0,50,Z=0,25m, según norma de fabricación ASTM A-53, A-106; incluye juego de empaques y tornillos | un | 0 | 0 | 0 | 0 | 0 | 0 | 0
| N2.25a | Suministro Compuerta lateral de 0.4*0.45, incluye guía, vástago, columna y volante de manejo. Incluye preparacción de la superficie, pintura anticorrosiva y pintura para elementos metálicos. | un | 0 | 0 | 0 | 0 | 0 | 0 | 0
| N2.5 LV | Suministro de compresor de aire para motivar los actuadores. Incluye unidades de mantenimiento, secador de aire, línea de aire comprimido a cada uno de los actuadores y tablero electrico de con arrancadores y protecciones en lámina cold rolled y pintura electrostática. | un | 0 | 0 | 0 | 0 | 0 | 0 | 0
| N1.1 LV | Suministro de ocho mallas de difusión de aire en tubería pvc con ocho (8) válvulas mariposa de 2" con actuador neumático (entrada de aire) incorporado su manejo a consola con pantalla hmi y plc, encendido de soplador a control remoto incluido en el software de operación. incluye además: soplador y tablero eléctrico con variador de velocidad para arranque suave del equipo, protecciones, construido en lamina cold rolled, con pintura electrostática de color gris. | un | 0 | 0 | 0 | 0 | 0 | 0 | 0
| N1.3 LV | Suministro Suministro e Instalacion de consolas con pantallas tactiles de 9" y plc para operación de cada uno de los filtros a control remoto y control automático. Incluye cableado de control y de comuncación, desde cada consola se operarán dos (2) filtros. | un | 0 | 0 | 0 | 0 | 0 | 0 | 0
| N6.1.2.4.2.4.1 | Suministro Niple en acero al carbón Ø12 "Schedule 40 sin costura, L=0,40m, extremo liso-liso, Z= 0,11m; según norma de fabricación ASTM A-53, A-106 | un | 0 | 0 | 0 | 0 | 0 | 0 | 0
| N6.1.2.4.3.4.2 | Suministro Niple en acero al carbón Ø14" Schedule 40 sin costura, extremo brida-liso, L=0.43, con Z= 0,24m (desde la brida) según norma de fabricación ASTM A-53, A-106; incluye juego de empaques y tornillos | un | 0 | 0 | 0 | 0 | 0 | 0 | 0
| N6.1.2.4.2.4.11 | Suministro Niple en acero al carbón Ø8 "Schedule 40 sin costura, L=0,40m, extremo liso-liso, según norma de fabricación ASTM A-53, A-106 | un | 0 | 0 | 0 | 0 | 0 | 0 | 0
| N6.1.2.4.2.4.12 | Suministro Niple en acero al carbón Ø8 "Schedule 40 sin costura, L=2,0m, extremo liso-liso, según norma de fabricación ASTM A-53, A-106 | un | 0 | 0 | 0 | 0 | 0 | 0 | 0
| N6.1.2.4.2.4.13 | Suministro Codo 90° en acero al carbón Ø8 "Schedule 40 sin costura extremo liso, según norma de fabricación ASTM A-53, A-106 | un | 0 | 0 | 0 | 0 | 0 | 0 | 0
| N6.1.2.4.2.4.14 | Suministro Reducción Ø12x8"en acero al carbón "Schedule 40 a extremo liso, según norma de fabricación ASTM A-53, A-106 | un | 0 | 0 | 0 | 0 | 0 | 0 | 0
| N6.1.2.4.2.4.15 | Suministro Tee Ø12x8"en acero al carbón "Schedule 40 a extremo liso, según norma de fabricación ASTM A-53, A-106 | un | 0 | 0 | 0 | 0 | 0 | 0 | 0
| N6.1.2.4.2.4.16 | Suministro Niple en acero al carbón Ø12" Schedule 40 sin costura, L=4,0m, extremo liso, según norma de fabricación ASTM A-53, A-106 | un | 0 | 0 | 0 | 0 | 0 | 0 | 0
| N6.1.2.4.2.4.17 | Suministro Niple pasamuro en acero al carbón Ø36 "Schedule 40 sin costura, L=0,35m, extremo liso, Z=0,15m según norma de fabricación ASTM A-53, A-106 | un | 0 | 0 | 0 | 0 | 0 | 0 | 0
| N6.1.2.4.2.4.18 | Suministro Niple en acero al carbón Ø36 "Schedule 40 sin costura, L=1,5m, extremo liso, según norma de fabricación ASTM A-53, A-106 | un | 0 | 0 | 0 | 0 | 0 | 0 | 0
| N6.1.2.4.2.4.20 | Suministro Niple pasamuro en acero al carbón Ø1" "Schedule 40 sin costura, L=0,30m, extremo liso, Z=0,15m según norma de fabricación ASTM A-53, A-106 | un | 0 | 0 | 0 | 0 | 0 | 0 | 0
| N6.1.2.4.2.4.19 | Suministro Niple en acero al carbón Ø14" Schedule 40 sin costura, extremo liso-liso, L=3,15, (desde la brida) según norma de fabricación ASTM A-53, A-106 | un | 0 | 0 | 0 | 0 | 0 | 0 | 0
| N6.1.2.4.3.4.5 | Suministro Niple en acero al carbón Ø14" Schedule 40 sin costura, extremo brida-liso, L=0,43, con Z= 0,27m (desde la brida) según norma de fabricación ASTM A-53, A-106; incluye juego de empaques y tornillos | un | 0 | 0 | 0 | 0 | 0 | 0 | 0
| N6.1.2.4.3.4.6 | Suministro Niple en acero al carbón Ø14" Schedule 40 sin costura, extremo brida-liso, L=0,85, según norma de fabricación ASTM A-53, A-106; incluye juego de empaques y tornillos | un | 0 | 0 | 0 | 0 | 0 | 0 | 0
| N6.1.2.4.2.5.1 | Suministro Niple en acero al carbón Ø4"Schedule 40 sin costura, L=4,07m, extremo liso, según norma de fabricación ASTM A-53, A-106 | un | 0 | 0 | 0 | 0 | 0 | 0 | 0
| N6.2.3.3.3 | Suministro Tee en hierro dúctil junta hidráulica 3x3" según norma de fabricación AWWA C-153 / C110 | un | 0 | 0 | 0 | 0 | 0 | 0 | 0
| N6.2.3.3.2 | Suministro Tee en hierro dúctil junta hidráulica 3x2" según norma de fabricación AWWA C-153 / C110 | un | 0 | 0 | 0 | 0 | 0 | 0 | 0
| N6.2.3.3.5 | Suministro Tee en hierro dúctil junta hidráulica 4x3" según norma de fabricación AWWA C-153 / C110 | un | 0 | 0 | 0 | 0 | 0 | 0 | 0
| N6.2.3.3.6 | Suministro Tee en hierro dúctil junta hidráulica 4x2" según norma de fabricación AWWA C-153 / C110 | un | 0 | 0 | 0 | 0 | 0 | 0 | 0
| N6.2.3.3.7 | Suministro Tee en hierro dúctil junta hidráulica 6x6" según norma de fabricación AWWA C-153 / C110 | un | 0 | 0 | 0 | 0 | 0 | 0 | 0
| N6.2.3.3.8 | Suministro Tee en hierro dúctil junta hidráulica 6x4" según norma de fabricación AWWA C-153 / C110 | un | 0 | 0 | 0 | 0 | 0 | 0 | 0
| N6.2.3.3.9 | Suministro Tee en hierro dúctil junta hidráulica 6x3" según norma de fabricación AWWA C-153 / C110 | un | 0 | 0 | 0 | 0 | 0 | 0 | 0
| N6.2.3.3.11 | Suministro Tee en hierro dúctil junta hidráulica 8x8" según norma de fabricación AWWA C-153 / C110 | un | 0 | 0 | 0 | 0 | 0 | 0 | 0
| N6.2.3.3.12 | Suministro Tee en hierro dúctil junta hidráulica 8x6" según norma de fabricación AWWA C-153 / C110 | un | 0 | 0 | 0 | 0 | 0 | 0 | 0
| N6.2.3.3.24 | Suministro Tee en hierro dúctil junta hidráulica 12x8" según norma de fabricación AWWA C-153 / C110 | un | 0 | 0 | 0 | 0 | 0 | 0 | 0
| N6.2.3.3.25 | Suministro Tee en hierro dúctil junta hidráulica 12x6" según norma de fabricación AWWA C-153 / C110 | un | 0 | 0 | 0 | 0 | 0 | 0 | 0
| N6.2.3.3.26 | Suministro Tee en hierro dúctil junta hidráulica 12x4" según norma de fabricación AWWA C-153 / C110 | un | 0 | 0 | 0 | 0 | 0 | 0 | 0
| N6.2.3.3.27 | Suministro Tee en hierro dúctil junta hidráulica 12x3" según norma de fabricación AWWA C-153 / C110 | un | 0 | 0 | 0 | 0 | 0 | 0 | 0
| N6.2.3.3.28 | Suministro Tee en hierro dúctil junta hidráulica 12x2" según norma de fabricación AWWA C-153 / C110 | un | 0 | 0 | 0 | 0 | 0 | 0 | 0
| N6.2.3.3.52 | Suministro Tee en hierro dúctil junta hidráulica 20"x20" según norma de fabricación AWWA C-153 / C110 | un | 0 | 0 | 0 | 0 | 0 | 0 | 0
| N6.2.3.3.64 | Suministro Tee en hierro dúctil junta hidráulica 24x24" según norma de fabricación AWWA C-153 / C110 | un | 0 | 0 | 0 | 0 | 0 | 0 | 0
| N6.2.3.3.75 | Suministro Tee en hierro dúctil junta hidráulica 24x8" según norma de fabricación AWWA C-153 / C110 | un | 0 | 0 | 0 | 0 | 0 | 0 | 0
| N6.2.3.1.3 | Suministro Codo 45º en Hierro Dúctil Ø2", Junta hidráulica, según norma de fabricación AWWA C-153 / C110 | un | 0 | 0 | 0 | 0 | 0 | 0 | 0
| N6.2.3.1.8 | Suministro Codo 90º en Hierro Dúctil Ø3", Junta hidráulica, según norma de fabricación AWWA C-153 / C110 | un | 0 | 0 | 0 | 0 | 0 | 0 | 0
| N6.2.3.1.11 | Suministro Codo 45º en Hierro Dúctil Ø4", Junta hidráulica, según norma de fabricación AWWA C-153 / C110 | un | 0 | 0 | 0 | 0 | 0 | 0 | 0
| N6.2.3.1.16 | Suministro Codo 90º en Hierro Dúctil Ø6", Junta hidráulica, según norma de fabricación AWWA C-153 / C110 | un | 0 | 0 | 0 | 0 | 0 | 0 | 0
| N6.2.3.1.13 | Suministro Codo 11,25º en Hierro Dúctil Ø6", Junta hidráulica, según norma de fabricación AWWA C-153 / C110 | un | 0 | 0 | 0 | 0 | 0 | 0 | 0
| N6.2.3.1.20 | Suministro Codo 90º en Hierro Dúctil Ø8", Junta hidráulica, según norma de fabricación AWWA C-153 / C110 | un | 0 | 0 | 0 | 0 | 0 | 0 | 0
| N6.2.3.1.48 | Suministro Codo 90º en Hierro Dúctil Ø24", Junta hidráulica, según norma de fabricación AWWA C-153 / C110 | un | 0 | 0 | 0 | 0 | 0 | 0 | 0
| N6.2.3.1.47 | Suministro Codo 45º en Hierro Dúctil Ø24", Junta hidráulica, según norma de fabricación AWWA C-153 / C110 | un | 0 | 0 | 0 | 0 | 0 | 0 | 0
| N6.2.3.1.46 | Suministro Codo 22,5º en Hierro Dúctil Ø24", Junta hidráulica, según norma de fabricación AWWA C-153 / C110 | un | 0 | 0 | 0 | 0 | 0 | 0 | 0
| N6.2.3.1.45 | Suministro Codo 11 1/4º en Hierro Dúctil Ø24", Junta hidráulica, según norma de fabricación AWWA C-153 / C110 | un | 0 | 0 | 0 | 0 | 0 | 0 | 0
| N6.2.3.7.1 | Suministro Reducción en Hierro Dúctil concéntrica de Ø3"X Ø2", Junta Hidráulica; según norma de fabricación AWWA C-153 / C110 | un | 0 | 0 | 0 | 0 | 0 | 0 | 0
| N6.2.3.7.3 | Suministro Reducción en Hierro Dúctil concéntrica de Ø4"X Ø3", Junta Hidráulica; según norma de fabricación AWWA C-153 / C110 | un | 0 | 0 | 0 | 0 | 0 | 0 | 0
| N6.2.3.7.2 | Suministro Reducción en Hierro Dúctil concéntrica de Ø4"X Ø2", Junta Hidráulica; según norma de fabricación AWWA C-153 / C110 | un | 0 | 0 | 0 | 0 | 0 | 0 | 0
| N6.2.3.7.4 | Suministro Reducción en Hierro Dúctil concéntrica de Ø6"X Ø4", Junta Hidráulica; según norma de fabricación AWWA C-153 / C110 | un | 0 | 0 | 0 | 0 | 0 | 0 | 0
| N6.2.3.7.5 | Suministro Reducción en Hierro Dúctil concéntrica de Ø6"X Ø3", Junta Hidráulica; según norma de fabricación AWWA C-153 / C110 | un | 0 | 0 | 0 | 0 | 0 | 0 | 0
| N6.2.3.7.7 | Suministro Reducción en Hierro Dúctil concéntrica de Ø8"X Ø6", Junta Hidráulica; según norma de fabricación AWWA C-153 / C110 | un | 0 | 0 | 0 | 0 | 0 | 0 | 0
| N6.2.3.7.38 | Suministro Reducción en Hierro Dúctil concéntrica de Ø20"X Ø12", Junta Hidráulica; según norma de fabricación AWWA C-153 / C110 | un | 0 | 0 | 0 | 0 | 0 | 0 | 0
| N6.2.3.10.2 | Suministro Tapón en hierro dúctil junta hidráulica Ø3"; según norma de fabricación AWWA C-153 / C110 | un | 0 | 0 | 0 | 0 | 0 | 0 | 0
| N6.2.3.10.4 | Suministro Tapón en hierro dúctil junta hidráulica Ø6"; según norma de fabricación AWWA C-153 / C110 | un | 0 | 0 | 0 | 0 | 0 | 0 | 0
| N6.2.3.11.1 | Suministro Unión de construcción y reparación en Hierro dúctil de Ø2" junta hidráulica, según norma de fabricación AWWA C-153 / C110 | un | 0 | 0 | 0 | 0 | 0 | 0 | 0
| N6.2.3.11.2 | Suministro Unión de construcción y reparación en Hierro dúctil de Ø3" junta hidráulica, según norma de fabricación AWWA C-153 / C110 | un | 0 | 0 | 0 | 0 | 0 | 0 | 0
| N6.2.3.11.3 | Suministro Unión de construcción y reparación en Hierro dúctil de Ø4" junta hidráulica, según norma de fabricación AWWA C-153 / C110 | un | 0 | 0 | 0 | 0 | 0 | 0 | 0
| N6.2.3.11.4 | Suministro Unión de construcción y reparación en Hierro dúctil de Ø6" junta hidráulica, según norma de fabricación AWWA C-153 / C110 | un | 0 | 0 | 0 | 0 | 0 | 0 | 0
| N6.2.3.11.5 | Suministro Unión de construcción y reparación en Hierro dúctil de Ø8" junta hidráulica, según norma de fabricación AWWA C-153 / C110 | un | 0 | 0 | 0 | 0 | 0 | 0 | 0
| N6.2.3.11.7 | Suministro Unión de construcción y reparación en Hierro dúctil de Ø12" junta hidráulica, según norma de fabricación AWWA C-153 / C110 | un | 0 | 0 | 0 | 0 | 0 | 0 | 0
| N6.2.3.11.11 | Suministro Unión de construcción y reparación en Hierro dúctil de Ø20" junta hidráulica, según norma de fabricación AWWA C-153 / C110 | un | 0 | 0 | 0 | 0 | 0 | 0 | 0
| N6.2.3.1.39 | Suministro Codo en hierro ductil junta hidráulica 45° Ø16", según norma de fabricación AWWA C-153 / C110 | un | 0 | 0 | 0 | 0 | 0 | 0 | 0
| N6.2.3.1.40 | Suministro Codo en hierro ductil junta hidráulica 22,5° Ø16", según norma de fabricación AWWA C-153 / C110 | un | 0 | 0 | 0 | 0 | 0 | 0 | 0
| N6.2.3.14 | Suministro Adaptador brida x universal en hierro dúctil de Ø16", según norma de fabricación AWWA C-153 / C110 | un | 0 | 0 | 0 | 0 | 0 | 0 | 0
10B.10 Empates
Empalme de tubería Tipo A (A) - Tubería de PVC (incluye accesorios, mano de obra, materiales y todo lo necesario para su correctaInstalación, no incluye anclajes)
| N9.4.1.1 | Suministro Empalme de tubería Tipo A (A) - Tubería de PVC (incluye accesorios, mano de obra, materiales y todo lo necesario para su correctaInstalación, no incluye anclajes) 2" x 2" | un | 0 | 0 | 0 | 0 | 0 | 0 | 0
| N9.4.1.2 | Suministro Empalme de tubería Tipo A (A) - Tubería de PVC (incluye accesorios, mano de obra, materiales y todo lo necesario para su correctaInstalación, no incluye anclajes 3" x 3" | un | 0 | 0 | 0 | 0 | 0 | 0 | 0
| N9.4.1.3 | Suministro Empalme de tubería Tipo A (A) - Tubería de PVC (incluye accesorios, mano de obra, materiales y todo lo necesario para su correctaInstalación, no incluye anclajes 3" x 2" | un | 0 | 0 | 0 | 0 | 0 | 0 | 0
| N9.4.1.5 | Suministro Empalme de tubería Tipo A (A) - Tubería de PVC (incluye accesorios, mano de obra, materiales y todo lo necesario para su correctaInstalación, no incluye anclajes 4" x 3" | un | 0 | 0 | 0 | 0 | 0 | 0 | 0
| N9.4.1.7 | Suministro Empalme de tubería Tipo A (A) - Tubería de PVC (incluye accesorios, mano de obra, materiales y todo lo necesario para su correcta Instalación, no incluye anclajes 6" x 6" | un | 0 | 0 | 0 | 0 | 0 | 0 | 0
| N9.4.1.8 | Suministro Empalme de tubería Tipo A (A) - Tubería de PVC (incluye accesorios, mano de obra, materiales y todo lo necesario para su correctaInstalación, no incluye anclajes 6" x 4" | un | 0 | 0 | 0 | 0 | 0 | 0 | 0
| N9.4.1.9 | Suministro Empalme de tubería Tipo A (A) - Tubería de PVC (incluye accesorios, mano de obra, materiales y todo lo necesario para su correctaInstalación, no incluye anclajes 6" x 3" | un | 0 | 0 | 0 | 0 | 0 | 0 | 0
| N9.4.1.15 | Suministro Empalme de tubería Tipo A (A) - Tubería de PVC (incluye accesorios, mano de obra, materiales y todo lo necesario para su correctaInstalación, no incluye anclajes 8" x 2" | un | 0 | 0 | 0 | 0 | 0 | 0 | 0
Empalme de tubería Tipo A (B) - Tubería de PVC (incluye accesorios, mano de obra, materiales y todo lo necesario para su correctaInstalación, no incluye anclajes)
| N9.4.2.6 | Suministro Empalme de tubería Tipo A (B) - Tubería de PVC (incluye accesorios, mano de obra, materiales y todo lo necesario para su correcta Instalación, no incluye anclajes) 6" x 6" | un | 0 | 0 | 0 | 0 | 0 | 0 | 0
| N9.4.2.32 | Suministro Instalación de Empalme de tubería Tipo A (B) - Tubería de PVC (incluye accesorios, mano de obra, materiales y todo lo necesario para su correcta Instalación, no incluye anclajes) 14" x 6" | un | 0 | 0 | 0 | 0 | 0 | 0 | 0
| N9.4.2.58 | Suministro Instalación de Empalme de tubería Tipo A (B) - Tubería de PVC (incluye accesorios, mano de obra, materiales y todo lo necesario para su correcta Instalación, no incluye anclajes) 20" x 14" | un | 0 | 0 | 0 | 0 | 0 | 0 | 0
Empalme de tubería Tipo B (A) - Tubería de PVC (incluye accesorios, mano de obra, materiales y todo lo necesario para su correctaInstalación, no incluye anclajes)
| N9.4.8.1 | Suministro Empalme de tubería Tipo B (A) - Tubería de PVC (incluye accesorios, mano de obra, materiales y todo lo necesario para su correcta Instalación, no incluye anclajes) 2" x 2" | un | 0 | 0 | 0 | 0 | 0 | 0 | 0
| N9.4.8.2 | Suministro Empalme de tubería Tipo B (A) - Tubería de PVC (incluye accesorios, mano de obra, materiales y todo lo necesario para su correcta Instalación, no incluye anclajes) 3" x 3" | un | 0 | 0 | 0 | 0 | 0 | 0 | 0
Empalme de tubería Tipo B (B) - Tubería de PVC (incluye accesorios, mano de obra, materiales y todo lo necesario para su correctaInstalación, no incluye anclajes)
| N9.4.9.3 | Suministro Empalme de tubería Tipo B (B) - Tubería de PVC (incluye accesorios, mano de obra, materiales y todo lo necesario para su correcta instalación, no incluye anclajes) 4" x 2" | un | 0 | 0 | 0 | 0 | 0 | 0 | 0
| N9.4.9.4 | Suministro Empalme de tubería Tipo B (B) - Tubería de PVC (incluye accesorios, mano de obra, materiales y todo lo necesario para su correcta instalación, no incluye anclajes) 6" x 4" | un | 0 | 0 | 0 | 0 | 0 | 0 | 0
12A SUMINISTRO SISTEMAS Válvula
12A,1 Sistema Válvula Ventosa
| N6.2.3.25.2 | Suministro Sistema de ventosa doble cámara triple acción Ø6" para tubería de 24" GRP (incluye accesorios) | un | 0 | 0 | 0 | 0 | 0 | 0 | 0
12A.2 Sistema Válvula De Purga
| N6.2.3.19.6 | Suministro Purga Ø8" para tubería de 24" GRP (incluye accesorios) | un | 0 | 0 | 0 | 0 | 0 | 0 | 0
| N6.2.3.19.6 | Suministro Purga Ø8" para tubería de 24" GRP (incluye accesorios) | un | 0 | 0 | 0 | 0 | 0 | 0 | 0
12A.3 Sistema Válvula De Corte
| N6.2.3.19.12 | Suministro Sistema de válvula de compuerta para diámetro 2" sobre PVC (incluye uniones y los accesorios necesarios para su correcta instalación) | un | 0 | 0 | 0 | 0 | 0 | 0 | 0
| N6.2.3.19.13 | Suministro Sistema de válvula de compuerta para diámetro 3" sobre PVC (incluye uniones y los accesorios necesarios para su correcta instalación) | un | 0 | 0 | 0 | 0 | 0 | 0 | 0
| N6.2.3.19.14 | Suministro Sistema de válvula de compuerta para diámetro 4" sobre PVC (incluye uniones y los accesorios necesarios para su correcta instalación) | un | 0 | 0 | 0 | 0 | 0 | 0 | 0
| N6.2.3.19.15 | Suministro Sistema de válvula de compuerta para diámetro 6" sobre PVC (incluye uniones y los accesorios necesarios para su correcta instalación) | un | 0 | 0 | 0 | 0 | 0 | 0 | 0
| N6.2.3.19.16 | Suministro Sistema de válvula de compuerta para diámetro 8" sobre PVC (incluye uniones y los accesorios necesarios para su correcta instalación) | un | 0 | 0 | 0 | 0 | 0 | 0 | 0
| N6.2.3.19.17 | Suministro Sistema de válvula de compuerta para diámetro 10" sobre PVC (incluye uniones y los accesorios necesarios para su correcta instalación) | un | 0 | 0 | 0 | 0 | 0 | 0 | 0
| N6.2.3.19.18 | Suministro Sistema de válvula de compuerta para diámetro 12" sobre PVC (incluye uniones y los accesorios necesarios para su correcta instalación) | un | 0 | 0 | 0 | 0 | 0 | 0 | 0
12A.5 Sistema Válvula De Mariposa
| N6.2.3.23.4 | Suministro Válvula mariposa en HD de Ø8", extremo Brida - Brida, incluye empaques y tornillería en acero inoxidable. | un | 0 | 0 | 0 | 0 | 0 | 0 | 0
| N6.2.3.23.3 | Suministro Sistema de válvula mariposa DN 600 PN 16 con volante de maniobra para salida de caja de aducción (incluye accesorios) | un | 0 | 0 | 0 | 0 | 0 | 0 | 0
| N6.2.3.23.8 | Suministro Sistema de válvula mariposa DN 500 PN 16 con volante de maniobra (incluye accesorios) | un | 0 | 0 | 0 | 0 | 0 | 0 | 0
| N6.2.3.23.5 | Suministro Sistema de válvula mariposa DN 600 PN 16 sobre tubería GRP con volante de maniobra (incluye accesorios) | un | 0 | 0 | 0 | 0 | 0 | 0 | 0
| N6.2.3.23.6 | Suministro Sistema de válvula mariposa DN 400 PN 16 sobre tubería GRP con volante de maniobra (incluye accesorios) | un | 0 | 0 | 0 | 0 | 0 | 0 | 0
| N6.2.3.23.10 | Suministro Válvula mariposa DN 350 PN 16 de doble excentricidad bridada | un | 0 | 0 | 0 | 0 | 0 | 0 | 0
| N2.1 LV | Suministro de valvulas mariposa de 12" (admision agua), incluye suministro eInstalacion de vastago de 1" de 1,5 metros de longitud en acero inoxidable y actuador neumatico y electro valvulas tipo namur 5/2". bridas de montaje y soporte metálico en angulo de 1 1/2", pintura gris epoxica anticorrosiva como base y pintura azul epoxica como acabado. tornilleria galvanizada en caliente para evitar corrosión. | un | 0 | 0 | 0 | 0 | 0 | 0 | 0
| N2.2 Lv | Suministro, transporte e Instalación de valvulas mariposa de 14" (salida agua de lavado), incluye suministro eInstalacion de vastago de 1" de 2,5 metros de longitud en acero inoxidable y actuador neumatico y electro valvulas tipo namur 5/2". bridas de montaje y soporte metálico en angulo de 1 1/2", pintura gris epoxica anticorrosiva como base y pintura azul epoxica como acabado y tornilleria galvanizada en caliente para evitar corrosión. | un | 0 | 0 | 0 | 0 | 0 | 0 | 0
| N2.3 LV | Suministro de valvulas mariposa de 16" (salida agua filtrada), incluye suministro eInstalacion de vastago de 1" de 1,0 metros de longitud en acero inoxidable y actuador neumatico y electro valvulas tipo namur 5/2". bridas de montajey soporte metálico en angulo de 1 1/2", pintura gris epoxica anticorrosiva como base y pintura azul epoxica como acabado y tornilleria galvanizada en caliente para evitar corrosión. | un | 0 | 0 | 0 | 0 | 0 | 0 | 0
| N2.4 LV | Suministro, transporte e Instalación de valvulas mariposa de 4" (abatimiento fondo), incluye suministro eInstalacion de vastago de 3/4" de 2,5 metros de longitud en acero inoxidable y actuador neumatico y electro valvulas tipo namur 5/2". bridas de montaje y soporte metálico en angulo de 1 1/2", pintura gris epoxica anticorrosiva como base y pintura azul epoxica como acabado y tornilleria galvanizada en caliente para evitar corrosión. | un | 0 | 0 | 0 | 0 | 0 | 0 | 0
12A.7 Sistema Válvulas Reguladoras y Reductora De Presión
| N9.1.3.2 | Suministro Sistema Reguladora de Presión Ø2" Sobre Tubería de Ø2 a Ø3" | un | 0 | 0 | 0 | 0 | 0 | 0 | 0
| N9.1.3.3 | Suministro Sistema Reguladora de Presión Ø3" Sobre Tubería de Ø4" | un | 0 | 0 | 0 | 0 | 0 | 0 | 0
| N9.1.3.4 | Suministro Sistema Reguladora de Presión Ø4" Sobre Tubería de Ø6" | un | 0 | 0 | 0 | 0 | 0 | 0 | 0
| N9.1.3.5 | Suministro Sistema Reguladora de Presión Ø6" Sobre Tubería de Ø8" | un | 0 | 0 | 0 | 0 | 0 | 0 | 0
12A.10 Sistema Válvula De Compuerta
16 SUMINISTRO DE MACROMEDICIÓN
16A.1 Sistema De Macromedición
| N9.1.1.1 | Suministro Macromedidor Electromagnético Ø2" | un | 0 | 0 | 0 | 0 | 0 | 0 | 0
| N9.1.1.2 | Suministro Macromedidor Electromagnético Ø3" | un | 0 | 0 | 0 | 0 | 0 | 0 | 0
| N9.1.1.3 | Suministro Macromedidor Electromagnético Ø4" | un | 0 | 0 | 0 | 0 | 0 | 0 | 0
| N9.1.1.4 | Suministro Macromedidor Electromagnético Ø6" | un | 0 | 0 | 0 | 0 | 0 | 0 | 0
| N9.1.1.5 | Suministro Macromedidor Electromagnético Ø8" | un | 0 | 0 | 0 | 0 | 0 | 0 | 0
| N9.1.1.6 | Suministro Macromedidor Electromagnético Ø10" | un | 0 | 0 | 0 | 0 | 0 | 0 | 0
| N9.1.2.1 | Suministro Macromedidor Ultrasónico Montaje Externo Tipo "Clap-On" | un | 0 | 0 | 0 | 0 | 0 | 0 | 0
EP1A PROCESOS DE TRATAMIENTO
| N3.3.3 | Suministro, transporte y colocación de muro gavión en piedra. Incluye malla, piedra, Geotextil NT 1600 y todos los demás elementos requeridos para su correcta instalación y funcionamiento. | m3 | 0 | 0 | 0 | 0 | 0 | 0 | 0
| N5.3.1.3 | Suministro e instalación de By-pass desde el canal de entrada hasta estructura de filtros en tubería alcantrillado de Ø20". Incluye el desmonte de la misma y elementos de fijación. Hasta una longitud de 20m. | m | 0 | 0 | 0 | 0 | 0 | 0 | 0
| N7.8 | Suministro de cinta PVC O-22 sello elástico para juntas de construcción sometidas a presión hidrostática | m | 0 | 0 | 0 | 0 | 0 | 0 | 0
| N6.2.1.4 | Suministro Tubería en Hierro Dúctil Ø14" Junta hidráulica, según norma de fabricación ASTM A-536 | ml | 0 | 0 | 0 | 0 | 0 | 0 | 0
| N1.3 LV | Suministro de consolas con pantallas tactiles de 9" y plc para operación cada uno de los filtros a control remoto y control automático. incluye cableado de control y de comuncicacion. desde cada consola se operarán dos (2) filtros. | un | 0 | 0 | 0 | 0 | 0 | 0 | 0
| N16.4 | Suministro Lecho de grava de soporte de 1/12" - 2" | m3 | 0 | 0 | 0 | 0 | 0 | 0 | 0
| N6.1.2.1.24 | Suministro Codo 90º en acero al carbón Ø12" Schedule 40, extremo liso, según norma de fabricación ASTM A-53, A-106 | un | 0 | 0 | 0 | 0 | 0 | 0 | 0
| N6.1.2.1.68 | Suministro Codo 90º en acero al carbón Ø14" Schedule 40, extremo brida-brida, según norma de fabricación ASTM A-53, A-106, incluye juego de empaques y tornillos | un | 0 | 0 | 0 | 0 | 0 | 0 | 0
| N6.1.2.1.78 | Suministro Codo 45º en acero al carbón Ø14" Schedule 40, extremo brida, según norma de fabricación ASTM A-53, A-106, incluye juego de empaques y tornillos | un | 0 | 0 | 0 | 0 | 0 | 0 | 0
| N12.102 | Suministro de Canaleta Pasrhall W= 1,5 pies (18") en poliéster reforzado con fibra de vidrio (PRFV) Tipo Matt 723B de 450 g/m2, Woven Roven 366B 800 gm2 y roving continuo tex 2400 de VETROTEX BRASIL, acabado exterior en pintura poliéster blanca acorazado con estabilizadores U.V. que cumpla la norma NTC 2890, incluye vertedero circular de Ø3" de entrega al floculador. | un | 0 | 0 | 0 | 0 | 0 | 0 | 0
| N13.2 | Suministro de Compuerta manual de 1,10 m x 0,60 m en A I, Calibre 1/8" (incluye guía en "U" en lámina galvanizada C 1/8, sellos y pernos) | un | 0 | 0 | 0 | 0 | 0 | 0 | 0
| N13.3 | Suministro de Compuerta manual de 1,50 m x 1,22 m en A I, Calibre 1/8" (incluye guía en "U" en lámina galvanizada C 1/8, sellos y pernos) | un | 0 | 0 | 0 | 0 | 0 | 0 | 0
| N13.4 | Suministro de Compuerta manual de 0,60 m x 0,59 m en A I, Calibre 1/8" (incluye guía en "U" en lámina galvanizada C 1/8, sellos y pernos) - entrada | un | 0 | 0 | 0 | 0 | 0 | 0 | 0
| N12.83 | Suministro Compuerta tipo chapaleta dimensiones 0.15mx0.15m para desague de floculador (Lamina en PRFV) incluye pernos de fijacion | un | 0 | 0 | 0 | 0 | 0 | 0 | 0
| N6.3.12.5 | Suministro Tubería PVC-Presión RDE 21 Ø8" Unión mecánica para Multiple de llenado y vaciado | m | 0 | 0 | 0 | 0 | 0 | 0 | 0
| N2.251 | Suministro Estructura de soporte transversal sistema de floculación hidráulico (Perfiles en C en acero al carbon 5,0m). Incluye pernos de fijacion y platina de soporte | un | 0 | 0 | 0 | 0 | 0 | 0 | 0
| N9.2.2.9 | Suministro Peldaños de acero corrugado de Ø5/8" tipo uña de gato, con pintura anticorrosiva | un | 0 | 0 | 0 | 0 | 0 | 0 | 0
| N12.84 | Suministro Lamina en PRFV L=0.7m, a=0.8m, h=0.6, para paso entre camaras del floculador incluye pernos de fijacion | un | 0 | 0 | 0 | 0 | 0 | 0 | 0
| N12.85 | Suministro Lamina en PRFV L=0.7m, a=0.8m, h=0.7, para paso entre camaras del floculador incluye pernos de fijacion incluye pernos de fijacion | un | 0 | 0 | 0 | 0 | 0 | 0 | 0
| N12.86 | Suministro Lamina en PRFV L=0.7m, a=0.8m, h=0.8, para paso entre camaras del floculador (Incluye pernos y anclajes de fijacion) | un | 0 | 0 | 0 | 0 | 0 | 0 | 0
| N12.67 | Suministro Canal general recolector 2,35m x 0,8m x 0,4m poliéster reforzado con fibra de vidrio. Vol=0,752m3 | un | 0 | 0 | 0 | 0 | 0 | 0 | 0
| N12.82 | Suministro Canaletas recolectoras 0,30m*0,30m (L= 11,71) poliester reforzado con fibra de vidrio tipo matt 723b de 450g/m²,woven roving 366b 800g/m² y roving continuo tex. 2400 c 3/16 | un | 0 | 0 | 0 | 0 | 0 | 0 | 0
| N6.3.13.2 | Suministro Multiple de vaciado en tubería PVC-Presión RDE 21 Ø14" perforada, Unión mecánica | m | 0 | 0 | 0 | 0 | 0 | 0 | 0
| N9.3.10.1 | Suministro Puerta metálica de 1,20m x 2,10m calibre 18, incluye marco, chapa y esmalte sintético | un | 0 | 0 | 0 | 0 | 0 | 0 | 0
| TOTAL ACTIVIDADES NUEVAS - SUMINISTRO |  |  |  |  | 0 |  | 0 |  | 0
| TOTAL COSTO DIRECTO SUMINISTRO |  |  |  |  | 4766459978 |  | -4766459978 |  | 0
| ADMINISTRACIÓN |  |  | 15% |  | 714968997 |  | -714968997 |  | 0
| TOTAL SUMINISTRO |  |  |  |  | 5481428975 |  | -5481428975 |  | 0
| TOTAL OBRA + SUMINISTRO $ |  |  |  |  | 11735634349 |  | -11735634350 |  | 0
| VALOR TOTAL COSTOS DIRECTOS E INDIRECTOS |  |  |  |  | 11735634349 |  | -11735634350 |  | 0
|  | Firma |  |  |  | Firma
|  | HECTOR ANTONIO BELTRAN OSSA |  |  |  | AMED EUGENIO MONTOYA NARANJO
|  | REPRESENTANTE LEGAL - CONSORCIO EH |  |  |  | REPRESENTANTE LEGAL - UNIÓN TEMPORAL ESICON ZIPAQUIRÁ
|  | INTERVENTORIA |  |  |  | CONTRATISTA DE OBRA

## PRESUPUESTO_GRAL
CONSTRUCCIÓN Y OPTIMIZACIÓN DEL SISTEMA DE ACUEDUCTO URBANO DEL MUNICIPIO DE ZIPAQUIRÁ PRESUPUESTO DE OBRA
ITEM | DESCRIPCIÓN | UND | CANTIDAD | VR. UNITARIO | TOTAL PROYECTO
1 PRELIMINARES
N1.4.2 | Localización y Replanteo de estructuras especiales | dia | 4.5
N1.4.1 | Localización y Replanteo de redes | m | 13274.29
N18.9 | Engramado con cespedones en gramalote | m² | 300
N2.162 | Desmonte de compuertas manuales existentes. | un | 6
N2.161 | Desmonte y almacenamiento de placas de sedimentador 2,35m x1,40 e= 10 cm y canaletas de recoleccion | un | 396
N2.18 | Desmonte de tuberia de desague existente Acero al carbon con Ø entre 8" y 14". | m | 16
N2.17 | Desmonte, adecuación y reinstalación de pasamanos y pasarelas. Incluye corte, soldadura, preparación de la superficie, pintura anticorrosiva y pintura para elementos metálicos. | m | 277
N2.162 | Desmonte de compuertas manuales existentes. | un | 8
N2.22 | Desmonte valvula de compuerta Ø4" | un | 8
N2.20 | 'Desmonte de compuerta lateral de 0.4m*0.45m, incluye guía, vástago, columna y volante de manejo | un | 8
N12. 191 | Limpieza de falso fondo (incluye desmonte y montaje de placa) | m2 | 128.4
N9.1.45 | Construcción tapa en concreto de 210 kgf/cm2 de 1,50m x 0,45m x 0,10m | un | 2
N9.3.32 | S.T.C. tapa en concreto de 210 kgf/cm2 de diámetro 70cm e=10m | un | 1
N9.3.47a | Suministro e Instalación de Pasamanos en tubería negra liviana Ø2" dos líneas, (incluye dos capas de pintura anticorrosiva, pintura amarillo tránsito tipo intemperie, platinas en acero de 2" x 2" e= 3/16 y soldadura) | m | 9
N9.1.36a | Construcción de tapa en concreto de 210 kgf/cm2 de 1,00m x 0,45m x 0,10m | un | 2
N9.1.36b | Construcción de tapa en concreto de 210 kgf/cm2 de 1,00m x 0,60m x 0,10m | un | 2
N12.22 | Suministro, transporte e instalación de tapa y cuello polimérica Ø70cm | un | 3
N3.2.1 | Suministro, Transporte e Instalación de Entibado temporal | m2 | 9064.22
3 EXCAVACIÓN
3.1 Excavación Manual
3.1.1 | Excavación manual en tierra o material común | m3 | 17458.56
3.1.2 | Excavación manual en conglomerado | m3 | 2214.6
N3.1.4 | Excavacion en roca a cualquier profundidad y bajo cualquier condicion de humedad | m3 | 880.87
N9.1.4.1 | PERFORACIÓN CON SISTEMA RAMMING PARA TUBERIA DE DIÁMETRO 24" CON ENCAMISADO EN TUBERIA DE ACERO DE 30" (no incluye rotura de pavimento, excavación, llenos, base en concreto para lo pozos de lanzamiento, retroexcavadora y comision topografica ) | m | 20.02
N9.1.5.1 | Perforación para cruce de vía para tubería menor o igul a 3 pulgadas | m | 54
N9.1.5.2 | Perforación para cruce de vía para tubería entre 4 a 6 pulgadas | m | 110
N9.1.5.3 | Perforación para cruce de vía para tubería entre 8 a 10 pulgadas | m | 15
3.2 Excavación Con Maquinaria
3.2.1 | Excavación con maquinaria en tierra o material común | m3 | 1636.09
3.3 Demoliciones
3.3.1 | Demolición de estructuras y elementos de concreto | m3 | 384.27
4 RELLENOS
4.1 Rellenos
4.1.1 | Relleno tipo 1 | m3 | 599.36
4.1.3 | Relleno tipo 3 | m3 | 9994.1
4.1.4 | Relleno tipo 4 | m3 | 2.8
4.1.5 | Relleno tipo 5 | m3 | 841.08
N3.3.1 | Lleno compactado mecanicamente con material de prestamo densidad de compactación >90% PM (El material de préstamo puede ser limos, arenillas u otros que permitan al compactarlos obtener una densidad igual o mayor que el 90% de la densidad seca máxima obtenida en el ensayo Proctor Modificado). | m3 | 8773.57
5 RETIRO DE SOBRANTES Y DISPOSICIÓN DE MATERIALES
5.1 Retiro De Sobrantes y Disposición
N3.6 | Regada de material excedente de la excavacion | m3 | 199.19
N2.12 | Demolicion de alcantarillado existente gres Ø8". Incluye retiro y botada de material de la demolición. | m | 24
5.1.1 | Retiro de sobrantes y disposición de materiales a una distancia mayor a un kilómetro | m3 | 14440.65
6 CONCRETOS Y MORTEROS
6.1 Concretos
N7.11 | Elaboracion y colocación de concreto simple de 2000 psi para solado e=0,05m | m2 | 35.11
N7152 | Elaboracion y colocación de concreto de f´c= 280 kg/cm2 para losa fondo, incluye formaletería e impermeabilizante | m3 | 10.62
N7.17 | Elaboracion y colocación de concreto de f´c= 210 kg/cm2 para losa superior, incluye formaletería e impermeabilizante | m3 | 3.64
N7.25z1 | Elaboracion y colocación de concreto de f´c= 210 kg/cm2 para muro, incluye formaletería e impermeabilizante | m3 | 36.39
N7.152z | Elaboracion y colocación de concreto de f´c= 210 kg/cm2 para losa fondo, incluye formaletería e impermeabilizante | m3 | 7.52
N7.13 | Elaboración y colocación de concreto f'c= 2500 PSI para anclajes, incluye formaleteria | m3 | 244.5
6.1.8 | Concreto clase E (140 kg/ cm2) Preparado En Sitio | m3 | 93.26
6.1.13 | Concreto clase AC (280 kg/cm2) Preparado en sitio | m3 | 270
6.1.15 | Concreto clase C (210 kg/cm2) Preparado En Sitio | m3 | 84.48
N18.12 | Construcción de cuneta tipo "V" en Concreto de f´c = 3000PSI, ancho 0,4m, e = 0,10 m, incluye entresuelo en triturado e = 0,10 m | m | 55
N7.1 | Construcción de Anden en Concreto f'c=3000 psi, e=0.1m | m2 | 50
N7.2 | Construcción de cordón vaciado en el sitio en Concreto f'c=3000 psi | m | 30
N7.25z | Elaboracion y colocación de concreto de f´c= 280 kg/cm2 para muro, incluye formaletería e impermeabilizante | m3 | 175.13
N7.25z11 | Elaboracion y colocación de concreto de f´c= 280 kg/cm2 para realce de muro, incluye formaletería, impermeabilizante y andamios | m3 | 45.38
N7.25z2 | Elaboracion y colocación de concreto de f´c= 280 kg/cm2 paramuros divisorios del floculador Alabama , incluye formaletería modular, impermeabilizante y andamios | m3 | 208.32
N7.10 | Elaboracion y colocación de concreto Ciclópeo 3000 psi | m3 | 172.88
N7182 | Anillo en concreto f´c = 3000 PSI e=0,1m | m | 37.4
N7.23 | Elaboración y colocación de Concreto 3000 psi para Pilas | m3 | 54.6
N7.29 | Elaboración y colocación de concreto de f´c=3000PSI para columna de 0,40 x 0,40m, incluye formaletería, no incluye acero de refuerzo | m | 42.95
N7.26 | Elaboración y colocación de concreto de f´c = 3000 PSI para viga de 0,40m x 1,00m, incluye formaletería, no incluye acero de refuerzo | m | 114.8
N9.3.1 | Construcción de sobrecimiento en bloque de concreto de 0,15m x 0,20m x 0,40m, una hilada | m | 10.6
N9.3.10.1 | Instalación Puerta metálica de 1,20m x 2,10m calibre 18, incluye marco, chapa y esmalte sintético | un | 1
N7.8 | Instalacion de cinta PVC O-22 sello elástico para juntas de construcción sometidas a presión hidrostática | m | 544.12
N9.3.41 | Epoxico para realce de muros en concreto. Incluye preparación de la superficie, sello hidraulico en poliuretano, anclaje quimico, refuerzo vertical en varilla de Ø1/2" a una profundidad de 15cm y aditivo aderente de concreto viejo con concreto nuevo. | m | 301.6
7 ACERO DE REFUERZO
7.1 Acero De Refuerzo
7.1.1 | Acero De Refuerzo 4200 kg/cm2 | kg | 145755.88
9 ROTURA Y RECONSTRUCCIÓN DE PAVIMENTOS, ANDENES Y SARDINELES
9.1 Rotura y Reconstrucción Pavimentos
9.1.1 | Pavimentos flexibles
N4.1.1 | Corte de pavimento con cortadora y disco diamantado | m | 8362.52
9.1.1.1 | Rotura de pavimento flexible (Incluye retiro y disposición de escombros) | m3 | 457.41
9.1.1.2 | Construcción de pavimento flexible | m3 | 457.41
9.1.2 | Pavimento rígidos
9.1.2.1 | Rotura de pavimento rígido (Incluye retiro y disposición de escombros) | m3 | 20
9.1.2.2 | Construcción pavimento rígido | m3 | 20
9.2 | Andenes
9.2.2 | Rotura de anden en adoquín de arcilla (Incluye retiro y disposición de escombros) | m3 | 15
9.2.5 | Construcción de anden en adoquín de arcilla | m2 | 50
10.B INSTALACIÓN DE TUBERÍA Y ACCESORIOS DE ACUEDUCTO
10B.1 Instalación De Tubería PVC
10B.1.3 | Instalación Tubería PVC RDE 21 D= 3" | ml | 603.25
10B.1.8 | Instalación Tubería PVC RDE 21 D= 4" | ml | 214.89
10B.1.9 | Instalación Tubería PVC RDE 21 D= 2" | ml | 32.63
10B.1.25 | Instalación Tubería PVC RDE 21 D= 6" | ml | 1689.63
10B.1.26 | Instalación Tubería PVC RDE 21 D= 8" | ml | 441.07
10B.1.29 | Instalación Tubería PVC RDE 21 D= 16" | m | 19
10B.1.33 | Instalación de Tubería PVC-Presión RDE 21 Ø12" Unión mecánica | ml | 1664.6
10B.5.16 | Instalación Tubería 14" H.D | ml | 110
10B.2 Instalación Accesorios PVC
10B.3 Instalación de Tubería PEAD
10B.3.9 | Instalación Tubería 12" PEAD PN 16 PE 232 315mm | ml | 1330.1
10B.3.10 | Instalación Tubería 12" PEAD PN 10 PE 145 315mm | ml | 518.67
10B.3.11 | Instalación Tubería PEAD PN 6 PE 87 315mm | ml | 171.42
10B.4 Instalación de Accesorios PEAD
10B.4.16 | Instalación Accesorios Codo 45° PEAD 315mm PN 10 | un | 54
10B.4.17 | Instalación Accesorios Codo 90° PEAD 315mm PN 16 | un | 18
Instalación Tub GRP
N6.5.4 | Instalación de Tubería GRP DN600 PN20 SN2500 - LINEA DE ADUCCIÓN (Incluye transporte multimodal) | m | 3846
N6.5.6 | Instalación de Tubería GRP DN600 PN20 SN5000 - LINEA DE ADUCCIÓN | m | 151
N6.5.7 | Instalación de Tubería GRP DN600 PN20 SN5000 - LINEA DE CONDUCCIÓN | m | 3167
N6.5.5 | Instalación Acople GRP DN600 PN20 | un | 1561
N6.5.8 | Instalación Codo GRP DN600 PN20 SN2500 (31° a 60°) | un | 11
N6.5.9 | Instalación Codo GRP DN600 PN20 SN2500 (0° a 30°) | un | 109
N6.5.16 | Instalación de niple brida-liso en GRP L=1,00m Ø16" PN16 | un | 1
N6.5.10 | Instalación de acople GRP DN 400 PN 16 SN2500 | un | 1
N6.5.14 | Instalación Reducción excéntrica GRP DN600x400 PN16 SN2500 | un | 1
N6.5.15 | Instalación Yee (45°) DN600x600 PN16 SN2500 | un | 2
10B.5 Instalación Tub HG o HD
10B.5.17 | Instalación Accesorios Tubería, Sch. Std., ASTM A53 Gr. B, ERW D= 3" | ml | 1
10B.5.18 | Instalación Accesorios Tubería, Sch. Std., ASTM A53 Gr. B, ERW D=4" | ml | 6
10B.5.19 | Instalación Accesorios Tubería, Sch. Std., ASTM A53 Gr. B, ERW D= 6" | ml | 4
10B.5.20 | Instalación Accesorios Tubería, Sch. Std., ASTM A53 Gr. B, ERW D=8" | ml | 22
10B.5.21 | Instalación Accesorios Tubería, Sch. Std., ASTM A53 Gr. B, ERW D=10" | ml | 40
10B.7 Instalación Acce. HD
N6.1.2.4.5.2.2.1 | Instalacion Pasamuro en Hierro Dúctil de Ø16" L=0,45m Z= 0,15, extremo liso, según norma de fabricación ASTM A-536. | un | 2
N6.1.2.4.3.5.1 | Niple en acero al carbón Ø14 "Schedule 40 sin costura, L=0,33m, extremo liso-brida, según norma de fabricación ASTM A-53, A-106 | un | 6
N6.1.2.1.68 | Instalación Codo 90º en acero al carbón Ø14" Schedule 40, extremo brida-brida, según norma de fabricación ASTM A-53, A-106, incluye juego de empaques y tornillos | un | 30
N6.1.2.1.14 | Instalación Codo 90º en acero al carbón Ø14"Schedule 40, extremo liso-liso, según norma de fabricación ASTM A-53, A-106 | un | 47
N6.1.2.4.3.4.7 | Instalación Niple en acero al carbón Ø20" Schedule 40 sin costura, extremo brida-liso, L=0,50,Z=0,25m, según norma de fabricación ASTM A-53, A-106; incluye juego de empaques y tornillos | un | 14
N6.1.2.4.2.4.11 | Instalación Niple en acero al carbón Ø8 "Schedule 40 sin costura, L=0,40m, extremo liso-liso, según norma de fabricación ASTM A-53, A-106 | un | 2
N6.1.2.4.2.4.1 | Instalación Niple en acero al carbón Ø12 "Schedule 40 sin costura, L=0,40m, extremo liso, Z= 0,11m; según norma de fabricación ASTM A-53, A-106 | un | 8
N6.1.2.4.3.4.2 | Instalación Niple en acero al carbón Ø14" Schedule 40 sin costura, extremo brida-liso, L=0.43, con Z= 0,24m (desde la brida) según norma de fabricación ASTM A-53, A-106; incluye juego de empaques y tornillos | un | 8
N6.1.2.4.2.4.12 | Instalación Niple en acero al carbón Ø8 "Schedule 40 sin costura, L=2,0m, extremo liso-liso, según norma de fabricación ASTM A-53, A-106 | un | 2
N6.1.2.4.2.4.13 | Instalación Codo 90° en acero al carbón Ø8 "Schedule 40 extremo liso, según norma de fabricación ASTM A-53, A-106 | un | 2
N6.1.2.4.2.4.14 | Instalación Reducción Ø12x8"en acero al carbón "Schedule 40 a extremo liso, según norma de fabricación ASTM A-53, A-106 | un | 1
N6.1.2.4.2.4.15 | Instalación Tee Ø12x8"en acero al carbón "Schedule 40 a extremo liso, según norma de fabricación ASTM A-53, A-106 | un | 1
N6.1.2.4.2.4.16 | Instalación Niple en acero al carbón Ø12 "Schedule 40 sin costura, L=4,0m, extremo liso, según norma de fabricación ASTM A-53, A-106 | un | 1
N6.1.2.4.2.4.17 | Instalación Niple pasamuro en acero al carbón Ø36 "Schedule 40 sin costura, L=0,35m, extremo liso, Z=0,15m según norma de fabricación ASTM A-53, A-106 | un | 2
N6.1.2.4.2.4.18 | Instalación Niple en acero al carbón Ø36 "Schedule 40 sin costura, L=1,5m, extremo liso, según norma de fabricación ASTM A-53, A-106 | un | 1
N6.1.2.4.2.4.19 | Instalacion Niple en acero al carbón Ø14" Schedule 40 sin costura, extremo liso-liso, L=3,15, (desde la brida) según norma de fabricación ASTM A-53, A-106 | un | 1
N6.1.2.4.2.4.20 | Instalación Niple pasamuro en acero al carbón Ø1" "Schedule 40 sin costura, L=0,30m, extremo liso, Z=0,15m según norma de fabricación ASTM A-53, A-106 | un | 1
N6.1.2.1.24 | Instalación Codo 90º en acero al carbón Ø12" Schedule 40, extremo liso, según norma de fabricación ASTM A-53, A-106 | un | 9
N6.1.2.4.3.4.5 | Instalación Niple en acero al carbón Ø14" Schedule 40 sin costura, extremo brida-liso, L=0,43, con Z= 0,27m (desde la brida) según norma de fabricación ASTM A-53, A-106; incluye juego de empaques y tornillos | un | 39
N6.1.2.4.3.4.6 | Instalación Niple en acero al carbón Ø14" Schedule 40 sin costura, extremo brida-liso, L=0,85, según norma de fabricación ASTM A-53, A-106; incluye juego de empaques y tornillos | un | 24
N6.1.2.4.2.5.1 | Niple en acero al carbón Ø4"Schedule 40 sin costura, L=4,07m, extremo liso, según norma de fabricación ASTM A-53, A-106 | un | 32
N13.1 | Instalación compuerta lateral de 0.4*0.45m, incluye guía, pernos de fijacion y sello hidraulico | un | 3
N1.2 LV | Diseño electronico de las pantallas y programacion de software para la operación remota. | un | 4
N2.1 LV | Instalación de valvulas mariposa de 12" (admision agua), incluye vastago de 1" de 1,5 metros de longitud en acero inoxidable y actuador neumatico y electro valvulas tipo namur 5/2". bridas de montaje y soporte metálico en angulo de 1 1/2", pintura gris epoxica anticorrosiva como base y pintura azul epoxica como acabado. tornilleria galvanizada en caliente para evitar corrosión. | un | 8
N2.2 Lv | Instalación de valvulas mariposa de 14" (salida agua de lavado), incluye vastago de 1" de 2,5 metros de longitud en acero inoxidable y actuador neumatico y electro valvulas tipo namur 5/2". bridas de montaje y soporte metálico en angulo de 1 1/2", pintura gris epoxica anticorrosiva como base y pintura azul epoxica como acabado y tornilleria galvanizada en caliente para evitar corrosión. | un | 16
N2.3 LV | Instalación de valvulas mariposa de 16" (salida agua filtrada), incluye vastago de 1" de 1,0 metros de longitud en acero inoxidable y actuador neumatico y electro valvulas tipo namur 5/2". bridas de montajey soporte metálico en angulo de 1 1/2", pintura gris epoxica anticorrosiva como base y pintura azul epoxica como acabado y tornilleria galvanizada en caliente para evitar corrosión. | un | 10
N2.4 LV | Instalación de valvulas mariposa de 4" (abatimiento fondo), incluye vastago de 3/4" de 2,5 metros de longitud en acero inoxidable y actuador neumatico y electro valvulas tipo namur 5/2". bridas de montaje y soporte metálico en angulo de 1 1/2", pintura gris epoxica anticorrosiva como base y pintura azul epoxica como acabado y tornilleria galvanizada en caliente para evitar corrosión. | un | 8
N2.19 | Retiro y disposición de material filtrante existente | m3 | 99
N16.3 | Instalación Material filtrante en Antracita (TE = 0,88mm, CU = 1,40) | m3 | 59.56
N16.2.1 | Instalación Arena C.U= 1,60 TE= 0,45 - 0,55mm | m3 | 33.09
N16.4 | Instalación Lecho de grava de soporte de 1/12" - 2" | m3 | 52.94
N6.1.2.1.78 | Instalación Codo 45º en acero al carbón Ø14" Schedule 40, extremo brida, según norma de fabricación ASTM A-53, A-106, incluye juego de empaques y tornillos | un | 1
N6.2.1.4 | Instalación Tubería en Hierro Dúctil Ø14" Junta hidráulica, según norma de fabricación ASTM A-536 | m3 | 72
N2.25a | Compuerta lateral de 0.4*0.45, incluye guía, vástago, columna y volante de manejo. Incluye preparacción de la superficie, pintura anticorrosiva y pintura para elementos metálicos. | un | 8
N2.5 LV | Instalación de compresor de aire para motivar los actuadores. Incluye unidades de mantenimiento, secador de aire, línea de aire comprimido a cada uno de los actuadores y tablero electrico de con arrancadores y protecciones en lámina cold rolled y pintura electrostática. | un | 1
N1.1 LV | Instalación de ocho mallas de difusión de aire en tubería pvc con ocho (8) válvulas mariposa de 2" con actuador neumático (entrada de aire) incorporado su manejo a consola con pantalla hmi y plc, encendido de soplador a control remoto incluido en el software de operación. incluye además: soplador y tablero eléctrico con variador de velocidad para arranque suave del equipo, protecciones, construido en lamina cold rolled, con pintura electrostática de color gris. | un | 1
N1.3 LV | Instalacion de consolas con pantallas tactiles de 9" y plc para operación cada uno de los filtros a control remoto y control automático. incluye cableado de control y de comuncicacion. desde cada consola se operarán dos (2) filtros. | un | 4
N6.2.3.3.3 | Instalación Tee en hierro dúctil junta hidráulica 3x3" según norma de fabricación AWWA C-153 / C110 | un | 1
N6.2.3.3.2 | Instalación Tee en hierro dúctil junta hidráulica 3x2" según norma de fabricación AWWA C-153 / C110 | un | 1
N6.2.3.3.5 | Instalación Tee en hierro dúctil junta hidráulica 4x3" según norma de fabricación AWWA C-153 / C110 | un | 1
N6.2.3.3.6 | Instalación Tee en hierro dúctil junta hidráulica 4x2" según norma de fabricación AWWA C-153 / C110 | un | 1
N6.2.3.3.7 | Instalación Tee en hierro dúctil junta hidráulica 6x6" según norma de fabricación AWWA C-153 / C110 | un | 1
N6.2.3.3.8 | Instalación Tee en hierro dúctil junta hidráulica 6x4" según norma de fabricación AWWA C-153 / C110 | un | 1
N6.2.3.3.9 | Instalación Tee en hierro dúctil junta hidráulica 6x3" según norma de fabricación AWWA C-153 / C110 | un | 1
N6.2.3.3.11 | Instalación Tee en hierro dúctil junta hidráulica 8x8" según norma de fabricación AWWA C-153 / C110 | un | 1
N6.2.3.3.12 | Instalación Tee en hierro dúctil junta hidráulica 8x6" según norma de fabricación AWWA C-153 / C110 | un | 1
N6.2.3.3.24 | Instalación Tee en hierro dúctil junta hidráulica 12x8" según norma de fabricación AWWA C-153 / C110 | un | 2
N6.2.3.3.25 | Instalación Tee en hierro dúctil junta hidráulica 12x6" según norma de fabricación AWWA C-153 / C110 | un | 4
N6.2.3.3.26 | Instalación Tee en hierro dúctil junta hidráulica 12x4" según norma de fabricación AWWA C-153 / C110 | un | 2
N6.2.3.3.27 | Instalación Tee en hierro dúctil junta hidráulica 12x3" según norma de fabricación AWWA C-153 / C110 | un | 6
N6.2.3.3.28 | Instalación Tee en hierro dúctil junta hidráulica 12x2" según norma de fabricación AWWA C-153 / C110 | un | 2
N6.2.3.3.52 | Instalación Tee en hierro dúctil junta hidráulica 20"x20" según norma de fabricación AWWA C-153 / C110 | un | 1
N6.2.3.3.64 | Instalación Tee en hierro dúctil junta hidráulica 24x24" según norma de fabricación AWWA C-153 / C110 | un | 2
N6.2.3.3.75 | Instalación Tee en hierro dúctil junta hidráulica 24x8" según norma de fabricación AWWA C-153 / C110 | un | 2
N6.2.3.1.3 | Instalación Codo 45º en Hierro Dúctil Ø2", Junta hidráulica, según norma de fabricación AWWA C-153 / C110 | un | 1
N6.2.3.1.8 | Instalación Codo 90º en Hierro Dúctil Ø3", Junta hidráulica, según norma de fabricación AWWA C-153 / C110 | un | 2
N6.2.3.1.11 | Instalación Codo 45º en Hierro Dúctil Ø4", Junta hidráulica, según norma de fabricación AWWA C-153 / C110 | un | 1
N6.2.3.1.16 | Instalación Codo 90º en Hierro Dúctil Ø6", Junta hidráulica, según norma de fabricación AWWA C-153 / C110 | un | 1
N6.2.3.1.13 | Instalación Codo 11,25º en Hierro Dúctil Ø6", Junta hidráulica, según norma de fabricación AWWA C-153 / C110 | un | 6
N6.2.3.1.20 | Instalación Codo 90º en Hierro Dúctil Ø8", Junta hidráulica, según norma de fabricación AWWA C-153 / C110 | un | 1
N6.2.3.1.48 | Instalación Codo 90º en Hierro Dúctil Ø24", Junta hidráulica, según norma de fabricación AWWA C-153 / C110 | un | 5
N6.2.3.7.1 | Instalación Reducción en Hierro Dúctil concéntrica de Ø3"X Ø2", Junta Hidráulica; según norma de fabricación AWWA C-153 / C110 | un | 4
N6.2.3.7.3 | Instalación Reducción en Hierro Dúctil concéntrica de Ø4"X Ø3", Junta Hidráulica; según norma de fabricación AWWA C-153 / C110 | un | 1
N6.2.3.7.2 | Instalación Reducción en Hierro Dúctil concéntrica de Ø4"X Ø2", Junta Hidráulica; según norma de fabricación AWWA C-153 / C110 | un | 1
N6.2.3.7.4 | Instalación Reducción en Hierro Dúctil concéntrica de Ø6"X Ø4", Junta Hidráulica; según norma de fabricación AWWA C-153 / C110 | un | 2
N6.2.3.7.5 | Instalación Reducción en Hierro Dúctil concéntrica de Ø6"X Ø3", Junta Hidráulica; según norma de fabricación AWWA C-153 / C110 | un | 3
N6.2.3.7.7 | Instalación Reducción en Hierro Dúctil concéntrica de Ø8"X Ø6", Junta Hidráulica; según norma de fabricación AWWA C-153 / C110 | un | 2
N6.2.3.7.38 | Instalación Reducción en Hierro Dúctil concéntrica de Ø20"X Ø12", Junta Hidráulica; según norma de fabricación AWWA C-153 / C110 | un | 1
N6.2.3.10.2 | Instalación Tapón en hierro dúctil junta hidráulica Ø3"; según norma de fabricación AWWA C-153 / C110 | un | 3
N6.2.3.10.4 | Instalación Tapón en hierro dúctil junta hidráulica Ø6"; según norma de fabricación AWWA C-153 / C110 | un | 1
N6.2.3.11.1 | Instalación Unión de construcción y reparación en Hierro dúctil de Ø2" junta hidráulica, según norma de fabricación AWWA C-153 / C110 | un | 4
N6.2.3.11.2 | Instalación Unión de construcción y reparación en Hierro dúctil de Ø3" junta hidráulica, según norma de fabricación AWWA C-153 / C110 | un | 10
N6.2.3.11.3 | Instalación Unión de construcción y reparación en Hierro dúctil de Ø4" junta hidráulica, según norma de fabricación AWWA C-153 / C110 | un | 4
N6.2.3.11.4 | Instalación Unión de construcción y reparación en Hierro dúctil de Ø6" junta hidráulica, según norma de fabricación AWWA C-153 / C110 | un | 10
N6.2.3.11.5 | Instalación Unión de construcción y reparación en Hierro dúctil de Ø8" junta hidráulica, según norma de fabricación AWWA C-153 / C110 | un | 3
N6.2.3.11.7 | Instalación Unión de construcción y reparación en Hierro dúctil de Ø12" junta hidráulica, según norma de fabricación AWWA C-153 / C110 | un | 1
N6.2.3.11.11 | Instalación Unión de construcción y reparación en Hierro dúctil de Ø20" junta hidráulica, según norma de fabricación AWWA C-153 / C110 | un | 2
N6.2.3.1.39 | Instalación Codo en hierro ductil junta hidráulica 45° Ø16", según norma de fabricación AWWA C-153 / C110 | un | 1
N6.2.3.1.40 | Instalación Codo en hierro ductil junta hidráulica 22,5° Ø16", según norma de fabricación AWWA C-153 / C110 | un | 1
N6.2.3.14 | Instalación Adaptador brida x universal en hierro dúctil de Ø16", según norma de fabricación AWWA C-153 / C110 | un | 1
10B.7.28 | Instalación Junta de desmontaje, tipo dresser o similar D=3" | un | 4
10B.7.29 | Instalación Junta de desmontaje, tipo dresser o similar D=4" | un | 4
10B.7.30 | Instalación Accesorios Reducción concéntrica, BW, Sch. Std., ASTM A234 Gr. WPB 12"X8" Ext. Brida | un | 4
10B.7.31 | Instalación Accesorios Reducción excéntrica, BW, Sch. Std., ASTM A234 Gr. WPB 8"X4" Ext. Brida | un | 4
10B.7.32 | Instalación Accesorios Reducción concéntrica, BW, Sch. Std., ASTM A234 Gr. WPB 6"X3" Ext. Brida | un | 4
10B.7.33 | Instalación Accesorios Reducción concéntrica, BW, Sch. Std., ASTM A234 Gr. WPB 10"X6" Ext. Brida | un | 4
10B.7.34 | Instalación Accesorios Codo 90°, RL, Sch. Std., ASTM A234, Gr. WPB D= 4" Ext. Brida | un | 1
10B.7.35 | Instalación Accesorios Codo 90°, RC, Sch. Std., ASTM A234 Gr. WPB D=8" Ext. Brida | un | 4
10B.7.36 | Instalación Accesorios Codo 90°, RL, Sch. Std., ASTM A234, Gr. WPB D=10" Ext. Brida | un | 8
10B.7.37 | Instalación Accesorios Codo 90°, RL, Sch. Std., ASTM A234, Gr. WPB D=14" Ext. Brida | un | 2
10B.7.38 | Instalación Accesorios Tee, BW, Sch. Std., ASTM A234 Gr. WPB D=8" Ext. Brida | un | 2
10B.7.39 | Instalación Accesorios Tee, BW, Sch. Std., ASTM A234 Gr. WPB D=10" Ext. Brida | un | 5
10B.7.40 | Instalación Accesorios Tee, BW, Sch. Std., ASTM A234 Gr. WPB D=14" Ext. Brida | un | 1
10B.7.41 | Instalación Accesorios Cruceta, BW, Sch. Std., ASTM A234 Gr. WPB 8" Brida Ext. Brida | un | 2
10B.7.42 | Instalación Accesorios Brida S.O., ANSI B16.5, Cl. 150, ASTM A105 D=3" Ext. Brida | un | 10
10B.7.43 | Instalación Accesorios Brida S.O., ANSI B16.5, Cl. 150, ASTM A105 D=4" Ext. Brida | un | 12
10B.7.44 | Instalación Accesorios Brida S.O., ANSI B16.5, Cl. 150, ASTM A105 D=6" Ext. Brida | un | 18
10B.7.45 | Instalación Accesorios Brida S.O., ANSI B16.5, Cl. 150, ASTM A105 D=8" Ext. Brida | un | 42
10B.7.46 | Instalación Accesorios Brida S.O., ANSI B16.5, Cl. 150, ASTM A105 D=10" Ext. Brida | un | 41
10B.7.47 | Instalación Accesorios Brida ciega, ANSI B16.5, Cl. 150, ASTM A105 D=10" Ext. Brida | un | 1
10B.7.48 | Instalación Accesorios Brida S.O., ANSI B16.5, Cl. 150, ASTM A105 D=14" Ext. Brida | un | 14
10B.7.59 | Instalación Unión Universal 16" | un | 1
10B.10 Empates
Empalme de tubería Tipo A (A) - Tubería de PVC (incluye accesorios, mano de obra, materiales y todo lo necesario para su correctaInstalación, no incluye anclajes)
N9.4.1.1 | Instalación Empalme de tubería Tipo A (A) - Tubería de PVC (incluye accesorios, mano de obra, materiales y todo lo necesario para su correctaInstalación, no incluye anclajes) 2" x 2" | un | 9
N9.4.1.2 | Instalación Empalme de tubería Tipo A (A) - Tubería de PVC (incluye accesorios, mano de obra, materiales y todo lo necesario para su correctaInstalación, no incluye anclajes 3" x 3" | un | 10
N9.4.1.3 | Instalación Empalme de tubería Tipo A (A) - Tubería de PVC (incluye accesorios, mano de obra, materiales y todo lo necesario para su correctaInstalación, no incluye anclajes 3" x 2" | un | 2
N9.4.1.5 | Instalación Empalme de tubería Tipo A (A) - Tubería de PVC (incluye accesorios, mano de obra, materiales y todo lo necesario para su correctaInstalación, no incluye anclajes 4" x 3" | un | 1
N9.4.1.7 | Instalación Empalme de tubería Tipo A (A) - Tubería de PVC (incluye accesorios, mano de obra, materiales y todo lo necesario para su correcta Instalación, no incluye anclajes 6" x 6" | un | 4
N9.4.1.8 | Instalación Empalme de tubería Tipo A (A) - Tubería de PVC (incluye accesorios, mano de obra, materiales y todo lo necesario para su correctaInstalación, no incluye anclajes 6" x 4" | un | 1
N9.4.1.9 | Instalación Empalme de tubería Tipo A (A) - Tubería de PVC (incluye accesorios, mano de obra, materiales y todo lo necesario para su correctaInstalación, no incluye anclajes 6" x 3" | un | 2
N9.4.1.15 | Instalación Empalme de tubería Tipo A (A) - Tubería de PVC (incluye accesorios, mano de obra, materiales y todo lo necesario para su correctaInstalación, no incluye anclajes 8" x 2" | un | 2
Empalme de tubería Tipo A (B) - Tubería de PVC (incluye accesorios, mano de obra, materiales y todo lo necesario para su correctaInstalación, no incluye anclajes)
N9.4.2.6 | Instalación Empalme de tubería Tipo A (B) - Tubería de PVC (incluye accesorios, mano de obra, materiales y todo lo necesario para su correcta Instalación, no incluye anclajes) 6" x 6" | un | 1
N9.4.2.32 | Instalación Instalación de Empalme de tubería Tipo A (B) - Tubería de PVC (incluye accesorios, mano de obra, materiales y todo lo necesario para su correcta Instalación, no incluye anclajes) 14" x 6" | un | 1
N9.4.2.58 | Instalación Instalación de Empalme de tubería Tipo A (B) - Tubería de PVC (incluye accesorios, mano de obra, materiales y todo lo necesario para su correcta Instalación, no incluye anclajes) 20" x 14" | un | 1
Empalme de tubería Tipo B (A) - Tubería de PVC (incluye accesorios, mano de obra, materiales y todo lo necesario para su correctaInstalación, no incluye anclajes)
N9.4.8.1 | Instalación Empalme de tubería Tipo B (A) - Tubería de PVC (incluye accesorios, mano de obra, materiales y todo lo necesario para su correcta Instalación, no incluye anclajes) 2" x 2" | un | 2
N9.4.8.2 | Instalación Empalme de tubería Tipo B (A) - Tubería de PVC (incluye accesorios, mano de obra, materiales y todo lo necesario para su correcta Instalación, no incluye anclajes) 3" x 3" | un | 1
Empalme de tubería Tipo B (B) - Tubería de PVC (incluye accesorios, mano de obra, materiales y todo lo necesario para su correctaInstalación, no incluye anclajes)
N9.4.9.3 | Instalación Empalme de tubería Tipo B (B) - Tubería de PVC (incluye accesorios, mano de obra, materiales y todo lo necesario para su correcta instalación, no incluye anclajes) 4" x 2" | un | 1
N9.4.9.4 | Instalación Empalme de tubería Tipo B (B) - Tubería de PVC (incluye accesorios, mano de obra, materiales y todo lo necesario para su correcta instalación, no incluye anclajes) 6" x 4" | un | 1
11 B INSTALACIÓN DE ACCESORIOS Y TUBERÍA DE ALCANTARILLADO
11B.1.12 | Instalación Tubería Alcantarillado PVC para uso en PS 57psi D= 315mm | ml | 141
12B INSTALACIÓN SISTEMAS DE VÁLVULAS
12B.1 Sistema Válvula de Ventosa
12B.1.9 | Instalación Sistema para válvula de ventosa de 2" sobre tubería PVC D=12" | un | 8
N6.2.3.25.2 | Instalación Sistema de ventosa doble cámara triple acción Ø6" para tubería de 24" GRP (incluye accesorios) | un | 12
12B.2 Sistema Válvula De Purga
N6.2.3.19.6 | Instalación Purga Ø8" para tubería de 24" GRP (incluye accesorios) | un | 2
12A.2.17 | Instalación para válvula de Purga de 4" sobre tubería de 12" | un | 2
N6.2.3.19.6 | Instalación Purga Ø8" para tubería de 24" GRP (incluye accesorios) | un | 5
12B.3 Sistema Válvula De Corte
12B.3.13 | Instalación Sistema Válvula cheque, Flg., Cl. 150, RF, ASTM A216 Gr. WCB 6" | un | 4
12B.5 Sistema Válvula De Mariposa
N6.2.3.23.4 | Instalación Válvula mariposa en HD de Ø8", extremo Brida - Brida, incluye empaques y tornillería en acero inoxidable. | un | 3
N6.2.3.23.3 | Instalación Sistema de válvula mariposa DN 600 PN 16 con volante de maniobra para salida de caja de aducción (incluye accesorios) | un | 1
N6.2.3.23.5 | Instalación Sistema de válvula mariposa DN 600 PN 16 sobre tubería GRP con volante de maniobra (incluye accesorios) | un | 6
N6.2.3.23.8 | Instalación Sistema de válvula mariposa DN 500 PN 16 con volante de maniobra (incluye accesorios) | un | 2
N6.2.3.23.6 | Instalación Sistema de válvula mariposa DN 400 PN 16 sobre tubería GRP con volante de maniobra (incluye accesorios) | un | 2
N6.2.3.23.10 | Instalación Válvula mariposa DN 350 PN 16 de doble excentricidad bridada | un | 8
12B.5.5 | Instalación Sistema Válvula mariposa, Flg., Cl. 150, RF, ASTM A216 Gr. WCB D=4" | un | 1
12B.7 Sistema Válvulas Reguladoras y Reguladoras De Presión
N9.1.3.2 | Instalación Sistema Reguladora De Presión Ø2" Sobre Tubería de Ø2 a Ø3" | un | 7
N9.1.3.3 | Instalación Sistema Reguladora de Presión Ø3" Sobre Tubería de Ø4" | un | 1
N9.1.3.4 | Instalación Sistema Reguladora de Presión Ø4" Sobre Tubería de Ø6" | un | 7
N9.1.3.5 | Instalación Sistema Reguladora de Presión Ø6" Sobre Tubería de Ø8" | un | 3
12B.10 Sistema Válvula De Compuerta
N6.2.3.19.12 | Instalación Sistema de válvula de compuerta para diámetro 2" sobre PVC (incluye uniones y los accesorios necesarios para su correcta instalación) | un | 8
N6.2.3.19.13 | Instalación Sistema de válvula de compuerta para diámetro 3" sobre PVC (incluye uniones y los accesorios necesarios para su correcta instalación) | un | 21
N6.2.3.19.14 | Instalación Sistema de válvula de compuerta para diámetro 4" sobre PVC (incluye uniones y los accesorios necesarios para su correcta instalación) | un | 2
N6.2.3.19.15 | Instalación Sistema de válvula de compuerta para diámetro 6" sobre PVC (incluye uniones y los accesorios necesarios para su correcta instalación) | un | 13
N6.2.3.19.16 | Instalación Sistema de válvula de compuerta para diámetro 8" sobre PVC (incluye uniones y los accesorios necesarios para su correcta instalación) | un | 2
N6.2.3.19.17 | Instalación Sistema de válvula de compuerta para diámetro 10" sobre PVC (incluye uniones y los accesorios necesarios para su correcta instalación) | un | 1
N6.2.3.19.18 | Instalación Sistema de válvula de compuerta para diámetro 12" sobre PVC (incluye uniones y los accesorios necesarios para su correcta instalación) | un | 3
N2.251 | Instalación Estructura de soporte transversal sistema de floculación hidráulico (Perfiles en C en acero al carbon 5,0m). Incluye pernos de fijacion y platina de soporte | un | 14
12B.10 Sistema Válvula De Compuerta
12B.10.1 | Instalación Sistema Válvula de compuerta, tipo OS&Y, Flg., Cl. 150, RF, ASTM A216 Gr. WCB D=6" | un | 4
12B.10.2 | Instalación Sistema Válvula de compuerta, tipo OS&Y, Flg., Cl. 150, RF, ASTM A216 Gr. WCB D=10" | un | 2
12B.10.3 | Instalación Sistema Válvula de compuerta, tipo OS&Y, Flg., Cl. 150, RF, ASTM A216 Gr. WCB D=14" | un | 2
12B.10.4 | Instalación Sistema Válvula de compuerta, tipo OS&Y, Flg., Cl. 150, RF, ASTM A216 Gr. WCB D=8" | un | 7
13 CAJA PARA VÁLVULAS Y MACROMEDICIÓN
13.1 Caja Para Válvulas y Macromedición
N9.1.7 | Construcción de caja válvula de compuerta de espesor 0,20 m en concreto de 4000 PSI (incluye tapa en concreto y tapa chorote) para tubería <= 6" (ver plano típico) | un | 44
N9.1.8 | Construcción de caja válvula de compuerta de espesor 0,20 m en concreto de 4000 PSI (incluye tapa en concreto y tapa chorote) para tubería entre 8" a 12" (ver plano típico) | un | 8
N9.1.9 | Construcción de caja para válvula mariposa de 24" en concreto de 4000 PSI e=0,25m (incluye tapa de acceso, peldaños y acero de refuerzo (ver plano típico) | un | 6
N9.1.10 | Construcción de caja para macromedidor electromagnético menor o igual a 8" de 1,50m x 1,50m en concreto de 4000 PSI e=0,25m (incluye tapa de acceso, peldaños y acero de refuerzo (ver plano típico) | un | 22
N9.1.11 | Construcción de caja para macromedidor electromagnético entre 10" a 14" de 1,50m ancho x 2,00m de largo en concreto de 4000 PSI e=0,25m (incluye tapa de acceso, peldaños y acero de refuerzo (ver plano típico) | un | 1
N9.1.12 | Construcción de caja para macromedidor ultrasónico de montaje externo para tubería mayor a 14 pulgadas de 2,00m ancho x 2,00m de largo en concreto de 4000 PSI e=0,25m (incluye tapa de acceso, peldaños y acero de refuerzo (ver plano típico) | un | 2
N9.1.13 | Construcción de caja para válvula reguladora dinámica de 1,85m ancho x 3,35m de largo en concreto de 4000 PSI e=0,25m (incluye tapa de acceso, peldaños y acero de refuerzo (ver plano típico) | un | 18
13.1.2 | Construcción caja Para Válvula De Purga | un | 2
13.1.5 | Construcción caja Para Válvula De Ventosa | un | 8
16 INSTALACIÓN DE MACROMEDICIÓN
16B.1 Sistema De Macromedición
N9.1.1.1 | Instalación Macromedidor Electromagnético Ø2" | un | 1
N9.1.1.2 | Instalación Macromedidor Electromagnético Ø3" | un | 6
N9.1.1.3 | Instalación Macromedidor Electromagnético Ø4" | un | 1
N9.1.1.4 | Instalación Macromedidor Electromagnético Ø6" | un | 11
N9.1.1.5 | Instalación Macromedidor Electromagnético Ø8" | un | 3
N9.1.1.6 | Instalación Macromedidor Electromagnético Ø10" | un | 1
N9.1.2.1 | Instalación Macromedidor Ultrasónico Montaje Externo Tipo "Clap-On" | un | 2
18 INSTALACIÓN DE POZOS DE INSPECCION
18.1.2 | Losa superior, base, cañuela (Incluye tapa de inspección 0.60m) para pozo de inspección D. Externo = 1.70 | un | 5
18.1.5 | Cilindro (Cuerpo de pozo en concreto) Pozo de inspección D=1.20 H=2.00m a 4.00m | ml | 18
EP1 PROCESOS DE TRATAMIENTO
N12.102 | Instalacion de Canaleta Pasrhall W= 1,5 pies (18") en poliéster reforzado con fibra de vidrio (PRFV) Tipo Matt 723B de 450 g/m2, Woven Roven 366B 800 gm2 y roving continuo tex 2400 de VETROTEX BRASIL, acabado exterior en pintura poliéster blanca acorazado con estabilizadores U.V. que cumpla la norma NTC 2890, incluye vertedero circular de Ø3" de entrega al floculador. | un | 1
N13.1 | Instalación compuerta lateral de 0.4*0.45m, incluye guía, pernos de fijacion y sello hidraulico | un | 3
N13.2 | Instalación de Compuerta manual de 1,10 m x 0,60 m en A I, Calibre 1/8" (incluye guía en "U" en lámina galvanizada C 1/8, sellos y pernos) | un | 1
N13.3 | Instalación de Compuerta manual de 1,50 m x 1,22 m en A I, Calibre 1/8" (incluye guía en "U" en lámina galvanizada C 1/8, sellos y pernos) | un | 1
N13.4 | Instalación de Compuerta manual de 0,60 m x 0,59 m en A I, Calibre 1/8" (incluye guía en "U" en lámina galvanizada C 1/8, sellos y pernos) - entrada | un | 3
N9.3.47 | Fabricacion de pasarela articulada y fija, en perfiles en cajon, con rejillas de piso y pasamanos segun planos incluye corte y soldado de perfiles y tuberias de todos los elementos con soldadura 7018, aplicación de pintura anticorrosiva tipo epoxica a dos manos (0 72 miles), aplicacion de pintura de acabado tipo epoxica a dos manos (0 72 miles), de acuerdo con los esquemas de diseño en planos.) | m | 115
N9.3.44 | Recubrimiento impermeable para superficies de concreto, elaborado con base en cemento, incluye 4 capas y lavado y grateado | m2 | 2656
N9.3.45 | Tratamiento de grietas y fisuras en estructuras hidráulicas en contacto con agua potable con cinta fléxible e impermeable de Hypalon (e=0.15m), incluye adhesivo epóxico para su fijación | m | 150
N2.23 | Abocado para tubería de Ø entre 6" y 16"; incluye concreto de 28Mpa, tratamiento con sello de penetración. | un | 53
N6.3.12.5 | Instalación Tubería PVC-Presión RDE 21 Ø8" Unión mecánica para Multiple de llenado y vaciado | m | 55.5
N9.2.2.9 | Instalacion Peldaños de acero corrugado de Ø5/8" tipo uña de gato, con pintura anticorrosiva | un | 666
N12.83 | Instalacion Compuerta tipo chapaleta dimensiones 0.15mx0.15m para desague de floculador (Lamina en PRFV) incluye pernos de fijacion | un | 48
N12.86 | Instalación Lamina en PRFV L=0.7m, a=0.8m, h=0.8, para paso entre camaras del floculador (Incluye pernos y anclajes de fijacion) | un | 81
N12.67 | Instalacion Canal general recolector 2,35m x 0,8m x 0,4m poliéster reforzado con fibra de vidrio. Vol=0,752m3 | un | 7
N12.82 | Instalacion Canaletas recolectoras 0,30m*0,30m (L= 11,71)poliester reforzado con fibra de vidrio tipo matt 723b de 450g/m²,woven roving 366b 800g/m² y roving continuo tex. 2400 c 3/16 | un | 14
N6.3.13.2 | Instalación Multiple de vaciado en tubería PVC-Presión RDE 21 Ø14" perforada, Unión mecánica | m | 90
N6.3.14.2 | Instalación Multiple de llenado. Tubería PVC-Presión RDE 21 Ø20" perforada, Unión mecánica | m | 168
EP1B-1 | COMPUERTA CONTROL DE CAUDAL
EP1B-2 | SISTEMA DE AGITACIÓN MECÁNICO
EP.1B..2.1 | Puentes soporte para sistema de agitación mecánico con escalera de acceso | un | 1
EP1B-3 | ADECUACIÓN TANQUES FLOCULACIÓN
EP.1B..3.1 | Muro en mampostería | m2 | 62.64
EP.1B..3.3 | Desmonte Placas Floculador hidráulico | m2 | 572
EP.1B..3.4 | Desmonte estructura de soporte sistema de floculación hidráulico | un | 3
EP1B-4 | SISTEMA DE SEDIMENTACION DE PLACAS PARALELAS SEDIMENTADOR ADICIONAL
EP.1B..4.1 | Placa fibrocemento 20mm | m2 | 3478.46
EP.1B..4.2 | Instalación placas fibro-cemento sistema de sedimentación de placas paralelas | un | 1188
EP1B-5 | TUBERÍAS DE CONEXIÓN ENTRE SEDIMENTADORES Y FILTROS
EP1B-6 | ACTUALIZACION SISTEMA DE FILTRACIÓN PTAP CONVENCIONAL
EP.1B.6.1 | Arena para filtro | m3 | 33.09
EP.1B.6.2 | Antracita para filtro | m3 | 59.56
EP2B- E INSTALACIÓN SISTEMA MECANICO
EP2B Tanque Hidroneumático
EP-2B.1.1 | Instalación Tanque hidroneumático | un | 1
EP2B.2 Bombas
EP-2B.2.1 | Instalación Bomba de eje horizontal, carcasa bipartida, Q=826 gpm, H=125 mca, Pot.= 125 hp3x4-10 | un | 4
EP2B.4 Puente grúa 2 ton
EP-2B.4.1 | Instalación Puente grúa 2 ton | un | 1
EP-2B.4.2 | Anillo de sello y anclaje фext = фtub + 4" | kg | 200
EP-2B.4.3 | Soportes de tubería | kg | 600
EP2B.5 Pruebas y puesta en operación del sistema de bombeo
EP-2B.5.1 | Pruebas, puesta en marcha y entrenamiento del personal de operaciones, incluidos manuales de operación y plano de obra construida ("as built") | gl | 1
EP3B- INSTALACIONES ELÉCTRICAS
EP3B.1 | SUBESTACIÓN ELÉCTRICA
EP3B.1.1 | Instalación de estructura bajo norma Codensa LA 218 circuito primario sencillo terminal con derivación larga de cable triplex (esta deberá incluir todos los materiales y recomendaciones especificados por Codensa) | gl | 1
EP3B.1.2 | Instalación de estructura bajo norma Codensa LA 202 circuito primario sencillo construcción tangencial (esta deberá incluir todos los materiales y recomendaciones especificados por Codensa) | gl | 1
EP3B.1.3 | Instalación de estructura bajo norma Codensa LA 209 circuito primario sencillo derivación 90° con retención inferior (esta deberá incluir todos los materiales y recomendaciones especificados por Codensa) | gl | 1
EP3B.1.4 | Instalación Juego de terminales premoldeados para media tensión tipo exterior contractil en frio QTIII marca 3M o similar para cable con pantalla en hilos 15kV con rango para cable del No 2 al 4/0 AWG incluye terminales de compresión para cable No 2 AWG marca 3M, Panduit, Burndy o similar | gl | 1
EP3B.1.5 | Instalación Cable monopolar de cobre calibre 2 con aislamiento en XLPETR 90 grados, pantalla en hilos, nivel de aislamiento 100% trenzado en fabrica marca Centelsa, Procables o similar | gl | 1
EP3B.1.6 | Instalación Juego de terminales premoldeados tipo T de 600A para media tensión marca 3M 15kV con rango para cable del No 2 al 3/0 AWG, incluye terminales de compresión para cable 2/1 | gl | 1
EP3B.1.7 | Instalación Juego de terminales premoldeados tipo codo de 200A para media tensión marca 3M 15kV con rango para cable del No2 al 3/0 AWG, incluye terminales de compresión para cable 2/1 | gl | 1
EP3B.1.8 | Instalación Cable No 2 THHN 90 grados para aterrizamiento de pantallas cable de media tensión | gl | 1
EP3B.1.9 | Instalación obra civil para subestación tipo pedestal según norma Codensa CTS 523 incluye malla encerramiento en malla eslabonada, cárcamo, entre otras. | gl | 1
EP3B.1.10 | Instalación unidad de medida según norma Codensa AE 319, incluye obra civil. | gl | 1
EP3B.1.11 | Instalación sistema de puesta a tierra según diseño plano 240501ELDWZP00202 | gl | 1
EP3B.2 | CANALIZACION
EP3B.2.1 | Instalación cámara de inspección doble de acuerdo a la norma CODENSA CS 277 | gl | 1
EP3B.2.2 | Instalación de cámara de inspección sencilla de acuerdo a la norma CODENSA CS 276 | gl | 1
EP3B.2.3 | Instalación de cámara de inspección sencilla de acuerdo a la norma CODENSA CS 275 | gl | 1
EP3B.2.4 | Instalación de canalización tubería tipo TDP 4Ø4" de acuerdo a las especificaciones de la norma codensa CS 203, 205 y 209 (ver plano 240501ELDWZP00101) | gl | 1
EP3B.2.5 | Instalación de canalización tubería tipo DB 2Ø3/4" de acuerdo a las especificaciones de la norma codensa CS 203, 205 y 209 (ver plano 2405-01-EL-DW-ZP-00101) | gl | 1
EP3B.3 | ACOMETIDAS
EP3B.3.1 | Instalación alimentador baja tensión desde bornes de salida del transformador hasta TGD en cable 2 No4/0 AWG Fases + 1 No4/0 AWG Neutro + 1 No 2 Tierra. Incluye terminales | gl | 1
EP3B.3.2 | Instalación red de media tensión, desde punto de derivacion hasta subterranizacion, consta de tres fases en cable No. 2 ACSR. | gl | 1
EP3B.5 | SALIDAS ELÉCTRICAS
EP3B.5.1 | Instalación de salida eléctrica para luminaria de 2X34W incluye; tubería EMT o PVC según el caso de 3/4" con sus respectivos accesorios de conexión y fijación, caja 2400 galvanizada, tapaciega galvanizada, prensaestopa de 1/2" conectores de resorte o regleta, cable 3x12AWG-THHHN 90 grados, | gl | 1
EP3B.5.2 | instalación de salida eléctrica para interruptor SENCILLO, incluye; tubería EMT o PVC según el caso de 3/4" con sus respectivos accesorios de conexión y fijación, caja 2400 galvanizada con suplemento, conectores de resorte, cable 3x12AWG-THHN, interruptor SENCILLO línea DECORA Leviton o similar | gl | 1
EP3B.5.3 | Instalación de salida eléctrica para interruptor DOBLE, incluye; tubería EMT o PVC según el caso de 3/4" con sus respectivos accesorios de conexión y fijación, caja 2400 galvanizada con suplemento, conectores de resorte, cable 3x12AWG-THHN, interruptor DOBLE línea DECORA Leviton o similar | gl | 1
EP3B.5.4 | Instalación de salida eléctrica para toma monofásica incluye: tubería EMT o PVC según el caso de 3/4" con sus respectivos accesorios de conexión y fijación, caja 2400 galvanizada con suplemento, tomacorriente 15 A con polo a tierra tipo comercial color blanco marca Leviton o similar, tapa plástica para tomacorriente, conectores de resorte, cable 3x12AWG-THHN | gl | 1
EP3B.5.5 | Instalación de salida eléctrica para toma trifásica incluye: tubería EMT o PVC según el caso de 1" con sus respectivos accesorios de conexión y fijación, caja 2400 galvanizada con suplemento, tomacorriente 50 A marca Leviton o similar, tapa metálica para tomacorriente, conectores de resorte, cable 3x12AWG-THHN | gl | 1
EP3B.5.6 | Instalación de salida eléctrica para puente grúa 5 HP incluye: tubería EMT 1" con sus respectivos accesorios de conexión y fijación, caja 2400 galvanizada, cable 3x12AWG-THHN | gl | 1
EP3B.5.7 | Instalación de salida eléctrica para bomba 125 HP desde TGD hasta bomba incluye: tubería PVC 2" por piso acometida trifásica 3 No.1/0 AWG F + No 6 AWG T, coraza metálica y conector para caja bornera en bomba | gl | 1
EP3B.6 | ALUMBRADO EXTERIOR
EP3B.6.1 | Instalación de Poste de concreto de 12m, 510 kg | gl | 1
EP3B.6.2 | Instalación de luminaria 150 W vapor de sodio, incluye bombilla, fotocontrol, componentes eléctricos, brazo 140 mm, collarín y accesorios de fijación | gl | 1
EP3B.6.3 | Instalación de circuito eléctrico principal para la iluminación en cable 2 No10 AWG Fases cobre | gl | 1
EP3B.6.4 | Instalación de salida eléctrica para iluminación pública en Poste (incluye: 20m cable 3x14, empalmes 91B1) | gl | 1
*
TOTAL COSTO DIRECTO
ADMINISTRACIÓN
IMPREVISTOS
UTILIDADES
IVA SOBRE LA UTILIDAD |  |  |  | 19%
TOTAL OBRA CIVIL
SUMINISTROS
10 SUMINISTRO DE TUBERÍA Y ACCESORIOS DE ACUEDUCTO
10A.1 Suministro De Tubería PVC
10A.1.3 | Suministro Tubería PVC RDE 21 D= 3" | ml | 603.25
10A.1.8 | Suministro Tubería PVC RDE 21 D= 4" | ml | 214.89
10A.1.9 | Suministro Tubería PVC RDE 21 D= 2" | ml | 32.63
10A.1.25 | Suministro Tubería PVC RDE 21 D= 6" | ml | 1689.63
10A.1.26 | Suministro Tubería PVC RDE 21 D= 8" | m | 441.07
N6.3.12.7 | Suministro Tubería PVC-Presión RDE 21 Ø12" Unión mecánica | m | 1664.6
10A.1.29 | Suministro Tubería PVC RDE 21 D= 16" | m | 19
N6.3.14.2 | Suministro Multiple de llenado. Tubería PVC-Presión RDE 21 Ø20" perforada, Unión mecánica | ml | 168
10A.3 Suministro de Tubería PEAD
10A.3.9 | Suministro Tubería 12" PEAD PN 16 PE 232 315mm | ml | 1330.1
10A.3.10 | Suministro Tubería 12" PEAD PN 10 PE 145 315mm | ml | 518.67
10A.3.11 | Suministro Tubería PEAD PN 6 PE 87 315mm | ml | 171.41
10A.4 Suministro de Accesorios PEAD
10A.4.16 | Suministro Accesorios Codo 45° PEAD 315mm PN 10 | un | 54
10A.4.17 | Suministro Accesorios Codo 90° PEAD 315mm PN 16 | un | 18
Suministro Tuberia GRP
N6.5.4 | Suministro de Tubería GRP DN600 PN20 SN2500 - LINEA DE ADUCCIÓN | m | 3846
N6.5.6 | Suministro de Tubería GRP DN600 PN20 SN5000 - LINEA DE ADUCCIÓN | m | 163
N6.5.7 | Suministro de Tubería GRP DN600 PN20 SN5000 - LINEA DE CONDUCCIÓN | m | 3162.37
N6.5.5 | Suministro Acoples GRP DN600 PN20 | un | 1561
N6.5.8 | Suministro Codos GRP DN600 PN20 SN2500 (31° a 60°) | un | 11
N6.5.9 | Suministro Codos GRP DN600 PN20 SN2500 (0° a 30°) | un | 109
N6.5.16 | Suministro niple brida-liso en GRP L=1,00m Ø16" PN 16 | un | 1
N6.5.10 | Suministro Acople GRP DN 400 PN 16 SN2500 | un | 1
N6.5.14 | Suministro Reducción excéntrica GRP DN600x400 PN16 SN2500 | un | 1
N6.5.15 | Suministro Yee (45°) DN600x600 PN16 SN2500 | un | 2
10A.5 Suministro Tub HG o HD
10B.5.16 | Suministro Tubería 14" H.D | ml | 110
10A.5.17 | Suministro Accesorios Tubería, Sch. Std., ASTM A53 Gr. B, ERW D= 3" | ml | 1
10A.5.18 | Suministro Accesorios Tubería, Sch. Std., ASTM A53 Gr. B, ERW D=4" | ml | 6
10A.5.19 | Suministro Accesorios Tubería, Sch. Std., ASTM A53 Gr. B, ERW D= 6" | ml | 4
10A.5.20 | Suministro Accesorios Tubería, Sch. Std., ASTM A53 Gr. B, ERW D=8" | ml | 22
10A.5.21 | Suministro Accesorios Tubería, Sch. Std., ASTM A53 Gr. B, ERW D=10" | ml | 40
10A.7 Suministro Acce. HD
N6.1.2.4.5.2.2.1 | Suministro Pasamuro en Hierro Dúctil de Ø16" L=0,45m Z= 0,15, extremo liso-liso, según norma de fabricación ASTM A-536. | un | 2
N6.1.2.4.3.5.1 | Suministro Niple en acero al carbón Ø14 "Schedule 40 sin costura, L=0,33m, extremo liso-brida, según norma de fabricación ASTM A-53, A-106 | un | 6
N6.1.2.1.14 | Suministro Codo 90º en acero al carbón Ø14"Schedule 40, extremo liso-liso, según norma de fabricación ASTM A-53, A-106 | un | 47
N6.1.2.4.3.4.7 | Suministro Niple en acero al carbón Ø20" Schedule 40 sin costura, extremo brida-liso, L=0,50,Z=0,25m, según norma de fabricación ASTM A-53, A-106; incluye juego de empaques y tornillos | un | 14
N2.25a | Suministro Compuerta lateral de 0.4*0.45, incluye guía, vástago, columna y volante de manejo. Incluye preparacción de la superficie, pintura anticorrosiva y pintura para elementos metálicos. | un | 8
N2.5 LV | Suministro de compresor de aire para motivar los actuadores. Incluye unidades de mantenimiento, secador de aire, línea de aire comprimido a cada uno de los actuadores y tablero electrico de con arrancadores y protecciones en lámina cold rolled y pintura electrostática. | un | 1
N1.1 LV | Suministro de ocho mallas de difusión de aire en tubería pvc con ocho (8) válvulas mariposa de 2" con actuador neumático (entrada de aire) incorporado su manejo a consola con pantalla hmi y plc, encendido de soplador a control remoto incluido en el software de operación. incluye además: soplador y tablero eléctrico con variador de velocidad para arranque suave del equipo, protecciones, construido en lamina cold rolled, con pintura electrostática de color gris. | un | 1
N1.3 LV | Suministro Suministro e Instalacion de consolas con pantallas tactiles de 9" y plc para operación de cada uno de los filtros a control remoto y control automático. Incluye cableado de control y de comuncación, desde cada consola se operarán dos (2) filtros. | un | 4
N6.1.2.4.2.4.1 | Suministro Niple en acero al carbón Ø12 "Schedule 40 sin costura, L=0,40m, extremo liso-liso, Z= 0,11m; según norma de fabricación ASTM A-53, A-106 | un | 8
N6.1.2.4.3.4.2 | Suministro Niple en acero al carbón Ø14" Schedule 40 sin costura, extremo brida-liso, L=0.43, con Z= 0,24m (desde la brida) según norma de fabricación ASTM A-53, A-106; incluye juego de empaques y tornillos | un | 8
N6.1.2.4.2.4.11 | Suministro Niple en acero al carbón Ø8 "Schedule 40 sin costura, L=0,40m, extremo liso-liso, según norma de fabricación ASTM A-53, A-106 | un | 2
N6.1.2.4.2.4.12 | Suministro Niple en acero al carbón Ø8 "Schedule 40 sin costura, L=2,0m, extremo liso-liso, según norma de fabricación ASTM A-53, A-106 | un | 2
N6.1.2.4.2.4.13 | Suministro Codo 90° en acero al carbón Ø8 "Schedule 40 sin costura extremo liso, según norma de fabricación ASTM A-53, A-106 | un | 2
N6.1.2.4.2.4.14 | Suministro Reducción Ø12x8"en acero al carbón "Schedule 40 a extremo liso, según norma de fabricación ASTM A-53, A-106 | un | 1
N6.1.2.4.2.4.15 | Suministro Tee Ø12x8"en acero al carbón "Schedule 40 a extremo liso, según norma de fabricación ASTM A-53, A-106 | un | 1
N6.1.2.4.2.4.16 | Suministro Niple en acero al carbón Ø12" Schedule 40 sin costura, L=4,0m, extremo liso, según norma de fabricación ASTM A-53, A-106 | un | 1
N6.1.2.4.2.4.17 | Suministro Niple pasamuro en acero al carbón Ø36 "Schedule 40 sin costura, L=0,35m, extremo liso, Z=0,15m según norma de fabricación ASTM A-53, A-106 | un | 2
N6.1.2.4.2.4.18 | Suministro Niple en acero al carbón Ø36 "Schedule 40 sin costura, L=1,5m, extremo liso, según norma de fabricación ASTM A-53, A-106 | un | 1
N6.1.2.4.2.4.20 | Suministro Niple pasamuro en acero al carbón Ø1" "Schedule 40 sin costura, L=0,30m, extremo liso, Z=0,15m según norma de fabricación ASTM A-53, A-106 | un | 1
N6.1.2.4.2.4.19 | Suministro Niple en acero al carbón Ø14" Schedule 40 sin costura, extremo liso-liso, L=3,15, (desde la brida) según norma de fabricación ASTM A-53, A-106 | un | 1
N6.1.2.4.3.4.5 | Suministro Niple en acero al carbón Ø14" Schedule 40 sin costura, extremo brida-liso, L=0,43, con Z= 0,27m (desde la brida) según norma de fabricación ASTM A-53, A-106; incluye juego de empaques y tornillos | un | 39
N6.1.2.4.3.4.6 | Suministro Niple en acero al carbón Ø14" Schedule 40 sin costura, extremo brida-liso, L=0,85, según norma de fabricación ASTM A-53, A-106; incluye juego de empaques y tornillos | un | 24
N6.1.2.4.2.5.1 | Suministro Niple en acero al carbón Ø4"Schedule 40 sin costura, L=4,07m, extremo liso, según norma de fabricación ASTM A-53, A-106 | un | 32
N6.2.3.3.3 | Suministro Tee en hierro dúctil junta hidráulica 3x3" según norma de fabricación AWWA C-153 / C110 | un | 1
N6.2.3.3.2 | Suministro Tee en hierro dúctil junta hidráulica 3x2" según norma de fabricación AWWA C-153 / C110 | un | 1
N6.2.3.3.5 | Suministro Tee en hierro dúctil junta hidráulica 4x3" según norma de fabricación AWWA C-153 / C110 | un | 1
N6.2.3.3.6 | Suministro Tee en hierro dúctil junta hidráulica 4x2" según norma de fabricación AWWA C-153 / C110 | un | 1
N6.2.3.3.7 | Suministro Tee en hierro dúctil junta hidráulica 6x6" según norma de fabricación AWWA C-153 / C110 | un | 1
N6.2.3.3.8 | Suministro Tee en hierro dúctil junta hidráulica 6x4" según norma de fabricación AWWA C-153 / C110 | un | 1
N6.2.3.3.9 | Suministro Tee en hierro dúctil junta hidráulica 6x3" según norma de fabricación AWWA C-153 / C110 | un | 1
N6.2.3.3.11 | Suministro Tee en hierro dúctil junta hidráulica 8x8" según norma de fabricación AWWA C-153 / C110 | un | 1
N6.2.3.3.12 | Suministro Tee en hierro dúctil junta hidráulica 8x6" según norma de fabricación AWWA C-153 / C110 | un | 1
N6.2.3.3.24 | Suministro Tee en hierro dúctil junta hidráulica 12x8" según norma de fabricación AWWA C-153 / C110 | un | 2
N6.2.3.3.25 | Suministro Tee en hierro dúctil junta hidráulica 12x6" según norma de fabricación AWWA C-153 / C110 | un | 4
N6.2.3.3.26 | Suministro Tee en hierro dúctil junta hidráulica 12x4" según norma de fabricación AWWA C-153 / C110 | un | 2
N6.2.3.3.27 | Suministro Tee en hierro dúctil junta hidráulica 12x3" según norma de fabricación AWWA C-153 / C110 | un | 6
N6.2.3.3.28 | Suministro Tee en hierro dúctil junta hidráulica 12x2" según norma de fabricación AWWA C-153 / C110 | un | 2
N6.2.3.3.52 | Suministro Tee en hierro dúctil junta hidráulica 20"x20" según norma de fabricación AWWA C-153 / C110 | un | 1
N6.2.3.3.64 | Suministro Tee en hierro dúctil junta hidráulica 24x24" según norma de fabricación AWWA C-153 / C110 | un | 2
N6.2.3.3.75 | Suministro Tee en hierro dúctil junta hidráulica 24x8" según norma de fabricación AWWA C-153 / C110 | un | 2
N6.2.3.1.3 | Suministro Codo 45º en Hierro Dúctil Ø2", Junta hidráulica, según norma de fabricación AWWA C-153 / C110 | un | 1
N6.2.3.1.8 | Suministro Codo 90º en Hierro Dúctil Ø3", Junta hidráulica, según norma de fabricación AWWA C-153 / C110 | un | 2
N6.2.3.1.11 | Suministro Codo 45º en Hierro Dúctil Ø4", Junta hidráulica, según norma de fabricación AWWA C-153 / C110 | un | 1
N6.2.3.1.16 | Suministro Codo 90º en Hierro Dúctil Ø6", Junta hidráulica, según norma de fabricación AWWA C-153 / C110 | un | 1
N6.2.3.1.13 | Suministro Codo 11,25º en Hierro Dúctil Ø6", Junta hidráulica, según norma de fabricación AWWA C-153 / C110 | un | 6
N6.2.3.1.20 | Suministro Codo 90º en Hierro Dúctil Ø8", Junta hidráulica, según norma de fabricación AWWA C-153 / C110 | un | 1
N6.2.3.1.48 | Suministro Codo 90º en Hierro Dúctil Ø24", Junta hidráulica, según norma de fabricación AWWA C-153 / C110 | un | 5
N6.2.3.7.1 | Suministro Reducción en Hierro Dúctil concéntrica de Ø3"X Ø2", Junta Hidráulica; según norma de fabricación AWWA C-153 / C110 | un | 4
N6.2.3.7.3 | Suministro Reducción en Hierro Dúctil concéntrica de Ø4"X Ø3", Junta Hidráulica; según norma de fabricación AWWA C-153 / C110 | un | 1
N6.2.3.7.2 | Suministro Reducción en Hierro Dúctil concéntrica de Ø4"X Ø2", Junta Hidráulica; según norma de fabricación AWWA C-153 / C110 | un | 1
N6.2.3.7.4 | Suministro Reducción en Hierro Dúctil concéntrica de Ø6"X Ø4", Junta Hidráulica; según norma de fabricación AWWA C-153 / C110 | un | 2
N6.2.3.7.5 | Suministro Reducción en Hierro Dúctil concéntrica de Ø6"X Ø3", Junta Hidráulica; según norma de fabricación AWWA C-153 / C110 | un | 3
N6.2.3.7.7 | Suministro Reducción en Hierro Dúctil concéntrica de Ø8"X Ø6", Junta Hidráulica; según norma de fabricación AWWA C-153 / C110 | un | 2
N6.2.3.7.38 | Suministro Reducción en Hierro Dúctil concéntrica de Ø20"X Ø12", Junta Hidráulica; según norma de fabricación AWWA C-153 / C110 | un | 1
N6.2.3.10.2 | Suministro Tapón en hierro dúctil junta hidráulica Ø3"; según norma de fabricación AWWA C-153 / C110 | un | 3
N6.2.3.10.4 | Suministro Tapón en hierro dúctil junta hidráulica Ø6"; según norma de fabricación AWWA C-153 / C110 | un | 1
N6.2.3.11.1 | Suministro Unión de construcción y reparación en Hierro dúctil de Ø2" junta hidráulica, según norma de fabricación AWWA C-153 / C110 | un | 4
N6.2.3.11.2 | Suministro Unión de construcción y reparación en Hierro dúctil de Ø3" junta hidráulica, según norma de fabricación AWWA C-153 / C110 | un | 10
N6.2.3.11.3 | Suministro Unión de construcción y reparación en Hierro dúctil de Ø4" junta hidráulica, según norma de fabricación AWWA C-153 / C110 | un | 4
N6.2.3.11.4 | Suministro Unión de construcción y reparación en Hierro dúctil de Ø6" junta hidráulica, según norma de fabricación AWWA C-153 / C110 | un | 10
N6.2.3.11.5 | Suministro Unión de construcción y reparación en Hierro dúctil de Ø8" junta hidráulica, según norma de fabricación AWWA C-153 / C110 | un | 3
N6.2.3.11.7 | Suministro Unión de construcción y reparación en Hierro dúctil de Ø12" junta hidráulica, según norma de fabricación AWWA C-153 / C110 | un | 1
N6.2.3.11.11 | Suministro Unión de construcción y reparación en Hierro dúctil de Ø20" junta hidráulica, según norma de fabricación AWWA C-153 / C110 | un | 2
N6.2.3.1.39 | Suministro Codo en hierro ductil junta hidráulica 45° Ø16", según norma de fabricación AWWA C-153 / C110 | un | 1
N6.2.3.1.40 | Suministro Codo en hierro ductil junta hidráulica 22,5° Ø16", según norma de fabricación AWWA C-153 / C110 | un | 1
N6.2.3.14 | Suministro Adaptador brida x universal en hierro dúctil de Ø16", según norma de fabricación AWWA C-153 / C110 | un | 1
10A.7.28 | Suministro Junta de desmontaje, tipo dresser o similar D=3" | un | 4
10A.7.29 | Suministro Junta de desmontaje, tipo dresser o similar D=4" | un | 4
10A.7.30 | Suministro Accesorios Reducción concéntrica, BW, Sch. Std., ASTM A234 Gr. WPB 12"X8" Ext. Brida | un | 4
10A.7.31 | Suministro Accesorios Reducción excéntrica, BW, Sch. Std., ASTM A234 Gr. WPB 8"X4" Ext. Brida | un | 4
10A.7.32 | Suministro Accesorios Reducción concéntrica, BW, Sch. Std., ASTM A234 Gr. WPB 6"X3" Ext. Brida | un | 4
10A.7.33 | Suministro Accesorios Reducción concéntrica, BW, Sch. Std., ASTM A234 Gr. WPB 10"X6" Ext. Brida | un | 4
10A.7.34 | Suministro Accesorios Codo 90°, RL, Sch. Std., ASTM A234, Gr. WPB D= 4" Ext. Brida | un | 1
10A.7.35 | Suministro Accesorios Codo 90°, RC, Sch. Std., ASTM A234 Gr. WPB D=8" Ext. Brida | un | 4
10A.7.36 | Suministro Accesorios Codo 90°, RL, Sch. Std., ASTM A234, Gr. WPB D=10" Ext. Brida | un | 8
10A.7.37 | Suministro Accesorios Codo 90°, RL, Sch. Std., ASTM A234, Gr. WPB D=14" Ext. Brida | un | 2
10A.7.38 | Suministro Accesorios Tee, BW, Sch. Std., ASTM A234 Gr. WPB D=8" Ext. Brida | un | 2
10A.7.39 | Suministro Accesorios Tee, BW, Sch. Std., ASTM A234 Gr. WPB D=10" Ext. Brida | un | 5
10A.7.40 | Suministro Accesorios Tee, BW, Sch. Std., ASTM A234 Gr. WPB D=14" Ext. Brida | un | 1
10A.7.41 | Suministro Accesorios Cruceta, BW, Sch. Std., ASTM A234 Gr. WPB 8" Brida Ext. Brida | un | 2
10A.7.42 | Suministro Accesorios Brida S.O., ANSI B16.5, Cl. 150, ASTM A105 D=3" Ext. Brida | un | 10
10A.7.43 | Suministro Accesorios Brida S.O., ANSI B16.5, Cl. 150, ASTM A105 D=4" Ext. Brida | un | 12
10A.7.44 | Suministro Accesorios Brida S.O., ANSI B16.5, Cl. 150, ASTM A105 D=6" Ext. Brida | un | 18
10A.7.45 | Suministro Accesorios Brida S.O., ANSI B16.5, Cl. 150, ASTM A105 D=8" Ext. Brida | un | 42
10A.7.46 | Suministro Accesorios Brida S.O., ANSI B16.5, Cl. 150, ASTM A105 D=10" Ext. Brida | un | 41
10A.7.47 | Suministro Accesorios Brida ciega, ANSI B16.5, Cl. 150, ASTM A105 D=10" Ext. Brida | un | 1
10A.7.48 | Suministro Accesorios Brida S.O., ANSI B16.5, Cl. 150, ASTM A105 D=14" Ext. Brida | un | 14
10A.7.58 | Suministro Unión Universal 16" | un | 1
10B.10 Empates
Empalme de tubería Tipo A (A) - Tubería de PVC (incluye accesorios, mano de obra, materiales y todo lo necesario para su correctaInstalación, no incluye anclajes)
N9.4.1.1 | Suministro Empalme de tubería Tipo A (A) - Tubería de PVC (incluye accesorios, mano de obra, materiales y todo lo necesario para su correctaInstalación, no incluye anclajes) 2" x 2" | un | 9
N9.4.1.2 | Suministro Empalme de tubería Tipo A (A) - Tubería de PVC (incluye accesorios, mano de obra, materiales y todo lo necesario para su correctaInstalación, no incluye anclajes 3" x 3" | un | 10
N9.4.1.3 | Suministro Empalme de tubería Tipo A (A) - Tubería de PVC (incluye accesorios, mano de obra, materiales y todo lo necesario para su correctaInstalación, no incluye anclajes 3" x 2" | un | 2
N9.4.1.5 | Suministro Empalme de tubería Tipo A (A) - Tubería de PVC (incluye accesorios, mano de obra, materiales y todo lo necesario para su correctaInstalación, no incluye anclajes 4" x 3" | un | 1
N9.4.1.7 | Suministro Empalme de tubería Tipo A (A) - Tubería de PVC (incluye accesorios, mano de obra, materiales y todo lo necesario para su correcta Instalación, no incluye anclajes 6" x 6" | un | 4
N9.4.1.8 | Suministro Empalme de tubería Tipo A (A) - Tubería de PVC (incluye accesorios, mano de obra, materiales y todo lo necesario para su correctaInstalación, no incluye anclajes 6" x 4" | un | 1
N9.4.1.9 | Suministro Empalme de tubería Tipo A (A) - Tubería de PVC (incluye accesorios, mano de obra, materiales y todo lo necesario para su correctaInstalación, no incluye anclajes 6" x 3" | un | 2
N9.4.1.15 | Suministro Empalme de tubería Tipo A (A) - Tubería de PVC (incluye accesorios, mano de obra, materiales y todo lo necesario para su correctaInstalación, no incluye anclajes 8" x 2" | un | 2
Empalme de tubería Tipo A (B) - Tubería de PVC (incluye accesorios, mano de obra, materiales y todo lo necesario para su correctaInstalación, no incluye anclajes)
N9.4.2.6 | Suministro Empalme de tubería Tipo A (B) - Tubería de PVC (incluye accesorios, mano de obra, materiales y todo lo necesario para su correcta Instalación, no incluye anclajes) 6" x 6" | un | 1
N9.4.2.32 | Suministro Instalación de Empalme de tubería Tipo A (B) - Tubería de PVC (incluye accesorios, mano de obra, materiales y todo lo necesario para su correcta Instalación, no incluye anclajes) 14" x 6" | un | 1
N9.4.2.58 | Suministro Instalación de Empalme de tubería Tipo A (B) - Tubería de PVC (incluye accesorios, mano de obra, materiales y todo lo necesario para su correcta Instalación, no incluye anclajes) 20" x 14" | un | 1
Empalme de tubería Tipo B (A) - Tubería de PVC (incluye accesorios, mano de obra, materiales y todo lo necesario para su correctaInstalación, no incluye anclajes)
N9.4.8.1 | Suministro Empalme de tubería Tipo B (A) - Tubería de PVC (incluye accesorios, mano de obra, materiales y todo lo necesario para su correcta Instalación, no incluye anclajes) 2" x 2" | un | 2
N9.4.8.2 | Suministro Empalme de tubería Tipo B (A) - Tubería de PVC (incluye accesorios, mano de obra, materiales y todo lo necesario para su correcta Instalación, no incluye anclajes) 3" x 3" | un | 1
Empalme de tubería Tipo B (B) - Tubería de PVC (incluye accesorios, mano de obra, materiales y todo lo necesario para su correctaInstalación, no incluye anclajes)
N9.4.9.3 | Suministro Empalme de tubería Tipo B (B) - Tubería de PVC (incluye accesorios, mano de obra, materiales y todo lo necesario para su correcta instalación, no incluye anclajes) 4" x 2" | un | 1
N9.4.9.4 | Suministro Empalme de tubería Tipo B (B) - Tubería de PVC (incluye accesorios, mano de obra, materiales y todo lo necesario para su correcta instalación, no incluye anclajes) 6" x 4" | un | 1
11A SUMINISTRO DE ACCESORIOS Y TUBERÍA DE ALCANTARILLADO
11A.1.5 | Suministro Tubería Alcantarillado PVC para uso en PS 57psi D= 315mm | ml | 141
12A SUMINISTRO SISTEMAS Válvula
12A,1 Sistema Válvula Ventosa
12A.1.19 | Suministro Sistema Válvula de ventosa de 2" sobre tubería PVC D=12" | un | 8
N6.2.3.25.2 | Suministro Sistema de ventosa doble cámara triple acción Ø6" para tubería de 24" GRP (incluye accesorios) | un | 12
12A.2 Sistema Válvula De Purga
12A.1.19 | Suministro Sistema Válvula de Purga de 4" sobre tubería de 12" | un | 2
N6.2.3.19.6 | Suministro Purga Ø8" para tubería de 24" GRP (incluye accesorios) Conducción | un | 2
N6.2.3.19.6 | Suministro Purga Ø8" para tubería de 24" GRP (incluye accesorios) Aducción. | un | 5
12A.3 Sistema Válvula De Corte
12A.3.13 | Suministro Sistema Válvula cheque, Flg., Cl. 150, RF, ASTM A216 Gr. WCB 6" | un | 4
N6.2.3.19.12 | Suministro Sistema de válvula de compuerta para diámetro 2" sobre PVC (incluye uniones y los accesorios necesarios para su correcta instalación) | un | 8
N6.2.3.19.13 | Suministro Sistema de válvula de compuerta para diámetro 3" sobre PVC (incluye uniones y los accesorios necesarios para su correcta instalación) | un | 21
N6.2.3.19.14 | Suministro Sistema de válvula de compuerta para diámetro 4" sobre PVC (incluye uniones y los accesorios necesarios para su correcta instalación) | un | 2
N6.2.3.19.15 | Suministro Sistema de válvula de compuerta para diámetro 6" sobre PVC (incluye uniones y los accesorios necesarios para su correcta instalación) | un | 13
N6.2.3.19.16 | Suministro Sistema de válvula de compuerta para diámetro 8" sobre PVC (incluye uniones y los accesorios necesarios para su correcta instalación) | un | 2
N6.2.3.19.17 | Suministro Sistema de válvula de compuerta para diámetro 10" sobre PVC (incluye uniones y los accesorios necesarios para su correcta instalación) | un | 1
N6.2.3.19.18 | Suministro Sistema de válvula de compuerta para diámetro 12" sobre PVC (incluye uniones y los accesorios necesarios para su correcta instalación) | un | 3
12A.5 Sistema Válvula De Mariposa
N6.2.3.23.4 | Suministro Válvula mariposa en HD de Ø8", extremo Brida - Brida, incluye empaques y tornillería en acero inoxidable. | un | 3
N6.2.3.23.3 | Suministro Sistema de válvula mariposa DN 600 PN 16 con volante de maniobra para salida de caja de aducción (incluye accesorios) | un | 1
N6.2.3.23.8 | Suministro Sistema de válvula mariposa DN 500 PN 16 con volante de maniobra (incluye accesorios) | un | 2
N6.2.3.23.5 | Suministro Sistema de válvula mariposa DN 600 PN 16 sobre tubería GRP con volante de maniobra (incluye accesorios) | un | 6
N6.2.3.23.6 | Suministro Sistema de válvula mariposa DN 400 PN 16 sobre tubería GRP con volante de maniobra (incluye accesorios) | un | 2
N6.2.3.23.10 | Suministro Válvula mariposa DN 350 PN 16 de doble excentricidad bridada | un | 8
12A.5.5 | Suministro Sistema Válvula mariposa, Flg., Cl. 150, RF, ASTM A216 Gr. WCB D=4" | un | 1
N2.1 LV | Suministro de valvulas mariposa de 12" (admision agua), incluye suministro eInstalacion de vastago de 1" de 1,5 metros de longitud en acero inoxidable y actuador neumatico y electro valvulas tipo namur 5/2". bridas de montaje y soporte metálico en angulo de 1 1/2", pintura gris epoxica anticorrosiva como base y pintura azul epoxica como acabado. tornilleria galvanizada en caliente para evitar corrosión. | un | 8
N2.2 Lv | Suministro, transporte e Instalación de valvulas mariposa de 14" (salida agua de lavado), incluye suministro eInstalacion de vastago de 1" de 2,5 metros de longitud en acero inoxidable y actuador neumatico y electro valvulas tipo namur 5/2". bridas de montaje y soporte metálico en angulo de 1 1/2", pintura gris epoxica anticorrosiva como base y pintura azul epoxica como acabado y tornilleria galvanizada en caliente para evitar corrosión. | un | 16
N2.3 LV | Suministro de valvulas mariposa de 16" (salida agua filtrada), incluye suministro eInstalacion de vastago de 1" de 1,0 metros de longitud en acero inoxidable y actuador neumatico y electro valvulas tipo namur 5/2". bridas de montajey soporte metálico en angulo de 1 1/2", pintura gris epoxica anticorrosiva como base y pintura azul epoxica como acabado y tornilleria galvanizada en caliente para evitar corrosión. | un | 10
N2.4 LV | Suministro, transporte e Instalación de valvulas mariposa de 4" (abatimiento fondo), incluye suministro eInstalacion de vastago de 3/4" de 2,5 metros de longitud en acero inoxidable y actuador neumatico y electro valvulas tipo namur 5/2". bridas de montaje y soporte metálico en angulo de 1 1/2", pintura gris epoxica anticorrosiva como base y pintura azul epoxica como acabado y tornilleria galvanizada en caliente para evitar corrosión. | un | 8
12A.7 Sistema Válvulas Reguladoras y Reductora De Presión
N9.1.3.2 | Suministro Sistema Reguladora de Presión Ø2" Sobre Tubería de Ø2 a Ø3" | un | 7
N9.1.3.3 | Suministro Sistema Reguladora de Presión Ø3" Sobre Tubería de Ø4" | un | 1
N9.1.3.4 | Suministro Sistema Reguladora de Presión Ø4" Sobre Tubería de Ø6" | un | 7
N9.1.3.5 | Suministro Sistema Reguladora de Presión Ø6" Sobre Tubería de Ø8" | un | 3
12A.10 Sistema Válvula De Compuerta
12A.10.1 | Suministro Sistema Válvula de compuerta, tipo OS&Y, Flg., Cl. 150, RF, ASTM A216 Gr. WCB D=6" | un | 4
12A.10.2 | Suministro Sistema Válvula de compuerta, tipo OS&Y, Flg., Cl. 150, RF, ASTM A216 Gr. WCB D=10" | un | 2
12A.10.3 | Suministro Sistema Válvula de compuerta, tipo OS&Y, Flg., Cl. 150, RF, ASTM A216 Gr. WCB D=14" | un | 2
12A.10.4 | Suministro Sistema Válvula de compuerta, tipo OS&Y, Flg., Cl. 150, RF, ASTM A216 Gr. WCB D=8" | un | 7
16 SUMINISTRO DE MACROMEDICIÓN
16A.1 Sistema De Macromedición
N9.1.1.1 | Suministro Macromedidor Electromagnético Ø2" | un | 1
N9.1.1.2 | Suministro Macromedidor Electromagnético Ø3" | un | 6
N9.1.1.3 | Suministro Macromedidor Electromagnético Ø4" | un | 1
N9.1.1.4 | Suministro Macromedidor Electromagnético Ø6" | un | 11
N9.1.1.5 | Suministro Macromedidor Electromagnético Ø8" | un | 3
N9.1.1.6 | Suministro Macromedidor Electromagnético Ø10" | un | 1
N9.1.2.1 | Suministro Macromedidor Ultrasónico Montaje Externo Tipo "Clap-On" | un | 2
EP1A PROCESOS DE TRATAMIENTO
N3.3.3 | Suministro, transporte y colocación de muro gavión en piedra. Incluye malla, piedra, Geotextil NT 1600 y todos los demás elementos requeridos para su correcta instalación y funcionamiento. | m3 | 24
N5.3.1.3 | Suministro e instalación de By-pass desde el canal de entrada hasta estructura de filtros en tubería alcantrillado de Ø20". Incluye el desmonte de la misma y elementos de fijación. Hasta una longitud de 20m. | m | 20
N7.8 | Suministro de cinta PVC O-22 sello elástico para juntas de construcción sometidas a presión hidrostática | m | 544.12
N6.2.1.4 | Suministro Tubería en Hierro Dúctil Ø14" Junta hidráulica, según norma de fabricación ASTM A-536 | ml | 72
N1.3 LV | Suministro de consolas con pantallas tactiles de 9" y plc para operación cada uno de los filtros a control remoto y control automático. incluye cableado de control y de comuncicacion. desde cada consola se operarán dos (2) filtros. | un | 4
N16.4 | Suministro Lecho de grava de soporte de 1/12" - 2" | m3 | 52.94
N6.1.2.1.24 | Suministro Codo 90º en acero al carbón Ø12" Schedule 40, extremo liso, según norma de fabricación ASTM A-53, A-106 | un | 9
N6.1.2.1.68 | Suministro Codo 90º en acero al carbón Ø14" Schedule 40, extremo brida-brida, según norma de fabricación ASTM A-53, A-106, incluye juego de empaques y tornillos | un | 30
N6.1.2.1.78 | Suministro Codo 45º en acero al carbón Ø14" Schedule 40, extremo brida, según norma de fabricación ASTM A-53, A-106, incluye juego de empaques y tornillos | un | 1
N12.102 | Suministro de Canaleta Pasrhall W= 1,5 pies (18") en poliéster reforzado con fibra de vidrio (PRFV) Tipo Matt 723B de 450 g/m2, Woven Roven 366B 800 gm2 y roving continuo tex 2400 de VETROTEX BRASIL, acabado exterior en pintura poliéster blanca acorazado con estabilizadores U.V. que cumpla la norma NTC 2890, incluye vertedero circular de Ø3" de entrega al floculador. | un | 1
N13.2 | Suministro de Compuerta manual de 1,10 m x 0,60 m en A I, Calibre 1/8" (incluye guía en "U" en lámina galvanizada C 1/8, sellos y pernos) | un | 1
N13.3 | Suministro de Compuerta manual de 1,50 m x 1,22 m en A I, Calibre 1/8" (incluye guía en "U" en lámina galvanizada C 1/8, sellos y pernos) | un | 1
N13.4 | Suministro de Compuerta manual de 0,60 m x 0,59 m en A I, Calibre 1/8" (incluye guía en "U" en lámina galvanizada C 1/8, sellos y pernos) - entrada | un | 3
N12.83 | Suministro Compuerta tipo chapaleta dimensiones 0.15mx0.15m para desague de floculador (Lamina en PRFV) incluye pernos de fijacion | un | 48
N6.3.12.5 | Suministro Tubería PVC-Presión RDE 21 Ø8" Unión mecánica para Multiple de llenado y vaciado | m | 56
N2.251 | Suministro Estructura de soporte transversal sistema de floculación hidráulico (Perfiles en C en acero al carbon 5,0m). Incluye pernos de fijacion y platina de soporte | un | 14
N9.2.2.9 | Suministro Peldaños de acero corrugado de Ø5/8" tipo uña de gato, con pintura anticorrosiva | un | 666
N12.84 | Suministro Lamina en PRFV L=0.7m, a=0.8m, h=0.6, para paso entre camaras del floculador incluye pernos de fijacion | un | 27
N12.85 | Suministro Lamina en PRFV L=0.7m, a=0.8m, h=0.7, para paso entre camaras del floculador incluye pernos de fijacion incluye pernos de fijacion | un | 27
N12.86 | Suministro Lamina en PRFV L=0.7m, a=0.8m, h=0.8, para paso entre camaras del floculador (Incluye pernos y anclajes de fijacion) | un | 27
N12.67 | Suministro Canal general recolector 2,35m x 0,8m x 0,4m poliéster reforzado con fibra de vidrio. Vol=0,752m3 | un | 7
N12.82 | Suministro Canaletas recolectoras 0,30m*0,30m (L= 11,71) poliester reforzado con fibra de vidrio tipo matt 723b de 450g/m²,woven roving 366b 800g/m² y roving continuo tex. 2400 c 3/16 | un | 14
N6.3.13.2 | Suministro Multiple de vaciado en tubería PVC-Presión RDE 21 Ø14" perforada, Unión mecánica |  | 90
N9.3.10.1 | Suministro Puerta metálica de 1,20m x 2,10m calibre 18, incluye marco, chapa y esmalte sintético | un | 1
EP2A- SUMINISTRO SISTEMA MECANICO
EP2A.1 Tanque Hidroneumático
EP-2A.1.1 | Suministro Tanque hidroneumático | un | 1
EP2A.2 Bombas
EP-2A.2.1 | Suministro Bomba de eje horizontal, carcasa bipartida, Q=826 gpm, H=125 mca, Pot.= 125 hp3x4-10 | un | 4
EP2A.4 Puente grúa 2 ton
EP-2A.4.1 | Suministro Puente grúa2 ton | un | 1
EP-2A.4.2 | Suministro Anillo de sello y anclaje фext = фtub + 4" | kg | 200
EP-2A.4.3 | Suministro Soportes de tubería | kg | 600
EP2A.5 Repuestos
EP-2A.5.1 | Suministro Repuestos para una reparación total del sistema | gl | 1
EP3A- INSTALACIONES ELÉCTRICAS
EP3A.1 | SUBESTACIÓN ELÉCTRICA
EP3A.1.1 | Suministro de estructura bajo norma Codensa LA 218 circuito primario sencillo terminal con derivación larga de cable triplex (esta deberá incluir todos los materiales y recomendaciones especificados por Codensa) | un | 1
EP3A.1.2 | Suministro estructura bajo norma Codensa LA 202 circuito primario sencillo construcción tangencial (esta deberá incluir todos los materiales y recomendaciones especificados por Codensa) | un | 1
EP3A.1.3 | Suministro de estructura bajo norma Codensa LA 209 circuito primario sencillo derivación 90° con retención inferior (esta deberá incluir todos los materiales y recomendaciones especificados por Codensa) | un | 1
EP3A.1.4 | Suministro Juego de terminales premoldeados para media tensión tipo exterior contractil en frio QTIII marca 3M o similar para cable con pantalla en hilos 15kV con rango para cable del No 2 al 4/0 AWG incluye terminales de compresión para cable No 2 AWG marca 3M, Panduit, Burndy o similar | un | 1
EP3A.1.5 | Suministro Cable monopolar de cobre calibre 2 con aislamiento en XLPETR 90 grados, pantalla en hilos, nivel de aislamiento 100% trenzado en fabrica marca Centelsa, Procables o similar | ml | 25
EP3A.1.6 | Suministro Juego de terminales premoldeados tipo T de 600A para media tensión marca 3M 15kV con rango para cable del No 2 al 3/0 AWG, incluye terminales de compresión para cable 2/0 | un | 6
EP3A.1.7 | Suministro Juego de terminales premoldeados tipo codo de 200A para media tensión marca 3M 15kV con rango para cable del No2 al 3/0 AWG, incluye terminales de compresion para cable 2/0 | un | 12
EP3A.1.8 | Suministro Receptáculo de parqueo y pruebas para terminales premoldeados tipo codo de 200A | un | 12
EP3A.1.9 | Suministro de centro de transformación tipo pedestal incluye seccionador de maniobras 600A y Transformador en aceite de 300 kVA, con relación de transformación 11,400/480/277V conexión Dyn5, 60HZ, juego por 3 fusible limitador de corriente 80A, fusible tipo bayoneta de 25A | un | 1
EP3A.1.10 | Suministro Cable No 2 THHN 90 grados para aterrizamiento de pantallas cable de media tensión | ml | 5
EP3A.1.11 | Suministro unidad de medida según norma Codensa AE 319, incluye obra civil. | gl | 1
EP3A.1.12 | Suministro sistema de puesta a tierra según diseño plano 240501ELDWZP00201 | gl | 1
EP3A.2 | CANALIZACION
EP3A.2.1 | Suministro materiales cámara de inspección doble de acuerdo a la norma CODENSA CS 276 | gl | 1
EP3A.2.2 | Suministro materiales cámara de inspección sencilla de acuerdo a la norma CODENSA CS 275 | un | 1
EP3A.2.3 | Suministro materiales cámara de inspección sencilla de acuerdo a la norma CODENSA CS 274 | un | 5
EP3A.2.4 | Suministro materiales canalización tubería tipo TDP 4Ø4" de acuerdo a las especificaciones de la norma codensa CS 203, 205 y 209 (ver plano 240501ELDWZP00101) | ml | 14
EP3A.2.5 | Suministro materiales canalizacion tubería tipo DB 2Ø3/4" de acuerdo a las especificaciones de la norma codensa CS 203, 205 y 209 (ver plano 2405-01-EL-DW-ZP-00101) | ml | 120
EP3A.3 | ACOMETIDAS
EP3A.3.1 | Suministro alimentador baja tensión desde bornes de salida del transformador hasta TGD en cable 2 No4/0 AWG Fases + 1 No4/0 AWG Neutro + 1 No 2 Tierra. Incluye terminales | ml | 14
EP3A.3.2 | Suministro red de media tensión, desde punto de derivación hasta subterranización, consta de tres fases en cable No. 2 ACSR. | ml | 80
EP3A.1.4 | TABLERO ELÉCTRICO
EP3A.4.1 | Suministro Tablero TGD de fabricación especial según diagrama Unifilar 2405-01-EL-DW-ZP-00401, ver detalle plano 2405-01-EL-DW-ZP-00401 Incluye: 1 Celda metálica autosoportada tipo interior protección IP 11 lamina CR 16 con 6 compartimientos independientes, uno para: 2 Interruptor termomagnético tipo industrial caja moldeada de 3x150 A, 1 Interruptor termomagnético tipo industrial caja moldeada de 3x20 A, 6 Reservas, 2 Espacios Libres, Juego de barras de cobre 500A, 1 Compartimiento para transformador seco, incluye transformador de 10 kVA de las siguientes características técnicas; 3 fases, frecuencia 60 Hz, tipo seco clase H, aumento de temperatura 125°C, refrigeración natural, servicio continuo, montaje interior, protección IP-20, voltaje de entrada 480V, conexión entrada delta, regulación entrada taps ±2x2.5%, voltaje salida a plena carga 208/120V, voltaje salida en vacio 213/123V, conexión salida estrella con neutro accesible, grupo de conexión Dyn5, normas NTC 3445 y 3654 paraInstalar en TGD, 1 Compartimiento para alojar tablero trifásico de 18 circuitos con espacio para totalizador de 3 X 40 A, barraje de neutro y tierra. 3 Compartimientos para alojar arrancador suave según especificación técnica, contactores, barras y accesorios para arranque de motores en cascada, incluye equipos de medida (amperímetros, voltímetros entre otras) , 1 Arrancador suave Altistar 48 o similar, Accesorios de cableado, Mano de obra especializada, Tendrá entrada y salida de cables por la parte inferior (entrada acometida BT, salida para acometidas bombas y salida circuitos alumbrado externo), salida cables parte superior servicios comunes | gl | 1
SALIDAS ELÉCTRICAS
EP3A.5.1 | Suministro materiales salida eléctrica para luminaria de 2X34W incluye; tubería EMT o PVC según el caso de 3/4" con sus respectivos accesorios de conexión y fijación, caja 2400 galvanizada, tapaciega galvanizada, prensaestopa de 1/2" conectores de resorte o regleta, cable 3x12AWG-THHHN 90 grados, | un | 5
EP3A.5.2 | Suministro materiales salida eléctrica para interruptor SENCILLO, incluye; tubería EMT o PVC según el caso de 3/4" con sus respectivos accesorios de conexión y fijación, caja 2400 galvanizada con suplemento, conectores de resorte, cable 3x12AWG-THHN, interruptor SENCILLO línea DECORA Leviton o similar | un | 1
EP3A.5.3 | Suministro materiales salida eléctrica para interruptor DOBLE, incluye; tubería EMT o PVC según el caso de 3/4" con sus respectivos accesorios de conexión y fijación, caja 2400 galvanizada con suplemento, conectores de resorte, cable 3x12AWG-THHN, interruptor DOBLE línea DECORA Leviton o similar | un | 1
EP3A.5.4 | Suministro materiales salida eléctrica para toma monofásica incluye: tubería EMT o PVC según el caso de 3/4" con sus respectivos accesorios de conexión y fijación, caja 2400 galvanizada con suplemento, tomacorriente 15 A con polo a tierra tipo comercial color blanco marca Leviton o similar, tapa plástica para tomacorriente, conectores de resorte, cable 3x12AWG-THHN | un | 3
EP3A.5.5 | Suministro materiales salida eléctrica para toma trifásica incluye: tubería EMT o PVC según el caso de 1" con sus respectivos accesorios de conexión y fijación, caja 2400 galvanizada con suplemento, tomacorriente 50 A marca Leviton o similar, tapa metálica para tomacorriente, conectores de resorte, cable 3x12AWG-THHN | un | 3
EP3A.5.6 | Suministro materiales salida eléctrica para puente grúa 5 HP incluye: tubería EMT 1" con sus respectivos accesorios de conexión y fijación, caja 2400 galvanizada, cable 3x12AWG-THHN | un | 1
EP3A.5.7 | Suministro materiales salida eléctrica para bomba 125 HP desde TGD hasta bomba incluye: tubería PVC 2" por piso acometida trifásica 3 No.1/0 AWG F + No 6 AWG T, coraza metálica y conector para caja bornera en bomba | gl | 2
EP3A.6 | ALUMBRADO EXTERIOR
EP3A.6.1 | Suministro de Poste de concreto de 12m, 510 kg | un | 4
EP3A.6.2 | Suministro de luminaria 150 W vapor de sodio, incluye bombilla, fotocontrol, componentes eléctricos, brazo 140 mm, collarín y accesorios de fijación | un | 4
EP3A.6.3 | Suministro circuito eléctrico principal para la iluminación en cable 2 No10 AWG Fases cobre | ml | 120
EP3A.6.4 | Suministro materiales salida eléctrica para iluminación pública en Poste (incluye: 20m cable 3x14, empalmes 91B1) | un | 4
TOTAL COSTO DIRECTO SUMINISTRO |  |  | *
ADMINISTRACIÓN |  |  | *
TOTAL SUMINISTRO |  |  | *
TOTAL OBRA + SUMINISTRO $ |  |  | *

## ACTA NO PREVISTOS (hidden)
ITEM | DESCRIPCIÓN | UN | CANTIDAD | VALOR UNITARIO | TOTAL PROYECTO
1 PRELIMINARES
N1.4.2 | Localización y Replanteo de estructuras especiales | dia | 4.5 | 331210 | 1490445
N1.4.1 | Localización y Replanteo de redes | m | 13274.29 | 1858 | 24663631
N18.9 | Engramado con cespedones en gramalote | m² | 300 | 12476 | 3742800
N2.162 | Desmonte de compuertas manuales existentes. | un | 6 | 45967 | 275802
N2.161 | Desmonte y almacenamiento de placas de sedimentador 2,35m x1,40 e= 10 cm y canaletas de recoleccion | un | 396 | 30083 | 11912868
N2.18 | Desmonte de tuberia de desague existente Acero al carbon con Ø entre 8" y 14". | m | 16 | 77274 | 1236384
N2.17 | Desmonte, adecuación y reinstalación de pasamanos y pasarelas. Incluye corte, soldadura, preparación de la superficie, pintura anticorrosiva y pintura para elementos metálicos. | m | 277 | 80615 | 22330355
N2.162 | Desmonte de compuertas manuales existentes. | un | 8 | 45967 | 367736
N2.22 | Desmonte valvula de compuerta Ø4" | un | 8 | 22464 | 179712
N2.20 | 'Desmonte de compuerta lateral de 0.4m*0.45m, incluye guía, vástago, columna y volante de manejo | un | 8 | 130909 | 1047272
N12. 191 | Limpieza de falso fondo (incluye desmonte y montaje de placa) | m2 | 128.4 | 60748 | 7800043
N9.1.45 | Construcción tapa en concreto de 210 kgf/cm2 de 1,50m x 0,45m x 0,10m | un | 2 | 284066 | 568132
N9.3.32 | S.T.C. tapa en concreto de 210 kgf/cm2 de diámetro 70cm e=10m | un | 1 | 248909 | 248909
N9.3.47a | Suministro e Instalación de Pasamanos en tubería negra liviana Ø2" dos líneas, (incluye dos capas de pintura anticorrosiva, pintura amarillo tránsito tipo intemperie, platinas en acero de 2" x 2" e= 3/16 y soldadura) | m | 9 | 191760 | 1725840
N9.1.36a | Construcción de tapa en concreto de 210 kgf/cm2 de 1,00m x 0,45m x 0,10m | un | 2 | 246578 | 493156
N9.1.36b | Construcción de tapa en concreto de 210 kgf/cm2 de 1,00m x 0,60m x 0,10m | un | 2 | 263003 | 526006
N12.22 | Suministro, transporte e instalación de tapa y cuello polimérica Ø70cm | un | 3 | 378833 | 1136499
N3.2.1 | Suministro, Transporte e Instalación de Entibado temporal | m2 | 9064.22 | 24114 | 218574601
3 EXCAVACIÓN |  |  |  | *
3.1 Excavación Manual |  |  |  | *
N3.1.4 | Excavacion en roca a cualquier profundidad y bajo cualquier condicion de humedad | m3 | 288.3817 | 180978 | 52190746
N9.1.4.1 | PERFORACIÓN CON SISTEMA RAMMING PARA TUBERIA DE DIÁMETRO 24" CON ENCAMISADO EN TUBERIA DE ACERO DE 30" (no incluye rotura de pavimento, excavación, llenos, base en concreto para lo pozos de lanzamiento, retroexcavadora y comision topografica ) | m | 20.02 | 2773024 | 55515940
N9.1.5.1 | Perforación para cruce de vía para tubería menor o igul a 3 pulgadas | m | 54 | 228067 | 12315618
N9.1.5.2 | Perforación para cruce de vía para tubería entre 4 a 6 pulgadas | m | 110 | 359302 | 39523220
N9.1.5.3 | Perforación para cruce de vía para tubería entre 8 a 10 pulgadas | m | 15 | 480442 | 7206630
4 RELLENOS |  |  |  | *
4.1 Rellenos |  |  |  | *
N3.3.1 | Lleno compactado mecanicamente con material de prestamo densidad de compactación >90% PM (El material de préstamo puede ser limos, arenillas u otros que permitan al compactarlos obtener una densidad igual o mayor que el 90% de la densidad seca máxima obtenida en el ensayo Proctor Modificado). | m3 | 8773.577 | 54028 | 474018819
5 RETIRO DE SOBRANTES Y DISPOSICIÓN DE MATERIALES |  |  |  | *
5.1 Retiro De Sobrantes y Disposición |  |  |  | *
N3.6 | Regada de material excedente de la excavacion | m3 | 200.7326 | 17972 | 3607566
N2.12 | Demolicion de alcantarillado existente gres Ø8". Incluye retiro y botada de material de la demolición. | m | 24 | 3595 | 86280
6 CONCRETOS Y MORTEROS |  |  |  | *
6.1 Concretos |  |  |  | *
N7.11 | Elaboracion y colocación de concreto simple de 2000 psi para solado e=0,05m | m2 | 35.11 | 26320 | 924095
N7152 | Elaboracion y colocación de concreto de f´c= 280 kg/cm2 para losa fondo, incluye formaletería e impermeabilizante | m3 | 10.6267 | 597460 | 6349028
N7.17 | Elaboracion y colocación de concreto de f´c= 210 kg/cm2 para losa superior, incluye formaletería e impermeabilizante | m3 | 3.6397 | 687468 | 2502212
N7.25z1 | Elaboracion y colocación de concreto de f´c= 210 kg/cm2 para muro, incluye formaletería e impermeabilizante | m3 | 36.391 | 667617 | 24295250
N7.152z | Elaboracion y colocación de concreto de f´c= 210 kg/cm2 para losa fondo, incluye formaletería e impermeabilizante | m3 | 7.52 | 557389 | 4191565
N7.13 | Elaboración y colocación de concreto f'c= 2500 PSI para anclajes, incluye formaleteria | m3 | 244.5 | 559845 | 136882103
N18.12 | Construcción de cuneta tipo "V" en Concreto de f´c = 3000PSI, ancho 0,4m, e = 0,10 m, incluye entresuelo en triturado e = 0,10 m | m | 55 | 33198 | 1825890
N7.1 | Construcción de Anden en Concreto f'c=3000 psi, e=0.1m | m2 | 50 | 91905 | 4595250
N7.2 | Construcción de cordón vaciado en el sitio en Concreto f'c=3000 psi | m | 30 | 68489.9276 | 2054698
N7.25z | Elaboracion y colocación de concreto de f´c= 280 kg/cm2 para muro, incluye formaletería e impermeabilizante | m3 | 175.1289 | 733001 | 128369650
N7.25z11 | Elaboracion y colocación de concreto de f´c= 280 kg/cm2 para realce de muro, incluye formaletería, impermeabilizante y andamios | m3 | 45.38 | 825794 | 37474532
N7.25z2 | Elaboracion y colocación de concreto de f´c= 280 kg/cm2 paramuros divisorios del floculador Alabama , incluye formaletería modular, impermeabilizante y andamios | m3 | 208.3185 | 951244 | 198161723
N7.10 | Elaboracion y colocación de concreto Ciclópeo 3000 psi | m3 | 172.883 | 359211 | 62101475
N7182 | Anillo en concreto f´c = 3000 PSI e=0,1m | m | 37.4 | 259678 | 9711957
N7.23 | Elaboración y colocación de Concreto 3000 psi para Pilas | m3 | 54.6009 | 486845 | 26582166
N7.29 | Elaboración y colocación de concreto de f´c=3000PSI para columna de 0,40 x 0,40m, incluye formaletería, no incluye acero de refuerzo | m | 42.95 | 123701 | 5312958
N7.26 | Elaboración y colocación de concreto de f´c = 3000 PSI para viga de 0,40m x 1,00m, incluye formaletería, no incluye acero de refuerzo | m | 114.8 | 294285 | 33783918
N9.3.1 | Construcción de sobrecimiento en bloque de concreto de 0,15m x 0,20m x 0,40m, una hilada | m | 10.6 | 17542 | 185945
N9.3.10.1 | Instalación Puerta metálica de 1,20m x 2,10m calibre 18, incluye marco, chapa y esmalte sintético | un | 1 | 67322 | 67322
Total CONCRETOS Y MORTEROS |  |  |  | *
N7.8 | Instalacion de cinta PVC O-22 sello elástico para juntas de construcción sometidas a presión hidrostática | m | 544.12 | 2457 | 1336903
N9.3.41 | Epoxico para realce de muros en concreto. Incluye preparación de la superficie, sello hidraulico en poliuretano, anclaje quimico, refuerzo vertical en varilla de Ø1/2" a una profundidad de 15cm y aditivo aderente de concreto viejo con concreto nuevo. | m | 301.6 | 181370 | 54701192
9 ROTURA Y RECONSTRUCCIÓN DE PAVIMENTOS, ANDENES Y SARDINELES |  |  |  | *
9.1 Rotura y Reconstrucción Pavimentos |  |  |  | *
9.1.1 | Pavimentos flexibles |  |  | *
N4.1.1 | Corte de pavimento con cortadora y disco diamantado | m | 8362.52 | 7942 | 66415134
Instalación Tub GRP |  |  |  | *
N6.5.4 | Instalación Tubería GRP DN600 PN20 SN2500 (24") | m | 3846 | 116073 | 446416758
N6.5.6 | Instalación Tubería GRP DN600 PN20 SN5000 (24") | m | 151 | 116073 | 17527023
N6.5.5 | Instalación Acople GRP DN600 PN20 | un | 1281 | 104824 | 134279544
N6.5.8 | Instalación Codo GRP DN600 PN20 SN2500 (31° a 60°) | un | 4 | 104824 | 419296
N6.5.9 | Instalación Codo GRP DN600 PN20 SN2500 (0° a 30°) | un | 95 | 104824 | 9958280
N6.5.16 | Instalación de niple brida-liso en GRP L=1,00m Ø16" PN16 | un | 1 | 85188 | 85188
N6.5.10 | Instalación de acople GRP DN 400 PN 16 SN2500 | un | 1 | 73956 | 73956
N6.5.14 | Instalación Reducción excéntrica GRP DN600x400 PN16 SN2500 | un | 1 | 85188 | 85188
N6.5.15 | Instalación Yee (45°) DN600x600 PN16 SN2500 | un | 2 | 106701 | 213402
10B.5 Instalación Tub HG o HD |  |  |  | *
N6.2.1.1 | Instalación Tubería Hierro Dúctil C30 DN 600mm Junta Campana por Espigo | ml | 3162.37 | 158894 | 502481619
10B.7 Instalación Acce. HD |  |  |  | *
N6.1.2.4.5.2.2.1 | Instalacion Pasamuro en Hierro Dúctil de Ø16" L=0,45m Z= 0,15, extremo liso, según norma de fabricación ASTM A-536. | un | 2 | 158092 | 316184
N6.1.2.4.3.5.1 | Niple en acero al carbón Ø14 "Schedule 40 sin costura, L=0,33m, extremo liso-brida, según norma de fabricación ASTM A-53, A-106 | un | 6 | 237989 | 1427934
N6.1.2.1.68 | Instalación Codo 90º en acero al carbón Ø14" Schedule 40, extremo brida-brida, según norma de fabricación ASTM A-53, A-106, incluye juego de empaques y tornillos | un | 30 | 102757 | 3082710
N6.1.2.1.14 | Instalación Codo 90º en acero al carbón Ø14"Schedule 40, extremo liso-liso, según norma de fabricación ASTM A-53, A-106 | un | 47 | 237989 | 11185483
N6.1.2.4.3.4.7 | Instalación Niple en acero al carbón Ø20" Schedule 40 sin costura, extremo brida-liso, L=0,50,Z=0,25m, según norma de fabricación ASTM A-53, A-106; incluye juego de empaques y tornillos | un | 14 | 171302 | 2398228
N6.1.2.4.2.4.11 | Instalación Niple en acero al carbón Ø8 "Schedule 40 sin costura, L=0,40m, extremo liso-liso, según norma de fabricación ASTM A-53, A-106 | un | 2 | 257109 | 514218
N6.1.2.4.2.4.1 | Instalación Niple en acero al carbón Ø12 "Schedule 40 sin costura, L=0,40m, extremo liso, Z= 0,11m; según norma de fabricación ASTM A-53, A-106 | un | 8 | 206869 | 1654952
N6.1.2.4.3.4.2 | Instalación Niple en acero al carbón Ø14" Schedule 40 sin costura, extremo brida-liso, L=0.43, con Z= 0,24m (desde la brida) según norma de fabricación ASTM A-53, A-106; incluye juego de empaques y tornillos | un | 8 | 84297 | 674376
N6.1.2.4.2.4.12 | Instalación Niple en acero al carbón Ø8 "Schedule 40 sin costura, L=2,0m, extremo liso-liso, según norma de fabricación ASTM A-53, A-106 | un | 2 | 268339 | 536678
N6.1.2.4.2.4.13 | Instalación Codo 90° en acero al carbón Ø8 "Schedule 40 extremo liso, según norma de fabricación ASTM A-53, A-106 | un | 2 | 268339 | 536678
N6.1.2.4.2.4.14 | Instalación Reducción Ø12x8"en acero al carbón "Schedule 40 a extremo liso, según norma de fabricación ASTM A-53, A-106 | un | 1 | 322579 | 322579
N6.1.2.4.2.4.15 | Instalación Tee Ø12x8"en acero al carbón "Schedule 40 a extremo liso, según norma de fabricación ASTM A-53, A-106 | un | 1 | 489299 | 489299
N6.1.2.4.2.4.16 | Instalación Niple en acero al carbón Ø12 "Schedule 40 sin costura, L=4,0m, extremo liso, según norma de fabricación ASTM A-53, A-106 | un | 1 | 377489 | 377489
N6.1.2.4.2.4.17 | Instalación Niple pasamuro en acero al carbón Ø36 "Schedule 40 sin costura, L=0,35m, extremo liso, Z=0,15m según norma de fabricación ASTM A-53, A-106 | un | 2 | 1295942 | 2591884
N6.1.2.4.2.4.18 | Instalación Niple en acero al carbón Ø36 "Schedule 40 sin costura, L=1,5m, extremo liso, según norma de fabricación ASTM A-53, A-106 | un | 1 | 1295942 | 1295942
N6.1.2.4.2.4.19 | Instalacion Niple en acero al carbón Ø14" Schedule 40 sin costura, extremo liso-liso, L=3,15, (desde la brida) según norma de fabricación ASTM A-53, A-106 | un | 1 | 559054 | 559054
N6.1.2.4.2.4.20 | Instalación Niple pasamuro en acero al carbón Ø1" "Schedule 40 sin costura, L=0,30m, extremo liso, Z=0,15m según norma de fabricación ASTM A-53, A-106 | un | 1 | 29441 | 29441
N6.1.2.1.24 | Instalación Codo 90º en acero al carbón Ø12" Schedule 40, extremo liso, según norma de fabricación ASTM A-53, A-106 | un | 9 | 206869 | 1861821
N6.1.2.4.3.4.5 | Instalación Niple en acero al carbón Ø14" Schedule 40 sin costura, extremo brida-liso, L=0,43, con Z= 0,27m (desde la brida) según norma de fabricación ASTM A-53, A-106; incluye juego de empaques y tornillos | un | 39 | 84297 | 3287583
N6.1.2.4.3.4.6 | Instalación Niple en acero al carbón Ø14" Schedule 40 sin costura, extremo brida-liso, L=0,85, según norma de fabricación ASTM A-53, A-106; incluye juego de empaques y tornillos | un | 24 | 274137 | 6579288
N6.1.2.4.2.5.1 | Niple en acero al carbón Ø4"Schedule 40 sin costura, L=4,07m, extremo liso, según norma de fabricación ASTM A-53, A-106 | un | 32 | 114604 | 3667328
N13.1 | Instalación compuerta lateral de 0.4*0.45m, incluye guía, pernos de fijacion y sello hidraulico | un | 3 | 117273 | 351819
N1.2 LV | Diseño electronico de las pantallas y programacion de software para la operación remota. | un | 4 | 12669339 | 50677356
N2.1 LV | Instalación de valvulas mariposa de 12" (admision agua), incluye vastago de 1" de 1,5 metros de longitud en acero inoxidable y actuador neumatico y electro valvulas tipo namur 5/2". bridas de montaje y soporte metálico en angulo de 1 1/2", pintura gris epoxica anticorrosiva como base y pintura azul epoxica como acabado. tornilleria galvanizada en caliente para evitar corrosión. | un | 8 | 364250 | 2914000
N2.2 Lv | Instalación de valvulas mariposa de 14" (salida agua de lavado), incluye vastago de 1" de 2,5 metros de longitud en acero inoxidable y actuador neumatico y electro valvulas tipo namur 5/2". bridas de montaje y soporte metálico en angulo de 1 1/2", pintura gris epoxica anticorrosiva como base y pintura azul epoxica como acabado y tornilleria galvanizada en caliente para evitar corrosión. | un | 16 | 435000 | 6960000
N2.3 LV | Instalación de valvulas mariposa de 16" (salida agua filtrada), incluye vastago de 1" de 1,0 metros de longitud en acero inoxidable y actuador neumatico y electro valvulas tipo namur 5/2". bridas de montajey soporte metálico en angulo de 1 1/2", pintura gris epoxica anticorrosiva como base y pintura azul epoxica como acabado y tornilleria galvanizada en caliente para evitar corrosión. | un | 10 | 984150 | 9841500
N2.4 LV | Instalación de valvulas mariposa de 4" (abatimiento fondo), incluye vastago de 3/4" de 2,5 metros de longitud en acero inoxidable y actuador neumatico y electro valvulas tipo namur 5/2". bridas de montaje y soporte metálico en angulo de 1 1/2", pintura gris epoxica anticorrosiva como base y pintura azul epoxica como acabado y tornilleria galvanizada en caliente para evitar corrosión. | un | 8 | 331875 | 2655000
N2.19 | Retiro y disposición de material filtrante existente | m3 | 99 | 45255 | 4480245
N16.3 | Instalación Material filtrante en Antracita (TE = 0,88mm, CU = 1,40) | m3 | 59.5584 | 25000 | 1488960
N16.2.1 | Instalación Arena C.U= 1,60 TE= 0,45 - 0,55mm | m3 | 33.088 | 25000 | 827200
N16.4 | Instalación Lecho de grava de soporte de 1/12" - 2" | m3 | 52.9408 | 25000 | 1323520
N6.1.2.1.78 | Instalación Codo 45º en acero al carbón Ø14" Schedule 40, extremo brida, según norma de fabricación ASTM A-53, A-106, incluye juego de empaques y tornillos | un | 1 | 66224 | 66224
N6.2.1.4 | Instalación Tubería en Hierro Dúctil Ø14" Junta hidráulica, según norma de fabricación ASTM A-536 | m3 | 72 | 54650 | 3934800
N2.25a | Compuerta lateral de 0.4*0.45, incluye guía, vástago, columna y volante de manejo. Incluye preparacción de la superficie, pintura anticorrosiva y pintura para elementos metálicos. | un | 8 | 277094 | 2216752
N2.5 LV | Instalación de compresor de aire para motivar los actuadores. Incluye unidades de mantenimiento, secador de aire, línea de aire comprimido a cada uno de los actuadores y tablero electrico de con arrancadores y protecciones en lámina cold rolled y pintura electrostática. | un | 1 | 895000 | 895000
N1.1 LV | Instalación de ocho mallas de difusión de aire en tubería pvc con ocho (8) válvulas mariposa de 2" con actuador neumático (entrada de aire) incorporado su manejo a consola con pantalla hmi y plc, encendido de soplador a control remoto incluido en el software de operación. incluye además: soplador y tablero eléctrico con variador de velocidad para arranque suave del equipo, protecciones, construido en lamina cold rolled, con pintura electrostática de color gris. | un | 1 | 6036800 | 6036800
N1.3 LV | Instalacion de consolas con pantallas tactiles de 9" y plc para operación cada uno de los filtros a control remoto y control automático. incluye cableado de control y de comuncicacion. desde cada consola se operarán dos (2) filtros. | un | 4 | 820000 | 3280000
N6.2.3.3.3 | Instalación Tee en hierro dúctil junta hidráulica 3x3" según norma de fabricación AWWA C-153 / C110 | un | 1 | 14975 | 14975
N6.2.3.3.2 | Instalación Tee en hierro dúctil junta hidráulica 3x2" según norma de fabricación AWWA C-153 / C110 | un | 1 | 14975 | 14975
N6.2.3.3.5 | Instalación Tee en hierro dúctil junta hidráulica 4x3" según norma de fabricación AWWA C-153 / C110 | un | 1 | 18152 | 18152
N6.2.3.3.6 | Instalación Tee en hierro dúctil junta hidráulica 4x2" según norma de fabricación AWWA C-153 / C110 | un | 1 | 18152 | 18152
N6.2.3.3.7 | Instalación Tee en hierro dúctil junta hidráulica 6x6" según norma de fabricación AWWA C-153 / C110 | un | 1 | 30932 | 30932
N6.2.3.3.8 | Instalación Tee en hierro dúctil junta hidráulica 6x4" según norma de fabricación AWWA C-153 / C110 | un | 1 | 30932 | 30932
N6.2.3.3.9 | Instalación Tee en hierro dúctil junta hidráulica 6x3" según norma de fabricación AWWA C-153 / C110 | un | 1 | 35473 | 35473
N6.2.3.3.11 | Instalación Tee en hierro dúctil junta hidráulica 8x8" según norma de fabricación AWWA C-153 / C110 | un | 1 | 71032.5 | 71033
N6.2.3.3.12 | Instalación Tee en hierro dúctil junta hidráulica 8x6" según norma de fabricación AWWA C-153 / C110 | un | 1 | 71032.5 | 71033
N6.2.3.3.24 | Instalación Tee en hierro dúctil junta hidráulica 12x8" según norma de fabricación AWWA C-153 / C110 | un | 2 | 103833.6667 | 207667
N6.2.3.3.25 | Instalación Tee en hierro dúctil junta hidráulica 12x6" según norma de fabricación AWWA C-153 / C110 | un | 4 | 103833.6667 | 415335
N6.2.3.3.26 | Instalación Tee en hierro dúctil junta hidráulica 12x4" según norma de fabricación AWWA C-153 / C110 | un | 2 | 99292.6667 | 198585
N6.2.3.3.27 | Instalación Tee en hierro dúctil junta hidráulica 12x3" según norma de fabricación AWWA C-153 / C110 | un | 6 | 99292.6667 | 595756
N6.2.3.3.28 | Instalación Tee en hierro dúctil junta hidráulica 12x2" según norma de fabricación AWWA C-153 / C110 | un | 2 | 68248.5 | 136497
N6.2.3.3.52 | Instalación Tee en hierro dúctil junta hidráulica 20"x20" según norma de fabricación AWWA C-153 / C110 | un | 1 | 178078 | 178078
N6.2.3.3.64 | Instalación Tee en hierro dúctil junta hidráulica 24x24" según norma de fabricación AWWA C-153 / C110 | un | 2 | 311183.6667 | 622367
N6.2.3.3.75 | Instalación Tee en hierro dúctil junta hidráulica 24x8" según norma de fabricación AWWA C-153 / C110 | un | 2 | 175808 | 351616
N6.2.3.1.3 | Instalación Codo 45º en Hierro Dúctil Ø2", Junta hidráulica, según norma de fabricación AWWA C-153 / C110 | un | 1 | 18152 | 18152
N6.2.3.1.8 | Instalación Codo 90º en Hierro Dúctil Ø3", Junta hidráulica, según norma de fabricación AWWA C-153 / C110 | un | 2 | 18152 | 36304
N6.2.3.1.11 | Instalación Codo 45º en Hierro Dúctil Ø4", Junta hidráulica, según norma de fabricación AWWA C-153 / C110 | un | 1 | 18152 | 18152
N6.2.3.1.16 | Instalación Codo 90º en Hierro Dúctil Ø6", Junta hidráulica, según norma de fabricación AWWA C-153 / C110 | un | 1 | 38902 | 38902
N6.2.3.1.13 | Instalación Codo 11,25º en Hierro Dúctil Ø6", Junta hidráulica, según norma de fabricación AWWA C-153 / C110 | un | 6 | 35473 | 212838
N6.2.3.1.20 | Instalación Codo 90º en Hierro Dúctil Ø8", Junta hidráulica, según norma de fabricación AWWA C-153 / C110 | un | 1 | 71032.5 | 71033
N6.2.3.1.48 | Instalación Codo 90º en Hierro Dúctil Ø24", Junta hidráulica, según norma de fabricación AWWA C-153 / C110 | un | 5 | 311183.6667 | 1555918
N6.2.3.1.47 | Instalación Codo 45º en Hierro Dúctil Ø24", Junta hidráulica, según norma de fabricación AWWA C-153 / C110 | un | 7 | 311183.6667 | 2178286
N6.2.3.1.46 | Instalación Codo 22,5º en Hierro Dúctil Ø24", Junta hidráulica, según norma de fabricación AWWA C-153 / C110 | un | 3 | 311184 | 933552
N6.2.3.1.45 | Instalación Codo 11 1/4º en Hierro Dúctil Ø24", Junta hidráulica, según norma de fabricación AWWA C-153 / C110 | un | 11 | 311184 | 3423024
N6.2.3.7.1 | Instalación Reducción en Hierro Dúctil concéntrica de Ø3"X Ø2", Junta Hidráulica; según norma de fabricación AWWA C-153 / C110 | un | 4 | 14975 | 59900
N6.2.3.7.3 | Instalación Reducción en Hierro Dúctil concéntrica de Ø4"X Ø3", Junta Hidráulica; según norma de fabricación AWWA C-153 / C110 | un | 1 | 18152 | 18152
N6.2.3.7.2 | Instalación Reducción en Hierro Dúctil concéntrica de Ø4"X Ø2", Junta Hidráulica; según norma de fabricación AWWA C-153 / C110 | un | 1 | 18152 | 18152
N6.2.3.7.4 | Instalación Reducción en Hierro Dúctil concéntrica de Ø6"X Ø4", Junta Hidráulica; según norma de fabricación AWWA C-153 / C110 | un | 2 | 35473 | 70946
N6.2.3.7.5 | Instalación Reducción en Hierro Dúctil concéntrica de Ø6"X Ø3", Junta Hidráulica; según norma de fabricación AWWA C-153 / C110 | un | 3 | 35473 | 106419
N6.2.3.7.7 | Instalación Reducción en Hierro Dúctil concéntrica de Ø8"X Ø6", Junta Hidráulica; según norma de fabricación AWWA C-153 / C110 | un | 2 | 71033 | 142066
N6.2.3.7.38 | Instalación Reducción en Hierro Dúctil concéntrica de Ø20"X Ø12", Junta Hidráulica; según norma de fabricación AWWA C-153 / C110 | un | 1 | 133517 | 133517
N6.2.3.10.2 | Instalación Tapón en hierro dúctil junta hidráulica Ø3"; según norma de fabricación AWWA C-153 / C110 | un | 3 | 14975 | 44925
N6.2.3.10.4 | Instalación Tapón en hierro dúctil junta hidráulica Ø6"; según norma de fabricación AWWA C-153 / C110 | un | 1 | 35473 | 35473
N6.2.3.11.1 | Instalación Unión de construcción y reparación en Hierro dúctil de Ø2" junta hidráulica, según norma de fabricación AWWA C-153 / C110 | un | 4 | 14975 | 59900
N6.2.3.11.2 | Instalación Unión de construcción y reparación en Hierro dúctil de Ø3" junta hidráulica, según norma de fabricación AWWA C-153 / C110 | un | 10 | 14975 | 149750
N6.2.3.11.3 | Instalación Unión de construcción y reparación en Hierro dúctil de Ø4" junta hidráulica, según norma de fabricación AWWA C-153 / C110 | un | 4 | 14975 | 59900
N6.2.3.11.4 | Instalación Unión de construcción y reparación en Hierro dúctil de Ø6" junta hidráulica, según norma de fabricación AWWA C-153 / C110 | un | 10 | 35473 | 354730
N6.2.3.11.5 | Instalación Unión de construcción y reparación en Hierro dúctil de Ø8" junta hidráulica, según norma de fabricación AWWA C-153 / C110 | un | 3 | 71033 | 213099
N6.2.3.11.7 | Instalación Unión de construcción y reparación en Hierro dúctil de Ø12" junta hidráulica, según norma de fabricación AWWA C-153 / C110 | un | 1 | 68249 | 68249
N6.2.3.11.11 | Instalación Unión de construcción y reparación en Hierro dúctil de Ø20" junta hidráulica, según norma de fabricación AWWA C-153 / C110 | un | 2 | 178078 | 356156
N6.2.3.1.39 | Instalación Codo en hierro ductil junta hidráulica 45° Ø16", según norma de fabricación AWWA C-153 / C110 | un | 1 | 131247 | 131247
N6.2.3.1.40 | Instalación Codo en hierro ductil junta hidráulica 22,5° Ø16", según norma de fabricación AWWA C-153 / C110 | un | 1 | 136047 | 136047
N6.2.3.14 | Instalación Adaptador brida x universal en hierro dúctil de Ø16", según norma de fabricación AWWA C-153 / C110 | un | 1 | 126965 | 126965
10B.10 Empates |  |  |  | *
| Empalme de tubería Tipo A (A) - Tubería de PVC (incluye accesorios, mano de obra, materiales y todo lo necesario para su correctaInstalación, no incluye anclajes) |  |  | *
N9.4.1.1 | Instalación Empalme de tubería Tipo A (A) - Tubería de PVC (incluye accesorios, mano de obra, materiales y todo lo necesario para su correctaInstalación, no incluye anclajes) 2" x 2" | un | 9 | 231865 | 2086785
N9.4.1.2 | Instalación Empalme de tubería Tipo A (A) - Tubería de PVC (incluye accesorios, mano de obra, materiales y todo lo necesario para su correctaInstalación, no incluye anclajes 3" x 3" | un | 10 | 231865 | 2318650
N9.4.1.3 | Instalación Empalme de tubería Tipo A (A) - Tubería de PVC (incluye accesorios, mano de obra, materiales y todo lo necesario para su correctaInstalación, no incluye anclajes 3" x 2" | un | 2 | 231865 | 463730
N9.4.1.5 | Instalación Empalme de tubería Tipo A (A) - Tubería de PVC (incluye accesorios, mano de obra, materiales y todo lo necesario para su correctaInstalación, no incluye anclajes 4" x 3" | un | 1 | 231865 | 231865
N9.4.1.7 | Instalación Empalme de tubería Tipo A (A) - Tubería de PVC (incluye accesorios, mano de obra, materiales y todo lo necesario para su correcta Instalación, no incluye anclajes 6" x 6" | un | 4 | 278910 | 1115640
N9.4.1.8 | Instalación Empalme de tubería Tipo A (A) - Tubería de PVC (incluye accesorios, mano de obra, materiales y todo lo necesario para su correctaInstalación, no incluye anclajes 6" x 4" | un | 1 | 278910 | 278910
N9.4.1.9 | Instalación Empalme de tubería Tipo A (A) - Tubería de PVC (incluye accesorios, mano de obra, materiales y todo lo necesario para su correctaInstalación, no incluye anclajes 6" x 3" | un | 2 | 278910 | 557820
N9.4.1.15 | Instalación Empalme de tubería Tipo A (A) - Tubería de PVC (incluye accesorios, mano de obra, materiales y todo lo necesario para su correctaInstalación, no incluye anclajes 8" x 2" | un | 2 | 543700 | 1087400
| Empalme de tubería Tipo A (B) - Tubería de PVC (incluye accesorios, mano de obra, materiales y todo lo necesario para su correctaInstalación, no incluye anclajes) |  |  | *
N9.4.2.6 | Instalación Empalme de tubería Tipo A (B) - Tubería de PVC (incluye accesorios, mano de obra, materiales y todo lo necesario para su correcta Instalación, no incluye anclajes) 6" x 6" | un | 1 | 278910 | 278910
N9.4.2.32 | Instalación Instalación de Empalme de tubería Tipo A (B) - Tubería de PVC (incluye accesorios, mano de obra, materiales y todo lo necesario para su correcta Instalación, no incluye anclajes) 14" x 6" | un | 1 | 646732 | 646732
N9.4.2.58 | Instalación Instalación de Empalme de tubería Tipo A (B) - Tubería de PVC (incluye accesorios, mano de obra, materiales y todo lo necesario para su correcta Instalación, no incluye anclajes) 20" x 14" | un | 1 | 914566 | 914566
| Empalme de tubería Tipo B (A) - Tubería de PVC (incluye accesorios, mano de obra, materiales y todo lo necesario para su correctaInstalación, no incluye anclajes) |  |  | *
N9.4.8.1 | Instalación Empalme de tubería Tipo B (A) - Tubería de PVC (incluye accesorios, mano de obra, materiales y todo lo necesario para su correcta Instalación, no incluye anclajes) 2" x 2" | un | 2 | 231865 | 463730
N9.4.8.2 | Instalación Empalme de tubería Tipo B (A) - Tubería de PVC (incluye accesorios, mano de obra, materiales y todo lo necesario para su correcta Instalación, no incluye anclajes) 3" x 3" | un | 1 | 231865 | 231865
| Empalme de tubería Tipo B (B) - Tubería de PVC (incluye accesorios, mano de obra, materiales y todo lo necesario para su correctaInstalación, no incluye anclajes) |  |  | *
N9.4.9.3 | Instalación Empalme de tubería Tipo B (B) - Tubería de PVC (incluye accesorios, mano de obra, materiales y todo lo necesario para su correcta instalación, no incluye anclajes) 4" x 2" | un | 1 | 231865 | 231865
N9.4.9.4 | Instalación Empalme de tubería Tipo B (B) - Tubería de PVC (incluye accesorios, mano de obra, materiales y todo lo necesario para su correcta instalación, no incluye anclajes) 6" x 4" | un | 1 | 278910 | 278910
12B INSTALACIÓN SISTEMAS DE VÁLVULAS |  |  |  | *
12B.1 Sistema Válvula de Ventosa |  |  |  | *
N6.2.3.25.2 | Instalación Sistema de ventosa doble cámara triple acción Ø6" para tubería de 24" GRP (incluye accesorios) | un | 12 | 407271 | 4887252
12B.2 Sistema Válvula De Purga |  |  |  | *
N6.2.3.19.6 | Instalación Purga Ø8" para tubería de 24" GRP (incluye accesorios) | un | 2 | 351271 | 702542
N6.2.3.19.6 | Instalación Purga Ø8" para tubería de 24" GRP (incluye accesorios) | un | 5 | 351271 | 1756355
12B.5 Sistema Válvula De Mariposa |  |  |  | *
N6.2.3.23.4 | Instalación Válvula mariposa en HD de Ø8", extremo Brida - Brida, incluye empaques y tornillería en acero inoxidable. | un | 3 | 146909 | 440727
N6.2.3.23.3 | Instalación Sistema de válvula mariposa DN 600 PN 16 con volante de maniobra para salida de caja de aducción (incluye accesorios) | un | 1 | 2282949 | 2282949
N6.2.3.23.5 | Instalación Sistema de válvula mariposa DN 600 PN 16 sobre tubería GRP con volante de maniobra (incluye accesorios) | un | 6 | 4161298 | 24967788
N6.2.3.23.8 | Instalación Sistema de válvula mariposa DN 500 PN 16 con volante de maniobra (incluye accesorios) | un | 2 | 2593246 | 5186492
N6.2.3.23.6 | Instalación Sistema de válvula mariposa DN 400 PN 16 sobre tubería GRP con volante de maniobra (incluye accesorios) | un | 2 | 2869066 | 5738132
N6.2.3.23.10 | Instalación Válvula mariposa DN 350 PN 16 de doble excentricidad bridada | un | 8 | 3139752 | 25118016
12B.7 Sistema Válvulas Reguladoras y Reguladoras De Presión |  |  |  | *
N9.1.3.2 | Instalación Sistema Reguladora De Presión Ø2" Sobre Tubería de Ø2 a Ø3" | un | 7 | 2453779 | 17176453
N9.1.3.3 | Instalación Sistema Reguladora de Presión Ø3" Sobre Tubería de Ø4" | un | 1 | 2453779 | 2453779
N9.1.3.4 | Instalación Sistema Reguladora de Presión Ø4" Sobre Tubería de Ø6" | un | 7 | 2513779 | 17596453
N9.1.3.5 | Instalación Sistema Reguladora de Presión Ø6" Sobre Tubería de Ø8" | un | 3 | 2393779 | 7181337
12B.10 Sistema Válvula De Compuerta |  |  |  | *
N6.2.3.19.12 | Instalación Sistema de válvula de compuerta para diámetro 2" sobre PVC (incluye uniones y los accesorios necesarios para su correcta instalación) | un | 8 | 49052 | 392416
N6.2.3.19.13 | Instalación Sistema de válvula de compuerta para diámetro 3" sobre PVC (incluye uniones y los accesorios necesarios para su correcta instalación) | un | 21 | 65665 | 1378965
N6.2.3.19.14 | Instalación Sistema de válvula de compuerta para diámetro 4" sobre PVC (incluye uniones y los accesorios necesarios para su correcta instalación) | un | 2 | 96929 | 193858
N6.2.3.19.15 | Instalación Sistema de válvula de compuerta para diámetro 6" sobre PVC (incluye uniones y los accesorios necesarios para su correcta instalación) | un | 13 | 123227 | 1601951
N6.2.3.19.16 | Instalación Sistema de válvula de compuerta para diámetro 8" sobre PVC (incluye uniones y los accesorios necesarios para su correcta instalación) | un | 2 | 148569 | 297138
N6.2.3.19.17 | Instalación Sistema de válvula de compuerta para diámetro 10" sobre PVC (incluye uniones y los accesorios necesarios para su correcta instalación) | un | 1 | 184901 | 184901
N6.2.3.19.18 | Instalación Sistema de válvula de compuerta para diámetro 12" sobre PVC (incluye uniones y los accesorios necesarios para su correcta instalación) | un | 3 | 265500 | 796500
N2.251 | Instalación Estructura de soporte transversal sistema de floculación hidráulico (Perfiles en C en acero al carbon 5,0m). Incluye pernos de fijacion y platina de soporte | un | 14 | 47513 | 665182
13 CAJA PARA VÁLVULAS Y MACROMEDICIÓN |  |  |  | *
13.1 Caja Para Válvulas y Macromedición |  |  |  | *
N9.1.7 | Construcción de caja válvula de compuerta de espesor 0,20 m en concreto de 4000 PSI (incluye tapa en concreto y tapa chorote) para tubería <= 6" (ver plano típico) | un | 44 | 1868123 | 82197412
N9.1.8 | Construcción de caja válvula de compuerta de espesor 0,20 m en concreto de 4000 PSI (incluye tapa en concreto y tapa chorote) para tubería entre 8" a 12" (ver plano típico) | un | 8 | 2273319 | 18186552
N9.1.9 | Construcción de caja para válvula mariposa de 24" en concreto de 4000 PSI e=0,25m (incluye tapa de acceso, peldaños y acero de refuerzo (ver plano típico) | un | 6 | 7230268 | 43381608
N9.1.10 | Construcción de caja para macromedidor electromagnético menor o igual a 8" de 1,50m x 1,50m en concreto de 4000 PSI e=0,25m (incluye tapa de acceso, peldaños y acero de refuerzo (ver plano típico) | un | 22 | 2947056 | 64835232
N9.1.11 | Construcción de caja para macromedidor electromagnético entre 10" a 14" de 1,50m ancho x 2,00m de largo en concreto de 4000 PSI e=0,25m (incluye tapa de acceso, peldaños y acero de refuerzo (ver plano típico) | un | 1 | 3470854 | 3470854
N9.1.12 | Construcción de caja para macromedidor ultrasónico de montaje externo para tubería mayor a 14 pulgadas de 2,00m ancho x 2,00m de largo en concreto de 4000 PSI e=0,25m (incluye tapa de acceso, peldaños y acero de refuerzo (ver plano típico) | un | 2 | 4297659 | 8595318
N9.1.13 | Construcción de caja para válvula reguladora dinámica de 1,85m ancho x 3,35m de largo en concreto de 4000 PSI e=0,25m (incluye tapa de acceso, peldaños y acero de refuerzo (ver plano típico) | un | 18 | 5754752 | 103585536
16 INSTALACIÓN DE MACROMEDICIÓN |  |  |  | *
16B.1 Sistema De Macromedición |  |  |  | *
N9.1.1.1 | Instalación Macromedidor Electromagnético Ø2" | un | 1 | 3104445 | 3104445
N9.1.1.2 | Instalación Macromedidor Electromagnético Ø3" | un | 6 | 3104445 | 18626670
N9.1.1.3 | Instalación Macromedidor Electromagnético Ø4" | un | 1 | 3104445 | 3104445
N9.1.1.4 | Instalación Macromedidor Electromagnético Ø6" | un | 11 | 3104445 | 34148895
N9.1.1.5 | Instalación Macromedidor Electromagnético Ø8" | un | 3 | 3104445 | 9313335
N9.1.1.6 | Instalación Macromedidor Electromagnético Ø10" | un | 1 | 3104445 | 3104445
N9.1.2.1 | Instalación Macromedidor Ultrasónico Montaje Externo Tipo "Clap-On" | un | 2 | 3104445 | 6208890
EP1 PROCESOS DE TRATAMIENTO |  |  |  | *
N12.102 | Instalacion de Canaleta Pasrhall W= 1,5 pies (18") en poliéster reforzado con fibra de vidrio (PRFV) Tipo Matt 723B de 450 g/m2, Woven Roven 366B 800 gm2 y roving continuo tex 2400 de VETROTEX BRASIL, acabado exterior en pintura poliéster blanca acorazado con estabilizadores U.V. que cumpla la norma NTC 2890, incluye vertedero circular de Ø3" de entrega al floculador. | un | 1 | 277817 | 277817
N13.1 | Instalación compuerta lateral de 0.4*0.45m, incluye guía, pernos de fijacion y sello hidraulico | un | 3 | 117273 | 351819
N13.2 | Instalación de Compuerta manual de 1,10 m x 0,60 m en A I, Calibre 1/8" (incluye guía en "U" en lámina galvanizada C 1/8, sellos y pernos) | un | 1 | 186533 | 186533
N13.3 | Instalación de Compuerta manual de 1,50 m x 1,22 m en A I, Calibre 1/8" (incluye guía en "U" en lámina galvanizada C 1/8, sellos y pernos) | un | 1 | 190533 | 190533
N13.4 | Instalación de Compuerta manual de 0,60 m x 0,59 m en A I, Calibre 1/8" (incluye guía en "U" en lámina galvanizada C 1/8, sellos y pernos) - entrada | un | 3 | 184533 | 553599
N9.3.47 | Fabricacion de pasarela articulada y fija, en perfiles en cajon, con rejillas de piso y pasamanos segun planos incluye corte y soldado de perfiles y tuberias de todos los elementos con soldadura 7018, aplicación de pintura anticorrosiva tipo epoxica a dos manos (0 72 miles), aplicacion de pintura de acabado tipo epoxica a dos manos (0 72 miles), de acuerdo con los esquemas de diseño en planos.) | m | 115 | 737235 | 84782025
N9.3.44 | Recubrimiento impermeable para superficies de concreto, elaborado con base en cemento, incluye 4 capas y lavado y grateado | m2 | 2656 | 53972 | 143349632
N9.3.45 | Tratamiento de grietas y fisuras en estructuras hidráulicas en contacto con agua potable con cinta fléxible e impermeable de Hypalon (e=0.15m), incluye adhesivo epóxico para su fijación | m | 150 | 67245 | 10086750
N2.23 | Abocado para tubería de Ø entre 6" y 16"; incluye concreto de 28Mpa, tratamiento con sello de penetración. | un | 53 | 146829 | 7781937
N6.3.12.5 | Instalación Tubería PVC-Presión RDE 21 Ø8" Unión mecánica para Multiple de llenado y vaciado | m | 55.5 | 11954 | 663447
N9.2.2.9 | Instalacion Peldaños de acero corrugado de Ø5/8" tipo uña de gato, con pintura anticorrosiva | un | 666 | 21434 | 14275044
N12.83 | Instalacion Compuerta tipo chapaleta dimensiones 0.15mx0.15m para desague de floculador (Lamina en PRFV) incluye pernos de fijacion | un | 48 | 47920 | 2300160
N12.86 | Instalación Lamina en PRFV L=0.7m, a=0.8m, h=0.8, para paso entre camaras del floculador (Incluye pernos y anclajes de fijacion) | un | 81 | 65152 | 5277312
N12.67 | Instalacion Canal general recolector 2,35m x 0,8m x 0,4m poliéster reforzado con fibra de vidrio. Vol=0,752m3 | un | 7 | 97982 | 685874
N12.82 | Instalacion Canaletas recolectoras 0,30m*0,30m (L= 11,71)poliester reforzado con fibra de vidrio tipo matt 723b de 450g/m²,woven roving 366b 800g/m² y roving continuo tex. 2400 c 3/16 | un | 14 | 144594 | 2024316
N6.3.13.2 | Instalación Multiple de vaciado en tubería PVC-Presión RDE 21 Ø14" perforada, Unión mecánica | m | 90 | 20102 | 1809180
N6.3.14.2 | Instalación Multiple de llenado. Tubería PVC-Presión RDE 21 Ø20" perforada, Unión mecánica | m | 168 | 27768 | 4665024
*
SUMINISTROS |  |  |  | *
10 SUMINISTRO DE TUBERÍA Y ACCESORIOS DE ACUEDUCTO |  |  |  | *
10A.1 Suministro De Tubería PVC |  |  |  | *
N6.3.12.7 | Suministro Tubería PVC-Presión RDE 21 Ø12" Unión mecánica | m | 1664.5958 | 334798 | 557303347
N6.3.14.2 | Suministro Multiple de llenado. Tubería PVC-Presión RDE 21 Ø20" perforada, Unión mecánica | ml | 168 | 873488 | 146745984
Suministro Tuberia GRP |  |  |  | *
N6.5.4 | Suministro Tubería GRP DN600 PN20 SN2500 (24") | m | 3846 | 281068 | 1080987528
N6.5.6 | Suministro Tubería GRP DN600 PN20 SN5000 (24") | m | 151 | 305506 | 46131406
N6.5.5 | Suministro Acoples GRP DN600 PN20 | un | 1281 | 380583 | 487526823
N6.5.8 | Suministro Codos GRP DN600 PN20 SN2500 (31° a 60°) | un | 4 | 3018331 | 12073324
N6.5.9 | Suministro Codos GRP DN600 PN20 SN2500 (0° a 30°) | un | 95 | 2310645 | 219511275
N6.5.16 | Suministro niple brida-liso en GRP L=1,00m Ø16" PN 16 | un | 1 | 1803939 | 1803939
N6.5.10 | Suministro Acople GRP DN 400 PN 16 SN2500 | un | 1 | 167339 | 167339
N6.5.14 | Suministro Reducción excéntrica GRP DN600x400 PN16 SN2500 | un | 1 | 3262760 | 3262760
N6.5.15 | Suministro Yee (45°) DN600x600 PN16 SN2500 | un | 2 | 5998342 | 11996684
10A.5 Suministro Tub HG o HD |  |  |  | *
N6.2.1.1 | Suministro Tubería Hierro Dúctil C20 DN 600mm Junta Campana por Espigo | ml | 3162.37 | 698073 | 2207565113
10A.7 Suministro Acce. HD |  |  |  | *
N6.1.2.4.5.2.2.1 | Suministro Pasamuro en Hierro Dúctil de Ø16" L=0,45m Z= 0,15, extremo liso-liso, según norma de fabricación ASTM A-536. | un | 2 | 2334857 | 4669714
N6.1.2.4.3.5.1 | Suministro Niple en acero al carbón Ø14 "Schedule 40 sin costura, L=0,33m, extremo liso-brida, según norma de fabricación ASTM A-53, A-106 | un | 6 | 386632 | 2319792
N6.1.2.1.14 | Suministro Codo 90º en acero al carbón Ø14"Schedule 40, extremo liso-liso, según norma de fabricación ASTM A-53, A-106 | un | 47 | 425075 | 19978525
N6.1.2.4.3.4.7 | Suministro Niple en acero al carbón Ø20" Schedule 40 sin costura, extremo brida-liso, L=0,50,Z=0,25m, según norma de fabricación ASTM A-53, A-106; incluye juego de empaques y tornillos | un | 14 | 1921434 | 26900076
N2.25a | Suministro Compuerta lateral de 0.4*0.45, incluye guía, vástago, columna y volante de manejo. Incluye preparacción de la superficie, pintura anticorrosiva y pintura para elementos metálicos. | un | 8 | 11555975 | 92447800
N2.5 LV | Suministro de compresor de aire para motivar los actuadores. Incluye unidades de mantenimiento, secador de aire, línea de aire comprimido a cada uno de los actuadores y tablero electrico de con arrancadores y protecciones en lámina cold rolled y pintura electrostática. | un | 1 | 5272750 | 5272750
N1.1 LV | Suministro de ocho mallas de difusión de aire en tubería pvc con ocho (8) válvulas mariposa de 2" con actuador neumático (entrada de aire) incorporado su manejo a consola con pantalla hmi y plc, encendido de soplador a control remoto incluido en el software de operación. incluye además: soplador y tablero eléctrico con variador de velocidad para arranque suave del equipo, protecciones, construido en lamina cold rolled, con pintura electrostática de color gris. | un | 1 | 156431500 | 156431500
N1.3 LV | Suministro Suministro e Instalacion de consolas con pantallas tactiles de 9" y plc para operación de cada uno de los filtros a control remoto y control automático. Incluye cableado de control y de comuncación, desde cada consola se operarán dos (2) filtros. | un | 4 | 15319881 | 61279524
N6.1.2.4.2.4.1 | Suministro Niple en acero al carbón Ø12 "Schedule 40 sin costura, L=0,40m, extremo liso-liso, Z= 0,11m; según norma de fabricación ASTM A-53, A-106 | un | 8 | 301900 | 2415200
N6.1.2.4.3.4.2 | Suministro Niple en acero al carbón Ø14" Schedule 40 sin costura, extremo brida-liso, L=0.43, con Z= 0,24m (desde la brida) según norma de fabricación ASTM A-53, A-106; incluye juego de empaques y tornillos | un | 8 | 1045641 | 8365128
N6.1.2.4.2.4.11 | Suministro Niple en acero al carbón Ø8 "Schedule 40 sin costura, L=0,40m, extremo liso-liso, según norma de fabricación ASTM A-53, A-106 | un | 2 | 133236 | 266472
N6.1.2.4.2.4.12 | Suministro Niple en acero al carbón Ø8 "Schedule 40 sin costura, L=2,0m, extremo liso-liso, según norma de fabricación ASTM A-53, A-106 | un | 2 | 644415 | 1288830
N6.1.2.4.2.4.13 | Suministro Codo 90° en acero al carbón Ø8 "Schedule 40 sin costura extremo liso, según norma de fabricación ASTM A-53, A-106 | un | 2 | 117602 | 235204
N6.1.2.4.2.4.14 | Suministro Reducción Ø12x8"en acero al carbón "Schedule 40 a extremo liso, según norma de fabricación ASTM A-53, A-106 | un | 1 | 109748 | 109748
N6.1.2.4.2.4.15 | Suministro Tee Ø12x8"en acero al carbón "Schedule 40 a extremo liso, según norma de fabricación ASTM A-53, A-106 | un | 1 | 253708 | 253708
N6.1.2.4.2.4.16 | Suministro Niple en acero al carbón Ø12" Schedule 40 sin costura, L=4,0m, extremo liso, según norma de fabricación ASTM A-53, A-106 | un | 1 | 1774671 | 1774671
N6.1.2.4.2.4.17 | Suministro Niple pasamuro en acero al carbón Ø36 "Schedule 40 sin costura, L=0,35m, extremo liso, Z=0,15m según norma de fabricación ASTM A-53, A-106 | un | 2 | 1364454 | 2728908
N6.1.2.4.2.4.18 | Suministro Niple en acero al carbón Ø36 "Schedule 40 sin costura, L=1,5m, extremo liso, según norma de fabricación ASTM A-53, A-106 | un | 1 | 2864380 | 2864380
N6.1.2.4.2.4.20 | Suministro Niple pasamuro en acero al carbón Ø1" "Schedule 40 sin costura, L=0,30m, extremo liso, Z=0,15m según norma de fabricación ASTM A-53, A-106 | un | 1 | 6069 | 6069
N6.1.2.4.2.4.19 | Suministro Niple en acero al carbón Ø14" Schedule 40 sin costura, extremo liso-liso, L=3,15, (desde la brida) según norma de fabricación ASTM A-53, A-106 | un | 1 | 2674971 | 2674971
N6.1.2.4.3.4.5 | Suministro Niple en acero al carbón Ø14" Schedule 40 sin costura, extremo brida-liso, L=0,43, con Z= 0,27m (desde la brida) según norma de fabricación ASTM A-53, A-106; incluye juego de empaques y tornillos | un | 39 | 1027208 | 40061112
N6.1.2.4.3.4.6 | Suministro Niple en acero al carbón Ø14" Schedule 40 sin costura, extremo brida-liso, L=0,85, según norma de fabricación ASTM A-53, A-106; incluye juego de empaques y tornillos | un | 24 | 972777 | 23346648
N6.1.2.4.2.5.1 | Suministro Niple en acero al carbón Ø4"Schedule 40 sin costura, L=4,07m, extremo liso, según norma de fabricación ASTM A-53, A-106 | un | 32 | 477547 | 15281504
N6.2.3.3.3 | Suministro Tee en hierro dúctil junta hidráulica 3x3" según norma de fabricación AWWA C-153 / C110 | un | 1 | 173400 | 173400
N6.2.3.3.2 | Suministro Tee en hierro dúctil junta hidráulica 3x2" según norma de fabricación AWWA C-153 / C110 | un | 1 | 153170 | 153170
N6.2.3.3.5 | Suministro Tee en hierro dúctil junta hidráulica 4x3" según norma de fabricación AWWA C-153 / C110 | un | 1 | 240400 | 240400
N6.2.3.3.6 | Suministro Tee en hierro dúctil junta hidráulica 4x2" según norma de fabricación AWWA C-153 / C110 | un | 1 | 179710 | 179710
N6.2.3.3.7 | Suministro Tee en hierro dúctil junta hidráulica 6x6" según norma de fabricación AWWA C-153 / C110 | un | 1 | 485715 | 485715
N6.2.3.3.8 | Suministro Tee en hierro dúctil junta hidráulica 6x4" según norma de fabricación AWWA C-153 / C110 | un | 1 | 384229 | 384229
N6.2.3.3.9 | Suministro Tee en hierro dúctil junta hidráulica 6x3" según norma de fabricación AWWA C-153 / C110 | un | 1 | 378279 | 378279
N6.2.3.3.11 | Suministro Tee en hierro dúctil junta hidráulica 8x8" según norma de fabricación AWWA C-153 / C110 | un | 1 | 837000 | 837000
N6.2.3.3.12 | Suministro Tee en hierro dúctil junta hidráulica 8x6" según norma de fabricación AWWA C-153 / C110 | un | 1 | 808634 | 808634
N6.2.3.3.24 | Suministro Tee en hierro dúctil junta hidráulica 12x8" según norma de fabricación AWWA C-153 / C110 | un | 2 | 2088500 | 4177000
N6.2.3.3.25 | Suministro Tee en hierro dúctil junta hidráulica 12x6" según norma de fabricación AWWA C-153 / C110 | un | 4 | 1910000 | 7640000
N6.2.3.3.26 | Suministro Tee en hierro dúctil junta hidráulica 12x4" según norma de fabricación AWWA C-153 / C110 | un | 2 | 1850500 | 3701000
N6.2.3.3.27 | Suministro Tee en hierro dúctil junta hidráulica 12x3" según norma de fabricación AWWA C-153 / C110 | un | 6 | 1493500 | 8961000
N6.2.3.3.28 | Suministro Tee en hierro dúctil junta hidráulica 12x2" según norma de fabricación AWWA C-153 / C110 | un | 2 | 1927850 | 3855700
N6.2.3.3.52 | Suministro Tee en hierro dúctil junta hidráulica 20"x20" según norma de fabricación AWWA C-153 / C110 | un | 1 | 9651000 | 9651000
N6.2.3.3.64 | Suministro Tee en hierro dúctil junta hidráulica 24x24" según norma de fabricación AWWA C-153 / C110 | un | 2 | 14566000 | 29132000
N6.2.3.3.75 | Suministro Tee en hierro dúctil junta hidráulica 24x8" según norma de fabricación AWWA C-153 / C110 | un | 2 | 9425000 | 18850000
N6.2.3.1.3 | Suministro Codo 45º en Hierro Dúctil Ø2", Junta hidráulica, según norma de fabricación AWWA C-153 / C110 | un | 1 | 78560 | 78560
N6.2.3.1.8 | Suministro Codo 90º en Hierro Dúctil Ø3", Junta hidráulica, según norma de fabricación AWWA C-153 / C110 | un | 2 | 116640 | 233280
N6.2.3.1.11 | Suministro Codo 45º en Hierro Dúctil Ø4", Junta hidráulica, según norma de fabricación AWWA C-153 / C110 | un | 1 | 158129 | 158129
N6.2.3.1.16 | Suministro Codo 90º en Hierro Dúctil Ø6", Junta hidráulica, según norma de fabricación AWWA C-153 / C110 | un | 1 | 392700 | 392700
N6.2.3.1.13 | Suministro Codo 11,25º en Hierro Dúctil Ø6", Junta hidráulica, según norma de fabricación AWWA C-153 / C110 | un | 6 | 306879 | 1841274
N6.2.3.1.20 | Suministro Codo 90º en Hierro Dúctil Ø8", Junta hidráulica, según norma de fabricación AWWA C-153 / C110 | un | 1 | 646600 | 646600
N6.2.3.1.48 | Suministro Codo 90º en Hierro Dúctil Ø24", Junta hidráulica, según norma de fabricación AWWA C-153 / C110 | un | 5 | 5641000 | 28205000
N6.2.3.1.47 | Suministro Codo 45º en Hierro Dúctil Ø24", Junta hidráulica, según norma de fabricación AWWA C-153 / C110 | un | 7 | 5938500 | 41569500
N6.2.3.1.46 | Suministro Codo 22,5º en Hierro Dúctil Ø24", Junta hidráulica, según norma de fabricación AWWA C-153 / C110 | un | 3 | 5641000 | 16923000
N6.2.3.1.45 | Suministro Codo 11 1/4º en Hierro Dúctil Ø24", Junta hidráulica, según norma de fabricación AWWA C-153 / C110 | un | 11 | 5819500 | 64014500
N6.2.3.7.1 | Suministro Reducción en Hierro Dúctil concéntrica de Ø3"X Ø2", Junta Hidráulica; según norma de fabricación AWWA C-153 / C110 | un | 4 | 85700 | 342800
N6.2.3.7.3 | Suministro Reducción en Hierro Dúctil concéntrica de Ø4"X Ø3", Junta Hidráulica; según norma de fabricación AWWA C-153 / C110 | un | 1 | 115450 | 115450
N6.2.3.7.2 | Suministro Reducción en Hierro Dúctil concéntrica de Ø4"X Ø2", Junta Hidráulica; según norma de fabricación AWWA C-153 / C110 | un | 1 | 99980 | 99980
N6.2.3.7.4 | Suministro Reducción en Hierro Dúctil concéntrica de Ø6"X Ø4", Junta Hidráulica; según norma de fabricación AWWA C-153 / C110 | un | 2 | 277129 | 554258
N6.2.3.7.5 | Suministro Reducción en Hierro Dúctil concéntrica de Ø6"X Ø3", Junta Hidráulica; según norma de fabricación AWWA C-153 / C110 | un | 3 | 265229 | 795687
N6.2.3.7.7 | Suministro Reducción en Hierro Dúctil concéntrica de Ø8"X Ø6", Junta Hidráulica; según norma de fabricación AWWA C-153 / C110 | un | 2 | 372900 | 745800
N6.2.3.7.38 | Suministro Reducción en Hierro Dúctil concéntrica de Ø20"X Ø12", Junta Hidráulica; según norma de fabricación AWWA C-153 / C110 | un | 1 | 3522500 | 3522500
N6.2.3.10.2 | Suministro Tapón en hierro dúctil junta hidráulica Ø3"; según norma de fabricación AWWA C-153 / C110 | un | 3 | 42860 | 128580
N6.2.3.10.4 | Suministro Tapón en hierro dúctil junta hidráulica Ø6"; según norma de fabricación AWWA C-153 / C110 | un | 1 | 222389 | 222389
N6.2.3.11.1 | Suministro Unión de construcción y reparación en Hierro dúctil de Ø2" junta hidráulica, según norma de fabricación AWWA C-153 / C110 | un | 4 | 80779 | 323116
N6.2.3.11.2 | Suministro Unión de construcción y reparación en Hierro dúctil de Ø3" junta hidráulica, según norma de fabricación AWWA C-153 / C110 | un | 10 | 103550 | 1035500
N6.2.3.11.3 | Suministro Unión de construcción y reparación en Hierro dúctil de Ø4" junta hidráulica, según norma de fabricación AWWA C-153 / C110 | un | 4 | 115450 | 461800
N6.2.3.11.4 | Suministro Unión de construcción y reparación en Hierro dúctil de Ø6" junta hidráulica, según norma de fabricación AWWA C-153 / C110 | un | 10 | 181929 | 1819290
N6.2.3.11.5 | Suministro Unión de construcción y reparación en Hierro dúctil de Ø8" junta hidráulica, según norma de fabricación AWWA C-153 / C110 | un | 3 | 283650 | 850950
N6.2.3.11.7 | Suministro Unión de construcción y reparación en Hierro dúctil de Ø12" junta hidráulica, según norma de fabricación AWWA C-153 / C110 | un | 1 | 553400 | 553400
N6.2.3.11.11 | Suministro Unión de construcción y reparación en Hierro dúctil de Ø20" junta hidráulica, según norma de fabricación AWWA C-153 / C110 | un | 2 | 1618500 | 3237000
N6.2.3.1.39 | Suministro Codo en hierro ductil junta hidráulica 45° Ø16", según norma de fabricación AWWA C-153 / C110 | un | 1 | 2563300 | 2563300
N6.2.3.1.40 | Suministro Codo en hierro ductil junta hidráulica 22,5° Ø16", según norma de fabricación AWWA C-153 / C110 | un | 1 | 2439500 | 2439500
N6.2.3.14 | Suministro Adaptador brida x universal en hierro dúctil de Ø16", según norma de fabricación AWWA C-153 / C110 | un | 1 | 3451000 | 3451000
10B.10 Empates |  |  |  | *
| Empalme de tubería Tipo A (A) - Tubería de PVC (incluye accesorios, mano de obra, materiales y todo lo necesario para su correctaInstalación, no incluye anclajes) |  |  | *
N9.4.1.1 | Suministro Empalme de tubería Tipo A (A) - Tubería de PVC (incluye accesorios, mano de obra, materiales y todo lo necesario para su correctaInstalación, no incluye anclajes) 2" x 2" | un | 9 | 338218 | 3043962
N9.4.1.2 | Suministro Empalme de tubería Tipo A (A) - Tubería de PVC (incluye accesorios, mano de obra, materiales y todo lo necesario para su correctaInstalación, no incluye anclajes 3" x 3" | un | 10 | 535045 | 5350450
N9.4.1.3 | Suministro Empalme de tubería Tipo A (A) - Tubería de PVC (incluye accesorios, mano de obra, materiales y todo lo necesario para su correctaInstalación, no incluye anclajes 3" x 2" | un | 2 | 379933 | 759866
N9.4.1.5 | Suministro Empalme de tubería Tipo A (A) - Tubería de PVC (incluye accesorios, mano de obra, materiales y todo lo necesario para su correctaInstalación, no incluye anclajes 4" x 3" | un | 1 | 563285 | 563285
N9.4.1.7 | Suministro Empalme de tubería Tipo A (A) - Tubería de PVC (incluye accesorios, mano de obra, materiales y todo lo necesario para su correcta Instalación, no incluye anclajes 6" x 6" | un | 4 | 1179279 | 4717116
N9.4.1.8 | Suministro Empalme de tubería Tipo A (A) - Tubería de PVC (incluye accesorios, mano de obra, materiales y todo lo necesario para su correctaInstalación, no incluye anclajes 6" x 4" | un | 1 | 912798 | 912798
N9.4.1.9 | Suministro Empalme de tubería Tipo A (A) - Tubería de PVC (incluye accesorios, mano de obra, materiales y todo lo necesario para su correctaInstalación, no incluye anclajes 6" x 3" | un | 2 | 806117 | 1612234
N9.4.1.15 | Suministro Empalme de tubería Tipo A (A) - Tubería de PVC (incluye accesorios, mano de obra, materiales y todo lo necesario para su correctaInstalación, no incluye anclajes 8" x 2" | un | 2 | 1001990 | 2003980
| Empalme de tubería Tipo A (B) - Tubería de PVC (incluye accesorios, mano de obra, materiales y todo lo necesario para su correctaInstalación, no incluye anclajes) |  |  | *
N9.4.2.6 | Suministro Empalme de tubería Tipo A (B) - Tubería de PVC (incluye accesorios, mano de obra, materiales y todo lo necesario para su correcta Instalación, no incluye anclajes) 6" x 6" | un | 1 | 1179279 | 1179279
N9.4.2.32 | Suministro Instalación de Empalme de tubería Tipo A (B) - Tubería de PVC (incluye accesorios, mano de obra, materiales y todo lo necesario para su correcta Instalación, no incluye anclajes) 14" x 6" | un | 1 | 5182439 | 5182439
N9.4.2.58 | Suministro Instalación de Empalme de tubería Tipo A (B) - Tubería de PVC (incluye accesorios, mano de obra, materiales y todo lo necesario para su correcta Instalación, no incluye anclajes) 20" x 14" | un | 1 | 13747951 | 13747951
| Empalme de tubería Tipo B (A) - Tubería de PVC (incluye accesorios, mano de obra, materiales y todo lo necesario para su correctaInstalación, no incluye anclajes) |  |  | *
N9.4.8.1 | Suministro Empalme de tubería Tipo B (A) - Tubería de PVC (incluye accesorios, mano de obra, materiales y todo lo necesario para su correcta Instalación, no incluye anclajes) 2" x 2" | un | 2 | 112118 | 224236
N9.4.8.2 | Suministro Empalme de tubería Tipo B (A) - Tubería de PVC (incluye accesorios, mano de obra, materiales y todo lo necesario para su correcta Instalación, no incluye anclajes) 3" x 3" | un | 1 | 166145 | 166145
| Empalme de tubería Tipo B (B) - Tubería de PVC (incluye accesorios, mano de obra, materiales y todo lo necesario para su correctaInstalación, no incluye anclajes) |  |  | *
N9.4.9.3 | Suministro Empalme de tubería Tipo B (B) - Tubería de PVC (incluye accesorios, mano de obra, materiales y todo lo necesario para su correcta instalación, no incluye anclajes) 4" x 2" | un | 1 | 274828 | 274828
N9.4.9.4 | Suministro Empalme de tubería Tipo B (B) - Tubería de PVC (incluye accesorios, mano de obra, materiales y todo lo necesario para su correcta instalación, no incluye anclajes) 6" x 4" | un | 1 | 645048 | 645048
12A SUMINISTRO SISTEMAS Válvula |  |  |  | *
12A,1 Sistema Válvula Ventosa |  |  |  | *
N6.2.3.25.2 | Suministro Sistema de ventosa doble cámara triple acción Ø6" para tubería de 24" GRP (incluye accesorios) | un | 12 | 10395062 | 124740744
12A.2 Sistema Válvula De Purga |  |  |  | *
N6.2.3.19.6 | Suministro Purga Ø8" para tubería de 24" GRP (incluye accesorios) | un | 2 | 8612580 | 17225160
N6.2.3.19.6 | Suministro Purga Ø8" para tubería de 24" GRP (incluye accesorios) | un | 5 | 8612580 | 43062900
12A.3 Sistema Válvula De Corte |  |  |  | *
N6.2.3.19.12 | Suministro Sistema de válvula de compuerta para diámetro 2" sobre PVC (incluye uniones y los accesorios necesarios para su correcta instalación) | un | 8 | 487900 | 3903200
N6.2.3.19.13 | Suministro Sistema de válvula de compuerta para diámetro 3" sobre PVC (incluye uniones y los accesorios necesarios para su correcta instalación) | un | 21 | 678300 | 14244300
N6.2.3.19.14 | Suministro Sistema de válvula de compuerta para diámetro 4" sobre PVC (incluye uniones y los accesorios necesarios para su correcta instalación) | un | 2 | 856800 | 1713600
N6.2.3.19.15 | Suministro Sistema de válvula de compuerta para diámetro 6" sobre PVC (incluye uniones y los accesorios necesarios para su correcta instalación) | un | 13 | 1576750 | 20497750
N6.2.3.19.16 | Suministro Sistema de válvula de compuerta para diámetro 8" sobre PVC (incluye uniones y los accesorios necesarios para su correcta instalación) | un | 2 | 2582300 | 5164600
N6.2.3.19.17 | Suministro Sistema de válvula de compuerta para diámetro 10" sobre PVC (incluye uniones y los accesorios necesarios para su correcta instalación) | un | 1 | 4260200 | 4260200
N6.2.3.19.18 | Suministro Sistema de válvula de compuerta para diámetro 12" sobre PVC (incluye uniones y los accesorios necesarios para su correcta instalación) | un | 3 | 5259800 | 15779400
12A.5 Sistema Válvula De Mariposa |  |  |  | *
N6.2.3.23.4 | Suministro Válvula mariposa en HD de Ø8", extremo Brida - Brida, incluye empaques y tornillería en acero inoxidable. | un | 3 | 2961000 | 8883000
N6.2.3.23.3 | Suministro Sistema de válvula mariposa DN 600 PN 16 con volante de maniobra para salida de caja de aducción (incluye accesorios) | un | 1 | 37411080 | 37411080
N6.2.3.23.8 | Suministro Sistema de válvula mariposa DN 500 PN 16 con volante de maniobra (incluye accesorios) | un | 2 | 45235082 | 90470164
N6.2.3.23.5 | Suministro Sistema de válvula mariposa DN 600 PN 16 sobre tubería GRP con volante de maniobra (incluye accesorios) | un | 6 | 53203149 | 319218894
N6.2.3.23.6 | Suministro Sistema de válvula mariposa DN 400 PN 16 sobre tubería GRP con volante de maniobra (incluye accesorios) | un | 2 | 11030639 | 22061278
N6.2.3.23.10 | Suministro Válvula mariposa DN 350 PN 16 de doble excentricidad bridada | un | 8 | 7238430 | 57907440
N2.1 LV | Suministro de valvulas mariposa de 12" (admision agua), incluye suministro eInstalacion de vastago de 1" de 1,5 metros de longitud en acero inoxidable y actuador neumatico y electro valvulas tipo namur 5/2". bridas de montaje y soporte metálico en angulo de 1 1/2", pintura gris epoxica anticorrosiva como base y pintura azul epoxica como acabado. tornilleria galvanizada en caliente para evitar corrosión. | un | 8 | 4439000 | 35512000
N2.2 Lv | Suministro, transporte e Instalación de valvulas mariposa de 14" (salida agua de lavado), incluye suministro eInstalacion de vastago de 1" de 2,5 metros de longitud en acero inoxidable y actuador neumatico y electro valvulas tipo namur 5/2". bridas de montaje y soporte metálico en angulo de 1 1/2", pintura gris epoxica anticorrosiva como base y pintura azul epoxica como acabado y tornilleria galvanizada en caliente para evitar corrosión. | un | 16 | 6095000 | 97520000
N2.3 LV | Suministro de valvulas mariposa de 16" (salida agua filtrada), incluye suministro eInstalacion de vastago de 1" de 1,0 metros de longitud en acero inoxidable y actuador neumatico y electro valvulas tipo namur 5/2". bridas de montajey soporte metálico en angulo de 1 1/2", pintura gris epoxica anticorrosiva como base y pintura azul epoxica como acabado y tornilleria galvanizada en caliente para evitar corrosión. | un | 10 | 7429000 | 74290000
N2.4 LV | Suministro, transporte e Instalación de valvulas mariposa de 4" (abatimiento fondo), incluye suministro eInstalacion de vastago de 3/4" de 2,5 metros de longitud en acero inoxidable y actuador neumatico y electro valvulas tipo namur 5/2". bridas de montaje y soporte metálico en angulo de 1 1/2", pintura gris epoxica anticorrosiva como base y pintura azul epoxica como acabado y tornilleria galvanizada en caliente para evitar corrosión. | un | 8 | 2409250 | 19274000
12A.7 Sistema Válvulas Reguladoras y Reductora De Presión |  |  |  | *
N9.1.3.2 | Suministro Sistema Reguladora de Presión Ø2" Sobre Tubería de Ø2 a Ø3" | un | 7 | 16102222 | 112715554
N9.1.3.3 | Suministro Sistema Reguladora de Presión Ø3" Sobre Tubería de Ø4" | un | 1 | 18754555 | 18754555
N9.1.3.4 | Suministro Sistema Reguladora de Presión Ø4" Sobre Tubería de Ø6" | un | 7 | 23406625 | 163846375
N9.1.3.5 | Suministro Sistema Reguladora de Presión Ø6" Sobre Tubería de Ø8" | un | 3 | 35075364 | 105226092
12A.10 Sistema Válvula De Compuerta |  |  |  | *
16 SUMINISTRO DE MACROMEDICIÓN |  |  |  | *
16A.1 Sistema De Macromedición |  |  |  | *
N9.1.1.1 | Suministro Macromedidor Electromagnético Ø2" | un | 1 | 32114364 | 32114364
N9.1.1.2 | Suministro Macromedidor Electromagnético Ø3" | un | 6 | 33310772 | 199864632
N9.1.1.3 | Suministro Macromedidor Electromagnético Ø4" | un | 1 | 35246200 | 35246200
N9.1.1.4 | Suministro Macromedidor Electromagnético Ø6" | un | 11 | 38740957 | 426150527
N9.1.1.5 | Suministro Macromedidor Electromagnético Ø8" | un | 3 | 47508468 | 142525404
N9.1.1.6 | Suministro Macromedidor Electromagnético Ø10" | un | 1 | 53711542 | 53711542
N9.1.2.1 | Suministro Macromedidor Ultrasónico Montaje Externo Tipo "Clap-On" | un | 2 | 30367936 | 60735872
EP1A PROCESOS DE TRATAMIENTO |  |  |  | *
N3.3.3 | Suministro, transporte y colocación de muro gavión en piedra. Incluye malla, piedra, Geotextil NT 1600 y todos los demás elementos requeridos para su correcta instalación y funcionamiento. | m3 | 24 | 210730 | 5057520
N5.3.1.3 | Suministro e instalación de By-pass desde el canal de entrada hasta estructura de filtros en tubería alcantrillado de Ø20". Incluye el desmonte de la misma y elementos de fijación. Hasta una longitud de 20m. | m | 20 | 353361 | 7067220
N7.8 | Suministro de cinta PVC O-22 sello elástico para juntas de construcción sometidas a presión hidrostática | m | 544.12 | 33261 | 18097975
N6.2.1.4 | Suministro Tubería en Hierro Dúctil Ø14" Junta hidráulica, según norma de fabricación ASTM A-536 | ml | 72 | 702103 | 50551416
N1.3 LV | Suministro de consolas con pantallas tactiles de 9" y plc para operación cada uno de los filtros a control remoto y control automático. incluye cableado de control y de comuncicacion. desde cada consola se operarán dos (2) filtros. | un | 4 | 15319881 | 61279524
N16.4 | Suministro Lecho de grava de soporte de 1/12" - 2" | m3 | 52.9408 | 857589 | 45401448
N6.1.2.1.24 | Suministro Codo 90º en acero al carbón Ø12" Schedule 40, extremo liso, según norma de fabricación ASTM A-53, A-106 | un | 9 | 1281188 | 11530692
N6.1.2.1.68 | Suministro Codo 90º en acero al carbón Ø14" Schedule 40, extremo brida-brida, según norma de fabricación ASTM A-53, A-106, incluye juego de empaques y tornillos | un | 30 | 3450924 | 103527720
N6.1.2.1.78 | Suministro Codo 45º en acero al carbón Ø14" Schedule 40, extremo brida, según norma de fabricación ASTM A-53, A-106, incluye juego de empaques y tornillos | un | 1 | 1952697 | 1952697
N12.102 | Suministro de Canaleta Pasrhall W= 1,5 pies (18") en poliéster reforzado con fibra de vidrio (PRFV) Tipo Matt 723B de 450 g/m2, Woven Roven 366B 800 gm2 y roving continuo tex 2400 de VETROTEX BRASIL, acabado exterior en pintura poliéster blanca acorazado con estabilizadores U.V. que cumpla la norma NTC 2890, incluye vertedero circular de Ø3" de entrega al floculador. | un | 1 | 6619300 | 6619300
N13.2 | Suministro de Compuerta manual de 1,10 m x 0,60 m en A I, Calibre 1/8" (incluye guía en "U" en lámina galvanizada C 1/8, sellos y pernos) | un | 1 | 655172 | 655172
N13.3 | Suministro de Compuerta manual de 1,50 m x 1,22 m en A I, Calibre 1/8" (incluye guía en "U" en lámina galvanizada C 1/8, sellos y pernos) | un | 1 | 1283400 | 1283400
N13.4 | Suministro de Compuerta manual de 0,60 m x 0,59 m en A I, Calibre 1/8" (incluye guía en "U" en lámina galvanizada C 1/8, sellos y pernos) - entrada | un | 3 | 451538 | 1354614
N12.83 | Suministro Compuerta tipo chapaleta dimensiones 0.15mx0.15m para desague de floculador (Lamina en PRFV) incluye pernos de fijacion | un | 48 | 180698 | 8673504
N6.3.12.5 | Suministro Tubería PVC-Presión RDE 21 Ø8" Unión mecánica para Multiple de llenado y vaciado | m | 56 | 154271 | 8639176
N2.251 | Suministro Estructura de soporte transversal sistema de floculación hidráulico (Perfiles en C en acero al carbon 5,0m). Incluye pernos de fijacion y platina de soporte | un | 14 | 40727 | 570178
N9.2.2.9 | Suministro Peldaños de acero corrugado de Ø5/8" tipo uña de gato, con pintura anticorrosiva | un | 666 | 21686 | 14442876
N12.84 | Suministro Lamina en PRFV L=0.7m, a=0.8m, h=0.6, para paso entre camaras del floculador incluye pernos de fijacion | un | 27 | 333812 | 9012924
N12.85 | Suministro Lamina en PRFV L=0.7m, a=0.8m, h=0.7, para paso entre camaras del floculador incluye pernos de fijacion incluye pernos de fijacion | un | 27 | 400562 | 10815174
N12.86 | Suministro Lamina en PRFV L=0.7m, a=0.8m, h=0.8, para paso entre camaras del floculador (Incluye pernos y anclajes de fijacion) | un | 27 | 443112 | 11964024
N12.67 | Suministro Canal general recolector 2,35m x 0,8m x 0,4m poliéster reforzado con fibra de vidrio. Vol=0,752m3 | un | 7 | 2485880 | 17401160
N12.82 | Suministro Canaletas recolectoras 0,30m*0,30m (L= 11,71) poliester reforzado con fibra de vidrio tipo matt 723b de 450g/m²,woven roving 366b 800g/m² y roving continuo tex. 2400 c 3/16 | un | 14 | 5884125 | 82377750
N6.3.13.2 | Suministro Multiple de vaciado en tubería PVC-Presión RDE 21 Ø14" perforada, Unión mecánica |  | 90 | 417462 | 37571580
N9.3.10.1 | Suministro Puerta metálica de 1,20m x 2,10m calibre 18, incluye marco, chapa y esmalte sintético | un | 1 | 305219 | 305219

## ITEMS CONTRACTUALES (hidden)
| ITEM | DESCRIPCIÓN
|  |  | UND | ADUCCION | PTAP | PTAP | PTAP | PTAP | PTAP | REDES | CONDUCCION | BOMBEO | CANTIDAD | VR. UNITARIO | SUBTOTAL | SUBTOTAL | SUBTOTAL | SUBTOTAL | SUBTOTAL | TOTAL PROYECTO
[5 empty] | CANAL DE ENTRADA | FLOCULADOR | SEDIMENTADOR | FILTROS | TOTAL PTAP |  |  |  | TOTAL PROYECTO | 1 | Aducción | PTAP | REDES | CONDUCCION | Bombeo | General
| 1 PRELIMINARES |  |  | * |  |  |  |  | * | * | * | *
| 3 EXCAVACIÓN |  |  | * |  |  |  |  | * | * | * | * |  | *
| 3.1 Excavación Manual |  |  | * |  |  |  |  | * | * | * | * |  | *
Contractual | 3.1.1 | Excavación manual en tierra o material común | m3 | 7011.64 | 155.2 | 159.8 | 763.785 |  | 1078.785 | 3281.0989 | 5807.83 | 279.2251 | 17458.5789 | 15216 | 106689114.24 | 16414792.56 | 49925200.4348 | 88371941.28 | 4248688.6027 | 265649737
Contractual | 3.1.2 | Excavación manual en conglomerado | m3 | 492.39 | 38.81 | 7.99 | 555.48 | 3.03 | 605.31 |  |  | 1116.9003 | 2214.6003 | 23760 | 11699186.4 | 14382165.6 | 0 | 0 | 26537550.2627 | 52618902
| Total Excavación Manual |  |  | * |  |  |  |  | * | * | * | * |  | *
| 3.2 Excavación Con Maquinaria |  |  | * |  |  |  |  | * | * | * | * |  | *
Contractual | 3.2.1 | Excavación con maquinaria en tierra o material común | m3 | [5 empty] | 0 |  |  | 1636.0934 | 1636.0934 | 8720 | 0 | 0 | 0 | 0 | 14266734.7968 | 14266735
| Total Demoliciones |  |  | * |  |  |  |  | * | * | * | * |  | *
| 3.3 Demoliciones |  |  | * |  |  |  |  | * | * | * | * |  | *
Contractual | 3.3.1 | Demolición de estructuras y elementos de concreto | m3 | 0.2817 | 19.5448 | 88.475 | 89.8323 |  | 197.852 | 8 | 2 | 176.1455 | 384.2793 | 96235 | 27109.3995 | 19040292.0187 | 769880 | 192470 | 16951362.3601 | 36981114
| Total Demoliciones |  |  | * |  |  |  |  | * | * | * | * |  | *
| Total EXCAVACIÓN |  |  | * |  |  |  |  | * | * | * | * |  | *
| 4 RELLENOS |  |  | * |  |  |  |  | * | * | * | * |  | *
| 4.1 Rellenos |  |  | * |  |  |  |  | * | * | * | * |  | *
Contractual | 4.1.1 | Relleno tipo 1 | m3 | 24.12 | 5.41 |  |  | 3.1717 | 8.5817 |  |  | 566.6661 | 599.3678 | 108010 | 2605201.2 | 926914.8175 | 0 | 0 | 61205602.1386 | 64737718
Contractual | 4.1.3 | Relleno tipo 3 | m3 | 7697.3924 | 8.11 |  | 756.1472 |  | 764.2572 | 216.5974 | 655.708 | 660.1433 | 9994.0982 | 15655 | 120502677.8589 | 11964445.6833 | 3390832.213 | 10265109.0167 | 10334542.8763 | 156457608
Contractual | 4.1.4 | Relleno tipo 4 | m3 | [5 empty] | 0 |  |  | 2.8 | 2.8 | 75685 | 0 | 0 | 0 | 0 | 211918 | 211918
Contractual | 4.1.5 | Relleno tipo 5 | m3 | [5 empty] | 0 | 714.4833 | 123.801 | 2.8 | 841.0843 | 75685 | 0 | 0 | 54075666.8967 | 9369876.5681 | 211918 | 63657461
| Total Rellenos |  |  | * |  |  |  |  | * | * | * | * |  | *
| Total RELLENOS |  |  | * |  |  |  |  | * | * | * | * |  | *
| 5 RETIRO DE SOBRANTES Y DISPOSICIÓN DE MATERIALES |  |  | * |  |  |  |  | * | * | * | * |  | *
| 5.1 Retiro De Sobrantes y Disposición |  |  | * |  |  |  |  | * | * | * | * |  | *
Contractual | 5.1.1 | Retiro de sobrantes y disposición de materiales a una distancia mayor a un kilómetro | m3 | 2928.6512 | 38.732 | 88.475 | 824.8878 |  | 952.0948 | 3110.4591 | 6992.6919 | 456.757 | 14440.654 | 15420 | 45159800.733 | 14681301.816 | 47963279.0175 | 107827309.6611 | 7043192.8563 | 222674884
| Total Retiro De Sobrantes y Disposición |  |  | * |  |  |  |  | * | * | * | * |  | *
| Total RETIRO DE SOBRANTES Y DISPOSICIÓN DE MATERIALES |  |  | * |  |  |  |  | * | * | * | * |  | *
| 6 CONCRETOS Y MORTEROS |  |  | * |  |  |  |  | * | * | * | * |  | *
| 6.1 Concretos |  |  | * |  |  |  |  | * | * | * | * |  | *
Contractual | 6.1.8 | Concreto clase E (140 kg/ cm2) Preparado En Sitio | m3 | [5 empty] | 0 | 5 | 75 | 13.26 | 93.26 | 304135 | 0 | 0 | 1520675 | 22810125 | 4032830.1 | 28363630
Contractual | 6.1.13 | Concreto clase AC (280 kg/cm2) Preparado en sitio | m3 | [5 empty] | 0 |  |  | 270 | 270 | 418370 | 0 | 0 | 0 | 0 | 112959900 | 112959900
Contractual | 6.1.15 | Concreto clase C (210 kg/cm2) Preparado En Sitio | m3 | [5 empty] | 0 |  |  | 84.48 | 84.48 | 331370 | 0 | 0 | 0 | 0 | 27994137.6 | 27994138
[13 empty] | 0 |  | 0 | 0 | 0 | 0 | 0 | 0
| Total Concretos |  |  | * |  |  |  |  | * | * | * | * |  | *
| Total CONCRETOS Y MORTEROS |  |  | * |  |  |  |  | * | * | * | * |  | *
| 7 ACERO DE REFUERZO |  |  | * |  |  |  |  | * | * | * | * |  | *
| 7.1 Acero De Refuerzo |  |  | * |  |  |  |  | * | * | * | * |  | *
Contractual | 7.1.1 | Acero De Refuerzo 4200 kg/cm2 | kg | 21634.71 | 1761.73 | 17228.52 | 4820.1 | 592.49 | 24402.84 | 52373 | 5250 | 42095.33 | 145755.88 | 4375 | 94651856.25 | 106762425 | 229131875 | 22968750 | 184167068.75 | 637681975
| Total Acero De Refuerzo |  |  | * |  |  |  |  | * | * | * | * |  | *
| Total ACERO DE REFUERZO |  |  | * |  |  |  |  | * | * | * | * |  | *
| 9 ROTURA Y RECONSTRUCCIÓN DE PAVIMENTOS, ANDENES Y SARDINELES |  |  | * |  |  |  |  | * | * | * | * |  | *
| 9.1 Rotura y Reconstrucción Pavimentos |  |  | * |  |  |  |  | * | * | * | * |  | *
| 9.1.1 | Pavimentos flexibles |  | * |  |  |  |  | * | * | * | * |  | *
Contractual | 9.1.1.1 | Rotura de pavimento flexible (Incluye retiro y disposición de escombros) | m3 | [5 empty] | 0 | 234.4014 | 41.1855 | 181.8178 | 457.4047 | 62680 | 0 | 0 | 14692279.752 | 2581507.14 | 11396336.9485 | 28670124
Contractual | 9.1.1.2 | Construcción de pavimento flexible | m3 | [5 empty] | 0 | 234.4014 | 41.1855 | 181.8178 | 457.4047 | 434970 | 0 | 0 | 101957576.958 | 17914456.935 | 79085269.3441 | 198957303
| 9.1.2 | Pavimento rígidos |  | * |  |  |  |  | * | * | * | * |  | *
Contractual | 9.1.2.1 | Rotura de pavimento rígido (Incluye retiro y disposición de escombros) | m3 | [5 empty] | 0 | 20 |  |  | 20 | 116975 | 0 | 0 | 2339500 | 0 | 0 | 2339500
Contractual | 9.1.2.2 | Construcción pavimento rígido | m3 | [5 empty] | 0 | 20 |  |  | 20 | 494605 | 0 | 0 | 9892100 | 0 | 0 | 9892100
| 9.2 | Andenes |  | * |  |  |  |  | * | * | * | * |  | *
Contractual | 9.2.2 | Rotura de anden en adoquín de arcilla (Incluye retiro y disposición de escombros) | m3 | [5 empty] | 0 | 15 |  |  | 15 | 3270 | 0 | 0 | 49050 | 0 | 0 | 49050
Contractual | 9.2.5 | Construcción de anden en adoquín de arcilla | m2 | [5 empty] | 0 | 50 |  |  | 50 | 80240 | 0 | 0 | 4012000 | 0 | 0 | 4012000
| Total Rotura y reconstrucción de Pavimento |  |  | * |  |  |  |  | * | * | * | * |  | *
| Total ROTURA Y RECONSTRUCCIÓN DE PAVIMENTOS, ANDENES Y SARDINELES |  |  | * |  |  |  |  | * | * | * | * |  | *
| 10.B INSTALACIÓN DE TUBERÍA Y ACCESORIOS DE ACUEDUCTO |  |  | * |  |  |  |  | * | * | * | * |  | *
| 10B.1 Instalación De Tubería PVC |  |  | * |  |  |  |  | * | * | * | * |  | *
Contractual | 10B.1.3 | Instalación Tubería PVC RDE 21 D= 3" | ml | [5 empty] | 0 | 603.2549 |  |  | 603.2549 | 2675 | 0 | 0 | 1613706.8784 | 0 | 0 | 1613707
Contractual | 10B.1.8 | Instalación Tubería PVC RDE 21 D= 4" | ml | [5 empty] | 0 | 214.8942 |  |  | 214.8942 | 2675 | 0 | 0 | 574841.8673 | 0 | 0 | 574842
Contractual | 10B.1.9 | Instalación Tubería PVC RDE 21 D= 2" | ml | [5 empty] | 0 | 32.6339 |  |  | 32.6339 | 2675 | 0 | 0 | 87295.6486 | 0 | 0 | 87296
Contractual | 10B.1.25 | Instalación Tubería PVC RDE 21 D= 6" | ml | [5 empty] | 0 | 1689.6337 |  |  | 1689.6337 | 2675 | 0 | 0 | 4519770.2174 | 0 | 0 | 4519770
Contractual | 10B.1.26 | Instalación Tubería PVC RDE 21 D= 8" | ml | 60 |  |  |  |  | 0 | 381.0735 |  |  | 441.0735 | 2675 | 160500 | 0 | 1019371.5086 | 0 | 0 | 1179872
Contractual | 10B.1.29 | Instalación Tubería PVC RDE 21 D= 16" | m | 19 |  |  |  |  | 0 |  |  |  | 19 | 15310 | 290890 | 0 | 0 | 0 | 0 | 290890
Contractual | 10B.1.33 | Instalación de Tubería PVC-Presión RDE 21 Ø12" Unión mecánica | ml | [5 empty] | 0 | 1664.5958 |  |  | 1664.5958 | 11690 | 0 | 0 | 19459124.9706 | 0 | 0 | 19459125
Contractual | 10B.5.16 | Instalación Tubería 14" H.D | ml |  |  |  |  | 80 | 80 |  |  | 30 | 110 | 58685 | 0 | 4694800 | 0 | 0 | 1760550 | 6455350
| Total Instalación De Tub. |  |  | * |  |  |  |  | * | * | * | * |  | *
| 10B.2 Instalación Accesorios PVC |  |  | * |  |  |  |  | * | * | * | * |  | *
| Total Instalación Accesorios |  |  | * |  |  |  |  | * | * | * | * |  | *
| 10B.3 Instalación de Tubería PEAD |  |  | * |  |  |  |  | * | * | * | * |  | *
Contractual | 10B.3.9 | Instalación Tubería 12" PEAD PN 16 PE 232 315mm | ml | [5 empty] | 0 |  |  | 1330.1032 | 1330.1032 | 112770 | 0 | 0 | 0 | 0 | 149995740.3382 | 149995740
Contractual | 10B.3.10 | Instalación Tubería 12" PEAD PN 10 PE 145 315mm | ml | [5 empty] | 0 |  |  | 518.6747 | 518.6747 | 112770 | 0 | 0 | 0 | 0 | 58490941.6792 | 58490942
Contractual | 10B.3.11 | Instalación Tubería PEAD PN 6 PE 87 315mm | ml | [5 empty] | 0 |  |  | 171.4194 | 171.4194 | 112770 | 0 | 0 | 0 | 0 | 19330966.2988 | 19330966
| Total Instalación Tubería PEAD |  |  | * |  |  |  |  | * | * | * | * |  | *
| 10B.4 Instalación de Accesorios PEAD |  |  | * |  |  |  |  | * | * | * | * |  | *
Contractual | 10B.4.16 | Instalación Accesorios Codo 45° PEAD 315mm PN 10 | un | [5 empty] | 0 |  |  | 54 | 54 | 38815 | 0 | 0 | 0 | 0 | 2096010 | 2096010
Contractual | 10B.4.17 | Instalación Accesorios Codo 90° PEAD 315mm PN 16 | un | [5 empty] | 0 |  |  | 18 | 18 | 38815 | 0 | 0 | 0 | 0 | 698670 | 698670
| Total Instalación Accesorios PEAD |  |  | * |  |  |  |  | * | * | * | * |  | *
| Instalación Tub GRP |  |  | * |  |  |  |  | * | * | * | * |  | *
|  |  | un | [9 empty] | 0 |  | 0 | 0 | 0 | 0 | 0 | 0
| 10B.5 Instalación Tub HG o HD |  |  | * |  |  |  |  | * | * | * | * |  | *
Contractual | 10B.5.17 | Instalación Accesorios Tubería, Sch. Std., ASTM A53 Gr. B, ERW D= 3" | ml | [5 empty] | 0 |  |  | 1 | 1 | 1675 | 0 | 0 | 0 | 0 | 1675 | 1675
Contractual | 10B.5.18 | Instalación Accesorios Tubería, Sch. Std., ASTM A53 Gr. B, ERW D=4" | ml | [5 empty] | 0 |  |  | 6 | 6 | 1675 | 0 | 0 | 0 | 0 | 10050 | 10050
Contractual | 10B.5.19 | Instalación Accesorios Tubería, Sch. Std., ASTM A53 Gr. B, ERW D= 6" | ml | [5 empty] | 0 |  |  | 4 | 4 | 12670 | 0 | 0 | 0 | 0 | 50680 | 50680
Contractual | 10B.5.20 | Instalación Accesorios Tubería, Sch. Std., ASTM A53 Gr. B, ERW D=8" | ml | [5 empty] | 0 |  |  | 22 | 22 | 12670 | 0 | 0 | 0 | 0 | 278740 | 278740
Contractual | 10B.5.21 | Instalación Accesorios Tubería, Sch. Std., ASTM A53 Gr. B, ERW D=10" | ml | [5 empty] | 0 |  |  | 40 | 40 | 12670 | 0 | 0 | 0 | 0 | 506800 | 506800
| Total Instalación Tubería HG |  |  | * |  |  |  |  | * | * | * | * |  | *
| 10B.7 Instalación Acce. HD |  |  | * |  |  |  |  | * | * | * | * |  | *
Contractual | 10B.7.28 | Instalación Junta de desmontaje, tipo dresser o similar D=3" | un | [5 empty] | 0 |  |  | 4 | 4 | 4185 | 0 | 0 | 0 | 0 | 16740 | 16740
Contractual | 10B.7.29 | Instalación Junta de desmontaje, tipo dresser o similar D=4" | un | [5 empty] | 0 |  |  | 4 | 4 | 4185 | 0 | 0 | 0 | 0 | 16740 | 16740
Contractual | 10B.7.30 | Instalación Accesorios Reducción concéntrica, BW, Sch. Std., ASTM A234 Gr. WPB 12"X8" Ext. Brida | un | [5 empty] | 0 |  |  | 4 | 4 | 16745 | 0 | 0 | 0 | 0 | 66980 | 66980
Contractual | 10B.7.31 | Instalación Accesorios Reducción excéntrica, BW, Sch. Std., ASTM A234 Gr. WPB 8"X4" Ext. Brida | un | [5 empty] | 0 |  |  | 4 | 4 | 7535 | 0 | 0 | 0 | 0 | 30140 | 30140
Contractual | 10B.7.32 | Instalación Accesorios Reducción concéntrica, BW, Sch. Std., ASTM A234 Gr. WPB 6"X3" Ext. Brida | un | [5 empty] | 0 |  |  | 4 | 4 | 7535 | 0 | 0 | 0 | 0 | 30140 | 30140
Contractual | 10B.7.33 | Instalación Accesorios Reducción concéntrica, BW, Sch. Std., ASTM A234 Gr. WPB 10"X6" Ext. Brida | un | [5 empty] | 0 |  |  | 4 | 4 | 8375 | 0 | 0 | 0 | 0 | 33500 | 33500
Contractual | 10B.7.34 | Instalación Accesorios Codo 90°, RL, Sch. Std., ASTM A234, Gr. WPB D= 4" Ext. Brida | un | [5 empty] | 0 |  |  | 1 | 1 | 4185 | 0 | 0 | 0 | 0 | 4185 | 4185
Contractual | 10B.7.35 | Instalación Accesorios Codo 90°, RC, Sch. Std., ASTM A234 Gr. WPB D=8" Ext. Brida | un | [5 empty] | 0 |  |  | 4 | 4 | 7535 | 0 | 0 | 0 | 0 | 30140 | 30140
Contractual | 10B.7.36 | Instalación Accesorios Codo 90°, RL, Sch. Std., ASTM A234, Gr. WPB D=10" Ext. Brida | un | [5 empty] | 0 |  |  | 8 | 8 | 8375 | 0 | 0 | 0 | 0 | 67000 | 67000
Contractual | 10B.7.37 | Instalación Accesorios Codo 90°, RL, Sch. Std., ASTM A234, Gr. WPB D=14" Ext. Brida | un | [5 empty] | 0 |  |  | 2 | 2 | 16745 | 0 | 0 | 0 | 0 | 33490 | 33490
Contractual | 10B.7.38 | Instalación Accesorios Tee, BW, Sch. Std., ASTM A234 Gr. WPB D=8" Ext. Brida | un | [5 empty] | 0 |  |  | 2 | 2 | 7535 | 0 | 0 | 0 | 0 | 15070 | 15070
Contractual | 10B.7.39 | Instalación Accesorios Tee, BW, Sch. Std., ASTM A234 Gr. WPB D=10" Ext. Brida | un | [5 empty] | 0 |  |  | 5 | 5 | 8375 | 0 | 0 | 0 | 0 | 41875 | 41875
Contractual | 10B.7.40 | Instalación Accesorios Tee, BW, Sch. Std., ASTM A234 Gr. WPB D=14" Ext. Brida | un | [5 empty] | 0 |  |  | 1 | 1 | 16745 | 0 | 0 | 0 | 0 | 16745 | 16745
Contractual | 10B.7.41 | Instalación Accesorios Cruceta, BW, Sch. Std., ASTM A234 Gr. WPB 8" Brida Ext. Brida | un | [5 empty] | 0 |  |  | 2 | 2 | 7535 | 0 | 0 | 0 | 0 | 15070 | 15070
Contractual | 10B.7.42 | Instalación Accesorios Brida S.O., ANSI B16.5, Cl. 150, ASTM A105 D=3" Ext. Brida | un | [5 empty] | 0 |  |  | 10 | 10 | 4185 | 0 | 0 | 0 | 0 | 41850 | 41850
Contractual | 10B.7.43 | Instalación Accesorios Brida S.O., ANSI B16.5, Cl. 150, ASTM A105 D=4" Ext. Brida | un | [5 empty] | 0 |  |  | 12 | 12 | 4185 | 0 | 0 | 0 | 0 | 50220 | 50220
Contractual | 10B.7.44 | Instalación Accesorios Brida S.O., ANSI B16.5, Cl. 150, ASTM A105 D=6" Ext. Brida | un | [5 empty] | 0 |  |  | 18 | 18 | 7535 | 0 | 0 | 0 | 0 | 135630 | 135630
Contractual | 10B.7.45 | Instalación Accesorios Brida S.O., ANSI B16.5, Cl. 150, ASTM A105 D=8" Ext. Brida | un | [5 empty] | 0 |  |  | 42 | 42 | 7535 | 0 | 0 | 0 | 0 | 316470 | 316470
Contractual | 10B.7.46 | Instalación Accesorios Brida S.O., ANSI B16.5, Cl. 150, ASTM A105 D=10" Ext. Brida | un | [5 empty] | 0 |  |  | 41 | 41 | 8375 | 0 | 0 | 0 | 0 | 343375 | 343375
Contractual | 10B.7.47 | Instalación Accesorios Brida ciega, ANSI B16.5, Cl. 150, ASTM A105 D=10" Ext. Brida | un | [5 empty] | 0 |  |  | 1 | 1 | 8375 | 0 | 0 | 0 | 0 | 8375 | 8375
Contractual | 10B.7.48 | Instalación Accesorios Brida S.O., ANSI B16.5, Cl. 150, ASTM A105 D=14" Ext. Brida | un | [5 empty] | 0 |  |  | 14 | 14 | 16745 | 0 | 0 | 0 | 0 | 234430 | 234430
Contractual | 10B.7.59 | Instalación Unión Universal 16" | un | 1 |  |  |  |  | 0 |  |  |  | 1 | 16745 | 16745 | 0 | 0 | 0 | 0 | 16745
| Total Instalación Acce. H.D |  |  | * |  |  |  |  | * | * | * | * |  | *
| Total INSTALACIÓN DE TUBERÍA Y ACCESORIOS DE ACUEDUCTO |  |  | * |  |  |  |  | * | * | * | * |  | *
| 10B.10 Empates |  |  | * |  |  |  |  | * | * | * | * |  | *
|  | Empalme de tubería Tipo A (A) - Tubería de PVC (incluye accesorios, mano de obra, materiales y todo lo necesario para su correctaInstalación, no incluye anclajes) |  | * |  |  |  |  | * | * | * | * |  | *
|  | Empalme de tubería Tipo A (B) - Tubería de PVC (incluye accesorios, mano de obra, materiales y todo lo necesario para su correctaInstalación, no incluye anclajes) |  | * |  |  |  |  | * | * | * | * |  | *
|  | Empalme de tubería Tipo B (A) - Tubería de PVC (incluye accesorios, mano de obra, materiales y todo lo necesario para su correctaInstalación, no incluye anclajes) |  | * |  |  |  |  | * | * | * | * |  | *
|  | Empalme de tubería Tipo B (B) - Tubería de PVC (incluye accesorios, mano de obra, materiales y todo lo necesario para su correctaInstalación, no incluye anclajes) |  | * |  |  |  |  | * | * | * | * |  | *
| Total EMPATES |  |  | * |  |  |  |  | * | * | * | * |  | *
| 11 B INSTALACIÓN DE ACCESORIOS Y TUBERÍA DE ALCANTARILLADO |  |  | * |  |  |  |  | * | * | * | * |  | *
Contractual | 11B.1.12 | Instalación Tubería Alcantarillado PVC para uso en PS 57psi D= 315mm | ml |  |  |  | 141 |  | 141 |  |  |  | 141 | 5200 | 0 | 733200 | 0 | 0 | 0 | 733200
| Total Instalación Accesorios y tuberías Alcantarillado |  |  | * |  |  |  |  | * | * | * | * |  | *
| Total INSTALACIÓN DE ACCESORIOS Y TUBERÍA DE ALCANTARILLADO |  |  | * |  |  |  |  | * | * | * | * |  | *
| 12B INSTALACIÓN SISTEMAS DE VÁLVULAS |  |  | * |  |  |  |  | * | * | * | * |  | *
| 12B.1 Sistema Válvula de Ventosa |  |  | * |  |  |  |  | * | * | * | * |  | *
Contractual | 12B.1.9 | Instalación Sistema para válvula de ventosa de 2" sobre tubería PVC D=12" | un | [5 empty] | 0 |  |  | 8 | 8 | 150710 | 0 | 0 | 0 | 0 | 1205680 | 1205680
| Total Válvula Ventosa |  |  | * |  |  |  |  | * | * | * | * |  | *
| 12B.2 Sistema Válvula De Purga |  |  | * |  |  |  |  | * | * | * | * |  | *
Contractual | 12A.2.17 | Instalación para válvula de Purga de 4" sobre tubería de 12" | un | [5 empty] | 0 |  |  | 2 | 2 | 135355 | 0 | 0 | 0 | 0 | 270710 | 270710
| Total Válvula De Purga |  |  | * |  |  |  |  | * | * | * | * |  | *
| 12B.3 Sistema Válvula De Corte |  |  | * |  |  |  |  | * | * | * | * |  | *
Contractual | 12B.3.13 | Instalación Sistema Válvula cheque, Flg., Cl. 150, RF, ASTM A216 Gr. WCB 6" | un | [5 empty] | 0 |  |  | 4 | 4 | 31850 | 0 | 0 | 0 | 0 | 127400 | 127400
| Total Válvula Corte |  |  | * |  |  |  |  | * | * | * | * |  | *
| 12B.5 Sistema Válvula De Mariposa |  |  | * |  |  |  |  | * | * | * | * |  | *
Contractual | 12B.5.5 | Instalación Sistema Válvula mariposa, Flg., Cl. 150, RF, ASTM A216 Gr. WCB D=4" | un | [5 empty] | 0 |  |  | 1 | 1 | 70235 | 0 | 0 | 0 | 0 | 70235 | 70235
| Total Válvula Mariposa |  |  | * |  |  |  |  | * | * | * | * |  | *
| 12B.7 Sistema Válvulas Reguladoras y Reguladoras De Presión |  |  | * |  |  |  |  | * | * | * | * |  | *
| Total Válvulas Reguladoras De Presión |  |  | * |  |  |  |  | * | * | * | * |  | *
| 12B.10 Sistema Válvula De Compuerta |  |  | * |  |  |  |  | * | * | * | * |  | *
| 12B.10 Sistema Válvula De Compuerta |  |  | * |  |  |  |  | * | * | * | * |  | *
Contractual | 12B.10.1 | Instalación Sistema Válvula de compuerta, tipo OS&Y, Flg., Cl. 150, RF, ASTM A216 Gr. WCB D=6" | un | [5 empty] | 0 |  |  | 4 | 4 | 31850 | 0 | 0 | 0 | 0 | 127400 | 127400
Contractual | 12B.10.2 | Instalación Sistema Válvula de compuerta, tipo OS&Y, Flg., Cl. 150, RF, ASTM A216 Gr. WCB D=10" | un | [5 empty] | 0 |  |  | 2 | 2 | 31850 | 0 | 0 | 0 | 0 | 63700 | 63700
Contractual | 12B.10.3 | Instalación Sistema Válvula de compuerta, tipo OS&Y, Flg., Cl. 150, RF, ASTM A216 Gr. WCB D=14" | un | [5 empty] | 0 |  |  | 2 | 2 | 31850 | 0 | 0 | 0 | 0 | 63700 | 63700
Contractual | 12B.10.4 | Instalación Sistema Válvula de compuerta, tipo OS&Y, Flg., Cl. 150, RF, ASTM A216 Gr. WCB D=8" | un | [5 empty] | 0 |  |  | 7 | 7 | 31850 | 0 | 0 | 0 | 0 | 222950 | 222950
| Total Válvula de Compuerta |  |  | * |  |  |  |  | * | * | * | * |  | *
| Total INSTALACIÓN SISTEMAS DE VÁLVULAS |  |  | * |  |  |  |  | * | * | * | * |  | *
| 13 CAJA PARA VÁLVULAS Y MACROMEDICIÓN |  |  | * |  |  |  |  | * | * | * | * |  | *
| 13.1 Caja Para Válvulas y Macromedición |  |  | * |  |  |  |  | * | * | * | * |  | *
Contractual | 13.1.2 | Construcción caja Para Válvula De Purga | un | [5 empty] | 0 |  |  | 2 | 2 | 1380080 | 0 | 0 | 0 | 0 | 2760160 | 2760160
Contractual | 13.1.5 | Construcción caja Para Válvula De Ventosa | un | [5 empty] | 0 |  |  | 8 | 8 | 1348615 | 0 | 0 | 0 | 0 | 10788920 | 10788920
| Total Caja Para Válvulas y Macromedición |  |  | * |  |  |  |  | * | * | * | * |  | *
| Total CAJA PARA VÁLVULAS Y MACROMEDICIÓN |  |  | * |  |  |  |  | * | * | * | * |  | *
| 16 INSTALACIÓN DE MACROMEDICIÓN |  |  | * |  |  |  |  | * | * | * | * |  | *
| 16B.1 Sistema De Macromedición |  |  | * |  |  |  |  | * | * | * | * |  | *
| Total Sistema De Macromedición |  |  | * |  |  |  |  | * | * | * | * |  | *
| Total INSTALACIÓN DE MACROMEDICIÓN |  |  | * |  |  |  |  | * | * | * | * |  | *
| 18 INSTALACIÓN DE POZOS DE INSPECCION |  |  | * |  |  |  |  | * | * | * | * |  | *
Contractual | 18.1.2 | Losa superior, base, cañuela (Incluye tapa de inspección 0.60m) para pozo de inspección D. Externo = 1.70 | un |  |  |  | 3 |  | 3 |  |  | 2 | 5 | 1219850 | 0 | 3659550 | 0 | 0 | 2439700 | 6099250
Contractual | 18.1.5 | Cilindro (Cuerpo de pozo en concreto) Pozo de inspección D=1.20 H=2.00m a 4.00m | ml |  |  |  | 10 |  | 10 |  |  | 8 | 18 | 1258690 | 0 | 12586900 | 0 | 0 | 10069520 | 22656420
| Total Instalación de pozos de Inspección |  |  | * |  |  |  |  | * | * | * | * |  | *
| Total POZOS DE INSPECCION |  |  | * |  |  |  |  | * | * | * | * |  | *
| EP1 PROCESOS DE TRATAMIENTO |  |  | * |  |  |  |  | * | * | * | * |  | *
| EP1B-1 | COMPUERTA CONTROL DE CAUDAL |  | * |  |  |  |  | * | * | * | * |  | *
| EP1B-2 | SISTEMA DE AGITACIÓN MECÁNICO |  | * |  |  |  |  | * | * | * | * |  | *
Contractual | EP.1B..2.1 | Puentes soporte para sistema de agitación mecánico con escalera de acceso | un |  |  |  | 1 |  | 1 |  |  |  | 1 | 33404280 | 0 | 33404280 | 0 | 0 | 0 | 33404280
| EP1B-3 | ADECUACIÓN TANQUES FLOCULACIÓN |  | * |  |  |  |  | * | * | * | * |  | *
Contractual | EP.1B..3.1 | Muro en mampostería | m2 |  |  |  |  | 22.14 | 22.14 |  |  | 40.5 | 62.64 | 54840 | 0 | 1214157.6 | 0 | 0 | 2221020 | 3435178
Contractual | EP.1B..3.3 | Desmonte Placas Floculador hidráulico | m2 |  |  | 572 |  |  | 572 |  |  |  | 572 | 88200 | 0 | 50450400 | 0 | 0 | 0 | 50450400
Contractual | EP.1B..3.4 | Desmonte estructura de soporte sistema de floculación hidráulico | un |  |  | 3 |  |  | 3 |  |  |  | 3 | 1960000 | 0 | 5880000 | 0 | 0 | 0 | 5880000
| EP1B-4 | SISTEMA DE SEDIMENTACION DE PLACAS PARALELAS SEDIMENTADOR ADICIONAL |  | * |  |  |  |  | * | * | * | * |  | *
Contractual | EP.1B..4.1 | Placa fibrocemento 20mm | m2 |  |  |  | 3478.464 |  | 3478.464 |  |  |  | 3478.464 | 48020 | 0 | 167035841.28 | 0 | 0 | 0 | 167035841
Contractual | EP.1B..4.2 | Instalación placas fibro-cemento sistema de sedimentación de placas paralelas | un |  |  |  | 1188 |  | 1188 |  |  |  | 1188 | 31850 | 0 | 37837800 | 0 | 0 | 0 | 37837800
| EP1B-5 | TUBERÍAS DE CONEXIÓN ENTRE SEDIMENTADORES Y FILTROS |  | * |  |  |  |  | * | * | * | * |  | *
| EP1B-6 | ACTUALIZACION SISTEMA DE FILTRACIÓN PTAP CONVENCIONAL |  | * |  |  |  |  | * | * | * | * |  | *
Contractual | EP.1B.6.1 | Arena para filtro | m3 |  |  |  |  | 33.088 | 33.088 |  |  |  | 33.088 | 704460 | 0 | 23309172.48 | 0 | 0 | 0 | 23309172
Contractual | EP.1B.6.2 | Antracita para filtro | m3 |  |  |  |  | 59.5584 | 59.5584 |  |  |  | 59.5584 | 485585 | 0 | 28920665.664 | 0 | 0 | 0 | 28920666
| TOTBL PROCESOS DE TRATAMIENTO DE AGUA POTABLE |  |  | * |  |  |  |  | * | * | * | * |  | *
| EP2B- E INSTALACIÓN SISTEMA MECANICO |  |  | * |  |  |  |  | * | * | * | * |  | *
| EP2B Tanque Hidroneumático |  |  | * |  |  |  |  | * | * | * | * |  | *
Contractual | EP-2B.1.1 | Instalación Tanque hidroneumático | un | [5 empty] | 0 |  |  | 1 | 1 | 60895 | 0 | 0 | 0 | 0 | 60895 | 60895
| EP2B.2 Bombas |  |  | * |  |  |  |  | * | * | * | * |  | *
Contractual | EP-2B.2.1 | Instalación Bomba de eje horizontal, carcasa bipartida, Q=826 gpm, H=125 mca, Pot.= 125 hp3x4-10 | un | [5 empty] | 0 |  |  | 4 | 4 | 24839080 | 0 | 0 | 0 | 0 | 99356320 | 99356320
| EP2B.4 Puente grúa 2 ton |  |  | * |  |  |  |  | * | * | * | * |  | *
Contractual | EP-2B.4.1 | Instalación Puente grúa 2 ton | un | [5 empty] | 0 |  |  | 1 | 1 | 5221990 | 0 | 0 | 0 | 0 | 5221990 | 5221990
Contractual | EP-2B.4.2 | Anillo de sello y anclaje фext = фtub + 4" | kg | [5 empty] | 0 |  |  | 200 | 200 | 1815 | 0 | 0 | 0 | 0 | 363000 | 363000
Contractual | EP-2B.4.3 | Soportes de tubería | kg | [5 empty] | 0 |  |  | 600 | 600 | 1815 | 0 | 0 | 0 | 0 | 1089000 | 1089000
| EP2B.5 Pruebas y puesta en operación del sistema de bombeo |  |  | * |  |  |  |  | * | * | * | * |  | *
Contractual | EP-2B.5.1 | Pruebas, puesta en marcha y entrenamiento del personal de operaciones, incluidos manuales de operación y plano de obra construida ("as built") | gl | [5 empty] | 0 |  |  | 1 | 1 | 17154685 | 0 | 0 | 0 | 0 | 17154685 | 17154685
| Total INSTALACIÓN SISTEMA DE BOMBEO |  |  | * |  |  |  |  | * | * | * | * |  | *
| EP3B- INSTALACIONES ELÉCTRICAS |  |  | * |  |  |  |  | * | * | * | * |  | *
| EP3B.1 | SUBESTACIÓN ELÉCTRICA |  | * |  |  |  |  | * | * | * | * |  | *
Contractual | EP3B.1.1 | Instalación de estructura bajo norma Codensa LA 218 circuito primario sencillo terminal con derivación larga de cable triplex (esta deberá incluir todos los materiales y recomendaciones especificados por Codensa) | gl | [5 empty] | 0 |  |  | 1 | 1 | 1120555 | 0 | 0 | 0 | 0 | 1120555 | 1120555
Contractual | EP3B.1.2 | Instalación de estructura bajo norma Codensa LA 202 circuito primario sencillo construcción tangencial (esta deberá incluir todos los materiales y recomendaciones especificados por Codensa) | gl | [5 empty] | 0 |  |  | 1 | 1 | 367140 | 0 | 0 | 0 | 0 | 367140 | 367140
Contractual | EP3B.1.3 | Instalación de estructura bajo norma Codensa LA 209 circuito primario sencillo derivación 90° con retención inferior (esta deberá incluir todos los materiales y recomendaciones especificados por Codensa) | gl | [5 empty] | 0 |  |  | 1 | 1 | 309225 | 0 | 0 | 0 | 0 | 309225 | 309225
Contractual | EP3B.1.4 | Instalación Juego de terminales premoldeados para media tensión tipo exterior contractil en frio QTIII marca 3M o similar para cable con pantalla en hilos 15kV con rango para cable del No 2 al 4/0 AWG incluye terminales de compresión para cable No 2 AWG marca 3M, Panduit, Burndy o similar | gl | [5 empty] | 0 |  |  | 1 | 1 | 263770 | 0 | 0 | 0 | 0 | 263770 | 263770
Contractual | EP3B.1.5 | Instalación Cable monopolar de cobre calibre 2 con aislamiento en XLPETR 90 grados, pantalla en hilos, nivel de aislamiento 100% trenzado en fabrica marca Centelsa, Procables o similar | gl | [5 empty] | 0 |  |  | 1 | 1 | 465990 | 0 | 0 | 0 | 0 | 465990 | 465990
Contractual | EP3B.1.6 | Instalación Juego de terminales premoldeados tipo T de 600A para media tensión marca 3M 15kV con rango para cable del No 2 al 3/0 AWG, incluye terminales de compresión para cable 2/1 | gl | [5 empty] | 0 |  |  | 1 | 1 | 1287755 | 0 | 0 | 0 | 0 | 1287755 | 1287755
Contractual | EP3B.1.7 | Instalación Juego de terminales premoldeados tipo codo de 200A para media tensión marca 3M 15kV con rango para cable del No2 al 3/0 AWG, incluye terminales de compresión para cable 2/1 | gl | [5 empty] | 0 |  |  | 1 | 1 | 477105 | 0 | 0 | 0 | 0 | 477105 | 477105
Contractual | EP3B.1.8 | Instalación Cable No 2 THHN 90 grados para aterrizamiento de pantallas cable de media tensión | gl | [5 empty] | 0 |  |  | 1 | 1 | 12640 | 0 | 0 | 0 | 0 | 12640 | 12640
Contractual | EP3B.1.9 | Instalación obra civil para subestación tipo pedestal según norma Codensa CTS 523 incluye malla encerramiento en malla eslabonada, cárcamo, entre otras. | gl | [5 empty] | 0 |  |  | 1 | 1 | 2744000 | 0 | 0 | 0 | 0 | 2744000 | 2744000
Contractual | EP3B.1.10 | Instalación unidad de medida según norma Codensa AE 319, incluye obra civil. | gl | [5 empty] | 0 |  |  | 1 | 1 | 1041250 | 0 | 0 | 0 | 0 | 1041250 | 1041250
Contractual | EP3B.1.11 | Instalación sistema de puesta a tierra según diseño plano 240501ELDWZP00202 | gl | [5 empty] | 0 |  |  | 1 | 1 | 399190 | 0 | 0 | 0 | 0 | 399190 | 399190
| EP3B.2 | CANALIZACION |  | * |  |  |  |  | * | * | * | * |  | *
Contractual | EP3B.2.1 | Instalación cámara de inspección doble de acuerdo a la norma CODENSA CS 277 | gl | [5 empty] | 0 |  |  | 1 | 1 | 426200 | 0 | 0 | 0 | 0 | 426200 | 426200
Contractual | EP3B.2.2 | Instalación de cámara de inspección sencilla de acuerdo a la norma CODENSA CS 276 | gl | [5 empty] | 0 |  |  | 1 | 1 | 248920 | 0 | 0 | 0 | 0 | 248920 | 248920
Contractual | EP3B.2.3 | Instalación de cámara de inspección sencilla de acuerdo a la norma CODENSA CS 275 | gl | [5 empty] | 0 |  |  | 1 | 1 | 609560 | 0 | 0 | 0 | 0 | 609560 | 609560
Contractual | EP3B.2.4 | Instalación de canalización tubería tipo TDP 4Ø4" de acuerdo a las especificaciones de la norma codensa CS 203, 205 y 209 (ver plano 240501ELDWZP00101) | gl | [5 empty] | 0 |  |  | 1 | 1 | 539195 | 0 | 0 | 0 | 0 | 539195 | 539195
Contractual | EP3B.2.5 | Instalación de canalización tubería tipo DB 2Ø3/4" de acuerdo a las especificaciones de la norma codensa CS 203, 205 y 209 (ver plano 2405-01-EL-DW-ZP-00101) | gl | [5 empty] | 0 |  |  | 1 | 1 | 1080745 | 0 | 0 | 0 | 0 | 1080745 | 1080745
| EP3B.3 | ACOMETIDAS |  | * |  |  |  |  | * | * | * | * |  | *
Contractual | EP3B.3.1 | Instalación alimentador baja tensión desde bornes de salida del transformador hasta TGD en cable 2 No4/0 AWG Fases + 1 No4/0 AWG Neutro + 1 No 2 Tierra. Incluye terminales | gl | [5 empty] | 0 |  |  | 1 | 1 | 304170 | 0 | 0 | 0 | 0 | 304170 | 304170
Contractual | EP3B.3.2 | Instalación red de media tensión, desde punto de derivacion hasta subterranizacion, consta de tres fases en cable No. 2 ACSR. | gl | [5 empty] | 0 |  |  | 1 | 1 | 158370 | 0 | 0 | 0 | 0 | 158370 | 158370
| EP3B.5 | SALIDAS ELÉCTRICAS |  | * |  |  |  |  | * | * | * | * |  | *
Contractual | EP3B.5.1 | Instalación de salida eléctrica para luminaria de 2X34W incluye; tubería EMT o PVC según el caso de 3/4" con sus respectivos accesorios de conexión y fijación, caja 2400 galvanizada, tapaciega galvanizada, prensaestopa de 1/2" conectores de resorte o regleta, cable 3x12AWG-THHHN 90 grados, | gl | [5 empty] | 0 |  |  | 1 | 1 | 867595 | 0 | 0 | 0 | 0 | 867595 | 867595
Contractual | EP3B.5.2 | instalación de salida eléctrica para interruptor SENCILLO, incluye; tubería EMT o PVC según el caso de 3/4" con sus respectivos accesorios de conexión y fijación, caja 2400 galvanizada con suplemento, conectores de resorte, cable 3x12AWG-THHN, interruptor SENCILLO línea DECORA Leviton o similar | gl | [5 empty] | 0 |  |  | 1 | 1 | 43120 | 0 | 0 | 0 | 0 | 43120 | 43120
Contractual | EP3B.5.3 | Instalación de salida eléctrica para interruptor DOBLE, incluye; tubería EMT o PVC según el caso de 3/4" con sus respectivos accesorios de conexión y fijación, caja 2400 galvanizada con suplemento, conectores de resorte, cable 3x12AWG-THHN, interruptor DOBLE línea DECORA Leviton o similar | gl | [5 empty] | 0 |  |  | 1 | 1 | 43120 | 0 | 0 | 0 | 0 | 43120 | 43120
Contractual | EP3B.5.4 | Instalación de salida eléctrica para toma monofásica incluye: tubería EMT o PVC según el caso de 3/4" con sus respectivos accesorios de conexión y fijación, caja 2400 galvanizada con suplemento, tomacorriente 15 A con polo a tierra tipo comercial color blanco marca Leviton o similar, tapa plástica para tomacorriente, conectores de resorte, cable 3x12AWG-THHN | gl | [5 empty] | 0 |  |  | 1 | 1 | 59245 | 0 | 0 | 0 | 0 | 59245 | 59245
Contractual | EP3B.5.5 | Instalación de salida eléctrica para toma trifásica incluye: tubería EMT o PVC según el caso de 1" con sus respectivos accesorios de conexión y fijación, caja 2400 galvanizada con suplemento, tomacorriente 50 A marca Leviton o similar, tapa metálica para tomacorriente, conectores de resorte, cable 3x12AWG-THHN | gl | [5 empty] | 0 |  |  | 1 | 1 | 81775 | 0 | 0 | 0 | 0 | 81775 | 81775
Contractual | EP3B.5.6 | Instalación de salida eléctrica para puente grúa 5 HP incluye: tubería EMT 1" con sus respectivos accesorios de conexión y fijación, caja 2400 galvanizada, cable 3x12AWG-THHN | gl | [5 empty] | 0 |  |  | 1 | 1 | 54355 | 0 | 0 | 0 | 0 | 54355 | 54355
Contractual | EP3B.5.7 | Instalación de salida eléctrica para bomba 125 HP desde TGD hasta bomba incluye: tubería PVC 2" por piso acometida trifásica 3 No.1/0 AWG F + No 6 AWG T, coraza metálica y conector para caja bornera en bomba | gl | [5 empty] | 0 |  |  | 1 | 1 | 74415 | 0 | 0 | 0 | 0 | 74415 | 74415
| EP3B.6 | ALUMBRADO EXTERIOR |  | * |  |  |  |  | * | * | * | * |  | *
Contractual | EP3B.6.1 | Instalación de Poste de concreto de 12m, 510 kg | gl | [5 empty] | 0 |  |  | 1 | 1 | 568400 | 0 | 0 | 0 | 0 | 568400 | 568400
Contractual | EP3B.6.2 | Instalación de luminaria 150 W vapor de sodio, incluye bombilla, fotocontrol, componentes eléctricos, brazo 140 mm, collarín y accesorios de fijación | gl | [5 empty] | 0 |  |  | 1 | 1 | 235160 | 0 | 0 | 0 | 0 | 235160 | 235160
Contractual | EP3B.6.3 | Instalación de circuito eléctrico principal para la iluminación en cable 2 No10 AWG Fases cobre | gl | [5 empty] | 0 |  |  | 1 | 1 | 326220 | 0 | 0 | 0 | 0 | 326220 | 326220
Contractual | EP3B.6.4 | Instalación de salida eléctrica para iluminación pública en Poste (incluye: 20m cable 3x14, empalmes 91B1) | gl | [5 empty] | 0 |  |  | 1 | 1 | 78400 | 0 | 0 | 0 | 0 | 78400 | 78400
| Total Instalaciones Eléctricas |  |  | * |  |  |  |  | * | * | * | * |  | *
|  |  |  | * |  |  |  |  | * | * | * | * |  | *
| Total Instalaciones Eléctricas |  |  | * |  |  |  |  | * | * | * | * |  | *
|  |  |  | * |  |  |  |  | * | * | * | * |  | *
| TOTAL COSTO DIRECTO |  |  | * | * | * | * | * | * | * | * | * |  |  | 381803081.0814 | 553899104.5194 | 546994026.363 | 282301545.601 | 963380610.9523 | 2728378369 | 2728378368.5172 |  | 2733626212 | -5247843
| ADMINISTRACIÓN |  |  | * | * | * | * | * | * | * | * | * |  | 24.4% | 93159951.7839 | 135151381.5027 | 133466542.4326 | 68881577.1266 | 235064869.0724 | 665724322 |  |  | 667004796 | -1280474
| IMPREVISTOS |  |  | * | * | * | * | * | * | * | * | * |  | 1% | 3818030.8108 | 5538991.0452 | 5469940.2636 | 2823015.456 | 9633806.1095 | 27283784 |  |  | 27336262 | -52478
| UTILIDADES |  |  | * | * | * | * | * | * | * | * | * |  | 5% | 19090154.0541 | 27694955.226 | 27349701.3182 | 14115077.28 | 48169030.5476 | 136418918 | 0.48284 |  | 136681311 | -262393
| IVA SOBRE LA UTILIDAD |  |  | * | * | * | * | * | * | * | * | * |  | 16% | 3054424.6487 | 4431192.8362 | 4375952.2109 | 2258412.3648 | 7707044.8876 | 21827027 |  |  | 21869010 | -41983
| TOTAL OBRA CIVIL |  |  | * | * | * | * | * | * | * | * | * |  |  | 500925642.3788 | 726715625.1295 | 717656162.5883 | 370379627.8284 | 1263955361.5694 | 3579632420
|  |  |  | * |  |  |  |  | * | * | * | * |  | *
|  |  |  | * |  |  |  |  | * | * | * | * |  | *
| SUMINISTROS |  |  | * |  |  |  |  | * | * | * | * |  | *
| 10 SUMINISTRO DE TUBERÍA Y ACCESORIOS DE ACUEDUCTO |  |  | * |  |  |  |  | * | * | * | * |  | *
| 10A.1 Suministro De Tubería PVC |  |  | * |  |  |  |  | * | * | * | * |  | *
Contractual | 10A.1.3 | Suministro Tubería PVC RDE 21 D= 3" | ml | [5 empty] | 0 | 603.2549 |  |  | 603.2549 | 12905 | 0 | 0 | 7785004.5855 | 0 | 0 | 7785005 |  | -0.41446
Contractual | 10A.1.8 | Suministro Tubería PVC RDE 21 D= 4" | ml | [5 empty] | 0 | 214.8942 |  |  | 214.8942 | 21290 | 0 | 0 | 4575096.5813 | 0 | 0 | 4575097 |  | -0.41869
Contractual | 10A.1.9 | Suministro Tubería PVC RDE 21 D= 2" | ml | [5 empty] | 0 | 32.6339 |  |  | 32.6339 | 6010 | 0 | 0 | 196129.6628 | 0 | 0 | 196130 |  | -0.33721
Contractual | 10A.1.25 | Suministro Tubería PVC RDE 21 D= 6" | ml | [5 empty] | 0 | 1689.6337 |  |  | 1689.6337 | 46210 | 0 | 0 | 78077974.4846 | 0 | 0 | 78077974 |  | 0.48463
Contractual | 10A.1.26 | Suministro Tubería PVC RDE 21 D= 8" | m | 60 |  |  |  |  | 0 | 381.0735 |  |  | 441.0735 | 79215 | 4752900 | 0 | 30186734.2259 | 0 | 0 | 34939634 |  | 0.22593
Contractual | 10A.1.29 | Suministro Tubería PVC RDE 21 D= 16" | m | 19 |  |  |  |  | 0 |  |  |  | 19 | 296425 | 5632075 | 0 | 0 | 0 | 0 | 5632075 |  | 0
| Total Suministro De Tub. |  |  | * |  |  |  |  | * | * | * | * |  | * | [7 empty] | 0
| 10A.3 Suministro de Tubería PEAD |  |  | * |  |  |  |  | * | * | * | * |  | * | [7 empty] | 0
Contractual | 10A.3.9 | Suministro Tubería 12" PEAD PN 16 PE 232 315mm | ml | [5 empty] | 0 |  |  | 1330.1032 | 1330.1032 | 293955 | 0 | 0 | 0 | 0 | 390990492.6055 | 390990493 |  | -0.39447
Contractual | 10A.3.10 | Suministro Tubería 12" PEAD PN 10 PE 145 315mm | ml | [5 empty] | 0 |  |  | 518.6747 | 518.6747 | 196750 | 0 | 0 | 0 | 0 | 102049239.8279 | 102049240 |  | -0.17212
Contractual | 10A.3.11 | Suministro Tubería PEAD PN 6 PE 87 315mm | ml | [5 empty] | 0 |  |  | 171.4194 | 171.4194 | 125760 | 0 | 0 | 0 | 0 | 21557704.3694 | 21557704 |  | 0.36943
| Total Suministro Tubería PEAD |  |  | * |  |  |  |  | * | * | * | * |  | * | [7 empty] | 0
| 10A.4 Suministro de Accesorios PEAD |  |  | * |  |  |  |  | * | * | * | * |  | * | [7 empty] | 0
Contractual | 10A.4.16 | Suministro Accesorios Codo 45° PEAD 315mm PN 10 | un | [5 empty] | 0 |  |  | 54 | 54 | 738765 | 0 | 0 | 0 | 0 | 39893310 | 39893310 |  | 0
Contractual | 10A.4.17 | Suministro Accesorios Codo 90° PEAD 315mm PN 16 | un | [5 empty] | 0 |  |  | 18 | 18 | 1175145 | 0 | 0 | 0 | 0 | 21152610 | 21152610 |  | 0
| Total Suministro Accesorios PEAD |  |  | * |  |  |  |  | * | * | * | * |  | * | [7 empty] | 0
| Suministro Tuberia GRP |  |  | * |  |  |  |  | * | * | * | * |  | * | [7 empty] | 0
| 10A.5 Suministro Tub HG o HD |  |  | * |  |  |  |  | * | * | * | * |  | * | [7 empty] | 0
Contractual | 10B.5.16 | Suministro Tubería 14" H.D | ml |  |  |  |  | 80 | 80 |  |  | 30 | 110 | 404635 | 0 | 32370800 | 0 | 0 | 12139050 | 44509850 | 10.A.5.16 | 0
Contractual | 10A.5.17 | Suministro Accesorios Tubería, Sch. Std., ASTM A53 Gr. B, ERW D= 3" | ml | [5 empty] | 0 |  |  | 1 | 1 | 43625 | 0 | 0 | 0 | 0 | 43625 | 43625 |  | 0
Contractual | 10A.5.18 | Suministro Accesorios Tubería, Sch. Std., ASTM A53 Gr. B, ERW D=4" | ml | [5 empty] | 0 |  |  | 6 | 6 | 62145 | 0 | 0 | 0 | 0 | 372870 | 372870 |  | 0
Contractual | 10A.5.19 | Suministro Accesorios Tubería, Sch. Std., ASTM A53 Gr. B, ERW D= 6" | ml | [5 empty] | 0 |  |  | 4 | 4 | 126325 | 0 | 0 | 0 | 0 | 505300 | 505300 |  | 0
Contractual | 10A.5.20 | Suministro Accesorios Tubería, Sch. Std., ASTM A53 Gr. B, ERW D=8" | ml | [5 empty] | 0 |  |  | 22 | 22 | 242420 | 0 | 0 | 0 | 0 | 5333240 | 5333240 |  | 0
Contractual | 10A.5.21 | Suministro Accesorios Tubería, Sch. Std., ASTM A53 Gr. B, ERW D=10" | ml | [5 empty] | 0 |  |  | 40 | 40 | 257250 | 0 | 0 | 0 | 0 | 10290000 | 10290000 |  | 0
| Total Suministro Tubería HG |  |  | * |  |  |  |  | * | * | * | * |  | * | [7 empty] | 0
| 10A.7 Suministro Acce. HD |  |  | * |  |  |  |  | * | * | * | * |  | * | [7 empty] | 0
Contractual | 10A.7.28 | Suministro Junta de desmontaje, tipo dresser o similar D=3" | un | [5 empty] | 0 |  |  | 4 | 4 | 255780 | 0 | 0 | 0 | 0 | 1023120 | 1023120 |  | 0
Contractual | 10A.7.29 | Suministro Junta de desmontaje, tipo dresser o similar D=4" | un | [5 empty] | 0 |  |  | 4 | 4 | 403395 | 0 | 0 | 0 | 0 | 1613580 | 1613580 |  | 0
Contractual | 10A.7.30 | Suministro Accesorios Reducción concéntrica, BW, Sch. Std., ASTM A234 Gr. WPB 12"X8" Ext. Brida | un | [5 empty] | 0 |  |  | 4 | 4 | 757110 | 0 | 0 | 0 | 0 | 3028440 | 3028440 |  | 0
Contractual | 10A.7.31 | Suministro Accesorios Reducción excéntrica, BW, Sch. Std., ASTM A234 Gr. WPB 8"X4" Ext. Brida | un | [5 empty] | 0 |  |  | 4 | 4 | 193255 | 0 | 0 | 0 | 0 | 773020 | 773020 |  | 0
Contractual | 10A.7.32 | Suministro Accesorios Reducción concéntrica, BW, Sch. Std., ASTM A234 Gr. WPB 6"X3" Ext. Brida | un | [5 empty] | 0 |  |  | 4 | 4 | 172795 | 0 | 0 | 0 | 0 | 691180 | 691180 |  | 0
Contractual | 10A.7.33 | Suministro Accesorios Reducción concéntrica, BW, Sch. Std., ASTM A234 Gr. WPB 10"X6" Ext. Brida | un | [5 empty] | 0 |  |  | 4 | 4 | 417205 | 0 | 0 | 0 | 0 | 1668820 | 1668820 |  | 0
Contractual | 10A.7.34 | Suministro Accesorios Codo 90°, RL, Sch. Std., ASTM A234, Gr. WPB D= 4" Ext. Brida | un | [5 empty] | 0 |  |  | 1 | 1 | 215990 | 0 | 0 | 0 | 0 | 215990 | 215990 |  | 0
Contractual | 10A.7.35 | Suministro Accesorios Codo 90°, RC, Sch. Std., ASTM A234 Gr. WPB D=8" Ext. Brida | un | [5 empty] | 0 |  |  | 4 | 4 | 674120 | 0 | 0 | 0 | 0 | 2696480 | 2696480 |  | 0
Contractual | 10A.7.36 | Suministro Accesorios Codo 90°, RL, Sch. Std., ASTM A234, Gr. WPB D=10" Ext. Brida | un | [5 empty] | 0 |  |  | 8 | 8 | 1061770 | 0 | 0 | 0 | 0 | 8494160 | 8494160 |  | 0
Contractual | 10A.7.37 | Suministro Accesorios Codo 90°, RL, Sch. Std., ASTM A234, Gr. WPB D=14" Ext. Brida | un | [5 empty] | 0 |  |  | 2 | 2 | 1960980 | 0 | 0 | 0 | 0 | 3921960 | 3921960 |  | 0
Contractual | 10A.7.38 | Suministro Accesorios Tee, BW, Sch. Std., ASTM A234 Gr. WPB D=8" Ext. Brida | un | [5 empty] | 0 |  |  | 2 | 2 | 421755 | 0 | 0 | 0 | 0 | 843510 | 843510 |  | 0
Contractual | 10A.7.39 | Suministro Accesorios Tee, BW, Sch. Std., ASTM A234 Gr. WPB D=10" Ext. Brida | un | [5 empty] | 0 |  |  | 5 | 5 | 725280 | 0 | 0 | 0 | 0 | 3626400 | 3626400 |  | 0
Contractual | 10A.7.40 | Suministro Accesorios Tee, BW, Sch. Std., ASTM A234 Gr. WPB D=14" Ext. Brida | un | [5 empty] | 0 |  |  | 1 | 1 | 1575605 | 0 | 0 | 0 | 0 | 1575605 | 1575605 |  | 0
Contractual | 10A.7.41 | Suministro Accesorios Cruceta, BW, Sch. Std., ASTM A234 Gr. WPB 8" Brida Ext. Brida | un | [5 empty] | 0 |  |  | 2 | 2 | 1375530 | 0 | 0 | 0 | 0 | 2751060 | 2751060 |  | 0
Contractual | 10A.7.42 | Suministro Accesorios Brida S.O., ANSI B16.5, Cl. 150, ASTM A105 D=3" Ext. Brida | un | [5 empty] | 0 |  |  | 10 | 10 | 77300 | 0 | 0 | 0 | 0 | 773000 | 773000 |  | 0
Contractual | 10A.7.43 | Suministro Accesorios Brida S.O., ANSI B16.5, Cl. 150, ASTM A105 D=4" Ext. Brida | un | [5 empty] | 0 |  |  | 12 | 12 | 114815 | 0 | 0 | 0 | 0 | 1377780 | 1377780 |  | 0
Contractual | 10A.7.44 | Suministro Accesorios Brida S.O., ANSI B16.5, Cl. 150, ASTM A105 D=6" Ext. Brida | un | [5 empty] | 0 |  |  | 18 | 18 | 147785 | 0 | 0 | 0 | 0 | 2660130 | 2660130 |  | 0
Contractual | 10A.7.45 | Suministro Accesorios Brida S.O., ANSI B16.5, Cl. 150, ASTM A105 D=8" Ext. Brida | un | [5 empty] | 0 |  |  | 42 | 42 | 235385 | 0 | 0 | 0 | 0 | 9886170 | 9886170 |  | 0
Contractual | 10A.7.46 | Suministro Accesorios Brida S.O., ANSI B16.5, Cl. 150, ASTM A105 D=10" Ext. Brida | un | [5 empty] | 0 |  |  | 41 | 41 | 412660 | 0 | 0 | 0 | 0 | 16919060 | 16919060 |  | 0
Contractual | 10A.7.47 | Suministro Accesorios Brida ciega, ANSI B16.5, Cl. 150, ASTM A105 D=10" Ext. Brida | un | [5 empty] | 0 |  |  | 1 | 1 | 381965 | 0 | 0 | 0 | 0 | 381965 | 381965 |  | 0
Contractual | 10A.7.48 | Suministro Accesorios Brida S.O., ANSI B16.5, Cl. 150, ASTM A105 D=14" Ext. Brida | un | [5 empty] | 0 |  |  | 14 | 14 | 650250 | 0 | 0 | 0 | 0 | 9103500 | 9103500 |  | 0
Contractual | 10A.7.58 | Suministro Unión Universal 16" | un | 1 |  |  |  |  | 0 |  |  |  | 1 | 3921960 | 3921960 | 0 | 0 | 0 | 0 | 3921960 |  | 0
| Total Suministro Acce. H.D |  |  | * |  |  |  |  | * | * | * | * |  | * | [7 empty] | 0
| Total SUMINISTRO DE TUBERÍA Y ACCESORIOS DE ACUEDUCTO |  |  | * |  |  |  |  | * | * | * | * |  | * | [7 empty] | 0
| 10B.10 Empates |  |  | * |  |  |  |  | * | * | * | * |  | * | [7 empty] | 0
|  | Empalme de tubería Tipo A (A) - Tubería de PVC (incluye accesorios, mano de obra, materiales y todo lo necesario para su correctaInstalación, no incluye anclajes) |  | * |  |  |  |  | * | * | * | * |  | * | [7 empty] | 0
|  | Empalme de tubería Tipo A (B) - Tubería de PVC (incluye accesorios, mano de obra, materiales y todo lo necesario para su correctaInstalación, no incluye anclajes) |  | * |  |  |  |  | * | * | * | * |  | * | [7 empty] | 0
|  | Empalme de tubería Tipo B (A) - Tubería de PVC (incluye accesorios, mano de obra, materiales y todo lo necesario para su correctaInstalación, no incluye anclajes) |  | * |  |  |  |  | * | * | * | * |  | * | [7 empty] | 0
|  | Empalme de tubería Tipo B (B) - Tubería de PVC (incluye accesorios, mano de obra, materiales y todo lo necesario para su correctaInstalación, no incluye anclajes) |  | * |  |  |  |  | * | * | * | * |  | * | [7 empty] | 0
|  |  |  | * |  |  |  |  | * | * | * | * |  | * | [7 empty] | 0
| 11A SUMINISTRO DE ACCESORIOS Y TUBERÍA DE ALCANTARILLADO |  |  | * |  |  |  |  | * | * | * | * |  | * | [7 empty] | 0
Contractual | 11A.1.5 | Suministro Tubería Alcantarillado PVC para uso en PS 57psi D= 315mm | ml |  |  |  | 141 |  | 141 |  |  |  | 141 | 72475 | 0 | 10218975 | 0 | 0 | 0 | 10218975 | 5.6 | 0
| Total Suministro de Accesorios y tubería de alcantarillado |  |  | * |  |  |  |  | * | * | * | * |  | * | [7 empty] | 0
| Total SUMINISTRO DE TUBERÍA Y ACCESORIOS DE ALCANTARILLADO |  |  | * |  |  |  |  | * | * | * | * |  | * | [7 empty] | 0
| 12A SUMINISTRO SISTEMAS Válvula |  |  | * |  |  |  |  | * | * | * | * |  | * | [7 empty] | 0
| 12A,1 Sistema Válvula Ventosa |  |  | * |  |  |  |  | * | * | * | * |  | * | [7 empty] | 0
Contractual | 12A.1.9 | Suministro Sistema Válvula de ventosa de 2" sobre tubería PVC D=12" | un | [5 empty] | 0 |  |  | 8 | 8 | 3648990 | 0 | 0 | 0 | 0 | 29191920 | 29191920 |  | 0
| Total Sistema Válvula Ventosa |  |  | * |  |  |  |  | * | * | * | * |  | * | [7 empty] | 0
| 12A.2 Sistema Válvula De Purga |  |  | * |  |  |  |  | * | * | * | * |  | * | [7 empty] | 0
Contractual | 12A.1.19 | Suministro Sistema Válvula de Purga de 4" sobre tubería de 12" | un | [5 empty] | 0 |  |  | 2 | 2 | 4336665 | 0 | 0 | 0 | 0 | 8673330 | 8673330 |  | 0
| Total Sistema Válvula De Purga |  |  | * |  |  |  |  | * | * | * | * |  | * | [7 empty] | 0
| 12A.3 Sistema Válvula De Corte |  |  | * |  |  |  |  | * | * | * | * |  | * | [7 empty] | 0
Contractual | 12A.3.13 | Suministro Sistema Válvula cheque, Flg., Cl. 150, RF, ASTM A216 Gr. WCB 6" | un | [5 empty] | 0 |  |  | 4 | 4 | 1509785 | 0 | 0 | 0 | 0 | 6039140 | 6039140 |  | 0
| Total Sistema Válvula Corte |  |  | * |  |  |  |  | * | * | * | * |  | * | [7 empty] | 0
| 12A.5 Sistema Válvula De Mariposa |  |  | * |  |  |  |  | * | * | * | * |  | * | [7 empty] | 0
Contractual | 12A.5.5 | Suministro Sistema Válvula mariposa, Flg., Cl. 150, RF, ASTM A216 Gr. WCB D=4" | un | [5 empty] | 0 |  |  | 1 | 1 | 735750 | 0 | 0 | 0 | 0 | 735750 | 735750 |  | 0
| Total Sistema Válvula Mariposa |  |  | * |  |  |  |  | * | * | * | * |  | * | [7 empty] | 0
| 12A.7 Sistema Válvulas Reguladoras y Reductora De Presión |  |  | * |  |  |  |  | * | * | * | * |  | * | [7 empty] | 0
| Total Sistema Válvulas Reguladoras De Presión |  |  | * |  |  |  |  | * | * | * | * |  | * | [7 empty] | 0
| 12A.10 Sistema Válvula De Compuerta |  |  | * |  |  |  |  | * | * | * | * |  | * | [7 empty] | 0
Contractual | 12A.10.1 | Suministro Sistema Válvula de compuerta, tipo OS&Y, Flg., Cl. 150, RF, ASTM A216 Gr. WCB D=6" | un | [5 empty] | 0 |  |  | 4 | 4 | 969690 | 0 | 0 | 0 | 0 | 3878760 | 3878760 |  | 0
Contractual | 12A.10.2 | Suministro Sistema Válvula de compuerta, tipo OS&Y, Flg., Cl. 150, RF, ASTM A216 Gr. WCB D=10" | un | [5 empty] | 0 |  |  | 2 | 2 | 3069360 | 0 | 0 | 0 | 0 | 6138720 | 6138720 |  | 0
Contractual | 12A.10.3 | Suministro Sistema Válvula de compuerta, tipo OS&Y, Flg., Cl. 150, RF, ASTM A216 Gr. WCB D=14" | un | [5 empty] | 0 |  |  | 2 | 2 | 7531300 | 0 | 0 | 0 | 0 | 15062600 | 15062600 |  | 0
Contractual | 12A.10.4 | Suministro Sistema Válvula de compuerta, tipo OS&Y, Flg., Cl. 150, RF, ASTM A216 Gr. WCB D=8" | un | [5 empty] | 0 |  |  | 7 | 7 | 1458515 | 0 | 0 | 0 | 0 | 10209605 | 10209605 |  | 0
| Total Sistema Válvula de Compuerta |  |  | * |  |  |  |  | * | * | * | * |  | * | [7 empty] | 0
| Total SUMINISTRO SISTEMAS DE VÁLVULAS |  |  | * |  |  |  |  | * | * | * | * |  | * | [7 empty] | 0
| 16 SUMINISTRO DE MACROMEDICIÓN |  |  | * |  |  |  |  | * | * | * | * |  | * | [7 empty] | 0
| 16A.1 Sistema De Macromedición |  |  | * |  |  |  |  | * | * | * | * |  | * | [7 empty] | 0
| Total Sistema De Macromedición |  |  | * |  |  |  |  | * | * | * | * |  | * | [7 empty] | 0
| Total SUMINSITRO DE MACROMEDICIÓN |  |  | * |  |  |  |  | * | * | * | * |  | * | [7 empty] | 0
| EP1A PROCESOS DE TRATAMIENTO |  |  | * |  |  |  |  | * | * | * | * |  | * | [7 empty] | 0
| EP2A- SUMINISTRO SISTEMA MECANICO |  |  | * |  |  |  |  | * | * | * | * |  | * | [7 empty] | 0
| EP2A.1 Tanque Hidroneumático |  |  | * |  |  |  |  | * | * | * | * |  | * | [7 empty] | 0
Contractual | EP-2A.1.1 | Suministro Tanque hidroneumático | un | [5 empty] | 0 |  |  | 1 | 1 | 1171200 | 0 | 0 | 0 | 0 | 1171200 | 1171200 |  | 0
| EP2A.2 Bombas |  |  | * |  |  |  |  | * | * | * | * |  | * | [7 empty] | 0
Contractual | EP-2A.2.1 | Suministro Bomba de eje horizontal, carcasa bipartida, Q=826 gpm, H=125 mca, Pot.= 125 hp3x4-10 | un | [5 empty] | 0 |  |  | 4 | 4 | 49678160 | 0 | 0 | 0 | 0 | 198712640 | 198712640 |  | 0
| EP2A.4 Puente grúa 2 ton |  |  | * |  |  |  |  | * | * | * | * |  | * | [7 empty] | 0
Contractual | EP-2A.4.1 | Suministro Puente grúa2 ton | un | [5 empty] | 0 |  |  | 1 | 1 | 52219885 | 0 | 0 | 0 | 0 | 52219885 | 52219885 |  | 0
Contractual | EP-2A.4.2 | Suministro Anillo de sello y anclaje фext = фtub + 4" | kg | [5 empty] | 0 |  |  | 200 | 200 | 7985 | 0 | 0 | 0 | 0 | 1597000 | 1597000 |  | 0
Contractual | EP-2A.4.3 | Suministro Soportes de tubería | kg | [5 empty] | 0 |  |  | 600 | 600 | 7495 | 0 | 0 | 0 | 0 | 4497000 | 4497000 |  | 0
| EP2A.5 Repuestos |  |  | * |  |  |  |  | * | * | * | * |  | * | [7 empty] | 0
Contractual | EP-2A.5.1 | Suministro Repuestos para una reparación total del sistema | gl | [5 empty] | 0 |  |  | 1 | 1 | 5278365 | 0 | 0 | 0 | 0 | 5278365 | 5278365 |  | 0
| Total Suministro Sistema De Bombeo |  |  | * |  |  |  |  | * | * | * | * |  | * | [7 empty] | 0
| Total SUMINISTRO SISTEMA DE BOMBEO |  |  | * |  |  |  |  | * | * | * | * |  | * | [7 empty] | 0
| EP3A- INSTALACIONES ELÉCTRICAS |  |  | * |  |  |  |  | * | * | * | * |  | * | [7 empty] | 0
| EP3A.1 | SUBESTACIÓN ELÉCTRICA |  | * |  |  |  |  | * | * | * | * |  | * | [7 empty] | 0
Contractual | EP3A.1.1 | Suministro de estructura bajo norma Codensa LA 218 circuito primario sencillo terminal con derivación larga de cable triplex (esta deberá incluir todos los materiales y recomendaciones especificados por Codensa) | un | [5 empty] | 0 |  |  | 1 | 1 | 4482205 | 0 | 0 | 0 | 0 | 4482205 | 4482205 |  | 0
Contractual | EP3A.1.2 | Suministro estructura bajo norma Codensa LA 202 circuito primario sencillo construcción tangencial (esta deberá incluir todos los materiales y recomendaciones especificados por Codensa) | un | [5 empty] | 0 |  |  | 1 | 1 | 1468570 | 0 | 0 | 0 | 0 | 1468570 | 1468570 |  | 0
Contractual | EP3A.1.3 | Suministro de estructura bajo norma Codensa LA 209 circuito primario sencillo derivación 90° con retención inferior (esta deberá incluir todos los materiales y recomendaciones especificados por Codensa) | un | [5 empty] | 0 |  |  | 1 | 1 | 1236910 | 0 | 0 | 0 | 0 | 1236910 | 1236910 |  | 0
Contractual | EP3A.1.4 | Suministro Juego de terminales premoldeados para media tensión tipo exterior contractil en frio QTIII marca 3M o similar para cable con pantalla en hilos 15kV con rango para cable del No 2 al 4/0 AWG incluye terminales de compresión para cable No 2 AWG marca 3M, Panduit, Burndy o similar | un | [5 empty] | 0 |  |  | 1 | 1 | 365100 | 0 | 0 | 0 | 0 | 365100 | 365100 |  | 0
Contractual | EP3A.1.5 | Suministro Cable monopolar de cobre calibre 2 con aislamiento en XLPETR 90 grados, pantalla en hilos, nivel de aislamiento 100% trenzado en fabrica marca Centelsa, Procables o similar | ml | [5 empty] | 0 |  |  | 25 | 25 | 28990 | 0 | 0 | 0 | 0 | 724750 | 724750 |  | 0
Contractual | EP3A.1.6 | Suministro Juego de terminales premoldeados tipo T de 600A para media tensión marca 3M 15kV con rango para cable del No 2 al 3/0 AWG, incluye terminales de compresión para cable 2/0 | un | [5 empty] | 0 |  |  | 6 | 6 | 556190 | 0 | 0 | 0 | 0 | 3337140 | 3337140 |  | 0
Contractual | EP3A.1.7 | Suministro Juego de terminales premoldeados tipo codo de 200A para media tensión marca 3M 15kV con rango para cable del No2 al 3/0 AWG, incluye terminales de compresion para cable 2/0 | un | [5 empty] | 0 |  |  | 12 | 12 | 211680 | 0 | 0 | 0 | 0 | 2540160 | 2540160 |  | 0
Contractual | EP3A.1.8 | Suministro Receptáculo de parqueo y pruebas para terminales premoldeados tipo codo de 200A | un | [5 empty] | 0 |  |  | 12 | 12 | 450800 | 0 | 0 | 0 | 0 | 5409600 | 5409600 |  | 0
Contractual | EP3A.1.9 | Suministro de centro de transformación tipo pedestal incluye seccionador de maniobras 600A y Transformador en aceite de 300 kVA, con relación de transformación 11,400/480/277V conexión Dyn5, 60HZ, juego por 3 fusible limitador de corriente 80A, fusible tipo bayoneta de 25A | un | [5 empty] | 0 |  |  | 1 | 1 | 47087705 | 0 | 0 | 0 | 0 | 47087705 | 47087705 |  | 0
Contractual | EP3A.1.10 | Suministro Cable No 2 THHN 90 grados para aterrizamiento de pantallas cable de media tensión | ml | [5 empty] | 0 |  |  | 5 | 5 | 5290 | 0 | 0 | 0 | 0 | 26450 | 26450 |  | 0
Contractual | EP3A.1.11 | Suministro unidad de medida según norma Codensa AE 319, incluye obra civil. | gl | [5 empty] | 0 |  |  | 1 | 1 | 5034750 | 0 | 0 | 0 | 0 | 5034750 | 5034750 |  | 0
Contractual | EP3A.1.12 | Suministro sistema de puesta a tierra según diseño plano 240501ELDWZP00201 | gl | [5 empty] | 0 |  |  | 1 | 1 | 2535555 | 0 | 0 | 0 | 0 | 2535555 | 2535555 |  | 0
| EP3A.2 | CANALIZACION |  | * |  |  |  |  | * | * | * | * |  | * | [7 empty] | 0
Contractual | EP3A.2.1 | Suministro materiales cámara de inspección doble de acuerdo a la norma CODENSA CS 276 | gl | [5 empty] | 0 |  |  | 1 | 1 | 347510 | 0 | 0 | 0 | 0 | 347510 | 347510 |  | 0
Contractual | EP3A.2.2 | Suministro materiales cámara de inspección sencilla de acuerdo a la norma CODENSA CS 275 | un | [5 empty] | 0 |  |  | 1 | 1 | 230300 | 0 | 0 | 0 | 0 | 230300 | 230300 |  | 0
Contractual | EP3A.2.3 | Suministro materiales cámara de inspección sencilla de acuerdo a la norma CODENSA CS 274 | un | [5 empty] | 0 |  |  | 5 | 5 | 181890 | 0 | 0 | 0 | 0 | 909450 | 909450 |  | 0
Contractual | EP3A.2.4 | Suministro materiales canalización tubería tipo TDP 4Ø4" de acuerdo a las especificaciones de la norma codensa CS 203, 205 y 209 (ver plano 240501ELDWZP00101) | ml | [5 empty] | 0 |  |  | 14 | 14 | 28615 | 0 | 0 | 0 | 0 | 400610 | 400610 |  | 0
Contractual | EP3A.2.5 | Suministro materiales canalizacion tubería tipo DB 2Ø3/4" de acuerdo a las especificaciones de la norma codensa CS 203, 205 y 209 (ver plano 2405-01-EL-DW-ZP-00101) | ml | [5 empty] | 0 |  |  | 120 | 120 | 9165 | 0 | 0 | 0 | 0 | 1099800 | 1099800 |  | 0
| EP3A.3 | ACOMETIDAS |  | * |  |  |  |  | * | * | * | * |  | * | [7 empty] | 0
Contractual | EP3A.3.1 | Suministro alimentador baja tensión desde bornes de salida del transformador hasta TGD en cable 2 No4/0 AWG Fases + 1 No4/0 AWG Neutro + 1 No 2 Tierra. Incluye terminales | ml | [5 empty] | 0 |  |  | 14 | 14 | 62310 | 0 | 0 | 0 | 0 | 872340 | 872340 |  | 0
Contractual | EP3A.3.2 | Suministro red de media tensión, desde punto de derivación hasta subterranización, consta de tres fases en cable No. 2 ACSR. | ml | [5 empty] | 0 |  |  | 80 | 80 | 3115 | 0 | 0 | 0 | 0 | 249200 | 249200 |  | 0
| EP3A.1.4 | TABLERO ELÉCTRICO |  | * |  |  |  |  | * | * | * | * |  | * | [7 empty] | 0
Contractual | EP3A.4.1 | Suministro Tablero TGD de fabricación especial según diagrama Unifilar 2405-01-EL-DW-ZP-00401, ver detalle plano 2405-01-EL-DW-ZP-00401 Incluye: 1 Celda metálica autosoportada tipo interior protección IP 11 lamina CR 16 con 6 compartimientos independientes, uno para: 2 Interruptor termomagnético tipo industrial caja moldeada de 3x150 A, 1 Interruptor termomagnético tipo industrial caja moldeada de 3x20 A, 6 Reservas, 2 Espacios Libres, Juego de barras de cobre 500A, 1 Compartimiento para transformador seco, incluye transformador de 10 kVA de las siguientes características técnicas; 3 fases, frecuencia 60 Hz, tipo seco clase H, aumento de temperatura 125°C, refrigeración natural, servicio continuo, montaje interior, protección IP-20, voltaje de entrada 480V, conexión entrada delta, regulación entrada taps ±2x2.5%, voltaje salida a plena carga 208/120V, voltaje salida en vacio 213/123V, conexión salida estrella con neutro accesible, grupo de conexión Dyn5, normas NTC 3445 y 3654 paraInstalar en TGD, 1 Compartimiento para alojar tablero trifásico de 18 circuitos con espacio para totalizador de 3 X 40 A, barraje de neutro y tierra. 3 Compartimientos para alojar arrancador suave según especificación técnica, contactores, barras y accesorios para arranque de motores en cascada, incluye equipos de medida (amperímetros, voltímetros entre otras) , 1 Arrancador suave Altistar 48 o similar, Accesorios de cableado, Mano de obra especializada, Tendrá entrada y salida de cables por la parte inferior (entrada acometida BT, salida para acometidas bombas y salida circuitos alumbrado externo), salida cables parte superior servicios comunes | gl | [5 empty] | 0 |  |  | 1 | 1 | 49265340 | 0 | 0 | 0 | 0 | 49265340 | 49265340 |  | 0
| EP3A.5.1 | SALIDAS ELÉCTRICAS |  | * |  |  |  |  | * | * | * | * |  | * | [7 empty] | 0
Contractual | EP3A.5.1 | Suministro materiales salida eléctrica para luminaria de 2X34W incluye; tubería EMT o PVC según el caso de 3/4" con sus respectivos accesorios de conexión y fijación, caja 2400 galvanizada, tapaciega galvanizada, prensaestopa de 1/2" conectores de resorte o regleta, cable 3x12AWG-THHHN 90 grados, | un | [5 empty] | 0 |  |  | 5 | 5 | 209230 | 0 | 0 | 0 | 0 | 1046150 | 1046150 |  | 0
Contractual | EP3A.5.2 | Suministro materiales salida eléctrica para interruptor SENCILLO, incluye; tubería EMT o PVC según el caso de 3/4" con sus respectivos accesorios de conexión y fijación, caja 2400 galvanizada con suplemento, conectores de resorte, cable 3x12AWG-THHN, interruptor SENCILLO línea DECORA Leviton o similar | un | [5 empty] | 0 |  |  | 1 | 1 | 74385 | 0 | 0 | 0 | 0 | 74385 | 74385 |  | 0
Contractual | EP3A.5.3 | Suministro materiales salida eléctrica para interruptor DOBLE, incluye; tubería EMT o PVC según el caso de 3/4" con sus respectivos accesorios de conexión y fijación, caja 2400 galvanizada con suplemento, conectores de resorte, cable 3x12AWG-THHN, interruptor DOBLE línea DECORA Leviton o similar | un | [5 empty] | 0 |  |  | 1 | 1 | 87265 | 0 | 0 | 0 | 0 | 87265 | 87265 |  | 0
Contractual | EP3A.5.4 | Suministro materiales salida eléctrica para toma monofásica incluye: tubería EMT o PVC según el caso de 3/4" con sus respectivos accesorios de conexión y fijación, caja 2400 galvanizada con suplemento, tomacorriente 15 A con polo a tierra tipo comercial color blanco marca Leviton o similar, tapa plástica para tomacorriente, conectores de resorte, cable 3x12AWG-THHN | un | [5 empty] | 0 |  |  | 3 | 3 | 76930 | 0 | 0 | 0 | 0 | 230790 | 230790 |  | 0
Contractual | EP3A.5.5 | Suministro materiales salida eléctrica para toma trifásica incluye: tubería EMT o PVC según el caso de 1" con sus respectivos accesorios de conexión y fijación, caja 2400 galvanizada con suplemento, tomacorriente 50 A marca Leviton o similar, tapa metálica para tomacorriente, conectores de resorte, cable 3x12AWG-THHN | un | [5 empty] | 0 |  |  | 3 | 3 | 91630 | 0 | 0 | 0 | 0 | 274890 | 274890 |  | 0
Contractual | EP3A.5.6 | Suministro materiales salida eléctrica para puente grúa 5 HP incluye: tubería EMT 1" con sus respectivos accesorios de conexión y fijación, caja 2400 galvanizada, cable 3x12AWG-THHN | un | [5 empty] | 0 |  |  | 1 | 1 | 64535 | 0 | 0 | 0 | 0 | 64535 | 64535 |  | 0
Contractual | EP3A.5.7 | Suministro materiales salida eléctrica para bomba 125 HP desde TGD hasta bomba incluye: tubería PVC 2" por piso acometida trifásica 3 No.1/0 AWG F + No 6 AWG T, coraza metálica y conector para caja bornera en bomba | gl | [5 empty] | 0 |  |  | 2 | 2 | 94570 | 0 | 0 | 0 | 0 | 189140 | 189140 |  | 0
| EP3A.6 | ALUMBRADO EXTERIOR |  | * |  |  |  |  | * | * | * | * |  | * | [7 empty] | 0
Contractual | EP3A.6.1 | Suministro de Poste de concreto de 12m, 510 kg | un | [5 empty] | 0 |  |  | 4 | 4 | 568400 | 0 | 0 | 0 | 0 | 2273600 | 2273600 |  | 0
Contractual | EP3A.6.2 | Suministro de luminaria 150 W vapor de sodio, incluye bombilla, fotocontrol, componentes eléctricos, brazo 140 mm, collarín y accesorios de fijación | un | [5 empty] | 0 |  |  | 4 | 4 | 132850 | 0 | 0 | 0 | 0 | 531400 | 531400 |  | 0
Contractual | EP3A.6.3 | Suministro circuito eléctrico principal para la iluminación en cable 2 No10 AWG Fases cobre | ml | [5 empty] | 0 |  |  | 120 | 120 | 1225 | 0 | 0 | 0 | 0 | 147000 | 147000 |  | 0
Contractual | EP3A.6.4 | Suministro materiales salida eléctrica para iluminación pública en Poste (incluye: 20m cable 3x14, empalmes 91B1) | un | [5 empty] | 0 |  |  | 4 | 4 | 27930 | 0 | 0 | 0 | 0 | 111720 | 111720 |  | 0
| Total Instalaciones Eléctricas | [11 empty] | 0 |  | 0 | 0 | 0 | 0 | 0 | 0 |  | 0
| TOTAL COSTO DIRECTO SUMINISTRO |  |  | * | * | * | * | * | * | * | * | * | * |  | 14306935 | 42589775 | 120820939.5402 | 0 | 1154412606.8029 | 1332130257 |  | -0.65695
| ADMINISTRACIÓN |  |  | * | * | * | * | * | * | * | * | * | * | 15% | 2146040.25 | 6388466.25 | 18123140.931 | 0 | 173161891.0204 | 199819538.55 |  | -0.098543
| TOTAL SUMINISTRO |  |  | * | * | * | * | * | * | * | * | * | * |  | 16452975.25 | 48978241.25 | 138944080.4712 | 0 | 1327574497.8233 | 1531949795.55 |  | -0.7555
| TOTAL OBRA + SUMINISTRO $ |  |  | * | * | * | * | * | * | * | * | * | * |  | 517378617.6288 | 775693866.3795 | 856600243.0595 | 370379627.8284 | 2591529859.3927 | 5111582215.55
Note on O4: usuario: Corresponde al factor de idexacion por medio de la variacion de IPC desde enero de 2015 (friam del contrato) hasta julio 2017. tomado de la pagina del dane: 15.94% = (114.54-137.87)/114.54 https://www.dane.gov.co/index.php/estadisticas-por-tema/precios-y-costos/indice-de-precios-al-consumidor-ipc https://www.dane.gov.co/files/investigaciones/ipc/jun17/IPC_Variacion.xls

## PTO_CONTRACTUAL (hidden)
PRESUPUESTO GENERAL DEL PROYECTO
| ITEM | DESCRIPCIÓN
|  |  | UND | ADUCCION | PTAP | PTAP | PTAP | PTAP | PTAP | REDES | CONDUCCION | BOMBEO | CANTIDAD | VR. UNITARIO | SUBTOTAL | SUBTOTAL | SUBTOTAL | SUBTOTAL | SUBTOTAL | TOTAL PROYECTO
[5 empty] | CANAL DE ENTRADA | FLOCULADOR | SEDIMENTADOR | FILTROS | TOTAL PTAP |  |  |  | TOTAL PROYECTO |  | Aducción | PTAP | REDES | CONDUCCION | Bombeo | General
| 1 PRELIMINARES |  |  | * |  |  |  |  | * | * | * | * |  | *
| 3 EXCAVACIÓN |  |  | * |  |  |  |  | * | * | * | * |  | *
| 3.1 Excavación Manual |  |  | * |  |  |  |  | * | * | * | * |  | *
Contractual | 3.1.1 | Excavación manual en tierra o material común | m3 | 10120 | 155.2 | 159.8 | 763.785 |  | 1078.785 | 3281.0989 | 7301.0059 | 279.2251 | 22060.1148 | 15216 | 153985920 | 16414792.56 | 49925200.4348 | 111092105.4096 | 4248688.6027 | 335666707.007 |  | #VALUE! | #VALUE! | #VALUE! | #VALUE!
Contractual | 3.1.2 | Excavación manual en conglomerado | m3 | 492.39 | 38.81 | 7.99 | 555.48 | 3.03 | 605.31 |  |  | 1116.9003 | 2214.6003 | 23760 | 11699186.4 | 14382165.6 |  |  | 26537550.2627 | 52618902.2627
| Total Excavación Manual |  |  | * |  |  |  |  | * | * | * | * |  | *
| 3.2 Excavación Con Maquinaria |  |  | * |  |  |  |  | * | * | * | * |  | *
Contractual | 3.2.1 | Excavación con maquinaria en tierra o material común | m3 | [8 empty] | 1636.0934 | 1636.0934 | 8720 |  |  |  |  | 14266734.7968 | 14266734.7968
| Total Demoliciones |  |  | * |  |  |  |  | * | * | * | * |  | *
| 3.3 Demoliciones |  |  | * |  |  |  |  | * | * | * | * |  | *
Contractual | 3.3.1 | Demolición de estructuras y elementos de concreto | m3 | 0.2817 | 19.5448 | 88.475 | 89.8323 |  | 197.852 | 8 | 2 | 176.1455 | 384.2793 | 96235 | 27109.3995 | 19040292.0187 | 769880 | 192470 | 16951362.3601 | 36981113.7783
| Total Demoliciones |  |  | * |  |  |  |  | * | * | * | * |  | *
| Total EXCAVACIÓN |  |  | * |  |  |  |  | * | * | * | * |  | *
| 4 RELLENOS |  |  | * |  |  |  |  | * | * | * | * |  | *
| 4.1 Rellenos |  |  | * |  |  |  |  | * | * | * | * |  | *
Contractual | 4.1.1 | Relleno tipo 1 | m3 | 24.12 | 5.41 |  |  | 3.1717 | 8.5817 |  |  | 566.6661 | 599.3678 | 108010 | 2605201.2 | 926914.8175 |  |  | 61205602.1386 | 64737718.1561
Contractual | 4.1.3 | Relleno tipo 3 | m3 | 7697.3924 | 8.11 |  | 756.1472 |  | 764.2572 | 216.5974 | 655.708 | 660.1433 | 9994.0982 | 15655 | 120502677.8589 | 11964445.6833 | 3390832.213 | 10265109.0167 | 10334542.8763 | 156457607.6483
Contractual | 4.1.4 | Relleno tipo 4 | m3 | [8 empty] | 2.8 | 2.8 | 75685 |  |  |  |  | 211918 | 211918
Contractual | 4.1.5 | Relleno tipo 5 | m3 | [6 empty] | 714.4833 | 123.801 | 2.8 | 841.0843 | 75685 |  |  | 54075666.8967 | 9369876.5681 | 211918 | 63657461.4649
| Total Rellenos |  |  | * |  |  |  |  | * | * | * | * |  | *
| Total RELLENOS |  |  | * |  |  |  |  | * | * | * | * |  | *
| 5 RETIRO DE SOBRANTES Y DISPOSICIÓN DE MATERIALES |  |  | * |  |  |  |  | * | * | * | * |  | *
| 5.1 Retiro De Sobrantes y Disposición |  |  | * |  |  |  |  | * | * | * | * |  | *
Contractual | 5.1.1 | Retiro de sobrantes y disposición de materiales a una distancia mayor a un kilómetro | m3 | 2928.6512 | 38.732 | 88.475 | 824.8878 |  | 952.0948 | 3110.4591 | 6992.6919 | 456.757 | 14440.654 | 15420 | 45159800.733 | 14681301.816 | 47963279.0175 | 107827309.6611 | 7043192.8563 | 222674884.0839
| Total Retiro De Sobrantes y Disposición |  |  | * |  |  |  |  | * | * | * | * |  | *
| Total RETIRO DE SOBRANTES Y DISPOSICIÓN DE MATERIALES |  |  | * |  |  |  |  | * | * | * | * |  | *
| 6 CONCRETOS Y MORTEROS |  |  | * |  |  |  |  | * | * | * | * |  | *
| 6.1 Concretos |  |  | * |  |  |  |  | * | * | * | * |  | *
Contractual | 7.11 | Elaboracion y colocación de concreto simple de 2000 psi para solado e=0,05m | m2 | 30.61 | 4.5 |  |  |  | 4.5 |  |  |  | 35.11 | 22161 | 678348.21 | 99724.5 |  |  |  | 778072.71
Contractual | 6.1.8 | Concreto clase E (140 kg/ cm2) Preparado En Sitio | m3 | [6 empty] | 5 | 75 | 13.26 | 93.26 | 304135 |  |  | 1520675 | 22810125 | 4032830.1 | 28363630.1
Contractual | 6.1.13 | Concreto clase AC (280 kg/cm2) Preparado en sitio | m3 | [8 empty] | 270 | 270 | 418370 |  |  |  |  | 112959900 | 112959900
Contractual | 6.1.15 | Concreto clase C (210 kg/cm2) Preparado En Sitio | m3 | [8 empty] | 84.48 | 84.48 | 331370 |  |  |  |  | 27994137.6 | 27994137.6
|  | Construcción de cuneta tipo "V" en Concreto de f´c = 3000PSI, ancho 0,40m, e = 0,10 m, incluye entresuelo en triturado e = 0,10 m | m | [9 empty] | 0 | 51014 |  |  | 0 | 0 |  | 0
| Total Concretos |  |  | * |  |  |  |  | * | * | * | * |  | *
| Total CONCRETOS Y MORTEROS |  |  | * |  |  |  |  | * | * | * | * |  | *
| 7 ACERO DE REFUERZO |  |  | * |  |  |  |  | * | * | * | * |  | *
| 7.1 Acero De Refuerzo |  |  | * |  |  |  |  | * | * | * | * |  | *
Contractual | 7.1.1 | Acero De Refuerzo 4200 kg/cm2 | kg | 36114.1046 | 1761.73 | 17228.52 | 4820.1 | 592.49 | 24402.84 | 52723.408 | 5250 | 42095.33 | 160585.6826 | 4375 | 157999207.7647 | 106762425 | 230664910 | 22968750 | 184167068.75 | 702562361.5147
| Total Acero De Refuerzo |  |  | * |  |  |  |  | * | * | * | * |  | *
| Total ACERO DE REFUERZO |  |  | * |  |  |  |  | * | * | * | * |  | *
| 9 ROTURA Y RECONSTRUCCIÓN DE PAVIMENTOS, ANDENES Y SARDINELES |  |  | * |  |  |  |  | * | * | * | * |  | *
| 9.1 Rotura y Reconstrucción Pavimentos |  |  | * |  |  |  |  | * | * | * | * |  | *
| 9.1.1 | Pavimentos flexibles |  | * |  |  |  |  | * | * | * | * |  | *
Contractual | 9.1.1.1 | Rotura de pavimento flexible (Incluye retiro y disposición de escombros) | m3 | [6 empty] | 234.4014 | 41.1855 | 181.8178 | 457.4047 | 62680 |  |  | 14692279.752 | 2581507.14 | 11396336.9485 | 28670123.8405
Contractual | 9.1.1.2 | Construcción de pavimento flexible | m3 | [6 empty] | 234.4014 | 41.1855 | 181.8178 | 457.4047 | 434970 |  |  | 101957576.958 | 17914456.935 | 79085269.3441 | 198957303.2371
| 9.1.2 | Pavimento rígidos |  | * |  |  |  |  | * | * | * | * |  | *
Contractual | 9.1.2.1 | Rotura de pavimento rígido (Incluye retiro y disposición de escombros) | m3 | [6 empty] | 20 |  |  | 20 | 116975 |  |  | 2339500 |  |  | 2339500
Contractual | 9.1.2.2 | Construcción pavimento rígido | m3 | [6 empty] | 20 |  |  | 20 | 494605 |  |  | 9892100 |  |  | 9892100
| 9.2 | Andenes |  | * |  |  |  |  | * | * | * | * |  | *
Contractual | 9.2.2 | Rotura de anden en adoquín de arcilla (Incluye retiro y disposición de escombros) | m3 | [6 empty] | 15 |  |  | 15 | 3270 |  |  | 49050 |  |  | 49050
Contractual | 9.2.5 | Construcción de anden en adoquín de arcilla | m2 | [6 empty] | 50 |  |  | 50 | 80240 |  |  | 4012000 |  |  | 4012000
| Total Rotura y reconstrucción de Pavimento |  |  | * |  |  |  |  | * | * | * | * |  | *
| Total ROTURA Y RECONSTRUCCIÓN DE PAVIMENTOS, ANDENES Y SARDINELES |  |  | * |  |  |  |  | * | * | * | * |  | *
| 10.B INSTALACIÓN DE TUBERÍA Y ACCESORIOS DE ACUEDUCTO |  |  | * |  |  |  |  | * | * | * | * |  | *
| 10B.1 Instalación De Tubería PVC |  |  | * |  |  |  |  | * | * | * | * |  | *
Contractual | 10B.1.3 | Instalación Tubería PVC RDE 21 D= 3" | ml | [6 empty] | 603.2549 |  |  | 603.2549 | 2675 |  |  | 1613706.8784 |  |  | 1613706.8784
Contractual | 10B.1.8 | Instalación Tubería PVC RDE 21 D= 4" | ml | [6 empty] | 214.8942 |  |  | 214.8942 | 2675 |  |  | 574841.8673 |  |  | 574841.8673
Contractual | 10B.1.9 | Instalación Tubería PVC RDE 21 D= 2" | ml | [6 empty] | 32.6339 |  |  | 32.6339 | 2675 |  |  | 87295.6486 |  |  | 87295.6486
Contractual | 10B.1.25 | Instalación Tubería PVC RDE 21 D= 6" | ml | [6 empty] | 1689.6337 |  |  | 1689.6337 | 2675 |  |  | 4519770.2174 |  |  | 4519770.2174
Contractual | 10B.1.26 | Instalación Tubería PVC RDE 21 D= 8" | ml | 60 | [5 empty] | 381.0735 |  |  | 441.0735 | 2675 | 160500 |  | 1019371.5086 |  |  | 1179871.5086
Contractual | 10B.1.29 | Instalación Tubería PVC RDE 21 D= 16" | m | 19 | [8 empty] | 19 | 15310 | 290890 |  |  |  |  | 290890
Contractual | 10B.1.33 | Instalación de Tubería PVC-Presión RDE 21 Ø12" Unión mecánica | ml | [6 empty] | 1664.5958 |  |  | 1664.5958 | 11690 |  |  | 19459124.9706 |  |  | 19459124.9706
Contractual | 10B.1.30 | Instalación Tubería 14" | ml | [8 empty] | 27 | 27 | 15310 |  |  |  |  | 413370 | 413370
| Total Instalación De Tub. |  |  | * |  |  |  |  | * | * | * | * |  | *
| 10B.2 Instalación Accesorios PVC |  |  | * |  |  |  |  | * | * | * | * |  | *
| Total Instalación Accesorios |  |  | * |  |  |  |  | * | * | * | * |  | *
| 10B.3 Instalación de Tubería PEAD |  |  | * |  |  |  |  | * | * | * | * |  | *
Contractual | 10B.3.9 | Instalación Tubería 12" PEAD PN 16 PE 232 315mm | ml | [8 empty] | 1330.1032 | 1330.1032 | 112770 |  |  |  |  | 149995740.3382 | 149995740.3382
Contractual | 10B.3.10 | Instalación Tubería 12" PEAD PN 10 PE 145 315mm | ml | [8 empty] | 518.6747 | 518.6747 | 112770 |  |  |  |  | 58490941.6792 | 58490941.6792
Contractual | 10B.3.11 | Instalación Tubería PEAD PN 6 PE 87 315mm | ml | [8 empty] | 171.4194 | 171.4194 | 112770 |  |  |  |  | 19330966.2988 | 19330966.2988
| Total Instalación Tubería PEAD |  |  | * |  |  |  |  | * | * | * | * |  | *
| 10B.4 Instalación de Accesorios PEAD |  |  | * |  |  |  |  | * | * | * | * |  | *
Contractual | 10B.4.16 | Instalación Accesorios Codo 45° PEAD 315mm PN 10 | un | [8 empty] | 54 | 54 | 38815 |  |  |  |  | 2096010 | 2096010
Contractual | 10B.4.17 | Instalación Accesorios Codo 90° PEAD 315mm PN 16 | un | [8 empty] | 18 | 18 | 38815 |  |  |  |  | 698670 | 698670
| Total Instalación Accesorios PEAD |  |  | * |  |  |  |  | * | * | * | * |  | *
| Instalación Tub GRP |  |  | * |  |  |  |  | * | * | * | * |  | *
|  | Intalación Codo GRP DN600 PN20 SN2500 (31° a 60°) | un | [9 empty] | 0 |  | 0 |  |  |  |  | 0
| 10B.5 Instalación Tub HG o HD |  |  | * |  |  |  |  | * | * | * | * |  | *
Contractual | 10B.5.17 | Instalación Accesorios Tubería, Sch. Std., ASTM A53 Gr. B, ERW D= 3" | ml | [8 empty] | 1 | 1 | 1675 |  |  |  |  | 1675 | 1675
Contractual | 10B.5.18 | Instalación Accesorios Tubería, Sch. Std., ASTM A53 Gr. B, ERW D=4" | ml | [8 empty] | 6 | 6 | 1675 |  |  |  |  | 10050 | 10050
Contractual | 10B.5.19 | Instalación Accesorios Tubería, Sch. Std., ASTM A53 Gr. B, ERW D= 6" | ml | [8 empty] | 4 | 4 | 12670 |  |  |  |  | 50680 | 50680
Contractual | 10B.5.20 | Instalación Accesorios Tubería, Sch. Std., ASTM A53 Gr. B, ERW D=8" | ml | [8 empty] | 22 | 22 | 12670 |  |  |  |  | 278740 | 278740
Contractual | 10B.5.21 | Instalación Accesorios Tubería, Sch. Std., ASTM A53 Gr. B, ERW D=10" | ml | [8 empty] | 40 | 40 | 12670 |  |  |  |  | 506800 | 506800
| Total Instalación Tubería HG |  |  | * |  |  |  |  | * | * | * | * |  | *
| 10B.7 Instalación Acce. HD |  |  | * |  |  |  |  | * | * | * | * |  | *
Contractual | 10B.7.28 | Instalación Junta de desmontaje, tipo dresser o similar D=3" | un | [8 empty] | 4 | 4 | 4185 |  |  |  |  | 16740 | 16740
Contractual | 10B.7.29 | Instalación Junta de desmontaje, tipo dresser o similar D=4" | un | [8 empty] | 4 | 4 | 4185 |  |  |  |  | 16740 | 16740
Contractual | 10B.7.30 | Instalación Accesorios Reducción concéntrica, BW, Sch. Std., ASTM A234 Gr. WPB 12"X8" Ext. Brida | un | [8 empty] | 4 | 4 | 16745 |  |  |  |  | 66980 | 66980
Contractual | 10B.7.31 | Instalación Accesorios Reducción excéntrica, BW, Sch. Std., ASTM A234 Gr. WPB 8"X4" Ext. Brida | un | [8 empty] | 4 | 4 | 7535 |  |  |  |  | 30140 | 30140
Contractual | 10B.7.32 | Instalación Accesorios Reducción concéntrica, BW, Sch. Std., ASTM A234 Gr. WPB 6"X3" Ext. Brida | un | [8 empty] | 4 | 4 | 7535 |  |  |  |  | 30140 | 30140
Contractual | 10B.7.33 | Instalación Accesorios Reducción concéntrica, BW, Sch. Std., ASTM A234 Gr. WPB 10"X6" Ext. Brida | un | [8 empty] | 4 | 4 | 8375 |  |  |  |  | 33500 | 33500
Contractual | 10B.7.34 | Instalación Accesorios Codo 90°, RL, Sch. Std., ASTM A234, Gr. WPB D= 4" Ext. Brida | un | [8 empty] | 1 | 1 | 4185 |  |  |  |  | 4185 | 4185
Contractual | 10B.7.35 | Instalación Accesorios Codo 90°, RC, Sch. Std., ASTM A234 Gr. WPB D=8" Ext. Brida | un | [8 empty] | 4 | 4 | 7535 |  |  |  |  | 30140 | 30140
Contractual | 10B.7.36 | Instalación Accesorios Codo 90°, RL, Sch. Std., ASTM A234, Gr. WPB D=10" Ext. Brida | un | [8 empty] | 8 | 8 | 8375 |  |  |  |  | 67000 | 67000
Contractual | 10B.7.37 | Instalación Accesorios Codo 90°, RL, Sch. Std., ASTM A234, Gr. WPB D=14" Ext. Brida | un | [8 empty] | 2 | 2 | 16745 |  |  |  |  | 33490 | 33490
Contractual | 10B.7.38 | Instalación Accesorios Tee, BW, Sch. Std., ASTM A234 Gr. WPB D=8" Ext. Brida | un | [8 empty] | 2 | 2 | 7535 |  |  |  |  | 15070 | 15070
Contractual | 10B.7.39 | Instalación Accesorios Tee, BW, Sch. Std., ASTM A234 Gr. WPB D=10" Ext. Brida | un | [8 empty] | 5 | 5 | 8375 |  |  |  |  | 41875 | 41875
Contractual | 10B.7.40 | Instalación Accesorios Tee, BW, Sch. Std., ASTM A234 Gr. WPB D=14" Ext. Brida | un | [8 empty] | 1 | 1 | 16735 |  |  |  |  | 16735 | 16735
Contractual | 10B.7.41 | Instalación Accesorios Cruceta, BW, Sch. Std., ASTM A234 Gr. WPB 8" Brida Ext. Brida | un | [8 empty] | 2 | 2 | 7535 |  |  |  |  | 15070 | 15070
Contractual | 10B.7.42 | Instalación Accesorios Brida S.O., ANSI B16.5, Cl. 150, ASTM A105 D=3" Ext. Brida | un | [8 empty] | 10 | 10 | 4185 |  |  |  |  | 41850 | 41850
Contractual | 10B.7.43 | Instalación Accesorios Brida S.O., ANSI B16.5, Cl. 150, ASTM A105 D=4" Ext. Brida | un | [8 empty] | 12 | 12 | 4185 |  |  |  |  | 50220 | 50220
Contractual | 10B.7.44 | Instalación Accesorios Brida S.O., ANSI B16.5, Cl. 150, ASTM A105 D=6" Ext. Brida | un | [8 empty] | 18 | 18 | 4185 |  |  |  |  | 75330 | 75330
Contractual | 10B.7.45 | Instalación Accesorios Brida S.O., ANSI B16.5, Cl. 150, ASTM A105 D=8" Ext. Brida | un | [8 empty] | 42 | 42 | 7535 |  |  |  |  | 316470 | 316470
Contractual | 10B.7.46 | Instalación Accesorios Brida S.O., ANSI B16.5, Cl. 150, ASTM A105 D=10" Ext. Brida | un | [8 empty] | 41 | 41 | 8375 |  |  |  |  | 343375 | 343375
Contractual | 10B.7.47 | Instalación Accesorios Brida ciega, ANSI B16.5, Cl. 150, ASTM A105 D=10" Ext. Brida | un | [8 empty] | 1 | 1 | 8375 |  |  |  |  | 8375 | 8375
Contractual | 10B.7.48 | Instalación Accesorios Brida S.O., ANSI B16.5, Cl. 150, ASTM A105 D=14" Ext. Brida | un | [8 empty] | 14 | 14 | 16735 |  |  |  |  | 234290 | 234290
| 10B.7.59 | Instalación Unión Universal 16" | un | 1 | [8 empty] | 1 | 16745 | 16745 |  |  |  |  | 16745
| Total Instalación Acce. H.D |  |  | * |  |  |  |  | * | * | * | * |  | *
| Total INSTALACIÓN DE TUBERÍA Y ACCESORIOS DE ACUEDUCTO |  |  | * |  |  |  |  | * | * | * | * |  | *
| 10B.10 Empates |  |  | * |  |  |  |  | * | * | * | * |  | *
|  | Empalme de tubería Tipo A (A) - Tubería de PVC (incluye accesorios, mano de obra, materiales y todo lo necesario para su correctaInstalación, no incluye anclajes) |  | * |  |  |  |  | * | * | * | * |  | *
|  | Empalme de tubería Tipo A (B) - Tubería de PVC (incluye accesorios, mano de obra, materiales y todo lo necesario para su correctaInstalación, no incluye anclajes) |  | * |  |  |  |  | * | * | * | * |  | *
|  | Empalme de tubería Tipo B (A) - Tubería de PVC (incluye accesorios, mano de obra, materiales y todo lo necesario para su correctaInstalación, no incluye anclajes) |  | * |  |  |  |  | * | * | * | * |  | *
|  | Empalme de tubería Tipo B (B) - Tubería de PVC (incluye accesorios, mano de obra, materiales y todo lo necesario para su correctaInstalación, no incluye anclajes) |  | * |  |  |  |  | * | * | * | * |  | *
| Total EMPATES |  |  | * |  |  |  |  | * | * | * | * |  | *
| 11 B INSTALACIÓN DE ACCESORIOS Y TUBERÍA DE ALCANTARILLADO |  |  | * |  |  |  |  | * | * | * | * |  | *
| 11B.1.12 | Instalación Tubería Alcantarillado PVC para uso en PS 57psi D= 315mm | ml |  |  |  | 141 |  | 141 |  |  |  | 141 | 5200 |  | 733200 |  |  |  | 733200
| Total Instalación Accesorios y tuberías Alcantarillado |  |  | * |  |  |  |  | * | * | * | * |  | *
| Total INSTALACIÓN DE ACCESORIOS Y TUBERÍA DE ALCANTARILLADO |  |  | * |  |  |  |  | * | * | * | * |  | *
| 12B INSTALACIÓN SISTEMAS DE VÁLVULAS |  |  | * |  |  |  |  | * | * | * | * |  | *
| 12B.1 Sistema Válvula de Ventosa |  |  | * |  |  |  |  | * | * | * | * |  | *
Contractual | 12B.1.9 | Instalación Sistema para válvula de ventosa de 2" sobre tubería PVC D=12" | un | [8 empty] | 8 | 8 | 150710 |  |  |  |  | 1205680 | 1205680
| Total Válvula Ventosa |  |  | * |  |  |  |  | * | * | * | * |  | *
| 12B.2 Sistema Válvula De Purga |  |  | * |  |  |  |  | * | * | * | * |  | *
Contractual | 12A.2.17 | Instalación para válvula de Purga de 4" sobre tubería de 12" | un | [8 empty] | 2 | 2 | 135355 |  |  |  |  | 270710 | 270710
| Total Válvula De Purga |  |  | * |  |  |  |  | * | * | * | * |  | *
| 12B.3 Sistema Válvula De Corte |  |  | * |  |  |  |  | * | * | * | * |  | *
Contractual | 12B.3.13 | Instalación Sistema Válvula cheque, Flg., Cl. 150, RF, ASTM A216 Gr. WCB 6" | un | [8 empty] | 4 | 4 | 31850 |  |  |  |  | 127400 | 127400
| Total Válvula Corte |  |  | * |  |  |  |  | * | * | * | * |  | *
| 12B.5 Sistema Válvula De Mariposa |  |  | * |  |  |  |  | * | * | * | * |  | *
| 12B.5.5 | Instalación Sistema Válvula mariposa, Flg., Cl. 150, RF, ASTM A216 Gr. WCB D=4" | un | [8 empty] | 1 | 1 | 70235 |  |  |  |  | 70235 | 70235
| Total Válvula Mariposa |  |  | * |  |  |  |  | * | * | * | * |  | *
| 12B.7 Sistema Válvulas Reguladoras y Reguladoras De Presión |  |  | * |  |  |  |  | * | * | * | * |  | *
| Total Válvulas Reguladoras De Presión |  |  | * |  |  |  |  | * | * | * | * |  | *
| 12B.10 Sistema Válvula De Compuerta |  |  | * |  |  |  |  | * | * | * | * |  | *
| 12B.10 Sistema Válvula De Compuerta |  |  | * |  |  |  |  | * | * | * | * |  | *
Contractual | 12B.10.1 | Instalación Sistema Válvula de compuerta, tipo OS&Y, Flg., Cl. 150, RF, ASTM A216 Gr. WCB D=6" | un | [8 empty] | 4 | 4 | 31850 |  |  |  |  | 127400 | 127400
Contractual | 12B.10.2 | Instalación Sistema Válvula de compuerta, tipo OS&Y, Flg., Cl. 150, RF, ASTM A216 Gr. WCB D=10" | un | [8 empty] | 2 | 2 | 31850 |  |  |  |  | 63700 | 63700
Contractual | 12B.10.3 | Instalación Sistema Válvula de compuerta, tipo OS&Y, Flg., Cl. 150, RF, ASTM A216 Gr. WCB D=14" | un | [8 empty] | 2 | 2 | 31850 |  |  |  |  | 63700 | 63700
Contractual | 12B.10.4 | Instalación Sistema Válvula de compuerta, tipo OS&Y, Flg., Cl. 150, RF, ASTM A216 Gr. WCB D=8" | un | [8 empty] | 7 | 7 | 31850 |  |  |  |  | 222950 | 222950
| Total Válvula de Compuerta |  |  | * |  |  |  |  | * | * | * | * |  | *
| Total INSTALACIÓN SISTEMAS DE VÁLVULAS |  |  | * |  |  |  |  | * | * | * | * |  | *
| 13 CAJA PARA VÁLVULAS Y MACROMEDICIÓN |  |  | * |  |  |  |  | * | * | * | * |  | *
| 13.1 Caja Para Válvulas y Macromedición |  |  | * |  |  |  |  | * | * | * | * |  | *
| 13.1.2 | Construcción caja Para Válvula De Purga | un | [8 empty] | 2 | 2 | 1380080 |  |  |  |  | 2760160 | 2760160
| 13.1.5 | Construcción caja Para Válvula De Ventosa | un | [8 empty] | 8 | 8 | 1348615 |  |  |  |  | 10788920 | 10788920
| Total Caja Para Válvulas y Macromedición |  |  | * |  |  |  |  | * | * | * | * |  | *
| Total CAJA PARA VÁLVULAS Y MACROMEDICIÓN |  |  | * |  |  |  |  | * | * | * | * |  | *
| 16 INSTALACIÓN DE MACROMEDICIÓN |  |  | * |  |  |  |  | * | * | * | * |  | *
| 16B.1 Sistema De Macromedición |  |  | * |  |  |  |  | * | * | * | * |  | *
| Total Sistema De Macromedición |  |  | * |  |  |  |  | * | * | * | * |  | *
| Total INSTALACIÓN DE MACROMEDICIÓN |  |  | * |  |  |  |  | * | * | * | * |  | *
| 18 INSTALACIÓN DE POZOS DE INSPECCION |  |  | * |  |  |  |  | * | * | * | * |  | *
Contractual | 18.1.2 | Losa superior, base, cañuela (Incluye tapa de inspección 0.60m) para pozo de inspección D. Externo = 1.70 | un |  |  |  | 3 |  | 3 |  |  | 2 | 5 | 1219850 |  | 3659550 |  |  | 2439700 | 6099250
Contractual | 18.1.5 | Cilindro (Cuerpo de pozo en concreto) Pozo de inspección D=1.20 H=2.00m a 4.00m | ml |  |  |  | 10 |  | 10 |  |  | 8 | 18 | 1258690 |  | 12586900 |  |  | 10069520 | 22656420
| Total Instalación de pozos de Inspección |  |  | * |  |  |  |  | * | * | * | * |  | *
| Total POZOS DE INSPECCION |  |  | * |  |  |  |  | * | * | * | * |  | *
| EP1 PROCESOS DE TRATAMIENTO |  |  | * |  |  |  |  | * | * | * | * |  | *
| EP1B-1 | COMPUERTA CONTROL DE CAUDAL |  | * |  |  |  |  | * | * | * | * |  | *
| EP1B-2 | SISTEMA DE AGITACIÓN MECÁNICO |  | * |  |  |  |  | * | * | * | * |  | *
Contractual | EP.1B..2.1 | Puentes soporte para sistema de agitación mecánico con escalera de acceso | un |  |  |  | 1 |  | 1 |  |  |  | 1 | 33404280 |  | 33404280 |  |  |  | 33404280
| EP1B-3 | ADECUACIÓN TANQUES FLOCULACIÓN |  | * |  |  |  |  | * | * | * | * |  | *
Contractual | EP.1B..3.1 | Muro en mampostería | m2 |  |  |  |  | 22.14 | 22.14 |  |  | 40.5 | 62.64 | 54840 |  | 1214157.6 |  |  | 2221020 | 3435177.6
Contractual | EP.1B..3.2 | Instalación Compuertas tipo guillotina 0,80x1,50m | un | * |  |  |  |  | * | * | * | * |  | *
Contractual | EP.1B..3.3 | Desmonte Placas Floculador hidráulico | m2 |  |  | 572 |  |  | 572 |  |  |  | 572 | 88200 |  | 50450400 |  |  |  | 50450400
Contractual | EP.1B..3.4 | Desmonte estructura de soporte sistema de floculación hidráulico | un |  |  | 3 |  |  | 3 |  |  |  | 3 | 1960000 |  | 5880000 |  |  |  | 5880000
| EP1B-4 | SISTEMA DE SEDIMENTACION DE PLACAS PARALELAS SEDIMENTADOR ADICIONAL |  | * |  |  |  |  | * | * | * | * |  | *
Contractual | EP.1B..4.1 | Placa fibrocemento 20mm | m2 |  |  |  | 3478.464 |  | 3478.464 |  |  |  | 3478.464 | 48020 |  | 167035841.28 |  |  |  | 167035841.28
Contractual | EP.1B..4.2 | Instalación placas fibro-cemento sistema de sedimentación de placas paralelas | un |  |  |  | 1188 |  | 1188 |  |  |  | 1188 | 31850 |  | 37837800 |  |  |  | 37837800
| EP1B-5 | TUBERÍAS DE CONEXIÓN ENTRE SEDIMENTADORES Y FILTROS |  | * |  |  |  |  | * | * | * | * |  | *
| EP1B-6 | ACTUALIZACION SISTEMA DE FILTRACIÓN PTAP CONVENCIONAL |  | * |  |  |  |  | * | * | * | * |  | *
Contractual | EP.1B.6.1 | Arena para filtro | m3 |  |  |  |  | 33.088 | 33.088 |  |  |  | 33.088 | 704460 |  | 23309172.48 |  |  |  | 23309172.48
Contractual | EP.1B.6.2 | Antracita para filtro | m3 |  |  |  |  | 59.5584 | 59.5584 |  |  |  | 59.5584 | 485585 |  | 28920665.664 |  |  |  | 28920665.664
| TOTBL PROCESOS DE TRATAMIENTO DE AGUA POTABLE |  |  | * |  |  |  |  | * | * | * | * |  | *
| EP2B- E INSTALACIÓN SISTEMA MECANICO |  |  | * |  |  |  |  | * | * | * | * |  | *
| EP2B Tanque Hidroneumático |  |  | * |  |  |  |  | * | * | * | * |  | *
Contractual | EP-2B.1.1 | Instalación Tanque hidroneumático | un | [8 empty] | 1 | 1 | 60895 |  |  |  |  | 60895 | 60895
| EP2B.2 Bombas |  |  | * |  |  |  |  | * | * | * | * |  | *
Contractual | EP-2B.2.1 | Instalación Bomba de eje horizontal, carcasa bipartida, Q=826 gpm, H=125 mca, Pot.= 125 hp3x4-10 | un | [8 empty] | 4 | 4 | 24839080 |  |  |  |  | 99356320 | 99356320
| EP2B.4 Puente grúa 2 ton |  |  | * |  |  |  |  | * | * | * | * |  | *
Contractual | EP-2B.4.1 | Instalación Puente grúa 2 ton | un | [8 empty] | 1 | 1 | 5221990 |  |  |  |  | 5221990 | 5221990
Contractual | EP-2B.4.2 | Anillo de sello y anclaje фext = фtub + 4" | kg | [8 empty] | 200 | 200 | 1815 |  |  |  |  | 363000 | 363000
Contractual | EP-2B.4.3 | Soportes de tubería | kg | [8 empty] | 600 | 600 | 1815 |  |  |  |  | 1089000 | 1089000
| EP2B.5 Pruebas y puesta en operación del sistema de bombeo |  |  | * |  |  |  |  | * | * | * | * |  | *
Contractual | EP-2B.5.1 | Pruebas, puesta en marcha y entrenamiento del personal de operaciones, incluidos manuales de operación y plano de obra construida ("as built") | gl | [8 empty] | 1 | 1 | 17154685 |  |  |  |  | 17154685 | 17154685
| Total INSTALACIÓN SISTEMA DE BOMBEO |  |  | * |  |  |  |  | * | * | * | * |  | *
| EP3B- INSTALACIONES ELÉCTRICAS |  |  | * |  |  |  |  | * | * | * | * |  | *
| EP3B.1 | SUBESTACIÓN ELÉCTRICA |  | * |  |  |  |  | * | * | * | * |  | *
Contractual | EP3B.1.1 | Instalación de estructura bajo norma Codensa LA 218 circuito primario sencillo terminal con derivación larga de cable triplex (esta deberá incluir todos los materiales y recomendaciones especificados por Codensa) | gl | [8 empty] | 1 | 1 | 1120555 |  |  |  |  | 1120555 | 1120555
Contractual | EP3B.1.2 | Instalación de estructura bajo norma Codensa LA 202 circuito primario sencillo construcción tangencial (esta deberá incluir todos los materiales y recomendaciones especificados por Codensa) | gl | [8 empty] | 1 | 1 | 367140 |  |  |  |  | 367140 | 367140
Contractual | EP3B.1.3 | Instalación de estructura bajo norma Codensa LA 209 circuito primario sencillo derivación 90° con retención inferior (esta deberá incluir todos los materiales y recomendaciones especificados por Codensa) | gl | [8 empty] | 1 | 1 | 309225 |  |  |  |  | 309225 | 309225
Contractual | EP3B.1.4 | Instalación Juego de terminales premoldeados para media tensión tipo exterior contractil en frio QTIII marca 3M o similar para cable con pantalla en hilos 15kV con rango para cable del No 2 al 4/0 AWG incluye terminales de compresión para cable No 2 AWG marca 3M, Panduit, Burndy o similar | gl | [8 empty] | 1 | 1 | 263770 |  |  |  |  | 263770 | 263770
Contractual | EP3B.1.5 | Instalación Cable monopolar de cobre calibre 2 con aislamiento en XLPETR 90 grados, pantalla en hilos, nivel de aislamiento 100% trenzado en fabrica marca Centelsa, Procables o similar | gl | [8 empty] | 1 | 1 | 465990 |  |  |  |  | 465990 | 465990
Contractual | EP3B.1.6 | Instalación Juego de terminales premoldeados tipo T de 600A para media tensión marca 3M 15kV con rango para cable del No 2 al 3/0 AWG, incluye terminales de compresión para cable 2/1 | gl | [8 empty] | 1 | 1 | 1287755 |  |  |  |  | 1287755 | 1287755
Contractual | EP3B.1.7 | Instalación Juego de terminales premoldeados tipo codo de 200A para media tensión marca 3M 15kV con rango para cable del No2 al 3/0 AWG, incluye terminales de compresión para cable 2/1 | gl | [8 empty] | 1 | 1 | 477105 |  |  |  |  | 477105 | 477105
Contractual | EP3B.1.8 | Instalación Cable No 2 THHN 90 grados para aterrizamiento de pantallas cable de media tensión | gl | [8 empty] | 1 | 1 | 12640 |  |  |  |  | 12640 | 12640
Contractual | EP3B.1.9 | Instalación obra civil para subestación tipo pedestal según norma Codensa CTS 523 incluye malla encerramiento en malla eslabonada, cárcamo, entre otras. | gl | [8 empty] | 1 | 1 | 2744000 |  |  |  |  | 2744000 | 2744000
Contractual | EP3B.1.10 | Instalación unidad de medida según norma Codensa AE 319, incluye obra civil. | gl | [8 empty] | 1 | 1 | 1041250 |  |  |  |  | 1041250 | 1041250
Contractual | EP3B.1.11 | Instalación sistema de puesta a tierra según diseño plano 240501ELDWZP00202 | gl | [8 empty] | 1 | 1 | 399190 |  |  |  |  | 399190 | 399190
| EP3B.2 | CANALIZACION |  | * |  |  |  |  | * | * | * | * |  | *
Contractual | EP3B.2.1 | Instalación cámara de inspección doble de acuerdo a la norma CODENSA CS 277 | gl | [8 empty] | 1 | 1 | 426200 |  |  |  |  | 426200 | 426200
Contractual | EP3B.2.2 | Instalación de cámara de inspección sencilla de acuerdo a la norma CODENSA CS 276 | gl | [8 empty] | 1 | 1 | 248920 |  |  |  |  | 248920 | 248920
Contractual | EP3B.2.3 | Instalación de cámara de inspección sencilla de acuerdo a la norma CODENSA CS 275 | gl | [8 empty] | 1 | 1 | 609560 |  |  |  |  | 609560 | 609560
Contractual | EP3B.2.4 | Instalación de canalización tubería tipo TDP 4Ø4" de acuerdo a las especificaciones de la norma codensa CS 203, 205 y 209 (ver plano 240501ELDWZP00101) | gl | [8 empty] | 1 | 1 | 539195 |  |  |  |  | 539195 | 539195
Contractual | EP3B.2.5 | Instalación de canalización tubería tipo DB 2Ø3/4" de acuerdo a las especificaciones de la norma codensa CS 203, 205 y 209 (ver plano 2405-01-EL-DW-ZP-00101) | gl | [8 empty] | 1 | 1 | 1080745 |  |  |  |  | 1080745 | 1080745
| EP3B.3 | ACOMETIDAS |  | * |  |  |  |  | * | * | * | * |  | *
Contractual | EP3B.3.1 | Instalación alimentador baja tensión desde bornes de salida del transformador hasta TGD en cable 2 No4/0 AWG Fases + 1 No4/0 AWG Neutro + 1 No 2 Tierra. Incluye terminales | gl | [8 empty] | 1 | 1 | 304170 |  |  |  |  | 304170 | 304170
Contractual | EP3B.3.2 | Instalación red de media tensión, desde punto de derivacion hasta subterranizacion, consta de tres fases en cable No. 2 ACSR. | gl | [8 empty] | 1 | 1 | 158370 |  |  |  |  | 158370 | 158370
| EP3B.5 | SALIDAS ELÉCTRICAS |  | * |  |  |  |  | * | * | * | * |  | *
Contractual | EP3B.5.1 | Instalación de salida eléctrica para luminaria de 2X34W incluye; tubería EMT o PVC según el caso de 3/4" con sus respectivos accesorios de conexión y fijación, caja 2400 galvanizada, tapaciega galvanizada, prensaestopa de 1/2" conectores de resorte o regleta, cable 3x12AWG-THHHN 90 grados, | gl | [8 empty] | 1 | 1 | 867595 |  |  |  |  | 867595 | 867595
Contractual | EP3B.5.2 | instalación de salida eléctrica para interruptor SENCILLO, incluye; tubería EMT o PVC según el caso de 3/4" con sus respectivos accesorios de conexión y fijación, caja 2400 galvanizada con suplemento, conectores de resorte, cable 3x12AWG-THHN, interruptor SENCILLO línea DECORA Leviton o similar | gl | [8 empty] | 1 | 1 | 43120 |  |  |  |  | 43120 | 43120
Contractual | EP3B.5.3 | Instalación de salida eléctrica para interruptor DOBLE, incluye; tubería EMT o PVC según el caso de 3/4" con sus respectivos accesorios de conexión y fijación, caja 2400 galvanizada con suplemento, conectores de resorte, cable 3x12AWG-THHN, interruptor DOBLE línea DECORA Leviton o similar | gl | [8 empty] | 1 | 1 | 43120 |  |  |  |  | 43120 | 43120
Contractual | EP3B.5.4 | Instalación de salida eléctrica para toma monofásica incluye: tubería EMT o PVC según el caso de 3/4" con sus respectivos accesorios de conexión y fijación, caja 2400 galvanizada con suplemento, tomacorriente 15 A con polo a tierra tipo comercial color blanco marca Leviton o similar, tapa plástica para tomacorriente, conectores de resorte, cable 3x12AWG-THHN | gl | [8 empty] | 1 | 1 | 59245 |  |  |  |  | 59245 | 59245
Contractual | EP3B.5.5 | Instalación de salida eléctrica para toma trifásica incluye: tubería EMT o PVC según el caso de 1" con sus respectivos accesorios de conexión y fijación, caja 2400 galvanizada con suplemento, tomacorriente 50 A marca Leviton o similar, tapa metálica para tomacorriente, conectores de resorte, cable 3x12AWG-THHN | gl | [8 empty] | 1 | 1 | 81775 |  |  |  |  | 81775 | 81775
Contractual | EP3B.5.6 | Instalación de salida eléctrica para puente grúa 5 HP incluye: tubería EMT 1" con sus respectivos accesorios de conexión y fijación, caja 2400 galvanizada, cable 3x12AWG-THHN | gl | [8 empty] | 1 | 1 | 54355 |  |  |  |  | 54355 | 54355
Contractual | EP3B.5.7 | Instalación de salida eléctrica para bomba 125 HP desde TGD hasta bomba incluye: tubería PVC 2" por piso acometida trifásica 3 No.1/0 AWG F + No 6 AWG T, coraza metálica y conector para caja bornera en bomba | gl | [8 empty] | 1 | 1 | 74415 |  |  |  |  | 74415 | 74415
| EP3B.6 | ALUMBRADO EXTERIOR |  | * |  |  |  |  | * | * | * | * |  | *
Contractual | EP3B.6.1 | Instalación de Poste de concreto de 12m, 510 kg | gl | [8 empty] | 1 | 1 | 568400 |  |  |  |  | 568400 | 568400
Contractual | EP3B.6.2 | Instalación de luminaria 150 W vapor de sodio, incluye bombilla, fotocontrol, componentes eléctricos, brazo 140 mm, collarín y accesorios de fijación | gl | [8 empty] | 1 | 1 | 235160 |  |  |  |  | 235160 | 235160
Contractual | EP3B.6.3 | Instalación de circuito eléctrico principal para la iluminación en cable 2 No10 AWG Fases cobre | gl | [8 empty] | 1 | 1 | 326220 |  |  |  |  | 326220 | 326220
Contractual | EP3B.6.4 | Instalación de salida eléctrica para iluminación pública en Poste (incluye: 20m cable 3x14, empalmes 91B1) | gl | [8 empty] | 1 | 1 | 78400 |  |  |  |  | 78400 | 78400
| Total Instalaciones Eléctricas |  |  | * |  |  |  |  | * | * | * | * |  | *
|  |  |  | * |  |  |  |  | * | * | * | * |  | *
| Total Instalaciones Eléctricas |  |  | * |  |  |  |  | * | * | * | * |  | *
|  |  |  | * |  |  |  |  | * | * | * | * |  | *
| TOTAL COSTO DIRECTO |  |  | * | * | * | * | * | * | * | * | * |  |  | 493125586.5662 | 549304029.0194 | 548527061.363 | 305021709.7305 | 961972980.9523 | 2857951367.6315 | #REF! | #REF!
| ADMINISTRACIÓN |  |  | * | * | * | * | * | * | * | * | * |  | 24.4% | 120322643.1221 | 134030183.0807 | 133840602.9726 | 74425297.1743 | 234721407.3524 | 697340133.7021
| IMPREVISTOS |  |  | * | * | * | * | * | * | * | * | * |  | 1% | 4931255.8657 | 5493040.2902 | 5485270.6136 | 3050217.0973 | 9619729.8095 | 28579513.6763
| UTILIDADES |  |  | * | * | * | * | * | * | * | * | * |  | 5% | 24656279.3283 | 27465201.451 | 27426353.0682 | 15251085.4865 | 48098649.0476 | 142897568.3816
| IVA SOBRE LA UTILIDAD |  |  | * | * | * | * | * | * | * | * | * |  | 19% | 4684693.0724 | 5218388.2757 | 5211007.0829 | 2897706.2424 | 9138743.319 | 27150537.9925
| TOTAL OBRA CIVIL |  |  | * | * | * | * | * | * | * | * | * |  |  | 647720457.9547 | 721510842.117 | 720490295.1003 | 400646015.7311 | 1263551510.4809 | 3753919121.384
|  |  |  | * |  |  |  |  | * | * | * | * |  | *
|  |  |  | * |  |  |  |  | * | * | * | * |  | *
| SUMINISTROS |  |  | * |  |  |  |  | * | * | * | * |  | *
| 10 SUMINISTRO DE TUBERÍA Y ACCESORIOS DE ACUEDUCTO |  |  | * |  |  |  |  | * | * | * | * |  | *
| 10A.1 Suministro De Tubería PVC |  |  | * |  |  |  |  | * | * | * | * |  | *
Contractual | 10A.1.3 | Suministro Tubería PVC RDE 21 D= 3" | ml | [6 empty] | 603.2549 |  |  | 603.2549 | 12905 |  |  | 7785004.5855 |  |  | 7785004.5855
Contractual | 10A.1.8 | Suministro Tubería PVC RDE 21 D= 4" | ml | [6 empty] | 214.8942 |  |  | 214.8942 | 21290 |  |  | 4575096.5813 |  |  | 4575096.5813
Contractual | 10A.1.9 | Suministro Tubería PVC RDE 21 D= 2" | ml | [6 empty] | 32.6339 |  |  | 32.6339 | 6010 |  |  | 196129.6628 |  |  | 196129.6628
Contractual | 10A.1.25 | Suministro Tubería PVC RDE 21 D= 6" | ml | [6 empty] | 1689.6337 |  |  | 1689.6337 | 46210 |  |  | 78077974.4846 |  |  | 78077974.4846
Contractual | 10A.1.26 | Suministro Tubería PVC RDE 21 D= 8" | m | 60 | [5 empty] | 381.0735 |  |  | 441.0735 | 79215 | 4752900 |  | 30186734.2259 |  |  | 34939634.2259
| 10A.1.29 | Suministro Tubería PVC RDE 21 D= 16" | m | 19 | [8 empty] | 19 | 296425 | 5632075 |  |  |  |  | 5632075
| Total Suministro De Tub. |  |  | * |  |  |  |  | * | * | * | * |  | *
| 10A.2 Suministro Accesorios PVC |  |  | * |  |  |  |  | * | * | * | * |  | *
| Total Suministro Accesorios |  |  | * |  |  |  |  | * | * | * | * |  | *
| 10A.3 Suministro de Tubería PEAD |  |  | * |  |  |  |  | * | * | * | * |  | *
Contractual | 10A.3.9 | Suministro Tubería 12" PEAD PN 16 PE 232 315mm | ml | [8 empty] | 1330.1032 | 1330.1032 | 293955 |  |  |  |  | 390990492.6055 | 390990492.6055
Contractual | 10A.3.10 | Suministro Tubería 12" PEAD PN 10 PE 145 315mm | ml | [8 empty] | 510.6737 | 510.6737 | 196750 |  |  |  |  | 100475055.2041 | 100475055.2041
Contractual | 10A.3.11 | Suministro Tubería PEAD PN 6 PE 87 315mm | ml | [8 empty] | 171.4194 | 171.4194 | 125760 |  |  |  |  | 21557704.3694 | 21557704.3694
| Total Suministro Tubería PEAD |  |  | * |  |  |  |  | * | * | * | * |  | *
| 10A.4 Suministro de Accesorios PEAD |  |  | * |  |  |  |  | * | * | * | * |  | *
Contractual | 10A.4.16 | Suministro Accesorios Codo 90° PEAD 315mm PN 16 | un | [8 empty] | 18 | 18 | 1175145 |  |  |  |  | 21152610 | 21152610
Contractual | 10A.4.17 | Suministro Accesorios Codo 45° PEAD 315mm PN 16 | un | [8 empty] | 54 | 54 | 738765 |  |  |  |  | 39893310 | 39893310
| Total Suministro Accesorios PEAD |  |  | * |  |  |  |  | * | * | * | * |  | *
| Suministro Tuberia GRP |  |  | * |  |  |  |  | * | * | * | * |  | *
| 10A.5 Suministro Tub HG o HD |  |  | * |  |  |  |  | * | * | * | * |  | *
Contractual | ¦ | Suministro Tubería 14" H.D | ml | [8 empty] | 30 | 30 | 404635 |  |  |  |  | 12139050 | 12139050
Contractual | 10A.5.17 | Suministro Accesorios Tubería, Sch. Std., ASTM A53 Gr. B, ERW D= 3" | ml | [8 empty] | 1 | 1 | 43625 |  |  |  |  | 43625 | 43625
Contractual | 10A.5.18 | Suministro Accesorios Tubería, Sch. Std., ASTM A53 Gr. B, ERW D=4" | ml | [8 empty] | 6 | 6 | 62145 |  |  |  |  | 372870 | 372870
Contractual | 10A.5.19 | Suministro Accesorios Tubería, Sch. Std., ASTM A53 Gr. B, ERW D= 6" | ml | [8 empty] | 4 | 4 | 126325 |  |  |  |  | 505300 | 505300
Contractual | 10A.5.20 | Suministro Accesorios Tubería, Sch. Std., ASTM A53 Gr. B, ERW D=8" | ml | [8 empty] | 22 | 22 | 242420 |  |  |  |  | 5333240 | 5333240
Contractual | 10A.5.21 | Suministro Accesorios Tubería, Sch. Std., ASTM A53 Gr. B, ERW D=10" | ml | [8 empty] | 40 | 40 | 257250 |  |  |  |  | 10290000 | 10290000
| Total Suministro Tubería HG |  |  | * |  |  |  |  | * | * | * | * |  | *
| 10A.7 Suministro Acce. HD |  |  | * |  |  |  |  | * | * | * | * |  | *
Contractual | 10A.7.28 | Suministro Junta de desmontaje, tipo dresser o similar D=3" | un | [8 empty] | 4 | 4 | 255780 |  |  |  |  | 1023120 | 1023120
Contractual | 10A.7.29 | Suministro Junta de desmontaje, tipo dresser o similar D=4" | un | [8 empty] | 4 | 4 | 403395 |  |  |  |  | 1613580 | 1613580
Contractual | 10A.7.30 | Suministro Accesorios Reducción concéntrica, BW, Sch. Std., ASTM A234 Gr. WPB 12"X8" Ext. Brida | un | [8 empty] | 4 | 4 | 757110 |  |  |  |  | 3028440 | 3028440
Contractual | 10A.7.31 | Suministro Accesorios Reducción excéntrica, BW, Sch. Std., ASTM A234 Gr. WPB 8"X4" Ext. Brida | un | [8 empty] | 4 | 4 | 193255 |  |  |  |  | 773020 | 773020
Contractual | 10A.7.32 | Suministro Accesorios Reducción concéntrica, BW, Sch. Std., ASTM A234 Gr. WPB 6"X3" Ext. Brida | un | [8 empty] | 4 | 4 | 172795 |  |  |  |  | 691180 | 691180
Contractual | 10A.7.33 | Suministro Accesorios Reducción concéntrica, BW, Sch. Std., ASTM A234 Gr. WPB 10"X6" Ext. Brida | un | [8 empty] | 4 | 4 | 417205 |  |  |  |  | 1668820 | 1668820
Contractual | 10A.7.34 | Suministro Accesorios Codo 90°, RL, Sch. Std., ASTM A234, Gr. WPB D= 4" Ext. Brida | un | [8 empty] | 1 | 1 | 215990 |  |  |  |  | 215990 | 215990
Contractual | 10A.7.35 | Suministro Accesorios Codo 90°, RC, Sch. Std., ASTM A234 Gr. WPB D=8" Ext. Brida | un | [8 empty] | 4 | 4 | 674120 |  |  |  |  | 2696480 | 2696480
Contractual | 10A.7.36 | Suministro Accesorios Codo 90°, RL, Sch. Std., ASTM A234, Gr. WPB D=10" Ext. Brida | un | [8 empty] | 8 | 8 | 1061770 |  |  |  |  | 8494160 | 8494160
Contractual | 10A.7.37 | Suministro Accesorios Codo 90°, RL, Sch. Std., ASTM A234, Gr. WPB D=14" Ext. Brida | un | [8 empty] | 2 | 2 | 1960980 |  |  |  |  | 3921960 | 3921960
Contractual | 10A.7.38 | Suministro Accesorios Tee, BW, Sch. Std., ASTM A234 Gr. WPB D=8" Ext. Brida | un | [8 empty] | 2 | 2 | 421755 |  |  |  |  | 843510 | 843510
Contractual | 10A.7.39 | Suministro Accesorios Tee, BW, Sch. Std., ASTM A234 Gr. WPB D=10" Ext. Brida | un | [8 empty] | 5 | 5 | 725280 |  |  |  |  | 3626400 | 3626400
Contractual | 10A.7.40 | Suministro Accesorios Tee, BW, Sch. Std., ASTM A234 Gr. WPB D=14" Ext. Brida | un | [8 empty] | 1 | 1 | 1575605 |  |  |  |  | 1575605 | 1575605
Contractual | 10A.7.41 | Suministro Accesorios Cruceta, BW, Sch. Std., ASTM A234 Gr. WPB 8" Brida Ext. Brida | un | [8 empty] | 2 | 2 | 1375530 |  |  |  |  | 2751060 | 2751060
Contractual | 10A.7.42 | Suministro Accesorios Brida S.O., ANSI B16.5, Cl. 150, ASTM A105 D=3" Ext. Brida | un | [8 empty] | 10 | 10 | 77300 |  |  |  |  | 773000 | 773000
Contractual | 10A.7.43 | Suministro Accesorios Brida S.O., ANSI B16.5, Cl. 150, ASTM A105 D=4" Ext. Brida | un | [8 empty] | 12 | 12 | 114815 |  |  |  |  | 1377780 | 1377780
Contractual | 10A.7.44 | Suministro Accesorios Brida S.O., ANSI B16.5, Cl. 150, ASTM A105 D=6" Ext. Brida | un | [8 empty] | 18 | 18 | 147785 |  |  |  |  | 2660130 | 2660130
Contractual | 10A.7.45 | Suministro Accesorios Brida S.O., ANSI B16.5, Cl. 150, ASTM A105 D=8" Ext. Brida | un | [8 empty] | 42 | 42 | 235385 |  |  |  |  | 9886170 | 9886170
Contractual | 10A.7.46 | Suministro Accesorios Brida S.O., ANSI B16.5, Cl. 150, ASTM A105 D=10" Ext. Brida | un | [8 empty] | 41 | 41 | 412660 |  |  |  |  | 16919060 | 16919060
Contractual | 10A.7.47 | Suministro Accesorios Brida ciega, ANSI B16.5, Cl. 150, ASTM A105 D=10" Ext. Brida | un | [8 empty] | 1 | 1 | 381965 |  |  |  |  | 381965 | 381965
Contractual | 10A.7.48 | Suministro Accesorios Brida S.O., ANSI B16.5, Cl. 150, ASTM A105 D=14" Ext. Brida | un | [8 empty] | 14 | 14 | 650250 |  |  |  |  | 9103500 | 9103500
Contractual | 10A.7.58 | Suministro Unión Universal 16" | un | 1 | [8 empty] | 1 | 3921960 | 3921960 |  |  |  |  | 3921960
| Total Suministro Acce. H.D |  |  | * |  |  |  |  | * | * | * | * |  | *
| Total SUMINISTRO DE TUBERÍA Y ACCESORIOS DE ACUEDUCTO |  |  | * |  |  |  |  | * | * | * | * |  | *
| 10B.10 Empates |  |  | * |  |  |  |  | * | * | * | * |  | *
|  | Empalme de tubería Tipo A (A) - Tubería de PVC (incluye accesorios, mano de obra, materiales y todo lo necesario para su correctaInstalación, no incluye anclajes) |  | * |  |  |  |  | * | * | * | * |  | *
|  | Empalme de tubería Tipo A (B) - Tubería de PVC (incluye accesorios, mano de obra, materiales y todo lo necesario para su correctaInstalación, no incluye anclajes) |  | * |  |  |  |  | * | * | * | * |  | *
|  | Empalme de tubería Tipo B (A) - Tubería de PVC (incluye accesorios, mano de obra, materiales y todo lo necesario para su correctaInstalación, no incluye anclajes) |  | * |  |  |  |  | * | * | * | * |  | *
|  | Empalme de tubería Tipo B (B) - Tubería de PVC (incluye accesorios, mano de obra, materiales y todo lo necesario para su correctaInstalación, no incluye anclajes) |  | * |  |  |  |  | * | * | * | * |  | *
|  |  |  | * |  |  |  |  | * | * | * | * |  | *
| 11A SUMINISTRO DE ACCESORIOS Y TUBERÍA DE ALCANTARILLADO |  |  | * |  |  |  |  | * | * | * | * |  | *
| 11A.1.5 | Suministro Tubería Alcantarillado PVC para uso en PS 57psi D= 315mm | ml |  |  |  | 141 |  | 141 |  |  |  | 141 | 72475 |  | 10218975 |  |  |  | 10218975
Contractual | Total Suministro de Accesorios y tubería de alcantarillado |  |  | * |  |  |  |  | * | * | * | * |  | *
| Total SUMINISTRO DE TUBERÍA Y ACCESORIOS DE ALCANTARILLADO |  |  | * |  |  |  |  | * | * | * | * |  | *
| 12A SUMINISTRO SISTEMAS Válvula |  |  | * |  |  |  |  | * | * | * | * |  | *
| 12A,1 Sistema Válvula Ventosa |  |  | * |  |  |  |  | * | * | * | * |  | *
Contractual | 12A.1.9 | Suministro Sistema Válvula de ventosa de 2" sobre tubería PVC D=12" | un | [8 empty] | 4 | 4 | 3648990 |  |  |  |  | 14595960 | 14595960
| Total Sistema Válvula Ventosa |  |  | * |  |  |  |  | * | * | * | * |  | *
| 12A.2 Sistema Válvula De Purga |  |  | * |  |  |  |  | * | * | * | * |  | *
Contractual | 12A.1.19 | Suministro Sistema Válvula de Purga de 4" sobre tubería de 12" | un | [8 empty] | 1 | 1 | 4336665 |  |  |  |  | 4336665 | 4336665
| Total Sistema Válvula De Purga |  |  | * |  |  |  |  | * | * | * | * |  | *
| 12A.3 Sistema Válvula De Corte |  |  | * |  |  |  |  | * | * | * | * |  | *
Contractual | 12A.3.13 | Suministro Sistema Válvula cheque, Flg., Cl. 150, RF, ASTM A216 Gr. WCB 6" | un | [8 empty] | 4 | 4 | 1509785 |  |  |  |  | 6039140 | 6039140
| Total Sistema Válvula Corte |  |  | * |  |  |  |  | * | * | * | * |  | *
| 12A.5 Sistema Válvula De Mariposa |  |  | * |  |  |  |  | * | * | * | * |  | *
Contractual | 12A.5.5 | Suministro Sistema Válvula mariposa, Flg., Cl. 150, RF, ASTM A216 Gr. WCB D=4" | un | [8 empty] | 1 | 1 | 735750 |  |  |  |  | 735750 | 735750
| Total Sistema Válvula Mariposa |  |  | * |  |  |  |  | * | * | * | * |  | *
| 12A.7 Sistema Válvulas Reguladoras y Reductora De Presión |  |  | * |  |  |  |  | * | * | * | * |  | *
| Total Sistema Válvulas Reguladoras De Presión |  |  | * |  |  |  |  | * | * | * | * |  | *
| 12A.10 Sistema Válvula De Compuerta |  |  | * |  |  |  |  | * | * | * | * |  | *
Contractual | 12A.10.1 | Suministro Sistema Válvula de compuerta, tipo OS&Y, Flg., Cl. 150, RF, ASTM A216 Gr. WCB D=6" | un | [8 empty] | 4 | 4 | 969690 |  |  |  |  | 3878760 | 3878760
Contractual | 12A.10.2 | Suministro Sistema Válvula de compuerta, tipo OS&Y, Flg., Cl. 150, RF, ASTM A216 Gr. WCB D=10" | un | [8 empty] | 2 | 2 | 3069360 |  |  |  |  | 6138720 | 6138720
Contractual | 12A.10.3 | Suministro Sistema Válvula de compuerta, tipo OS&Y, Flg., Cl. 150, RF, ASTM A216 Gr. WCB D=14" | un | [8 empty] | 2 | 2 | 7531300 |  |  |  |  | 15062600 | 15062600
Contractual | 12A.10.4 | Suministro Sistema Válvula de compuerta, tipo OS&Y, Flg., Cl. 150, RF, ASTM A216 Gr. WCB D=8" | un | [8 empty] | 7 | 7 | 1458515 |  |  |  |  | 10209605 | 10209605
| Total Sistema Válvula de Compuerta |  |  | * |  |  |  |  | * | * | * | * |  | *
| Total SUMINISTRO SISTEMAS DE VÁLVULAS |  |  | * |  |  |  |  | * | * | * | * |  | *
| 16 SUMINISTRO DE MACROMEDICIÓN |  |  | * |  |  |  |  | * | * | * | * |  | *
| 16A.1 Sistema De Macromedición |  |  | * |  |  |  |  | * | * | * | * |  | *
| Total Sistema De Macromedición |  |  | * |  |  |  |  | * | * | * | * |  | *
| Total SUMINSITRO DE MACROMEDICIÓN |  |  | * |  |  |  |  | * | * | * | * |  | *
| EP1A PROCESOS DE TRATAMIENTO |  |  | * |  |  |  |  | * | * | * | * |  | *
| EP2A- SUMINISTRO SISTEMA MECANICO |  |  | * |  |  |  |  | * | * | * | * |  | *
| EP2A.1 Tanque Hidroneumático |  |  | * |  |  |  |  | * | * | * | * |  | *
Contractual | EP-2A.1.1 | Suministro Tanque hidroneumático | un | [8 empty] | 1 | 1 | 1171200 |  |  |  |  | 1171200 | 1171200
| EP2A.2 Bombas |  |  | * |  |  |  |  | * | * | * | * |  | *
Contractual | EP-2A.2.1 | Suministro Bomba de eje horizontal, carcasa bipartida, Q=826 gpm, H=125 mca, Pot.= 125 hp3x4-10 | un | [8 empty] | 4 | 4 | 49678160 |  |  |  |  | 198712640 | 198712640
| EP2A.4 Puente grúa 2 ton |  |  | * |  |  |  |  | * | * | * | * |  | *
Contractual | EP-2A.4.2 | Suministro Puente grúa2 ton | un | [8 empty] | 1 | 1 | 52219885 |  |  |  |  | 52219885 | 52219885
Contractual | EP-2A.4.3 | Suministro Anillo de sello y anclaje фext = фtub + 4" | kg | [8 empty] | 200 | 200 | 7985 |  |  |  |  | 1597000 | 1597000
Contractual | EP-2A.4.3 | Suministro Soportes de tubería | kg | [8 empty] | 600 | 600 | 7495 |  |  |  |  | 4497000 | 4497000
| EP2A.5 Repuestos |  |  | * |  |  |  |  | * | * | * | * |  | *
Contractual | EP-2A.5.1 | Suministro Repuestos para una reparación total del sistema | gl | [8 empty] | 1 | 1 | 5278365 |  |  |  |  | 5278365 | 5278365
| Total Suministro Sistema De Bombeo |  |  | * |  |  |  |  | * | * | * | * |  | *
| Total SUMINISTRO SISTEMA DE BOMBEO |  |  | * |  |  |  |  | * | * | * | * |  | *
| EP3A- INSTALACIONES ELÉCTRICAS |  |  | * |  |  |  |  | * | * | * | * |  | *
| EP3A.1.1 | SUBESTACIÓN ELÉCTRICA |  | * |  |  |  |  | * | * | * | * |  | *
Contractual | EP3A.1.2 | Suministro de estructura bajo norma Codensa LA 218 circuito primario sencillo terminal con derivación larga de cable triplex (esta deberá incluir todos los materiales y recomendaciones especificados por Codensa) | un | [8 empty] | 1 | 1 | 4482205 |  |  |  |  | 4482205 | 4482205
Contractual | EP3A.1.3 | Suministro estructura bajo norma Codensa LA 202 circuito primario sencillo construcción tangencial (esta deberá incluir todos los materiales y recomendaciones especificados por Codensa) | un | [8 empty] | 1 | 1 | 1468570 |  |  |  |  | 1468570 | 1468570
Contractual | EP3A.1.4 | Suministro de estructura bajo norma Codensa LA 209 circuito primario sencillo derivación 90° con retención inferior (esta deberá incluir todos los materiales y recomendaciones especificados por Codensa) | un | [8 empty] | 1 | 1 | 1236910 |  |  |  |  | 1236910 | 1236910
Contractual | EP3A.1.5 | Suministro Juego de terminales premoldeados para media tensión tipo exterior contractil en frio QTIII marca 3M o similar para cable con pantalla en hilos 15kV con rango para cable del No 2 al 4/0 AWG incluye terminales de compresión para cable No 2 AWG marca 3M, Panduit, Burndy o similar | un | [8 empty] | 1 | 1 | 365100 |  |  |  |  | 365100 | 365100
Contractual | EP3A.1.6 | Suministro Cable monopolar de cobre calibre 2 con aislamiento en XLPETR 90 grados, pantalla en hilos, nivel de aislamiento 100% trenzado en fabrica marca Centelsa, Procables o similar | ml | [8 empty] | 25 | 25 | 28990 |  |  |  |  | 724750 | 724750
Contractual | EP3A.1.7 | Suministro Juego de terminales premoldeados tipo T de 600A para media tensión marca 3M 15kV con rango para cable del No 2 al 3/0 AWG, incluye terminales de compresión para cable 2/0 | un | [8 empty] | 6 | 6 | 556190 |  |  |  |  | 3337140 | 3337140
Contractual | EP3A.1.8 | Suministro Juego de terminales premoldeados tipo codo de 200A para media tensión marca 3M 15kV con rango para cable del No2 al 3/0 AWG, incluye terminales de compresion para cable 2/0 | un | [8 empty] | 12 | 12 | 211680 |  |  |  |  | 2540160 | 2540160
Contractual | EP3A.1.9 | Suministro Receptáculo de parqueo y pruebas para terminales premoldeados tipo codo de 200A | un | [8 empty] | 12 | 12 | 450800 |  |  |  |  | 5409600 | 5409600
Contractual | EP3A.1.10 | Suministro de centro de transformación tipo pedestal incluye seccionador de maniobras 600A y Transformador en aceite de 300 kVA, con relación de transformación 11,400/480/277V conexión Dyn5, 60HZ, juego por 3 fusible limitador de corriente 80A, fusible tipo bayoneta de 25A | un | [8 empty] | 1 | 1 | 47087705 |  |  |  |  | 47087705 | 47087705
Contractual | EP3A.1.11 | Suministro Cable No 2 THHN 90 grados para aterrizamiento de pantallas cable de media tensión | ml | [8 empty] | 5 | 5 | 5290 |  |  |  |  | 26450 | 26450
Contractual | EP3A.1.12 | Suministro unidad de medida según norma Codensa AE 319, incluye obra civil. | gl | [8 empty] | 1 | 1 | 5034750 |  |  |  |  | 5034750 | 5034750
Contractual | EP3A.2 | Suministro sistema de puesta a tierra según diseño plano 240501ELDWZP00201 | gl | [8 empty] | 1 | 1 | 2535555 |  |  |  |  | 2535555 | 2535555
| EP3A.2.1 | CANALIZACION |  | * |  |  |  |  | * | * | * | * |  | *
Contractual | EP3A.2.2 | Suministro materiales cámara de inspección doble de acuerdo a la norma CODENSA CS 276 | gl | [8 empty] | 1 | 1 | 347510 |  |  |  |  | 347510 | 347510
Contractual | EP3A.2.3 | Suministro materiales cámara de inspección sencilla de acuerdo a la norma CODENSA CS 275 | un | [8 empty] | 1 | 1 | 230300 |  |  |  |  | 230300 | 230300
Contractual | EP3A.2.4 | Suministro materiales cámara de inspección sencilla de acuerdo a la norma CODENSA CS 274 | un | [8 empty] | 5 | 5 | 181890 |  |  |  |  | 909450 | 909450
Contractual | EP3A.2.5 | Suministro materiales canalización tubería tipo TDP 4Ø4" de acuerdo a las especificaciones de la norma codensa CS 203, 205 y 209 (ver plano 240501ELDWZP00101) | ml | [8 empty] | 14 | 14 | 28615 |  |  |  |  | 400610 | 400610
Contractual | EP3A.3 | Suministro materiales canalizacion tubería tipo DB 2Ø3/4" de acuerdo a las especificaciones de la norma codensa CS 203, 205 y 209 (ver plano 2405-01-EL-DW-ZP-00101) | ml | [8 empty] | 120 | 120 | 9165 |  |  |  |  | 1099800 | 1099800
| EP3A.3.1 | ACOMETIDAS |  | * |  |  |  |  | * | * | * | * |  | *
Contractual | EP3A.3.2 | Suministro alimentador baja tensión desde bornes de salida del transformador hasta TGD en cable 2 No4/0 AWG Fases + 1 No4/0 AWG Neutro + 1 No 2 Tierra. Incluye terminales | ml | [8 empty] | 14 | 14 | 62310 |  |  |  |  | 872340 | 872340
Contractual | EP3A.1.4 | Suministro red de media tensión, desde punto de derivación hasta subterranización, consta de tres fases en cable No. 2 ACSR. | ml | [8 empty] | 80 | 80 | 3115 |  |  |  |  | 249200 | 249200
| EP3A.4.1 | TABLERO ELÉCTRICO |  | * |  |  |  |  | * | * | * | * |  | *
Contractual | EP3A.5.1 | Suministro Tablero TGD de fabricación especial según diagrama Unifilar 2405-01-EL-DW-ZP-00401, ver detalle plano 2405-01-EL-DW-ZP-00401 Incluye: 1 Celda metálica autosoportada tipo interior protección IP 11 lamina CR 16 con 6 compartimientos independientes, uno para: 2 Interruptor termomagnético tipo industrial caja moldeada de 3x150 A, 1 Interruptor termomagnético tipo industrial caja moldeada de 3x20 A, 6 Reservas, 2 Espacios Libres, Juego de barras de cobre 500A, 1 Compartimiento para transformador seco, incluye transformador de 10 kVA de las siguientes características técnicas; 3 fases, frecuencia 60 Hz, tipo seco clase H, aumento de temperatura 125°C, refrigeración natural, servicio continuo, montaje interior, protección IP-20, voltaje de entrada 480V, conexión entrada delta, regulación entrada taps ±2x2.5%, voltaje salida a plena carga 208/120V, voltaje salida en vacio 213/123V, conexión salida estrella con neutro accesible, grupo de conexión Dyn5, normas NTC 3445 y 3654 paraInstalar en TGD, 1 Compartimiento para alojar tablero trifásico de 18 circuitos con espacio para totalizador de 3 X 40 A, barraje de neutro y tierra. 3 Compartimientos para alojar arrancador suave según especificación técnica, contactores, barras y accesorios para arranque de motores en cascada, incluye equipos de medida (amperímetros, voltímetros entre otras) , 1 Arrancador suave Altistar 48 o similar, Accesorios de cableado, Mano de obra especializada, Tendrá entrada y salida de cables por la parte inferior (entrada acometida BT, salida para acometidas bombas y salida circuitos alumbrado externo), salida cables parte superior servicios comunes | gl | [8 empty] | 1 | 1 | 49265340 |  |  |  |  | 49265340 | 49265340
| EP3A.5.1 | SALIDAS ELÉCTRICAS |  | * |  |  |  |  | * | * | * | * |  | *
| EP3A.5.2 | Suministro materiales salida eléctrica para luminaria de 2X34W incluye; tubería EMT o PVC según el caso de 3/4" con sus respectivos accesorios de conexión y fijación, caja 2400 galvanizada, tapaciega galvanizada, prensaestopa de 1/2" conectores de resorte o regleta, cable 3x12AWG-THHHN 90 grados, | un | [8 empty] | 5 | 5 | 238428 |  |  |  |  | 1192140 | 1192140
Contractual | EP3A.5.3 | Suministro materiales salida eléctrica para interruptor SENCILLO, incluye; tubería EMT o PVC según el caso de 3/4" con sus respectivos accesorios de conexión y fijación, caja 2400 galvanizada con suplemento, conectores de resorte, cable 3x12AWG-THHN, interruptor SENCILLO línea DECORA Leviton o similar | un | [8 empty] | 1 | 1 | 74385 |  |  |  |  | 74385 | 74385
Contractual | EP3A.5.4 | Suministro materiales salida eléctrica para interruptor DOBLE, incluye; tubería EMT o PVC según el caso de 3/4" con sus respectivos accesorios de conexión y fijación, caja 2400 galvanizada con suplemento, conectores de resorte, cable 3x12AWG-THHN, interruptor DOBLE línea DECORA Leviton o similar | un | [8 empty] | 1 | 1 | 87265 |  |  |  |  | 87265 | 87265
Contractual | EP3A.5.5 | Suministro materiales salida eléctrica para toma monofásica incluye: tubería EMT o PVC según el caso de 3/4" con sus respectivos accesorios de conexión y fijación, caja 2400 galvanizada con suplemento, tomacorriente 15 A con polo a tierra tipo comercial color blanco marca Leviton o similar, tapa plástica para tomacorriente, conectores de resorte, cable 3x12AWG-THHN | un | [8 empty] | 3 | 3 | 76930 |  |  |  |  | 230790 | 230790
Contractual | EP3A.5.6 | Suministro materiales salida eléctrica para toma trifásica incluye: tubería EMT o PVC según el caso de 1" con sus respectivos accesorios de conexión y fijación, caja 2400 galvanizada con suplemento, tomacorriente 50 A marca Leviton o similar, tapa metálica para tomacorriente, conectores de resorte, cable 3x12AWG-THHN | un | [8 empty] | 3 | 3 | 91630 |  |  |  |  | 274890 | 274890
Contractual | EP3A.5.7 | Suministro materiales salida eléctrica para puente grúa 5 HP incluye: tubería EMT 1" con sus respectivos accesorios de conexión y fijación, caja 2400 galvanizada, cable 3x12AWG-THHN | un | [8 empty] | 1 | 1 | 64535 |  |  |  |  | 64535 | 64535
Contractual | EP3A.6 | Suministro materiales salida eléctrica para bomba 125 HP desde TGD hasta bomba incluye: tubería PVC 2" por piso acometida trifásica 3 No.1/0 AWG F + No 6 AWG T, coraza metálica y conector para caja bornera en bomba | gl | [8 empty] | 2 | 2 | 94570 |  |  |  |  | 189140 | 189140
| EP3A.6.1 | ALUMBRADO EXTERIOR |  | * |  |  |  |  | * | * | * | * |  | *
Contractual | EP3A.6.2 | Suministro de Poste de concreto de 12m, 510 kg | un | [8 empty] | 4 | 4 | 568400 |  |  |  |  | 2273600 | 2273600
Contractual | EP3A.6.3 | Suministro de luminaria 150 W vapor de sodio, incluye bombilla, fotocontrol, componentes eléctricos, brazo 140 mm, collarín y accesorios de fijación | un | [8 empty] | 4 | 4 | 132850 |  |  |  |  | 531400 | 531400
Contractual | EP3A.6.4 | Suministro circuito eléctrico principal para la iluminación en cable 2 No10 AWG Fases cobre | ml | [8 empty] | 120 | 120 | 1225 |  |  |  |  | 147000 | 147000
Contractual | EP3A.6.4 | Suministro materiales salida eléctrica para iluminación pública en Poste (incluye: 20m cable 3x14, empalmes 91B1) | un | [8 empty] | 4 | 4 | 27930 |  |  |  |  | 111720 | 111720
Total Instalaciones Eléctricas
| TOTAL COSTO DIRECTO SUMINISTRO |  |  | * | * | * | * | * | * | * | * | * | * |  | 14306935 | 10218975 | 120820939.5402 | 0 | 1134051787.179 | 1279398636.7192
| ADMINISTRACIÓN |  |  | * | * | * | * | * | * | * | * | * | * | 15% | 2146040.25 | 1532846.25 | 18123140.931 | 0 | 170107768.0769 | 191909795.5079
| TOTAL SUMINISTRO |  |  | * | * | * | * | * | * | * | * | * | * |  | 16452975.25 | 11751821.25 | 138944080.4712 | 0 | 1304159555.2559 | 1471308432.2271
| TOTAL OBRA + SUMINISTRO $ |  |  | * | * | * | * | * | * | * | * | * | * |  | 664173433.2047 | 733262663.367 | 859434375.5715 | 400646015.7311 | 2567711065.7368 | 5225227553.6111
#REF!

## APU'S (hidden)
ANALISIS DE PRECIOS UNITARIOS - ÍTEMS NO PREVISTOS
MUNICIPIO DE ZIPAQUIRA DEPARTAMENTO DECUNDINAMARCA
No | Item | DESCRIPCIÓN | un | CAN/REN | VALOR | V/TOTAL
1 | N1.4.1 | Trazado y Replanteo de redes | m | 1858
Trazado y replanteo de redes
|  | Comisión de topografia (topográfo + 2 cadeneros) | gl | 207 | 220200 | 1064
|  | Equipo de topografía | dia | 200 | 100000 | 500
|  | Transporte urbano | dia | 1000 | 240000 | 240
|  | Herramienta menor (5% M.O.) | % | 0.05 | 1064 | 54
|  | Costo directo |  |  |  | 1858
|  | A.I.U | 0% |  |  | 0
|  | PRECIO UNITARIO (m) |  |  |  | 1858
2 | N1.4.2 | Localización y Replanteo de estructuras especiales | día | 331210
Localización y replanteo de estructuras especiales
|  | Comisión de topografia (topográfo + 2 cadeneros) | gl | 1 | 220200 | 220200
|  | Equipo de topografía | dia | 1 | 100000 | 100000
|  | Herramienta menor (5% M.O.) | % | 0.05 | 220200 | 11010
|  | Costo directo |  |  |  | 331210
|  | A.I.U | 0% |  |  | 0
|  | PRECIO UNITARIO (dia) |  |  |  | 331210
3 | N18.9 | Engramado con cespedones en gramalote | m² | 12476
ENGRAMADO CON CESPEDONES EN GRAMALOTE
|  | Grama | m2 | 1 | 4760 | 4760
|  | Abono para grama | kg | 1 | 2000 | 2000
|  | Volqueta Doble Troque | día | 450 | 550000 | 1223
|  | Ayudante | dia | 10 | 42787.586 | 4279
|  | Herramienta menor (5% M.O.) | % | 0.05 | 4279 | 214
|  | Costo directo |  |  |  | 12476
|  | A.I.U | 0% |  |  | 0
|  | PRECIO UNITARIO (m2) |  |  |  | 12476
4 | N2.162 | Desmonte de compuertas manuales existentes. | un | 45967
Desmonte de compuertas manuales existentes.
|  | Oficial + 2 Ayudantes dia con prestaciones | dia | 4 | 163773.174 | 40944
|  | Pulidora | dia | 0.1 | 29750 | 2975
|  | Herramienta menor (5% M.O.) | % | 0.05 | 40944 | 2048
|  | Costo directo |  |  |  | 45967
|  | A.I.U | 0% |  |  | 0
|  | PRECIO UNITARIO (un) |  |  |  | 45967
5 | N2.161 | Desmonte y almacenamiento de placas de sedimentador 2,35m x1,40 e= 10 cm y canaletas de recoleccion | un | 30083
Desmonte y almacenamiento de placas de sedimentador 2,35m x1,40 e= 10 cm
|  | Oficial + 2 Ayudantes dia con prestaciones | dia | 9 | 163773.174 | 18198
|  | Transporte urbano | dia | 30 | 240000 | 8000
|  | Pulidora | dia | 10 | 29750 | 2975
|  | Herramienta menor (5% M.O.) | % | 0.05 | 18198 | 910
|  | Costo directo |  |  |  | 30083
|  | A.I.U | 0% |  |  | 0
|  | PRECIO UNITARIO (m) |  |  |  | 30083
6 | N2.18 | Desmonte de tuberia de desague existente Acero al carbon con Ø entre 8" y 14". | m | 77274
Desmonte de tuberia de desague existente Acero al carbon con Ø entre 8" y 14".
|  | Soldador + dos ayudantes | dia | 4 | 185575.172 | 46394
|  | Equipo de corte para acero (Oxicorte + pipeta de acetileno + pipeta de oxigeno) | dia | 10 | 285600 | 28560
|  | Herramienta menor (5% M.O.) | % | 0.05 | 46394 | 2320
|  | Costo directo |  |  |  | 77274
|  | A.I.U | 0% |  |  | 0
|  | PRECIO UNITARIO (m) |  |  |  | 77274
7 | N2.17 | Desmonte, adecuación y reinstalación de pasamanos y pasarelas. Incluye corte, soldadura, preparación de la superficie, pintura anticorrosiva y pintura para elementos metálicos. | m | 80615
Desmonte, adecuación y reinstalación de pasamanos y pasarelas. Incluye corte, soldadura, preparación de la superficie, pintura anticorrosiva y pintura en poliuretano para elementos metálicos.
|  | Soldador + dos ayudantes | dia | 6 | 185575.172 | 30930
|  | Pulidora | dia | 4 | 29750 | 7438
|  | Equipo para soldadura de acero Arcoelectrico 260 amp. | dia | 27 | 214200 | 7934
|  | Anticorrosivo Premium Blanco, Gris, Rojo | Galón | 0.06 | 38080 | 2285
|  | Catalizador para pintura de poliuretano | gln | 0.06 | 285600 | 17136
|  | Pintura poliuretano | Galón | 0.06 | 222411 | 13345
|  | Herramienta menor (5% M.O.) | % | 0.05 | 30930 | 1547
|  | Costo directo |  |  |  | 80615
|  | A.I.U | 0% |  |  | 0
|  | PRECIO UNITARIO (m) |  |  |  | 80615
8 | N2.22 | Desmonte valvula de compuerta Ø4" | un | 22464
Desmonte valvula de compuerta Ø4"
|  | 2 Ayudantes con prestaciones | dia | 4 | 85575.172 | 21394
|  | Herramienta menor (5% M.O.) | % | 0.05 | 21394 | 1070
|  | Costo directo |  |  |  | 22464
|  | A.I.U | 0% |  |  | 0
|  | PRECIO UNITARIO (un) |  |  |  | 22464
9 | N2.20 | 'Desmonte de compuerta lateral de 0.4m*0.45m, incluye guía, vástago, columna y volante de manejo | un | 130909
'Desmonte de compuerta lateral de 0.4m*0.45m, incluye guía, vástago, columna y volante de manejo
|  | Oficial + 4 Ayudantes dia con prestaciones | dia | 2 | 249348.346 | 124675
|  | Herramienta menor (5% M.O.) | % | 0.05 | 124675 | 6234
|  | Costo directo |  |  |  | 130909
|  | A.I.U | 0% |  |  | 0
|  | PRECIO UNITARIO (un) |  |  |  | 130909
10 | N12. 191 | Limpieza de falso fondo (incluye desmonte y montaje de placa) | m2 | 60748
Limpieza de falso fondo (incluye desmonte y montaje de placa)
|  | Oficial + 3 Ayudantes dia con prestaciones | dia | 4 | 206560.76 | 51641
|  | Agua | m³ | 0.25 | 2296 | 574
|  | Hidrolavadora Industrial Diesel de 3600 Psi | dia | 5 | 29750 | 5950
|  | Herramienta menor (5% M.O.) | % | 0.05 | 51641 | 2583
|  | Costo directo |  |  |  | 60748
|  | A.I.U | 0% |  |  | 0
|  | PRECIO UNITARIO (un) |  |  |  | 60748
11 | N9.1.45 | Construcción tapa en concreto de 210 kgf/cm2 de 1,50m x 0,45m x 0,10m | un | 284066
Construcción tapa en concreto de 210 kgf/cm2 de 1,50m x 0,45m x 0,10m
|  | Concreto de f´c=210 kgf/cm2 | m3 | 0.07 | 412863 | 28901
|  | Herraje tapa 1,50m x 0,45m x 0,10m | un | 1 | 209438 | 209438
|  | Transporte Bogota - Zipaquira (Sencillo) 9 Tn - 34 m3 | viaje | 60 | 440000 | 7334
|  | Transporte urbano | dia | 60 | 240000 | 4000
|  | Oficial + 2 Ayudantes dia con prestaciones | dia | 5 | 163773.174 | 32755
|  | Herramienta menor (5% M.O.) | % | 0.05 | 32755 | 1638
|  | Costo directo |  |  |  | 284066
|  | A.I.U C12 | 0% |  |  | 0
|  | PRECIO UNITARIO (m) |  |  |  | 284066
12 | N9.3.32 | S.T.C. tapa en concreto de 210 kgf/cm2 de diámetro 70cm e=10cm | un | 248909
S.T.C. tapa en concreto de 210 kgf/cm2 de diámetro 70cm e=10cm
|  | Concreto de f´c=210 kgf/cm2 | m3 | 0.04 | 412863 | 16515
|  | Herraje metalico para tapa de alcantarillado,0,70m (herraje manhol) | un | 1 | 95945 | 95945
|  | Herraje de cuello para Man Hole d=0,7m | und. | 1 | 103941 | 103941
|  | Transporte Bogota - Zipaquira (Sencillo) 9 Tn - 34 m3 | viaje | 60 | 440000 | 7334
|  | Transporte urbano | dia | 60 | 240000 | 4000
|  | Oficial + Ayudante dia con prestaciones | dia | 6 | 120985.588 | 20165
|  | Herramienta menor (5% M.O.) | % | 0.05 | 20165 | 1009
|  | Costo directo |  |  |  | 248909
|  | A.I.U | 0% |  |  | 0
|  | PRECIO UNITARIO (un) |  |  |  | 248909
13 | N9.3.47a | Suministro e Instalación de Pasamanos en tubería negra liviana Ø2" dos líneas, (incluye dos capas de pintura anticorrosiva, pintura amarillo tránsito tipo intemperie, platinas en acero de 2" x 2" e= 3/16 y soldadura) | m | 191760
Suministro e Instalación de Pasamanos en tubería negra liviana Ø2" dos líneas, (incluye dos capas de pintura anticorrosiva, pintura amarillo tránsito tipo intemperie, platinas en acero de 2" x 2" e= 3/16 y soldadura)
|  | Tubería negra liviana Ø2" | m | 3.15 | 8949 | 28190
|  | Platinas en acero | un | 1 | 27067.44 | 27068
|  | Soldador + dos ayudantes | dia | 6 | 185575.172 | 30930
|  | Equipo para soldadura de acero Arcoelectrico 260 amp. | dia | 10 | 214200 | 21420
|  | Anticorrosivo Premium Blanco, Gris, Rojo | Galón | 0.16779 | 38080 | 6390
|  | Catalizador para pintura de poliuretano | gln | 0.12 | 285600 | 34272
|  | Pintura poliuretano | Galón | 0.12 | 222411 | 26690
|  | Transporte Bogota - Zipaquira (Sencillo) 9 Tn - 34 m3 | viaje | 50 | 440000 | 8800
|  | Transporte urbano | dia | 30 | 240000 | 8000
|  | Costo directo |  |  |  | 191760
|  | A.I.U | 0% |  |  | 0
|  | PRECIO UNITARIO (m) |  |  |  | 191760
14 | N9.1.36a | Construcción de tapa en concreto de 210 kgf/cm2 de 1,00m x 0,45m x 0,10m | un | 246578
Construcción de tapa en concreto de 210 kgf/cm2 de 1,00m x 0,45m x 0,10m
|  | Concreto de f´c=210 kgf/cm2 | m3 | 0.05 | 412863 | 20644
|  | Herraje tapa 1,00m x 0,45m x 0,10m | un | 1 | 174541 | 174541
|  | Transporte Bogota - Zipaquira (Sencillo) 9 Tn - 34 m3 | viaje | 40 | 440000 | 11000
|  | Transporte urbano | dia | 40 | 240000 | 6000
|  | Oficial + 2 Ayudantes dia con prestaciones | dia | 5 | 163773.174 | 32755
|  | Herramienta menor (5% M.O.) | % | 0.05 | 32755 | 1638
|  | Costo directo |  |  |  | 246578
|  | A.I.U | 0% |  |  | 0
|  | PRECIO UNITARIO (un) |  |  |  | 246578
15 | N9.1.36b | Construcción de tapa en concreto de 210 kgf/cm2 de 1,00m x 0,60m x 0,10m | un | 263003
Construcción de tapa en concreto de 210 kgf/cm2 de 1,00m x 0,60m x 0,10m
|  | Concreto de f´c=210 kgf/cm2 | m³ | 0.06 | 412863 | 24772
|  | Herraje para tapa 1,00m x 0,60m x 0,10m | un | 1 | 186838 | 186838
|  | Transporte Bogota - Zipaquira (Sencillo) 9 Tn - 34 m3 | viaje | 40 | 440000 | 11000
|  | Transporte urbano | dia | 40 | 240000 | 6000
|  | Oficial + 2 Ayudantes dia con prestaciones | dia | 5 | 163773.174 | 32755
|  | Herramienta menor (5% M.O.) | % | 0.05 | 32755 | 1638
|  | Costo directo |  |  |  | 263003
|  | A.I.U | 0% |  |  | 0
|  | PRECIO UNITARIO (un) |  |  |  | 263003
16 | N12.22 | Suministro, transporte e instalación de tapa y cuello polimérico Ø70cm | un | 378833
Suministro, transporte e instalación de tapa polimérica Ø70cm
|  | Tapa polimérica Ø70 cm | un | 1 | 164505 | 164505
|  | Cuello poliméricO Ø70 cm | un | 1 | 186354 | 186354
|  | Oficial + Ayudante dia con prestaciones | dia | 6 | 120985.588 | 20165
|  | Herramienta menor (5% M.O.) | % | 0.05 | 20165 | 1009
|  | Transporte Bogota - Zipaquira (Sencillo) 9 Tn - 34 m3 | viaje | 100 | 440000 | 4400
|  | Transporte urbano | dia | 100 | 240000 | 2400
|  | Precio directo |  |  |  | 378833
|  | A.I.U | 0% |  |  | 0
|  | PRECIO UNITARIO (un) |  |  |  | 378833
17 | N3.2.1 | Suministro, Transporte e Instalación de Entibado temporal | m2 | 24114
Suministro, Transporte e Instalación de Entibado temporal
|  | Canes sunchados e=1", B=025m y L=entre 2,4m y 3m | un | 0.4 | 11900 | 4760
|  | Tacos redondos o cuadrados de 2" | un | 0.4 | 3570 | 1428
|  | Largueros 3m | un | 0.4 | 4640 | 1856
|  | Clavos de 3" | kg | 0.06 | 4100 | 246
|  | Transporte Bogota - Zipaquira (Sencillo) 9 Tn - 34 m3 | viaje | 300 | 440000 | 1467
|  | Transporte urbano | dia | 300 | 240000 | 800
|  | Oficial + 3 Ayudantes dia con prestaciones | dia | 16 | 206560.76 | 12911
|  | Herramienta menor (5% M.O.) | % | 0.05 | 12911 | 646
|  | Costo directo |  |  |  | 24114
|  | A.I.U | 0% |  |  | 0
|  | PRECIO UNITARIO (m2) |  |  |  | 24114
3 EXCAVACIÓN
18 | N3.1.4 | Excavación en roca a cualquier profundidad y bajo cualquier condicion de humedad (incluye desembombe) | m³ | 130927
Excavación en roca a cualquier profundidad y bajo cualquier condicion de humedad
|  | Compresor 185 psi | hr | 1 | 65450 | 65450
|  | Retroexcavadora 320 de oruga/operario y transporte | hora | 6 | 202300 | 33717
|  | Oficial + Ayudante dia con prestaciones | dia | 4 | 120985.588 | 30247
|  | Herramienta menor (5% M.O.) | % | 0.05 | 30247 | 1513
|  | Costo directo |  |  |  | 130927
|  | A.I.U | 0% |  |  | 0
|  | PRECIO UNITARIO (m³) |  |  |  | 130927
19 | N9.1.4.1 | PERFORACIÓN CON SISTEMA RAMMING PARA TUBERIA DE DIÁMETRO 24" CON ENCAMISADO EN TUBERIA DE ACERO DE 30" (no incluye rotura de pavimento, excavación, llenos, base en concreto para lo pozos de lanzamiento, retroexcavadora y comision topografica ) | m | 2773024
PERFORACIÓN CON SISTEMA RAMMING PARA TUBERIA DE DIÁMETRO 24" CON ENCAMISADO EN TUBERIA DE ACERO DE 30" (no incluye rotura de pavimento, excavación, llenos, base en concreto para lo pozos de lanzamiento, retroexcavadora y comision topografica )
|  | Perforación con sistema Ramming para tuberia de diámetro 24" con encamisado en tubería de acero de 30". | m | 1 | 2685670 | 2685670
|  | Oficial + 2 Ayudantes dia con prestaciones | dia | 4 | 163773.174 | 40944
|  | Carpa (Plegable 3m x 3m) | un | 20 | 928200 | 46410
|  | Costo directo |  |  |  | 2773024
|  | A.I.U | 0% |  |  | 0
|  | PRECIO UNITARIO (m) |  |  |  | 2773024
20 | N9.1.5.1 | Perforación para cruce de vía para tubería menor o igul a 3 pulgadas | m | 228067
Perforación para cruce de vía para tubería menor o igual a 3 pulgadas
|  | Perforación horizontal dirigida 3" | m | 1 | 201900 | 201900
|  | 2 Ayudantes con prestaciones | dia | 8 | 85575.172 | 10697
|  | Carpa (Plegable 3m x 3m) | un | 60 | 928200 | 15470
|  | Costo directo |  |  |  | 228067
|  | A.I.U | 0% |  |  | 0
|  | PRECIO UNITARIO (m) |  |  |  | 228067
21 | N9.1.5.2 | Perforación para cruce de vía para tubería entre 4 a 6 pulgadas | m | 359302
Perforación para cruce de vía para tubería entre 4 a 6 pulgadas
|  | Perforación horizontal dirigida de 4" a 6" | m | 1 | 333135 | 333135
|  | 2 Ayudantes con prestaciones | dia | 8 | 85575.172 | 10697
|  | Carpa (Plegable 3m x 3m) | un | 60 | 928200 | 15470
|  | Costo directo |  |  |  | 359302
|  | A.I.U | 0% |  |  | 0
|  | PRECIO UNITARIO (m) |  |  |  | 359302
22 | N9.1.5.3 | Perforación para cruce de vía para tubería entre 8 a 10 pulgadas | m | 480442
Perforación para cruce de vía para tubería entre 8 a 10 pulgadas
|  | Perforación para cruce de vía para tubería entre 8 a 10 pulgadas | m | 1 | 454275 | 454275
|  | 2 Ayudantes con prestaciones | dia | 8 | 85575.172 | 10697
|  | Carpa (Plegable 3m x 3m) | un | 60 | 928200 | 15470
|  | Costo directo |  |  |  | 480442
|  | A.I.U | 0% |  |  | 0
|  | PRECIO UNITARIO (m) |  |  |  | 480442
4 RELLENOS
23 | N3.3.1 | Lleno compactado mecanicamente con material de prestamo densidad de compactación >90% PM (El material de préstamo puede ser limos, arenillas u otros que permitan al compactarlos obtener una densidad igual o mayor que el 90% de la densidad seca máxima obtenida en el ensayo Proctor Modificado). | m³ | 54028
Lleno compactado mecánicamente con material de préstamo, densidad de compactación>90% PM
|  | Lleno con material de prestamo (Recebo) | m³ | 1.3 | 10710 | 13923
|  | Transporte de Agregados | m3-km | 23.4 | 1050 | 24570
|  | Vibrocompactador tipo canguro, incluye combustible | hr | 12 | 83300 | 6942
|  | 2 Ayudantes con prestaciones | dia | 20 | 85575.172 | 4279
|  | Ensayo de densidad de campo | un | 0.1 | 41000 | 4100
|  | Herramienta menor (5% M.O.) | % | 0.05 | 4279 | 214
|  | Costo directo |  |  |  | 54028
|  | A.I.U | 0% |  |  | 0
|  | PRECIO UNITARIO |  |  |  | 54028
24 | N3.6 | Regada de material excedente de la excavacion | m³ | 17972
Regada de material excedente de la excavacion
|  | 2 Ayudantes con prestaciones | dia | 5 | 85575.172 | 17116
|  | Herramienta menor (5% M.O.) | % | 0.05 | 17116 | 856
|  | Costo directo |  |  |  | 17972
|  | A.I.U | 0% |  |  | 0
|  | PRECIO UNITARIO (m³) |  |  |  | 17972
25 | N2.12 | Demolicion de alcantarillado existente gres Ø8". Incluye retiro y botada de material de la demolición. | m | 3595
Demolicion de alcantarillado existente gres Ø8". Incluye retiro y botada de material de la demolición."
|  | 2 Ayudantes con prestaciones | dia | 32 | 85575.172 | 2675
|  | Volqueta Doble Troque | día | 700 | 550000 | 786
|  | Herramienta menor (5% M.O.) | % | 0.05 | 2675 | 134
|  | Costo directo |  |  |  | 3595
|  | A.I.U | 0% |  |  | 0
|  | PRECIO UNITARIO (m) |  |  |  | 3595
26 | N7.11 | Elaboracion y colocación de concreto simple de 2000 psi para solado e=0,05m | m2 | 26320
Elaboracion y colocación de concreto simple de 2000 psi para solado e=0,05m
|  | Concreto de f´c=140 kgf/cm2 | m3 | 0.05 | 376750 | 18838
|  | Oficial + 4 Ayudantes dia con prestaciones | dia | 35 | 249348.346 | 7125
|  | Herramienta menor (5% M.O.) | % | 0.05 | 7125 | 357
|  | Costo directo |  |  |  | 26320
|  | A.I.U | 0% |  |  | 0
|  | PRECIO UNITARIO (m2) |  |  |  | 26320
27 | N7152 | Elaboracion y colocación de concreto de f´c= 280 kg/cm2 para losa fondo, incluye formaletería e impermeabilizante | m³ | 597460
Elaboracion y colocación de concreto de f´c= 280 kg/cm2 para losa fondo, incluye formaletería e impermeabilizante
|  | Concreto de f´c=280 kgf/cm2 | m3 | 1 | 474075 | 474075
|  | Formaleta para muro en lamina super t (Incluye larguero y clavos comunes) a 3 usos | m2 | 1.5 | 12968 | 19452
|  | Vibrador electrico 110 voltios | dia | 3 | 49980 | 16660
|  | Oficial + 4 Ayudantes dia con prestaciones | dia | 3 | 249348.346 | 83117
|  | Herramienta menor (5% M.O.) | % | 0.05 | 83117 | 4156
|  | Precio directo |  |  |  | 597460
|  | A.I.U | 0% |  |  | 0
|  | PRECIO UNITARIO (m³) |  |  |  | 597460
28 | N7.17 | Elaboracion y colocación de concreto de f´c= 210 kg/cm2 para losa superior, incluye formaletería e impermeabilizante | m³ | 687468
Elaboracion y colocación de concreto de f´c= 210 kg/cm2 para losa superior, incluye formaletería e impermeabilizante
|  | Concreto de f´c=210 kgf/cm2 | m³ | 1 | 412863 | 412863
|  | Plastificante Plastocrete DM | Kg | 1.9 | 11126.5 | 21141
|  | Formaleta para muro en lamina super t (Incluye larguero y clavos comunes) a 3 usos | m2 | 7 | 12968 | 90776
|  | Cercha metálica 3m | un/dia | 105 | 131 | 13755
|  | Tacos metálicos 2,10 - 3,5m | un/dia | 180 | 250 | 45000
|  | Vibrador electrico 110 voltios | dia | 3 | 49980 | 16660
|  | Oficial + 4 Ayudantes dia con prestaciones | dia | 3 | 249348.346 | 83117
|  | Herramienta menor (5% M.O.) | % | 0.05 | 83117 | 4156
|  | Precio directo |  |  |  | 687468
|  | A.I.U | 0% |  |  | 0
|  | PRECIO UNITARIO (m³) |  |  |  | 687468
29 | N7.25z1 | Elaboracion y colocación de concreto de f´c= 210 kg/cm2 para muro, incluye formaletería e impermeabilizante | m³ | 667617
Elaboracion y colocación de concreto de f´c= 210 kg/cm2 para muro, incluye formaletería e impermeabilizante
|  | Concreto de f´c=210 kgf/cm2 | m³ | 1 | 412863 | 412863
|  | Plastificante Plastocrete DM | Kg | 1.9 | 11126.5 | 21141
|  | Formaleta para muro en lamina super t (Incluye larguero y clavos comunes) a 3 usos | m2 | 10 | 12968 | 129680
|  | Vibrador electrico 110 voltios | dia | 3 | 49980 | 16660
|  | Oficial + 4 Ayudantes dia con prestaciones | dia | 3 | 249348.346 | 83117
|  | Herramienta menor (5% M.O.) | % | 0.05 | 83117 | 4156
|  | Precio directo |  |  |  | 667617
|  | A.I.U | 0% |  |  | 0
|  | PRECIO UNITARIO (m³) |  |  |  | 667617
30 | N7.152z | Elaboracion y colocación de concreto de f´c= 210 kg/cm2 para losa fondo, incluye formaletería e impermeabilizante | m³ | 557389
Elaboracion y colocación de concreto de f´c=3000PSI para losa de fondo sobre terreno, incluye formaletería
|  | Concreto de f´c=210 kgf/cm2 | m³ | 1 | 412863 | 412863
|  | Plastificante Plastocrete DM | Kg | 1.9 | 11126.5 | 21141
|  | Formaleta para muro en lamina super t (Incluye larguero y clavos comunes) a 3 usos | m2 | 1.5 | 12968 | 19452
|  | Vibrador electrico 110 voltios | dia | 3 | 49980 | 16660
|  | Oficial + 4 Ayudantes dia con prestaciones | dia | 3 | 249348.346 | 83117
|  | Herramienta menor (5% M.O.) | % | 0.05 | 83117 | 4156
|  | Precio directo |  |  |  | 557389
|  | A.I.U | 0% |  |  | 0
|  | PRECIO UNITARIO (m³) |  |  |  | 557389
31 | N7.13 | Elaboración y colocación de concreto f'c= 2500 PSI para anclajes, incluye formaleteria | m³ | 559845
Elaboración y colocación de concreto f'c= 2500 PSI para anclajes, incluye formaleteria
|  | Concreto de f´c =175 kgf/cm2 | m3 | 1 | 399554 | 399554
|  | Formaleta para muro en lamina super t (Incluye larguero y clavos comunes) a 3 usos | m2 | 3 | 12968 | 38904
|  | Vibrador electrico 110 voltios | dia | 3 | 49980 | 16660
|  | Oficial + 4 Ayudantes dia con prestaciones | dia | 2.5 | 249348.346 | 99740
|  | Herramienta menor (5% M.O.) | % | 0.05 | 99740 | 4987
|  | Costo directo |  |  |  | 559845
|  | A.I.U | 0% |  |  | 0
|  | PRECIO UNITARIO (m³) |  |  |  | 559845
32 | N18.12 | Construcción de cuneta tipo "V" en Concreto de f´c = 3000PSI, ancho 0,4m, e = 0,10 m, incluye entresuelo en triturado e = 0,10 m | m | 33198
Construcción de cuneta tipo "V" en Concreto de f´c = 3000PSI, ancho 0,20m, e = 0,10 m, incluye entresuelo en triturado e = 0,10 m
|  | Concreto de f´c=210 kgf/cm2 | m³ | 0.03 | 412863 | 12386
|  | Triturado clase 1 (ASTM D2321) 3/4" | m³ | 0.03 | 53550 | 1607
|  | Plastificante Plastocrete DM | Kg | 0.057 | 11126.5 | 635
|  | Formaleta para muro en lamina super t (Incluye larguero y clavos comunes) a 3 usos | m2 | 0.15 | 12968 | 1946
|  | Oficial + 4 Ayudantes dia con prestaciones | dia | 15 | 249348.346 | 16624
|  | Herramienta menor (5% M.O.) | % | 0.05 | 16624 | 832
|  | Costo directo |  |  |  | 33198
|  | A.I.U | 0% |  |  | 0
|  | PRECIO UNITARIO (m) |  |  |  | 33198
33 | N7.1 | Construcción de Anden en Concreto f'c=3000 psi, e=0.1m | m2 | 91905
Construcción de Anden en Concreto f'c=3000 psi, e=0.1m
|  | Concreto de f´c=210 kgf/cm2 | m³ | 0.1 | 412863 | 41287
|  | Triturado clase 1 (ASTM D2321) 3/4" | m³ | 0.1 | 53550 | 5355
|  | Base granular | m³ | 0.2 | 47600 | 9520
|  | Formaleta para muro en lamina super t (Incluye larguero y clavos comunes) a 3 usos | m2 | 0.3 | 12968 | 3891
|  | Transporte de Agregados | m3-km | 5.4 | 1050 | 5670
|  | Oficial + 4 Ayudantes dia con prestaciones | dia | 10 | 249348.346 | 24935
|  | Herramienta menor (5% M.O.) | % | 0.05 | 24935 | 1247
|  | Costo directo |  |  |  | 91905
|  | A.I.U | 0% |  |  | 0
|  | PRECIO UNITARIO (m2) |  |  |  | 91905
34 | N7.25z | Elaboracion y colocación de concreto de f´c= 280 kg/cm2 para muro, incluye formaletería e impermeabilizante | m³ | 733001
Elaboracion y colocación de concreto de f´c= 280 kg/cm2 para muro, incluye formaletería e impermeabilizante
|  | Concreto de f´c=280 kgf/cm2 | m3 | 1 | 474075 | 474075
|  | Plastificante Plastocrete DM | Kg | 2.275 | 11126.5 | 25313
|  | Formaleta para muro en lamina super t (Incluye larguero y clavos comunes) a 3 usos | m2 | 10 | 12968 | 129680
|  | Vibrador electrico 110 voltios | dia | 3 | 49980 | 16660
|  | Oficial + 4 Ayudantes dia con prestaciones | dia | 3 | 249348.346 | 83117
|  | Herramienta menor (5% M.O.) | % | 0.05 | 83117 | 4156
|  | Precio directo |  |  |  | 733001
|  | A.I.U | 0% |  |  | 0
|  | PRECIO UNITARIO (m³) |  |  |  | 733001
35 | N7.25z2 | Elaboracion y colocación de concreto de f´c= 280 kg/cm2 paramuros divisorios del floculador Alabama , incluye formaletería modular, impermeabilizante y andamios | m³ | 951244
Elaboración y colocación de concreto f'c= 4000 PSI para muros Incluye formaletería
|  | Concreto de f´c=280 kgf/cm2 | m3 | 1 | 474075 | 474075
|  | Plastificante Plastocrete DM | Kg | 2.275 | 11126.5 | 25313
|  | Formaleta para muro en lamina super t (Incluye larguero y clavos comunes) a 3 usos | m2 | 20 | 12968 | 259360
|  | Vibrador electrico 110 voltios | dia | 3 | 49980 | 16660
|  | Oficial + 6 Ayudantes dia con prestaciones | dia | 2 | 334923.518 | 167462
|  | Herramienta menor (5% M.O.) | % | 0.05 | 167462 | 8374
|  | Precio directo |  |  |  | 951244
|  | A.I.U | 0% |  |  | 0
|  | PRECIO UNITARIO (m³) |  |  |  | 951244
36 | N7.10 | Elaboracion y colocación de concreto Ciclópeo 3000 psi | m³ | 359211
Elaboracion y colocación de concreto Ciclópeo 3000 psi
|  | Concreto de f´c=210 kgf/cm2 | m³ | 0.6 | 412863 | 247718
|  | Piedra ciclópea | m³ | 0.4 | 41650 | 16660
|  | Transporte de Agregados | m3-km | 7.2 | 1050 | 7560
|  | Oficial + 4 Ayudantes dia con prestaciones | dia | 3 | 249348.346 | 83117
|  | Herramienta menor (5% M.O.) | % | 0.05 | 83117 | 4156
|  | Costo directo |  |  |  | 359211
|  | A.I.U | 0% |  |  | 0
|  | PRECIO UNITARIO (m³) |  |  |  | 359211
37 | N7182 | Anillo en concreto f´c = 2500 PSI e=0,1m | m | 259678
Anillo en concreto f´c = 2500 PSI e=0,1m
|  | Concreto de f´c =175 kgf/cm2 | m³ | 0.35 | 399554 | 139844
|  | Tabla de 2cm x 10cm y L = 3,0m, en madera común | un | 3 | 11284 | 33852
|  | Oficial + 2 Ayudantes dia con prestaciones | dia | 2 | 163773.174 | 81887
|  | Herramienta menor (5% M.O.) | % | 0.05 | 81887 | 4095
|  | Precio directo |  |  |  | 259678
|  | A.I.U | 0% |  |  | 0
|  | PRECIO UNITARIO (m) |  |  |  | 259678
38 | N7.23 | Elaboración y colocación de Concreto 3000 psi para Pilas | m³ | 486845
Elaboración y colocación de Concreto 3000 psi para Pilas
|  | Concreto de f´c=210 kgf/cm2 | m³ | 1 | 412863 | 412863
|  | Oficial + 2 Ayudantes dia con prestaciones | dia | 3 | 163773.174 | 54592
|  | Vibrador electrico 110 voltios | dia | 3 | 49980 | 16660
|  | Herramienta menor (5% M.O.) | % | 0.05 | 54592 | 2730
|  | Precio directo |  |  |  | 486845
|  | A.I.U | 0% |  |  | 0
|  | PRECIO UNITARIO (m³) |  |  |  | 486845
39 | N7.29 | Elaboración y colocación de concreto de f´c=3000PSI para columna de 0,40 x 0,40m, incluye formaletería, no incluye acero de refuerzo | m | 123701
Elaboración y colocación de concreto de f´c=3000PSI para columna de 0,40 x 0,40m, incluye formaletería, no incluye acero de refuerzo
|  | Concreto de f´c=210 kgf/cm2 | m³ | 0.16 | 412863 | 66059
|  | Formaleta para muro en lamina super t (Incluye larguero y clavos comunes) a 3 usos | m2 | 1.6 | 12968 | 20749
|  | Vibrador electrico 110 voltios | dia | 12 | 49980 | 4165
|  | Oficial + 4 Ayudantes dia con prestaciones | dia | 8 | 249348.346 | 31169
|  | Herramienta menor (5% M.O.) | % | 0.05 | 31169 | 1559
|  | Precio directo |  |  |  | 123701
|  | A.I.U | 0% |  |  | 0
|  | PRECIO UNITARIO (m) |  |  |  | 123701
40 | N7.26 | Elaboración y colocación de concreto de f´c = 3000 PSI para viga de 0,40m x 1,00m, incluye formaletería, no incluye acero de refuerzo | m | 294285
Elaboración y colocación de concreto de f´c = 3000 PSI para viga de 0,40m x 1,00m, incluye formaletería, no incluye acero de refuerzo
|  | Concreto de f´c=210 kgf/cm2 | m³ | 0.4 | 412863 | 165146
|  | Formaleta para muro en lamina super t (Incluye larguero y clavos comunes) a 3 usos | m2 | 2.4 | 12968 | 31124
|  | Cercha metálica 3m | un/dia | 45 | 131 | 5895
|  | Tacos metálicos 2,10 - 3,5m | un/dia | 90 | 250 | 22500
|  | Vibrador electrico 110 voltios | dia | 12 | 49980 | 4165
|  | Oficial + 4 Ayudantes dia con prestaciones | dia | 4 | 249348.346 | 62338
|  | Herramienta menor (5% M.O.) | % | 0.05 | 62338 | 3117
|  | Precio directo |  |  |  | 294285
|  | A.I.U | 0% |  |  | 0
|  | PRECIO UNITARIO (m) |  |  |  | 294285
41 | N9.3.1 | Construcción de sobrecimiento en bloque de concreto de 0,15m x 0,20m x 0,40m, una hilada | m | 17542
Construcción de sobrecimiento en bloque de concreto de 0,15m x 0,20m x 0,40m, una hilada
|  | Bloque de concreto de 0,40m x 0,20m x 0,15m | un | 2.5 | 2800 | 7000
|  | Mortero de pega | m3 | 0.005 | 373677 | 1869
|  | Oficial + Ayudante dia con prestaciones | dia | 17 | 120985.588 | 7117
|  | Transporte Bogota - cogua (Turbo) 4 Tn - 16 m3 | viaje | 250 | 300000 | 1200
|  | Herramienta menor (5% M.O.) | % | 0.05 | 7117 | 356
|  | Costo directo |  |  |  | 17542
|  | A.I.U | 0% |  |  | 0
|  | PRECIO UNITARIO (m) |  |  |  | 17542
42 | N9.3.10.1 | Puerta metálica de 1,20m x 2,10m calibre 18, incluye marco, chapa y esmalte sintético | un | 67322 | 305219
Instalación Puerta metálica de 1,20m x 2,10m calibre 18, incluye marco, chapa y esmalte sintético
|  | Oficial + 2 Ayudantes dia con prestaciones | dia | 3 | 163773.174 | 54592
|  | Herramienta menor (5% M.O.) | % | 0.05 | 54592 | 2730
|  | Transporte urbano | dia | 24 | 240000 | 10000
|  | Costo directo |  |  |  | 67322
|  | A.I.U | 0% |  |  | 0
|  | PRECIO UNITARIO (un) |  |  |  | 67322
Suministro de Puerta metálica de 1,20m x 2,10m calibre 18, incluye marco, chapa y esmalte sintético (un)
|  | Puerta metálica de 1,20m x 2,10m calibre 18 | un | 1 | 226100 | 226100
|  | Mortero de pega | m³ | 0.1 | 373677 | 37368
|  | Esmalte Sintetico exteriores | gal | 2 | 65901 | 32951
|  | Transporte Bogota - Zipaquira (Sencillo) 9 Tn - 34 m3 | viaje | 50 | 440000 | 8800
|  | Costo directo |  |  |  | 305219
|  | A.I.U | 0% |  |  | 0
|  | PRECIO UNITARIO (un) |  |  |  | 305219
43 | N7.8 | Colocación de cinta PVC O-22 sello elástico para juntas de construcción sometidas a presión hidrostática | m | 2457 | 33261
Instalación de Cinta PVC O-22 sello elástico para juntas de construcción sometidas a presión hidrostática
|  | Oficial + 2 Ayudantes dia con prestaciones | dia | 70 | 163773.174 | 2340
|  | Herramienta menor (5% M.O.) | % | 0.05 | 2340 | 117
|  | Costo directo |  |  |  | 2457
|  | A.I.U | 0% |  |  | 0
|  | PRECIO UNITARIO (m) |  |  |  | 2457
Suministro de Cinta PVC O-22 sello elástico para juntas de construcción sometidas a presión hidrostática
|  | Cinta PVC O-22 sello elástico | m | 1 | 30170 | 30170
|  | Transporte Bogota - Zipaquira (Sencillo) 9 Tn - 34 m3 | viaje | 220 | 440000 | 2000
|  | Transporte urbano | dia | 220 | 240000 | 1091
|  | Costo directo |  |  |  | 33261
|  | A.I.U | 0% |  |  | 0
|  | PRECIO UNITARIO (m) |  |  |  | 33261
44 | N9.3.41 | Epoxico para realce de muros en concreto. Incluye preparación de la superficie, sello hidraulico en poliuretano, anclaje quimico, refuerzo vertical en varilla de Ø1/2" a una profundidad de 15cm y aditivo adherente de concreto de diferentes edades . | m | 181370
Epoxico para realce de muros en concreto. Incluye preparación de la superficie, sello hidraulico en poliuretano, anclaje quimico, refuerzo vertical en varilla de Ø1/2" a una profundidad de 15cm y aditivo adherente de concreto viejo con concreto nuevo.
|  | Sellante de poliuretano expandible en contacto con agua (500cc) | un | 0.5 | 22134 | 11067
|  | Adhesivo epoxico para anclajes de varilla de acero | Kg | 0.35 | 27965 | 9788
|  | Adhesivo epoxico para concreto de diferentes edades | Kg | 0.25 | 54967 | 13742
|  | Martillo percutor eléctrico 110 V | dia | 3 | 178500 | 59500
|  | Oficial + 4 Ayudantes dia con prestaciones | dia | 3 | 249348.346 | 83117
|  | Herramienta menor (5% M.O.) | % | 0.05 | 83117 | 4156
|  | Costo directo |  |  |  | 181370
|  | A.I.U | 0% |  |  | 0
|  | PRECIO UNITARIO (m) |  |  |  | 181370
45 | N4.1.1 | Corte de pavimento con cortadora y disco diamantado | m | 7942
Corte, rotura y retiro de pavimento rígido
|  | Cortadora de pavimento incluye disco diamantado | dia | 77 | 380800 | 4946
|  | 2 Ayudantes con prestaciones | dia | 30 | 85575.172 | 2853
|  | Herramienta menor (5% M.O.) | % | 0.05 | 2853 | 143
|  | Costo directo |  |  |  | 7942
|  | A.I.U | 0% |  |  | 0
|  | PRECIO UNITARIO (m³) |  |  |  | 7942
TUBERIA GRP
46 | N6.5.4 | Tubería GRP DN600 PN20 SN2500 (24") | m | 106005 | 281068
Instalación de Tubería GRP DN600 PN20 SN2500 - LINEA DE ADUCCIÓN (Incluye transporte multimodal)
|  | Retroexcavadora 320 de oruga/operario y transporte | hora | 2.7436 | 202300 | 73736
|  | Oficial + 4 Ayudantes dia con prestaciones | dia | 21.9487 | 249348.346 | 11361
|  | Transporte multimodal | dia | 11.8 | 240000 | 20339
|  | Herramienta menor (5% M.O.) | % | 0.05 | 11361 | 569
|  | Costo directo |  |  |  | 106005
|  | A.I.U | 0% |  |  | 0
|  | PRECIO UNITARIO (m) |  |  |  | 106005
Suministro deTubería GRP DN600 PN20 SN2500 - LINEA DE ADUCCIÓN
|  | Tubería GRP DN600 PN20 SN2500 | m | 1 | 281068 | 281068
|  | Costo directo |  |  |  | 281068
|  | A.I.U | 0% |  |  | 0
|  | PRECIO UNITARIO (m) |  |  |  | 281068
47 | N6.5.6 | Tubería GRP DN600 PN20 SN5000 (24") | m | 99000 | 305506
Instalación de Tubería GRP DN600 PN20 SN5000 - LINEA DE ADUCCIÓN
|  | Retroexcavadora 320 de oruga/operario y transporte | hora | 2.7436 | 202300 | 73736
|  | Oficial + 4 Ayudantes dia con prestaciones | dia | 21.9487 | 249348.346 | 11361
|  | Transporte urbano | dia | 18 | 240000 | 13334
|  | Herramienta menor (5% M.O.) | % | 0.05 | 11361 | 569
|  | Costo directo |  |  |  | 99000
|  | A.I.U | 0% |  |  | 0
|  | PRECIO UNITARIO (m) |  |  |  | 99000
Suministro deTubería GRP DN600 PN20 SN5000 - LINEA DE ADUCCIÓN
|  | Tubería GRP DN600 PN20 SN5000 | m | 1 | 305506 | 305506
|  | Costo directo |  |  |  | 305506
|  | A.I.U | 0% |  |  | 0
|  | PRECIO UNITARIO (m) |  |  |  | 305506
48 | N6.5.7 | Tubería GRP DN600 PN20 SN5000 (24") | m | 99000 | 305506
Instalación de Tubería GRP DN600 PN20 SN5000 - LINEA DE CONDUCCIÓN
|  | Retroexcavadora 320 de oruga/operario y transporte | hora | 2.7436 | 202300 | 73736
|  | Oficial + 4 Ayudantes dia con prestaciones | dia | 21.9487 | 249348.346 | 11361
|  | Transporte urbano | dia | 18 | 240000 | 13334
|  | Herramienta menor (5% M.O.) | % | 0.05 | 11361 | 569
|  | Costo directo |  |  |  | 99000
|  | A.I.U | 0% |  |  | 0
|  | PRECIO UNITARIO (m) |  |  |  | 99000
Suministro deTubería GRP DN600 PN20 SN5000 - LINEA DE CONDUCCIÓN
|  | Tubería GRP DN600 PN20 SN5000 | m | 1 | 305506 | 305506
|  | Costo directo |  |  |  | 305506
|  | A.I.U | 0% |  |  | 0
|  | PRECIO UNITARIO (m) |  |  |  | 305506
49 | N6.5.5 | Acoples GRP DN600 PN20 | un | 86227 | 380583
Instalación de Acoples GRP DN600 PN20
|  | Retroexcavadora 320 de oruga/operario y transporte | hora | 8 | 202300 | 25288
|  | Oficial + 4 Ayudantes dia con prestaciones | dia | 5.35 | 249348.346 | 46608
|  | Transporte urbano | dia | 20 | 240000 | 12000
|  | Herramienta menor (5% M.O.) | % | 0.05 | 46608 | 2331
|  | Costo directo |  |  |  | 86227
|  | A.I.U | 0% |  |  | 0
|  | PRECIO UNITARIO (UN) |  |  |  | 86227
Suministro de Acoples GRP DN600 PN20
|  | Acople para tubería de GRP de Ø600 mm PN20 | un | 1 | 380583 | 380583
|  | Costo directo |  |  |  | 380583
|  | A.I.U | 0% |  |  | 0
|  | PRECIO UNITARIO (UN) |  |  |  | 380583
50 | N6.5.8 | Codos GRP DN600 PN20 SN2500 (31° a 60°) | un | 104824 | 3018331
Instalación de Codos GRP DN600 PN20 SN2500 (31° a 60°)
|  | Retroexcavadora 320 de oruga/operario y transporte | hora | 5 | 202300 | 40460
|  | Oficial + 4 Ayudantes dia con prestaciones | m2 | 5 | 249348.346 | 49870
|  | Transporte urbano | dia | 20 | 240000 | 12000
|  | Herramienta menor (5% M.O.) | dia | 0.05 | 49870 | 2494
|  | Costo directo |  |  |  | 104824
|  | A.I.U | 0% |  |  | 0
|  | PRECIO UNITARIO (m) |  |  |  | 104824
Suministro Codos GRP DN700 PN20 SN2500 (31° a 60°)
|  | Codo GRP DN 600 PN20 SN 2500 (31° a 60°) | un | 1 | 3018331 | 3018331
|  | Costo directo |  |  |  | 3018331
|  | A.I.U | 0% |  |  | 0
|  | PRECIO UNITARIO (m) |  |  |  | 3018331
51 | N6.5.9 | Codos GRP DN600 PN20 SN2500 (0° a 30°) | un | 104824 | 2310645
Instalación de Codos GRP DN600 PN20 SN2500 (0° a 30°)
|  | Retroexcavadora 320 de oruga/operario y transporte | hora | 5 | 202300 | 40460
|  | Oficial + 4 Ayudantes dia con prestaciones | dia | 5 | 249348.346 | 49870
|  | Transporte urbano | dia | 20 | 240000 | 12000
|  | Herramienta menor (5% M.O.) | % | 0.05 | 49870 | 2494
|  | Costo directo |  |  |  | 104824
|  | A.I.U | 0% |  |  | 0
|  | PRECIO UNITARIO (m) |  |  |  | 104824
Suministro Codos GRP DN600 PN20 SN2500 (0° a 30°)
|  | Codos GRP DN600 PN20 SN2500 (0° a 30°) | un | 1 | 2310645 | 2310645
|  | Costo directo |  |  |  | 2310645
|  | A.I.U | 0% |  |  | 0
|  | PRECIO UNITARIO (m) |  |  |  | 2310645
52 | N6.5.16 | niple brida-liso en GRP L=1,00m Ø16" PN 16 | un | 85188 | 1803939
Instalación de niple brida-liso en GRP L=1,00m Ø16" PN 16
|  | Retroexcavadora 320 de oruga/operario y transporte | hora | 5 | 202300 | 40460
|  | Oficial + 4 Ayudantes dia con prestaciones | dia | 8 | 249348.346 | 31169
|  | Transporte urbano | dia | 20 | 240000 | 12000
|  | Herramienta menor (5% M.O.) | % | 0.05 | 31169 | 1559
|  | Costo directo |  |  |  | 85188
|  | A.I.U | 0% |  |  | 0
|  | PRECIO UNITARIO (m) |  |  |  | 85188
Suministro de niple brida-liso en GRP L=1,00m Ø16" PN 16
|  | Niple brida-liso en GRP L=1,00 m Ø16" | un | 1 | 1803939 | 1803939
|  | Costo directo |  |  |  | 1803939
|  | A.I.U | 0% |  |  | 0
|  | PRECIO UNITARIO (m) |  |  |  | 1803939
53 | N6.5.10 | Acople GRP DN 400 PN 16 SN2500 | un | 73956 | 167339
Instalación de acople GRP DN 400 PN 16 SN2500
|  | Retroexcavadora 320 de oruga/operario y transporte | hora | 5 | 202300 | 40460
|  | Oficial + 2 Ayudantes dia con prestaciones | dia | 8 | 163773.174 | 20472
|  | Transporte urbano | dia | 20 | 240000 | 12000
|  | Herramienta menor (5% M.O.) | % | 0.05 | 20472 | 1024
|  | Costo directo |  |  |  | 73956
|  | A.I.U | 0% |  |  | 0
|  | PRECIO UNITARIO (m) |  |  |  | 73956
Suministro de acople GRP DN 400 PN 16 SN2500
|  | Acople GRP DN 400 PN 16 SN2500 | un | 1 | 167339 | 167339
|  | Costo directo |  |  |  | 167339
|  | A.I.U | 0% |  |  | 0
|  | PRECIO UNITARIO (m) |  |  |  | 167339
54 | N6.5.14 | Reducción excéntrica GRP DN600x400 PN16 SN2500 | un | 85188 | 3262760
Instalación de Reducción excéntrica GRP DN600x400 PN16 SN2500
|  | Retroexcavadora 320 de oruga/operario y transporte | hora | 5 | 202300 | 40460
|  | Oficial + 4 Ayudantes dia con prestaciones | dia | 8 | 249348.346 | 31169
|  | Transporte urbano | dia | 20 | 240000 | 12000
|  | Herramienta menor (5% M.O.) | % | 0.05 | 31169 | 1559
|  | Costo directo |  |  |  | 85188
|  | A.I.U | 0% |  |  | 0
|  | PRECIO UNITARIO (m) |  |  |  | 85188
Suministro Reducción excéntrica GRP DN600x400 PN16 SN2500
|  | Reducción excéntrica GRP DN 600 x 400 PN16 SN 2500 | un | 1 | 3262760 | 3262760
|  | Costo directo |  |  |  | 3262760
|  | A.I.U | 0% |  |  | 0
|  | PRECIO UNITARIO (m) |  |  |  | 3262760
55 | N6.5.15 | Yee (45°) DN600x600 PN16 SN2500 | un | 106701 | 5998342
Instalación de Yee (45°) DN600x600 PN16 SN2500
|  | Retroexcavadora 320 de oruga/operario y transporte | hora | 2.5 | 202300 | 80920
|  | Oficial + 4 Ayudantes dia con prestaciones | dia | 19 | 249348.346 | 13124
|  | Transporte urbano | dia | 20 | 240000 | 12000
|  | Herramienta menor (5% M.O.) | % | 0.05 | 13124 | 657
|  | Costo directo |  |  |  | 106701
|  | A.I.U | 0% |  |  | 0
|  | PRECIO UNITARIO (m) |  |  |  | 106701
Suministro Yee (45°) DN600x600 PN16 SN2500
|  | Yee (45°) DN600x600 PN16 SN2500 | un | 1 | 5998342 | 5998342
|  | Costo directo |  |  |  | 5998342
|  | A.I.U | 0% |  |  | 0
|  | PRECIO UNITARIO (m) |  |  |  | 5998342
TUBERIA HIERRO GALVANIZADO o HIERRO DUCTIL
56 | N6.2.1.1 | Tubería Hierro Dúctil C30 DN 600mm Junta Campana por Espigo | m | 158894 | 698073
Instalación tubería Hierro Dúctil C30 DN 600mm Junta Campana por Espigo
|  | Lubricante | un | 0.5 | 22704 | 11352
|  | Retroexcavadora 320 de oruga/operario y transporte | hora | 1.8 | 202300 | 112389 | 14.4 | 2.4
|  | Oficial + 4 Ayudantes dia con prestaciones | dia | 12 | 249348.346 | 20780
|  | Transporte urbano | dia | 18 | 240000 | 13334
|  | Herramienta menor (5% M.O.) | % | 0.05 | 20780 | 1039
|  | Costo directo |  |  |  | 158894
|  | A.I.U | 0% |  |  | 0
|  | PRECIO UNITARIO (m) |  |  |  | 158894 | 6620.5833
Suministro tubería Hierro Dúctil C30 DN 600mm Junta Campana por Espigo
|  | Tubería hierro dúctil DN 600mm | m | 1 | 684073 | 684073
|  | Descargue | m | 1 | 14000 | 14000
|  | Costo directo |  |  |  | 698073
|  | A.I.U | 0% |  |  | 0
|  | PRECIO UNITARIO (m) |  |  |  | 698073
ACCESORIOS HIERRO GALVANIZADO o HIERRO DUCTIL
57 | N6.1.2.4.5.2.2.1 | Pasamuro en Hierro Dúctil de Ø16" L=0,45m Z= 0,15, extremo liso-liso, según norma de fabricación ASTM A-536. | un | 158092 | 2334857
Instalación de 'Pasamuro en Hierro Dúctil de Ø16" L=0,45m Z= 0,15, extremo liso-liso, según norma de fabricación ASTM A-536.
|  | Lubricante | un | 0.9 | 22704 | 20434
|  | Retroexcavadora 320 de oruga/operario y transporte | hora | 3 | 202300 | 67434
|  | Oficial + 3 Ayudantes dia con prestaciones | dia | 4 | 206560.76 | 51641
|  | Transporte urbano | dia | 15 | 240000 | 16000
|  | Herramienta menor (5% M.O.) | % | 0.05 | 51641 | 2583
|  | Precio directo |  |  |  | 158092
|  | A.I.U | 0% |  |  | 0
|  | PRECIO UNITARIO (un) |  |  |  | 158092
Suministro de 'Pasamuro en Hierro Dúctil de Ø16" L=0,45m Z= 0,15, extremo liso-liso, según norma de fabricación ASTM A-536.
|  | Pasamuro en Hierro Dúctil de Ø16" L=0,45m Z= 0,15, extremo liso, según norma de fabricación ASTM A-536. | un | 1 | 2320190 | 2320190
|  | Transporte Bogota - Zipaquira (Sencillo) 9 Tn - 34 m3 | viaje | 30 | 440000 | 14667
|  | Precio directo |  |  |  | 2334857
|  | A.I.U | 0% |  |  | 0
|  | PRECIO UNITARIO (un) |  |  |  | 2334857
58 | N6.1.2.4.3.5.1 | Niple en acero al carbón Ø14 "Schedule 40 sin costura, L=0,33m, extremo liso-brida, según norma de fabricación ASTM A-53, A-106 | un | 237989 | 386632
Instalación de Niple en acero al carbón Ø14 "Schedule 40 sin costura, L=0,33m, extremo liso-brida, según norma de fabricación ASTM A-53, A-106
|  | Soldadura de tubería y/o accesorios de acero | cm | 112 | 1695 | 189840 |  | 7 | 17.78 | 111.715
|  | Oficial + 3 Ayudantes dia con prestaciones | dia | 6 | 206560.76 | 34427
|  | Transporte urbano | dia | 20 | 240000 | 12000
|  | Herramienta menor (5% M.O.) | % | 0.05 | 34427 | 1722
|  | Costo directo |  |  |  | 237989
|  | A.I.U | 0% |  |  | 0
|  | PRECIO UNITARIO (un) |  |  |  | 237989 | 61.55%
Suministro de Niple en acero al carbón Ø14 "Schedule 40 sin costura, L=0,33m, extremo liso-brida, según norma de fabricación ASTM A-53, A-106
|  | Niple en acero al carbón Ø14 "Schedule 40 sin costura, L=0,33m, extremo liso, según norma de fabricación ASTM A-53, A-106 | un | 1 | 205632 | 205632
|  | Juego de empaques y tornillería Ø14" | un | 1 | 170000 | 170000
|  | Transporte Bogota - Zipaquira (Sencillo) 9 Tn - 34 m3 | viaje | 40 | 440000 | 11000
|  | Costo directo |  |  |  | 386632
|  | A.I.U | 0% |  |  | 0
|  | PRECIO UNITARIO (un) |  |  |  | 386632
59 | N6.1.2.1.68 | Codo 90º en acero al carbón Ø14" Schedule 40, extremo brida-brida, según norma de fabricación ASTM A-53, A-106, incluye juego de empaques y tornillos | un | 102757 | 3450924
,
Instalación de Codo 90º en acero al carbón Ø14" Schedule 40, extremo brida-brida, según norma de fabricación ASTM A-53, A-106, incluye juego de empaques y tornillos
|  | Oficial + 3 Ayudantes dia con prestaciones | dia | 2.5 | 206560.76 | 82625
|  | Transporte urbano | dia | 15 | 240000 | 16000
|  | Herramienta menor (5% M.O.) | % | 0.05 | 82625 | 4132
|  | Costo directo |  |  |  | 102757
|  | A.I.U | 0% |  |  | 0
|  | PRECIO UNITARIO (un) |  |  |  | 102757
Suministro de Codo 90º en acero al carbón Ø14" Schedule 40, extremo brida, según norma de fabricación ASTM A-53, A-106, incluye juego de empaques y tornillos
|  | Codo de 90° en Hierro Dúctil de Ø14", extremo brida - brida | un | 1 | 3094000 | 3094000
|  | Juego de empaques y tornillería Ø14" | un | 2 | 170000 | 340000
|  | Transporte Bogota - Zipaquira (Sencillo) 9 Tn - 34 m3 | viaje | 26 | 440000 | 16924
|  | Costo directo |  |  |  | 3450924
|  | A.I.U | 0% |  |  | 0
|  | PRECIO UNITARIO (un) |  |  |  | 3450924
60 | N6.1.2.1.14 | Codo 90º en acero al carbón Ø14"Schedule 40, extremo liso-liso, según norma de fabricación ASTM A-53, A-106 | un | 237989 | 425075
Instalación de Codo 90º en acero al carbón Ø14"Schedule 40, extremo liso-liso, según norma de fabricación ASTM A-53, A-106
|  | Soldadura de tubería y/o accesorios de acero | cm | 112 | 1695 | 189840
|  | Oficial + 3 Ayudantes dia con prestaciones | dia | 6 | 206560.76 | 34427
|  | Transporte urbano | dia | 20 | 240000 | 12000
|  | Herramienta menor (5% M.O.) | % | 0.05 | 34427 | 1722
|  | Precio directo |  |  |  | 237989
|  | A.I.U | 0% |  |  | 0
|  | PRECIO UNITARIO (un) |  |  |  | 237989
Suministro de Codo 90º en acero al carbón Ø14"Schedule 40, extremo liso, según norma de fabricación ASTM A-53, A-106
|  | Codo 90º en acero al carbón Ø14" - Extremo Liso | un | 1 | 409360 | 409360
|  | Transporte Bogota - Zipaquira (Sencillo) 9 Tn - 34 m3 | viaje | 28 | 440000 | 15715
|  | Precio directo |  |  |  | 425075
|  | A.I.U | 0% |  |  | 0
|  | PRECIO UNITARIO (un) |  |  |  | 425075
61 | N6.1.2.4.3.4.7 | Niple en acero al carbón Ø20" Schedule 40 sin costura, extremo brida-liso, L=0,50,Z=0,25m, según norma de fabricación ASTM A-53, A-106; incluye juego de empaques y tornillos | un | 171302 | 1921434
Instalación Niple en acero al carbón Ø20" Schedule 40 sin costura, extremo brida-liso, L=0,50,Z=0,25m, según norma de fabricación ASTM A-53, A-106; incluye juego de empaques y tornillos
|  | Retroexcavadora 320 de oruga/operario y transporte | hora | 4 | 202300 | 50575
|  | Oficial + 4 Ayudantes dia con prestaciones | dia | 2.5 | 249348.346 | 99740
|  | Transporte urbano | dia | 15 | 240000 | 16000
|  | Herramienta menor (5% M.O.) | % | 0.05 | 99740 | 4987
|  | Costo directo |  |  |  | 171302
|  | A.I.U | 0% |  |  | 0
|  | PRECIO UNITARIO (un) |  |  |  | 171302 |  | 8.915%
Suministro de Instalación Niple en acero al carbón Ø20" Schedule 40 sin costura, extremo brida-liso, L=0,50,Z=0,25m, según norma de fabricación ASTM A-53, A-106; incluye juego de empaques y tornillostornillos
|  | Niple en acero al carbón Ø20" Schedule 40 sin costura, extremo brida-liso, L=0,50, Z=0,25 m, según norma de fabricación ASTM A-53, A-106; incluye juego de empaques y tornillos | un | 1 | 1892100 | 1892100
|  | Transporte Bogota - Zipaquira (Sencillo) 9 Tn - 34 m3 | viaje | 15 | 440000 | 29334
|  | Costo directo |  |  |  | 1921434
|  | A.I.U | 0% |  |  | 0
|  | PRECIO UNITARIO (un) |  |  |  | 1921434
62 | N6.1.2.4.2.4.1 | Niple en acero al carbón Ø12 "Schedule 40 sin costura, L=0,40m, extremo liso-liso, Z= 0,11m; según norma de fabricación ASTM A-53, A-106 | un | 206869 | 301900
Instalación Niple en acero al carbón Ø12 "Schedule 40 sin costura, L=0,40m, extremo liso-liso, Z= 0,11m; según norma de fabricación ASTM A-53, A-106
|  | Soldadura de tubería y/o accesorios de acero | cm | 96 | 1695 | 162720
|  | Oficial + 3 Ayudantes dia con prestaciones | dia | 6 | 206560.76 | 34427
|  | Transporte urbano | dia | 30 | 240000 | 8000
|  | Herramienta menor (5% M.O.) | % | 0.05 | 34427 | 1722
|  | Costo directo |  |  |  | 206869
|  | A.I.U | 0% |  |  | 0
|  | PRECIO UNITARIO (un) |  |  |  | 206869
Suministro de Niple en acero al carbón Ø12 "Schedule 40 sin costura, L=0,40m, extremo liso, Z= 0,11m; según norma de fabricación ASTM A-53, A-106
|  | Niple en acero al carbón Ø12 "Schedule 40 sin costura, L=0,40m, extremo liso, Z= 0,11m; según norma de fabricación ASTM A-53, A-106 | un | 1 | 297500 | 297500
|  | Transporte Bogota - Zipaquira (Sencillo) 9 Tn - 34 m3 | viaje | 100 | 440000 | 4400
|  | Costo directo |  |  |  | 301900
|  | A.I.U | 0% |  |  | 0
|  | PRECIO UNITARIO (un) |  |  |  | 301900
63 | N6.1.2.4.3.4.2 | Niple en acero al carbón Ø14" Schedule 40 sin costura, extremo brida-liso, L=0.43, con Z= 0,24m (desde la brida) según norma de fabricación ASTM A-53, A-106; incluye juego de empaques y tornillos | un | 84297 | 1045641
Instalación de Niple en acero al carbón Ø14" Schedule 40 sin costura, extremo brida-liso, L=0.43, con Z= 0,24m (desde la brida) según norma de fabricación ASTM A-53, A-106; incluye juego de empaques y tornillos
|  | Oficial + 3 Ayudantes dia con prestaciones | dia | 3 | 206560.76 | 68854
|  | Transporte urbano | dia | 20 | 240000 | 12000
|  | Herramienta menor (5% M.O.) | % | 0.05 | 68854 | 3443
|  | Costo directo |  |  |  | 84297
|  | A.I.U | 0% |  |  | 0
|  | PRECIO UNITARIO (un) |  |  |  | 84297
Suministro de Niple en acero al carbón Ø14" Schedule 40 sin costura, extremo brida-liso, L=0.43, con Z= 0,24m (desde la brida) según norma de fabricación ASTM A-53, A-106; incluye juego de empaques y tornillos
|  | Niple en acero al carbón Ø14" Schedule 40 sin costura, extremo brida-liso, L=0.43, con Z= 0,24m (desde la brida) según norma de fabricación ASTM A-53, A-106; incluye juego de empaques y tornillos | un | 1 | 1028041 | 1028041
|  | Transporte Bogota - Zipaquira (Sencillo) 9 Tn - 34 m3 | viaje | 25 | 440000 | 17600
|  | Costo directo |  |  |  | 1045641
|  | A.I.U | 0% |  |  | 0
|  | PRECIO UNITARIO (un) |  |  |  | 1045641
64 | N6.1.2.1.24 | Codo 90º en acero al carbón Ø12" Schedule 40, extremo liso, según norma de fabricación ASTM A-53, A-106 | un | 206869 | 1281188
Instalación de Codo 90º en acero al carbón Ø12" Schedule 40, extremo liso, según norma de fabricación ASTM A-53, A-106
|  | Soldadura de tubería y/o accesorios de acero | cm | 96 | 1695 | 162720
|  | Oficial + 3 Ayudantes dia con prestaciones | dia | 6 | 206560.76 | 34427
|  | Transporte urbano | dia | 30 | 240000 | 8000
|  | Herramienta menor (5% M.O.) | % | 0.05 | 34427 | 1722
|  | Costo directo |  |  |  | 206869
|  | A.I.U | 0% |  |  | 0
|  | PRECIO UNITARIO (un) |  |  |  | 206869
Suministro de Codo 90º en acero al carbón Ø12" Schedule 40, extremo liso, según norma de fabricación ASTM A-53, A-106
|  | Codo 90º en acero al carbón Ø12" Schedule 40, extremo liso | un | 1 | 1267588 | 1267588
|  | Transporte Bogota - Zipaquira (Sencillo) 9 Tn - 34 m3 | viaje | 50 | 440000 | 8800
|  | Transporte urbano | dia | 50 | 240000 | 4800
|  | Costo directo |  |  |  | 1281188
|  | A.I.U | 0% |  |  | 0
|  | PRECIO UNITARIO (un) |  |  |  | 1281188
65 | N6.1.2.4.3.4.5 | Niple en acero al carbón Ø14" Schedule 40 sin costura, extremo brida-liso, L=0,43, con Z= 0,27m (desde la brida) según norma de fabricación ASTM A-53, A-106; incluye juego de empaques y tornillos | un | 84297 | 1027208
Instalación de Niple en acero al carbón Ø14" Schedule 40 sin costura, extremo brida-liso, L=0,43, con Z= 0,27m (desde la brida) según norma de fabricación ASTM A-53, A-106; incluye juego de empaques y tornillos
|  | Oficial + 3 Ayudantes dia con prestaciones | dia | 3 | 206560.76 | 68854
|  | Transporte urbano | dia | 20 | 240000 | 12000
|  | Herramienta menor (5% M.O.) | % | 0.05 | 68854 | 3443
|  | Costo directo |  |  |  | 84297
|  | A.I.U | 0% |  |  | 0
|  | PRECIO UNITARIO (un) |  |  |  | 84297
Suministro de Niple en acero al carbón Ø14" Schedule 40 sin costura, extremo brida-liso, L=0,43, con Z= 0,27m (desde la brida) según norma de fabricación ASTM A-53, A-106; incluye juego de empaques y tornillos
|  | Niple en acero al carbón Ø14" Schedule 40 sin costura, extremo brida-liso, L=0,43, con Z= 0,27m (desde la brida) según norma de fabricación ASTM A-53, A-106; incluye juego de empaques y tornillos | un | 1 | 1027208 | 1027208
|  | Costo directo |  |  |  | 1027208
|  | A.I.U | 0% |  |  | 0
|  | PRECIO UNITARIO (un) |  |  |  | 1027208
66 | N6.1.2.4.3.4.6 | Niple en acero al carbón Ø14" Schedule 40 sin costura, extremo brida-liso, L=0,85, según norma de fabricación ASTM A-53, A-106; incluye juego de empaques y tornillos | un | 274137 | 972777
Instalación de Niple en acero al carbón Ø14" Schedule 40 sin costura, extremo brida-liso, L=0,85, según norma de fabricación ASTM A-53, A-106; incluye juego de empaques y tornillos
|  | Soldadura de tubería y/o accesorios de acero | cm | 112 | 1695 | 189840
|  | Oficial + 3 Ayudantes dia con prestaciones | dia | 3 | 206560.76 | 68854
|  | Transporte urbano | dia | 20 | 240000 | 12000
|  | Herramienta menor (5% M.O.) | % | 0.05 | 68854 | 3443
|  | Costo directo |  |  |  | 274137
|  | A.I.U | 0% |  |  | 0
|  | PRECIO UNITARIO (un) |  |  |  | 274137
Suministro de Niple en acero al carbón Ø14" Schedule 40 sin costura, extremo brida-liso, L=0,85, según norma de fabricación ASTM A-53, A-106; incluye juego de empaques y tornillos
|  | Niple en acero al carbón Ø14" Schedule 40 sin costura, extremo brida-liso, L=0,85, según norma de fabricación ASTM A-53, A-106; incluye juego de empaques y tornillos | un | 1 | 972777 | 972777
|  | Costo directo |  |  |  | 972777
|  | A.I.U | 0% |  |  | 0
|  | PRECIO UNITARIO (un) |  |  |  | 972777
67 | N6.1.2.4.2.5.1 | Niple en acero al carbón Ø4"Schedule 40 sin costura, L=4,07m, extremo liso, según norma de fabricación ASTM A-53, A-106 | un | 114604 | 477547
Instalación de Niple en acero al carbón Ø4"Schedule 40 sin costura, L=4,07m, extremo liso, según norma de fabricación ASTM A-53, A-106
|  | Soldadura de tubería y/o accesorios de acero | cm | 32 | 1695 | 54240
|  | Oficial + 4 Ayudantes dia con prestaciones | dia | 5 | 249348.346 | 49870
|  | Transporte urbano | dia | 30 | 240000 | 8000
|  | Herramienta menor (5% M.O.) | % | 0.05 | 49870 | 2494
|  | Costo directo |  |  |  | 114604
|  | A.I.U | 0% |  |  | 0
|  | PRECIO UNITARIO (un) |  |  |  | 114604
Suministro de Niple en acero al carbón Ø4"Schedule 40 sin costura, L=4,07m, extremo liso, según norma de fabricación ASTM A-53, A-106
|  | Niple en acero al carbón Ø4" Schedule 40 sin costura, L=4,07m, extremo liso, según norma de fabricación ASTM A-53, A-106 | un | 1 | 477547 | 477547
|  | Costo directo |  |  |  | 477547
|  | A.I.U | 0% |  |  | 0
|  | PRECIO UNITARIO (un) |  |  |  | 477547
68 | N13.1 | Instalacion de compuerta lateral de 0.4*0.45m, incluye guía, pernos de fijacion y sello hidraulico | un | 117273 | 15718490
Instalación de compuerta lateral de 0.4*0.45m
|  | Oficial + 4 Ayudantes dia con prestaciones | dia | 3 | 249348.346 | 83117
|  | Transporte urbano | dia | 8 | 240000 | 30000
|  | Herramienta menor (5% M.O.) | % | 0.05 | 83117 | 4156
|  | Costo directo |  |  |  | 117273
|  | A.I.U | 0% |  |  | 0
|  | PRECIO UNITARIO (un) |  |  |  | 117273
69 | N13.1B | Instalación de guía, vástago, columna y volante de manejo.
|  | Oficial + 4 Ayudantes dia con prestaciones | dia | 2 | 249348.346 | 124675
|  | Transporte urbano | dia | 8 | 240000 | 30000
|  | Herramienta menor (5% M.O.) | % | 0.05 | 124675 | 6234
|  | Costo directo |  |  |  | 160909
|  | A.I.U | 0% |  |  | 0
|  | PRECIO UNITARIO (un) |  |  |  | 160909
Suministro de compuerta lateral de 0.4*0.45m, incluye guía, vástago, columna y volante de manejo.
|  | Compuerta lateral cuadrada de 0,4 X 0,45 m | un | 1 | 6554520 | 6554520
|  | Columna de maniobra compacto vastago 1 a 1/4 | un | 1 | 773304 | 773304
|  | Soporte con guía vastago No 1 | un | 1 | 353430 | 353430
|  | Vastago compuerta 0,4 X 0,45 m de 3,8 m | un | 3.8 | 2023000 | 7687400
|  | Juego esparragos anclaje columna de maniobra | un | 1 | 231355 | 231355
|  | Juego de esparrago anclaje soporte | un | 1 | 92598 | 92598
|  | Transporte Bogota - Zipaquira (Sencillo) 9 Tn - 34 m3 | viaje | 17 | 440000 | 25883
|  | Costo directo |  |  |  | 15718490
|  | A.I.U | 0% |  |  | 0
|  | PRECIO UNITARIO (un) |  |  |  | 15718490
70 | N1.2 LV | Diseño electronico de las pantallas y programacion de software para la operación remota. | un | 12669339
Diseño electronico de las pantallas y programacion de software para la operación remota.
|  | Diseño electronico de las pantallas y programacion de software para la operación remota. | un | 1 | 12669339 | 12669339
|  | Precio directo |  |  |  | 12669339
|  | A.I.U | 0% |  |  | 0
|  | PRECIO UNITARIO (un) |  |  |  | 12669339
71 | N2.1 LV | Suministro, transporte e Instalación de valvulas mariposa de 12" (admision agua), incluye suministro eInstalacion de vastago de 1" de 1,5 metros de longitud en acero inoxidable y actuador neumatico y electro valvulas tipo namur 5/2". bridas de montaje y soporte metálico en angulo de 1 1/2", pintura gris epoxica anticorrosiva como base y pintura azul epoxica como acabado. tornilleria galvanizada en caliente para evitar corrosión. | un | 364250 | 4439000
Instalación de valvulas mariposa de 12" (admision agua), incluye vastago de 1" de 1,5 metros de longitud en acero inoxidable y actuador neumatico y electro valvulas tipo namur 5/2". bridas de montaje y soporte metálico en angulo de 1 1/2", pintura gris epoxica anticorrosiva como base y pintura azul epoxica como acabado. tornilleria galvanizada en caliente para evitar corrosión.
|  | Instalación especializada por parte del proveedor según cotización | Und | 1 | 364250 | 364250
|  | Costo directo |  |  |  | 364250
|  | A.I.U | 0% |  |  | 0
|  | PRECIO UNITARIO (un) |  |  |  | 364250
Suministro de mariposa de 12" (admision agua), incluye suministro eInstalacion de vastago de 1" de 1,5 metros de longitud en acero inoxidable y actuador neumatico y electro valvulas tipo namur 5/2". bridas de montaje y soporte metálico en angulo de 1 1/2", pintura gris epoxica anticorrosiva como base y pintura azul epoxica como acabado. tornilleria galvanizada en caliente para evitar corrosión.
|  | Válvulas mariposa de 12" (admisión agua), incluye e Instalación de vástago de 1" de 1,5 metros de longitud en acero inoxidable y actuador neumático y electro válvulas tipo Namur 5/2". bridas de montaje y soporte metálico en ángulo de 1 1/2", pintura gris epoxica anticorrosiva como base y pintura azul epóxica como acabado. tornillería galvanizada en caliente para evitar corrosión. (N2.1 LV) | un | 1 | 4439000 | 4439000
|  | Costo directo |  |  |  | 4439000
|  | A.I.U | 0% |  |  | 0
|  | PRECIO UNITARIO (un) |  |  |  | 4439000
72 | N2.2 LV | Suministro, transporte e Instalación de valvulas mariposa de 14" (salida agua de lavado), incluye suministro e Instalacion de vastago de 1" de 2,5 metros de longitud en acero inoxidable y actuador neumatico y electro valvulas tipo namur 5/2". bridas de montaje y soporte metálico en angulo de 1 1/2", pintura gris epoxica anticorrosiva como base y pintura azul epoxica como acabado y tornilleria galvanizada en caliente para evitar corrosión. | un | 435000 | 6095000
Instalación de valvulas mariposa de 14" (salida agua de lavado), incluye vastago de 1" de 2,5 metros de longitud en acero inoxidable y actuador neumatico y electro valvulas tipo namur 5/2". bridas de montaje y soporte metálico en angulo de 1 1/2", pintura gris epoxica anticorrosiva como base y pintura azul epoxica como acabado y tornilleria galvanizada en caliente para evitar corrosión.
|  | Instalación especializada por parte del proveedor según cotización | Und | 1 | 435000 | 435000
|  | Costo directo |  |  |  | 435000
|  | A.I.U | 0% |  |  | 0
|  | PRECIO UNITARIO (un) |  |  |  | 435000
Suministro de valvulas mariposa de 14" (salida agua de lavado), incluye vastago de 1" de 2,5 metros de longitud en acero inoxidable y actuador neumatico y electro valvulas tipo namur 5/2". bridas de montaje y soporte metálico en angulo de 1 1/2", pintura gris epoxica anticorrosiva como base y pintura azul epoxica como acabado y tornilleria galvanizada en caliente para evitar corrosión.
|  | Suministro, transporte e Instalación de válvulas mariposa de 14" (salida agua de lavado), incluye e Instalación de vástago de 1" de 2,5 metros de longitud en acero inoxidable y actuador neumático y electro válvulas tipo Namur 5/2". bridas de montaje y soporte metálico en ángulo de 1 1/2", pintura gris epoxica anticorrosiva como base y pintura azul epoxica como acabado y tornillería galvanizada en caliente para evitar corrosión. (N2.2 LV) | un | 1 | 6095000 | 6095000
|  | Costo directo |  |  |  | 6095000
|  | A.I.U | 0% |  |  | 0
|  | PRECIO UNITARIO (un) |  |  |  | 6095000
73 | N2.3 LV | 'Suministro, transporte e Instalación de valvulas mariposa de 16" (salida agua filtrada), incluye suministro eInstalacion de vastago de 1" de 1,0 metros de longitud en acero inoxidable y actuador neumatico y electro valvulas tipo namur 5/2". bridas de montajey soporte metálico en angulo de 1 1/2", pintura gris epoxica anticorrosiva como base y pintura azul epoxica como acabado y tornilleria galvanizada en caliente para evitar corrosión. | un | 984150 | 7429000
Instalación de valvulas mariposa de 16" (salida agua filtrada), incluye vastago de 1" de 1,0 metros de longitud en acero inoxidable y actuador neumatico y electro valvulas tipo namur 5/2". bridas de montajey soporte metálico en angulo de 1 1/2", pintura gris epoxica anticorrosiva como base y pintura azul epoxica como acabado y tornilleria galvanizada en caliente para evitar corrosión.
|  | Instalación especializada por parte del proveedor | Und | 1 | 984150 | 984150
|  | Costo directo |  |  |  | 984150
|  | A.I.U | 0% |  |  | 0
|  | PRECIO UNITARIO (un) |  |  |  | 984150
'Suministro, de valvulas mariposa de 16" (salida agua filtrada), incluye vastago de 1" de 1,0 metros de longitud en acero inoxidable y actuador neumatico y electro valvulas tipo namur 5/2". bridas de montajey soporte metálico en angulo de 1 1/2", pintura gris epoxica anticorrosiva como base y pintura azul epoxica como acabado y tornilleria galvanizada en caliente para evitar corrosión.
|  | Válvulas mariposa de 16", incluye e Instalación de vástago de 1" de 1,0 metros de longitud en acero inoxidable y actuador neumático y electro válvulas tipo Namur 5/2". bridas de montaje y soporte metálico en ángulo de 1 1/2", pintura gris epoxica anticorrosiva como base y pintura azul epoxica como acabado y tornillería galvanizada en caliente para evitar corrosión. (N2.3 LV) | un | 1 | 7429000 | 7429000
|  | Costo directo |  |  |  | 7429000
|  | A.I.U | 0% |  |  | 0
|  | PRECIO UNITARIO (un) |  |  |  | 7429000
74 | N2.4 LV | Suministro, transporte e Instalación de valvulas mariposa de 4" (abatimiento fondo), incluye suministro eInstalacion de vastago de 3/4" de 2,5 metros de longitud en acero inoxidable y actuador neumatico y electro valvulas tipo namur 5/2". bridas de montaje y soporte metálico en angulo de 1 1/2", pintura gris epoxica anticorrosiva como base y pintura azul epoxica como acabado y tornilleria galvanizada en caliente para evitar corrosión. | un | 331875 | 2409250
Instalación de valvulas mariposa de 4" (abatimiento fondo), incluye vastago de 3/4" de 2,5 metros de longitud en acero inoxidable y actuador neumatico y electro valvulas tipo namur 5/2". bridas de montaje y soporte metálico en angulo de 1 1/2", pintura gris epoxica anticorrosiva como base y pintura azul epoxica como acabado y tornilleria galvanizada en caliente para evitar corrosión.
|  | Instalación especializada por parte del proveedor | Und | 1 | 331875 | 331875
|  | Costo directo |  |  |  | 331875
|  | A.I.U | 0% |  |  | 0
|  | PRECIO UNITARIO (un) |  |  |  | 331875
Suministro, de valvulas mariposa de 4" (abatimiento fondo), incluye vastago de 3/4" de 2,5 metros de longitud en acero inoxidable y actuador neumatico y electro valvulas tipo namur 5/2". bridas de montaje y soporte metálico en angulo de 1 1/2", pintura gris epoxica anticorrosiva como base y pintura azul epoxica como acabado y tornilleria galvanizada en caliente para evitar corrosión.
|  | Suministro, transporte e Instalación de válvulas mariposa de 4" (abatimiento fondo), incluye e Instalación de vástago de 3/4" de 2,5 metros de longitud en acero inoxidable y actuador neumático y electro válvulas tipo Namur 5/2". bridas de montaje y soporte metálico en ángulo de 1 1/2", pintura gris epoxica anticorrosiva como base y pintura azul epoxica como acabado y tornillería galvanizada en caliente para evitar corrosión. (N2.4 LV) | un | 1 | 2409250 | 2409250
|  | Costo directo |  |  |  | 2409250
|  | A.I.U | 0% |  |  | 0
|  | PRECIO UNITARIO (un) |  |  |  | 2409250
75 | N2.19 | Retiro y disposición de material filtrante existente | m3 | 45255
Retiro y disposición de material filtrante existente
|  | Oficial + 2 Ayudantes dia con prestaciones | dia | 3.8 | 163773.174 | 43099
|  | Herramienta menor (5% M.O.) | % | 0.050005 | 43099 | 2156
|  | Costo directo |  |  |  | 45255
|  | A.I.U | 0% |  |  | 0
|  | PRECIO UNITARIO (m3) |  |  |  | 45255
76 | N16.3 | Suministro, transporte e instalación de Antracita (TE = 0,8-1,1mm, CU =<1,50) | m³ | 25000 | 591127
Instalación de Antracita (TE = 0,8-1,1mm, CU =<1,50)
|  | Instalación especializada por parte del proveedor | Und | 1 | 25000 | 25000
|  | Precio directo |  |  |  | 25000
|  | A.I.U | 0% |  |  | 0
|  | PRECIO UNITARIO (un) |  |  |  | 25000
Suministro de Antracita (TE = 0,8-1,1mm, CU =<1,50)
|  | Antracita (TE = 0,8-1,1mm, CU =<1,50) | m³ | 1.05 | 562978 | 591127
|  | Costo directo |  |  |  | 591127
|  | A.I.U | 0% |  |  | 0
|  | PRECIO UNITARIO (m³) |  |  |  | 591127
77 | N16.2.1 | Arena C.U= 1,60 TE= 0,45 - 0,55mm | m³ | 25000 | 816751
Instalación de arena C.U= 1,60 TE= 0,45 - 0,55mm
|  | Instalación especializada por parte del proveedor | Und | 1 | 25000 | 25000
|  | Precio directo |  |  |  | 25000
|  | A.I.U | 0% |  |  | 0
|  | PRECIO UNITARIO (un) |  |  |  | 25000
Suministro de arena C.U= 1,60 TE= 0,45 - 0,55mm
|  | Arena C.U= 1,60 TE= 0,45 - 0,55mm | m³ | 1 | 816751 | 816751
|  | Costo directo |  |  |  | 816751
|  | A.I.U | 0% |  |  | 0
|  | PRECIO UNITARIO (m³) |  |  |  | 816751
78 | N16.4 | Lecho de grava de soporte de 1/12" - 2" | m³ | 25000 | 857589
Instalación de lecho de grava de soporte de 1/12" - 2"
|  | Instalación especializada por parte del proveedor | Und | 1 | 25000 | 25000
|  | Precio directo |  |  |  | 25000
|  | A.I.U | 0% |  |  | 0
|  | PRECIO UNITARIO (un) |  |  |  | 25000
Suministro de lecho de grava de soporte de 1/12" - 2"
|  | Grava clasificada 1/12" - 2" | m³ | 1.05 | 816751 | 857589
|  | Costo directo |  |  |  | 857589
|  | A.I.U | 0% |  |  | 0
|  | PRECIO UNITARIO (m³) |  |  |  | 857589
79 | N6.1.2.1.78 | Codo 45º en acero al carbón Ø14" Schedule 40, extremo brida, según norma de fabricación ASTM A-53, A-106, incluye juego de empaques y tornillos | un | 66224 | 1952697
Instalación de Codo 45º en acero al carbón Ø14" Schedule 40, extremo brida, según norma de fabricación ASTM A-53, A-106, incluye juego de empaques y tornillos
|  | Oficial + 3 Ayudantes dia con prestaciones | dia | 4 | 206560.76 | 51641
|  | Transporte urbano | dia | 20 | 240000 | 12000
|  | Herramienta menor (5% M.O.) | % | 0.05 | 51641 | 2583
|  | Costo directo |  |  |  | 66224
|  | A.I.U | 0% |  |  | 0
|  | PRECIO UNITARIO (un) |  |  |  | 66224
Suministro de Codo 45º en acero al carbón Ø14" Schedule 40, extremo brida, según norma de fabricación ASTM A-53, A-106, incluye juego de empaques y tornillos
|  | Codo 45º en acero al carbón Ø14" Schedule 40, extremo brida, incluye juego de empaques y tornillos | un | 1 | 1935773 | 1935773
|  | Transporte Bogota - Zipaquira (Sencillo) 9 Tn - 34 m3 | viaje | 26 | 440000 | 16924
|  | Costo directo |  |  |  | 1952697
|  | A.I.U | 0% |  |  | 0
|  | PRECIO UNITARIO (un) |  |  |  | 1952697
80 | N6.2.1.4 | Tubería en Hierro Dúctil Ø14" Junta hidráulica, según norma de fabricación ASTM A-536 | m | 54650 | 702103
Instalación de Tubería en Hierro Dúctil Ø14" Junta hidráulica, según norma de fabricación ASTM A-536
|  | Lubricante | un | 0.034858 | 22704 | 792
|  | Oficial + 4 Ayudantes dia con prestaciones | dia | 13 | 249348.346 | 19181
|  | Retroexcavadora 320 de oruga/operario y transporte | hora | 6 | 202300 | 33717
|  | Herramienta menor (5% M.O.) | % | 0.05 | 19181 | 960
|  | Costo directo |  |  |  | 54650
|  | A.I.U | 0% |  |  | 0
|  | PRECIO UNITARIO (m) |  |  |  | 54650
Suministro de Tubería en Hierro Dúctil Ø14" Junta hidráulica, según norma de fabricación ASTM A-536
|  | Tubería en Hierro Dúctil Ø14" Junta hidráulica | un | 1 | 684073 | 684073
|  | Retroexcavadora 320 de oruga/operario y transporte | hora | 24 | 202300 | 8430
|  | Transporte urbano | dia | 25 | 240000 | 9600
|  | Costo directo |  |  |  | 702103
|  | A.I.U | 0% |  |  | 0
|  | PRECIO UNITARIO (m) |  |  |  | 702103
81 | N2.25a | Compuerta lateral de 0.4*0.45, incluye guía, vástago, columna y volante de manejo. Incluye preparacción de la superficie, pintura anticorrosiva y pintura para elementos metálicos. | un | 277094 | 11555975
Instalación de compuerta lateral de 0.4*0.45, incluye guía, vástago, columna y volante de manejo. Incluye preparacción de la superficie, pintura anticorrosiva y pintura para elementos metálicos.
|  | Oficial + 2 Ayudantes dia con prestaciones | dia | 1 | 163773.174 | 163774
|  | Anticorrosivo Premium Blanco, Gris, Rojo | Galón | 0.092625 | 38080 | 3528
|  | Catalizador para pintura de poliuretano | gln | 0.2 | 285600 | 57120
|  | Pintura poliuretano | gal | 0.2 | 222411 | 44483
|  | Herramienta menor (5% M.O.) | % | 0.05 | 163774 | 8189
|  | Costo directo |  |  |  | 277094
|  | A.I.U | 0% |  |  | 0
|  | PRECIO UNITARIO (un) |  |  |  | 277094
Suministro de compuerta lateral de 0.4*0.45, incluye guía, vástago, columna y volante de manejo. Incluye preparacción de la superficie, pintura anticorrosiva y pintura para elementos metálicos.
|  | Compuerta lateral cuadrada de 0,4 X 0,45 m | un | 1 | 6554520 | 6554520
|  | Columna de maniobra compacto vastago 1 a 1/4 | un | 1 | 773304 | 773304
|  | Vastago compuerta 0,4 X 0,45 m de 3,8 m | un | 1 | 2023000 | 2023000
|  | Soporte con guía vastago No 1 | un | 2 | 353430 | 706860
|  | Pedestal de maniobra | un | 1 | 1372722.12 | 1372723
|  | Pernos de anclaje y fijacion 2" | un | 12 | 464 | 5568
|  | Transporte urbano | dia | 2 | 240000 | 120000
|  | Costo directo |  |  |  | 11555975
|  | A.I.U | 0% |  |  | 0
|  | PRECIO UNITARIO (un) |  |  |  | 11555975
82 | N1.1 LV | Suministro, transporte e Instalación de ocho mallas de difusión de aire en tubería pvc con ocho (8) válvulas mariposa de 2" con actuador neumático (entrada de aire) incorporado su manejo a consola con pantalla hmi y plc, encendido de soplador a control remoto incluido en el software de operación. incluye además: soplador y tablero eléctrico con variador de velocidad para arranque suave del equipo, protecciones, construido en lamina cold rolled, con pintura electrostática de color gris. | un | 6036800 | 156431500
Instalación de ocho mallas de difusión de aire en tubería pvc con ocho (8) válvulas mariposa de 2" con actuador neumático (entrada de aire) incorporado su manejo a consola con pantalla hmi y plc, encendido de soplador a control remoto incluido en el software de operación. incluye además: soplador y tablero eléctrico con variador de velocidad para arranque suave del equipo, protecciones, construido en lamina cold rolled, con pintura electrostática de color gris.
|  | Instalación especializada por parte del proveedor según cotización | Und | 1 | 6036800 | 6036800
|  | Precio directo |  |  |  | 6036800
|  | A.I.U | 0% |  |  | 0
|  | PRECIO UNITARIO (un) |  |  |  | 6036800
Suministro y transporte de ocho mallas de difusión de aire en tubería pvc con ocho (8) válvulas mariposa de 2" con actuador neumático (entrada de aire) incorporado su manejo a consola con pantalla hmi y plc, encendido de soplador a control remoto incluido en el software de operación. incluye además: soplador y tablero eléctrico con variador de velocidad para arranque suave del equipo, protecciones, construido en lamina cold rolled, con pintura electrostática de color gris.
|  | Suministro de ocho mallas de difusión de aire en tubería PVC con ocho (8) válvulas mariposa de 2" con actuador neumático (entrada de aire) incorporado su manejo a consola con pantalla hmi y plc, encendido de soplador a control remoto incluido en el software de operación. incluye además: soplador y tablero eléctrico con variador de velocidad para arranque suave del equipo, protecciones, construido en lamina cold rolled, con pintura electrostática de color gris. (N1.1 LV) | un | 1 | 156431500 | 156431500
|  | Precio directo |  |  |  | 156431500
|  | A.I.U | 0% |  |  | 0
|  | PRECIO UNITARIO (un) |  |  |  | 156431500
83 | N1.3 LV | Suministro e Instalacion de consolas con pantallas tactiles de 9" y plc para operación de cada uno de los filtros a control remoto y control automático. Incluye cableado de control y de comuncación, desde cada consola se operarán dos (2) filtros. | un | 820000 | 15319881
Instalacion de consolas con pantallas tactiles de 9" y plc para operación de cada uno de los filtros a control remoto y control automático. incluye cableado de control y de comuncación. desde cada consola se operarán dos (2) filtros.
|  | Instalacion de consolas con pantallas tactiles de 9" y plc para operación cada uno de los filtros a control remoto y control automático. incluye cableado de control y de comuncicacion. desde cada consola se operarán dos (2) filtros. | gl | 1 | 820000 | 820000
|  | PRECIO UNITARIO (un) |  |  |  | 820000
Suministro de consolas con pantallas tactiles de 9" y plc para operación cada uno de los filtros a control remoto y control automático. incluye cableado de control y de comuncicacion. desde cada consola se operarán dos (2) filtros.
|  | Consolas con pantallas táctiles de 9" y plc para operación cada uno de los filtros a control remoto y control automático. incluye cableado de control y de comunicación. desde cada consola se operarán dos (2) filtros. | un | 1 | 15319881 | 15319881
|  | Precio directo |  |  |  | 15319881
|  | A.I.U | 0% |  |  | 0
|  | PRECIO UNITARIO (un) |  |  |  | 15319881
84 | N6.2.3.3.3 | Tee en hierro dúctil junta hidráulica 3x3" según norma de fabricación AWWA C-153 / C110 | un | 14975 | 173400
Instalación de tee en hierro dúctil junta hidráulica 3x3" según norma de fabricación AWWA C-153 / C110
|  | Lubricante | un | 0.1 | 22704 | 2271
|  | Oficial + Ayudante dia con prestaciones | dia | 10 | 120985.588 | 12099
|  | Herramienta menor (5% M.O.) | % | 0.05 | 12099 | 605
|  | Costo directo |  |  |  | 14975
|  | A.I.U | 0% |  |  | 0
|  | PRECIO UNITARIO (un) |  |  |  | 14975
Suministro de tee en hierro dúctil junta hidráulica 3x3" según norma de fabricación AWWA C-153 / C110
|  | Tee en Hierro Dúctil de Ø3" X Ø3" | un | 1 | 166600 | 166600
|  | Transporte Bogota - Zipaquira (Sencillo) 9 Tn - 34 m3 | viaje | 100 | 440000 | 4400
|  | Transporte urbano | dia | 100 | 240000 | 2400
|  | Costo directo |  |  |  | 173400
|  | A.I.U | 0% |  |  | 0
|  | PRECIO UNITARIO (un) |  |  |  | 173400
85 | N6.2.3.3.2 | Tee en hierro dúctil junta hidráulica 3x2" según norma de fabricación AWWA C-153 / C110 | un | 14975 | 153170
Instalación de tee en hierro dúctil junta hidráulica 3x2" según norma de fabricación AWWA C-153 / C110
|  | Lubricante | un | 0.1 | 22704 | 2271
|  | Oficial + Ayudante dia con prestaciones | dia | 10 | 120985.588 | 12099
|  | Herramienta menor (5% M.O.) | % | 0.05 | 12099 | 605
|  | Costo directo |  |  |  | 14975
|  | A.I.U | 0% |  |  | 0
|  | PRECIO UNITARIO (un) |  |  |  | 14975
Suministro de tee en hierro dúctil junta hidráulica 3x2" según norma de fabricación AWWA C-153 / C110
|  | Tee en Hierro Dúctil de Ø3" X Ø2" | un | 1 | 146370 | 146370
|  | Transporte Bogota - Zipaquira (Sencillo) 9 Tn - 34 m3 | viaje | 100 | 440000 | 4400
|  | Transporte urbano | dia | 100 | 240000 | 2400
|  | Costo directo |  |  |  | 153170
|  | A.I.U | 0% |  |  | 0
|  | PRECIO UNITARIO (un) |  |  |  | 153170
86 | N6.2.3.3.5 | Tee en hierro dúctil junta hidráulica 4x3" según norma de fabricación AWWA C-153 / C110 | un | 18152 | 240400
Instalación de tee en hierro dúctil junta hidráulica 4x3" según norma de fabricación AWWA C-153 / C110
|  | Lubricante | un | 0.1 | 22704 | 2271
|  | Oficial + Ayudante dia con prestaciones | dia | 8 | 120985.588 | 15124
|  | Herramienta menor (5% M.O.) | % | 0.05 | 15124 | 757
|  | Costo directo |  |  |  | 18152
|  | A.I.U | 0% |  |  | 0
|  | PRECIO UNITARIO (un) |  |  |  | 18152
Suministro de tee en hierro dúctil junta hidráulica 4x3" según norma de fabricación AWWA C-153 / C110
|  | Tee en Hierro Dúctil de Ø4" X Ø3" | un | 1 | 238000 | 238000
|  | Transporte urbano | dia | 100 | 240000 | 2400
|  | Costo directo |  |  |  | 240400
|  | A.I.U | 0% |  |  | 0
|  | PRECIO UNITARIO (un) |  |  |  | 240400
87 | N6.2.3.3.6 | Tee en hierro dúctil junta hidráulica 4x2" según norma de fabricación AWWA C-153 / C110 | un | 18152 | 179710
Instalación de tee en hierro dúctil junta hidráulica 4x2" según norma de fabricación AWWA C-153 / C110
|  | Lubricante | un | 0.1 | 22704 | 2271
|  | Oficial + Ayudante dia con prestaciones | dia | 8 | 120985.588 | 15124
|  | Herramienta menor (5% M.O.) | % | 0.05 | 15124 | 757
|  | Costo directo |  |  |  | 18152
|  | A.I.U | 0% |  |  | 0
|  | PRECIO UNITARIO (un) |  |  |  | 18152
Suministro de tee en hierro dúctil junta hidráulica 4x2" según norma de fabricación AWWA C-153 / C110
|  | Tee en Hierro Dúctil de Ø4" X Ø2" | un | 1 | 177310 | 177310
|  | Transporte urbano | dia | 100 | 240000 | 2400
|  | Costo directo |  |  |  | 179710
|  | A.I.U | 0% |  |  | 0
|  | PRECIO UNITARIO (un) |  |  |  | 179710
88 | N6.2.3.3.7 | Tee en hierro dúctil junta hidráulica 6x6" según norma de fabricación AWWA C-153 / C110 | un | 30932 | 485715
Instalación de tee en hierro dúctil junta hidráulica 6x6" según norma de fabricación AWWA C-153 / C110
|  | Lubricante | un | 0.1 | 22704 | 2271
|  | Oficial + 2 Ayudantes dia con prestaciones | dia | 6 | 163773.174 | 27296
|  | Herramienta menor (5% M.O.) | % | 0.05 | 27296 | 1365
|  | Costo directo |  |  |  | 30932
|  | A.I.U | 0% |  |  | 0
|  | PRECIO UNITARIO (un) |  |  |  | 30932
Suministro de tee en hierro dúctil junta hidráulica 6x6" según norma de fabricación AWWA C-153 / C110
|  | Tee en Hierro Dúctil de Ø6" X Ø6" | un | 1 | 476000 | 476000
|  | Transporte Bogota - Zipaquira (Sencillo) 9 Tn - 34 m3 | viaje | 70 | 440000 | 6286
|  | Transporte urbano | dia | 70 | 240000 | 3429
|  | Costo directo |  |  |  | 485715
|  | A.I.U | 0% |  |  | 0
|  | PRECIO UNITARIO (un) |  |  |  | 485715
89 | N6.2.3.3.8 | Tee en hierro dúctil junta hidráulica 6x4" según norma de fabricación AWWA C-153 / C110 | un | 30932 | 384229
Instalación de tee en hierro dúctil junta hidráulica 6x4" según norma de fabricación AWWA C-153 / C110
|  | Lubricante | un | 0.1 | 22704 | 2271
|  | Oficial + 2 Ayudantes dia con prestaciones | dia | 6 | 163773.174 | 27296
|  | Herramienta menor (5% M.O.) | % | 0.05 | 27296 | 1365
|  | Costo directo |  |  |  | 30932
|  | A.I.U | 0% |  |  | 0
|  | PRECIO UNITARIO (un) |  |  |  | 30932
Suministro de tee en hierro dúctil junta hidráulica 6x4" según norma de fabricación AWWA C-153 / C110
|  | Tee en Hierro Dúctil de Ø6" X Ø4" | un | 1 | 380800 | 380800
|  | Transporte urbano | dia | 70 | 240000 | 3429
|  | Costo directo |  |  |  | 384229
|  | A.I.U | 0% |  |  | 0
|  | PRECIO UNITARIO (un) |  |  |  | 384229
90 | N6.2.3.3.9 | Tee en hierro dúctil junta hidráulica 6x3" según norma de fabricación AWWA C-153 / C110 | un | 35473 | 378279
Instalación de tee en hierro dúctil junta hidráulica 6x3" según norma de fabricación AWWA C-153 / C110
|  | Lubricante | un | 0.3 | 22704 | 6812
|  | Oficial + 2 Ayudantes dia con prestaciones | dia | 6 | 163773.174 | 27296
|  | Herramienta menor (5% M.O.) | % | 0.05 | 27296 | 1365
|  | Costo directo |  |  |  | 35473
|  | A.I.U | 0% |  |  | 0
|  | PRECIO UNITARIO (un) |  |  |  | 35473
Suministro de tee en hierro dúctil junta hidráulica 6x3" según norma de fabricación AWWA C-153 / C110
|  | Tee en Hierro Dúctil de Ø6" X Ø3" | un | 1 | 374850 | 374850
|  | Transporte urbano | dia | 70 | 240000 | 3429
|  | Costo directo |  |  |  | 378279
|  | A.I.U | 0% |  |  | 0
|  | PRECIO UNITARIO (un) |  |  |  | 378279
91 | N6.2.3.3.11 | Tee en hierro dúctil junta hidráulica 8x8" según norma de fabricación AWWA C-153 / C110 | un | 71032.5 | 837000
Instalación de tee en hierro dúctil junta hidráulica 8x8" según norma de fabricación AWWA C-153 / C110
|  | Lubricante | un | 0.5 | 22704 | 11352
|  | Retroexcavadora 320 de oruga/operario y transporte | hora | 8 | 202300 | 25287.5
|  | Oficial + 2 Ayudantes dia con prestaciones | dia | 5 | 163773.174 | 32755
|  | Herramienta menor (5% M.O.) | % | 0.05 | 32755 | 1638
|  | Costo directo |  |  |  | 71032.5
|  | A.I.U | 0% |  |  | 0
|  | PRECIO UNITARIO (un) |  |  |  | 71032.5
Suministro de tee en hierro dúctil junta hidráulica 8x8" según norma de fabricación AWWA C-153 / C110
|  | Tee en Hierro Dúctil de Ø8" X Ø8" | un | 1 | 833000 | 833000
|  | Transporte urbano | dia | 60 | 240000 | 4000
|  | Costo directo |  |  |  | 837000
|  | A.I.U | 0% |  |  | 0
|  | PRECIO UNITARIO (un) |  |  |  | 837000
92 | N6.2.3.3.12 | Tee en hierro dúctil junta hidráulica 8x6" según norma de fabricación AWWA C-153 / C110 | un | 71032.5 | 808634
Instalación de tee en hierro dúctil junta hidráulica 8x6" según norma de fabricación AWWA C-153 / C110
|  | Lubricante | un | 0.5 | 22704 | 11352
|  | Retroexcavadora 320 de oruga/operario y transporte | hora | 8 | 202300 | 25287.5
|  | Oficial + 2 Ayudantes dia con prestaciones | dia | 5 | 163773.174 | 32755
|  | Herramienta menor (5% M.O.) | % | 0.05 | 32755 | 1638
|  | Costo directo |  |  |  | 71032.5
|  | A.I.U | 0% |  |  | 0
|  | PRECIO UNITARIO (un) |  |  |  | 71032.5
Suministro de tee en hierro dúctil junta hidráulica 8x6" según norma de fabricación AWWA C-153 / C110
|  | Tee en Hierro Dúctil de Ø8" X Ø6" | un | 1 | 797300 | 797300
|  | Transporte Bogota - Zipaquira (Sencillo) 9 Tn - 34 m3 | viaje | 60 | 440000 | 7334
|  | Transporte urbano | dia | 60 | 240000 | 4000
|  | Costo directo |  |  |  | 808634
|  | A.I.U | 0% |  |  | 0
|  | PRECIO UNITARIO (un) |  |  |  | 808634
93 | N6.2.3.3.24 | Tee en hierro dúctil junta hidráulica 12x8" según norma de fabricación AWWA C-153 / C110 | un | 103833.6667 | 2088500
Instalación de tee en hierro dúctil junta hidráulica 12x8" según norma de fabricación AWWA C-153 / C110
|  | Lubricante | un | 0.7 | 22704 | 15893
|  | Retroexcavadora 320 de oruga/operario y transporte | hora | 6 | 202300 | 33716.6667
|  | Oficial + 3 Ayudantes dia con prestaciones | dia | 4 | 206560.76 | 51641
|  | Herramienta menor (5% M.O.) | % | 0.05 | 51641 | 2583
|  | Costo directo |  |  |  | 103833.6667
|  | A.I.U | 0% |  |  | 0
|  | PRECIO UNITARIO (un) |  |  |  | 103833.6667
Suministro de tee en hierro dúctil junta hidráulica 12x8" según norma de fabricación AWWA C-153 / C110
|  | Tee en Hierro Dúctil de Ø12" X Ø8" | un | 1 | 2082500 | 2082500
|  | Transporte urbano | dia | 40 | 240000 | 6000
|  | Costo directo |  |  |  | 2088500
|  | A.I.U | 0% |  |  | 0
|  | PRECIO UNITARIO (un) |  |  |  | 2088500
94 | N6.2.3.3.25 | Tee en hierro dúctil junta hidráulica 12x6" según norma de fabricación AWWA C-153 / C110 | un | 103833.6667 | 1910000
Instalación de tee en hierro dúctil junta hidráulica 12x6" según norma de fabricación AWWA C-153 / C110
|  | Lubricante | un | 0.7 | 22704 | 15893
|  | Retroexcavadora 320 de oruga/operario y transporte | hora | 6 | 202300 | 33716.6667
|  | Oficial + 3 Ayudantes dia con prestaciones | dia | 4 | 206560.76 | 51641
|  | Herramienta menor (5% M.O.) | % | 0.05 | 51641 | 2583
|  | Costo directo |  |  |  | 103833.6667
|  | A.I.U | 0% |  |  | 0
|  | PRECIO UNITARIO (un) |  |  |  | 103833.6667
Suministro de tee en hierro dúctil junta hidráulica 12x6" según norma de fabricación AWWA C-153 / C110
|  | Tee en Hierro Dúctil de Ø12" X Ø6" | un | 1 | 1904000 | 1904000
|  | Transporte urbano | dia | 40 | 240000 | 6000
|  | Costo directo |  |  |  | 1910000
|  | A.I.U | 0% |  |  | 0
|  | PRECIO UNITARIO (un) |  |  |  | 1910000
95 | N6.2.3.3.26 | Tee en hierro dúctil junta hidráulica 12x4" según norma de fabricación AWWA C-153 / C110 | un | 99292.6667 | 1850500
Instalación de tee en hierro dúctil junta hidráulica 12x4" según norma de fabricación AWWA C-153 / C110
|  | Lubricante | un | 0.5 | 22704 | 11352
|  | Retroexcavadora 320 de oruga/operario y transporte | hora | 6 | 202300 | 33716.6667
|  | Oficial + 3 Ayudantes dia con prestaciones | dia | 4 | 206560.76 | 51641
|  | Herramienta menor (5% M.O.) | % | 0.05 | 51641 | 2583
|  | Costo directo |  |  |  | 99292.6667
|  | A.I.U | 0% |  |  | 0
|  | PRECIO UNITARIO (un) |  |  |  | 99292.6667
Suministro de tee en hierro dúctil junta hidráulica 12x4" según norma de fabricación AWWA C-153 / C110
|  | Tee en Hierro Dúctil de Ø12" X Ø4" | un | 1 | 1844500 | 1844500
|  | Transporte urbano | dia | 40 | 240000 | 6000
|  | Costo directo |  |  |  | 1850500
|  | A.I.U | 0% |  |  | 0
|  | PRECIO UNITARIO (un) |  |  |  | 1850500
96 | N6.2.3.3.27 | Tee en hierro dúctil junta hidráulica 12x3" según norma de fabricación AWWA C-153 / C110 | un | 99292.6667 | 1493500
Instalación de tee en hierro dúctil junta hidráulica 12x3" según norma de fabricación AWWA C-153 / C110
|  | Lubricante | un | 0.5 | 22704 | 11352
|  | Retroexcavadora 320 de oruga/operario y transporte | hora | 6 | 202300 | 33716.6667
|  | Oficial + 3 Ayudantes dia con prestaciones | dia | 4 | 206560.76 | 51641
|  | Herramienta menor (5% M.O.) | % | 0.05 | 51641 | 2583
|  | Costo directo |  |  |  | 99292.6667
|  | A.I.U | 0% |  |  | 0
|  | PRECIO UNITARIO (un) |  |  |  | 99292.6667
Suministro de tee en hierro dúctil junta hidráulica 12x3" según norma de fabricación AWWA C-153 / C110
|  | Tee en Hierro Dúctil de Ø12" X Ø3" | un | 1 | 1487500 | 1487500
|  | Transporte urbano | dia | 40 | 240000 | 6000
|  | Costo directo |  |  |  | 1493500
|  | A.I.U | 0% |  |  | 0
|  | PRECIO UNITARIO (un) |  |  |  | 1493500
97 | N6.2.3.3.28 | Tee en hierro dúctil junta hidráulica 12x2" según norma de fabricación AWWA C-153 / C110 | un | 68248.5 | 1927850
Instalación de tee en hierro dúctil junta hidráulica 12x2" según norma de fabricación AWWA C-153 / C110
|  | Lubricante | un | 0.3 | 22704 | 6812
|  | Retroexcavadora 320 de oruga/operario y transporte | hora | 8 | 202300 | 25287.5
|  | Oficial + 3 Ayudantes dia con prestaciones | dia | 6 | 206560.76 | 34427
|  | Herramienta menor (5% M.O.) | % | 0.05 | 34427 | 1722
|  | Costo directo |  |  |  | 68248.5
|  | A.I.U | 0% |  |  | 0
|  | PRECIO UNITARIO (un) |  |  |  | 68248.5
Suministro de tee en hierro dúctil junta hidráulica 12x2" según norma de fabricación AWWA C-153 / C110
|  | Tee en Hierro Dúctil de Ø12" X Ø2" | un | 1 | 1921850 | 1921850
|  | Transporte urbano | dia | 40 | 240000 | 6000
|  | Costo directo |  |  |  | 1927850
|  | A.I.U | 0% |  |  | 0
|  | PRECIO UNITARIO (un) |  |  |  | 1927850
98 | N6.2.3.3.52 | Tee en hierro dúctil junta hidráulica 20"x20" según norma de fabricación AWWA C-153 / C110 | un | 178078 | 9651000
Instalación de tee en hierro dúctil junta hidráulica 20"x20" según norma de fabricación AWWA C-153 / C110
|  | Lubricante | un | 1 | 22704 | 22704
|  | Retroexcavadora 320 de oruga/operario y transporte | hora | 2 | 202300 | 101150
|  | Oficial + 3 Ayudantes dia con prestaciones | dia | 4 | 206560.76 | 51641
|  | Herramienta menor (5% M.O.) | % | 0.05 | 51641 | 2583
|  | Costo directo |  |  |  | 178078
|  | A.I.U | 0% |  |  | 0
|  | PRECIO UNITARIO (un) |  |  |  | 178078
Suministro de tee en hierro dúctil junta hidráulica 20"x20" según norma de fabricación AWWA C-153 / C110
|  | Tee en Hierro Dúctil de Ø20" X Ø20" | un | 1 | 9639000 | 9639000
|  | Transporte urbano | dia | 20 | 240000 | 12000
|  | Costo directo |  |  |  | 9651000
|  | A.I.U | 0% |  |  | 0
|  | PRECIO UNITARIO (un) |  |  |  | 9651000
99 | N6.2.3.3.64 | Tee en hierro dúctil junta hidráulica 24x24" según norma de fabricación AWWA C-153 / C110 | un | 311183.6667 | 14566000
Instalación de tee en hierro dúctil junta hidráulica 24x24" según norma de fabricación AWWA C-153 / C110
|  | Lubricante | un | 2 | 22704 | 45408
|  | Retroexcavadora 320 de oruga/operario y transporte | hora | 1.5 | 202300 | 134866.6667
|  | Oficial + 4 Ayudantes dia con prestaciones | dia | 2 | 249348.346 | 124675
|  | Herramienta menor (5% M.O.) | % | 0.05 | 124675 | 6234
|  | Costo directo |  |  |  | 311183.6667
|  | A.I.U | 0% |  |  | 0
|  | PRECIO UNITARIO (un) |  |  |  | 311183.6667
Suministro de tee en hierro dúctil junta hidráulica 24x24" según norma de fabricación AWWA C-153 / C110
|  | Tee en hierro dúctil junta hidráulica 24"x24" | un | 1 | 14518000 | 14518000
|  | Transporte urbano | dia | 5 | 240000 | 48000
|  | Costo directo |  |  |  | 14566000
|  | A.I.U | 0% |  |  | 0
|  | PRECIO UNITARIO (un) |  |  |  | 14566000
100 | N6.2.3.3.75 | Tee en hierro dúctil junta hidráulica 24x8" según norma de fabricación AWWA C-153 / C110 | un | 175808 | 9425000
Instalación de tee en hierro dúctil junta hidráulica 24x8" según norma de fabricación AWWA C-153 / C110
|  | Lubricante | un | 0.9 | 22704 | 20434
|  | Retroexcavadora 320 de oruga/operario y transporte | hora | 2 | 202300 | 101150
|  | Oficial + 3 Ayudantes dia con prestaciones | dia | 4 | 206560.76 | 51641
|  | Herramienta menor (5% M.O.) | % | 0.05 | 51641 | 2583
|  | Costo directo |  |  |  | 175808
|  | A.I.U | 0% |  |  | 0
|  | PRECIO UNITARIO (un) |  |  |  | 175808
Suministro de tee en hierro dúctil junta hidráulica 24x8" según norma de fabricación AWWA C-153 / C110
|  | Tee en hierro dúctil junta hidráulica 24"x8" | 0% | 1 | 9401000 | 9401000
|  | Transporte urbano | dia | 10 | 240000 | 24000
|  | Costo directo |  |  |  | 9425000
|  | A.I.U | 0% |  |  | 0
|  | PRECIO UNITARIO (un) |  |  |  | 9425000
101 | N6.2.3.1.3 | Codo 45º en Hierro Dúctil Ø2", Junta hidráulica, según norma de fabricación AWWA C-153 / C110 | un | 18152 | 78560
Instalación de Codo 45º en Hierro Dúctil Ø2", Junta hidráulica, según norma de fabricación AWWA C-153 / C110
|  | Oficial + Ayudante dia con prestaciones | dia | 8 | 120985.588 | 15124
|  | Lubricante | un | 0.1 | 22704 | 2271
|  | Herramienta menor (5% M.O.) | % | 0.05 | 15124 | 757
|  | Costo directo |  |  |  | 18152
|  | A.I.U | 0% |  |  | 0
|  | PRECIO UNITARIO (un) |  |  |  | 18152
Suministro de Codo 45º en Hierro Dúctil Ø2", Junta hidráulica, según norma de fabricación AWWA C-153 / C110
|  | Codo 2 x 45° en hierro dúctil junta hidráulica | un | 1 | 76160 | 76160
|  | Transporte urbano | dia | 100 | 240000 | 2400
|  | Costo directo |  |  |  | 78560
|  | A.I.U | 0% |  |  | 0
|  | PRECIO UNITARIO (un) |  |  |  | 78560
102 | N6.2.3.1.8 | Codo 90º en Hierro Dúctil Ø3", Junta hidráulica, según norma de fabricación AWWA C-153 / C110 | un | 18152 | 116640
Instalación de Codo 90º en Hierro Dúctil Ø3", Junta hidráulica, según norma de fabricación AWWA C-153 / C110
|  | Oficial + Ayudante dia con prestaciones | dia | 8 | 120985.588 | 15124
|  | Lubricante | un | 0.1 | 22704 | 2271
|  | Herramienta menor (5% M.O.) | % | 0.05 | 15124 | 757
|  | Costo directo |  |  |  | 18152
|  | A.I.U | 0% |  |  | 0
|  | PRECIO UNITARIO (un) |  |  |  | 18152
Suministro de Codo 90º en Hierro Dúctil Ø3", Junta hidráulica, según norma de fabricación AWWA C-153 / C110
|  | Codo 3 x 90° en hierro dúctil junta hidráulica | un | 1 | 114240 | 114240
|  | Transporte urbano | dia | 100 | 240000 | 2400
|  | Costo directo |  |  |  | 116640
|  | A.I.U | 0% |  |  | 0
|  | PRECIO UNITARIO (un) |  |  |  | 116640
103 | N6.2.3.1.11 | Codo 45º en Hierro Dúctil Ø4", Junta hidráulica, según norma de fabricación AWWA C-153 / C110 | un | 18152 | 158129
Instalación de Codo 45º en Hierro Dúctil Ø4", Junta hidráulica, según norma de fabricación AWWA C-153 / C110
|  | Oficial + Ayudante dia con prestaciones | dia | 8 | 120985.588 | 15124
|  | Lubricante | un | 0.1 | 22704 | 2271
|  | Herramienta menor (5% M.O.) | % | 0.05 | 15124 | 757
|  | Costo directo |  |  |  | 18152
|  | A.I.U | 0% |  |  | 0
|  | PRECIO UNITARIO (un) |  |  |  | 18152
Suministro de Codo 45º en Hierro Dúctil Ø4", Junta hidráulica, según norma de fabricación AWWA C-153 / C110
|  | Codo 45º en Hierro Dúctil Ø4", Junta hidráulica | un | 1 | 154700 | 154700
|  | Transporte urbano | dia | 70 | 240000 | 3429
|  | Costo directo |  |  |  | 158129
|  | A.I.U | 0% |  |  | 0
|  | PRECIO UNITARIO (un) |  |  |  | 158129
104 | N6.2.3.1.13 | Codo 11,25º en Hierro Dúctil Ø6", Junta hidráulica, según norma de fabricación AWWA C-153 / C110 | un | 35473 | 306879
Instalación de Codo 11,25º en Hierro Dúctil Ø6", Junta hidráulica, según norma de fabricación AWWA C-153 / C110
|  | Oficial + 2 Ayudantes dia con prestaciones | dia | 6 | 163773.174 | 27296
|  | Lubricante | un | 0.3 | 22704 | 6812
|  | Herramienta menor (5% M.O.) | % | 0.05 | 27296 | 1365
|  | Costo directo |  |  |  | 35473
|  | A.I.U | 0% |  |  | 0
|  | PRECIO UNITARIO (un) |  |  |  | 35473
Suministro de Codo 11,25º en Hierro Dúctil Ø6", Junta hidráulica, según norma de fabricación AWWA C-153 / C110
|  | Codo 11,25º en Hierro Dúctil Ø6", Junta hidráulica, según norma de fabricación AWWA C-153 / C110 | un | 1 | 303450 | 303450
|  | Transporte urbano | dia | 70 | 240000 | 3429
|  | Costo directo |  |  |  | 306879
|  | A.I.U | 0% |  |  | 0
|  | PRECIO UNITARIO (un) |  |  |  | 306879
105 | N6.2.3.1.20 | Codo 90º en Hierro Dúctil Ø8", Junta hidráulica, según norma de fabricación AWWA C-153 / C110 | un | 71032.5 | 646600
Instalación de Codo 90º en Hierro Dúctil Ø8", Junta hidráulica, según norma de fabricación AWWA C-153 / C110
|  | Oficial + 2 Ayudantes dia con prestaciones | dia | 5 | 163773.174 | 32755
|  | Retroexcavadora 320 de oruga/operario y transporte | hora | 8 | 202300 | 25287.5
|  | Lubricante | un | 0.5 | 22704 | 11352
|  | Herramienta menor (5% M.O.) | % | 0.05 | 32755 | 1638
|  | Costo directo |  |  |  | 71032.5
|  | A.I.U | 0% |  |  | 0
|  | PRECIO UNITARIO (un) |  |  |  | 71032.5
Suministro de Codo 90º en Hierro Dúctil Ø8", Junta hidráulica, según norma de fabricación AWWA C-153 / C110
|  | Codo 8 x 90° en hierro dúctil junta hidráulica | un | 1 | 642600 | 642600
|  | Transporte urbano | dia | 60 | 240000 | 4000
|  | Costo directo |  |  |  | 646600
|  | A.I.U | 0% |  |  | 0
|  | PRECIO UNITARIO (un) |  |  |  | 646600
106 | N6.2.3.1.48 | Codo 90º en Hierro Dúctil Ø24", Junta hidráulica, según norma de fabricación AWWA C-153 / C110 | un | 311183.6667 | 5641000
Instalación de Codo 90º en Hierro Dúctil Ø24", Junta hidráulica, según norma de fabricación AWWA C-153 / C110
|  | Oficial + 4 Ayudantes dia con prestaciones | dia | 2 | 249348.346 | 124675
|  | Retroexcavadora 320 de oruga/operario y transporte | hora | 1.5 | 202300 | 134866.6667
|  | Lubricante | un | 2 | 22704 | 45408
|  | Herramienta menor (5% M.O.) | % | 0.05 | 124675 | 6234
|  | Costo directo |  |  |  | 311183.6667
|  | A.I.U | 0% |  |  | 0
|  | PRECIO UNITARIO (un) |  |  |  | 311183.6667
Suministro de Codo 90º en Hierro Dúctil Ø24", Junta hidráulica, según norma de fabricación AWWA C-153 / C110
|  | Codo 90º en Hierro Dúctil Ø24", Junta hidráulica, según norma de fabricación AWWA C-153 / C110 | un | 1 | 5593000 | 5593000
|  | Transporte urbano | dia | 5 | 240000 | 48000
|  | Costo directo |  |  |  | 5641000
|  | A.I.U | 0% |  |  | 0
|  | PRECIO UNITARIO (un) |  |  |  | 5641000
107 | N6.2.3.1.47 | Codo 45º en Hierro Dúctil Ø24", Junta hidráulica, según norma de fabricación AWWA C-153 / C110 | un | 311183.6667 | 5938500
Instalación de Codo 45º en Hierro Dúctil Ø24", Junta hidráulica, según norma de fabricación AWWA C-153 / C110
|  | Oficial + 4 Ayudantes dia con prestaciones | dia | 2 | 249348.346 | 124675
|  | Retroexcavadora 320 de oruga/operario y transporte | hora | 1.5 | 202300 | 134866.6667
|  | Lubricante | un | 2 | 22704 | 45408
|  | Herramienta menor (5% M.O.) | % | 0.05 | 124675 | 6234
|  | Costo directo |  |  |  | 311183.6667
|  | A.I.U | 0% |  |  | 0
|  | PRECIO UNITARIO (un) |  |  |  | 311183.6667
Suministro de Codo 45º en Hierro Dúctil Ø24", Junta hidráulica, según norma de fabricación AWWA C-153 / C110
|  | Codo en Hierro Dúctill Codo 45º en Hierro Dúctil Ø24", Junta hidráulica, según norma de fabricación AWWA C-153 / C110 | un | 1 | 5890500 | 5890500
|  | Transporte urbano | dia | 5 | 240000 | 48000
|  | Costo directo |  |  |  | 5938500
|  | A.I.U | 0% |  |  | 0
|  | PRECIO UNITARIO (un) |  |  |  | 5938500
108 | N6.2.3.1.46 | Codo 22,5º en Hierro Dúctil Ø24", Junta hidráulica, según norma de fabricación AWWA C-153 / C110 | un | 311184 | 5641000
Instalación de Codo 22,5º en Hierro Dúctil Ø24", Junta hidráulica, según norma de fabricación AWWA C-153 / C110
|  | Oficial + 4 Ayudantes dia con prestaciones | dia | 2 | 249348.346 | 124675
|  | Retroexcavadora 320 de oruga/operario y transporte | hora | 1.5 | 202300 | 134867
|  | Lubricante | un | 2 | 22704 | 45408
|  | Herramienta menor (5% M.O.) | % | 0.05 | 124675 | 6234
|  | Costo directo |  |  |  | 311184
|  | A.I.U | 0% |  |  | 0
|  | PRECIO UNITARIO (un) |  |  |  | 311184
Suministro de Codo 22,5º en Hierro Dúctil Ø24", Junta hidráulica, según norma de fabricación AWWA C-153 / C110
|  | Codo 22,5º en Hierro Dúctil Ø24", Junta hidráulica, según norma de fabricación AWWA C-153 / C110 | un | 1 | 5593000 | 5593000
|  | Transporte urbano | dia | 5 | 240000 | 48000
|  | Costo directo |  |  |  | 5641000
|  | A.I.U | 0% |  |  | 0
|  | PRECIO UNITARIO (un) |  |  |  | 5641000
109 | N6.2.3.1.45 | Codo 11 1/4º en Hierro Dúctil Ø24", Junta hidráulica, según norma de fabricación AWWA C-153 / C110 | un | 311184 | 5819500
Instalación de Codo 11 1/4º en Hierro Dúctil Ø24", Junta hidráulica, según norma de fabricación AWWA C-153 / C110
|  | Oficial + 4 Ayudantes dia con prestaciones | dia | 2 | 249348.346 | 124675
|  | Retroexcavadora 320 de oruga/operario y transporte | hora | 1.5 | 202300 | 134867
|  | Lubricante | un | 2 | 22704 | 45408
|  | Herramienta menor (5% M.O.) | % | 0.05 | 124675 | 6234
|  | Costo directo |  |  |  | 311184
|  | A.I.U | 0% |  |  | 0
|  | PRECIO UNITARIO (un) |  |  |  | 311184
Suministro de Codo 11 1/4º en Hierro Dúctil Ø24", Junta hidráulica, según norma de fabricación AWWA C-153 / C110
|  | Codo en Hierro Dúctill Codo 11 1/4º en Hierro Dúctil Ø24", Junta hidráulica, según norma de fabricación AWWA C-153 / C110 | un | 1 | 5771500 | 5771500
|  | Transporte urbano | dia | 5 | 240000 | 48000
|  | Costo directo |  |  |  | 5819500
|  | A.I.U | 0% |  |  | 0
|  | PRECIO UNITARIO (un) |  |  |  | 5819500
110 | N6.2.3.7.1 | Reducción en Hierro Dúctil concéntrica de Ø3"X Ø2", Junta Hidráulica; según norma de fabricación AWWA C-153 / C110 | un | 14975 | 85700
Instalación de reducción en Hierro Dúctil concéntrica de Ø3"X Ø2",según norma de fabricación AWWA C-153 / C110
|  | Lubricante | un | 0.1 | 22704 | 2271
|  | Oficial + Ayudante dia con prestaciones | dia | 10 | 120985.588 | 12099
|  | Herramienta menor (5% M.O.) | % | 0.05 | 12099 | 605
|  | Costo directo |  |  |  | 14975
|  | A.I.U | 0% |  |  | 0
|  | PRECIO UNITARIO (un) |  |  |  | 14975
Suministro de reducción en Hierro Dúctil concéntrica de Ø3"X Ø2", Junta Hidráulica; según norma de fabricación AWWA C-153 / C110
|  | Reducción concéntrica 3"x2" en hierro dúctil junta hidráulica | un | 1 | 83300 | 83300
|  | Transporte urbano | dia | 100 | 240000 | 2400
|  | Costo directo |  |  |  | 85700
|  | A.I.U | 0% |  |  | 0
|  | PRECIO UNITARIO (un) |  |  |  | 85700
111 | N6.2.3.7.3 | Reducción en Hierro Dúctil concéntrica de Ø4"X Ø3", Junta Hidráulica; según norma de fabricación AWWA C-153 / C110 | un | 18152 | 115450
Instalación de Reducción en Hierro Dúctil de Ø4"X Ø3" concéntrica, Junta Hidráulica
|  | Lubricante | un | 0.1 | 22704 | 2271
|  | Oficial + Ayudante dia con prestaciones | dia | 8 | 120985.588 | 15124
|  | Herramienta menor (5% M.O.) | % | 0.05 | 15124 | 757
|  | Costo directo |  |  |  | 18152
|  | A.I.U | 0% |  |  | 0
|  | PRECIO UNITARIO (un) |  |  |  | 18152
Suministro de Reducción en Hierro Dúctil de Ø4"X Ø3" concéntrica, Junta Hidráulica
|  | Reducción concéntrica 4"x3" en hierro dúctil junta hidráulica | un | 1 | 113050 | 113050
|  | Transporte urbano | dia | 100 | 240000 | 2400
|  | Costo directo |  |  |  | 115450
|  | A.I.U | 0% |  |  | 0
|  | PRECIO UNITARIO (un) |  |  |  | 115450
112 | N6.2.3.7.2 | Reducción en Hierro Dúctil concéntrica de Ø4"X Ø2", Junta Hidráulica; según norma de fabricación AWWA C-153 / C110 | un | 18152 | 99980
Instalación de reducción en Hierro Dúctil concéntrica de Ø4"X Ø2",según norma de fabricación AWWA C-153 / C110
|  | Lubricante | un | 0.1 | 22704 | 2271
|  | Oficial + Ayudante dia con prestaciones | dia | 8 | 120985.588 | 15124
|  | Herramienta menor (5% M.O.) | % | 0.05 | 15124 | 757
|  | Costo directo |  |  |  | 18152
|  | A.I.U | 0% |  |  | 0
|  | PRECIO UNITARIO (un) |  |  |  | 18152
Suministro de reducción en Hierro Dúctil concéntrica de Ø4"X Ø2", Junta Hidráulica; según norma de fabricación AWWA C-153 / C110
|  | Reducción HD concéntrica 4x2 | un | 1 | 97580 | 97580
|  | Transporte urbano | dia | 100 | 240000 | 2400
|  | Costo directo |  |  |  | 99980
|  | A.I.U | 0% |  |  | 0
|  | PRECIO UNITARIO (un) |  |  |  | 99980
113 | N6.2.3.7.4 | Reducción en Hierro Dúctil concéntrica de Ø6"X Ø4", Junta Hidráulica; según norma de fabricación AWWA C-153 / C110 | un | 35473 | 277129
Instalación de Reducción en Hierro Dúctil de Ø6"X Ø4" concéntrica, Junta Hidráulica
|  | Lubricante | un | 0.3 | 22704 | 6812
|  | Oficial + 2 Ayudantes dia con prestaciones | dia | 6 | 163773.174 | 27296
|  | Herramienta menor (5% M.O.) | % | 0.05 | 27296 | 1365
|  | Costo directo |  |  |  | 35473
|  | A.I.U | 0% |  |  | 0
|  | PRECIO UNITARIO (un) |  |  |  | 35473
Suministro de Reducción en Hierro Dúctil de Ø6"X Ø4" concéntrica, Junta Hidráulica
|  | Reducción concéntrica 6"x4" en hierro dúctil junta hidráulica | un | 1 | 273700 | 273700
|  | Transporte urbano | dia | 70 | 240000 | 3429
|  | Costo directo |  |  |  | 277129
|  | A.I.U | 0% |  |  | 0
|  | PRECIO UNITARIO (un) |  |  |  | 277129
114 | N6.2.3.7.5 | Reducción en Hierro Dúctil concéntrica de Ø6"X Ø3", Junta Hidráulica; según norma de fabricación AWWA C-153 / C110 | un | 35473 | 265229
Instalación de Reducción en Hierro Dúctil de Ø6"X Ø3" concéntrica, Junta Hidráulica
|  | Lubricante | un | 0.3 | 22704 | 6812
|  | Oficial + 2 Ayudantes dia con prestaciones | dia | 6 | 163773.174 | 27296
|  | Herramienta menor (5% M.O.) | % | 0.05 | 27296 | 1365
|  | Costo directo |  |  |  | 35473
|  | A.I.U | 0% |  |  | 0
|  | PRECIO UNITARIO (un) |  |  |  | 35473
Suministro de Reducción en Hierro Dúctil de Ø6"X Ø3" concéntrica, Junta Hidráulica
|  | Reducción en Hierro Dúctil de Ø6"X Ø3" concéntrica, Junta Hidráulica | un | 1 | 261800 | 261800
|  | Transporte urbano | dia | 70 | 240000 | 3429
|  | Costo directo |  |  |  | 265229
|  | A.I.U | 0% |  |  | 0
|  | PRECIO UNITARIO (un) |  |  |  | 265229
115 | N6.2.3.7.7 | Reducción en Hierro Dúctil concéntrica de Ø8"X Ø6", Junta Hidráulica; según norma de fabricación AWWA C-153 / C110 | un | 71033 | 372900
Instalación de Reducción en Hierro Dúctil de Ø8"X Ø6" concéntrica, Junta Hidráulica
|  | Lubricante | un | 0.5 | 22704 | 11352
|  | Retroexcavadora 320 de oruga/operario y transporte | hora | 8 | 202300 | 25288
|  | Oficial + 2 Ayudantes dia con prestaciones | dia | 5 | 163773.174 | 32755
|  | Herramienta menor (5% M.O.) | % | 0.05 | 32755 | 1638
|  | Costo directo |  |  |  | 71033
|  | A.I.U | 0% |  |  | 0
|  | PRECIO UNITARIO (un) |  |  |  | 71033
Suministro de Reducción en Hierro Dúctil de Ø8"X Ø6" concéntrica, Junta Hidráulica
|  | Reducción concéntrica 8"x6" en hierro dúctil junta hidráulica | un | 1 | 368900 | 368900
|  | Transporte urbano | dia | 60 | 240000 | 4000
|  | Costo directo |  |  |  | 372900
|  | A.I.U | 0% |  |  | 0
|  | PRECIO UNITARIO (un) |  |  |  | 372900
116 | N6.2.3.7.38 | Reducción en Hierro Dúctil concéntrica de Ø20"X Ø12", Junta Hidráulica; según norma de fabricación AWWA C-153 / C110 | un | 133517 | 3522500
Instalación de Reducción en Hierro Dúctil de Ø20"X Ø12" concéntrica, Junta Hidráulica
|  | Lubricante | un | 1 | 22704 | 22704
|  | Retroexcavadora 320 de oruga/operario y transporte | hora | 3 | 202300 | 67434
|  | Oficial + 3 Ayudantes dia con prestaciones | dia | 5 | 206560.76 | 41313
|  | Herramienta menor (5% M.O.) | % | 0.05 | 41313 | 2066
|  | Costo directo |  |  |  | 133517
|  | A.I.U | 0% |  |  | 0
|  | PRECIO UNITARIO (un) |  |  |  | 133517
Suministro de Reducción en Hierro Dúctil de Ø20"X Ø12" concéntrica, Junta Hidráulica
|  | Reducción en Hierro Dúctil de Ø20"X Ø12" concéntrica, Junta Hidráulica | un | 1 | 3510500 | 3510500
|  | Transporte urbano | dia | 20 | 240000 | 12000
|  | Costo directo |  |  |  | 3522500
|  | A.I.U | 0% |  |  | 0
|  | PRECIO UNITARIO (un) |  |  |  | 3522500
117 | N6.2.3.10.2 | Tapón en hierro dúctil junta hidráulica Ø3"; según norma de fabricación AWWA C-153 / C110 | un | 14975 | 42860
Instalación deTapón en hierro dúctil junta hidráulica Ø3" según norma de fabricación AWWA C-153 / C110
|  | Lubricante | un | 0.1 | 22704 | 2271
|  | Oficial + Ayudante dia con prestaciones | dia | 10 | 120985.588 | 12099
|  | Herramienta menor (5% M.O.) | % | 0.05 | 12099 | 605
|  | Precio directo |  |  |  | 14975
|  | A.I.U | 0% |  |  | 0
|  | PRECIO UNITARIO (un) |  |  |  | 14975
Suministro de Tapón en hierro dúctil junta hidráulica Ø3" según norma de fabricación AWWA C-153 / C110
|  | Tapón en hierro dúctil junta hidráulica Ø3" según norma de fabricación AWWA C-153 / C110 | un | 1 | 40460 | 40460
|  | Transporte urbano | dia | 100 | 240000 | 2400
|  | Precio directo |  |  |  | 42860
|  | A.I.U | 0% |  |  | 0
|  | PRECIO UNITARIO (un) |  |  |  | 42860
118 | N6.2.3.10.4 | Tapón en hierro dúctil junta hidráulica Ø6"; según norma de fabricación AWWA C-153 / C110 | un | 35473 | 222389
Instalación deTapón en hierro dúctil junta hidráulica Ø6" según norma de fabricación AWWA C-153 / C110
|  | Lubricante | un | 0.3 | 22704 | 6812
|  | Oficial + 2 Ayudantes dia con prestaciones | dia | 6 | 163773.174 | 27296
|  | Herramienta menor (5% M.O.) | % | 0.05 | 27296 | 1365
|  | Precio directo |  |  |  | 35473
|  | A.I.U | 0% |  |  | 0
|  | PRECIO UNITARIO (un) |  |  |  | 35473
Suministro de Tapón en hierro dúctil junta hidráulica Ø6" según norma de fabricación AWWA C-153 / C110
|  | Tapón en hierro dúctil junta hidráulica Ø6" según norma de fabricación AWWA C-153 / C110 | un | 1 | 218960 | 218960
|  | Transporte urbano | dia | 70 | 240000 | 3429
|  | Precio directo |  |  |  | 222389
|  | A.I.U | 0% |  |  | 0
|  | PRECIO UNITARIO (un) |  |  |  | 222389
119 | N6.2.3.11.1 | Unión de construcción y reparación en Hierro dúctil de Ø2" junta hidráulica, según norma de fabricación AWWA C-153 / C110 | un | 14975 | 80779
Instalación de Unión de construcción y reparación en Hierro dúctil de Ø2" junta hidráulica, según norma de fabricación AWWA C-153 / C110
|  | Lubricante | un | 0.1 | 22704 | 2271
|  | Oficial + Ayudante dia con prestaciones | dia | 10 | 120985.588 | 12099
|  | Herramienta menor (5% M.O.) | % | 0.05 | 12099 | 605
|  | Costo directo |  |  |  | 14975
|  | A.I.U | 0% |  |  | 0
|  | PRECIO UNITARIO (un) |  |  |  | 14975
Suministro de Unión de construcción y reparación en Hierro dúctil de Ø2" junta hidráulica, según norma de fabricación AWWA C-153 / C110
|  | Unión de reparación en HD Ø2" | un | 1 | 77350 | 77350
|  | Transporte urbano | dia | 70 | 240000 | 3429
|  | Costo directo |  |  |  | 80779
|  | A.I.U | 0% |  |  | 0
|  | PRECIO UNITARIO (un) |  |  |  | 80779
120 | N6.2.3.11.2 | Unión de construcción y reparación en Hierro dúctil de Ø3" junta hidráulica, según norma de fabricación AWWA C-153 / C110 | un | 14975 | 103550
Instalación de Unión de construcción y reparación en Hierro dúctil de Ø3" junta hidráulica, según norma de fabricación AWWA C-153 / C110
|  | Lubricante | un | 0.1 | 22704 | 2271
|  | Oficial + Ayudante dia con prestaciones | dia | 10 | 120985.588 | 12099
|  | Herramienta menor (5% M.O.) | % | 0.05 | 12099 | 605
|  | Costo directo |  |  |  | 14975
|  | A.I.U | 0% |  |  | 0
|  | PRECIO UNITARIO (un) |  |  |  | 14975
Suministro de Unión de construcción y reparación en Hierro dúctil de Ø3" junta hidráulica, según norma de fabricación AWWA C-153 / C110
|  | Unión de reparación en HD Ø3" | un | 1 | 101150 | 101150
|  | Transporte urbano | dia | 100 | 240000 | 2400
|  | Costo directo |  |  |  | 103550
|  | A.I.U | 0% |  |  | 0
|  | PRECIO UNITARIO (un) |  |  |  | 103550
121 | N6.2.3.11.3 | Unión de construcción y reparación en Hierro dúctil de Ø4" junta hidráulica, según norma de fabricación AWWA C-153 / C110 | un | 14975 | 115450
Instalación Unión de construcción y reparación en Hierro dúctil de Ø4" junta hidráulica, según norma de fabricación AWWA C-153 / C110
|  | Lubricante | un | 0.1 | 22704 | 2271
|  | Oficial + Ayudante dia con prestaciones | dia | 10 | 120985.588 | 12099
|  | Herramienta menor (5% M.O.) | % | 0.05 | 12099 | 605
|  | Precio directo |  |  |  | 14975
|  | A.I.U | 0% |  |  | 0
|  | PRECIO UNITARIO (un) |  |  |  | 14975
Suministro Unión de construcción y reparación en Hierro dúctil de Ø4" junta hidráulica, según norma de fabricación AWWA C-153 / C110
|  | Unión de reparación en HD Ø4" | un | 1 | 113050 | 113050
|  | Transporte urbano | dia | 100 | 240000 | 2400
|  | Precio directo |  |  |  | 115450
|  | A.I.U | 0% |  |  | 0
|  | PRECIO UNITARIO (un) |  |  |  | 115450
122 | N6.2.3.11.4 | Unión de construcción y reparación en Hierro dúctil de Ø6" junta hidráulica, según norma de fabricación AWWA C-153 / C110 | un | 35473 | 181929
Instalación Unión de construcción y reparación en Hierro dúctil de Ø6" junta hidráulica, según norma de fabricación AWWA C-153 / C110
|  | Lubricante | un | 0.3 | 22704 | 6812
|  | Oficial + 2 Ayudantes dia con prestaciones | dia | 6 | 163773.174 | 27296
|  | Herramienta menor (5% M.O.) | % | 0.05 | 27296 | 1365
|  | Precio directo |  |  |  | 35473
|  | A.I.U | 0% |  |  | 0
|  | PRECIO UNITARIO (un) |  |  |  | 35473
Suministro Unión de construcción y reparación en Hierro dúctil de Ø6" junta hidráulica, según norma de fabricación AWWA C-153 / C110
|  | Unión de reparación en HD Ø6" | un | 1 | 178500 | 178500
|  | Transporte urbano | dia | 70 | 240000 | 3429
|  | Precio directo |  |  |  | 181929
|  | A.I.U | 0% |  |  | 0
|  | PRECIO UNITARIO (un) |  |  |  | 181929
123 | N6.2.3.11.5 | Unión de construcción y reparación en Hierro dúctil de Ø8" junta hidráulica, según norma de fabricación AWWA C-153 / C110 | un | 71033 | 283650
Instalación de Unión de construcción y reparación en Hierro dúctil de Ø8" junta hidráulica, según norma de fabricación AWWA C-153 / C110
|  | Lubricante | un | 0.5 | 22704 | 11352
|  | Retroexcavadora 320 de oruga/operario y transporte | hora | 8 | 202300 | 25288
|  | Oficial + 2 Ayudantes dia con prestaciones | dia | 5 | 163773.174 | 32755
|  | Herramienta menor (5% M.O.) | % | 0.05 | 32755 | 1638
|  | Costo directo |  |  |  | 71033
|  | A.I.U | 0% |  |  | 0
|  | PRECIO UNITARIO (un) |  |  |  | 71033
Suministro de Unión de construcción y reparación en Hierro dúctil de Ø8" junta hidráulica, según norma de fabricación AWWA C-153 / C110
|  | Unión de reparación en HD Ø8" | un | 1 | 279650 | 279650
|  | Transporte urbano | dia | 60 | 240000 | 4000
|  | Costo directo |  |  |  | 283650
|  | A.I.U | 0% |  |  | 0
|  | PRECIO UNITARIO (un) |  |  |  | 283650
124 | N6.2.3.11.7 | Unión de construcción y reparación en Hierro dúctil de Ø12" junta hidráulica, según norma de fabricación AWWA C-153 / C110 | un | 68249 | 553400
Instalación de Unión de construcción y reparación en Hierro dúctil de Ø12" junta hidráulica, según norma de fabricación AWWA C-153 / C110
|  | Lubricante | un | 0.3 | 22704 | 6812
|  | Retroexcavadora 320 de oruga/operario y transporte | hora | 8 | 202300 | 25288
|  | Oficial + 3 Ayudantes dia con prestaciones | dia | 6 | 206560.76 | 34427
|  | Herramienta menor (5% M.O.) | % | 0.05 | 34427 | 1722
|  | Costo directo |  |  |  | 68249
|  | A.I.U | 0% |  |  | 0
|  | PRECIO UNITARIO (un) |  |  |  | 68249
Suministro de Unión de construcción y reparación en Hierro dúctil de Ø12" junta hidráulica, según norma de fabricación AWWA C-153 / C110
|  | Unión de reparación en HD Ø12" | un | 1 | 547400 | 547400
|  | Transporte urbano | dia | 40 | 240000 | 6000
|  | Costo directo |  |  |  | 553400
|  | A.I.U | 0% |  |  | 0
|  | PRECIO UNITARIO (un) |  |  |  | 553400
125 | N6.2.3.11.11 | Unión de construcción y reparación en Hierro dúctil de Ø20" junta hidráulica, según norma de fabricación AWWA C-153 / C110 | un | 178078 | 1618500
Instalación de Unión de construcción y reparación en Hierro dúctil de Ø20" junta hidráulica, según norma de fabricación AWWA C-153 / C110
|  | Lubricante | un | 1 | 22704 | 22704
|  | Retroexcavadora 320 de oruga/operario y transporte | hora | 2 | 202300 | 101150
|  | Oficial + 3 Ayudantes dia con prestaciones | dia | 4 | 206560.76 | 51641
|  | Herramienta menor (5% M.O.) | % | 0.05 | 51641 | 2583
|  | Costo directo |  |  |  | 178078
|  | A.I.U | 0% |  |  | 0
|  | PRECIO UNITARIO (un) |  |  |  | 178078
Suministro de Unión de construcción y reparación en Hierro dúctil de Ø20" junta hidráulica, según norma de fabricación AWWA C-153 / C110
|  | Unión de construcción y reparación en Hierro dúctil de Ø20" junta hidráulica, según norma de fabricación AWWA C-153 / C110 | un | 1 | 1606500 | 1606500
|  | Transporte urbano | dia | 20 | 240000 | 12000
|  | Costo directo |  |  |  | 1618500
|  | A.I.U | 0% |  |  | 0
|  | PRECIO UNITARIO (un) |  |  |  | 1618500
126 | N6.2.3.1.39 | Codo en hierro ductil junta hidráulica 45° Ø16", según norma de fabricación AWWA C-153 / C110 | un | 131247 | 2563300
Instalación codo en hierro ductil junta hidráulica 45° Ø16", según norma de fabricación AWWA C-153 / C110
|  | Lubricante | un | 0.9 | 22704 | 20434
|  | Retroexcavadora 320 de oruga/operario y transporte | hora | 3 | 202300 | 67434
|  | Oficial + 3 Ayudantes dia con prestaciones | dia | 5 | 206560.76 | 41313
|  | Herramienta menor (5% M.O.) | % | 0.05 | 41313 | 2066
|  | Costo directo |  |  |  | 131247
|  | A.I.U | 0% |  |  | 0
|  | PRECIO UNITARIO (un) |  |  |  | 131247
Suministro codo en hierro ductil junta hidráulica 45° Ø16", según norma de fabricación AWWA C-153 / C110
|  | Codo 45º en Hierro Dúctil Ø 16", Junta hidráulica | un | 1 | 2558500 | 2558500
|  | Transporte urbano | dia | 50 | 240000 | 4800
|  | Costo directo |  |  |  | 2563300
|  | A.I.U | 0% |  |  | 0
|  | PRECIO UNITARIO (un) |  |  |  | 2563300
127 | N6.2.3.1.40 | Codo en hierro ductil junta hidráulica 22,5° Ø16", según norma de fabricación AWWA C-153 / C110 | un | 136047 | 2439500
Instalación codo en hierro ductil junta hidráulica 22,5° Ø16", según norma de fabricación AWWA C-153 / C110
|  | Lubricante | un | 0.9 | 22704 | 20434
|  | Retroexcavadora 320 de oruga/operario y transporte | hora | 3 | 202300 | 67434
|  | Oficial + 3 Ayudantes dia con prestaciones | dia | 5 | 206560.76 | 41313
|  | Transporte urbano | dia | 50 | 240000 | 4800
|  | Herramienta menor (5% M.O.) | % | 0.05 | 41313 | 2066
|  | Costo directo |  |  |  | 136047
|  | A.I.U | 0% |  |  | 0
|  | PRECIO UNITARIO (un) |  |  |  | 136047
Suministro codo en hierro ductil junta hidráulica 22,5° Ø16", según norma de fabricación AWWA C-153 / C110
|  | Codo 22,5º en Hierro Dúctil Ø 16", Junta hidráulica | un | 1 | 2439500 | 2439500
|  | Costo directo |  |  |  | 2439500
|  | A.I.U | 0% |  |  | 0
|  | PRECIO UNITARIO (un) |  |  |  | 2439500
128 | N6.2.3.14 | Adaptador brida x universal en hierro dúctil de Ø16", según norma de fabricación AWWA C-153 / C110 | un | 126965 | 3451000
Instalación de adaptador brida x universal en hierro dúctil de Ø16", según norma de fabricación AWWA C-153 / C110
|  | Lubricante | un | 0.5 | 22704 | 11352
|  | Oficial + 3 Ayudantes dia con prestaciones | dia | 5 | 206560.76 | 41313
|  | Retroexcavadora 320 de oruga/operario y transporte | hora | 3 | 202300 | 67434
|  | Transporte urbano | dia | 50 | 240000 | 4800
|  | Herramienta menor (5% M.O.) | % | 0.05 | 41313 | 2066
|  | Costo directo |  |  |  | 126965
|  | A.I.U | 0% |  |  | 0
|  | PRECIO UNITARIO (un) |  |  |  | 126965
Suministro de adaptador brida x universal en hierro dúctil de Ø16", según norma de fabricación AWWA C-153 / C110
|  | adaptador brida x universal en HD de Ø16" | un | 1 | 3451000 | 3451000
|  | Costo directo |  |  |  | 3451000
|  | A.I.U | 0% |  |  | 0
|  | PRECIO UNITARIO (un) |  |  |  | 3451000
129 | N9.4.1.1 | Empalme de tubería Tipo A (A) - Tubería de PVC (incluye accesorios, mano de obra, materiales y todo lo necesario para su correctaInstalación, no incluye anclajes) 2" x 2" | un | 231865 | 338218
Instalación de Empalme de tubería Tipo A (A) - Tubería de PVC (incluye accesorios, mano de obra, materiales y todo lo necesario para su correctaInstalación, no incluye anclajes) 2" x 2"
|  | Oficial + 3 Ayudantes dia con prestaciones | dia | 1 | 206560.76 | 206561
|  | Transporte urbano | dia | 20 | 240000 | 12000
|  | Herramienta menor (5% M.O.) | % | 0.05 | 206561 | 10329
|  | Motobomba 4hp 2" Gasolina | gl | 0.05 | 59500 | 2975
|  | Costo directo |  |  |  | 231865
|  | A.I.U | 0% |  |  | 0
|  | PRECIO UNITARIO (un) |  |  |  | 231865
Suministro de Empalme de tubería Tipo A (A) - Tubería de PVC (incluye accesorios, mano de obra, materiales y todo lo necesario para su correctaInstalación, no incluye anclajes) 2" x 2"
|  | Tee en HD extremo liso de 2" x 2" | un | 1 | 71400 | 71400
|  | Unión universal en HD de 2" | un | 3 | 77350 | 232050
|  | Tuberia de PVC RDE 21 de 2" | m | 1 | 11380 | 11380
|  | Unión rápida de PVC de 2" | un | 1 | 23388 | 23388
|  | Costo directo |  |  |  | 338218
|  | A.I.U | 0% |  |  | 0
|  | PRECIO UNITARIO (un) |  |  |  | 338218
130 | N9.4.1.2 | Empalme de tubería Tipo A (A) - Tubería de PVC (incluye accesorios, mano de obra, materiales y todo lo necesario para su correctaInstalación, no incluye anclajes 3" x 3" | un | 231865 | 535045
Instalación de Empalme de tubería Tipo A (A) - Tubería de PVC (incluye accesorios, mano de obra, materiales y todo lo necesario para su correctaInstalación, no incluye anclajes 3" x 3"
|  | Oficial + 3 Ayudantes dia con prestaciones | dia | 1 | 206560.76 | 206561
|  | Transporte urbano | dia | 20 | 240000 | 12000
|  | Herramienta menor (5% M.O.) | % | 0.05 | 206561 | 10329
|  | Motobomba 4hp 2" Gasolina | gl | 0.05 | 59500 | 2975
|  | Costo directo |  |  |  | 231865
|  | A.I.U | 0% |  |  | 0
|  | PRECIO UNITARIO (un) |  |  |  | 231865
Suministro de Empalme de tubería Tipo A (A) - Tubería de PVC (incluye accesorios, mano de obra, materiales y todo lo necesario para su correctaInstalación, no incluye anclajes 3" x 3"
|  | Tee en HD extremo liso de 3" x 3" | un | 1 | 166600 | 166600
|  | Unión universal HD 3" | un | 3 | 101150 | 303450
|  | Tuberia de PVC RDE 21 de 3" | m | 1 | 24907 | 24907
|  | Unión rápida de PVC de 3" | un | 1 | 40088 | 40088
|  | Costo directo |  |  |  | 535045
|  | A.I.U | 0% |  |  | 0
|  | PRECIO UNITARIO (un) |  |  |  | 535045
131 | N9.4.1.3 | Empalme de tubería Tipo A (A) - Tubería de PVC (incluye accesorios, mano de obra, materiales y todo lo necesario para su correctaInstalación, no incluye anclajes 3" x 2" | un | 231865 | 379933
Instalación de Empalme de tubería Tipo A (A) - Tubería de PVC (incluye accesorios, mano de obra, materiales y todo lo necesario para su correctaInstalación, no incluye anclajes 3" x 2"
|  | Oficial + 3 Ayudantes dia con prestaciones | dia | 1 | 206560.76 | 206561
|  | Transporte urbano | dia | 20 | 240000 | 12000
|  | Herramienta menor (5% M.O.) | % | 0.05 | 206561 | 10329
|  | Motobomba 4hp 2" Gasolina | gl | 0.05 | 59500 | 2975
|  | Costo directo |  |  |  | 231865
|  | A.I.U | 0% |  |  | 0
|  | PRECIO UNITARIO (un) |  |  |  | 231865
Suministro de Empalme de tubería Tipo A (A) - Tubería de PVC (incluye accesorios, mano de obra, materiales y todo lo necesario para su correctaInstalación, no incluye anclajes 3" x 2"
|  | Tee en HD extremo liso de 3" x 2" | un | 1 | 113050 | 113050
|  | Unión universal HD 3" | un | 1 | 101150 | 101150
|  | Unión universal en HD de 2" | un | 1 | 77350 | 77350
|  | Tuberia de PVC RDE 21 de 3" | m | 1 | 24907 | 24907
|  | Unión rápida de PVC de 3" | un | 1 | 40088 | 40088
|  | Unión rápida de PVC de 2" | un | 1 | 23388 | 23388
|  | Costo directo |  |  |  | 379933
|  | A.I.U | 0% |  |  | 0
|  | PRECIO UNITARIO (un) |  |  |  | 379933
132 | N9.4.1.5 | Empalme de tubería Tipo A (A) - Tubería de PVC (incluye accesorios, mano de obra, materiales y todo lo necesario para su correctaInstalación, no incluye anclajes 4" x 3" | un | 231865 | 563285
Instalación de Empalme de tubería Tipo A (A) - Tubería de PVC (incluye accesorios, mano de obra, materiales y todo lo necesario para su correctaInstalación, no incluye anclajes 4" x 3"
|  | Oficial + 3 Ayudantes dia con prestaciones | dia | 1 | 206560.76 | 206561
|  | Transporte urbano | dia | 20 | 240000 | 12000
|  | Herramienta menor (5% M.O.) | % | 0.05 | 206561 | 10329
|  | Motobomba 4hp 2" Gasolina | gl | 0.05 | 59500 | 2975
|  | Costo directo |  |  |  | 231865
|  | A.I.U | 0% |  |  | 0
|  | PRECIO UNITARIO (un) |  |  |  | 231865
Suministro de Empalme de tubería Tipo A (A) - Tubería de PVC (incluye accesorios, mano de obra, materiales y todo lo necesario para su correctaInstalación, no incluye anclajes 4" x 3"
|  | Tee en HD extremo liso de 4" x 3" | un | 1 | 218960 | 218960
|  | Unión universal HD 4" | un | 1 | 113050 | 113050
|  | Unión universal HD 3" | un | 1 | 101150 | 101150
|  | Tuberia de PVC RDE 21 de 3" | m | 1 | 24907 | 24907
|  | Unión rápida de PVC de 4" | un | 1 | 65130 | 65130
|  | Unión rápida de PVC de 3" | un | 1 | 40088 | 40088
|  | Costo directo |  |  |  | 563285
|  | A.I.U | 0% |  |  | 0
|  | PRECIO UNITARIO (un) |  |  |  | 563285
133 | N9.4.1.7 | Empalme de tubería Tipo A (A) - Tubería de PVC (incluye accesorios, mano de obra, materiales y todo lo necesario para su correcta Instalación, no incluye anclajes 6" x 6" | un | 278910 | 1179279
Instalación de Empalme de tubería Tipo A (A) - Tubería de PVC (incluye accesorios, mano de obra, materiales y todo lo necesario para su correctaInstalación, no incluye anclajes 6" x 6"
|  | Oficial + 4 Ayudantes dia con prestaciones | dia | 1 | 249348.346 | 249349
|  | Transporte urbano | dia | 17 | 240000 | 14118
|  | Herramienta menor (5% M.O.) | % | 0.05 | 249349 | 12468
|  | Motobomba 4hp 2" Gasolina | gl | 0.05 | 59500 | 2975
|  | Costo directo |  |  |  | 278910
|  | A.I.U | 0% |  |  | 0
|  | PRECIO UNITARIO (un) |  |  |  | 278910
Suministro de Empalme de tubería Tipo A (A) - Tubería de PVC (incluye accesorios, mano de obra, materiales y todo lo necesario para su correctaInstalación, no incluye anclajes 6" x 6"
|  | Tee en HD extremo liso de 6" x 6" | un | 1 | 428400 | 428400
|  | Unión universal HD 6" | un | 2 | 178500 | 357000
|  | Tuberia de PVC RDE 21 de Ø6" | m | 1 | 89735 | 89735
|  | Unión rápida de PVC de 6" | un | 2 | 152072 | 304144
|  | Costo directo |  |  |  | 1179279
|  | A.I.U | 0% |  |  | 0
|  | PRECIO UNITARIO (un) |  |  |  | 1179279
134 | N9.4.1.8 | Empalme de tubería Tipo A (A) - Tubería de PVC (incluye accesorios, mano de obra, materiales y todo lo necesario para su correctaInstalación, no incluye anclajes 6" x 4" | un | 278910 | 912798
Instalación de Empalme de tubería Tipo A (A) - Tubería de PVC (incluye accesorios, mano de obra, materiales y todo lo necesario para su correctaInstalación, no incluye anclajes 6" x 4"
|  | Oficial + 4 Ayudantes dia con prestaciones | dia | 1 | 249348.346 | 249349
|  | Transporte urbano | dia | 17 | 240000 | 14118
|  | Herramienta menor (5% M.O.) | % | 0.05 | 249349 | 12468
|  | Motobomba 4hp 2" Gasolina | gl | 0.05 | 59500 | 2975
|  | Costo directo |  |  |  | 278910
|  | A.I.U | 0% |  |  | 0
|  | PRECIO UNITARIO (un) |  |  |  | 278910
Suministro de Empalme de tubería Tipo A (A) - Tubería de PVC (incluye accesorios, mano de obra, materiales y todo lo necesario para su correctaInstalación, no incluye anclajes 6" x 4"
|  | Tee en HD extremo liso de 6" x 4" | un | 1 | 362950 | 362950
|  | Unión universal HD 6" | un | 1 | 178500 | 178500
|  | Unión universal HD 4" | un | 1 | 113050 | 113050
|  | Tuberia de PVC RDE 21 de 4" | m | 1 | 41096 | 41096
|  | Unión rápida de PVC de 6" | un | 1 | 152072 | 152072
|  | Unión rápida de PVC de 4" | un | 1 | 65130 | 65130
|  | Costo directo |  |  |  | 912798
|  | A.I.U | 0% |  |  | 0
|  | PRECIO UNITARIO (un) |  |  |  | 912798
135 | N9.4.1.9 | Empalme de tubería Tipo A (A) - Tubería de PVC (incluye accesorios, mano de obra, materiales y todo lo necesario para su correctaInstalación, no incluye anclajes 6" x 3" | un | 278910 | 806117
Instalación de Empalme de tubería Tipo A (A) - Tubería de PVC (incluye accesorios, mano de obra, materiales y todo lo necesario para su correctaInstalación, no incluye anclajes 6" x 3"
|  | Oficial + 4 Ayudantes dia con prestaciones | dia | 1 | 249348.346 | 249349
|  | Transporte urbano | dia | 17 | 240000 | 14118
|  | Herramienta menor (5% M.O.) | % | 0.05 | 249349 | 12468
|  | Motobomba 4hp 2" Gasolina | gl | 0.05 | 59500 | 2975
|  | Costo directo |  |  |  | 278910
|  | A.I.U | 0% |  |  | 0
|  | PRECIO UNITARIO (un) |  |  |  | 278910
Suministro de Empalme de tubería Tipo A (A) - Tubería de PVC (incluye accesorios, mano de obra, materiales y todo lo necesario para su correctaInstalación, no incluye anclajes 6" x 3"
|  | Tee en HD extremo liso de 6" x 3" | un | 1 | 309400 | 309400
|  | Unión universal HD 6" | un | 1 | 178500 | 178500
|  | Unión universal HD 3" | un | 1 | 101150 | 101150
|  | Tuberia de PVC RDE 21 de 3" | m | 1 | 24907 | 24907
|  | Unión rápida de PVC de 6" | un | 1 | 152072 | 152072
|  | Unión rápida de PVC de 3" | un | 1 | 40088 | 40088
|  | Costo directo |  |  |  | 806117
|  | A.I.U | 0% |  |  | 0
|  | PRECIO UNITARIO (un) |  |  |  | 806117
136 | N9.4.1.15 | Empalme de tubería Tipo A (A) - Tubería de PVC (incluye accesorios, mano de obra, materiales y todo lo necesario para su correctaInstalación, no incluye anclajes 8" x 2" | un | 543700 | 1001990
Instalación de Empalme de tubería Tipo A (A) - Tubería de PVC (incluye accesorios, mano de obra, materiales y todo lo necesario para su correctaInstalación, no incluye anclajes 8" x 2"
|  | Oficial + 4 Ayudantes dia con prestaciones | dia | 0.5 | 249348.346 | 498697
|  | Transporte urbano | dia | 17 | 240000 | 14118
|  | Herramienta menor (5% M.O.) | % | 0.05 | 498697 | 24935
|  | Motobomba 4hp 2" Gasolina | gl | 0.1 | 59500 | 5950
|  | Costo directo |  |  |  | 543700
|  | A.I.U | 0% |  |  | 0
|  | PRECIO UNITARIO (un) |  |  |  | 543700
Suministro de Empalme de tubería Tipo A (A) - Tubería de PVC (incluye accesorios, mano de obra, materiales y todo lo necesario para su correctaInstalación, no incluye anclajes 8" x 2"
|  | Tee en HD extremo liso de 8" x 2" | un | 1 | 523600 | 523600
|  | Unión universal en HD de 8" | un | 1 | 214200 | 214200
|  | Unión universal en HD de 2" | un | 1 | 77350 | 77350
|  | Tuberia de PVC RDE 21 de 2" | m | 1 | 11380 | 11380
|  | Unión rápida de PVC de 8" | un | 1 | 152072 | 152072
|  | Unión rápida de PVC de 2" | un | 1 | 23388 | 23388
|  | Costo directo |  |  |  | 1001990
|  | A.I.U | 0% |  |  | 0
|  | PRECIO UNITARIO (un) |  |  |  | 1001990
137 | N9.4.2.6 | Empalme de tubería Tipo A (B) - Tubería de PVC (incluye accesorios, mano de obra, materiales y todo lo necesario para su correcta Instalación, no incluye anclajes) 6" x 6" | un | 278910 | 1179279
Instalación de Empalme de tubería Tipo A (B) - Tubería de PVC (incluye accesorios, mano de obra, materiales y todo lo necesario para su correcta Instalación, no incluye anclajes) 6" x 6"
|  | Oficial + 4 Ayudantes dia con prestaciones | dia | 1 | 249348.346 | 249349
|  | Transporte urbano | dia | 17 | 240000 | 14118
|  | Herramienta menor (5% M.O.) | % | 0.05 | 249349 | 12468
|  | Motobomba 4hp 2" Gasolina | gl | 0.05 | 59500 | 2975
|  | Costo directo |  |  |  | 278910
|  | A.I.U | 0% |  |  | 0
|  | PRECIO UNITARIO (un) |  |  |  | 278910
Suministro de Empalme de tubería Tipo A (B) - Tubería de PVC (incluye accesorios, mano de obra, materiales y todo lo necesario para su correcta Instalación, no incluye anclajes) 6" x 6"
|  | Tee en HD extremo liso de 6" x 6" | un | 1 | 428400 | 428400
|  | Unión universal HD 6" | un | 2 | 178500 | 357000
|  | Tuberia de PVC RDE 21 de Ø6" | m | 1 | 89735 | 89735
|  | Unión rápida de PVC de 6" | un | 2 | 152072 | 304144
|  | Costo directo |  |  |  | 1179279
|  | A.I.U | 0% |  |  | 0
|  | PRECIO UNITARIO (un) |  |  |  | 1179279
138 | N9.4.2.32 | Instalación de Empalme de tubería Tipo A (B) - Tubería de PVC (incluye accesorios, mano de obra, materiales y todo lo necesario para su correcta Instalación, no incluye anclajes) 14" x 6" | un | 646732 | 5182439
Instalación de Instalación de Empalme de tubería Tipo A (B) - Tubería de PVC (incluye accesorios, mano de obra, materiales y todo lo necesario para su correcta Instalación, no incluye anclajes) 14" x 6"
|  | Oficial + 4 Ayudantes dia con prestaciones | dia | 0.5 | 249348.346 | 498697
|  | Transporte urbano | dia | 15 | 240000 | 16000
|  | Retroexcavadora 320 de oruga/operario y transporte | hora | 2 | 202300 | 101150
|  | Herramienta menor (5% M.O.) | % | 0.05 | 498697 | 24935
|  | Motobomba 4hp 2" Gasolina | gl | 0.1 | 59500 | 5950
|  | Costo directo |  |  |  | 646732
|  | A.I.U | 0% |  |  | 0
|  | PRECIO UNITARIO (un) |  |  |  | 646732
Suministro de Instalación de Empalme de tubería Tipo A (B) - Tubería de PVC (incluye accesorios, mano de obra, materiales y todo lo necesario para su correcta Instalación, no incluye anclajes) 14" x 6"
|  | Tee en HD extremo liso de 14" x 6" | un | 1 | 2142000 | 2142000
|  | Unión universal en HD de 14" para HD-AC | un | 2 | 1323280 | 2646560
|  | Tuberia de PVC RDE 21 de Ø6" | m | 1 | 89735 | 89735
|  | Unión rápida de PVC de 6" | un | 2 | 152072 | 304144
|  | Costo directo |  |  |  | 5182439
|  | A.I.U | 0% |  |  | 0
|  | PRECIO UNITARIO (un) |  |  |  | 5182439
139 | N9.4.2.58 | Instalación de Empalme de tubería Tipo A (B) - Tubería de PVC (incluye accesorios, mano de obra, materiales y todo lo necesario para su correcta Instalación, no incluye anclajes) 20" x 14" | un | 914566 | 13747951
Instalación de Instalación de Empalme de tubería Tipo A (B) - Tubería de PVC (incluye accesorios, mano de obra, materiales y todo lo necesario para su correcta Instalación, no incluye anclajes) 20" x 14"
|  | Oficial + 6 Ayudantes dia con prestaciones | dia | 0.5 | 334923.518 | 669848
|  | Retroexcavadora 320 de oruga/operario y transporte | hora | 1 | 202300 | 202300
|  | Herramienta menor (5% M.O.) | % | 0.05 | 669848 | 33493
|  | Motobomba 4hp 2" Gasolina | gl | 0.15 | 59500 | 8925
|  | Costo directo |  |  |  | 914566
|  | A.I.U | 0% |  |  | 0
|  | PRECIO UNITARIO (un) |  |  |  | 914566
Suministro de Instalación de Empalme de tubería Tipo A (B) - Tubería de PVC (incluye accesorios, mano de obra, materiales y todo lo necesario para su correcta Instalación, no incluye anclajes) 20" x 14"
|  | Tee en HD extremo liso de 20" x14" | un | 1 | 7616000 | 7616000
|  | Unión dreser en HD de 20"+C309:C310 | un | 2 | 2196740 | 4393480
|  | Tuberia de PVC RDE 21 E.L. de 14" | m | 1 | 415191 | 415191
|  | Unión universal en HD de 14" para HD-AC | un | 1 | 1323280 | 1323280
|  | Costo directo |  |  |  | 13747951
|  | A.I.U | 0% |  |  | 0
|  | PRECIO UNITARIO (un) |  |  |  | 13747951
140 | N9.4.8.1 | Empalme de tubería Tipo B (A) - Tubería de PVC (incluye accesorios, mano de obra, materiales y todo lo necesario para su correcta Instalación, no incluye anclajes) 2" x 2" | un | 231865 | 112118
Instalación de Empalme de tubería Tipo B (A) - Tubería de PVC (incluye accesorios, mano de obra, materiales y todo lo necesario para su correcta Instalación, no incluye anclajes) 2" x 2"
|  | Oficial + 3 Ayudantes dia con prestaciones | dia | 1 | 206560.76 | 206561
|  | Transporte urbano | dia | 20 | 240000 | 12000
|  | Herramienta menor (5% M.O.) | % | 0.05 | 206561 | 10329
|  | Motobomba 4hp 2" Gasolina | gl | 0.05 | 59500 | 2975
|  | Costo directo |  |  |  | 231865
|  | A.I.U | 0% |  |  | 0
|  | PRECIO UNITARIO (un) |  |  |  | 231865
Suministro de Empalme de tubería Tipo B (A) - Tubería de PVC (incluye accesorios, mano de obra, materiales y todo lo necesario para su correctaInstalación, no incluye anclajes) 2" x 2"
|  | Tuberia de PVC RDE 21 de 2" | m | 1 | 11380 | 11380
|  | Unión rápida de PVC de 2" | un | 1 | 23388 | 23388
|  | Unión universal en HD de 2" | un | 1 | 77350 | 77350
|  | Costo directo |  |  |  | 112118
|  | A.I.U | 0% |  |  | 0
|  | PRECIO UNITARIO (un) |  |  |  | 112118
141 | N9.4.8.2 | Empalme de tubería Tipo B (A) - Tubería de PVC (incluye accesorios, mano de obra, materiales y todo lo necesario para su correcta Instalación, no incluye anclajes) 3" x 3" | un | 231865 | 166145
Instalación de Empalme de tubería Tipo B (A) - Tubería de PVC (incluye accesorios, mano de obra, materiales y todo lo necesario para su correcta Instalación, no incluye anclajes) 3" x 3"
|  | Oficial + 3 Ayudantes dia con prestaciones | dia | 1 | 206560.76 | 206561
|  | Transporte urbano | dia | 20 | 240000 | 12000
|  | Herramienta menor (5% M.O.) | % | 0.05 | 206561 | 10329
|  | Motobomba 4hp 2" Gasolina | gl | 0.05 | 59500 | 2975
|  | Costo directo |  |  |  | 231865
|  | A.I.U | 0% |  |  | 0
|  | PRECIO UNITARIO (un) |  |  |  | 231865
Suministro de Empalme de tubería Tipo B (A) - Tubería de PVC (incluye accesorios, mano de obra, materiales y todo lo necesario para su correcta Instalación, no incluye anclajes) 3" x 3"
|  | Tuberia de PVC RDE 21 de 3" | m | 1 | 24907 | 24907
|  | Unión rápida de PVC de 3" | un | 1 | 40088 | 40088
|  | Unión universal HD 3" | un | 1 | 101150 | 101150
|  | Costo directo |  |  |  | 166145
|  | A.I.U | 0% |  |  | 0
|  | PRECIO UNITARIO (un) |  |  |  | 166145
142 | N9.4.9.3 | Empalme de tubería Tipo B (B) - Tubería de PVC (incluye accesorios, mano de obra, materiales y todo lo necesario para su correcta instalación, no incluye anclajes) 4" x 2" | un | 231865 | 274828
Instalación de Empalme de tubería Tipo B (B) - Tubería de PVC (incluye accesorios, mano de obra, materiales y todo lo necesario para su correcta instalación, no incluye anclajes) 4" x 2"
|  | Oficial + 3 Ayudantes dia con prestaciones | dia | 1 | 206560.76 | 206561
|  | Transporte urbano | dia | 20 | 240000 | 12000
|  | Herramienta menor (5% M.O.) | % | 0.05 | 206561 | 10329
|  | Motobomba 4hp 2" Gasolina | gl | 0.05 | 59500 | 2975
|  | Costo directo |  |  |  | 231865
|  | A.I.U | 0% |  |  | 0
|  | PRECIO UNITARIO (un) |  |  |  | 231865
Suministro de Empalme de tubería Tipo B (B) - Tubería de PVC (incluye accesorios, mano de obra, materiales y todo lo necesario para su correcta instalación, no incluye anclajes) 4" x 2"
|  | Tuberia de PVC RDE 21 de 2" | m | 1 | 11380 | 11380
|  | Unión rápida de PVC de 4" | un | 1 | 65130 | 65130
|  | Unión rápida de PVC de 2" | un | 1 | 23388 | 23388
|  | Unión universal en HD de 2" | un | 1 | 77350 | 77350
|  | Reducción HD concéntrica 4x2 | un | 1 | 97580 | 97580
|  | Costo directo |  |  |  | 274828
|  | A.I.U | 0% |  |  | 0
|  | PRECIO UNITARIO (un) |  |  |  | 274828
143 | N9.4.9.4 | Empalme de tubería Tipo B (B) - Tubería de PVC (incluye accesorios, mano de obra, materiales y todo lo necesario para su correcta instalación, no incluye anclajes) 6" x 4" | un | 278910 | 645048
Instalación de Empalme de tubería Tipo B (B) - Tubería de PVC (incluye accesorios, mano de obra, materiales y todo lo necesario para su correcta instalación, no incluye anclajes) 6" x 4"
|  | Oficial + 4 Ayudantes dia con prestaciones | dia | 1 | 249348.346 | 249349
|  | Transporte urbano | dia | 17 | 240000 | 14118
|  | Herramienta menor (5% M.O.) | % | 0.05 | 249349 | 12468
|  | Motobomba 4hp 2" Gasolina | gl | 0.05 | 59500 | 2975
|  | Costo directo |  |  |  | 278910
|  | A.I.U | 0% |  |  | 0
|  | PRECIO UNITARIO (un) |  |  |  | 278910
Suministro de Empalme de tubería Tipo B (B) - Tubería de PVC (incluye accesorios, mano de obra, materiales y todo lo necesario para su correcta instalación, no incluye anclajes) 6" x 4"
|  | Tuberia de PVC RDE 21 de 4" | m | 1 | 41096 | 41096
|  | Unión rápida de PVC de 6" | un | 1 | 152072 | 152072
|  | Unión rápida de PVC de 4" | un | 1 | 65130 | 65130
|  | Unión universal HD 4" | un | 1 | 113050 | 113050
|  | Reducción concéntrica 6"x4" en hierro dúctil junta hidráulica | un | 1 | 273700 | 273700
|  | Costo directo |  |  |  | 645048
|  | A.I.U | 0% |  |  | 0
|  | PRECIO UNITARIO (un) |  |  |  | 645048
144 | N6.2.3.25.2 | Sistema de ventosa doble cámara triple acción Ø6" para tubería de 24" GRP (incluye accesorios) | un | 407271 | 10395062
Instalación Sistema de ventosa doble cámara triple acción Ø6" para tubería de 24" GRP (incluye accesorios)
|  | Oficial + 4 Ayudantes dia con prestaciones | dia | 0.8 | 249348.346 | 311686
|  | Transporte urbano | dia | 3 | 240000 | 80000
|  | Herramienta menor (5% M.O.) | % | 0.05 | 311686 | 15585
|  | Costo directo |  |  |  | 407271
|  | A.I.U | 0% |  |  | 0
|  | PRECIO UNITARIO (un) |  |  |  | 407271
Suministro de sistema de ventosa doble cámara triple acción Ø6" para tubería de 24" GRP (incluye accesorios)
|  | Tee reducida en GRP 24" x 6" (salida de 6 pulgadas bridada) | un | 1 | 2182430 | 2182430
|  | Acople GRP Ø24" | un | 4 | 380583 | 1522332
|  | Niple pasamuro en HD L=0,30m extremo brida Z=0,10m Ø6" | un | 1 | 523600 | 523600
|  | Válvula ventosa bridada Ø6" doble cámara triple acción | un | 1 | 3781600 | 3781600
|  | Valvula compuerta vastago ascendente en HD bridada Ø6" | un | 1 | 2011100 | 2011100
|  | Juego de empaques y tornillería Ø6" | un | 3 | 110000 | 330000
|  | Transporte Bogota - Zipaquira (Sencillo) 9 Tn - 34 m3 | viaje | 10 | 440000 | 44000
|  | Costo directo |  |  |  | 10395062
|  | A.I.U | 0% |  |  | 0
|  | PRECIO UNITARIO (un) |  |  |  | 10395062
145 | N6.2.3.19.6 | Purga Ø8" para tubería de 24" GRP (incluye accesorios) | un | 351271 | 8612580
Instalación de purga Ø8" para tubería de 24" GRP (incluye accesorios)
|  | Oficial + 4 Ayudantes dia con prestaciones | dia | 0.8 | 249348.346 | 311686
|  | Herramienta menor (5% M.O.) | % | 0.05 | 311686 | 15585
|  | Transporte urbano | dia | 10 | 240000 | 24000
|  | Costo directo |  |  |  | 351271
|  | A.I.U | 0% |  |  | 0
|  | PRECIO UNITARIO (un) |  |  |  | 351271
Suministro de purga Ø8" para tubería de 24" GRP (incluye accesorios)
|  | Válvula de compuerta sello elástico vástago no ascendente en Hierro Dúctil de Ø8" | un | 1 | 2023000 | 2023000
|  | Niple extremo brida L=0,60m Z=0,25m Ø8" | un | 1 | 1041250 | 1041250
|  | Adaptador brida x universal en HD Ø8" | un | 1 | 260610 | 260610
|  | Tee reducida en GRP 24" X 8" (salida de 8 pulgadas bridada) | un | 1 | 3241388 | 3241388
|  | Acople GRP Ø24" | un | 4 | 380583 | 1522332
|  | Juego de empaques y tornillería Ø8" | un | 3 | 160000 | 480000
|  | Transporte Bogota - Zipaquira (Sencillo) 9 Tn - 34 m3 | viaje | 10 | 440000 | 44000
|  | Costo directo |  |  |  | 8612580
|  | A.I.U | 0% |  |  | 0
|  | PRECIO UNITARIO (un) |  |  |  | 8612580
146 | N6.2.3.23.4 | Válvula mariposa en HD de Ø8", extremo Brida - Brida, incluye empaques y tornillería en acero inoxidable. | un | 146909 | 2961000
Instalación de Válvula mariposa en HD de Ø8", extremo Brida - Brida.
|  | Oficial + 4 Ayudantes dia con prestaciones | dia | 2 | 249348.346 | 124675
|  | Transporte urbano | dia | 15 | 240000 | 16000
|  | Herramienta menor (5% M.O.) | % | 0.05 | 124675 | 6234
|  | Costo directo |  |  |  | 146909
|  | A.I.U | 0% |  |  | 0
|  | PRECIO UNITARIO (un) |  |  |  | 146909
Suministro de Válvula mariposa en HD de Ø8", extremo Brida - Brida, incluye empaques y tornillería en acero inoxidable.
|  | Válvula mariposa en HD de Ø8", extremo Brida - Brida | un | 1 | 2641000 | 2641000
|  | Juego de empaques y tornillería Ø8" | un | 2 | 160000 | 320000
|  | Costo directo |  |  |  | 2961000
|  | A.I.U | 0% |  |  | 0
|  | PRECIO UNITARIO (un) |  |  |  | 2961000
147 | N6.2.3.23.3 | Sistema de válvula mariposa DN 600 PN 16 con volante de maniobra para salida de caja de aducción (incluye accesorios) | un | 2282949 | 37411080
Instalación de sistema de válvula mariposa DN 600 PN 16 con volante de maniobra para salida de caja de aducción ( (incluye accesorios)
|  | Oficial + 6 Ayudantes dia con prestaciones | dia | 0.2 | 334923.518 | 1674618
|  | Retroexcavadora 320 de oruga/operario y transporte | hora | 0.5 | 202300 | 404600
|  | Transporte urbano | dia | 2 | 240000 | 120000
|  | Herramienta menor (5% M.O.) | % | 0.05 | 1674618 | 83731
|  | Costo directo |  |  |  | 2282949
|  | A.I.U | 0% |  |  | 0
|  | PRECIO UNITARIO (un) |  |  |  | 2282949
Suministro de sistema de válvula mariposa DN 600 PN 16 con volante de maniobra para salida de caja de aducción (incluye accesorios)
|  | Válvula mariposa HD DN 400 PN 16, extremo Brida - Brida | un | 1 | 10591000 | 10591000
|  | Niple pasamuro en HD L=0,55m extremo brida-liso Z=0,40m del extremo brida Ø24" | un | 1 | 4165000 | 4165000
|  | Unión de desmontaje autoportante bridada en HD Ø24" | un | 1 | 12711580 | 12711580
|  | Niple en HD L=1,35m extremo brida Ø24" | un | 1 | 9103500 | 9103500
|  | Juego de empaques y tornillería Ø24" | un | 3 | 280000 | 840000
|  | Costo directo |  |  |  | 37411080
|  | A.I.U | 0% |  |  | 0
|  | PRECIO UNITARIO (un) |  |  |  | 37411080
148 | N6.2.3.23.5 | Sistema de válvula mariposa DN 600 PN 16 sobre tubería GRP con volante de maniobra (incluye accesorios) | un | 4161298 | 53203149
Instalación de sistema de válvula mariposa DN 600 PN 16 sobre tubería GRP con volante de maniobra (incluye accesorios)
|  | Oficial + 6 Ayudantes dia con prestaciones | dia | 0.1 | 334923.518 | 3349236
|  | Retroexcavadora 320 de oruga/operario y transporte | hora | 0.5 | 202300 | 404600
|  | Transporte urbano | dia | 1 | 240000 | 240000
|  | Herramienta menor (5% M.O.) | % | 0.05 | 3349236 | 167462
|  | Costo directo |  |  |  | 4161298
|  | A.I.U | 0% |  |  | 0
|  | PRECIO UNITARIO (un) |  |  |  | 4161298
Suministro de sistema de válvula mariposa DN 600 PN 16 sobre tubería GRP con volante de maniobra (incluye accesorios)
|  | Válvula mariposa HD DN 400 PN 16, extremo Brida - Brida | un | 1 | 10591000 | 10591000
|  | Niple acero SCH-40 L=1,65m extremo brida Ø24" con salida bridada a Ø6" para ventosa y anillo pasamuro Z=0,40m | un | 1 | 6000099 | 6000099
|  | Unión de desmontaje autoportante bridada en HD Ø24" | un | 1 | 12711580 | 12711580
|  | Niple acero SCH-40 L=1,20m extremo brida Ø24" con salida bridada a Ø6" para ventosa y anillo pasamuro Z=0,40m | un | 1 | 5562774 | 5562774
|  | Niple brida-liso en GRP L=1,00 m Ø24" | un | 2 | 2840365 | 5680730
|  | Juego de empaques y tornillería Ø24" | un | 5 | 280000 | 1400000
|  | Válvula ventosa bridada Ø6" doble cámara triple acción (incluye válvula compuerta Ø6" bridada vastago no ascendente) | un | 2 | 5247900 | 10495800
|  | Acople GRP DN 600 PN20 | un | 2 | 380583 | 761166
|  | Costo directo |  |  |  | 53203149
|  | A.I.U | 0% |  |  | 0
|  | PRECIO UNITARIO (un) |  |  |  | 53203149
149 | N6.2.3.23.8 | Sistema de válvula mariposa DN 500 PN 16 con volante de maniobra (incluye accesorios) | un | 2593246 | 45235082
Instalación de sistema de válvula mariposa DN 500 PN 16 con volante de maniobra (incluye accesorios)
|  | Oficial + 6 Ayudantes dia con prestaciones | dia | 0.17 | 334923.518 | 1970139
|  | Retroexcavadora 320 de oruga/operario y transporte | hora | 0.5 | 202300 | 404600
|  | Transporte urbano | dia | 2 | 240000 | 120000
|  | Herramienta menor (5% M.O.) | % | 0.05 | 1970139 | 98507
|  | Costo directo |  |  |  | 2593246
|  | A.I.U | 0% |  |  | 0
|  | PRECIO UNITARIO (un) |  |  |  | 2593246
Suministro de sistema de válvula mariposa DN 500 PN 16 con volante de maniobra (incluye accesorios)
|  | Válvula mariposa de DN 500, doble excentricidad, bridada | un | 1 | 14869050 | 14869050
|  | Niple acero SCH-40 L=1,25m extremo brida Ø20" con salida bridada a Ø4" para ventosa y anillo pasamuro Z=0,40m | un | 1 | 4163334 | 4163334
|  | Niple en hierro dúctil brida-brida L=1,05m Ø20" | un | 2 | 5652500 | 11305000
|  | Unión de desmontaje autoportante bridada en HD Ø20" | un | 1 | 8916670 | 8916670
|  | Niple de acero SCH-40 L=1,84m, extremos bridados con salida bridada a 4" para ventosa y anillo pasamuro Ø20" | un | 1 | 1167628 | 1167628
|  | Válvula ventosa bridada Ø4" doble cámara triple acción (incluye válvula compuerta Ø4" bridada vastago no ascendente) | un | 2 | 2296700 | 4593400
|  | Transporte Bogota - Zipaquira (Sencillo) 9 Tn - 34 m3 | viaje | 2 | 440000 | 220000
|  | Costo directo |  |  |  | 45235082
|  | A.I.U | 0% |  |  | 0
|  | PRECIO UNITARIO (un) |  |  |  | 45235082
150 | N6.2.3.23.6 | Sistema de válvula mariposa DN 400 PN 16 sobre tubería GRP con volante de maniobra (incluye accesorios) | un | 2869066 | 11030639
Instalación de sistema de válvula mariposa DN 400 PN 16 sobre tubería GRP con volante de maniobra (incluye accesorios)
|  | Oficial + 6 Ayudantes dia con prestaciones | dia | 0.15 | 334923.518 | 2232824
|  | Retroexcavadora 320 de oruga/operario y transporte | hora | 0.5 | 202300 | 404600
|  | Transporte urbano | dia | 2 | 240000 | 120000
|  | Herramienta menor (5% M.O.) | % | 0.05 | 2232824 | 111642
|  | Costo directo |  |  |  | 2869066
|  | A.I.U | 0% |  |  | 0
|  | PRECIO UNITARIO (un) |  |  |  | 2869066
Suministro de sistema de válvula mariposa DN 400 PN 16 sobre tubería GRP con volante de maniobra (incluye accesorios)
|  | Válvula mariposa HD DN 400 PN 16, extremo Brida - Brida | un | 1 | 10591000 | 10591000
|  | Niple brida-brida en HD L=1,05 m Ø16" | un | 1 | 2840365 | 2840365
|  | Unión de desmontaje autoportante bridada en HD Ø16" | un | 1 | 6330000 | 6330000
|  | Niple brida-liso en GRP L=1,00 m Ø16" | un | 1 | 1803939 | 1803939
|  | Juego de empaques y tornillería Ø16" | un | 3 | 200000 | 600000
|  | Válvula ventosa bridada Ø4" doble cámara triple acción (incluye válvula compuerta Ø4" bridada vastago no ascendente) | un | 1 | 2296700 | 2296700
|  | Costo directo |  |  |  | 11030639
|  | A.I.U | 0% |  |  | 0
|  | PRECIO UNITARIO (un) |  |  |  | 11030639
151 | N9.1.3.2 | Sistema Reguladora de Presión Ø2" Sobre Tubería de Ø2 a Ø3" | un | 2453779 | 16102222
Instalación de Sistema Reguladora De Presión Ø2" Sobre Tubería de Ø2 a Ø3"
|  | Oficial + 3 Ayudantes dia con prestaciones | dia | 0.5 | 206560.76 | 413122
|  | Técnico Especialista | dia | 0.1 | 196000 | 1960000
|  | Transporte urbano | dia | 4 | 240000 | 60000
|  | Herramienta menor (5% M.O.) | % | 0.05 | 413122 | 20657
|  | Costo directo |  |  |  | 2453779
|  | A.I.U | 0% |  |  | 0
|  | PRECIO UNITARIO (un) |  |  |  | 2453779
Suministro de Sistema Reguladora De Presión Ø2" Sobre Tubería de Ø2 a Ø3"
|  | Reducción concéntrica 3"x2" en hierro dúctil junta hidráulica | un | 2 | 83300 | 166600
|  | Niple pasamuro en HD 2" extremo brida-liso L=0,55m y Z=25cm del extremo brida | un | 2 | 178500 | 357000
|  | Tee en HD bridada Ø2" | un | 4 | 190400 | 761600
|  | Valvula ventosa antifraude doblecámara tripleacción bridada Ø2" | un | 2 | 975800 | 1951600
|  | Válvula de compuerta vástago ascendente sello elástico HD Ø2" bridada | un | 3 | 579625 | 1738875
|  | Filtro en HD bridado Ø2" con válvula de bola para limpieza Ø1/2" | un | 1 | 382397 | 382397
|  | Niple bridado Ø2" L=50cm HD | un | 1 | 173740 | 173740
|  | Unión de desmontaje autoportante bridada en HD Ø2" | un | 2 | 189210 | 378420
|  | Válvula reguladora de presión dinámica Ø2" HD | un | 1 | 7679070 | 7679070
|  | Unión universal HD 3" | un | 2 | 101150 | 202300
|  | Niple bridado Ø2" L=25cm HD | un | 2 | 136850 | 273700
|  | Codo de 90° en Hierro Dúctil de Ø2", extremo brida - brida | un | 2 | 119000 | 238000
|  | Niple bridado acero al carbon Ø2" L=80cm | un | 2 | 159460 | 318920
|  | Juego de empaques y tornillería Ø2" | un | 18 | 70000 | 1260000
|  | Transporte Bogota - Zipaquira (Sencillo) 9 Tn - 34 m3 | viaje | 2 | 440000 | 220000
|  | Costo directo |  |  |  | 16102222
|  | A.I.U | 0% |  |  | 0
|  | PRECIO UNITARIO (un) |  |  |  | 16102222
152 | N9.1.3.3 | Sistema Reguladora de Presión Ø3" Sobre Tubería de Ø4" | un | 2453779 | 18754555
Instalación de Sistema Reguladora de Presión Ø3" Sobre Tubería de Ø4"
|  | Oficial + 3 Ayudantes dia con prestaciones | dia | 0.5 | 206560.76 | 413122
|  | Técnico Especialista | dia | 0.1 | 196000 | 1960000
|  | Transporte urbano | dia | 4 | 240000 | 60000
|  | Herramienta menor (5% M.O.) | % | 0.05 | 413122 | 20657
|  | Costo directo |  |  |  | 2453779
|  | A.I.U | 0% |  |  | 0
|  | PRECIO UNITARIO (un) |  |  |  | 2453779
Suministro de Sistema Reguladora de Presión Ø3" Sobre Tubería de Ø4"
|  | Reducción concéntrica 4"x3" en hierro dúctil junta hidráulica | un | 2 | 113050 | 226100
|  | Niple pasamuro en HD 3" extremo brida-liso L=55cm y Z=25cm del extremo brida | un | 2 | 291550 | 583100
|  | Tee en HD bridada Ø3" x Ø2" | un | 4 | 257040 | 1028160
|  | Valvula ventosa antifraude doblecámara tripleacción bridada Ø2" | un | 2 | 975800 | 1951600
|  | Válvula de compuerta vástago ascendente sello elástico HD Ø3" bridada | un | 2 | 833000 | 1666000
|  | Filtro en HD bridado Ø3" con válvula de bola para limpieza Ø1/2" | un | 1 | 511700 | 511700
|  | Niple bridado Ø3" L=50cm HD | un | 1 | 291550 | 291550
|  | Unión de desmontaje autoportante bridada en HD Ø2" | un | 1 | 189210 | 189210
|  | Unión de desmontaje autoportante bridada en HD Ø3" | un | 1 | 320110 | 320110
|  | Válvula reguladora de presión dinámica Ø3" HD | un | 1 | 8945230 | 8945230
|  | Unión universal HD 4" | un | 1 | 113050 | 113050
|  | Niple bridado Ø2" L=25cm HD | un | 2 | 136850 | 273700
|  | Codo de 90° en Hierro Dúctil de Ø2", extremo brida - brida | un | 2 | 119000 | 238000
|  | Válvula de compuerta vástago ascendente sello elástico HD Ø2" bridada | un | 1 | 579625 | 579625
|  | Niple bridado acero al carbon Ø2" L=80cm | un | 2 | 159460 | 318920
|  | Juego de empaques y tornillería Ø2" | un | 7 | 70000 | 490000
|  | Juego de empaques y tornillería Ø3" | un | 11 | 73500 | 808500
|  | Transporte Bogota - Zipaquira (Sencillo) 9 Tn - 34 m3 | viaje | 2 | 440000 | 220000
|  | Costo directo |  |  |  | 18754555
|  | A.I.U | 0% |  |  | 0
|  | PRECIO UNITARIO (un) |  |  |  | 18754555
153 | N9.1.3.4 | Sistema Reguladora de Presión Ø4" Sobre Tubería de Ø6" | un | 2513779 | 23406625
Instalación Sistema Reguladora de Presión Ø4" Sobre Tubería de Ø6"
|  | Oficial + 3 Ayudantes dia con prestaciones | dia | 0.5 | 206560.76 | 413122
|  | Técnico Especialista | dia | 0.1 | 196000 | 1960000
|  | Transporte urbano | dia | 2 | 240000 | 120000
|  | Herramienta menor (5% M.O.) | % | 0.05 | 413122 | 20657
|  | Costo directo |  |  |  | 2513779
|  | A.I.U | 0% |  |  | 0
|  | PRECIO UNITARIO (un) |  |  |  | 2513779
Suministro de Sistema Reguladora de Presión Ø4" Sobre Tubería de Ø6"
|  | Reducción concéntrica 6"x4" en hierro dúctil junta hidráulica | un | 2 | 273700 | 547400
|  | Niple pasamuro en HD 4" extremo brida-liso L=55cm y Z=25cm del extremo brida | un | 2 | 404600 | 809200
|  | Tee en HD bridada Ø4" x Ø2" | un | 4 | 404600 | 1618400
|  | Valvula ventosa antifraude doblecámara tripleacción bridada Ø2" | un | 2 | 975800 | 1951600
|  | Válvula de compuerta vástago ascendente sello elástico HD Ø4" bridada | un | 2 | 1416100 | 2832200
|  | Filtro en HD bridado Ø4" con válvula de bola para limpieza Ø1/2" | un | 1 | 737800 | 737800
|  | Niple bridado Ø4" L=50cm HD | un | 1 | 416500 | 416500
|  | Unión de desmontaje autoportante bridada en HD Ø2" | un | 1 | 189210 | 189210
|  | Unión de desmontaje autoportante bridada en HD Ø4" | un | 1 | 493850 | 493850
|  | Válvula reguladora de presión dinámica Ø4" HD | un | 1 | 10576720 | 10576720
|  | Unión universal HD 6" | un | 1 | 178500 | 178500
|  | Niple bridado Ø2" L=25cm HD | un | 2 | 136850 | 273700
|  | Codo de 90° en Hierro Dúctil de Ø2", extremo brida - brida | un | 2 | 119000 | 238000
|  | Válvula de compuerta vástago ascendente sello elástico HD Ø2" bridada | un | 1 | 579625 | 579625
|  | Niple bridado acero al carbon Ø2" L=80cm | un | 2 | 159460 | 318920
|  | Juego de empaques y tornillería Ø2" | un | 7 | 70000 | 490000
|  | Juego de empaques y tornillería Ø4" | un | 11 | 85000 | 935000
|  | Transporte Bogota - Zipaquira (Sencillo) 9 Tn - 34 m3 | viaje | 2 | 440000 | 220000
|  | Costo directo |  |  |  | 23406625
|  | A.I.U | 0% |  |  | 0
|  | PRECIO UNITARIO (un) |  |  |  | 23406625
154 | N9.1.3.5 | Sistema Reguladora de Presión Ø6" Sobre Tubería de Ø8" | un | 2393779 | 35075364
Instalación de Sistema Reguladora de Presión Ø6" Sobre Tubería de Ø8"
|  | Oficial + 3 Ayudantes dia con prestaciones | dia | 0.5 | 206560.76 | 413122
|  | Técnico Especialista | dia | 0.1 | 196000 | 1960000
|  | Herramienta menor (5% M.O.) | % | 0.05 | 413122 | 20657
|  | Costo directo |  |  |  | 2393779
|  | A.I.U | 0% |  |  | 0
|  | PRECIO UNITARIO (un) |  |  |  | 2393779
Suministro de Sistema Reguladora de Presión Ø6" Sobre Tubería de Ø8"
|  | Reducción concéntrica 8"x6" en hierro dúctil junta hidráulica | un | 2 | 368900 | 737800
|  | Niple pasamuro en HD 6" extremo brida-liso L=55cm y Z=25cm del extremo brida | un | 2 | 565250 | 1130500
|  | Tee en HD bridada Ø6" x Ø2" | un | 4 | 642600 | 2570400
|  | Valvula ventosa antifraude doblecámara tripleacción bridada Ø2" | un | 2 | 975800 | 1951600
|  | Válvula de compuerta vástago ascendente sello elástico HD Ø6" bridada | un | 2 | 2011100 | 4022200
|  | Filtro en HD bridado Ø6" con válvula de bola para limpieza Ø1/2" | un | 1 | 1319868 | 1319868
|  | Niple bridado Ø6" L=50cm HD | un | 1 | 495000 | 495000
|  | Unión de desmontaje autoportante bridada en HD Ø2" | un | 1 | 189210
|  | Unión de desmontaje autoportante bridada en HD Ø6" | un | 1 | 648550 | 648550
|  | Válvula reguladora de presión dinámica Ø6" HD | un | 1 | 14875000 | 14875000
|  | Unión universal en HD de 8" | un | 1 | 214200 | 214200
|  | Niple bridado Ø2" L=25cm HD | un | 2 | 136850 | 273700
|  | Codo de 90° en Hierro Dúctil de Ø2", extremo brida - brida | un | 2 | 119000 | 238000
|  | Válvula de compuerta vástago ascendente sello elástico HD Ø2" bridada | un | 1 | 579625 | 579625
|  | Niple bridado acero al carbon Ø2" L=80cm | un | 2 | 159460 | 318920
|  | Juego de empaques y tornillería Ø2" | un | 7 | 70000 | 490000
|  | Juego de empaques y tornillería Ø6" | un | 11 | 110000 | 1210000
|  | Transporte Bogota - Zipaquira (Sencillo) 9 Tn - 34 m3 | viaje | 0.17 | 440000 | 2588236
|  | Transporte urbano | dia | 0.17 | 240000 | 1411765
|  | Costo directo |  |  |  | 35075364
|  | A.I.U | 0% |  |  | 0
|  | PRECIO UNITARIO (un) |  |  |  | 35075364
155 | N6.2.3.19.12 | Sistema de válvula de compuerta para diámetro 2" sobre PVC (incluye uniones y los accesorios necesarios para su correcta instalación) | un | 49052 | 487900
Instalacion de sistema de válvula de compuerta para diámetro 2" sobre PVC (incluye uniones y los accesorios necesarios para su correcta instalación)
|  | Lubricante | un | 0.14941 | 22704 | 3393
|  | Oficial + 2 Ayudantes dia con prestaciones | dia | 4 | 163773.174 | 40944
|  | Transporte urbano | dia | 90 | 240000 | 2667
|  | Herramienta menor (5% M.O.) | % | 0.05 | 40944 | 2048
|  | Costo directo |  |  |  | 49052
|  | A.I.U | 0% |  |  | 0
|  | PRECIO UNITARIO (un) |  |  |  | 49052
Suministro de sistema de válvula de compuerta para diámetro 2" sobre PVC (incluye uniones y los accesorios necesarios para su correcta instalación)
|  | Válvula de compuerta sello elástico vástago no ascendente en Hierro Dúctil de Ø2", junta hidráulica | un | 1 | 333200 | 333200
|  | Unión de reparación en HD Ø2" | un | 2 | 77350 | 154700
|  | Costo directo |  |  |  | 487900
|  | A.I.U | 0% |  |  | 0
|  | PRECIO UNITARIO (un) |  |  |  | 487900
156 | N6.2.3.19.13 | Sistema de válvula de compuerta para diámetro 3" sobre PVC (incluye uniones y los accesorios necesarios para su correcta instalación) | un | 65665 | 678300
Instalacion de sistema de válvula de compuerta para diámetro 3" sobre PVC (incluye uniones y los accesorios necesarios para su correcta instalación)
|  | Lubricante | un | 0.25 | 22704 | 5676
|  | Oficial + 2 Ayudantes dia con prestaciones | dia | 3 | 163773.174 | 54592
|  | Transporte urbano | dia | 90 | 240000 | 2667
|  | Herramienta menor (5% M.O.) | % | 0.05 | 54592 | 2730
|  | Costo directo |  |  |  | 65665
|  | A.I.U | 0% |  |  | 0
|  | PRECIO UNITARIO (un) |  |  |  | 65665
Suministro de sistema de válvula de compuerta para diámetro 3" sobre PVC (incluye uniones y los accesorios necesarios para su correcta instalación)
|  | Válvula de compuerta sello elástico vástago no ascendente en Hierro Dúctil de Ø3", junta hidráulica | un | 1 | 476000 | 476000
|  | Unión de reparación en HD Ø3" | un | 2 | 101150 | 202300
|  | Costo directo |  |  |  | 678300
|  | A.I.U | 0% |  |  | 0
|  | PRECIO UNITARIO (un) |  |  |  | 678300
157 | N6.2.3.19.14 | Sistema de válvula de compuerta para diámetro 4" sobre PVC (incluye uniones y los accesorios necesarios para su correcta instalación) | un | 96929 | 856800
Instalacion de sistema de válvula de compuerta para diámetro 4" sobre PVC (incluye uniones y los accesorios necesarios para su correcta instalación)
|  | Lubricante | un | 0.35 | 22704 | 7947
|  | Oficial + 2 Ayudantes dia con prestaciones | dia | 2 | 163773.174 | 81887
|  | Transporte urbano | dia | 80 | 240000 | 3000
|  | Herramienta menor (5% M.O.) | % | 0.05 | 81887 | 4095
|  | Costo directo |  |  |  | 96929
|  | A.I.U | 0% |  |  | 0
|  | PRECIO UNITARIO (un) |  |  |  | 96929
Suministro de sistema de válvula de compuerta para diámetro 4" sobre PVC (incluye uniones y los accesorios necesarios para su correcta instalación)
|  | Válvula de compuerta sello elástico vástago no ascendente en Hierro Dúctil de Ø4", junta hidráulica | un | 1 | 630700 | 630700
|  | Unión de reparación en HD Ø4" | un | 2 | 113050 | 226100
|  | Costo directo |  |  |  | 856800
|  | A.I.U | 0% |  |  | 0
|  | PRECIO UNITARIO (un) |  |  |  | 856800
158 | N6.2.3.19.15 | Sistema de válvula de compuerta para diámetro 6" sobre PVC (incluye uniones y los accesorios necesarios para su correcta instalación) | un | 123227 | 1576750
Instalacion de sistema de válvula de compuerta para diámetro 6" sobre PVC (incluye uniones y los accesorios necesarios para su correcta instalación)
|  | Lubricante | un | 0.5 | 22704 | 11352
|  | Oficial + 3 Ayudantes dia con prestaciones | dia | 2 | 206560.76 | 103281
|  | Transporte urbano | dia | 70 | 240000 | 3429
|  | Herramienta menor (5% M.O.) | % | 0.05 | 103281 | 5165
|  | Costo directo |  |  |  | 123227
|  | A.I.U | 0% |  |  | 0
|  | PRECIO UNITARIO (un) |  |  |  | 123227
Suministro de sistema de válvula de compuerta para diámetro 6" sobre PVC (incluye uniones y los accesorios necesarios para su correcta instalación)
|  | Válvula de compuerta sello elástico vástago no ascendente en Hierro Dúctil de Ø6", junta hidráulica | un | 1 | 1219750 | 1219750
|  | Unión de reparación en HD Ø6" | un | 2 | 178500 | 357000
|  | Costo directo |  |  |  | 1576750
|  | A.I.U | 0% |  |  | 0
|  | PRECIO UNITARIO (un) |  |  |  | 1576750
159 | N6.2.3.19.16 | Sistema de válvula de compuerta para diámetro 8" sobre PVC (incluye uniones y los accesorios necesarios para su correcta instalación) | un | 148569 | 2582300
Instalacion de sistema de válvula de compuerta para diámetro 8" sobre PVC (incluye uniones y los accesorios necesarios para su correcta instalación)
|  | Lubricante | un | 0.7 | 22704 | 15893
|  | Oficial + 3 Ayudantes dia con prestaciones | dia | 2 | 206560.76 | 103281
|  | Retroexcavadora 320 de oruga/operario y transporte | hora | 10 | 202300 | 20230
|  | Transporte urbano | dia | 60 | 240000 | 4000
|  | Herramienta menor (5% M.O.) | % | 0.05 | 103281 | 5165
|  | Costo directo |  |  |  | 148569
|  | A.I.U | 0% |  |  | 0
|  | PRECIO UNITARIO (un) |  |  |  | 148569
Suministro de sistema de válvula de compuerta para diámetro 8" sobre PVC (incluye uniones y los accesorios necesarios para su correcta instalación)
|  | Válvula de compuerta sello elástico vástago no ascendente en Hierro Dúctil de Ø8" bridada | un | 1 | 2023000 | 2023000 |  | 1700000 | 1785000
|  | Unión de reparación en HD Ø8" | un | 2 | 279650 | 559300
|  | Costo directo |  |  |  | 2582300
|  | A.I.U | 0% |  |  | 0
|  | PRECIO UNITARIO (un) |  |  |  | 2582300
160 | N6.2.3.19.17 | Sistema de válvula de compuerta para diámetro 10" sobre PVC (incluye uniones y los accesorios necesarios para su correcta instalación) | un | 184901 | 4260200
Instalacion de sistema de válvula de compuerta para diámetro 10" sobre PVC (incluye uniones y los accesorios necesarios para su correcta instalación)
|  | Lubricante | un | 1 | 22704 | 22704
|  | Oficial + 4 Ayudantes dia con prestaciones | dia | 2 | 249348.346 | 124675
|  | Retroexcavadora 320 de oruga/operario y transporte | hora | 8 | 202300 | 25288
|  | Transporte urbano | dia | 40 | 240000 | 6000
|  | Herramienta menor (5% M.O.) | % | 0.05 | 124675 | 6234
|  | Costo directo |  |  |  | 184901
|  | A.I.U | 0% |  |  | 0
|  | PRECIO UNITARIO (un) |  |  |  | 184901
Suministro de sistema de válvula de compuerta para diámetro 10" sobre PVC (incluye uniones y los accesorios necesarios para su correcta instalación)
|  | Válvula de compuerta sello elástico vástago no ascendente en Hierro Dúctil de Ø10", junta hidráulica | un | 1 | 3498600 | 3498600 |  | 2940000
|  | Unión DRESSER de HD Ø10" | un | 2 | 380800 | 761600
|  | Costo directo |  |  |  | 4260200
|  | A.I.U | 0% |  |  | 0
|  | PRECIO UNITARIO (un) |  |  |  | 4260200
161 | N6.2.3.19.18 | Sistema de válvula de compuerta para diámetro 12" sobre PVC (incluye uniones y los accesorios necesarios para su correcta instalación) | un | 265500 | 5259800
Instalacion de sistema de válvula de compuerta para diámetro 12" sobre PVC (incluye uniones y los accesorios necesarios para su correcta instalación)
|  | Lubricante | un | 1.25 | 22704 | 28380
|  | Oficial + 4 Ayudantes dia con prestaciones | dia | 1.5 | 249348.346 | 166233
|  | Retroexcavadora 320 de oruga/operario y transporte | hora | 4 | 202300 | 50575
|  | Transporte urbano | dia | 20 | 240000 | 12000
|  | Herramienta menor (5% M.O.) | % | 0.05 | 166233 | 8312
|  | Costo directo |  |  |  | 265500
|  | A.I.U | 0% |  |  | 0
|  | PRECIO UNITARIO (un) |  |  |  | 265500
Suministro de sistema de válvula de compuerta para diámetro 12" sobre PVC (incluye uniones y los accesorios necesarios para su correcta instalación)
|  | Válvula de compuerta elástica vástago no ascendente en Hierro Dúctil de Ø12", junta hidráulica | un | 1 | 4165000 | 4165000 |  | 3500000
|  | Unión de reparación en HD Ø12" | un | 2 | 547400 | 1094800 |  | 460000
|  | Costo directo |  |  |  | 5259800
|  | A.I.U | 0% |  |  | 0
|  | PRECIO UNITARIO (un) |  |  |  | 5259800
162 | N2.251 | Estructura de soporte transversal sistema de floculación hidráulico (Perfiles en C en acero al carbon 5,0m). Incluye pernos de fijacion y platina de soporte | un | 47513 | 40727
Instalación Estructura de soporte transversal sistema de floculación hidráulico (Perfiles en C en acero al carbon 5,0m).
|  | Soldador + dos ayudantes | dia | 12 | 185575.172 | 15465
|  | Equipo para soldadura de acero Arcoelectrico 260 amp. | dia | 10 | 214200 | 21420
|  | Planta electrica 10 Kva. | dia | 10 | 65450 | 6545
|  | Taladro percutor eléctrico | día | 10 | 33082 | 3309
|  | Herramienta menor (5% M.O.) | % | 0.05 | 15465 | 774
|  | Costo directo |  |  |  | 47513
|  | A.I.U | 0% |  |  | 0
|  | PRECIO UNITARIO (un) |  |  |  | 47513
Suministro Estructura de soporte transversal sistema de floculación hidráulico (Perfiles en C en acero al carbon 5,0m).
|  | Perfil en C de 100x50mm e=1.5 con anticorrosivo | m | 1.05 | 6850 | 7193
|  | Platinas de 0.15x0.15m e=1/8" | un | 2.05 | 2380 | 4879
|  | Anticorrosivo Premium Blanco, Gris, Rojo | Galón | 0.2 | 38080 | 7616
|  | Esmalte Sintetico exteriores | gal | 0.2 | 65901 | 13181
|  | Electrodos para soldadura de acero 6011 1/8 | kg | 0.15 | 8009 | 1202
|  | Pernos de anclaje y fijacion 2" | un | 4 | 464 | 1856
|  | Transporte urbano | dia | 0.02 | 240000 | 4800
|  | Costo directo |  |  |  | 40727
|  | A.I.U | 0% |  |  | 0
|  | PRECIO UNITARIO (un) |  |  |  | 40727
163 | N9.1.7 | Construcción de caja válvula de compuerta de espesor 0,20 m en concreto de 4000 PSI (incluye tapa en concreto y tapa chorote) para tubería <= 6" (ver plano típico) | un | 1868123
Construcción de caja válvula de espesor 0,20 m en concreto de 4000 PSI (incluye tapa en concreto y tapa chorote) para tubería <= 6" (ver plano típico)
|  | Concreto de f´c=280 kgf/cm2 | m³ | 1.96 | 474075 | 929187
|  | Formaleta para muro en lamina super t (Incluye larguero y clavos comunes) a 3 usos | m2 | 3 | 12968 | 38904
|  | Tapa chorote | un | 1 | 368900 | 368900
|  | Transporte urbano | dia | 32 | 240000 | 7500
|  | Oficial + 4 Ayudantes dia con prestaciones | dia | 0.5 | 249348.346 | 498697
|  | Herramienta menor (5% M.O.) | % | 0.05 | 498697 | 24935
|  | Costo directo |  |  |  | 1868123
|  | A.I.U | 0% |  |  | 0
|  | PRECIO UNITARIO (un) |  |  |  | 1868123
164 | N9.1.8 | Construcción de caja válvula de compuerta de espesor 0,20 m en concreto de 4000 PSI (incluye tapa en concreto y tapa chorote) para tubería entre 8" a 12" (ver plano típico) | un | 2273319
Construcción de caja válvula de espesor 0,20 m en concreto de 4000 PSI (incluye tapa en concreto y tapa chorote) para tubería entre 8" a 12" (ver plano típico)
|  | Concreto de f´c=280 kgf/cm2 | m³ | 2.76 | 474075 | 1308447
|  | Formaleta para muro en lamina super t (Incluye larguero y clavos comunes) a 3 usos | m2 | 5 | 12968 | 64840
|  | Tapa chorote | un | 1 | 368900 | 368900
|  | Transporte urbano | dia | 32 | 240000 | 7500
|  | Oficial + 4 Ayudantes dia con prestaciones | dia | 0.5 | 249348.346 | 498697
|  | Herramienta menor (5% M.O.) | % | 0.05 | 498697 | 24935
|  | Costo directo |  |  |  | 2273319
|  | A.I.U | 0% |  |  | 0
|  | PRECIO UNITARIO (un) |  |  |  | 2273319
165 | N9.1.9 | Construcción de caja para válvula mariposa de 24" en concreto de 4000 PSI e=0,25m (incluye tapa de acceso, peldaños y acero de refuerzo (ver plano típico) | un | 7230268
Construcción de caja para válvula mariposa de 28" en concreto de 4000 PSI e=0,25m (incluye tapa de acceso, peldaños y acero de refuerzo (ver plano típico)
|  | Concreto de f´c=280 kgf/cm2 | m³ | 11.15 | 474075 | 5285937
|  | Base granular | m³ | 0.84 | 47600 | 39984
|  | Formaleta para muro en lamina super t (Incluye larguero y clavos comunes) a 3 usos | m2 | 9 | 12968 | 116712
|  | Tapa polimérica Ø70 cm | un | 1 | 164505 | 164505
|  | Herraje para tapa 1,00m x 0,60m x 0,10m | un | 2 | 186838 | 373676
|  | Peldaños corrugados 5/8" tipo uña de gato con pintura anticorrosiva | un | 8 | 13594 | 108752
|  | Adhesivo epoxico para anclajes de varilla de acero | Kg | 2 | 27965 | 55930
|  | Transporte urbano | dia | 3 | 240000 | 80000
|  | Oficial + 6 Ayudantes dia con prestaciones | dia | 0.35 | 334923.518 | 956925
|  | Herramienta menor (5% M.O.) | % | 0.05 | 956925 | 47847
|  | Costo directo |  |  |  | 7230268
|  | A.I.U | 0% |  |  | 0
|  | PRECIO UNITARIO (un) |  |  |  | 7230268
166 | N9.1.10 | Construcción de caja para macromedidor electromagnético menor o igual a 8" de de 1,50m ancho x 1,50m de largoen concreto de 4000 PSI e=0,25m (incluye tapa de acceso, peldaños y acero de refuerzo (ver plano típico) | un | 2947056
Construcción de caja para macromedidor electromagnético menor o igual a 8" de 1,50m x 1,50m en concreto de 4000 PSI e=0,25m (incluye tapa de acceso, peldaños y acero de refuerzo (ver plano típico)
|  | Concreto de f´c=280 kgf/cm2 | m³ | 3.73 | 474075 | 1768300
|  | Base granular | m³ | 0.4 | 47600 | 19040
|  | Formaleta para muro en lamina super t (Incluye larguero y clavos comunes) a 3 usos | m2 | 9 | 12968 | 116712
|  | Tapa polimérica Ø70 cm | un | 1 | 164505 | 164505
|  | Peldaños corrugados 5/8" tipo uña de gato con pintura anticorrosiva | un | 7 | 13594 | 95158
|  | Transporte urbano | dia | 3 | 240000 | 80000
|  | Oficial + 6 Ayudantes dia con prestaciones | dia | 0.5 | 334923.518 | 669848
|  | Herramienta menor (5% M.O.) | % | 0.05 | 669848 | 33493
|  | Costo directo |  |  |  | 2947056
|  | A.I.U | 0% |  |  | 0
|  | PRECIO UNITARIO (un) |  |  |  | 2947056
167 | N9.1.11 | Construcción de caja para macromedidor electromagnético entre 10" a 14" de 1,50m ancho x 2,00m de largo en concreto de 4000 PSI e=0,25m (incluye tapa de acceso, peldaños y acero de refuerzo (ver plano típico) | un | 3470854
Construcción de caja para macromedidor electromagnético entre 10" a 14" de 1,50m ancho x 2,00m de largo en concreto de 4000 PSI e=0,25m (incluye tapa de acceso, peldaños y acero de refuerzo (ver plano típico)
|  | Concreto de f´c=280 kgf/cm2 | m³ | 4.66 | 474075 | 2209190
|  | Base granular | m³ | 0.5 | 47600 | 23800
|  | Formaleta para muro en lamina super t (Incluye larguero y clavos comunes) a 3 usos | m2 | 9 | 12968 | 116712
|  | Tapa polimérica Ø70 cm | un | 1 | 164505 | 164505
|  | Peldaños corrugados 5/8" tipo uña de gato con pintura anticorrosiva | un | 7 | 13594 | 95158
|  | Transporte urbano | dia | 3 | 240000 | 80000
|  | Oficial + 6 Ayudantes dia con prestaciones | dia | 0.45 | 334923.518 | 744275
|  | Herramienta menor (5% M.O.) | % | 0.05 | 744275 | 37214
|  | Costo directo |  |  |  | 3470854
|  | A.I.U | 0% |  |  | 0
|  | PRECIO UNITARIO (un) |  |  |  | 3470854
168 | N9.1.12 | Construcción de caja para macromedidor ultrasónico de montaje externo para tubería mayor a 14 pulgadas de 2,00m ancho x 2,00m de largo en concreto de 4000 PSI e=0,25m (incluye tapa de acceso, peldaños y acero de refuerzo (ver plano típico) | un | 4297659
Construcción de caja para macromedidor ultrasónico de montaje externo para tubería mayor a 14 pulgadas de 2,00m ancho x 2,00m de largo en concreto de 4000 PSI e=0,25m (incluye tapa de acceso, peldaños y acero de refuerzo (ver plano típico)
|  | Concreto de f´c=280 kgf/cm2 | m³ | 5.92 | 474075 | 2806524
|  | Base granular | m³ | 0.63 | 47600 | 29988
|  | Formaleta para muro en lamina super t (Incluye larguero y clavos comunes) a 3 usos | m2 | 9 | 12968 | 116712
|  | Tapa polimérica Ø70 cm | un | 1 | 164505 | 164505
|  | Peldaños corrugados 5/8" tipo uña de gato con pintura anticorrosiva | un | 7 | 13594 | 95158
|  | Transporte urbano | dia | 3 | 240000 | 80000
|  | Oficial + 6 Ayudantes dia con prestaciones | dia | 0.35 | 334923.518 | 956925
|  | Herramienta menor (5% M.O.) | % | 0.05 | 956925 | 47847
|  | Costo directo |  |  |  | 4297659
|  | A.I.U | 0% |  |  | 0
|  | PRECIO UNITARIO (un) |  |  |  | 4297659
169 | N9.1.13 | Construcción de caja para válvula reguladora dinámica de 1,85m ancho x 3,35m de largo en concreto de 4000 PSI e=0,25m (incluye tapa de acceso, peldaños y acero de refuerzo (ver plano típico) | un | 5754752
Construcción de caja para válvula reguladora dinámica de 1,85m ancho x 3,35m de largo en concreto de 4000 PSI e=0,25m (incluye tapa de acceso, peldaños y acero de refuerzo (ver plano típico)
|  | Concreto de f´c=280 kgf/cm2 | m³ | 7.83 | 474075 | 3712008
|  | Base granular | m³ | 0.85 | 47600 | 40460
|  | Formaleta para muro en lamina super t (Incluye larguero y clavos comunes) a 3 usos | m2 | 9 | 12968 | 116712
|  | Tapa polimérica Ø70 cm | un | 1 | 164505 | 164505
|  | Herraje para tapa 1,00m x 0,60m x 0,10m | un | 2 | 186838 | 373676
|  | Peldaños corrugados 5/8" tipo uña de gato con pintura anticorrosiva | un | 7 | 13594 | 95158
|  | Transporte urbano | dia | 3 | 240000 | 80000
|  | Oficial + 6 Ayudantes dia con prestaciones | dia | 0.3 | 334923.518 | 1116412
|  | Herramienta menor (5% M.O.) | % | 0.05 | 1116412 | 55821
|  | Costo directo |  |  |  | 5754752
|  | A.I.U | 0% |  |  | 0
|  | PRECIO UNITARIO (un) |  |  |  | 5754752
170 | N9.1.1.1 | Macromedidor Electromagnético Ø2" | un | 3104445 | 32114364
Instalación macromedidor electromagnético 2"
|  | Oficial + 3 Ayudantes dia con prestaciones | dia | 0.2 | 206560.76 | 1032804
|  | Técnico Especialista | dia | 0.1 | 196000 | 1960000
|  | Transporte urbano | dia | 4 | 240000 | 60000
|  | Herramienta menor (5% M.O.) | % | 0.05 | 1032804 | 51641
|  | Precio directo |  |  |  | 3104445
|  | A.I.U | 0% |  |  | 0
|  | PRECIO UNITARIO (un) |  |  |  | 3104445
Suministro macromedidor electromagnético 2"
|  | Macromedidor electromagnético Ø2" y cable de señal L=10m | un | 1 | 16806000 | 16806000
|  | Registrador remoto de datos para macromedidor con comunicación GSM/GPRS | un | 1 | 11190000 | 11190000
|  | Codo 2 x 90° en hierro dúctil junta hidráulica | un | 4 | 80920 | 323680
|  | Tuberia de PVC RDE 21 de 2" | m | 2 | 11380 | 22760
|  | Niple hierro ducltil Ø2" L=1,20m extremo liso-brida | un | 1 | 266025 | 266025
|  | Niple hierro ducltil Ø2" L=1,00m extremo liso-brida | un | 1 | 227231 | 227231
|  | Unión de desmontaje autoportante bridada en HD Ø2" | un | 1 | 189210 | 189210
|  | Válvula de compuerta sello elástico vástago no ascendente en Hierro Dúctil de Ø2", junta hidráulica | un | 2 | 333200 | 666400
|  | Juego de empaques y tornillería Ø2" | un | 3 | 70000 | 210000
|  | Gabinete en acero laminado frio 1m x 0,50m x 0,30m (Rack) | un | 1 | 1458940 | 1458940
|  | Concreto de f´c=210 kgf/cm2 | m³ | 0.53 | 412863 | 218818
|  | Herraje para caja de registro de 50x50cm (calibre2"x1/8") marco y tapa | un | 1 | 61830 | 61830
|  | Tubería para placa Ø3/4" | m | 10 | 3347 | 33470
|  | Transporte Bogota - Zipaquira (Sencillo) 9 Tn - 34 m3 | viaje | 1 | 440000 | 440000
|  | Precio directo |  |  |  | 32114364
|  | A.I.U | 0% |  |  | 0
|  | PRECIO UNITARIO (un) |  |  |  | 32114364
171 | N9.1.1.2 | Macromedidor Electromagnético Ø3" | un | 3104445 | 33310772
Instalación macromedidor electromagnético 3"
|  | Oficial + 3 Ayudantes dia con prestaciones | dia | 0.2 | 206560.76 | 1032804
|  | Técnico Especialista | dia | 0.1 | 196000 | 1960000
|  | Transporte urbano | dia | 4 | 240000 | 60000
|  | Herramienta menor (5% M.O.) | % | 0.05 | 1032804 | 51641
|  | Precio directo |  |  |  | 3104445
|  | A.I.U | 0% |  |  | 0
|  | PRECIO UNITARIO (un) |  |  |  | 3104445
Suministro macromedidor electromagnético 3"
|  | Macromedidor electromagnético Ø3" y cable de señal L=10m | un | 1 | 17067000 | 17067000
|  | Registrador remoto de datos para macromedidor con comunicación GSM/GPRS | un | 1 | 11190000 | 11190000
|  | Codo 3 x 90° en hierro dúctil junta hidráulica | un | 4 | 114240 | 456960
|  | Tuberia de PVC RDE 21 de 3" | m | 2 | 24907 | 49814
|  | Niple hierro ducltil Ø3" L=1,20m extremo liso-brida | un | 1 | 464100 | 464100
|  | Niple hierro ducltil Ø3" L=1,00m extremo liso-brida | un | 1 | 377230 | 377230
|  | Unión de desmontaje autoportante bridada en HD Ø3" | un | 1 | 320110 | 320110
|  | Válvula de compuerta sello elástico vástago no ascendente en Hierro Dúctil de Ø3", junta hidráulica | un | 2 | 476000 | 952000
|  | Juego de empaques y tornillería Ø3" | un | 3 | 73500 | 220500
|  | Gabinete en acero laminado frio 1m x 0,50m x 0,30m (Rack) | un | 1 | 1458940 | 1458940
|  | Concreto de f´c=210 kgf/cm2 | m³ | 0.53 | 412863 | 218818
|  | Herraje para caja de registro de 50x50cm (calibre2"x1/8") marco y tapa | un | 1 | 61830 | 61830
|  | Tubería para placa Ø3/4" | m | 10 | 3347 | 33470
|  | Transporte Bogota - Zipaquira (Sencillo) 9 Tn - 34 m3 | viaje | 1 | 440000 | 440000
|  | Precio directo |  |  |  | 33310772
|  | A.I.U | 0% |  |  | 0
|  | PRECIO UNITARIO (un) |  |  |  | 33310772
172 | N9.1.1.3 | Macromedidor Electromagnético Ø4" | un | 3104445 | 35246200
Instalación macromedidor electromagnético 4"
|  | Oficial + 3 Ayudantes dia con prestaciones | dia | 0.2 | 206560.76 | 1032804
|  | Técnico Especialista | dia | 0.1 | 196000 | 1960000
|  | Transporte urbano | dia | 4 | 240000 | 60000
|  | Herramienta menor (5% M.O.) | % | 0.05 | 1032804 | 51641
|  | Precio directo |  |  |  | 3104445
|  | A.I.U | 0% |  |  | 0
|  | PRECIO UNITARIO (un) |  |  |  | 3104445
Suministro macromedidor electromagnético 4"
|  | Macromedidor electromagnético Ø4" y cable de señal L=10m | un | 1 | 17811000 | 17811000
|  | Registrador remoto de datos para macromedidor con comunicación GSM/GPRS | un | 1 | 11190000 | 11190000
|  | Codo 4 x 90° en hierro dúctil junta hidráulica | un | 4 | 214200 | 856800
|  | Tuberia de PVC RDE 21 de 4" | m | 2 | 41096 | 82192
|  | Niple hierro ducltil Ø4" L=1,20m extremo liso-brida | un | 1 | 583100 | 583100
|  | Niple hierro ducltil Ø4" L=1,00m extremo liso-brida | un | 1 | 499800 | 499800
|  | Unión de desmontaje autoportante bridada en HD Ø4" | un | 1 | 493850 | 493850
|  | Válvula de compuerta sello elástico vástago no ascendente en Hierro Dúctil de Ø4", junta hidráulica | un | 2 | 630700 | 1261400
|  | Juego de empaques y tornillería Ø4" | un | 3 | 85000 | 255000
|  | Gabinete en acero laminado frio 1m x 0,50m x 0,30m (Rack) | un | 1 | 1458940 | 1458940
|  | Concreto de f´c=210 kgf/cm2 | m³ | 0.53 | 412863 | 218818
|  | Herraje para caja de registro de 50x50cm (calibre2"x1/8") marco y tapa | un | 1 | 61830 | 61830
|  | Tubería para placa Ø3/4" | m | 10 | 3347 | 33470
|  | Transporte Bogota - Zipaquira (Sencillo) 9 Tn - 34 m3 | viaje | 1 | 440000 | 440000
|  | Precio directo |  |  |  | 35246200
|  | A.I.U | 0% |  |  | 0
|  | PRECIO UNITARIO (un) |  |  |  | 35246200
173 | N9.1.1.4 | Macromedidor Electromagnético Ø6" | un | 3104445 | 38740957
Instalación macromedidor electromagnético 6"
|  | Oficial + 3 Ayudantes dia con prestaciones | dia | 0.2 | 206560.76 | 1032804
|  | Técnico Especialista | dia | 0.1 | 196000 | 1960000
|  | Transporte urbano | dia | 4 | 240000 | 60000
|  | Herramienta menor (5% M.O.) | % | 0.05 | 1032804 | 51641
|  | Precio directo |  |  |  | 3104445
|  | A.I.U | 0% |  |  | 0
|  | PRECIO UNITARIO (un) |  |  |  | 3104445
Suministro macromedidor electromagnético 6"
|  | Macromedidor electromagnético Ø6" y cable de señal L=10m | un | 1 | 18582000 | 18582000
|  | Registrador remoto de datos para macromedidor con comunicación GSM/GPRS | un | 1 | 11190000 | 11190000
|  | Codo 6 x 90° en hierro dúctil junta hidráulica | un | 4 | 392700 | 1570800
|  | Tuberia de PVC RDE 21 de Ø6" | m | 2 | 89735 | 179470
|  | Niple hierro ducltil Ø6" L=1,20m extremo liso-brida | un | 1 | 853349 | 853349
|  | Niple hierro ducltil Ø6" L=1,00m extremo liso-brida | un | 1 | 734230 | 734230
|  | Unión de desmontaje autoportante bridada en HD Ø6" | un | 1 | 648550 | 648550
|  | Válvula de compuerta sello elástico vástago no ascendente en Hierro Dúctil de Ø6", junta hidráulica | un | 2 | 1219750 | 2439500
|  | Juego de empaques y tornillería Ø6" | un | 3 | 110000 | 330000
|  | Gabinete en acero laminado frio 1m x 0,50m x 0,30m (Rack) | un | 1 | 1458940 | 1458940
|  | Concreto de f´c=210 kgf/cm2 | m³ | 0.53 | 412863 | 218818
|  | Herraje para caja de registro de 50x50cm (calibre2"x1/8") marco y tapa | un | 1 | 61830 | 61830
|  | Tubería para placa Ø3/4" | m | 10 | 3347 | 33470
|  | Transporte Bogota - Zipaquira (Sencillo) 9 Tn - 34 m3 | viaje | 1 | 440000 | 440000
|  | Precio directo |  |  |  | 38740957
|  | A.I.U | 0% |  |  | 0
|  | PRECIO UNITARIO (un) |  |  |  | 38740957
174 | N9.1.1.5 | Macromedidor Electromagnético Ø8" | un | 3104445 | 47508468
Instalación macromedidor electromagnético 8"
|  | Oficial + 3 Ayudantes dia con prestaciones | dia | 0.2 | 206560.76 | 1032804
|  | Técnico Especialista | dia | 0.1 | 196000 | 1960000
|  | Transporte urbano | dia | 4 | 240000 | 60000
|  | Herramienta menor (5% M.O.) | % | 0.05 | 1032804 | 51641
|  | Precio directo |  |  |  | 3104445
|  | A.I.U | 0% |  |  | 0
|  | PRECIO UNITARIO (un) |  |  |  | 3104445
Suministro macromedidor electromagnético 8"
|  | Macromedidor electromagnético Ø8" y cable de señal L=10m | un | 1 | 20304000 | 20304000
|  | Registrador remoto de datos para macromedidor con comunicación GSM/GPRS | un | 1 | 11190000 | 11190000
|  | Codo 8 x 90° en hierro dúctil junta hidráulica | un | 4 | 642600 | 2570400
|  | Tubería PVC-Presión RDE 21 Ø8" | m | 2 | 152000 | 304000
|  | Niple hierro ducltil Ø8" L=1,20m extremo liso-brida | un | 1 | 1195950 | 1195950
|  | Niple hierro ducltil Ø8" L=1,00m extremo liso-brida | un | 1 | 1053150 | 1053150
|  | Unión de desmontaje autoportante bridada en HD Ø8" | un | 1 | 1176910 | 1176910
|  | Reducción en Hierro Dúctil de Ø20"X Ø12" concéntrica, Junta Hidráulica | un | 2 | 3510500 | 7021000
|  | Juego de empaques y tornillería Ø8" | un | 3 | 160000 | 480000
|  | Gabinete en acero laminado frio 1m x 0,50m x 0,30m (Rack) | un | 1 | 1458940 | 1458940
|  | Concreto de f´c=210 kgf/cm2 | m³ | 0.53 | 412863 | 218818
|  | Herraje para caja de registro de 50x50cm (calibre2"x1/8") marco y tapa | un | 1 | 61830 | 61830
|  | Tubería para placa Ø3/4" | m | 10 | 3347 | 33470
|  | Transporte Bogota - Zipaquira (Sencillo) 9 Tn - 34 m3 | viaje | 1 | 440000 | 440000
|  | Precio directo |  |  |  | 47508468
|  | A.I.U | 0% |  |  | 0
|  | PRECIO UNITARIO (un) |  |  |  | 47508468
175 | N9.1.1.6 | Macromedidor Electromagnético Ø10" | un | 3104445 | 53711542
Instalación macromedidor electromagnético 10"
|  | Oficial + 3 Ayudantes dia con prestaciones | dia | 0.2 | 206560.76 | 1032804
|  | Técnico Especialista | dia | 0.1 | 196000 | 1960000
|  | Transporte urbano | dia | 4 | 240000 | 60000
|  | Herramienta menor (5% M.O.) | % | 0.05 | 1032804 | 51641
|  | Precio directo |  |  |  | 3104445
|  | A.I.U | 0% |  |  | 0
|  | PRECIO UNITARIO (un) |  |  |  | 3104445
Suministro macromedidor electromagnético 10"
|  | Macromedidor electromagnético Ø10" y cable de señal L=10m | un | 1 | 22932000 | 22932000
|  | Registrador remoto de datos para macromedidor con comunicación GSM/GPRS | un | 1 | 11190000 | 11190000
|  | Codo 10 x 90° en hierro dúctil junta hidráulica | un | 4 | 1178100 | 4712400
|  | Tubería PVC-Presión RDE 21 Ø10" | m | 2 | 239280 | 478560
|  | Niple hierro ducltil Ø10" L=1,20m extremo liso-brida | un | 1 | 1612414 | 1612414
|  | Niple hierro ducltil Ø10" L=1,00m extremo liso-brida | un | 1 | 1416100 | 1416100
|  | Unión de desmontaje autoportante Ø10" | un | 1 | 1664810 | 1664810
|  | Válvula de compuerta sello elástico vástago no ascendente en Hierro Dúctil de Ø10", junta hidráulica | un | 2 | 3498600 | 6997200
|  | Juego de empaques y tornillería Ø10" | un | 3 | 165000 | 495000
|  | Gabinete en acero laminado frio 1m x 0,50m x 0,30m (Rack) | un | 1 | 1458940 | 1458940
|  | Concreto de f´c=210 kgf/cm2 | m³ | 0.53 | 412863 | 218818
|  | Herraje para caja de registro de 50x50cm (calibre2"x1/8") marco y tapa | un | 1 | 61830 | 61830
|  | Tubería para placa Ø3/4" | m | 10 | 3347 | 33470
|  | Transporte Bogota - Zipaquira (Sencillo) 9 Tn - 34 m3 | viaje | 1 | 440000 | 440000
|  | Precio directo |  |  |  | 53711542
|  | A.I.U | 0% |  |  | 0
|  | PRECIO UNITARIO (un) |  |  |  | 53711542
176 | N9.1.2.1 | Macromedidor Ultrasónico Montaje Externo Tipo "Clap-On" | un | 3104445 | 30367936
Instalación macromedidor ultranosico tipo "Clap-on"
|  | Oficial + 3 Ayudantes dia con prestaciones | dia | 0.2 | 206560.76 | 1032804
|  | Técnico Especialista | dia | 0.1 | 196000 | 1960000
|  | Transporte urbano | dia | 4 | 240000 | 60000
|  | Herramienta menor (5% M.O.) | % | 0.05 | 1032804 | 51641
|  | Precio directo |  |  |  | 3104445
|  | A.I.U | 0% |  |  | 0
|  | PRECIO UNITARIO (un) |  |  |  | 3104445
Suministro macromedidor ultranosico tipo "Clap-on"
|  | Macromedidor ultrasónico | un | 1 | 16964878 | 16964878
|  | Registrador remoto de datos para macromedidor con comunicación GSM/GPRS | un | 1 | 11190000 | 11190000
|  | Gabinete en acero laminado frio 1m x 0,50m x 0,30m (Rack) | un | 1 | 1458940 | 1458940
|  | Concreto de f´c=210 kgf/cm2 | m³ | 0.53 | 412863 | 218818
|  | Herraje para caja de registro de 50x50cm (calibre2"x1/8") marco y tapa | un | 1 | 61830 | 61830
|  | Tubería para placa Ø3/4" | m | 10 | 3347 | 33470
|  | Transporte Bogota - Zipaquira (Sencillo) 9 Tn - 34 m3 | viaje | 1 | 440000 | 440000
|  | Precio directo |  |  |  | 30367936
|  | A.I.U | 0% |  |  | 0
|  | PRECIO UNITARIO (un) |  |  |  | 30367936
177 | N12.102 | Suministro de Canaleta Pasrhall W= 1,5 pies (18") en poliéster reforzado con fibra de vidrio (PRFV) Tipo Matt 723B de 450 g/m2, Woven Roven 366B 800 gm2 y roving continuo tex 2400 de VETROTEX BRASIL, acabado exterior en pintura poliéster blanca acorazado con estabilizadores U.V. que cumpla la norma NTC 2890, incluye vertedero circular de Ø3" de entrega al floculador. | un | 277817 | 6619300
Instalación de Canaleta Pasrhall W= 1,5 pies (18") en poliéster reforzado con fibra de vidrio (PRFV) Tipo Matt 723B de 450 g/m2, Woven Roven 366B 800 gm2 y roving continuo tex 2400 de VETROTEX BRASIL, acabado exterior en pintura poliéster blanca acorazado con estabilizadores U.V. que cumpla la norma NTC 2890, incluye vertedero circular de Ø3" de entrega al floculador.
|  | Oficial + 4 Ayudantes dia con prestaciones | dia | 1 | 249348.346 | 249349
|  | Transporte urbano | dia | 15 | 240000 | 16000
|  | Herramienta menor (5% M.O.) | % | 0.05 | 249349 | 12468
|  | Costo directo |  |  |  | 277817
|  | A.I.U | 0% |  |  | 0
|  | PRECIO UNITARIO (un) |  |  |  | 277817
Suministro de Canaleta Pasrhall W= 1,5 pies (18") en poliéster reforzado con fibra de vidrio (PRFV) Tipo Matt 723B de 450 g/m2, Woven Roven 366B 800 gm2 y roving continuo tex 2400 de VETROTEX BRASIL, acabado exterior en pintura poliéster blanca acorazado con estabilizadores U.V. que cumpla la norma NTC 2890, incluye vertedero circular de Ø3" de entrega al floculador.
|  | Canaleta Pasrhall W= 1,5 pies (18") en poliéster reforzado con fibra de vidrio (PRFV) Tipo Matt 723B de 450 g/m2, Woven Roven 366B 800 gm2 y roving continuo tex 2400 de VETROTEX BRASIL, acabado exterior en pintura poliéster blanca acorazado con estabilizadores U.V. que cumpla la norma NTC 2890, incluye vertedero circular de Ø3" de entrega al floculador. | un | 1 | 6509300 | 6509300
|  | Transporte Bogota - cogua (Sencillo) 9 Tn - 34 m3 | viaje | 4 | 440000 | 110000
|  | Costo directo |  |  |  | 6619300
|  | A.I.U | 0% |  |  | 0
|  | PRECIO UNITARIO (un) |  |  |  | 6619300
178 | N13.2 | Suministro, transporte e instalación de compuerta manual de 1,10 m x 0,60 m en A.I. Calibre 1/8" (incluye guía en "U" en lámina galvanizada C 1/8) | un | 186533 | 655172
Instalación de compuerta manual de 1,10 m x 0,60 m en A.I. Calibre 1/8" (incluye guía en "U" en lámina galvanizada C 1/8)
|  | Oficial + 2 Ayudantes dia con prestaciones | dia | 1 | 163773.174 | 163774
|  | Taladro percutor eléctrico | día | 15 | 33082 | 2206
|  | Planta electrica 10 Kva. | dia | 15 | 65450 | 4364
|  | Transporte urbano | dia | 30 | 240000 | 8000
|  | Herramienta menor (5% M.O.) | % | 0.05 | 163774 | 8189
|  | Costo directo |  |  |  | 186533
|  | A.I.U | 0% |  |  | 0
|  | PRECIO UNITARIO (un) |  |  |  | 186533
Suministro de compuerta manual de 1,10 m x 0,60 m en A.I. Calibre 1/8" (incluye guía en "U" en lámina galvanizada C 1/8)
|  | Compuerta manual de 1,10 m x 0,60 m en A.I. Calibre 1/8" (incluye guía en "U" en lámina galvanizada C 1/8) | un | 1 | 642600 | 642600
|  | Transporte Bogota - cogua (Sencillo) 9 Tn - 34 m3 | viaje | 35 | 440000 | 12572
|  | Costo directo |  |  |  | 655172
|  | A.I.U | 0% |  |  | 0
|  | PRECIO UNITARIO (un) |  |  |  | 655172
179 | N13.3 | Suministro, transporte e instalación de compuerta manual de 1,50 m x 1,22 m en A.I. Calibre 1/8" (incluye guía en "U" en lámina galvanizada C 1/8) | un | 190533 | 1283400
Instalación de compuerta manual de 1,50 m x 1,22 m en A.I. Calibre 1/8" (incluye guía en "U" en lámina galvanizada C 1/8)
|  | Oficial + 2 Ayudantes dia con prestaciones | dia | 1 | 163773.174 | 163774
|  | Taladro percutor eléctrico | día | 15 | 33082 | 2206
|  | Planta electrica 10 Kva. | dia | 15 | 65450 | 4364
|  | Transporte urbano | dia | 20 | 240000 | 12000
|  | Herramienta menor (5% M.O.) | % | 0.05 | 163774 | 8189
|  | Precio directo |  |  |  | 190533
|  | A.I.U | 0% |  |  | 0
|  | PRECIO UNITARIO (un) |  |  |  | 190533
Suministro de compuerta manual de 1,50 m x 1,22 m en A.I. Calibre 1/8" (incluye guía en "U" en lámina galvanizada C 1/8)
|  | Compuerta manual de 1,50 m x 1,22 m en A.I. Calibre 1/8" (incluye guía en "U" en lámina galvanizada C 1/8) | un | 1 | 1261400 | 1261400
|  | Transporte Bogota - cogua (Sencillo) 9 Tn - 34 m3 | viaje | 20 | 440000 | 22000
|  | Precio directo |  |  |  | 1283400
|  | A.I.U | 0% |  |  | 0
|  | PRECIO UNITARIO (un) |  |  |  | 1283400
180 | N13.4 | Suministro, transporte e instalación de Compuerta manual de 0,60 m x 0,59 m en A.I. Calibre 1/8" (incluye guía en "U" en lámina galvanizada C 1/8) - entrada | un | 184533 | 451538
Instalación de Compuerta manual de 0,60 m x 0,59 m en A.I. Calibre 1/8" (incluye guía en "U" en lámina galvanizada C 1/8) - entrada
|  | Oficial + 2 Ayudantes dia con prestaciones | dia | 1 | 163773.174 | 163774
|  | Taladro percutor eléctrico | día | 15 | 33082 | 2206
|  | Planta electrica 10 Kva. | dia | 15 | 65450 | 4364
|  | Transporte urbano | dia | 40 | 240000 | 6000
|  | Herramienta menor (5% M.O.) | % | 0.05 | 163774 | 8189
|  | Costo directo |  |  |  | 184533
|  | A.I.U | 0% |  |  | 0
|  | PRECIO UNITARIO (un) |  |  |  | 184533
Suministro de Compuerta manual de 0,60 m x 0,59 m en A.I. Calibre 1/8" (incluye guía en "U" en lámina galvanizada C 1/8) - entrada
|  | Compuerta manual de 0,60 m x 0,59 m en A I, Calibre 1/8" (incluye guía en "U" en lámina galvanizada C 1/8, sellos y pernos) - entrada | un | 1 | 440538 | 440538
|  | Transporte Bogota - cogua (Sencillo) 9 Tn - 34 m3 | viaje | 40 | 440000 | 11000
|  | Costo directo |  |  |  | 451538
|  | A.I.U | 0% |  |  | 0
|  | PRECIO UNITARIO (un) |  |  |  | 451538
181 | N9.3.47 | Fabricacion de pasarela articulada y fija, en perfiles en cajon, con rejillas de piso y pasamanos segun planos incluye corte y soldado de perfiles y tuberias de todos los elementos con soldadura 7018, aplicación de pintura anticorrosiva tipo epoxica a dos manos (0 72 miles), aplicacion de pintura de acabado tipo epoxica a dos manos (0 72 miles), de acuerdo con los esquemas de diseño en planos.) | m | 737235
Fabricacion de pasarela articulada y fija ancho de 1m, en perfiles en cajon, con rejillas de piso y pasamanos segun planos incluye corte y soldado de perfiles y tuberias de todos los elementos con soldadura 7018, aplicación de pintura anticorrosiva tipo epoxica a dos manos (0 72 miles), aplicacion de pintura de acabado tipo epoxica a dos manos (0 72 miles), de acuerdo con los esquemas de diseño en planos.)
|  | Angulo de acero de 1"x1/8 | m | 6.52 | 2867 | 18693
|  | Tubería de 1" hg pasamanos | m | 1.52 | 5204 | 7911
|  | Tubería de 1-1/2" hg pasamanos | m | 9.33 | 7629 | 71179
|  | Perfil en c phr 125x50 e=2mm | m | 5.04 | 11717 | 59054
|  | Rejilla de piso metálica con resistencia de 300 Kg/m2 | m2 | 1 | 119000 | 119000
|  | Angulo de acero de 2"x3/16" | m | 8 | 9005 | 72040
|  | Malla eslabonada cal.10 | m2 | 1.24 | 14280 | 17708
|  | Anticorrosivo Premium Blanco, Gris, Rojo | Galón | 0.67 | 38080 | 25514
|  | Pintura esmalte sintético | Galón | 0.67 | 53550 | 35879
|  | Transporte urbano | dia | 6 | 240000 | 40000
|  | Transporte Bogota - cogua (Sencillo) 9 Tn - 34 m3 | viaje | 6 | 440000 | 73334
|  | Equipo para soldadura de acero Arcoelectrico 260 amp. | dia | 6 | 214200 | 35700
|  | Soldador + dos ayudantes | dia | 2.62 | 185575.172 | 70831
|  | Oficial + 2 Ayudantes dia con prestaciones | dia | 1.98 | 163773.174 | 82714
|  | Herramienta menor (5% M.O.) | % | 0.05 | 153545 | 7678
|  | Costo directo |  |  |  | 737235
|  | A.I.U | 0% |  |  | 0
|  | PRECIO UNITARIO (m) |  |  |  | 737235
182 | N9.3.44 | Recubrimiento impermeable para superficies de concreto, elaborado con base en cemento, incluye 4 capas, lavado y grateado | m² | 53972
Suministro y aplicación de recubrimiento impermeable para superficies de concreto, elaborado con base en cemento, incluye 4 capas y lavado y grateado
|  | Aditivo impermeabilizante para superfices en contacto con agua potable | Kg | 4.2 | 5058 | 21244
|  | Oficial + 4 Ayudantes dia con prestaciones | dia | 8 | 249348.346 | 31169
|  | Herramienta menor (5% M.O.) | % | 0.05 | 31169 | 1559
|  | Costo directo |  |  |  | 53972
|  | A.I.U | 0% |  |  | 0
|  | PRECIO UNITARIO (m2) |  |  |  | 53972
183 | N9.3.45 | Tratamiento de grietas y fisuras en estructuras hidráulicas en contacto con agua potable con cinta fléxible e impermeable de Hypalon (e=0.15m), incluye adhesivo epóxico para su fijación | m | 67245
Tratamiento de grietas y fisuras en estructuras hidráulicas en contacto con agua potable con cinta fléxible e impermeable de Hypalon (e=0.15m), incluye adhesivo epóxico para su fijación
|  | Puente de adherencia de concreto fresco a endurecido | kg | 0.1 | 54967 | 5497
|  | Sellador elástico de poliuretano | un | 0.33 | 24990 | 8247
|  | Mortero de pega | m³ | 0.02 | 373677 | 7474
|  | Aditivo impermeabilizante para superfices en contacto con agua potable | Kg | 0.6 | 5058 | 3035
|  | Oficial + 2 Ayudantes dia con prestaciones | dia | 4 | 163773.174 | 40944
|  | Herramienta menor (5% M.O.) | % | 0.05 | 40944 | 2048
|  | Costo directo |  |  |  | 67245
|  | A.I.U | 0% |  |  | 0
|  | PRECIO UNITARIO (m) |  |  |  | 67245
184 | N2.23 | Abocado para tubería de Ø entre 6" y 16"; incluye concreto de 28Mpa, tratamiento con sello de penetración. | un | 146829
Abocado para tubería de Ø entre 6" y 16"; incluye concreto de 28Mpa, tratamiento con sello de penetración.
|  | Oficial + 2 Ayudantes dia con prestaciones | dia | 4 | 163773.174 | 40944
|  | Herramienta menor (5% M.O.) | % | 0.05 | 40944 | 2048
|  | Concreto de f´c=280 kgf/cm2 | m³ | 0.15 | 474075 | 71112
|  | Compresor 185 psi | hr | 2 | 65450 | 32725
|  | Costo directo |  |  |  | 146829
|  | A.I.U | 0% |  |  | 0
|  | PRECIO UNITARIO (un) |  |  |  | 146829
185 | N6.3.12.9 | Tubería PVC-Presión RDE 21 Ø6" perforada, Unión mecánica | m | 11733 | 90489
Instalación de Tubería PVC-Presión RDE 21 Ø6" perforada, Unión mecánica
|  | Oficial + 2 Ayudantes dia con prestaciones | dia | 18 | 163773.174 | 9099
|  | Taladro percutor eléctrico | día | 24 | 33082 | 1379
|  | Transporte urbano | dia | 300 | 240000 | 800
|  | Herramienta menor (5% M.O.) | % | 0.05 | 9099 | 455
|  | Costo directo |  |  |  | 11733
|  | A.I.U | 0% |  |  | 0
|  | PRECIO UNITARIO (m) |  |  |  | 11733
Suministro de Tubería PVC-Presión RDE 21 Ø6" perforada, Unión mecánica
|  | Tuberia de PVC RDE 21 de Ø6" | m | 1 | 89735 | 89735
|  | Lubricante | un | 0.033203 | 22704 | 754
|  | Costo directo |  |  |  | 90489
|  | A.I.U | 0% |  |  | 0
|  | PRECIO UNITARIO (m) |  |  |  | 90489
186 | N9.2.2.9 | Peldaños de acero corrugado de Ø5/8" tipo uña de gato, con pintura anticorrosiva | un | 21434 | 21686
Instalación de peldaños de acero corrugado de Ø5/8" tipo uña de gato, con pintura anticorrosiva
|  | Oficial + 2 Ayudantes dia con prestaciones | dia | 7 | 120985.588 | 17284
|  | Taladro percutor eléctrico | día | 30 | 33082 | 1103
|  | Planta electrica 10 Kva. | dia | 30 | 65450 | 2182
|  | Herramienta menor (5% M.O.) | % | 0.05 | 17284 | 865
|  | Costo directo |  |  |  | 21434
|  | A.I.U | 0% |  |  | 0
|  | PRECIO UNITARIO (un) |  |  |  | 21434
Suministro de peldaños de acero corrugado de Ø5/8" tipo uña de gato, con pintura anticorrosiva
|  | Peldaños corrugados 5/8" tipo uña de gato con pintura anticorrosiva | un | 1 | 13594 | 13594
|  | Adhesivo epoxico para anclajes de varilla de acero | Kg | 4 | 27965 | 6992
|  | Transporte Bogota - Zipaquira (Sencillo) 9 Tn - 34 m3 | viaje | 400 | 440000 | 1100
|  | Costo directo |  |  |  | 21686
|  | A.I.U | 0% |  |  | 0
|  | PRECIO UNITARIO (un) |  |  |  | 21686
187 | N12.83 | Compuerta tipo chapaleta dimensiones 0.15mx0.15m para desague de floculador (Lamina en PRFV) incluye pernos de fijacion | un | 47920 | 180698
Instalación Compuerta tipo chapaleta dimensiones 0.15mx0.15m para desague de floculador (Lamina en PRFV) incluye pernos de fijacion
|  | Oficial + 2 Ayudantes dia con prestaciones | dia | 4 | 163773.174 | 40944
|  | Taladro percutor eléctrico | día | 20 | 33082 | 1655
|  | Planta electrica 10 Kva. | dia | 20 | 65450 | 3273
|  | Herramienta menor (5% M.O.) | % | 0.05 | 40944 | 2048
|  | Precio directo |  |  |  | 47920
|  | A.I.U | 0% |  |  | 0
|  | PRECIO UNITARIO (un) |  |  |  | 47920
Suministro 'Compuerta tipo chapaleta dimensiones 0.15mx0.15m para desague de floculador (Lamina en PRFV) incluye pernos de fijacion
|  | Compuerta tipo chapaleta dimensiones 0,15m x 0,15m para desague de floculador (Lámina en PRFV) incluye pernos de fijación | un | 1 | 178670 | 178670
|  | Pernos de anclaje y fijacion 2" | un | 2 | 464 | 928
|  | Transporte Bogota - Zipaquira (Sencillo) 9 Tn - 34 m3 | viaje | 400 | 440000 | 1100
|  | Precio directo |  |  |  | 180698
|  | A.I.U | 0% |  |  | 0
|  | PRECIO UNITARIO (un) |  |  |  | 180698
188 | N12.86 | Lamina en PRFV L=0.7m, a=0.8m, h=0.8, para paso entre camaras del floculador (Incluye pernos y anclajes de fijacion) | un | 65152 | 443112
Instalación'Lamina en PRFV L=0.7m, a=0.8m, h=0.8, para paso entre camaras del floculador (Incluye, pernos y anclajes de fijacion)
|  | Oficial + 3 Ayudantes dia con prestaciones | dia | 4 | 206560.76 | 51641
|  | Taladro percutor eléctrico | día | 20 | 33082 | 1655
|  | Planta electrica 10 Kva. | dia | 20 | 65450 | 3273
|  | Transporte urbano | dia | 40 | 240000 | 6000
|  | Herramienta menor (5% M.O.) | % | 0.05 | 51641 | 2583
|  | Precio directo |  |  |  | 65152
|  | A.I.U | 0% |  |  | 0
|  | PRECIO UNITARIO (un) |  |  |  | 65152
Suministro ''Lamina en PRFV L=0.7m, a=0.8m, h=0.8, para paso entre camaras del floculador (Incluye, pernos y anclajes de fijacion)
|  | Lámina en PRFV L=0.7m, a=0.8m, h=0.8, para paso entre cámaras del floculador | un | 1 | 428400 | 428400
|  | Pernos de anclaje y fijacion 2" | un | 8 | 464 | 3712
|  | Transporte Bogota - Zipaquira (Sencillo) 9 Tn - 34 m3 | viaje | 40 | 440000 | 11000
|  | Precio directo |  |  |  | 443112
|  | A.I.U | 0% |  |  | 0
|  | PRECIO UNITARIO (un) |  |  |  | 443112
189 | N12.67 | Canal general recolector 2,35m x 0,8m x 0,4m poliéster reforzado con fibra de vidrio. Vol=0,752m3 | un | 97982 | 2485880
Instalación Canal general recolector 2,35m x 0,8m x 0,4m poliéster reforzado con fibra de vidrio. Vol=0,752m3
|  | Oficial + 2 Ayudantes dia con prestaciones | dia | 2 | 163773.174 | 81887
|  | Transporte urbano | dia | 20 | 240000 | 12000
|  | Herramienta menor (5% M.O.) | % | 0.05 | 81887 | 4095
|  | Precio directo |  |  |  | 97982
|  | A.I.U | 0% |  |  | 0
|  | PRECIO UNITARIO (un) |  |  |  | 97982
Suministro Canal general recolector 2,35m x 0,8m x 0,4m poliéster reforzado con fibra de vidrio. Vol=0,752m3
|  | Canal general recolector 2,35 m * 0,8 m * 0,04 m poliéster reforzado con fibra de vidrio Vol 0,752 m3 | un | 1 | 2441880 | 2441880
|  | Transporte Bogota - Zipaquira (Sencillo) 9 Tn - 34 m3 | viaje | 10 | 440000 | 44000
|  | Precio directo |  |  |  | 2485880
|  | A.I.U | 0% |  |  | 0
|  | PRECIO UNITARIO (un) |  |  |  | 2485880
190 | N12.82 | Canaletas recolectoras 0,30m*0,30m (L= 11,71) poliester reforzado con fibra de vidrio tipo matt 723b de 450g/m²,woven roving 366b 800g/m² y roving continuo tex. 2400 c 3/16 | un | 144594 | 5884125
Instalación 'Canaletas recolectoras 0,30m*0,30m (L= 11,71) poliester reforzado con fibra de vidrio tipo matt 723b de 450g/m²,woven roving 366b 800g/m² y roving continuo tex. 2400 c 3/16
|  | Oficial + 3 Ayudantes dia con prestaciones | dia | 1.5 | 206560.76 | 137708
|  | Herramienta menor (5% M.O.) | % | 0.05 | 137708 | 6886
|  | Precio directo |  |  |  | 144594
|  | A.I.U | 0% |  |  | 0
|  | PRECIO UNITARIO (un) |  |  |  | 144594
Suministro 'Canaletas recolectoras 0,30m*0,30m (L= 11,71)poliester reforzado con fibra de vidrio tipo matt 723b de 450g/m²,woven roving 366b 800g/m² y roving continuo tex. 2400 c 3/16
|  | Canaletas recolectoras 0,30 m * 0,30 m (L= 11,71) poliéster reforzado con fibra de vidrio tipo matt 723b de 450 (g/m²), woven roving 366b 800 (g/m²) y roving continuo tex. 2400 c 3/17 | un | 1 | 5831000 | 5831000
|  | Transporte Bogota - cogua (Tractomula) 32 Tn - 70 m3 | viaje | 16 | 850000 | 53125
|  | Precio directo |  |  |  | 5884125
|  | A.I.U | 0% |  |  | 0
|  | PRECIO UNITARIO (un) |  |  |  | 5884125
191 | N6.3.13.2 | Multiple de vaciado en tubería PVC-Presión RDE 21 Ø14" perforada, Unión mecánica | m | 20102 | 417462
Instalación de multiple de vaciado en Tubería PVC-Presión RDE 21 Ø14" perforada, Unión mecánica
|  | Oficial + 2 Ayudantes dia con prestaciones | dia | 11 | 163773.174 | 14889
|  | Taladro percutor eléctrico | día | 16 | 33082 | 2068
|  | Transporte urbano | dia | 100 | 240000 | 2400
|  | Herramienta menor (5% M.O.) | % | 0.05 | 14889 | 745
|  | Precio directo |  |  |  | 20102
|  | A.I.U | 0% |  |  | 0
|  | PRECIO UNITARIO (m) |  |  |  | 20102
Suministro Instalación de multiple de vaciado en Tubería PVC-Presión RDE 21 Ø14" perforada, Unión mecánica
|  | Tubería PVC-Presión RDE 21 Ø14" | m | 1 | 415191 | 415191
|  | Lubricante | un | 0.1 | 22704 | 2271
|  | Precio directo |  |  |  | 417462
|  | A.I.U | 0% |  |  | 0
|  | PRECIO UNITARIO (m) |  |  |  | 417462
192 | N6.3.14.2 | Multiple de llenado. Tubería PVC-Presión RDE 21 Ø20" perforada, Unión mecánica | m | 27768 | 873488
Instalación de Tubería PVC-Presión RDE 21 Ø20", Unión Mecánica
|  | Oficial + 2 Ayudantes dia con prestaciones | dia | 9 | 163773.174 | 18198
|  | Taladro percutor eléctrico | día | 15 | 33082 | 2206
|  | Planta electrica 10 Kva. | dia | 15 | 65450 | 4364
|  | Transporte urbano | dia | 80 | 240000 | 3000
|  | Herramienta menor (5% M.O.) | % | 0.05 | 18198 | 910
|  | Precio directo |  |  |  | 27768
|  | A.I.U | 0% |  |  | 0
|  | PRECIO UNITARIO (m) |  |  |  | 27768
Suministro de Tubería PVC-Presión RDE 21 Ø20", Unión Mecánica
|  | Múltiple distribución. Tubería PVC-Presión RDE 21 Ø20" perforada, Unión mecánica | m | 1 | 871217 | 871217
|  | Lubricante | un | 0.1 | 22704 | 2271
|  | Precio directo |  |  |  | 873488
|  | A.I.U | 0% |  |  | 0
|  | PRECIO UNITARIO (m) |  |  |  | 873488
193 | N6.3.12.7 | Tubería PVC-Presión RDE 21 Ø12" Unión mecánica | m | 23103 | 334798
Instalación de Tubería PVC-Presión RDE 21 Ø12" Unión mecánica
|  | Lubricante | un | 0.15 | 22704 | 3406
|  | Oficial + 2 Ayudantes dia con prestaciones | dia | 10 | 163773.174 | 16378
|  | Transporte urbano | dia | 96 | 240000 | 2500
|  | Herramienta menor (5% M.O.) | % | 0.05 | 16378 | 819
|  | Costo directo |  |  |  | 23103
|  | A.I.U | 0% |  |  | 0
|  | PRECIO UNITARIO (m) |  |  |  | 23103
Suministro de Tubería PVC-Presión RDE 21 Ø12" Unión mecánica
|  | Tubería PVC-Presión RDE 21 Ø12" Unión mecánica | m | 1 | 334798 | 334798
|  | Costo directo |  |  |  | 334798
|  | A.I.U | 0% |  |  | 0
|  | PRECIO UNITARIO (m) |  |  |  | 334798
194 | N6.2.3.1.16 | Codo 90º en Hierro Dúctil Ø6", Junta hidráulica, según norma de fabricación AWWA C-153 / C110 | un | 38902 | 392700
Instalación de Codo 90º en Hierro Dúctil Ø6", Junta hidráulica, según norma de fabricación AWWA C-153 / C110
|  | Oficial + 2 Ayudantes dia con prestaciones | dia | 6 | 163773.174 | 27296
|  | Lubricante | un | 0.3 | 22704 | 6812
|  | Transporte urbano | dia | 70 | 240000 | 3429
|  | Herramienta menor (5% M.O.) | % | 0.05 | 27296 | 1365
|  | Costo directo |  |  |  | 38902
|  | A.I.U | 0% |  |  | 0
|  | PRECIO UNITARIO (un) |  |  |  | 38902
Suministro de Codo 90º en Hierro Dúctil Ø6", Junta hidráulica, según norma de fabricación AWWA C-153 / C110
|  | Codo 6 x 90° en hierro dúctil junta hidráulica | un | 1 | 392700 | 392700
|  | Costo directo |  |  |  | 392700
|  | A.I.U | 0% |  |  | 0
|  | PRECIO UNITARIO (un) |  |  |  | 392700
195 | N3.3.3 | Suministro, transporte y colocación de muro gavión en piedra. Incluye malla, piedra, Geotextil NT 1600 y todos los demás elementos requeridos para su correcta instalación y funcionamiento. | m3 | 210730
Suministro, transporte y colocación de muro gavión en piedra. Incluye malla, piedra, Geotextil NT 1600.
|  | Malla para gavión | m2 | 6.5 | 6694 | 43511
|  | Piedra para gavión | m³ | 1.3 | 41650 | 54145
|  | Geotextil NT 1600 Ancho del rollo: 3,8m. | m2 | 2 | 2023 | 4046
|  | Alambre Galvanizado cal. 12 | Kg | 4 | 4120 | 16480
|  | Tabla de 2cm x 10cm y L = 3,0m, en madera común | un | 2 | 11284 | 22568
|  | Oficial + 6 Ayudantes dia con prestaciones | dia | 16 | 334923.518 | 20933
|  | Transporte urbano | dia | 5 | 240000 | 48000
|  | Herramienta menor (5% M.O.) | % | 0.05 | 20933 | 1047
|  | Costo directo |  |  |  | 210730
|  | A.I.U | 0% |  |  | 0
|  | PRECIO UNITARIO (m3) |  |  |  | 210730
196 | N5.3.1.3 | Suministro e instalación de By-pass desde el canal de entrada hasta estructura de filtros en tubería alcantrillado de Ø20". Incluye el desmonte de la misma y elementos de fijación. Hasta una longitud de 20m. | m | 353361
Suministro e instalación de By-pass desde el canal de entrada hasta estructura de filtros en tubería alcantrillado de Ø20". Incluye el desmonte de la misma y elementos de fijación. Hasta una longitud de 20m.
|  | Tubería de PVC Alcantarillado de Ø20" | m | 1.02 | 303819 | 309896
|  | Transporte urbano | dia | 48 | 240000 | 5000
|  | Lubricante | un | 0.5 | 22704 | 11352
|  | Oficial + 3 Ayudantes dia con prestaciones | dia | 8 | 206560.76 | 25821
|  | Herramienta menor (5% M.O.) | % | 0.05 | 25821 | 1292
|  | Costo directo |  |  |  | 353361
|  | A.I.U | 0% |  |  | 0
|  | PRECIO UNITARIO (m) |  |  |  | 353361
197 | N6.3.12.5 | Tubería PVC-Presión RDE 21 Ø8" Unión mecánica para Multiple de llenado y vaciado | m | 11954 | 154271
Instalación de Tubería PVC-Presión RDE 21 Ø8" Unión mecánica para Multiple de llenado y vaciado
|  | Oficial + 2 Ayudantes dia con prestaciones | dia | 18 | 163773.174 | 9099
|  | Herramienta menor (5% M.O.) | % | 0.05 | 9099 | 455
|  | Transporte urbano | dia | 100 | 240000 | 2400
|  | Costo directo |  |  |  | 11954
|  | A.I.U | 0% |  |  | 0
|  | PRECIO UNITARIO (m) |  |  |  | 11954
Suministro de Tubería PVC-Presión RDE 21 Ø8" Unión mecánica para Multiple de llenado y vaciado
|  | Tubería PVC-Presión RDE 21 Ø8" | m | 1 | 152000 | 152000
|  | Lubricante | un | 0.1 | 22704 | 2271
|  | Costo directo |  |  |  | 154271
|  | A.I.U | 0% |  |  | 0
|  | PRECIO UNITARIO (m) |  |  |  | 154271
198 | N12.84 | Lamina en PRFV L=0.7m, a=0.8m, h=0.6, para paso entre camaras del floculador incluye pernos de fijacion | un | 55294 | 333812
Instalación lamina en PRFV L=0.7m, a=0.8m, h=0.6, para paso entre camaras del floculador incluye pernos de fijacion
|  | Oficial + 4 Ayudantes dia con prestaciones | dia | 7 | 249348.346 | 35622
|  | Planta electrica 10 Kva. | dia | 5 | 65450 | 13090
|  | Taladro percutor eléctrico | día | 5 | 0 | 0
|  | Transporte urbano | dia | 50 | 240000 | 4800
|  | Herramienta menor (5% M.O.) | % | 0.05 | 35622 | 1782
|  | Precio directo |  |  |  | 55294
|  | A.I.U | 0% |  |  | 0
|  | PRECIO UNITARIO (un) |  |  |  | 55294
Suministro lamina en PRFV L=0.7m, a=0.8m, h=0.6, para paso entre camaras del floculador incluye pernos de fijacion
|  | Lámina en PRFV L=0.7m, a=0.8m, h=0.6, para paso entre cámaras del floculador | un | 1 | 321300 | 321300 |  | 270000
|  | Pernos de anclaje y fijacion 2" | un | 8 | 464 | 3712
|  | Transporte Bogota - Zipaquira (Sencillo) 9 Tn - 34 m3 | viaje | 50 | 440000 | 8800
|  | Precio directo |  |  |  | 333812
|  | A.I.U | 0% |  |  | 0
|  | PRECIO UNITARIO (un) |  |  |  | 333812
199 | N12.85 | Lamina en PRFV L=0.7m, a=0.8m, h=0.7, para paso entre camaras del floculador incluye pernos de fijacion incluye pernos de fijacion | un | 70254 | 400562
Instalación 'Lamina en PRFV L=0.7m, a=0.8m, h=0.7, para paso entre camaras del floculador incluye pernos de fijacion
|  | Oficial + 4 Ayudantes dia con prestaciones | dia | 5 | 249348.346 | 49870
|  | Planta electrica 10 Kva. | dia | 5 | 65450 | 13090
|  | Taladro percutor eléctrico | día | 5 | 0 | 0
|  | Transporte urbano | dia | 50 | 240000 | 4800
|  | Herramienta menor (5% M.O.) | % | 0.05 | 49870 | 2494
|  | Precio directo |  |  |  | 70254
|  | A.I.U | 0% |  |  | 0
|  | PRECIO UNITARIO (un) |  |  |  | 70254
Suministro Lamina en PRFV L=0.7m, a=0.8m, h=0.7, para paso entre camaras del floculador incluye pernos de fijacion incluye pernos de fijacion
|  | Lámina en PRFV L=0.7m, a=0.8m, h=0.7, para paso entre cámaras del floculador | un | 1 | 374850 | 374850
|  | Pernos de anclaje y fijacion 2" | un | 8 | 464 | 3712
|  | Transporte Bogota - Zipaquira (Sencillo) 9 Tn - 34 m3 | viaje | 20 | 440000 | 22000
|  | Precio directo |  |  |  | 400562
|  | A.I.U | 0% |  |  | 0
|  | PRECIO UNITARIO (un) |  |  |  | 400562
200 | N6.1.2.4.2.4.11 | Niple en acero al carbón Ø8 "Schedule 40 sin costura, L=0,40m, extremo liso-liso, según norma de fabricación ASTM A-53, A-106 | un | 257109 | 133236
Instalación Niple en acero al carbón Ø8 "Schedule 40 sin costura, L=0,40m, extremo liso-liso, según norma de fabricación ASTM A-53, A-106
|  | Soldadura de tubería y/o accesorios de acero | cm | 128 | 1695 | 216960
|  | Oficial + 3 Ayudantes dia con prestaciones | dia | 6 | 206560.76 | 34427
|  | Transporte urbano | dia | 60 | 240000 | 4000
|  | Herramienta menor (5% M.O.) | % | 0.05 | 34427 | 1722
|  | Costo directo |  |  |  | 257109
|  | A.I.U | 0% |  |  | 0
|  | PRECIO UNITARIO (un) |  |  |  | 257109
Suministro Niple en acero al carbón Ø8 "Schedule 40 sin costura, L=0,40m, extremo liso, según norma de fabricación ASTM A-53, A-106
|  | Niple pasamuro en acero al carbón Ø8" Schedule 40 sin costura, extremo Liso - Liso, L=0.4m | un | 1 | 125902 | 125902
|  | Transporte Bogota - Zipaquira (Sencillo) 9 Tn - 34 m3 | viaje | 60 | 440000 | 7334
|  | Costo directo |  |  |  | 133236
|  | A.I.U | 0% |  |  | 0
|  | PRECIO UNITARIO (un) |  |  |  | 133236
201 | N6.1.2.4.2.4.12 | Niple en acero al carbón Ø8 "Schedule 40 sin costura, L=2,0m, extremo liso-liso, según norma de fabricación ASTM A-53, A-106 | un | 268339 | 644415
Instalación de Niple en acero al carbón Ø8 "Schedule 40 sin costura, L=2,0m, extremo liso-liso, según norma de fabricación ASTM A-53, A-106
|  | Soldadura de tubería y/o accesorios de acero | cm | 128 | 1695 | 216960
|  | Oficial + 3 Ayudantes dia con prestaciones | dia | 5 | 206560.76 | 41313
|  | Transporte urbano | dia | 30 | 240000 | 8000
|  | Herramienta menor (5% M.O.) | % | 0.05 | 41313 | 2066
|  | Costo directo |  |  |  | 268339
|  | A.I.U | 0% |  |  | 0
|  | PRECIO UNITARIO (un) |  |  |  | 268339
Suministro de Niple en acero al carbón Ø8 "Schedule 40 sin costura, L=2,0m, extremo liso-liso, según norma de fabricación ASTM A-53, A-106
|  | Niple pasamuro en acero al carbón Ø8" Schedule 40 sin costura, extremo Liso - Liso, L=2m | un | 1 | 629748 | 629748
|  | Transporte Bogota - Zipaquira (Sencillo) 9 Tn - 34 m3 | viaje | 30 | 440000 | 14667
|  | Costo directo |  |  |  | 644415
|  | A.I.U | 0% |  |  | 0
|  | PRECIO UNITARIO (un) |  |  |  | 644415
202 | N6.1.2.4.2.4.13 | Codo 90° en acero al carbón Ø8 "Schedule 40 sin costura extremo liso, según norma de fabricación ASTM A-53, A-106 | un | 268339 | 117602
Instalación de Codo 90° en acero al carbón Ø8 "Schedule 40 sin costura extremo liso, según norma de fabricación ASTM A-53, A-106
|  | Soldadura de tubería y/o accesorios de acero | cm | 128 | 1695 | 216960
|  | Oficial + 3 Ayudantes dia con prestaciones | dia | 5 | 206560.76 | 41313
|  | Transporte urbano | dia | 30 | 240000 | 8000
|  | Herramienta menor (5% M.O.) | % | 0.05 | 41313 | 2066
|  | Costo directo |  |  |  | 268339
|  | A.I.U | 0% |  |  | 0
|  | PRECIO UNITARIO (un) |  |  |  | 268339
Suministro de Codo 90° en acero al carbón Ø8 "Schedule 40 sin costura extremo liso, según norma de fabricación ASTM A-53, A-106
|  | Codo 90° en acero al carbón Ø8" Schedule 40 sin costura, extremo Liso - Liso | un | 1 | 102935 | 102935
|  | Transporte Bogota - Zipaquira (Sencillo) 9 Tn - 34 m3 | viaje | 30 | 440000 | 14667
|  | Costo directo |  |  |  | 117602
|  | A.I.U | 0% |  |  | 0
|  | PRECIO UNITARIO (un) |  |  |  | 117602
203 | N6.1.2.4.2.4.14 | Reducción Ø12x8"en acero al carbón "Schedule 40 a extremo liso, según norma de fabricación ASTM A-53, A-106 | un | 322579 | 109748
Instalación de Reducción Ø12x8"en acero al carbón "Schedule 40 a extremo liso, según norma de fabricación ASTM A-53, A-106
|  | Soldadura de tubería y/o accesorios de acero | cm | 160 | 1695 | 271200
|  | Oficial + 3 Ayudantes dia con prestaciones | dia | 5 | 206560.76 | 41313
|  | Transporte urbano | dia | 30 | 240000 | 8000
|  | Herramienta menor (5% M.O.) | % | 0.05 | 41313 | 2066
|  | Costo directo |  |  |  | 322579
|  | A.I.U | 0% |  |  | 0
|  | PRECIO UNITARIO (un) |  |  |  | 322579
Suministro de Reducción Ø12x8"en acero al carbón "Schedule 40 a extremo liso, según norma de fabricación ASTM A-53, A-106
|  | Reducción 12 x 8" en acero al carbón Schedule 40 sin costura, extremo Liso - Liso | un | 1 | 95081 | 95081
|  | Transporte Bogota - Zipaquira (Sencillo) 9 Tn - 34 m3 | viaje | 30 | 440000 | 14667
|  | Costo directo |  |  |  | 109748
|  | A.I.U | 0% |  |  | 0
|  | PRECIO UNITARIO (un) |  |  |  | 109748
109748
204 | N6.1.2.4.2.4.15 | Tee Ø12x8"en acero al carbón "Schedule 40 a extremo liso, según norma de fabricación ASTM A-53, A-106 | un | 489299 | 253708
Instalación deTee Ø12x8"en acero al carbón "Schedule 40 a extremo liso, según norma de fabricación ASTM A-53, A-106
|  | Soldadura de tubería y/o accesorios de acero | cm | 256 | 1695 | 433920
|  | Oficial + 3 Ayudantes dia con prestaciones | dia | 5 | 206560.76 | 41313
|  | Transporte urbano | dia | 20 | 240000 | 12000
|  | Herramienta menor (5% M.O.) | % | 0.05 | 41313 | 2066
|  | Costo directo |  |  |  | 489299
|  | A.I.U | 0% |  |  | 0
|  | PRECIO UNITARIO (un) |  |  |  | 489299
Suministro de Tee Ø12x8"en acero al carbón "Schedule 40 a extremo liso, según norma de fabricación ASTM A-53, A-106
|  | Tee 12 x 8" en acero al carbón Schedule 40 sin costura, extremo Liso - Liso | un | 1 | 253708 | 253708
|  | Transporte Bogota - Zipaquira (Sencillo) 9 Tn - 34 m3 | viaje | 20 | 440000 | 22000
|  | Costo directo |  |  |  | 253708
|  | A.I.U | 0 |  |  | 0
|  | PRECIO UNITARIO (un) |  |  |  | 253708
205 | N6.1.2.4.2.4.16 | Niple en acero al carbón Ø12" Schedule 40 sin costura, L=4,0m, extremo liso, según norma de fabricación ASTM A-53, A-106 | un | 377489 | 1774671
Instalación de Niple en acero al carbón Ø12" Schedule 40 sin costura, L=4,0m, extremo liso, según norma de fabricación ASTM A-53, A-106
|  | Soldadura de tubería y/o accesorios de acero | cm | 128 | 1695 | 216960
|  | Oficial + 3 Ayudantes dia con prestaciones | dia | 5 | 206560.76 | 41313
|  | Retroexcavadora 320 de oruga/operario y transporte | hora | 2 | 202300 | 101150
|  | Transporte urbano | dia | 15 | 240000 | 16000
|  | Herramienta menor (5% M.O.) | % | 0.05 | 41313 | 2066
|  | Costo directo |  |  |  | 377489
|  | A.I.U | 0% |  |  | 0
|  | PRECIO UNITARIO (un) |  |  |  | 377489
Suministro de Niple en acero al carbón Ø12" Schedule 40 sin costura, L=4,0m, extremo liso, según norma de fabricación ASTM A-53, A-106
|  | Niple en acero al carbón Ø12" Schedule 40 sin costura, extremo Liso - Liso, L=4.0m | un | 1 | 1745337 | 1745337
|  | Transporte Bogota - Zipaquira (Sencillo) 9 Tn - 34 m3 | viaje | 15 | 440000 | 29334
|  | Costo directo |  |  |  | 1774671
|  | A.I.U | 0% |  |  | 0
|  | PRECIO UNITARIO (un) |  |  |  | 1774671
206 | N6.1.2.4.2.4.17 | Niple pasamuro en acero al carbón Ø36 "Schedule 40 sin costura, L=0,35m, extremo liso, Z=0,15m según norma de fabricación ASTM A-53, A-106 | un | 1295942 | 1364454
Instalación de Niple pasamuro en acero al carbón Ø36 "Schedule 40 sin costura, L=0,35m, extremo liso, Z=0,15m según norma de fabricación ASTM A-53, A-106
|  | Soldadura de tubería y/o accesorios de acero | cm | 576 | 1695 | 976320
|  | Oficial + 4 Ayudantes dia con prestaciones | dia | 3 | 163773.174 | 54592
|  | Retroexcavadora 320 de oruga/operario y transporte | hora | 1 | 202300 | 202300
|  | Transporte urbano | dia | 4 | 240000 | 60000
|  | Herramienta menor (5% M.O.) | % | 0.05 | 54592 | 2730
|  | Costo directo |  |  |  | 1295942
|  | A.I.U | 0% |  |  | 0
|  | PRECIO UNITARIO (un) |  |  |  | 1295942
Suministro de Niple pasamuro en acero al carbón Ø36 "Schedule 40 sin costura, L=0,35m, extremo liso, Z=0,15m según norma de fabricación ASTM A-53, A-106
|  | Niple pasamuro en acero al carbón Ø36" Schedule 40 sin costura, extremo Liso - Liso, L=0.35, Z=0.15m | un | 1 | 1364454 | 1364454
|  | Transporte Bogota - Zipaquira (Sencillo) 9 Tn - 34 m3 | viaje | 4 | 440000 | 110000
|  | Costo directo |  |  |  | 1364454
|  | A.I.U | 0% |  |  | 0
|  | PRECIO UNITARIO (un) |  |  |  | 1364454
207 | N6.1.2.4.2.4.18 | Niple en acero al carbón Ø36 "Schedule 40 sin costura, L=1,5m, extremo liso, según norma de fabricación ASTM A-53, A-106 | un | 1295942 | 2864380
Instalación de Niple en acero al carbón Ø36 "Schedule 40 sin costura, L=1,5m, extremo liso, según norma de fabricación ASTM A-53, A-106
|  | Soldadura de tubería y/o accesorios de acero | cm | 576 | 1695 | 976320
|  | Oficial + 4 Ayudantes dia con prestaciones | dia | 3 | 163773.174 | 54592
|  | Retroexcavadora 320 de oruga/operario y transporte | hora | 1 | 202300 | 202300
|  | Transporte urbano | dia | 4 | 240000 | 60000
|  | Herramienta menor (5% M.O.) | % | 0.05 | 54592 | 2730
|  | Costo directo |  |  |  | 1295942
|  | A.I.U | 0% |  |  | 0
|  | PRECIO UNITARIO (un) |  |  |  | 1295942
Suministro de Niple en acero al carbón Ø36 "Schedule 40 sin costura, L=1,5m, extremo liso, según norma de fabricación ASTM A-53, A-106
|  | Niple en acero al carbón Ø36" Schedule 40 sin costura, extremo Liso - Liso, L=1.5m | un | 1 | 2864380 | 2864380
|  | Transporte Bogota - Zipaquira (Sencillo) 9 Tn - 34 m3 | viaje | 4 | 440000 | 110000
|  | Costo directo |  |  |  | 2864380
|  | A.I.U | 0% |  |  | 0
|  | PRECIO UNITARIO (un) |  |  |  | 2864380
208 | N6.1.2.4.2.4.19 | Niple en acero al carbón Ø14" Schedule 40 sin costura, extremo liso-liso, L=3,15, (desde la brida) según norma de fabricación ASTM A-53, A-106 | un | 559054 | 2674971
Instalación de Niple en acero al carbón Ø14" Schedule 40 sin costura, extremo liso-liso, L=3,15, (desde la brida) según norma de fabricación ASTM A-53, A-106
|  | Soldadura de tubería y/o accesorios de acero | cm | 224 | 1695 | 379680
|  | Oficial + 3 Ayudantes dia con prestaciones | dia | 4 | 206560.76 | 51641
|  | Retroexcavadora 320 de oruga/operario y transporte | hora | 2 | 202300 | 101150
|  | Transporte urbano | dia | 10 | 240000 | 24000
|  | Herramienta menor (5% M.O.) | % | 0.05 | 51641 | 2583
|  | Costo directo |  |  |  | 559054
|  | A.I.U | 0% |  |  | 0
|  | PRECIO UNITARIO (un) |  |  |  | 559054
Suministro de Niple en acero al carbón Ø14" Schedule 40 sin costura, extremo liso-liso, L=3,15, (desde la brida) según norma de fabricación ASTM A-53, A-106
|  | Niple acero al carbón Ø14" Schedule 40 sin costura, extremo liso-liso, L=3,15, (desde la brida) según norma de fabricación ASTM A-53, A-106 | un | 1 | 2630971 | 2630971
|  | Transporte Bogota - Zipaquira (Sencillo) 9 Tn - 34 m3 | viaje | 10 | 440000 | 44000
|  | Costo directo |  |  |  | 2674971
|  | A.I.U | 0% |  |  | 0
|  | PRECIO UNITARIO (un) |  |  |  | 2674971
209 | N6.1.2.4.2.4.20 | Niple pasamuro en acero al carbón Ø1" "Schedule 40 sin costura, L=0,30m, extremo liso, Z=0,15m según norma de fabricación ASTM A-53, A-106 | un | 29441 | 6069
Instalación de Niple pasamuro en acero al carbón Ø1" "Schedule 40 sin costura, L=0,30m, extremo liso, Z=0,15m según norma de fabricación ASTM A-53, A-106
|  | Soldadura de tubería y/o accesorios de acero | cm | 8 | 1695 | 13560
|  | Oficial + Ayudante dia con prestaciones | dia | 8 | 120985.588 | 15124
|  | Herramienta menor (5% M.O.) | % | 0.05 | 15124 | 757
|  | Costo directo |  |  |  | 29441
|  | A.I.U | 0% |  |  | 0
|  | PRECIO UNITARIO (un) |  |  |  | 29441
Suministro de Niple pasamuro en acero al carbón Ø1" "Schedule 40 sin costura, L=0,30m, extremo liso, Z=0,15m según norma de fabricación ASTM A-53, A-106
|  | Niple pasamuro en acero al carbón Ø1" Schedule 40 sin costura, extremo Liso - Liso, L=0.3 m | un | 1 | 6069 | 6069
|  | Costo directo |  |  |  | 6069
|  | A.I.U | 0% |  |  | 0
|  | PRECIO UNITARIO (un) |  |  |  | 6069
210 | N7.25z11 | Elaboracion y colocación de concreto de f´c= 280 kg/cm2 para realce de muro, incluye formaletería, impermeabilizante y andamios | m3 | 825794
Elaboracion y colocación de concreto de f´c= 280 kg/cm2 para realce de muro, incluye formaletería, impermeabilizante y andamios
|  | Concreto de f´c=280 kgf/cm2 | m³ | 1 | 474075 | 474075
|  | Sellante de poliuretano expandible en contacto con agua (500cc) | un | 0.33333 | 22134 | 7378
|  | Adhesivo epoxico para concreto de diferentes edades | Kg | 2 | 54967 | 109934
|  | Formaleta para muro en lamina super t (Incluye larguero y clavos comunes) a 3 usos | m2 | 10 | 12968 | 129680
|  | Oficial + 4 Ayudantes dia con prestaciones | dia | 2.5 | 249348.346 | 99740
|  | Herramienta menor (5% M.O.) | % | 0.05 | 99740 | 4987
|  | Costo directo |  |  |  | 825794
|  | A.I.U | 0% |  |  | 0
|  | PRECIO UNITARIO (m) |  |  |  | 825794
211 | N7.2 | Construcción de cordón vaciado en el sitio en Concreto f'c=3000 psi | m | 68489.9276
Construcción de cordón vaciado en el sitio en Concreto f'c=3000 psi
|  | Concreto de f´c=210 kgf/cm2 | m³ | 0.07 | 412863 | 28900.41
|  | Base granular | m³ | 0.08 | 47600 | 3808
|  | Formaleta para muro en lamina super t (Incluye larguero y clavos comunes) a 3 usos | m2 | 0.8 | 12968 | 10374.4
|  | Oficial + Ayudante dia con prestaciones | dia | 5 | 120985.588 | 24197.1176
|  | Herramienta menor (5% M.O.) | % | 0.05 | 24197.1176 | 1210
|  | Costo directo |  |  |  | 68489.9276
|  | A.I.U | 0% |  |  | 0
|  | PRECIO UNITARIO (m) |  |  |  | 68489.9276
212 | N2.5 LV | Suministro, transporte e instalación de compresor de aire para motivar los actuadores. Incluye unidades de mantenimiento, secador de aire, línea de aire comprimido a cada uno de los actuadores y tablero electrico de con arrancadores y protecciones en lámina cold rolled y pintura electrostática. | m³ | 895000 | 5272750
Instalación de compresor de aire para motivar los actuadores. Incluye unidades de mantenimiento, secador de aire, línea de aire comprimido a cada uno de los actuadores y tablero electrico de con arrancadores y protecciones en lámina cold rolled y pintura electrostática.
|  | Instalación especializada por parte del proveedor | Und | 1 | 895000 | 895000
|  | Precio directo |  |  |  | 895000
|  | A.I.U | 0% |  |  | 0
|  | PRECIO UNITARIO (un) |  |  |  | 895000
Suministro de compresor de aire para motivar los actuadores. Incluye unidades de mantenimiento, secador de aire, línea de aire comprimido a cada uno de los actuadores y tablero electrico de con arrancadores y protecciones en lámina cold rolled y pintura electrostática.
|  | Compresor de aire para motivar los actuadores. Incluye unidades de mantenimiento, secador de aire, línea de aire comprimido a cada uno de los actuadores y tablero electrico de con arrancadores y protecciones en lámina cold rolled y pintura electrostática. | un | 1 | 5272750 | 5272750
|  | Costo directo |  |  |  | 5272750
|  | A.I.U | 0% |  |  | 0
|  | PRECIO UNITARIO (m³) |  |  |  | 5272750
213 | N6.2.3.23.10 | Válvula mariposa DN 350 PN 16 de doble excentricidad bridada | un | 3139752 | 7238430
Instalación de válvula mariposa DN 350 PN 16 de doble excentricidad bridada
|  | Oficial + 6 Ayudantes dia con prestaciones | dia | 0.13 | 334923.518 | 2576335
|  | Retroexcavadora 320 de oruga/operario y transporte | hora | 0.5 | 202300 | 404600
|  | Transporte urbano | dia | 8 | 240000 | 30000
|  | Herramienta menor (5% M.O.) | % | 0.05 | 2576335 | 128817
|  | Costo directo |  |  |  | 3139752
|  | A.I.U | 0% |  |  | 0
|  | PRECIO UNITARIO (un) |  |  |  | 3139752
Suministro de válvula mariposa DN 350 PN 16 de doble excentricidad bridada
|  | Válvula mariposa de DN 350, doble excentricidad, bridada | 0% | 1 | 6898430 | 6898430
|  | Juego de empaques y tornillería Ø14" | un | 2 | 170000 | 340000
|  | Costo directo |  |  |  | 7238430
|  | A.I.U | 0% |  |  | 0
|  | PRECIO UNITARIO (un) |  |  |  | 7238430

## PTO_COMPONENTES (hidden)
PRESUPUESTO POR COMPONENTES
TIPO | ITEM | DESCRIPCIÓN | #NAME? | #NAME? | #NAME? | #NAME?
|  |  | UND | CANT | VR. UNITARIO | TOTAL
PRESUPUESTO ADUCCION
#NAME? | 1 PRELIMINARES |  | 0 |  |  | #NAME?
#NAME? | N1.4.2 | Localización y Replanteo de estructuras especiales | dia | #NAME? | 0 | #NAME?
#NAME? | N1.4.1 | Localización y Replanteo de redes | m | #NAME? | 0 | #NAME?
#NAME? | N9.1.45 | Construcción tapa en concreto de 210 kgf/cm2 de 1,50m x 0,45m x 0,10m | un | #NAME? | 0 | #NAME?
#NAME? | N9.3.32 | S.T.C. tapa en concreto de 210 kgf/cm2 de diámetro 70cm e=10m | un | #NAME? | 0 | #NAME?
#NAME? | N9.3.47a | Suministro e Instalación de Pasamanos en tubería negra liviana Ø2" dos líneas, (incluye dos capas de pintura anticorrosiva, pintura amarillo tránsito tipo intemperie, platinas en acero de 2" x 2" e= 3/16 y soldadura) | m | #NAME? | 0 | #NAME?
#NAME? | N9.1.36a | Construcción de tapa en concreto de 210 kgf/cm2 de 1,00m x 0,45m x 0,10m | un | #NAME? | 0 | #NAME?
#NAME? | N9.1.36b | Construcción de tapa en concreto de 210 kgf/cm2 de 1,00m x 0,60m x 0,10m | un | #NAME? | 0 | #NAME?
#NAME? | N12.22 | Suministro, transporte e instalación de tapa y cuello polimérica Ø70cm | un | #NAME? | 0 | #NAME?
#NAME? | N3.2.1 | Suministro, Transporte e Instalación de Entibado temporal | m2 | #NAME? | 0 | #NAME?
#NAME? | 3 EXCAVACIÓN
#NAME? | 3.1 Excavación Manual
Contractual | 3.1.1 | Excavación manual en tierra o material común | m3 | #NAME? | 0 | #NAME?
Contractual | 3.1.2 | Excavación manual en conglomerado | m3 | #NAME? | 0 | #NAME?
#NAME? | N3.1.4 | Excavacion en roca a cualquier profundidad y bajo cualquier condicion de humedad | m3 | #NAME? | 0 | #NAME?
#NAME? | #NAME?
#NAME? | 3.3 Demoliciones |  | 0 |  |  | #NAME?
Contractual | 3.3.1 | Demolición de estructuras y elementos de concreto | m3 | #NAME? | 0 | #NAME?
#NAME? | #NAME? |  | #NAME? |  |  | #NAME?
#NAME? | 4 RELLENOS |  | 0 |  |  | #NAME?
Contractual | 4.1.1 | Relleno tipo 1 | m3 | #NAME? | 0 | #NAME?
Contractual | 4.1.3 | Relleno tipo 3 | m3 | #NAME? | 0 | #NAME?
#NAME? | N3.3.1 | Lleno compactado mecanicamente con material de prestamo densidad de compactación >90% PM (El material de préstamo puede ser limos, arenillas u otros que permitan al compactarlos obtener una densidad igual o mayor que el 90% de la densidad seca máxima obtenida en el ensayo Proctor Modificado). | m3 | #NAME? | 0 | #NAME?
#NAME? | #NAME? |  | #NAME? |  |  | #NAME?
#NAME? | 5 RETIRO DE SOBRANTES Y DISPOSICIÓN DE MATERIALES |  |  |  | 0 | #NAME?
#NAME? | 5.1 Retiro De Sobrantes y Disposición |  | 0 |  |  | #NAME?
#NAME? | N3.6 | Regada de material excedente de la excavacion | m3 | #NAME? | 0 | #NAME?
Contractual | 5.1.1 | Retiro de sobrantes y disposición de materiales a una distancia mayor a un kilómetro | m3 | #NAME? | 0 | #NAME?
#NAME? | #NAME? |  | #NAME? |  |  | #NAME?
#NAME? | 6 CONCRETOS Y MORTEROS |  | 0 |  |  | #NAME?
#NAME? | 6.1 Concretos |  | 0 |  |  | #NAME?
Contractual | N7.11 | Elaboracion y colocación de concreto simple de 2000 psi para solado e=0,05m | m2 | #NAME? | 0 | #NAME?
#NAME? | N7152 | Elaboracion y colocación de concreto de f´c= 280 kg/cm2 para losa fondo, incluye formaletería e impermeabilizante | m3 | #NAME? | 0 | #NAME?
#NAME? | N7.17 | Elaboracion y colocación de concreto de f´c= 210 kg/cm2 para losa superior, incluye formaletería e impermeabilizante | m3 | #NAME? | 0 | #NAME?
#NAME? | N7.25z1 | Elaboracion y colocación de concreto de f´c= 210 kg/cm2 para muro, incluye formaletería e impermeabilizante | m3 | #NAME? | 0 | #NAME?
#NAME? | N7.152z | Elaboracion y colocación de concreto de f´c= 210 kg/cm2 para losa fondo, incluye formaletería e impermeabilizante | m3 | #NAME? | 0 | #NAME?
#NAME? | N7.13 | Elaboración y colocación de concreto f'c= 2500 PSI para anclajes, incluye formaleteria | m3 | #NAME? | 0 | #NAME?
#NAME? | N7.25z | Elaboracion y colocación de concreto de f´c= 280 kg/cm2 para muro, incluye formaletería e impermeabilizante | m3 | #NAME? | 0 | #NAME?
#NAME? | N7182 | Anillo en concreto f´c = 3000 PSI e=0,1m | m | #NAME? | 0 | #NAME?
#NAME? | N7.23 | Elaboración y colocación de Concreto 3000 psi para Pilas | m3 | #NAME? | 0 | #NAME?
#NAME? | N7.29 | Elaboración y colocación de concreto de f´c=3000PSI para columna de 0,40 x 0,40m, incluye formaletería, no incluye acero de refuerzo | m | #NAME? | 0 | #NAME?
#NAME? | N7.26 | Elaboración y colocación de concreto de f´c = 3000 PSI para viga de 0,40m x 1,00m, incluye formaletería, no incluye acero de refuerzo | m | #NAME? | 0 | #NAME?
#NAME? | #NAME? |  | #NAME? |  |  | #NAME?
#NAME? | #NAME? |  | #NAME? |  |  | #NAME?
#NAME? | N7.8 | Instalacion de cinta PVC O-22 sello elástico para juntas de construcción sometidas a presión hidrostática | m | #NAME? | 0 | #NAME?
#NAME? | N9.3.41 | Epoxico para realce de muros en concreto. Incluye preparación de la superficie, sello hidraulico en poliuretano, anclaje quimico, refuerzo vertical en varilla de Ø1/2" a una profundidad de 15cm y aditivo aderente de concreto viejo con concreto nuevo. | m | #NAME? | 0 | #NAME?
#NAME? | 7 ACERO DE REFUERZO |  | 0 |  |  | #NAME?
#NAME? | 7.1 Acero De Refuerzo |  | 0 |  |  | #NAME?
Contractual | 7.1.1 | Acero De Refuerzo 4200 kg/cm2 | kg | #NAME? | 0 | #NAME?
#NAME? | #NAME? |  | #NAME? |  |  | #NAME?
#NAME? | 10.B INSTALACIÓN DE TUBERÍA Y ACCESORIOS DE ACUEDUCTO |  |  |  | 0 | #NAME?
#NAME? | 10B.1 Instalación De Tubería PVC |  | 0 |  |  | #NAME?
Contractual | 10B.1.26 | Instalación Tubería PVC RDE 21 D= 8" | ml | #NAME? | 0 | #NAME?
Contractual | 10B.1.29 | Instalación Tubería PVC RDE 21 D= 16" | m | #NAME? | 0 | #NAME?
#NAME? | #NAME? |  | #NAME? |  |  | #NAME?
#NAME? | Instalación Tub GRP |  | 0 |  |  | #NAME?
#NAME? | N6.5.4 | Instalación de Tubería GRP DN600 PN20 SN2500 - LINEA DE ADUCCIÓN (Incluye transporte multimodal) | m | #NAME? | 0 | #NAME?
#NAME? | N6.5.6 | Instalación de Tubería GRP DN600 PN20 SN5000 - LINEA DE ADUCCIÓN | m | #NAME? | 0 | #NAME?
#NAME? | N6.5.5 | Instalación Acople GRP DN600 PN20 | un | #NAME? | 0 | #NAME?
#NAME? | N6.5.8 | Instalación Codo GRP DN600 PN20 SN2500 (31° a 60°) | un | #NAME? | 0 | #NAME?
#NAME? | N6.5.9 | Instalación Codo GRP DN600 PN20 SN2500 (0° a 30°) | un | #NAME? | 0 | #NAME?
#NAME? | N6.5.16 | Instalación de niple brida-liso en GRP L=1,00m Ø16" PN16 | un | #NAME? | 0 | #NAME?
#NAME? | N6.5.10 | Instalación de acople GRP DN 400 PN 16 SN2500 | un | #NAME? | 0 | #NAME?
#NAME? | N6.5.14 | Instalación Reducción excéntrica GRP DN600x400 PN16 SN2500 | un | #NAME? | 0 | #NAME?
#NAME? | N6.5.15 | Instalación Yee (45°) DN600x600 PN16 SN2500 | un | #NAME? | 0 | #NAME?
#NAME? | #NAME? | #NAME? | #NAME? | #NAME? | #NAME? | #NAME?
#NAME? | 10B.7 Instalación Acce. HD |  | 0 |  |  | #NAME?
#NAME? | N6.2.3.1.39 | Instalación Codo en hierro ductil junta hidráulica 45° Ø16", según norma de fabricación AWWA C-153 / C110 | un | #NAME? | 0 | #NAME?
#NAME? | N6.2.3.1.40 | Instalación Codo en hierro ductil junta hidráulica 22,5° Ø16", según norma de fabricación AWWA C-153 / C110 | un | #NAME? | 0 | #NAME?
#NAME? | N6.2.3.14 | Instalación Adaptador brida x universal en hierro dúctil de Ø16", según norma de fabricación AWWA C-153 / C110 | un | #NAME? | 0 | #NAME?
Contractual | 10B.7.59 | Instalación Unión Universal 16" | un | #NAME? | 0 | #NAME?
#NAME? | #NAME? |  | #NAME? |  |  | #NAME?
#NAME? | 12B INSTALACIÓN SISTEMAS DE VÁLVULAS |  | 0 |  |  | #NAME?
#NAME? | 12B.1 Sistema Válvula de Ventosa |  | 0 |  |  | #NAME?
#NAME? | N6.2.3.25.2 | Instalación Sistema de ventosa doble cámara triple acción Ø6" para tubería de 24" GRP (incluye accesorios) | un | #NAME? | 0 | #NAME?
#NAME? | #NAME? |  | #NAME? |  |  | #NAME?
#NAME? | 12B.2 Sistema Válvula De Purga |  | 0 |  |  | #NAME?
#NAME? | N6.2.3.19.6 | Instalación Purga Ø8" para tubería de 24" GRP (incluye accesorios) | un | #NAME? | 0 | #NAME?
#NAME? | #NAME? |  | #NAME? |  |  | #NAME?
#NAME? | 12B.5 Sistema Válvula De Mariposa |  | 0 |  |  | #NAME?
#NAME? | N6.2.3.23.3 | Instalación Sistema de válvula mariposa DN 600 PN 16 con volante de maniobra para salida de caja de aducción (incluye accesorios) | un | #NAME? | 0 | #NAME?
#NAME? | N6.2.3.23.5 | Instalación Sistema de válvula mariposa DN 600 PN 16 sobre tubería GRP con volante de maniobra (incluye accesorios) | un | #NAME? | 0 | #NAME?
#NAME? | N6.2.3.23.6 | Instalación Sistema de válvula mariposa DN 400 PN 16 sobre tubería GRP con volante de maniobra (incluye accesorios) | un | #NAME? | 0 | #NAME?
#NAME? | #NAME? |  | #NAME? |  |  | #NAME?
#NAME? | EP1 PROCESOS DE TRATAMIENTO |  | 0 |  |  | #NAME?
#NAME? | N9.2.2.9 | Instalacion Peldaños de acero corrugado de Ø5/8" tipo uña de gato, con pintura anticorrosiva | un | #NAME? | 0 | #NAME?
#NAME? | 0 | 0 | 0 |  |  | #NAME?
#NAME? | COSTO DIRECTO OBRA CIVIL ADUCCION |  | 0 |  | 0 | #NAME? | #NAME? | #NAME? | #NAME? | #NAME? | #NAME? | #NAME? | #NAME? | #NAME?
#NAME? | ADMINISTRACIÓN |  | 0 |  | 0% | #NAME? | #NAME? |  |  |  |  | #NAME?
#NAME? | IMPREVISTOS |  | 0 |  | 0% | #NAME? | #NAME? |  |  |  |  | #NAME?
#NAME? | UTILIDADES |  | 0 |  | 0% | #NAME? | #NAME? |  |  |  |  | #NAME?
#NAME? | IVA SOBRE LA UTILIDAD |  | 0 |  | 19% | #NAME? | #NAME? |  |  |  |  | #NAME?
#NAME? | TOTAL OBRA CIVIL ADUCCION |  | 0 |  | 0 | #NAME? | #NAME? |  |  |  |  | #NAME? | #NAME? | #NAME?
#NAME? | #NAME? | #NAME? | #NAME? |  |  | #NAME?
#NAME? | #NAME? | #NAME? | #NAME? |  |  | #NAME?
#NAME? | SUMINISTROS |  | 0 |  |  | #NAME?
#NAME? | 10 SUMINISTRO DE TUBERÍA Y ACCESORIOS DE ACUEDUCTO |  |  |  | 0 | #NAME?
#NAME? | 10A.1 Suministro De Tubería PVC |  | 0 |  |  | #NAME?
Contractual | 10A.1.26 | Suministro Tubería PVC RDE 21 D= 8" | m | #NAME? | 0 | #NAME?
Contractual | 10A.1.29 | Suministro Tubería PVC RDE 21 D= 16" | m | #NAME? | 0 | #NAME?
#NAME? | #NAME? |  | #NAME? |  |  | #NAME?
#NAME? | Suministro Tuberia GRP |  | 0 |  |  | #NAME?
#NAME? | N6.5.4 | Suministro de Tubería GRP DN600 PN20 SN2500 - LINEA DE ADUCCIÓN | m | #NAME? | 0 | #NAME?
#NAME? | N6.5.6 | Suministro de Tubería GRP DN600 PN20 SN5000 - LINEA DE ADUCCIÓN | m | #NAME? | 0 | #NAME?
#NAME? | N6.5.5 | Suministro Acoples GRP DN600 PN20 | un | #NAME? | 0 | #NAME?
#NAME? | N6.5.8 | Suministro Codos GRP DN600 PN20 SN2500 (31° a 60°) | un | #NAME? | 0 | #NAME?
#NAME? | N6.5.9 | Suministro Codos GRP DN600 PN20 SN2500 (0° a 30°) | un | #NAME? | 0 | #NAME?
#NAME? | N6.5.16 | Suministro niple brida-liso en GRP L=1,00m Ø16" PN 16 | un | #NAME? | 0 | #NAME?
#NAME? | N6.5.10 | Suministro Acople GRP DN 400 PN 16 SN2500 | un | #NAME? | 0 | #NAME?
#NAME? | N6.5.14 | Suministro Reducción excéntrica GRP DN600x400 PN16 SN2500 | un | #NAME? | 0 | #NAME?
#NAME? | N6.5.15 | Suministro Yee (45°) DN600x600 PN16 SN2500 | un | #NAME? | 0 | #NAME?
#NAME? | 10A.7 Suministro Acce. HD |  | 0 |  |  | #NAME?
#NAME? | N6.2.3.1.39 | Suministro Codo en hierro ductil junta hidráulica 45° Ø16", según norma de fabricación AWWA C-153 / C110 | un | #NAME? | 0 | #NAME?
#NAME? | N6.2.3.1.40 | Suministro Codo en hierro ductil junta hidráulica 22,5° Ø16", según norma de fabricación AWWA C-153 / C110 | un | #NAME? | 0 | #NAME?
#NAME? | N6.2.3.14 | Suministro Adaptador brida x universal en hierro dúctil de Ø16", según norma de fabricación AWWA C-153 / C110 | un | #NAME? | 0 | #NAME?
#NAME? | 10A.7.58 | Suministro Unión Universal 16" | un | #NAME? | 0 | #NAME?
#NAME? | #NAME? |  | #NAME? |  |  | #NAME?
#NAME? | 12A SUMINISTRO SISTEMAS Válvula |  | 0 |  |  | #NAME?
#NAME? | 12A,1 Sistema Válvula Ventosa |  | 0 |  |  | #NAME?
#NAME? | N6.2.3.25.2 | Suministro Sistema de ventosa doble cámara triple acción Ø6" para tubería de 24" GRP (incluye accesorios) | un | #NAME? | 0 | #NAME?
#NAME? | #NAME? |  | #NAME? |  |  | #NAME?
#NAME? | 12A.2 Sistema Válvula De Purga |  | 0 |  |  | #NAME?
#NAME? | N6.2.3.19.6 | Suministro Purga Ø8" para tubería de 24" GRP (incluye accesorios) Aducción. | un | #NAME? | 0 | #NAME?
#NAME? | #NAME? |  | #NAME? |  |  | #NAME?
#NAME? | 12A.5 Sistema Válvula De Mariposa |  | 0 |  |  | #NAME?
#NAME? | N6.2.3.23.3 | Suministro Sistema de válvula mariposa DN 600 PN 16 con volante de maniobra para salida de caja de aducción (incluye accesorios) | un | #NAME? | 0 | #NAME?
#NAME? | N6.2.3.23.5 | Suministro Sistema de válvula mariposa DN 600 PN 16 sobre tubería GRP con volante de maniobra (incluye accesorios) | un | #NAME? | 0 | #NAME?
#NAME? | N6.2.3.23.6 | Suministro Sistema de válvula mariposa DN 400 PN 16 sobre tubería GRP con volante de maniobra (incluye accesorios) | un | #NAME? | 0 | #NAME?
#NAME? | #NAME? |  | #NAME? |  |  | #NAME?
#NAME? | EP1A PROCESOS DE TRATAMIENTO |  | 0 |  |  | #NAME?
#NAME? | N7.8 | Suministro de cinta PVC O-22 sello elástico para juntas de construcción sometidas a presión hidrostática | m | #NAME? | 0 | #NAME?
#NAME? | N9.2.2.9 | Suministro Peldaños de acero corrugado de Ø5/8" tipo uña de gato, con pintura anticorrosiva | un | #NAME? | 0 | #NAME?
#NAME? | COSTO DIRECTO SUMINISTRO ADUCCION |  | 0 |  | 0 | #NAME? | #NAME? |  |  |  |  | #NAME? | #NAME? | #NAME?
#NAME? | ADMINISTRACIÓN |  | 0 |  | 0% | #NAME? | #NAME? |  |  |  |  | #NAME?
#NAME? | TOTAL SUMINISTRO ADUCCION |  | 0 |  | 0 | #NAME? | #NAME? |  |  |  |  | #NAME?
#NAME? | TOTAL OBRA CIVIL + SUMINISTRO ADUCCION |  | 0 |  | 0 | #NAME? | #NAME? |  |  |  |  | #NAME? | #NAME? | #NAME?
| PRESUPUESTO OPTIMIZACION PTAP |  |  |  |  | #NAME? | [5 empty] | #NAME?
#NAME? | N1.4.2 | Localización y Replanteo de estructuras especiales | dia | #NAME? | 0 | #NAME? | [6 empty] | #NAME? | #NAME?
#NAME? | N18.9 | Engramado con cespedones en gramalote | m² | #NAME? | 0 | #NAME? | [6 empty] | #NAME? | #NAME?
#NAME? | N2.162 | Desmonte de compuertas manuales existentes. | un | #NAME? | 0 | #NAME? | [6 empty] | #NAME? | #NAME?
#NAME? | N2.161 | Desmonte y almacenamiento de placas de sedimentador 2,35m x1,40 e= 10 cm y canaletas de recoleccion | un | #NAME? | 0 | #NAME? | [6 empty] | #NAME? | #NAME?
#NAME? | N2.18 | Desmonte de tuberia de desague existente Acero al carbon con Ø entre 8" y 14". | m | #NAME? | 0 | #NAME? | [6 empty] | #NAME? | #NAME?
#NAME? | N2.17 | Desmonte, adecuación y reinstalación de pasamanos y pasarelas. Incluye corte, soldadura, preparación de la superficie, pintura anticorrosiva y pintura para elementos metálicos. | m | #NAME? | 0 | #NAME? | [6 empty] | #NAME? | #NAME?
#NAME? | N2.162 | Desmonte de compuertas manuales existentes. | un | #NAME? | 0 | #NAME? | [6 empty] | #NAME? | #NAME?
#NAME? | N2.22 | Desmonte valvula de compuerta Ø4" | un | #NAME? | 0 | #NAME? | [6 empty] | #NAME? | #NAME?
#NAME? | N2.20 | 'Desmonte de compuerta lateral de 0.4m*0.45m, incluye guía, vástago, columna y volante de manejo | un | #NAME? | 0 | #NAME? | [6 empty] | #NAME? | #NAME?
#NAME? | N12. 191 | Limpieza de falso fondo (incluye desmonte y montaje de placa) | m2 | #NAME? | 0 | #NAME? | [6 empty] | #NAME? | #NAME?
#NAME? | 3.1.1 | Excavación manual en tierra o material común | m3 | #NAME? | 0 | #NAME? | [6 empty] | #NAME? | #NAME?
#NAME? | 3.1.2 | Excavación manual en conglomerado | m3 | #NAME? | 0 | #NAME? | [6 empty] | #NAME? | #NAME?
#NAME? | N3.1.4 | Excavacion en roca a cualquier profundidad y bajo cualquier condicion de humedad | m3 | #NAME? | 0 | #NAME? | [6 empty] | #NAME? | #NAME?
#NAME? | 3.3.1 | Demolición de estructuras y elementos de concreto | m3 | #NAME? | 0 | #NAME? | [6 empty] | #NAME? | #NAME?
#NAME? | 4.1.1 | Relleno tipo 1 | m3 | #NAME? | 0 | #NAME? | [6 empty] | #NAME? | #NAME?
#NAME? | 4.1.3 | Relleno tipo 3 | m3 | #NAME? | 0 | #NAME? | [6 empty] | #NAME? | #NAME?
#NAME? | N3.6 | Regada de material excedente de la excavacion | m3 | #NAME? | 0 | #NAME? | [6 empty] | #NAME? | #NAME?
#NAME? | N2.12 | Demolicion de alcantarillado existente gres Ø8". Incluye retiro y botada de material de la demolición. | m | #NAME? | 0 | #NAME? | [6 empty] | #NAME? | #NAME?
#NAME? | 5.1.1 | Retiro de sobrantes y disposición de materiales a una distancia mayor a un kilómetro | m3 | #NAME? | 0 | #NAME? | [6 empty] | #NAME? | #NAME?
#NAME? | N7.11 | Elaboracion y colocación de concreto simple de 2000 psi para solado e=0,05m | m2 | #NAME? | 0 | #NAME? | [6 empty] | #NAME? | #NAME?
#NAME? | N7152 | Elaboracion y colocación de concreto de f´c= 280 kg/cm2 para losa fondo, incluye formaletería e impermeabilizante | m3 | #NAME? | 0 | #NAME? | [6 empty] | #NAME? | #NAME?
#NAME? | N7.25z1 | Elaboracion y colocación de concreto de f´c= 210 kg/cm2 para muro, incluye formaletería e impermeabilizante | m3 | #NAME? | 0 | #NAME? | [6 empty] | #NAME? | #NAME?
#NAME? | N18.12 | Construcción de cuneta tipo "V" en Concreto de f´c = 3000PSI, ancho 0,4m, e = 0,10 m, incluye entresuelo en triturado e = 0,10 m | m | #NAME? | 0 | #NAME? | [6 empty] | #NAME? | #NAME?
#NAME? | N7.25z | Elaboracion y colocación de concreto de f´c= 280 kg/cm2 para muro, incluye formaletería e impermeabilizante | m3 | #NAME? | 0 | #NAME? | [6 empty] | #NAME? | #NAME?
#NAME? | N7.25z11 | Elaboracion y colocación de concreto de f´c= 280 kg/cm2 para realce de muro, incluye formaletería, impermeabilizante y andamios | m3 | #NAME? | 0 | #NAME? | [6 empty] | #NAME? | #NAME?
#NAME? | N7.25z2 | Elaboracion y colocación de concreto de f´c= 280 kg/cm2 paramuros divisorios del floculador Alabama , incluye formaletería modular, impermeabilizante y andamios | m3 | #NAME? | 0 | #NAME? | [6 empty] | #NAME? | #NAME?
#NAME? | N7.10 | Elaboracion y colocación de concreto Ciclópeo 3000 psi | m3 | #NAME? | 0 | #NAME? | [6 empty] | #NAME? | #NAME?
#NAME? | N9.3.1 | Construcción de sobrecimiento en bloque de concreto de 0,15m x 0,20m x 0,40m, una hilada | m | #NAME? | 0 | #NAME? | [6 empty] | #NAME? | #NAME?
#NAME? | N9.3.10.1 | Instalación Puerta metálica de 1,20m x 2,10m calibre 18, incluye marco, chapa y esmalte sintético | un | #NAME? | 0 | #NAME? | [6 empty] | #NAME? | #NAME?
#NAME? | N7.8 | Instalacion de cinta PVC O-22 sello elástico para juntas de construcción sometidas a presión hidrostática | m | #NAME? | 0 | #NAME? | [6 empty] | #NAME? | #NAME?
#NAME? | N9.3.41 | Epoxico para realce de muros en concreto. Incluye preparación de la superficie, sello hidraulico en poliuretano, anclaje quimico, refuerzo vertical en varilla de Ø1/2" a una profundidad de 15cm y aditivo aderente de concreto viejo con concreto nuevo. | m | #NAME? | 0 | #NAME? | [6 empty] | #NAME? | #NAME?
#NAME? | 7.1.1 | Acero De Refuerzo 4200 kg/cm2 | kg | #NAME? | 0 | #NAME? | [6 empty] | #NAME? | #NAME?
#NAME? | 10B.5.16 | Instalación Tubería 14" H.D | ml | #NAME? | 0 | #NAME? | [6 empty] | #NAME? | #NAME?
#NAME? | N6.1.2.4.5.2.2.1 | Instalacion Pasamuro en Hierro Dúctil de Ø16" L=0,45m Z= 0,15, extremo liso, según norma de fabricación ASTM A-536. | un | #NAME? | 0 | #NAME? | [6 empty] | #NAME? | #NAME?
#NAME? | N6.1.2.4.3.5.1 | Niple en acero al carbón Ø14 "Schedule 40 sin costura, L=0,33m, extremo liso-brida, según norma de fabricación ASTM A-53, A-106 | un | #NAME? | 0 | #NAME? | [6 empty] | #NAME? | #NAME?
#NAME? | N6.1.2.1.68 | Instalación Codo 90º en acero al carbón Ø14" Schedule 40, extremo brida-brida, según norma de fabricación ASTM A-53, A-106, incluye juego de empaques y tornillos | un | #NAME? | 0 | #NAME? | [6 empty] | #NAME? | #NAME?
#NAME? | N6.1.2.1.14 | Instalación Codo 90º en acero al carbón Ø14"Schedule 40, extremo liso-liso, según norma de fabricación ASTM A-53, A-106 | un | #NAME? | 0 | #NAME? | [6 empty] | #NAME? | #NAME?
#NAME? | N6.1.2.4.3.4.7 | Instalación Niple en acero al carbón Ø20" Schedule 40 sin costura, extremo brida-liso, L=0,50,Z=0,25m, según norma de fabricación ASTM A-53, A-106; incluye juego de empaques y tornillos | un | #NAME? | 0 | #NAME? | [6 empty] | #NAME? | #NAME?
#NAME? | N6.1.2.4.2.4.11 | Instalación Niple en acero al carbón Ø8 "Schedule 40 sin costura, L=0,40m, extremo liso-liso, según norma de fabricación ASTM A-53, A-106 | un | #NAME? | 0 | #NAME? | [6 empty] | #NAME? | #NAME?
#NAME? | N6.1.2.4.2.4.1 | Instalación Niple en acero al carbón Ø12 "Schedule 40 sin costura, L=0,40m, extremo liso, Z= 0,11m; según norma de fabricación ASTM A-53, A-106 | un | #NAME? | 0 | #NAME? | [6 empty] | #NAME? | #NAME?
#NAME? | N6.1.2.4.3.4.2 | Instalación Niple en acero al carbón Ø14" Schedule 40 sin costura, extremo brida-liso, L=0.43, con Z= 0,24m (desde la brida) según norma de fabricación ASTM A-53, A-106; incluye juego de empaques y tornillos | un | #NAME? | 0 | #NAME? | [6 empty] | #NAME? | #NAME?
#NAME? | N6.1.2.4.2.4.12 | Instalación Niple en acero al carbón Ø8 "Schedule 40 sin costura, L=2,0m, extremo liso-liso, según norma de fabricación ASTM A-53, A-106 | un | #NAME? | 0 | #NAME? | [6 empty] | #NAME? | #NAME?
#NAME? | N6.1.2.4.2.4.13 | Instalación Codo 90° en acero al carbón Ø8 "Schedule 40 extremo liso, según norma de fabricación ASTM A-53, A-106 | un | #NAME? | 0 | #NAME? | [6 empty] | #NAME? | #NAME?
#NAME? | N6.1.2.4.2.4.14 | Instalación Reducción Ø12x8"en acero al carbón "Schedule 40 a extremo liso, según norma de fabricación ASTM A-53, A-106 | un | #NAME? | 0 | #NAME? | [6 empty] | #NAME? | #NAME?
#NAME? | N6.1.2.4.2.4.15 | Instalación Tee Ø12x8"en acero al carbón "Schedule 40 a extremo liso, según norma de fabricación ASTM A-53, A-106 | un | #NAME? | 0 | #NAME? | [6 empty] | #NAME? | #NAME?
#NAME? | N6.1.2.4.2.4.16 | Instalación Niple en acero al carbón Ø12 "Schedule 40 sin costura, L=4,0m, extremo liso, según norma de fabricación ASTM A-53, A-106 | un | #NAME? | 0 | #NAME? | [6 empty] | #NAME? | #NAME?
#NAME? | N6.1.2.4.2.4.17 | Instalación Niple pasamuro en acero al carbón Ø36 "Schedule 40 sin costura, L=0,35m, extremo liso, Z=0,15m según norma de fabricación ASTM A-53, A-106 | un | #NAME? | 0 | #NAME? | [6 empty] | #NAME? | #NAME?
#NAME? | N6.1.2.4.2.4.18 | Instalación Niple en acero al carbón Ø36 "Schedule 40 sin costura, L=1,5m, extremo liso, según norma de fabricación ASTM A-53, A-106 | un | #NAME? | 0 | #NAME? | [6 empty] | #NAME? | #NAME?
#NAME? | N6.1.2.4.2.4.19 | Instalacion Niple en acero al carbón Ø14" Schedule 40 sin costura, extremo liso-liso, L=3,15, (desde la brida) según norma de fabricación ASTM A-53, A-106 | un | #NAME? | 0 | #NAME? | [6 empty] | #NAME? | #NAME?
#NAME? | N6.1.2.4.2.4.20 | Instalación Niple pasamuro en acero al carbón Ø1" "Schedule 40 sin costura, L=0,30m, extremo liso, Z=0,15m según norma de fabricación ASTM A-53, A-106 | un | #NAME? | 0 | #NAME? | [6 empty] | #NAME? | #NAME?
#NAME? | N6.1.2.1.24 | Instalación Codo 90º en acero al carbón Ø12" Schedule 40, extremo liso, según norma de fabricación ASTM A-53, A-106 | un | #NAME? | 0 | #NAME? | [6 empty] | #NAME? | #NAME?
#NAME? | N6.1.2.4.3.4.5 | Instalación Niple en acero al carbón Ø14" Schedule 40 sin costura, extremo brida-liso, L=0,43, con Z= 0,27m (desde la brida) según norma de fabricación ASTM A-53, A-106; incluye juego de empaques y tornillos | un | #NAME? | 0 | #NAME? | [6 empty] | #NAME? | #NAME?
#NAME? | N6.1.2.4.3.4.6 | Instalación Niple en acero al carbón Ø14" Schedule 40 sin costura, extremo brida-liso, L=0,85, según norma de fabricación ASTM A-53, A-106; incluye juego de empaques y tornillos | un | #NAME? | 0 | #NAME? | [6 empty] | #NAME? | #NAME?
#NAME? | N6.1.2.4.2.5.1 | Niple en acero al carbón Ø4"Schedule 40 sin costura, L=4,07m, extremo liso, según norma de fabricación ASTM A-53, A-106 | un | #NAME? | 0 | #NAME? | [6 empty] | #NAME? | #NAME?
#NAME? | N13.1 | Instalación compuerta lateral de 0.4*0.45m, incluye guía, pernos de fijacion y sello hidraulico | un | #NAME? | 0 | #NAME? | [6 empty] | #NAME? | #NAME?
#NAME? | N1.2 LV | Diseño electronico de las pantallas y programacion de software para la operación remota. | un | #NAME? | 0 | #NAME? | [6 empty] | #NAME? | #NAME?
#NAME? | N2.1 LV | Instalación de valvulas mariposa de 12" (admision agua), incluye vastago de 1" de 1,5 metros de longitud en acero inoxidable y actuador neumatico y electro valvulas tipo namur 5/2". bridas de montaje y soporte metálico en angulo de 1 1/2", pintura gris epoxica anticorrosiva como base y pintura azul epoxica como acabado. tornilleria galvanizada en caliente para evitar corrosión. | un | #NAME? | 0 | #NAME? | [6 empty] | #NAME? | #NAME?
#NAME? | N2.2 Lv | Instalación de valvulas mariposa de 14" (salida agua de lavado), incluye vastago de 1" de 2,5 metros de longitud en acero inoxidable y actuador neumatico y electro valvulas tipo namur 5/2". bridas de montaje y soporte metálico en angulo de 1 1/2", pintura gris epoxica anticorrosiva como base y pintura azul epoxica como acabado y tornilleria galvanizada en caliente para evitar corrosión. | un | #NAME? | 0 | #NAME? | [6 empty] | #NAME? | #NAME?
#NAME? | N2.3 LV | Instalación de valvulas mariposa de 16" (salida agua filtrada), incluye vastago de 1" de 1,0 metros de longitud en acero inoxidable y actuador neumatico y electro valvulas tipo namur 5/2". bridas de montajey soporte metálico en angulo de 1 1/2", pintura gris epoxica anticorrosiva como base y pintura azul epoxica como acabado y tornilleria galvanizada en caliente para evitar corrosión. | un | #NAME? | 0 | #NAME? | [6 empty] | #NAME? | #NAME?
#NAME? | N2.4 LV | Instalación de valvulas mariposa de 4" (abatimiento fondo), incluye vastago de 3/4" de 2,5 metros de longitud en acero inoxidable y actuador neumatico y electro valvulas tipo namur 5/2". bridas de montaje y soporte metálico en angulo de 1 1/2", pintura gris epoxica anticorrosiva como base y pintura azul epoxica como acabado y tornilleria galvanizada en caliente para evitar corrosión. | un | #NAME? | 0 | #NAME? | [6 empty] | #NAME? | #NAME?
#NAME? | N2.19 | Retiro y disposición de material filtrante existente | m3 | #NAME? | 0 | #NAME? | [6 empty] | #NAME? | #NAME?
#NAME? | N16.3 | Instalación Material filtrante en Antracita (TE = 0,88mm, CU = 1,40) | m3 | #NAME? | 0 | #NAME? | [6 empty] | #NAME? | #NAME?
#NAME? | N16.2.1 | Instalación Arena C.U= 1,60 TE= 0,45 - 0,55mm | m3 | #NAME? | 0 | #NAME? | [6 empty] | #NAME? | #NAME?
#NAME? | N16.4 | Instalación Lecho de grava de soporte de 1/12" - 2" | m3 | #NAME? | 0 | #NAME? | [6 empty] | #NAME? | #NAME?
#NAME? | N6.1.2.1.78 | Instalación Codo 45º en acero al carbón Ø14" Schedule 40, extremo brida, según norma de fabricación ASTM A-53, A-106, incluye juego de empaques y tornillos | un | #NAME? | 0 | #NAME? | [6 empty] | #NAME? | #NAME?
#NAME? | N6.2.1.4 | Instalación Tubería en Hierro Dúctil Ø14" Junta hidráulica, según norma de fabricación ASTM A-536 | m3 | #NAME? | 0 | #NAME? | [6 empty] | #NAME? | #NAME?
#NAME? | N2.25a | Compuerta lateral de 0.4*0.45, incluye guía, vástago, columna y volante de manejo. Incluye preparacción de la superficie, pintura anticorrosiva y pintura para elementos metálicos. | un | #NAME? | 0 | #NAME? | [6 empty] | #NAME? | #NAME?
#NAME? | N2.5 LV | Instalación de compresor de aire para motivar los actuadores. Incluye unidades de mantenimiento, secador de aire, línea de aire comprimido a cada uno de los actuadores y tablero electrico de con arrancadores y protecciones en lámina cold rolled y pintura electrostática. | un | #NAME? | 0 | #NAME? | [6 empty] | #NAME? | #NAME?
#NAME? | N1.1 LV | Instalación de ocho mallas de difusión de aire en tubería pvc con ocho (8) válvulas mariposa de 2" con actuador neumático (entrada de aire) incorporado su manejo a consola con pantalla hmi y plc, encendido de soplador a control remoto incluido en el software de operación. incluye además: soplador y tablero eléctrico con variador de velocidad para arranque suave del equipo, protecciones, construido en lamina cold rolled, con pintura electrostática de color gris. | un | #NAME? | 0 | #NAME? | [6 empty] | #NAME? | #NAME?
#NAME? | N1.3 LV | Instalacion de consolas con pantallas tactiles de 9" y plc para operación cada uno de los filtros a control remoto y control automático. incluye cableado de control y de comuncicacion. desde cada consola se operarán dos (2) filtros. | un | #NAME? | 0 | #NAME? | [6 empty] | #NAME? | #NAME?
#NAME? | 11B.1.12 | Instalación Tubería Alcantarillado PVC para uso en PS 57psi D= 315mm | ml | #NAME? | 0 | #NAME? | [6 empty] | #NAME? | #NAME?
#NAME? | N6.2.3.23.4 | Instalación Válvula mariposa en HD de Ø8", extremo Brida - Brida, incluye empaques y tornillería en acero inoxidable. | un | #NAME? | 0 | #NAME? | [6 empty] | #NAME? | #NAME?
#NAME? | N6.2.3.23.10 | Instalación Válvula mariposa DN 350 PN 16 de doble excentricidad bridada | un | #NAME? | 0 | #NAME? | [6 empty] | #NAME? | #NAME?
#NAME? | N2.251 | Instalación Estructura de soporte transversal sistema de floculación hidráulico (Perfiles en C en acero al carbon 5,0m). Incluye pernos de fijacion y platina de soporte | un | #NAME? | 0 | #NAME? | [6 empty] | #NAME? | #NAME?
#NAME? | 18.1.2 | Losa superior, base, cañuela (Incluye tapa de inspección 0.60m) para pozo de inspección D. Externo = 1.70 | un | #NAME? | 0 | #NAME? | [6 empty] | #NAME? | #NAME?
#NAME? | 18.1.5 | Cilindro (Cuerpo de pozo en concreto) Pozo de inspección D=1.20 H=2.00m a 4.00m | ml | #NAME? | 0 | #NAME? | [6 empty] | #NAME? | #NAME?
#NAME? | N12.102 | Instalacion de Canaleta Pasrhall W= 1,5 pies (18") en poliéster reforzado con fibra de vidrio (PRFV) Tipo Matt 723B de 450 g/m2, Woven Roven 366B 800 gm2 y roving continuo tex 2400 de VETROTEX BRASIL, acabado exterior en pintura poliéster blanca acorazado con estabilizadores U.V. que cumpla la norma NTC 2890, incluye vertedero circular de Ø3" de entrega al floculador. | un | #NAME? | 0 | #NAME? | [6 empty] | #NAME? | #NAME?
#NAME? | N13.1 | Instalación compuerta lateral de 0.4*0.45m, incluye guía, pernos de fijacion y sello hidraulico | un | #NAME? | 0 | #NAME? | [6 empty] | #NAME? | #NAME?
#NAME? | N13.2 | Instalación de Compuerta manual de 1,10 m x 0,60 m en A I, Calibre 1/8" (incluye guía en "U" en lámina galvanizada C 1/8, sellos y pernos) | un | #NAME? | 0 | #NAME? | [6 empty] | #NAME? | #NAME?
#NAME? | N13.3 | Instalación de Compuerta manual de 1,50 m x 1,22 m en A I, Calibre 1/8" (incluye guía en "U" en lámina galvanizada C 1/8, sellos y pernos) | un | #NAME? | 0 | #NAME? | [6 empty] | #NAME? | #NAME?
#NAME? | N13.4 | Instalación de Compuerta manual de 0,60 m x 0,59 m en A I, Calibre 1/8" (incluye guía en "U" en lámina galvanizada C 1/8, sellos y pernos) - entrada | un | #NAME? | 0 | #NAME? | [6 empty] | #NAME? | #NAME?
#NAME? | N9.3.47 | Fabricacion de pasarela articulada y fija, en perfiles en cajon, con rejillas de piso y pasamanos segun planos incluye corte y soldado de perfiles y tuberias de todos los elementos con soldadura 7018, aplicación de pintura anticorrosiva tipo epoxica a dos manos (0 72 miles), aplicacion de pintura de acabado tipo epoxica a dos manos (0 72 miles), de acuerdo con los esquemas de diseño en planos.) | m | #NAME? | 0 | #NAME? | [6 empty] | #NAME? | #NAME?
#NAME? | N9.3.44 | Recubrimiento impermeable para superficies de concreto, elaborado con base en cemento, incluye 4 capas y lavado y grateado | m2 | #NAME? | 0 | #NAME? | [6 empty] | #NAME? | #NAME?
#NAME? | N9.3.45 | Tratamiento de grietas y fisuras en estructuras hidráulicas en contacto con agua potable con cinta fléxible e impermeable de Hypalon (e=0.15m), incluye adhesivo epóxico para su fijación | m | #NAME? | 0 | #NAME? | [6 empty] | #NAME? | #NAME?
#NAME? | N2.23 | Abocado para tubería de Ø entre 6" y 16"; incluye concreto de 28Mpa, tratamiento con sello de penetración. | un | #NAME? | 0 | #NAME? | [6 empty] | #NAME? | #NAME?
#NAME? | N6.3.12.5 | Instalación Tubería PVC-Presión RDE 21 Ø8" Unión mecánica para Multiple de llenado y vaciado | m | #NAME? | 0 | #NAME? | [6 empty] | #NAME? | #NAME?
#NAME? | N9.2.2.9 | Instalacion Peldaños de acero corrugado de Ø5/8" tipo uña de gato, con pintura anticorrosiva | un | #NAME? | 0 | #NAME? | [6 empty] | #NAME? | #NAME?
#NAME? | N12.83 | Instalacion Compuerta tipo chapaleta dimensiones 0.15mx0.15m para desague de floculador (Lamina en PRFV) incluye pernos de fijacion | un | #NAME? | 0 | #NAME? | [6 empty] | #NAME? | #NAME?
#NAME? | N12.86 | Instalación Lamina en PRFV L=0.7m, a=0.8m, h=0.8, para paso entre camaras del floculador (Incluye pernos y anclajes de fijacion) | un | #NAME? | 0 | #NAME? | [6 empty] | #NAME? | #NAME?
#NAME? | N12.67 | Instalacion Canal general recolector 2,35m x 0,8m x 0,4m poliéster reforzado con fibra de vidrio. Vol=0,752m3 | un | #NAME? | 0 | #NAME? | [6 empty] | #NAME? | #NAME?
#NAME? | N12.82 | Instalacion Canaletas recolectoras 0,30m*0,30m (L= 11,71)poliester reforzado con fibra de vidrio tipo matt 723b de 450g/m²,woven roving 366b 800g/m² y roving continuo tex. 2400 c 3/16 | un | #NAME? | 0 | #NAME? | [6 empty] | #NAME? | #NAME?
#NAME? | N6.3.13.2 | Instalación Multiple de vaciado en tubería PVC-Presión RDE 21 Ø14" perforada, Unión mecánica | m | #NAME? | 0 | #NAME? | [6 empty] | #NAME? | #NAME?
#NAME? | N6.3.14.2 | Instalación Multiple de llenado. Tubería PVC-Presión RDE 21 Ø20" perforada, Unión mecánica | m | #NAME? | 0 | #NAME? | [6 empty] | #NAME? | #NAME?
#NAME? | EP.1B..2.1 | Puentes soporte para sistema de agitación mecánico con escalera de acceso | un | #NAME? | 0 | #NAME? | [6 empty] | #NAME? | #NAME?
#NAME? | EP.1B..3.1 | Muro en mampostería | m2 | #NAME? | 0 | #NAME? | [6 empty] | #NAME? | #NAME?
#NAME? | EP.1B..3.3 | Desmonte Placas Floculador hidráulico | m2 | #NAME? | 0 | #NAME? | [6 empty] | #NAME? | #NAME?
#NAME? | EP.1B..3.4 | Desmonte estructura de soporte sistema de floculación hidráulico | un | #NAME? | 0 | #NAME? | [6 empty] | #NAME? | #NAME?
#NAME? | EP.1B..4.1 | Placa fibrocemento 20mm | m2 | #NAME? | 0 | #NAME? | [6 empty] | #NAME? | #NAME?
#NAME? | EP.1B..4.2 | Instalación placas fibro-cemento sistema de sedimentación de placas paralelas | un | #NAME? | 0 | #NAME? | [6 empty] | #NAME? | #NAME?
#NAME? | EP.1B.6.1 | Arena para filtro | m3 | #NAME? | 0 | #NAME? | [6 empty] | #NAME? | #NAME?
#NAME? | EP.1B.6.2 | Antracita para filtro | m3 | #NAME? | 0 | #NAME? | [6 empty] | #NAME? | #NAME?
#NAME? | COSTO DIRECTO OPTIMIZACION PTAP |  | 0 |  | 0 | #NAME? | #NAME? | #NAME? | #NAME? |  |  | #NAME? | #NAME? | #NAME?
#NAME? | ADMINISTRACIÓN |  | 0 |  | 0% | #NAME? | #NAME? |  |  |  |  | #NAME?
#NAME? | IMPREVISTOS |  | 0 |  | 0% | #NAME? | #NAME? |  |  |  |  | #NAME?
#NAME? | UTILIDADES |  | 0 |  | 0% | #NAME? | #NAME? |  |  |  |  | #NAME?
#NAME? | IVA SOBRE LA UTILIDAD |  | 0 |  | 19% | #NAME? | #NAME? |  |  |  |  | #NAME?
#NAME? | TOTAL OBRA CIVIL OPTIMIZACION PTAP |  | 0 |  | 0 | #NAME? | #NAME? |  |  |  |  | #NAME? | #NAME? | #NAME?
#NAME? | N6.3.14.2 | Suministro Multiple de llenado. Tubería PVC-Presión RDE 21 Ø20" perforada, Unión mecánica | ml | #NAME? | 0 | #NAME? | [6 empty] | #NAME? | #NAME?
#NAME? | 10B.5.16 | Suministro Tubería 14" H.D | ml | #NAME? | 0 | #NAME? | [6 empty] | #NAME? | #NAME?
#NAME? | N6.1.2.4.5.2.2.1 | Suministro Pasamuro en Hierro Dúctil de Ø16" L=0,45m Z= 0,15, extremo liso-liso, según norma de fabricación ASTM A-536. | un | #NAME? | 0 | #NAME? | [6 empty] | #NAME? | #NAME?
#NAME? | N6.1.2.4.3.5.1 | Suministro Niple en acero al carbón Ø14 "Schedule 40 sin costura, L=0,33m, extremo liso-brida, según norma de fabricación ASTM A-53, A-106 | un | #NAME? | 0 | #NAME? | [6 empty] | #NAME? | #NAME?
#NAME? | N6.1.2.1.14 | Suministro Codo 90º en acero al carbón Ø14"Schedule 40, extremo liso-liso, según norma de fabricación ASTM A-53, A-106 | un | #NAME? | 0 | #NAME? | [6 empty] | #NAME? | #NAME?
#NAME? | N6.1.2.4.3.4.7 | Suministro Niple en acero al carbón Ø20" Schedule 40 sin costura, extremo brida-liso, L=0,50,Z=0,25m, según norma de fabricación ASTM A-53, A-106; incluye juego de empaques y tornillos | un | #NAME? | 0 | #NAME? | #NAME? | #NAME? | #NAME? | #NAME? | #NAME? | #NAME? | #NAME? | #NAME?
#NAME? | N2.25a | Suministro Compuerta lateral de 0.4*0.45, incluye guía, vástago, columna y volante de manejo. Incluye preparacción de la superficie, pintura anticorrosiva y pintura para elementos metálicos. | un | #NAME? | 0 | #NAME? | #NAME? | #NAME? | #NAME? | #NAME? | #NAME? | #NAME? | #NAME? | #NAME?
#NAME? | N2.5 LV | Suministro de compresor de aire para motivar los actuadores. Incluye unidades de mantenimiento, secador de aire, línea de aire comprimido a cada uno de los actuadores y tablero electrico de con arrancadores y protecciones en lámina cold rolled y pintura electrostática. | un | #NAME? | 0 | #NAME? | #NAME? | #NAME? | #NAME? | #NAME? | #NAME? | #NAME? | #NAME? | #NAME?
#NAME? | N1.1 LV | Suministro de ocho mallas de difusión de aire en tubería pvc con ocho (8) válvulas mariposa de 2" con actuador neumático (entrada de aire) incorporado su manejo a consola con pantalla hmi y plc, encendido de soplador a control remoto incluido en el software de operación. incluye además: soplador y tablero eléctrico con variador de velocidad para arranque suave del equipo, protecciones, construido en lamina cold rolled, con pintura electrostática de color gris. | un | #NAME? | 0 | #NAME? | #NAME? | #NAME? | #NAME? | #NAME? | #NAME? | #NAME? | #NAME? | #NAME?
#NAME? | N1.3 LV | Suministro Suministro e Instalacion de consolas con pantallas tactiles de 9" y plc para operación de cada uno de los filtros a control remoto y control automático. Incluye cableado de control y de comuncación, desde cada consola se operarán dos (2) filtros. | un | #NAME? | 0 | #NAME? | #NAME? | #NAME? | #NAME? | #NAME? | #NAME? | #NAME? | #NAME? | #NAME?
#NAME? | N6.1.2.4.2.4.1 | Suministro Niple en acero al carbón Ø12 "Schedule 40 sin costura, L=0,40m, extremo liso-liso, Z= 0,11m; según norma de fabricación ASTM A-53, A-106 | un | #NAME? | 0 | #NAME? | #NAME? | #NAME? | #NAME? | #NAME? | #NAME? | #NAME? | #NAME? | #NAME?
#NAME? | N6.1.2.4.3.4.2 | Suministro Niple en acero al carbón Ø14" Schedule 40 sin costura, extremo brida-liso, L=0.43, con Z= 0,24m (desde la brida) según norma de fabricación ASTM A-53, A-106; incluye juego de empaques y tornillos | un | #NAME? | 0 | #NAME? | #NAME? | #NAME? | #NAME? | #NAME? | #NAME? | #NAME? | #NAME? | #NAME?
#NAME? | N6.1.2.4.2.4.11 | Suministro Niple en acero al carbón Ø8 "Schedule 40 sin costura, L=0,40m, extremo liso-liso, según norma de fabricación ASTM A-53, A-106 | un | #NAME? | 0 | #NAME? | #NAME? | #NAME? | #NAME? | #NAME? | #NAME? | #NAME? | #NAME? | #NAME?
#NAME? | N6.1.2.4.2.4.12 | Suministro Niple en acero al carbón Ø8 "Schedule 40 sin costura, L=2,0m, extremo liso-liso, según norma de fabricación ASTM A-53, A-106 | un | #NAME? | 0 | #NAME? | #NAME? | #NAME? | #NAME? | #NAME? | #NAME? | #NAME? | #NAME? | #NAME?
#NAME? | N6.1.2.4.2.4.13 | Suministro Codo 90° en acero al carbón Ø8 "Schedule 40 sin costura extremo liso, según norma de fabricación ASTM A-53, A-106 | un | #NAME? | 0 | #NAME? | #NAME? | #NAME? | #NAME? | #NAME? | #NAME? | #NAME? | #NAME? | #NAME?
#NAME? | N6.1.2.4.2.4.14 | Suministro Reducción Ø12x8"en acero al carbón "Schedule 40 a extremo liso, según norma de fabricación ASTM A-53, A-106 | un | #NAME? | 0 | #NAME? | #NAME? | #NAME? | #NAME? | #NAME? | #NAME? | #NAME? | #NAME? | #NAME?
#NAME? | N6.1.2.4.2.4.15 | Suministro Tee Ø12x8"en acero al carbón "Schedule 40 a extremo liso, según norma de fabricación ASTM A-53, A-106 | un | #NAME? | 0 | #NAME? | #NAME? | #NAME? | #NAME? | #NAME? | #NAME? | #NAME? | #NAME? | #NAME?
#NAME? | N6.1.2.4.2.4.16 | Suministro Niple en acero al carbón Ø12" Schedule 40 sin costura, L=4,0m, extremo liso, según norma de fabricación ASTM A-53, A-106 | un | #NAME? | 0 | #NAME? | #NAME? | #NAME? | #NAME? | #NAME? | #NAME? | #NAME? | #NAME? | #NAME?
#NAME? | N6.1.2.4.2.4.17 | Suministro Niple pasamuro en acero al carbón Ø36 "Schedule 40 sin costura, L=0,35m, extremo liso, Z=0,15m según norma de fabricación ASTM A-53, A-106 | un | #NAME? | 0 | #NAME? | #NAME? | #NAME? | #NAME? | #NAME? | #NAME? | #NAME? | #NAME? | #NAME?
#NAME? | N6.1.2.4.2.4.18 | Suministro Niple en acero al carbón Ø36 "Schedule 40 sin costura, L=1,5m, extremo liso, según norma de fabricación ASTM A-53, A-106 | un | #NAME? | 0 | #NAME? | #NAME? | #NAME? | #NAME? | #NAME? | #NAME? | #NAME? | #NAME? | #NAME?
#NAME? | N6.1.2.4.2.4.20 | Suministro Niple pasamuro en acero al carbón Ø1" "Schedule 40 sin costura, L=0,30m, extremo liso, Z=0,15m según norma de fabricación ASTM A-53, A-106 | un | #NAME? | 0 | #NAME? | #NAME? | #NAME? | #NAME? | #NAME? | #NAME? | #NAME? | #NAME? | #NAME?
#NAME? | N6.1.2.4.2.4.19 | Suministro Niple en acero al carbón Ø14" Schedule 40 sin costura, extremo liso-liso, L=3,15, (desde la brida) según norma de fabricación ASTM A-53, A-106 | un | #NAME? | 0 | #NAME? | #NAME? | #NAME? | #NAME? | #NAME? | #NAME? | #NAME? | #NAME? | #NAME?
#NAME? | N6.1.2.4.3.4.5 | Suministro Niple en acero al carbón Ø14" Schedule 40 sin costura, extremo brida-liso, L=0,43, con Z= 0,27m (desde la brida) según norma de fabricación ASTM A-53, A-106; incluye juego de empaques y tornillos | un | #NAME? | 0 | #NAME? | #NAME? | #NAME? | #NAME? | #NAME? | #NAME? | #NAME? | #NAME? | #NAME?
#NAME? | N6.1.2.4.3.4.6 | Suministro Niple en acero al carbón Ø14" Schedule 40 sin costura, extremo brida-liso, L=0,85, según norma de fabricación ASTM A-53, A-106; incluye juego de empaques y tornillos | un | #NAME? | 0 | #NAME? | #NAME? | #NAME? | #NAME? | #NAME? | #NAME? | #NAME? | #NAME? | #NAME?
#NAME? | N6.1.2.4.2.5.1 | Suministro Niple en acero al carbón Ø4"Schedule 40 sin costura, L=4,07m, extremo liso, según norma de fabricación ASTM A-53, A-106 | un | #NAME? | 0 | #NAME? | #NAME? | #NAME? | #NAME? | #NAME? | #NAME? | #NAME? | #NAME? | #NAME?
#NAME? | 11A.1.5 | Suministro Tubería Alcantarillado PVC para uso en PS 57psi D= 315mm | ml | #NAME? | 0 | #NAME? | #NAME? | #NAME? | #NAME? | #NAME? | #NAME? | #NAME? | #NAME? | #NAME?
#NAME? | N6.2.3.23.4 | Suministro Válvula mariposa en HD de Ø8", extremo Brida - Brida, incluye empaques y tornillería en acero inoxidable. | un | #NAME? | 0 | #NAME? | #NAME? | #NAME? | #NAME? | #NAME? | #NAME? | #NAME? | #NAME? | #NAME?
#NAME? | N6.2.3.23.10 | Suministro Válvula mariposa DN 350 PN 16 de doble excentricidad bridada | un | #NAME? | 0 | #NAME? | #NAME? | #NAME? | #NAME? | #NAME? | #NAME? | #NAME? | #NAME? | #NAME?
#NAME? | N2.1 LV | Suministro de valvulas mariposa de 12" (admision agua), incluye suministro eInstalacion de vastago de 1" de 1,5 metros de longitud en acero inoxidable y actuador neumatico y electro valvulas tipo namur 5/2". bridas de montaje y soporte metálico en angulo de 1 1/2", pintura gris epoxica anticorrosiva como base y pintura azul epoxica como acabado. tornilleria galvanizada en caliente para evitar corrosión. | un | #NAME? | 0 | #NAME? | #NAME? | #NAME? | #NAME? | #NAME? | #NAME? | #NAME? | #NAME? | #NAME?
#NAME? | N2.2 Lv | Suministro, transporte e Instalación de valvulas mariposa de 14" (salida agua de lavado), incluye suministro eInstalacion de vastago de 1" de 2,5 metros de longitud en acero inoxidable y actuador neumatico y electro valvulas tipo namur 5/2". bridas de montaje y soporte metálico en angulo de 1 1/2", pintura gris epoxica anticorrosiva como base y pintura azul epoxica como acabado y tornilleria galvanizada en caliente para evitar corrosión. | un | #NAME? | 0 | #NAME? | #NAME? | #NAME? | #NAME? | #NAME? | #NAME? | #NAME? | #NAME? | #NAME?
#NAME? | N2.3 LV | Suministro de valvulas mariposa de 16" (salida agua filtrada), incluye suministro eInstalacion de vastago de 1" de 1,0 metros de longitud en acero inoxidable y actuador neumatico y electro valvulas tipo namur 5/2". bridas de montajey soporte metálico en angulo de 1 1/2", pintura gris epoxica anticorrosiva como base y pintura azul epoxica como acabado y tornilleria galvanizada en caliente para evitar corrosión. | un | #NAME? | 0 | #NAME? | #NAME? | #NAME? | #NAME? | #NAME? | #NAME? | #NAME? | #NAME? | #NAME?
#NAME? | N2.4 LV | Suministro, transporte e Instalación de valvulas mariposa de 4" (abatimiento fondo), incluye suministro eInstalacion de vastago de 3/4" de 2,5 metros de longitud en acero inoxidable y actuador neumatico y electro valvulas tipo namur 5/2". bridas de montaje y soporte metálico en angulo de 1 1/2", pintura gris epoxica anticorrosiva como base y pintura azul epoxica como acabado y tornilleria galvanizada en caliente para evitar corrosión. | un | #NAME? | 0 | #NAME? | #NAME? | #NAME? | #NAME? | #NAME? | #NAME? | #NAME? | #NAME? | #NAME?
#NAME? | N3.3.3 | Suministro, transporte y colocación de muro gavión en piedra. Incluye malla, piedra, Geotextil NT 1600 y todos los demás elementos requeridos para su correcta instalación y funcionamiento. | m3 | #NAME? | 0 | #NAME? | #NAME? | #NAME? | #NAME? | #NAME? | #NAME? | #NAME? | #NAME? | #NAME?
#NAME? | N5.3.1.3 | Suministro e instalación de By-pass desde el canal de entrada hasta estructura de filtros en tubería alcantrillado de Ø20". Incluye el desmonte de la misma y elementos de fijación. Hasta una longitud de 20m. | m | #NAME? | 0 | #NAME? | #NAME? | #NAME? | #NAME? | #NAME? | #NAME? | #NAME? | #NAME? | #NAME?
#NAME? | N7.8 | Suministro de cinta PVC O-22 sello elástico para juntas de construcción sometidas a presión hidrostática | m | #NAME? | 0 | #NAME? | #NAME? | #NAME? | #NAME? | #NAME? | #NAME? | #NAME? | #NAME? | #NAME?
#NAME? | N6.2.1.4 | Suministro Tubería en Hierro Dúctil Ø14" Junta hidráulica, según norma de fabricación ASTM A-536 | ml | #NAME? | 0 | #NAME? | #NAME? | #NAME? | #NAME? | #NAME? | #NAME? | #NAME? | #NAME? | #NAME?
#NAME? | N16.4 | Suministro Lecho de grava de soporte de 1/12" - 2" | m3 | #NAME? | 0 | #NAME? | #NAME? | #NAME? | #NAME? | #NAME? | #NAME? | #NAME? | #NAME? | #NAME?
#NAME? | N6.1.2.1.24 | Suministro Codo 90º en acero al carbón Ø12" Schedule 40, extremo liso, según norma de fabricación ASTM A-53, A-106 | un | #NAME? | 0 | #NAME? | #NAME? | #NAME? | #NAME? | #NAME? | #NAME? | #NAME? | #NAME? | #NAME?
#NAME? | N6.1.2.1.68 | Suministro Codo 90º en acero al carbón Ø14" Schedule 40, extremo brida-brida, según norma de fabricación ASTM A-53, A-106, incluye juego de empaques y tornillos | un | #NAME? | 0 | #NAME? | #NAME? | #NAME? | #NAME? | #NAME? | #NAME? | #NAME? | #NAME? | #NAME?
#NAME? | N6.1.2.1.78 | Suministro Codo 45º en acero al carbón Ø14" Schedule 40, extremo brida, según norma de fabricación ASTM A-53, A-106, incluye juego de empaques y tornillos | un | #NAME? | 0 | #NAME? | #NAME? | #NAME? | #NAME? | #NAME? | #NAME? | #NAME? | #NAME? | #NAME?
#NAME? | N12.102 | Suministro de Canaleta Pasrhall W= 1,5 pies (18") en poliéster reforzado con fibra de vidrio (PRFV) Tipo Matt 723B de 450 g/m2, Woven Roven 366B 800 gm2 y roving continuo tex 2400 de VETROTEX BRASIL, acabado exterior en pintura poliéster blanca acorazado con estabilizadores U.V. que cumpla la norma NTC 2890, incluye vertedero circular de Ø3" de entrega al floculador. | un | #NAME? | 0 | #NAME? | #NAME? | #NAME? | #NAME? | #NAME? | #NAME? | #NAME? | #NAME? | #NAME?
#NAME? | N13.2 | Suministro de Compuerta manual de 1,10 m x 0,60 m en A I, Calibre 1/8" (incluye guía en "U" en lámina galvanizada C 1/8, sellos y pernos) | un | #NAME? | 0 | #NAME? | #NAME? | #NAME? | #NAME? | #NAME? | #NAME? | #NAME? | #NAME? | #NAME?
#NAME? | N13.3 | Suministro de Compuerta manual de 1,50 m x 1,22 m en A I, Calibre 1/8" (incluye guía en "U" en lámina galvanizada C 1/8, sellos y pernos) | un | #NAME? | 0 | #NAME? | #NAME? | #NAME? | #NAME? | #NAME? | #NAME? | #NAME? | #NAME? | #NAME?
#NAME? | N13.4 | Suministro de Compuerta manual de 0,60 m x 0,59 m en A I, Calibre 1/8" (incluye guía en "U" en lámina galvanizada C 1/8, sellos y pernos) - entrada | un | #NAME? | 0 | #NAME? | #NAME? | #NAME? | #NAME? | #NAME? | #NAME? | #NAME? | #NAME? | #NAME?
#NAME? | N12.83 | Suministro Compuerta tipo chapaleta dimensiones 0.15mx0.15m para desague de floculador (Lamina en PRFV) incluye pernos de fijacion | un | #NAME? | 0 | #NAME? | #NAME? | #NAME? | #NAME? | #NAME? | #NAME? | #NAME? | #NAME? | #NAME?
#NAME? | N6.3.12.5 | Suministro Tubería PVC-Presión RDE 21 Ø8" Unión mecánica para Multiple de llenado y vaciado | m | #NAME? | 0 | #NAME? | #NAME? | #NAME? | #NAME? | #NAME? | #NAME? | #NAME? | #NAME? | #NAME?
#NAME? | N2.251 | Suministro Estructura de soporte transversal sistema de floculación hidráulico (Perfiles en C en acero al carbon 5,0m). Incluye pernos de fijacion y platina de soporte | un | #NAME? | 0 | #NAME? | #NAME? | #NAME? | #NAME? | #NAME? | #NAME? | #NAME? | #NAME? | #NAME?
#NAME? | N9.2.2.9 | Suministro Peldaños de acero corrugado de Ø5/8" tipo uña de gato, con pintura anticorrosiva | un | #NAME? | 0 | #NAME? | #NAME? | #NAME? | #NAME? | #NAME? | #NAME? | #NAME? | #NAME? | #NAME?
#NAME? | N12.84 | Suministro Lamina en PRFV L=0.7m, a=0.8m, h=0.6, para paso entre camaras del floculador incluye pernos de fijacion | un | #NAME? | 0 | #NAME? | #NAME? | #NAME? | #NAME? | #NAME? | #NAME? | #NAME? | #NAME? | #NAME?
#NAME? | N12.85 | Suministro Lamina en PRFV L=0.7m, a=0.8m, h=0.7, para paso entre camaras del floculador incluye pernos de fijacion incluye pernos de fijacion | un | #NAME? | 0 | #NAME? | #NAME? | #NAME? | #NAME? | #NAME? | #NAME? | #NAME? | #NAME? | #NAME?
#NAME? | N12.86 | Suministro Lamina en PRFV L=0.7m, a=0.8m, h=0.8, para paso entre camaras del floculador (Incluye pernos y anclajes de fijacion) | un | #NAME? | 0 | #NAME? | #NAME? | #NAME? | #NAME? | #NAME? | #NAME? | #NAME? | #NAME? | #NAME?
#NAME? | N12.67 | Suministro Canal general recolector 2,35m x 0,8m x 0,4m poliéster reforzado con fibra de vidrio. Vol=0,752m3 | un | #NAME? | 0 | #NAME? | #NAME? | #NAME? | #NAME? | #NAME? | #NAME? | #NAME? | #NAME? | #NAME?
#NAME? | N12.82 | Suministro Canaletas recolectoras 0,30m*0,30m (L= 11,71) poliester reforzado con fibra de vidrio tipo matt 723b de 450g/m²,woven roving 366b 800g/m² y roving continuo tex. 2400 c 3/16 | un | #NAME? | 0 | #NAME? | #NAME? | #NAME? | #NAME? | #NAME? | #NAME? | #NAME? | #NAME? | #NAME?
#NAME? | N6.3.13.2 | Suministro Multiple de vaciado en tubería PVC-Presión RDE 21 Ø14" perforada, Unión mecánica | 0 | #NAME? | 0 | #NAME? | #NAME? | #NAME? | #NAME? | #NAME? | #NAME? | #NAME? | #NAME? | #NAME?
#NAME? | N9.3.10.1 | Suministro Puerta metálica de 1,20m x 2,10m calibre 18, incluye marco, chapa y esmalte sintético | un | #NAME? | 0 | #NAME? | #NAME? | #NAME? | #NAME? | #NAME? | #NAME? | #NAME? | #NAME? | #NAME?
#NAME? | COSTO DIRECTO SUMINISTRO OPTIMIZACION PTAP |  | 0 |  | 0 | #NAME? | #REF! |  |  |  |  | #NAME? | #NAME? | #NAME?
#NAME? | ADMINISTRACIÓN |  | 0 |  | 0% | #NAME? | #REF! |  |  |  |  | #NAME?
#NAME? | TOTAL SUMINISTRO OPTIMIZACION PTAP |  | 0 |  | 0 | #NAME? | #REF! |  |  |  |  | #NAME?
#NAME? | TOTAL OBRA + SUMINISTRO OPTIMIZACION PTAP |  | 0 |  | 0 | #NAME? | #REF! |  |  |  |  | #NAME? | #NAME? | #NAME?
| PRESUPUESTO REDES | [10 empty] | TRUE
#NAME? | 1 PRELIMINARES |  | 0 |  |  | #NAME?
#NAME? | N1.4.1 | Localización y Replanteo de redes | m | #NAME? | 0 | #NAME?
#NAME? | 3 EXCAVACIÓN |  | 0 |  |  | #NAME?
#NAME? | 3.1 Excavación Manual |  | 0 |  |  | #NAME?
#NAME? | 3.1.1 | Excavación manual en tierra o material común | m3 | #NAME? | 0 | #NAME?
#NAME? | N3.1.4 | Excavacion en roca a cualquier profundidad y bajo cualquier condicion de humedad | m3 | #NAME? | 0 | #NAME?
#NAME? | N9.1.5.1 | Perforación para cruce de vía para tubería menor o igul a 3 pulgadas | m | #NAME? | 0 | #NAME?
#NAME? | N9.1.5.2 | Perforación para cruce de vía para tubería entre 4 a 6 pulgadas | m | #NAME? | 0 | #NAME?
#NAME? | N9.1.5.3 | Perforación para cruce de vía para tubería entre 8 a 10 pulgadas | m | #NAME? | 0 | #NAME?
#NAME? | #NAME? |  | #NAME? |  |  | #NAME?
#NAME? | 3.2 Excavación Con Maquinaria |  | 0 |  |  | #NAME?
#NAME? | #NAME? |  | #NAME? |  |  | #NAME?
#NAME? | 3.3 Demoliciones |  | 0 |  |  | #NAME?
Contractual | 3.3.1 | Demolición de estructuras y elementos de concreto | m3 | #NAME? | 0 | #NAME?
#NAME? | #NAME? |  | #NAME? |  |  | #NAME?
#NAME? | #NAME? |  | #NAME? |  |  | #NAME?
#NAME? | 4 RELLENOS |  | 0 |  |  | #NAME?
#NAME? | 4.1 Rellenos |  | 0 |  |  | #NAME?
Contractual | 4.1.3 | Relleno tipo 3 | m3 | #NAME? | 0 | #NAME?
Contractual | 4.1.5 | Relleno tipo 5 | m3 | #NAME? | 0 | #NAME?
#NAME? | N3.3.1 | Lleno compactado mecanicamente con material de prestamo densidad de compactación >90% PM (El material de préstamo puede ser limos, arenillas u otros que permitan al compactarlos obtener una densidad igual o mayor que el 90% de la densidad seca máxima obtenida en el ensayo Proctor Modificado). | m3 | #NAME? | 0 | #NAME?
#NAME? | #NAME? |  | #NAME? |  |  | #NAME?
#NAME? | #NAME? |  | #NAME? |  |  | #NAME?
#NAME? | 5 RETIRO DE SOBRANTES Y DISPOSICIÓN DE MATERIALES |  |  |  | 0 | #NAME?
#NAME? | 5.1 Retiro De Sobrantes y Disposición |  | 0 |  |  | #NAME?
Contractual | 5.1.1 | Retiro de sobrantes y disposición de materiales a una distancia mayor a un kilómetro | m3 | #NAME? | 0 | #NAME?
#NAME? | #NAME? |  | #NAME? |  |  | #NAME?
#NAME? | #NAME? |  |  |  | #NAME? | #NAME?
#NAME? | 6 CONCRETOS Y MORTEROS |  | 0 |  |  | #NAME?
#NAME? | 6.1 Concretos |  | 0 |  |  | #NAME?
Contractual | 6.1.8 | Concreto clase E (140 kg/ cm2) Preparado En Sitio | m3 | #NAME? | 0 | #NAME?
#NAME? | N7.1 | Construcción de Anden en Concreto f'c=3000 psi, e=0.1m | m2 | #NAME? | 0 | #NAME?
#NAME? | N7.2 | Construcción de cordón vaciado en el sitio en Concreto f'c=3000 psi | m | #NAME? | 0 | #NAME?
#NAME? | N18.12 | Construcción de cuneta tipo "V" en Concreto de f´c = 3000PSI, ancho 0,4m, e = 0,10 m, incluye entresuelo en triturado e = 0,10 m | m | #NAME? | 0 | #NAME?
#NAME? | #NAME? |  | #NAME? |  |  | #NAME?
#NAME? | #NAME? |  | #NAME? |  |  | #NAME?
#NAME? | 7 ACERO DE REFUERZO |  | 0 |  |  | #NAME?
#NAME? | 7.1 Acero De Refuerzo |  | 0 |  |  | #NAME?
Contractual | 7.1.1 | Acero De Refuerzo 4200 kg/cm2 | kg | #NAME? | 0 | #NAME?
#NAME? | #NAME? |  | #NAME? |  |  | #NAME?
#NAME? | #NAME? |  | #NAME? |  |  | #NAME?
#NAME? | 9 ROTURA Y RECONSTRUCCIÓN DE PAVIMENTOS, ANDENES Y SARDINELES |  |  |  |  | #NAME?
#NAME? | 9.1 Rotura y Reconstrucción Pavimentos |  | 0 |  |  | #NAME?
#NAME? | 9.1.1 | Pavimentos flexibles | 0 |  |  | #NAME?
Nuevo | N4.1.1 | Corte de pavimento con cortadora y disco diamantado | m | #NAME? | 0 | #NAME?
Contractual | 9.1.1.1 | Rotura de pavimento flexible (Incluye retiro y disposición de escombros) | m3 | #NAME? | 0 | #NAME?
Contractual | 9.1.1.2 | Construcción de pavimento flexible | m3 | #NAME? | 0 | #NAME?
#NAME? | 9.1.2 | Pavimento rígidos | 0 |  |  | #NAME?
Contractual | 9.1.2.1 | Rotura de pavimento rígido (Incluye retiro y disposición de escombros) | m3 | #NAME? | 0 | #NAME?
Contractual | 9.1.2.2 | Construcción pavimento rígido | m3 | #NAME? | 0 | #NAME?
#NAME? | 9.2 | Andenes | 0 |  |  | #NAME?
Contractual | 9.2.2 | Rotura de anden en adoquín de arcilla (Incluye retiro y disposición de escombros) | m3 | #NAME? | 0 | #NAME?
Contractual | 9.2.5 | Construcción de anden en adoquín de arcilla | m2 | #NAME? | 0 | #NAME?
#NAME? | #NAME? |  | #NAME? |  |  | #NAME?
#NAME? | #NAME? |  |  |  |  | #NAME?
#NAME? | 10.B INSTALACIÓN DE TUBERÍA Y ACCESORIOS DE ACUEDUCTO |  |  |  |  | #NAME?
#NAME? | 10B.1 Instalación De Tubería PVC |  | 0 |  |  | #NAME?
Contractual | 10B.1.3 | Instalación Tubería PVC RDE 21 D= 3" | ml | #NAME? | 0 | #NAME?
Contractual | 10B.1.8 | Instalación Tubería PVC RDE 21 D= 4" | ml | #NAME? | 0 | #NAME?
Contractual | 10B.1.9 | Instalación Tubería PVC RDE 21 D= 2" | ml | #NAME? | 0 | #NAME?
Contractual | 10B.1.25 | Instalación Tubería PVC RDE 21 D= 6" | ml | #NAME? | 0 | #NAME?
Contractual | 10B.1.26 | Instalación Tubería PVC RDE 21 D= 8" | ml | #NAME? | 0 | #NAME?
#NAME? | 10B.1.33 | Instalación de Tubería PVC-Presión RDE 21 Ø12" Unión mecánica | ml | #NAME? | 0 | #NAME?
#NAME? | #NAME? |  | #NAME? |  |  | #NAME?
#NAME? | 10B.7 Instalación Acce. HD |  | 0 |  |  | #NAME?
#NAME? | N6.2.3.3.3 | Instalación Tee en hierro dúctil junta hidráulica 3x3" según norma de fabricación AWWA C-153 / C110 | un | #NAME? | 0 | #NAME?
#NAME? | N6.2.3.3.2 | Instalación Tee en hierro dúctil junta hidráulica 3x2" según norma de fabricación AWWA C-153 / C110 | un | #NAME? | 0 | #NAME?
#NAME? | N6.2.3.3.5 | Instalación Tee en hierro dúctil junta hidráulica 4x3" según norma de fabricación AWWA C-153 / C110 | un | #NAME? | 0 | #NAME?
#NAME? | N6.2.3.3.6 | Instalación Tee en hierro dúctil junta hidráulica 4x2" según norma de fabricación AWWA C-153 / C110 | un | #NAME? | 0 | #NAME?
#NAME? | N6.2.3.3.7 | Instalación Tee en hierro dúctil junta hidráulica 6x6" según norma de fabricación AWWA C-153 / C110 | un | #NAME? | 0 | #NAME?
#NAME? | N6.2.3.3.8 | Instalación Tee en hierro dúctil junta hidráulica 6x4" según norma de fabricación AWWA C-153 / C110 | un | #NAME? | 0 | #NAME?
#NAME? | N6.2.3.3.9 | Instalación Tee en hierro dúctil junta hidráulica 6x3" según norma de fabricación AWWA C-153 / C110 | un | #NAME? | 0 | #NAME?
#NAME? | N6.2.3.3.11 | Instalación Tee en hierro dúctil junta hidráulica 8x8" según norma de fabricación AWWA C-153 / C110 | un | #NAME? | 0 | #NAME?
#NAME? | N6.2.3.3.12 | Instalación Tee en hierro dúctil junta hidráulica 8x6" según norma de fabricación AWWA C-153 / C110 | un | #NAME? | 0 | #NAME?
#NAME? | N6.2.3.3.24 | Instalación Tee en hierro dúctil junta hidráulica 12x8" según norma de fabricación AWWA C-153 / C110 | un | #NAME? | 0 | #NAME?
#NAME? | N6.2.3.3.25 | Instalación Tee en hierro dúctil junta hidráulica 12x6" según norma de fabricación AWWA C-153 / C110 | un | #NAME? | 0 | #NAME?
#NAME? | N6.2.3.3.26 | Instalación Tee en hierro dúctil junta hidráulica 12x4" según norma de fabricación AWWA C-153 / C110 | un | #NAME? | 0 | #NAME?
#NAME? | N6.2.3.3.27 | Instalación Tee en hierro dúctil junta hidráulica 12x3" según norma de fabricación AWWA C-153 / C110 | un | #NAME? | 0 | #NAME?
#NAME? | N6.2.3.3.28 | Instalación Tee en hierro dúctil junta hidráulica 12x2" según norma de fabricación AWWA C-153 / C110 | un | #NAME? | 0 | #NAME?
#NAME? | N6.2.3.3.52 | Instalación Tee en hierro dúctil junta hidráulica 20"x20" según norma de fabricación AWWA C-153 / C110 | un | #NAME? | 0 | #NAME?
#NAME? | N6.2.3.1.3 | Instalación Codo 45º en Hierro Dúctil Ø2", Junta hidráulica, según norma de fabricación AWWA C-153 / C110 | un | #NAME? | 0 | #NAME?
#NAME? | N6.2.3.1.8 | Instalación Codo 90º en Hierro Dúctil Ø3", Junta hidráulica, según norma de fabricación AWWA C-153 / C110 | un | #NAME? | 0 | #NAME?
#NAME? | N6.2.3.1.11 | Instalación Codo 45º en Hierro Dúctil Ø4", Junta hidráulica, según norma de fabricación AWWA C-153 / C110 | un | #NAME? | 0 | #NAME?
#NAME? | N6.2.3.1.16 | Instalación Codo 90º en Hierro Dúctil Ø6", Junta hidráulica, según norma de fabricación AWWA C-153 / C110 | un | #NAME? | 0 | #NAME?
#NAME? | N6.2.3.1.13 | Instalación Codo 11,25º en Hierro Dúctil Ø6", Junta hidráulica, según norma de fabricación AWWA C-153 / C110 | un | #NAME? | 0 | #NAME?
#NAME? | N6.2.3.1.20 | Instalación Codo 90º en Hierro Dúctil Ø8", Junta hidráulica, según norma de fabricación AWWA C-153 / C110 | un | #NAME? | 0 | #NAME?
#NAME? | N6.2.3.7.1 | Instalación Reducción en Hierro Dúctil concéntrica de Ø3"X Ø2", Junta Hidráulica; según norma de fabricación AWWA C-153 / C110 | un | #NAME? | 0 | #NAME?
#NAME? | N6.2.3.7.3 | Instalación Reducción en Hierro Dúctil concéntrica de Ø4"X Ø3", Junta Hidráulica; según norma de fabricación AWWA C-153 / C110 | un | #NAME? | 0 | #NAME?
#NAME? | N6.2.3.7.2 | Instalación Reducción en Hierro Dúctil concéntrica de Ø4"X Ø2", Junta Hidráulica; según norma de fabricación AWWA C-153 / C110 | un | #NAME? | 0 | #NAME?
#NAME? | N6.2.3.7.4 | Instalación Reducción en Hierro Dúctil concéntrica de Ø6"X Ø4", Junta Hidráulica; según norma de fabricación AWWA C-153 / C110 | un | #NAME? | 0 | #NAME?
#NAME? | N6.2.3.7.5 | Instalación Reducción en Hierro Dúctil concéntrica de Ø6"X Ø3", Junta Hidráulica; según norma de fabricación AWWA C-153 / C110 | un | #NAME? | 0 | #NAME?
#NAME? | N6.2.3.7.7 | Instalación Reducción en Hierro Dúctil concéntrica de Ø8"X Ø6", Junta Hidráulica; según norma de fabricación AWWA C-153 / C110 | un | #NAME? | 0 | #NAME?
#NAME? | N6.2.3.7.38 | Instalación Reducción en Hierro Dúctil concéntrica de Ø20"X Ø12", Junta Hidráulica; según norma de fabricación AWWA C-153 / C110 | un | #NAME? | 0 | #NAME?
#NAME? | N6.2.3.10.2 | Instalación Tapón en hierro dúctil junta hidráulica Ø3"; según norma de fabricación AWWA C-153 / C110 | un | #NAME? | 0 | #NAME?
#NAME? | N6.2.3.10.4 | Instalación Tapón en hierro dúctil junta hidráulica Ø6"; según norma de fabricación AWWA C-153 / C110 | un | #NAME? | 0 | #NAME?
#NAME? | N6.2.3.11.1 | Instalación Unión de construcción y reparación en Hierro dúctil de Ø2" junta hidráulica, según norma de fabricación AWWA C-153 / C110 | un | #NAME? | 0 | #NAME?
#NAME? | N6.2.3.11.2 | Instalación Unión de construcción y reparación en Hierro dúctil de Ø3" junta hidráulica, según norma de fabricación AWWA C-153 / C110 | un | #NAME? | 0 | #NAME?
#NAME? | N6.2.3.11.3 | Instalación Unión de construcción y reparación en Hierro dúctil de Ø4" junta hidráulica, según norma de fabricación AWWA C-153 / C110 | un | #NAME? | 0 | #NAME?
#NAME? | N6.2.3.11.4 | Instalación Unión de construcción y reparación en Hierro dúctil de Ø6" junta hidráulica, según norma de fabricación AWWA C-153 / C110 | un | #NAME? | 0 | #NAME?
#NAME? | N6.2.3.11.5 | Instalación Unión de construcción y reparación en Hierro dúctil de Ø8" junta hidráulica, según norma de fabricación AWWA C-153 / C110 | un | #NAME? | 0 | #NAME?
#NAME? | N6.2.3.11.7 | Instalación Unión de construcción y reparación en Hierro dúctil de Ø12" junta hidráulica, según norma de fabricación AWWA C-153 / C110 | un | #NAME? | 0 | #NAME?
#NAME? | N6.2.3.11.11 | Instalación Unión de construcción y reparación en Hierro dúctil de Ø20" junta hidráulica, según norma de fabricación AWWA C-153 / C110 | un | #NAME? | 0 | #NAME?
#NAME? | #NAME? |  | #NAME? |  |  | #NAME?
#NAME? | #NAME? |  |  |  |  | #NAME?
#NAME? | 10B.10 Empates |  | 0 |  |  | #NAME?
#NAME? | 0 | Empalme de tubería Tipo A (A) - Tubería de PVC (incluye accesorios, mano de obra, materiales y todo lo necesario para su correctaInstalación, no incluye anclajes) | 0 |  |  | #NAME?
#NAME? | N9.4.1.1 | Instalación Empalme de tubería Tipo A (A) - Tubería de PVC (incluye accesorios, mano de obra, materiales y todo lo necesario para su correctaInstalación, no incluye anclajes) 2" x 2" | un | #NAME? | 0 | #NAME?
#NAME? | N9.4.1.2 | Instalación Empalme de tubería Tipo A (A) - Tubería de PVC (incluye accesorios, mano de obra, materiales y todo lo necesario para su correctaInstalación, no incluye anclajes 3" x 3" | un | #NAME? | 0 | #NAME?
#NAME? | N9.4.1.3 | Instalación Empalme de tubería Tipo A (A) - Tubería de PVC (incluye accesorios, mano de obra, materiales y todo lo necesario para su correctaInstalación, no incluye anclajes 3" x 2" | un | #NAME? | 0 | #NAME?
#NAME? | N9.4.1.5 | Instalación Empalme de tubería Tipo A (A) - Tubería de PVC (incluye accesorios, mano de obra, materiales y todo lo necesario para su correctaInstalación, no incluye anclajes 4" x 3" | un | #NAME? | 0 | #NAME?
#NAME? | N9.4.1.7 | Instalación Empalme de tubería Tipo A (A) - Tubería de PVC (incluye accesorios, mano de obra, materiales y todo lo necesario para su correcta Instalación, no incluye anclajes 6" x 6" | un | #NAME? | 0 | #NAME?
#NAME? | N9.4.1.8 | Instalación Empalme de tubería Tipo A (A) - Tubería de PVC (incluye accesorios, mano de obra, materiales y todo lo necesario para su correctaInstalación, no incluye anclajes 6" x 4" | un | #NAME? | 0 | #NAME?
#NAME? | N9.4.1.9 | Instalación Empalme de tubería Tipo A (A) - Tubería de PVC (incluye accesorios, mano de obra, materiales y todo lo necesario para su correctaInstalación, no incluye anclajes 6" x 3" | un | #NAME? | 0 | #NAME?
#NAME? | N9.4.1.15 | Instalación Empalme de tubería Tipo A (A) - Tubería de PVC (incluye accesorios, mano de obra, materiales y todo lo necesario para su correctaInstalación, no incluye anclajes 8" x 2" | un | #NAME? | 0 | #NAME?
#NAME? | 0 | Empalme de tubería Tipo A (B) - Tubería de PVC (incluye accesorios, mano de obra, materiales y todo lo necesario para su correctaInstalación, no incluye anclajes) | 0 |  |  | #NAME?
#NAME? | N9.4.2.6 | Instalación Empalme de tubería Tipo A (B) - Tubería de PVC (incluye accesorios, mano de obra, materiales y todo lo necesario para su correcta Instalación, no incluye anclajes) 6" x 6" | un | #NAME? | 0 | #NAME?
#NAME? | N9.4.2.32 | Instalación Instalación de Empalme de tubería Tipo A (B) - Tubería de PVC (incluye accesorios, mano de obra, materiales y todo lo necesario para su correcta Instalación, no incluye anclajes) 14" x 6" | un | #NAME? | 0 | #NAME?
#NAME? | N9.4.2.58 | Instalación Instalación de Empalme de tubería Tipo A (B) - Tubería de PVC (incluye accesorios, mano de obra, materiales y todo lo necesario para su correcta Instalación, no incluye anclajes) 20" x 14" | un | #NAME? | 0 | #NAME?
#NAME? | 0 | Empalme de tubería Tipo B (A) - Tubería de PVC (incluye accesorios, mano de obra, materiales y todo lo necesario para su correctaInstalación, no incluye anclajes) | 0 |  |  | #NAME?
#NAME? | N9.4.8.1 | Instalación Empalme de tubería Tipo B (A) - Tubería de PVC (incluye accesorios, mano de obra, materiales y todo lo necesario para su correcta Instalación, no incluye anclajes) 2" x 2" | un | #NAME? | 0 | #NAME?
#NAME? | N9.4.8.2 | Instalación Empalme de tubería Tipo B (A) - Tubería de PVC (incluye accesorios, mano de obra, materiales y todo lo necesario para su correcta Instalación, no incluye anclajes) 3" x 3" | un | #NAME? | 0 | #NAME?
#NAME? | 0 | Empalme de tubería Tipo B (B) - Tubería de PVC (incluye accesorios, mano de obra, materiales y todo lo necesario para su correctaInstalación, no incluye anclajes) | 0 |  |  | #NAME?
#NAME? | N9.4.9.3 | Instalación Empalme de tubería Tipo B (B) - Tubería de PVC (incluye accesorios, mano de obra, materiales y todo lo necesario para su correcta instalación, no incluye anclajes) 4" x 2" | un | #NAME? | 0 | #NAME?
#NAME? | N9.4.9.4 | Instalación Empalme de tubería Tipo B (B) - Tubería de PVC (incluye accesorios, mano de obra, materiales y todo lo necesario para su correcta instalación, no incluye anclajes) 6" x 4" | un | #NAME? | 0 | #NAME?
#NAME? | #NAME? |  | #NAME? |  |  | #NAME?
#NAME? | 12B INSTALACIÓN SISTEMAS DE VÁLVULAS |  | 0 |  |  | #NAME?
#NAME? | 12B.5 Sistema Válvula De Mariposa |  | 0 |  |  | #NAME?
#NAME? | N6.2.3.23.8 | Instalación Sistema de válvula mariposa DN 500 PN 16 con volante de maniobra (incluye accesorios) | un | #NAME? | 0 | #NAME?
#NAME? | #NAME? |  | #NAME? |  |  | #NAME?
#NAME? | 12B.7 Sistema Válvulas Reguladoras y Reguladoras De Presión |  |  |  | 0 | #NAME?
#NAME? | N9.1.3.2 | Instalación Sistema Reguladora De Presión Ø2" Sobre Tubería de Ø2 a Ø3" | un | #NAME? | 0 | #NAME?
#NAME? | N9.1.3.3 | Instalación Sistema Reguladora de Presión Ø3" Sobre Tubería de Ø4" | un | #NAME? | 0 | #NAME?
#NAME? | N9.1.3.4 | Instalación Sistema Reguladora de Presión Ø4" Sobre Tubería de Ø6" | un | #NAME? | 0 | #NAME?
#NAME? | N9.1.3.5 | Instalación Sistema Reguladora de Presión Ø6" Sobre Tubería de Ø8" | un | #NAME? | 0 | #NAME?
#NAME? | #NAME? |  | #NAME? |  |  | #NAME?
#NAME? | 12B.10 Sistema Válvula De Compuerta |  | 0 |  |  | #NAME?
#NAME? | N6.2.3.19.12 | Instalación Sistema de válvula de compuerta para diámetro 2" sobre PVC (incluye uniones y los accesorios necesarios para su correcta instalación) | un | #NAME? | 0 | #NAME?
#NAME? | N6.2.3.19.13 | Instalación Sistema de válvula de compuerta para diámetro 3" sobre PVC (incluye uniones y los accesorios necesarios para su correcta instalación) | un | #NAME? | 0 | #NAME?
#NAME? | N6.2.3.19.14 | Instalación Sistema de válvula de compuerta para diámetro 4" sobre PVC (incluye uniones y los accesorios necesarios para su correcta instalación) | un | #NAME? | 0 | #NAME?
#NAME? | N6.2.3.19.15 | Instalación Sistema de válvula de compuerta para diámetro 6" sobre PVC (incluye uniones y los accesorios necesarios para su correcta instalación) | un | #NAME? | 0 | #NAME?
#NAME? | N6.2.3.19.16 | Instalación Sistema de válvula de compuerta para diámetro 8" sobre PVC (incluye uniones y los accesorios necesarios para su correcta instalación) | un | #NAME? | 0 | #NAME?
#NAME? | N6.2.3.19.17 | Instalación Sistema de válvula de compuerta para diámetro 10" sobre PVC (incluye uniones y los accesorios necesarios para su correcta instalación) | un | #NAME? | 0 | #NAME?
#NAME? | N6.2.3.19.18 | Instalación Sistema de válvula de compuerta para diámetro 12" sobre PVC (incluye uniones y los accesorios necesarios para su correcta instalación) | un | #NAME? | 0 | #NAME?
#NAME? | #NAME? |  | #NAME? |  |  | #NAME?
#NAME? | 13 CAJA PARA VÁLVULAS Y MACROMEDICIÓN |  | 0 |  |  | #NAME?
#NAME? | 13.1 Caja Para Válvulas y Macromedición |  | 0 |  |  | #NAME?
#NAME? | N9.1.7 | Construcción de caja válvula de compuerta de espesor 0,20 m en concreto de 4000 PSI (incluye tapa en concreto y tapa chorote) para tubería <= 6" (ver plano típico) | un | #NAME? | 0 | #NAME?
#NAME? | N9.1.8 | Construcción de caja válvula de compuerta de espesor 0,20 m en concreto de 4000 PSI (incluye tapa en concreto y tapa chorote) para tubería entre 8" a 12" (ver plano típico) | un | #NAME? | 0 | #NAME?
#NAME? | N9.1.9 | Construcción de caja para válvula mariposa de 24" en concreto de 4000 PSI e=0,25m (incluye tapa de acceso, peldaños y acero de refuerzo (ver plano típico) | un | #NAME? | 0 | #NAME?
#NAME? | N9.1.10 | Construcción de caja para macromedidor electromagnético menor o igual a 8" de 1,50m x 1,50m en concreto de 4000 PSI e=0,25m (incluye tapa de acceso, peldaños y acero de refuerzo (ver plano típico) | un | #NAME? | 0 | #NAME?
#NAME? | N9.1.11 | Construcción de caja para macromedidor electromagnético entre 10" a 14" de 1,50m ancho x 2,00m de largo en concreto de 4000 PSI e=0,25m (incluye tapa de acceso, peldaños y acero de refuerzo (ver plano típico) | un | #NAME? | 0 | #NAME?
#NAME? | N9.1.12 | Construcción de caja para macromedidor ultrasónico de montaje externo para tubería mayor a 14 pulgadas de 2,00m ancho x 2,00m de largo en concreto de 4000 PSI e=0,25m (incluye tapa de acceso, peldaños y acero de refuerzo (ver plano típico) | un | #NAME? | 0 | #NAME?
#NAME? | N9.1.13 | Construcción de caja para válvula reguladora dinámica de 1,85m ancho x 3,35m de largo en concreto de 4000 PSI e=0,25m (incluye tapa de acceso, peldaños y acero de refuerzo (ver plano típico) | un | #NAME? | 0 | #NAME?
#NAME? | #NAME? |  | #NAME? |  |  | #NAME?
#NAME? | 16 INSTALACIÓN DE MACROMEDICIÓN |  | 0 |  |  | #NAME?
#NAME? | 16B.1 Sistema De Macromedición |  | 0 |  |  | #NAME?
#NAME? | N9.1.1.1 | Instalación Macromedidor Electromagnético Ø2" | un | #NAME? | 0 | #NAME?
#NAME? | N9.1.1.2 | Instalación Macromedidor Electromagnético Ø3" | un | #NAME? | 0 | #NAME?
#NAME? | N9.1.1.3 | Instalación Macromedidor Electromagnético Ø4" | un | #NAME? | 0 | #NAME?
#NAME? | N9.1.1.4 | Instalación Macromedidor Electromagnético Ø6" | un | #NAME? | 0 | #NAME?
#NAME? | N9.1.1.5 | Instalación Macromedidor Electromagnético Ø8" | un | #NAME? | 0 | #NAME?
#NAME? | N9.1.1.6 | Instalación Macromedidor Electromagnético Ø10" | un | #NAME? | 0 | #NAME?
#NAME? | N9.1.2.1 | Instalación Macromedidor Ultrasónico Montaje Externo Tipo "Clap-On" | un | #NAME? | 0 | #NAME?
#NAME? | #NAME? |  | #NAME? |  |  | #NAME?
#NAME? | 0 | 0 | 0 |  |  | #NAME?
#NAME? | COSTO DIRECTO REDES DE DISTRIBUCCION |  | 0 |  | 0 | #NAME? | #NAME? | #NAME? | #NAME? |  |  | #NAME? | #NAME? | #NAME?
#NAME? | ADMINISTRACIÓN |  | 0 |  | 0% | #NAME? | #NAME? |  |  |  |  | #NAME?
#NAME? | IMPREVISTOS |  | 0 |  | 0% | #NAME? | #NAME? |  |  |  |  | #NAME?
#NAME? | UTILIDADES |  | 0 |  | 0% | #NAME? | #NAME? |  |  |  |  | #NAME?
#NAME? | IVA SOBRE LA UTILIDAD |  | 0 |  | 19% | #NAME? | #NAME? |  |  |  |  | #NAME?
#NAME? | TOTAL OBRA CIVIL REDES DE DISTRIBUCCION |  | 0 |  | 0 | #NAME? | #NAME? |  |  |  |  | #NAME? | #NAME? | #NAME?
#NAME? | #NAME? | #NAME? | #NAME? |  |  | #NAME?
#NAME? | #NAME? | #NAME? | #NAME? |  |  | #NAME?
#NAME? | SUMINISTROS |  | 0 |  |  | #NAME?
#NAME? | 10 SUMINISTRO DE TUBERÍA Y ACCESORIOS DE ACUEDUCTO |  |  |  | 0 | #NAME?
#NAME? | 10A.1 Suministro De Tubería PVC |  | 0 |  |  | #NAME?
Contractual | 10A.1.3 | Suministro Tubería PVC RDE 21 D= 3" | ml | #NAME? | 0 | #NAME?
Contractual | 10A.1.8 | Suministro Tubería PVC RDE 21 D= 4" | ml | #NAME? | 0 | #NAME?
Contractual | 10A.1.9 | Suministro Tubería PVC RDE 21 D= 2" | ml | #NAME? | 0 | #NAME?
Contractual | 10A.1.25 | Suministro Tubería PVC RDE 21 D= 6" | ml | #NAME? | 0 | #NAME?
Contractual | 10A.1.26 | Suministro Tubería PVC RDE 21 D= 8" | m | #NAME? | 0 | #NAME?
#NAME? | N6.3.12.7 | Suministro Tubería PVC-Presión RDE 21 Ø12" Unión mecánica | m | #NAME? | 0 | #NAME?
#NAME? | #NAME? |  | #NAME? |  |  | #NAME?
#NAME? | 10A.7 Suministro Acce. HD |  | 0 |  |  | #NAME?
#NAME? | N6.2.3.3.3 | Suministro Tee en hierro dúctil junta hidráulica 3x3" según norma de fabricación AWWA C-153 / C110 | un | #NAME? | 0 | #NAME?
#NAME? | N6.2.3.3.2 | Suministro Tee en hierro dúctil junta hidráulica 3x2" según norma de fabricación AWWA C-153 / C110 | un | #NAME? | 0 | #NAME?
#NAME? | N6.2.3.3.5 | Suministro Tee en hierro dúctil junta hidráulica 4x3" según norma de fabricación AWWA C-153 / C110 | un | #NAME? | 0 | #NAME?
#NAME? | N6.2.3.3.6 | Suministro Tee en hierro dúctil junta hidráulica 4x2" según norma de fabricación AWWA C-153 / C110 | un | #NAME? | 0 | #NAME?
#NAME? | N6.2.3.3.7 | Suministro Tee en hierro dúctil junta hidráulica 6x6" según norma de fabricación AWWA C-153 / C110 | un | #NAME? | 0 | #NAME?
#NAME? | N6.2.3.3.8 | Suministro Tee en hierro dúctil junta hidráulica 6x4" según norma de fabricación AWWA C-153 / C110 | un | #NAME? | 0 | #NAME?
#NAME? | N6.2.3.3.9 | Suministro Tee en hierro dúctil junta hidráulica 6x3" según norma de fabricación AWWA C-153 / C110 | un | #NAME? | 0 | #NAME?
#NAME? | N6.2.3.3.11 | Suministro Tee en hierro dúctil junta hidráulica 8x8" según norma de fabricación AWWA C-153 / C110 | un | #NAME? | 0 | #NAME?
#NAME? | N6.2.3.3.12 | Suministro Tee en hierro dúctil junta hidráulica 8x6" según norma de fabricación AWWA C-153 / C110 | un | #NAME? | 0 | #NAME?
#NAME? | N6.2.3.3.24 | Suministro Tee en hierro dúctil junta hidráulica 12x8" según norma de fabricación AWWA C-153 / C110 | un | #NAME? | 0 | #NAME?
#NAME? | N6.2.3.3.25 | Suministro Tee en hierro dúctil junta hidráulica 12x6" según norma de fabricación AWWA C-153 / C110 | un | #NAME? | 0 | #NAME?
#NAME? | N6.2.3.3.26 | Suministro Tee en hierro dúctil junta hidráulica 12x4" según norma de fabricación AWWA C-153 / C110 | un | #NAME? | 0 | #NAME?
#NAME? | N6.2.3.3.27 | Suministro Tee en hierro dúctil junta hidráulica 12x3" según norma de fabricación AWWA C-153 / C110 | un | #NAME? | 0 | #NAME?
#NAME? | N6.2.3.3.28 | Suministro Tee en hierro dúctil junta hidráulica 12x2" según norma de fabricación AWWA C-153 / C110 | un | #NAME? | 0 | #NAME?
#NAME? | N6.2.3.3.52 | Suministro Tee en hierro dúctil junta hidráulica 20"x20" según norma de fabricación AWWA C-153 / C110 | un | #NAME? | 0 | #NAME?
#NAME? | N6.2.3.1.3 | Suministro Codo 45º en Hierro Dúctil Ø2", Junta hidráulica, según norma de fabricación AWWA C-153 / C110 | un | #NAME? | 0 | #NAME?
#NAME? | N6.2.3.1.8 | Suministro Codo 90º en Hierro Dúctil Ø3", Junta hidráulica, según norma de fabricación AWWA C-153 / C110 | un | #NAME? | 0 | #NAME?
#NAME? | N6.2.3.1.11 | Suministro Codo 45º en Hierro Dúctil Ø4", Junta hidráulica, según norma de fabricación AWWA C-153 / C110 | un | #NAME? | 0 | #NAME?
#NAME? | N6.2.3.1.16 | Suministro Codo 90º en Hierro Dúctil Ø6", Junta hidráulica, según norma de fabricación AWWA C-153 / C110 | un | #NAME? | 0 | #NAME?
#NAME? | N6.2.3.1.13 | Suministro Codo 11,25º en Hierro Dúctil Ø6", Junta hidráulica, según norma de fabricación AWWA C-153 / C110 | un | #NAME? | 0 | #NAME?
#NAME? | N6.2.3.1.20 | Suministro Codo 90º en Hierro Dúctil Ø8", Junta hidráulica, según norma de fabricación AWWA C-153 / C110 | un | #NAME? | 0 | #NAME?
#NAME? | N6.2.3.7.1 | Suministro Reducción en Hierro Dúctil concéntrica de Ø3"X Ø2", Junta Hidráulica; según norma de fabricación AWWA C-153 / C110 | un | #NAME? | 0 | #NAME?
#NAME? | N6.2.3.7.3 | Suministro Reducción en Hierro Dúctil concéntrica de Ø4"X Ø3", Junta Hidráulica; según norma de fabricación AWWA C-153 / C110 | un | #NAME? | 0 | #NAME?
#NAME? | N6.2.3.7.2 | Suministro Reducción en Hierro Dúctil concéntrica de Ø4"X Ø2", Junta Hidráulica; según norma de fabricación AWWA C-153 / C110 | un | #NAME? | 0 | #NAME?
#NAME? | N6.2.3.7.4 | Suministro Reducción en Hierro Dúctil concéntrica de Ø6"X Ø4", Junta Hidráulica; según norma de fabricación AWWA C-153 / C110 | un | #NAME? | 0 | #NAME?
#NAME? | N6.2.3.7.5 | Suministro Reducción en Hierro Dúctil concéntrica de Ø6"X Ø3", Junta Hidráulica; según norma de fabricación AWWA C-153 / C110 | un | #NAME? | 0 | #NAME?
#NAME? | N6.2.3.7.7 | Suministro Reducción en Hierro Dúctil concéntrica de Ø8"X Ø6", Junta Hidráulica; según norma de fabricación AWWA C-153 / C110 | un | #NAME? | 0 | #NAME?
#NAME? | N6.2.3.7.38 | Suministro Reducción en Hierro Dúctil concéntrica de Ø20"X Ø12", Junta Hidráulica; según norma de fabricación AWWA C-153 / C110 | un | #NAME? | 0 | #NAME?
#NAME? | N6.2.3.10.2 | Suministro Tapón en hierro dúctil junta hidráulica Ø3"; según norma de fabricación AWWA C-153 / C110 | un | #NAME? | 0 | #NAME?
#NAME? | N6.2.3.10.4 | Suministro Tapón en hierro dúctil junta hidráulica Ø6"; según norma de fabricación AWWA C-153 / C110 | un | #NAME? | 0 | #NAME?
#NAME? | N6.2.3.11.1 | Suministro Unión de construcción y reparación en Hierro dúctil de Ø2" junta hidráulica, según norma de fabricación AWWA C-153 / C110 | un | #NAME? | 0 | #NAME?
#NAME? | N6.2.3.11.2 | Suministro Unión de construcción y reparación en Hierro dúctil de Ø3" junta hidráulica, según norma de fabricación AWWA C-153 / C110 | un | #NAME? | 0 | #NAME?
#NAME? | N6.2.3.11.3 | Suministro Unión de construcción y reparación en Hierro dúctil de Ø4" junta hidráulica, según norma de fabricación AWWA C-153 / C110 | un | #NAME? | 0 | #NAME?
#NAME? | N6.2.3.11.4 | Suministro Unión de construcción y reparación en Hierro dúctil de Ø6" junta hidráulica, según norma de fabricación AWWA C-153 / C110 | un | #NAME? | 0 | #NAME?
#NAME? | N6.2.3.11.5 | Suministro Unión de construcción y reparación en Hierro dúctil de Ø8" junta hidráulica, según norma de fabricación AWWA C-153 / C110 | un | #NAME? | 0 | #NAME?
#NAME? | N6.2.3.11.7 | Suministro Unión de construcción y reparación en Hierro dúctil de Ø12" junta hidráulica, según norma de fabricación AWWA C-153 / C110 | un | #NAME? | 0 | #NAME?
#NAME? | N6.2.3.11.11 | Suministro Unión de construcción y reparación en Hierro dúctil de Ø20" junta hidráulica, según norma de fabricación AWWA C-153 / C110 | un | #NAME? | 0 | #NAME?
#NAME? | #NAME? |  | #NAME? |  |  | #NAME?
#NAME? | 10B.10 Empates |  | 0 |  |  | #NAME?
#NAME? | 0 | Empalme de tubería Tipo A (A) - Tubería de PVC (incluye accesorios, mano de obra, materiales y todo lo necesario para su correctaInstalación, no incluye anclajes) | 0 |  |  | #NAME?
#NAME? | N9.4.1.1 | Suministro Empalme de tubería Tipo A (A) - Tubería de PVC (incluye accesorios, mano de obra, materiales y todo lo necesario para su correctaInstalación, no incluye anclajes) 2" x 2" | un | #NAME? | 0 | #NAME?
#NAME? | N9.4.1.2 | Suministro Empalme de tubería Tipo A (A) - Tubería de PVC (incluye accesorios, mano de obra, materiales y todo lo necesario para su correctaInstalación, no incluye anclajes 3" x 3" | un | #NAME? | 0 | #NAME?
#NAME? | N9.4.1.3 | Suministro Empalme de tubería Tipo A (A) - Tubería de PVC (incluye accesorios, mano de obra, materiales y todo lo necesario para su correctaInstalación, no incluye anclajes 3" x 2" | un | #NAME? | 0 | #NAME?
#NAME? | N9.4.1.5 | Suministro Empalme de tubería Tipo A (A) - Tubería de PVC (incluye accesorios, mano de obra, materiales y todo lo necesario para su correctaInstalación, no incluye anclajes 4" x 3" | un | #NAME? | 0 | #NAME?
#NAME? | N9.4.1.7 | Suministro Empalme de tubería Tipo A (A) - Tubería de PVC (incluye accesorios, mano de obra, materiales y todo lo necesario para su correcta Instalación, no incluye anclajes 6" x 6" | un | #NAME? | 0 | #NAME?
#NAME? | N9.4.1.8 | Suministro Empalme de tubería Tipo A (A) - Tubería de PVC (incluye accesorios, mano de obra, materiales y todo lo necesario para su correctaInstalación, no incluye anclajes 6" x 4" | un | #NAME? | 0 | #NAME?
#NAME? | N9.4.1.9 | Suministro Empalme de tubería Tipo A (A) - Tubería de PVC (incluye accesorios, mano de obra, materiales y todo lo necesario para su correctaInstalación, no incluye anclajes 6" x 3" | un | #NAME? | 0 | #NAME?
#NAME? | N9.4.1.15 | Suministro Empalme de tubería Tipo A (A) - Tubería de PVC (incluye accesorios, mano de obra, materiales y todo lo necesario para su correctaInstalación, no incluye anclajes 8" x 2" | un | #NAME? | 0 | #NAME?
#NAME? | 0 | Empalme de tubería Tipo A (B) - Tubería de PVC (incluye accesorios, mano de obra, materiales y todo lo necesario para su correctaInstalación, no incluye anclajes) | 0 |  |  | #NAME?
#NAME? | N9.4.2.6 | Suministro Empalme de tubería Tipo A (B) - Tubería de PVC (incluye accesorios, mano de obra, materiales y todo lo necesario para su correcta Instalación, no incluye anclajes) 6" x 6" | un | #NAME? | 0 | #NAME?
#NAME? | N9.4.2.32 | Suministro Instalación de Empalme de tubería Tipo A (B) - Tubería de PVC (incluye accesorios, mano de obra, materiales y todo lo necesario para su correcta Instalación, no incluye anclajes) 14" x 6" | un | #NAME? | 0 | #NAME?
#NAME? | N9.4.2.58 | Suministro Instalación de Empalme de tubería Tipo A (B) - Tubería de PVC (incluye accesorios, mano de obra, materiales y todo lo necesario para su correcta Instalación, no incluye anclajes) 20" x 14" | un | #NAME? | 0 | #NAME?
#NAME? | 0 | Empalme de tubería Tipo B (A) - Tubería de PVC (incluye accesorios, mano de obra, materiales y todo lo necesario para su correctaInstalación, no incluye anclajes) | 0 |  |  | #NAME?
#NAME? | N9.4.8.1 | Suministro Empalme de tubería Tipo B (A) - Tubería de PVC (incluye accesorios, mano de obra, materiales y todo lo necesario para su correcta Instalación, no incluye anclajes) 2" x 2" | un | #NAME? | 0 | #NAME?
#NAME? | N9.4.8.2 | Suministro Empalme de tubería Tipo B (A) - Tubería de PVC (incluye accesorios, mano de obra, materiales y todo lo necesario para su correcta Instalación, no incluye anclajes) 3" x 3" | un | #NAME? | 0 | #NAME?
#NAME? | 0 | Empalme de tubería Tipo B (B) - Tubería de PVC (incluye accesorios, mano de obra, materiales y todo lo necesario para su correctaInstalación, no incluye anclajes) | 0 |  |  | #NAME?
#NAME? | N9.4.9.3 | Suministro Empalme de tubería Tipo B (B) - Tubería de PVC (incluye accesorios, mano de obra, materiales y todo lo necesario para su correcta instalación, no incluye anclajes) 4" x 2" | un | #NAME? | 0 | #NAME?
#NAME? | N9.4.9.4 | Suministro Empalme de tubería Tipo B (B) - Tubería de PVC (incluye accesorios, mano de obra, materiales y todo lo necesario para su correcta instalación, no incluye anclajes) 6" x 4" | un | #NAME? | 0 | #NAME?
#NAME? | 0 | 0 | 0 |  |  | #NAME?
#NAME? | 12A SUMINISTRO SISTEMAS Válvula |  | 0 |  |  | #NAME?
#NAME? | 12A.3 Sistema Válvula De Corte |  | 0 |  |  | #NAME?
#NAME? | N6.2.3.19.12 | Suministro Sistema de válvula de compuerta para diámetro 2" sobre PVC (incluye uniones y los accesorios necesarios para su correcta instalación) | un | #NAME? | 0 | #NAME?
#NAME? | N6.2.3.19.13 | Suministro Sistema de válvula de compuerta para diámetro 3" sobre PVC (incluye uniones y los accesorios necesarios para su correcta instalación) | un | #NAME? | 0 | #NAME?
#NAME? | N6.2.3.19.14 | Suministro Sistema de válvula de compuerta para diámetro 4" sobre PVC (incluye uniones y los accesorios necesarios para su correcta instalación) | un | #NAME? | 0 | #NAME?
#NAME? | N6.2.3.19.15 | Suministro Sistema de válvula de compuerta para diámetro 6" sobre PVC (incluye uniones y los accesorios necesarios para su correcta instalación) | un | #NAME? | 0 | #NAME?
#NAME? | N6.2.3.19.16 | Suministro Sistema de válvula de compuerta para diámetro 8" sobre PVC (incluye uniones y los accesorios necesarios para su correcta instalación) | un | #NAME? | 0 | #NAME?
#NAME? | N6.2.3.19.17 | Suministro Sistema de válvula de compuerta para diámetro 10" sobre PVC (incluye uniones y los accesorios necesarios para su correcta instalación) | un | #NAME? | 0 | #NAME?
#NAME? | N6.2.3.19.18 | Suministro Sistema de válvula de compuerta para diámetro 12" sobre PVC (incluye uniones y los accesorios necesarios para su correcta instalación) | un | #NAME? | 0 | #NAME?
#NAME? | #NAME? |  | #NAME? |  |  | #NAME?
#NAME? | 12A.5 Sistema Válvula De Mariposa |  | 0 |  |  | #NAME?
#NAME? | N6.2.3.23.8 | Suministro Sistema de válvula mariposa DN 500 PN 16 con volante de maniobra (incluye accesorios) | un | #NAME? | 0 | #NAME?
#NAME? | #NAME? |  | #NAME? |  |  | #NAME?
#NAME? | 12A.7 Sistema Válvulas Reguladoras y Reductora De Presión |  | 0 |  |  | #NAME?
#NAME? | N9.1.3.2 | Suministro Sistema Reguladora de Presión Ø2" Sobre Tubería de Ø2 a Ø3" | un | #NAME? | 0 | #NAME?
#NAME? | N9.1.3.3 | Suministro Sistema Reguladora de Presión Ø3" Sobre Tubería de Ø4" | un | #NAME? | 0 | #NAME?
#NAME? | N9.1.3.4 | Suministro Sistema Reguladora de Presión Ø4" Sobre Tubería de Ø6" | un | #NAME? | 0 | #NAME?
#NAME? | N9.1.3.5 | Suministro Sistema Reguladora de Presión Ø6" Sobre Tubería de Ø8" | un | #NAME? | 0 | #NAME?
#NAME? | #NAME? |  | #NAME? |  |  | #NAME?
#NAME? | #NAME? |  | #NAME? |  |  | #NAME?
#NAME? | 16 SUMINISTRO DE MACROMEDICIÓN |  | 0 |  |  | #NAME?
#NAME? | 16A.1 Sistema De Macromedición |  | 0 |  |  | #NAME?
#NAME? | N9.1.1.1 | Suministro Macromedidor Electromagnético Ø2" | un | #NAME? | 0 | #NAME?
#NAME? | N9.1.1.2 | Suministro Macromedidor Electromagnético Ø3" | un | #NAME? | 0 | #NAME?
#NAME? | N9.1.1.3 | Suministro Macromedidor Electromagnético Ø4" | un | #NAME? | 0 | #NAME?
#NAME? | N9.1.1.4 | Suministro Macromedidor Electromagnético Ø6" | un | #NAME? | 0 | #NAME?
#NAME? | N9.1.1.5 | Suministro Macromedidor Electromagnético Ø8" | un | #NAME? | 0 | #NAME?
#NAME? | N9.1.1.6 | Suministro Macromedidor Electromagnético Ø10" | un | #NAME? | 0 | #NAME?
#NAME? | N9.1.2.1 | Suministro Macromedidor Ultrasónico Montaje Externo Tipo "Clap-On" | un | #NAME? | 0 | #NAME?
#NAME? | #NAME? |  | #NAME? |  |  | #NAME?
#NAME? | COSTO DIRECTO SUMINISTRO REDES DE DISTRIBUCCION |  |  |  | 0 | #NAME? | #NAME? |  |  |  |  | #NAME? | #NAME? | #NAME?
#NAME? | ADMINISTRACIÓN |  | 0 |  | 0% | #NAME? | #NAME? |  |  |  |  | #NAME?
#NAME? | TOTAL SUMINISTRO REDES DE DISTRIBUCCION |  | 0 |  | 0 | #NAME? | #NAME? |  |  |  |  | #NAME?
#NAME? | TOTAL OBRA + SUMINISTRO REDES DE DISTRIBUCCION |  |  |  |  | #NAME? | #NAME? |  |  |  |  | #NAME? | #NAME? | #NAME?
| PRESUPUESTO CONDUCCION |  |  |  |  | #NAME? | [5 empty] | #NAME?
#NAME? | 1 PRELIMINARES |  | 0 |  |  | #NAME?
#NAME? | N1.4.1 | Localización y Replanteo de redes | m | #NAME? | 0 | #NAME?
#NAME? | N3.2.1 | Suministro, Transporte e Instalación de Entibado temporal | m2 | #NAME? | 0 | #NAME?
#NAME? | 3 EXCAVACIÓN |  | 0 |  |  | #NAME?
#NAME? | 3.1 Excavación Manual |  | 0 |  |  | #NAME?
Contractual | 3.1.1 | Excavación manual en tierra o material común | m3 | #NAME? | 0 | #NAME?
#NAME? | N3.1.4 | Excavacion en roca a cualquier profundidad y bajo cualquier condicion de humedad | m3 | #NAME? | 0 | #NAME?
#NAME? | N9.1.4.1 | PERFORACIÓN CON SISTEMA RAMMING PARA TUBERIA DE DIÁMETRO 24" CON ENCAMISADO EN TUBERIA DE ACERO DE 30" (no incluye rotura de pavimento, excavación, llenos, base en concreto para lo pozos de lanzamiento, retroexcavadora y comision topografica ) | m | #NAME? | 0 | #NAME?
#NAME? | #NAME? |  | #NAME? |  |  | #NAME?
#NAME? | 3.2 Excavación Con Maquinaria |  | 0 |  |  | #NAME?
#NAME? | #NAME? |  | #NAME? |  |  | #NAME?
#NAME? | 3.3 Demoliciones |  | 0 |  |  | #NAME?
Contractual | 3.3.1 | Demolición de estructuras y elementos de concreto | m3 | #NAME? | 0 | #NAME?
#NAME? | #NAME? |  | #NAME? |  |  | #NAME?
#NAME? | #NAME? |  | #NAME? |  |  | #NAME?
#NAME? | 4 RELLENOS |  | 0 |  |  | #NAME?
#NAME? | 4.1 Rellenos |  | 0 |  |  | #NAME?
Contractual | 4.1.3 | Relleno tipo 3 | m3 | #NAME? | 0 | #NAME?
Contractual | 4.1.5 | Relleno tipo 5 | m3 | #NAME? | 0 | #NAME?
#NAME? | N3.3.1 | Lleno compactado mecanicamente con material de prestamo densidad de compactación >90% PM (El material de préstamo puede ser limos, arenillas u otros que permitan al compactarlos obtener una densidad igual o mayor que el 90% de la densidad seca máxima obtenida en el ensayo Proctor Modificado). | m3 | #NAME? | 0 | #NAME?
#NAME? | #NAME? |  | #NAME? |  |  | #NAME?
#NAME? | #NAME? |  | #NAME? |  |  | #NAME?
#NAME? | 5 RETIRO DE SOBRANTES Y DISPOSICIÓN DE MATERIALES |  |  |  | 0 | #NAME?
#NAME? | 5.1 Retiro De Sobrantes y Disposición |  | 0 |  |  | #NAME?
Contractual | 5.1.1 | Retiro de sobrantes y disposición de materiales a una distancia mayor a un kilómetro | m3 | #NAME? | 0 | #NAME?
#NAME? | #NAME? |  | #NAME? |  |  | #NAME?
#NAME? | 6 CONCRETOS Y MORTEROS |  | 0 |  |  | #NAME?
#NAME? | 6.1 Concretos |  | 0 |  |  | #NAME?
Contractual | 6.1.8 | Concreto clase E (140 kg/ cm2) Preparado En Sitio | m3 | #NAME? | 0 | #NAME?
#NAME? | N7.1 | Construcción de Anden en Concreto f'c=3000 psi, e=0.1m | m2 | #NAME? | 0 | #NAME?
#NAME? | N7.2 | Construcción de cordón vaciado en el sitio en Concreto f'c=3000 psi | m | #NAME? | 0 | #NAME?
#NAME? | N18.12 | Construcción de cuneta tipo "V" en Concreto de f´c = 3000PSI, ancho 0,4m, e = 0,10 m, incluye entresuelo en triturado e = 0,10 m | m | #NAME? | 0 | #NAME?
#NAME? | #NAME? |  | #NAME? |  |  | #NAME?
#NAME? | 7 ACERO DE REFUERZO |  | 0 |  |  | #NAME?
#NAME? | 7.1 Acero De Refuerzo |  | 0 |  |  | #NAME?
Contractual | 7.1.1 | Acero De Refuerzo 4200 kg/cm2 | kg | #NAME? | 0 | #NAME?
#NAME? | #NAME? |  | #NAME? |  |  | #NAME?
#NAME? | #NAME? |  | #NAME? |  |  | #NAME?
#NAME? | 9 ROTURA Y RECONSTRUCCIÓN DE PAVIMENTOS, ANDENES Y SARDINELES |  |  |  |  | #NAME?
#NAME? | 9.1 Rotura y Reconstrucción Pavimentos |  | 0 |  |  | #NAME?
#NAME? | 9.1.1 | Pavimentos flexibles | 0 |  |  | #NAME?
Nuevo | N4.1.1 | Corte de pavimento con cortadora y disco diamantado | m | #NAME? | 0 | #NAME?
Contractual | 9.1.1.1 | Rotura de pavimento flexible (Incluye retiro y disposición de escombros) | m3 | #NAME? | 0 | #NAME?
Contractual | 9.1.1.2 | Construcción de pavimento flexible | m3 | #NAME? | 0 | #NAME?
#NAME? | 9.1.2 | Pavimento rígidos | 0 |  |  | #NAME?
#NAME? | #NAME? |  | #NAME? |  |  | #NAME?
#NAME? | 10.B INSTALACIÓN DE TUBERÍA Y ACCESORIOS DE ACUEDUCTO |  |  |  |  | #NAME?
#NAME? | 10B.5 Instalación Tub HG o HD |  | 0 |  |  | #NAME?
#NAME? | #NAME? | #NAME? | #NAME? | #NAME? | #NAME? | #NAME?
#NAME? | #NAME? |  | #NAME? |  |  | #NAME?
#NAME? | 10B.7 Instalación Acce. HD |  | 0 |  |  | #NAME?
#NAME? | N6.2.3.3.64 | Instalación Tee en hierro dúctil junta hidráulica 24x24" según norma de fabricación AWWA C-153 / C110 | un | #NAME? | 0 | #NAME?
#NAME? | N6.2.3.3.75 | Instalación Tee en hierro dúctil junta hidráulica 24x8" según norma de fabricación AWWA C-153 / C110 | un | #NAME? | 0 | #NAME?
#NAME? | N6.2.3.1.48 | Instalación Codo 90º en Hierro Dúctil Ø24", Junta hidráulica, según norma de fabricación AWWA C-153 / C110 | un | #NAME? | 0 | #NAME?
#NAME? | #NAME? | #NAME? | #NAME? | #NAME? | #NAME? | #NAME?
#NAME? | #NAME? | #NAME? | #NAME? | #NAME? | #NAME? | #NAME?
#NAME? | #NAME? | #NAME? | #NAME? | #NAME? | #NAME? | #NAME?
#NAME? | #NAME? |  | #NAME? |  |  | #NAME?
#NAME? | 12B INSTALACIÓN SISTEMAS DE VÁLVULAS |  | 0 |  |  | #NAME?
#NAME? | 12B.2 Sistema Válvula De Purga |  | 0 |  |  | #NAME?
#NAME? | N6.2.3.19.6 | Instalación Purga Ø8" para tubería de 24" GRP (incluye accesorios) | un | #NAME? | 0 | #NAME?
#NAME? | #NAME? |  | #NAME? |  |  | #NAME?
#NAME? | 12B.5 Sistema Válvula De Mariposa |  | 0 |  |  | #NAME?
#NAME? | N6.2.3.23.5 | Instalación Sistema de válvula mariposa DN 600 PN 16 sobre tubería GRP con volante de maniobra (incluye accesorios) | un | #NAME? | 0 | #NAME?
#NAME? | N6.2.3.23.8 | Instalación Sistema de válvula mariposa DN 500 PN 16 con volante de maniobra (incluye accesorios) | un | #NAME? | 0 | #NAME?
#NAME? | #NAME? |  | #NAME? |  |  | #NAME?
#NAME? | #NAME? |  | #NAME? |  |  | #NAME?
#NAME? | 13 CAJA PARA VÁLVULAS Y MACROMEDICIÓN |  | 0 |  |  | #NAME?
#NAME? | 13.1 Caja Para Válvulas y Macromedición |  | 0 |  |  | #NAME?
#NAME? | N9.1.8 | Construcción de caja válvula de compuerta de espesor 0,20 m en concreto de 4000 PSI (incluye tapa en concreto y tapa chorote) para tubería entre 8" a 12" (ver plano típico) | un | #NAME? | 0 | #NAME?
#NAME? | N9.1.9 | Construcción de caja para válvula mariposa de 24" en concreto de 4000 PSI e=0,25m (incluye tapa de acceso, peldaños y acero de refuerzo (ver plano típico) | un | #NAME? | 0 | #NAME?
#NAME? | N9.1.12 | Construcción de caja para macromedidor ultrasónico de montaje externo para tubería mayor a 14 pulgadas de 2,00m ancho x 2,00m de largo en concreto de 4000 PSI e=0,25m (incluye tapa de acceso, peldaños y acero de refuerzo (ver plano típico) | un | #NAME? | 0 | #NAME?
#NAME? | #NAME? |  | #NAME? |  |  | #NAME?
#NAME? | 16 INSTALACIÓN DE MACROMEDICIÓN |  | 0 |  |  | #NAME?
#NAME? | 16B.1 Sistema De Macromedición |  | 0 |  |  | #NAME?
#NAME? | N9.1.2.1 | Instalación Macromedidor Ultrasónico Montaje Externo Tipo "Clap-On" | un | #NAME? | 0 | #NAME?
#NAME? | #NAME? |  | #NAME? |  |  | #NAME?
#NAME? | #NAME? |  | #NAME? |  |  | #NAME?
#NAME? | 0 | 0 | 0 |  |  | #NAME?
#NAME? | COSTO DIRECTO OBRA CIVIL CONDUCCION |  | 0 |  | 0 | #NAME? | #NAME? | #NAME? | #NAME? |  |  | #NAME? | #NAME? | #NAME?
#NAME? | ADMINISTRACIÓN |  | 0 |  | 0% | #NAME? | #NAME? |  |  |  |  | #NAME?
#NAME? | IMPREVISTOS |  | 0 |  | 0% | #NAME? | #NAME? |  |  |  |  | #NAME?
#NAME? | UTILIDADES |  | 0 |  | 0% | #NAME? | #NAME? |  |  |  |  | #NAME?
#NAME? | IVA SOBRE LA UTILIDAD |  | 0 |  | 19% | #NAME? | #NAME? |  |  |  |  | #NAME?
#NAME? | TOTAL OBRA CIVIL CONDUCCION |  | 0 |  | 0 | #NAME? | #NAME? |  |  |  |  | #NAME? | #NAME? | #NAME?
#NAME? | #NAME? | #NAME? | #NAME? |  |  | #NAME?
#NAME? | #NAME? | #NAME? | #NAME? |  |  | #NAME?
#NAME? | SUMINISTROS |  |  |  | 0 | #NAME?
#NAME? | 10 SUMINISTRO DE TUBERÍA Y ACCESORIOS DE ACUEDUCTO |  |  |  | 0 | #NAME?
#NAME? | 10A.5 Suministro Tub HG o HD |  | 0 |  |  | #NAME?
#NAME? | #NAME? | #NAME? | #NAME? | #NAME? | #NAME? | #NAME?
#NAME? | #NAME? |  | #NAME? |  |  | #NAME?
#NAME? | 10A.7 Suministro Acce. HD |  | 0 |  |  | #NAME?
#NAME? | N6.2.3.3.64 | Suministro Tee en hierro dúctil junta hidráulica 24x24" según norma de fabricación AWWA C-153 / C110 | un | #NAME? | 0 | #NAME?
#NAME? | N6.2.3.3.75 | Suministro Tee en hierro dúctil junta hidráulica 24x8" según norma de fabricación AWWA C-153 / C110 | un | #NAME? | 0 | #NAME?
#NAME? | N6.2.3.1.48 | Suministro Codo 90º en Hierro Dúctil Ø24", Junta hidráulica, según norma de fabricación AWWA C-153 / C110 | un | #NAME? | 0 | #NAME?
#NAME? | #NAME? | #NAME? | #NAME? | #NAME? | #NAME? | #NAME?
#NAME? | #NAME? | #NAME? | #NAME? | #NAME? | #NAME? | #NAME?
#NAME? | #NAME? | #NAME? | #NAME? | #NAME? | #NAME? | #NAME?
#NAME? | #NAME? |  | #NAME? |  |  | #NAME?
#NAME? | #NAME? |  |  |  | #NAME? | #NAME?
#NAME? | 12A SUMINISTRO SISTEMAS Válvula |  | 0 |  |  | #NAME?
#NAME? | 12A.2 Sistema Válvula De Purga |  | 0 |  |  | #NAME?
#NAME? | N6.2.3.19.6 | Suministro Purga Ø8" para tubería de 24" GRP (incluye accesorios) Conducción | un | #NAME? | 0 | #NAME?
#NAME? | #NAME? |  | #NAME? |  |  | #NAME?
#NAME? | 12A.5 Sistema Válvula De Mariposa |  | 0 |  |  | #NAME?
#NAME? | N6.2.3.23.5 | Suministro Sistema de válvula mariposa DN 600 PN 16 sobre tubería GRP con volante de maniobra (incluye accesorios) | un | #NAME? | 0 | #NAME?
#NAME? | #NAME? |  | #NAME? |  |  | #NAME?
#NAME? | 16 SUMINISTRO DE MACROMEDICIÓN |  | 0 |  |  | #NAME?
#NAME? | 16A.1 Sistema De Macromedición |  | 0 |  |  | #NAME?
#NAME? | N9.1.2.1 | Suministro Macromedidor Ultrasónico Montaje Externo Tipo "Clap-On" | un | #NAME? | 0 | #NAME?
#NAME? | #NAME? |  | #NAME? |  |  | #NAME?
#NAME? | COSTO DIRECTO SUMINISTRO CONDUCCION |  | 0 |  | 0 | #NAME? | #NAME? |  |  |  |  | #NAME? | #NAME? | #NAME?
#NAME? | ADMINISTRACIÓN |  | 0 |  | 0% | #NAME? | #NAME? |  |  |  |  | #NAME?
#NAME? | TOTAL SUMINISTRO CONDUCCION |  | 0 |  | 0 | #NAME? | #NAME? |  |  |  |  | #NAME?
#NAME? | TOTAL OBRA + SUMINISTRO CONDUCCION |  | 0 |  | 0 | #NAME? | #NAME? |  |  |  |  | #NAME? | #NAME? | #NAME?
| PRESUPUESTO BOMBEO E IMPULSION |  |  |  |  | #NAME? | [5 empty] | #NAME?
#NAME? | 1 PRELIMINARES |  | 0 |  |  | #NAME?
#NAME? | N1.4.2 | Localización y Replanteo de estructuras especiales | dia | #NAME? | 0 | #NAME?
#NAME? | N1.4.1 | Localización y Replanteo de redes | m | #NAME? | 0 | #NAME?
#NAME? | 3 EXCAVACIÓN |  | 0 |  |  | #NAME?
#NAME? | 3.1 Excavación Manual |  | 0 |  |  | #NAME?
Contractual | 3.1.1 | Excavación manual en tierra o material común | m3 | #NAME? | 0 | #NAME?
Contractual | 3.1.2 | Excavación manual en conglomerado | m3 | #NAME? | 0 | #NAME?
#NAME? | N3.1.4 | Excavacion en roca a cualquier profundidad y bajo cualquier condicion de humedad | m3 | #NAME? | 0 | #NAME?
#NAME? | #NAME? |  | #NAME? |  |  | #NAME?
#NAME? | 3.2 Excavación Con Maquinaria |  | 0 |  |  | #NAME?
Contractual | #NAME? | #NAME? | #NAME? | #NAME? | #NAME? | #NAME?
#NAME? | #NAME? |  | #NAME? |  |  | #NAME?
#NAME? | 3.3 Demoliciones |  | 0 |  |  | #NAME?
Contractual | 3.3.1 | Demolición de estructuras y elementos de concreto | m3 | #NAME? | 0 | #NAME?
#NAME? | #NAME? |  | #NAME? |  |  | #NAME?
#NAME? | #NAME? |  | #NAME? |  |  | #NAME?
#NAME? | 4 RELLENOS |  | 0 |  |  | #NAME?
#NAME? | 4.1 Rellenos |  | 0 |  |  | #NAME?
Contractual | 4.1.1 | Relleno tipo 1 | m3 | #NAME? | 0 | #NAME?
Contractual | 4.1.3 | Relleno tipo 3 | m3 | #NAME? | 0 | #NAME?
Contractual | #NAME? | #NAME? | #NAME? | #NAME? | #NAME? | #NAME?
Contractual | 4.1.5 | Relleno tipo 5 | m3 | #NAME? | 0 | #NAME?
#NAME? | #NAME? |  | #NAME? |  |  | #NAME?
#NAME? | 5 RETIRO DE SOBRANTES Y DISPOSICIÓN DE MATERIALES |  |  |  | 0 | #NAME?
#NAME? | 5.1 Retiro De Sobrantes y Disposición |  | 0 |  |  | #NAME?
#NAME? | N3.6 | Regada de material excedente de la excavacion | m3 | #NAME? | 0 | #NAME?
Contractual | 5.1.1 | Retiro de sobrantes y disposición de materiales a una distancia mayor a un kilómetro | m3 | #NAME? | 0 | #NAME?
#NAME? | #NAME? |  | #NAME? |  |  | #NAME?
#NAME? | #NAME? |  |  |  | #NAME? | #NAME?
#NAME? | 6 CONCRETOS Y MORTEROS |  | 0 |  |  | #NAME?
#NAME? | 6.1 Concretos |  | 0 |  |  | #NAME?
Contractual | 6.1.8 | Concreto clase E (140 kg/ cm2) Preparado En Sitio | m3 | #NAME? | 0 | #NAME?
Contractual | #NAME? | #NAME? | #NAME? | #NAME? | #NAME? | #NAME?
Contractual | #NAME? | #NAME? | #NAME? | #NAME? | #NAME? | #NAME?
#NAME? | #NAME? |  | #NAME? |  |  | #NAME?
#NAME? | #NAME? |  | #NAME? |  |  | #NAME?
#NAME? | N7.8 | Instalacion de cinta PVC O-22 sello elástico para juntas de construcción sometidas a presión hidrostática | m | #NAME? | 0 | #NAME?
#NAME? | 7 ACERO DE REFUERZO |  | 0 |  |  | #NAME?
#NAME? | 7.1 Acero De Refuerzo |  | 0 |  |  | #NAME?
Contractual | 7.1.1 | Acero De Refuerzo 4200 kg/cm2 | kg | #NAME? | 0 | #NAME?
#NAME? | #NAME? |  | #NAME? |  |  | #NAME?
#NAME? | #NAME? |  | #NAME? |  |  | #NAME?
#NAME? | 9 ROTURA Y RECONSTRUCCIÓN DE PAVIMENTOS, ANDENES Y SARDINELES |  |  |  |  | #NAME?
#NAME? | 9.1 Rotura y Reconstrucción Pavimentos |  | 0 |  |  | #NAME?
#NAME? | 9.1.1 | Pavimentos flexibles | 0 |  |  | #NAME?
Contractual | 9.1.1.1 | Rotura de pavimento flexible (Incluye retiro y disposición de escombros) | m3 | #NAME? | 0 | #NAME?
Contractual | 9.1.1.2 | Construcción de pavimento flexible | m3 | #NAME? | 0 | #NAME?
#NAME? | 9.1.2 | Pavimento rígidos | 0 |  |  | #NAME?
#NAME? | 9.2 | Andenes | 0 |  |  | #NAME?
#NAME? | #NAME? |  | #NAME? |  |  | #NAME?
#NAME? | 10.B INSTALACIÓN DE TUBERÍA Y ACCESORIOS DE ACUEDUCTO |  |  |  | 0 | #NAME?
#NAME? | 10B.1 Instalación De Tubería PVC |  | 0 |  |  | #NAME?
Contractual | 10B.5.16 | Instalación Tubería 14" H.D | ml | #NAME? | 0 | #NAME?
#NAME? | #NAME? |  | #NAME? |  |  | #NAME?
#NAME? | 10B.3 Instalación de Tubería PEAD |  | 0 |  |  | #NAME?
Contractual | #NAME? | #NAME? | #NAME? | #NAME? | #NAME? | #NAME?
Contractual | #NAME? | #NAME? | #NAME? | #NAME? | #NAME? | #NAME?
Contractual | #NAME? | #NAME? | #NAME? | #NAME? | #NAME? | #NAME?
#NAME? | #NAME? |  | #NAME? |  |  | #NAME?
#NAME? | 10B.4 Instalación de Accesorios PEAD |  | 0 |  |  | #NAME?
Contractual | #NAME? | #NAME? | #NAME? | #NAME? | #NAME? | #NAME?
Contractual | #NAME? | #NAME? | #NAME? | #NAME? | #NAME? | #NAME?
#NAME? | #NAME? |  | #NAME? |  |  | #NAME?
#NAME? | Instalación Tub GRP |  | 0 |  |  | #NAME?
#NAME? | 10B.5 Instalación Tub HG o HD |  | 0 |  |  | #NAME?
Contractual | #NAME? | #NAME? | #NAME? | #NAME? | #NAME? | #NAME?
Contractual | #NAME? | #NAME? | #NAME? | #NAME? | #NAME? | #NAME?
Contractual | #NAME? | #NAME? | #NAME? | #NAME? | #NAME? | #NAME?
Contractual | #NAME? | #NAME? | #NAME? | #NAME? | #NAME? | #NAME?
Contractual | #NAME? | #NAME? | #NAME? | #NAME? | #NAME? | #NAME?
#NAME? | #NAME? |  | #NAME? |  |  | #NAME?
#NAME? | 10B.7 Instalación Acce. HD |  | 0 |  |  | #NAME?
Contractual | #NAME? | #NAME? | #NAME? | #NAME? | #NAME? | #NAME?
Contractual | #NAME? | #NAME? | #NAME? | #NAME? | #NAME? | #NAME?
Contractual | #NAME? | #NAME? | #NAME? | #NAME? | #NAME? | #NAME?
Contractual | #NAME? | #NAME? | #NAME? | #NAME? | #NAME? | #NAME?
Contractual | #NAME? | #NAME? | #NAME? | #NAME? | #NAME? | #NAME?
Contractual | #NAME? | #NAME? | #NAME? | #NAME? | #NAME? | #NAME?
Contractual | #NAME? | #NAME? | #NAME? | #NAME? | #NAME? | #NAME?
Contractual | #NAME? | #NAME? | #NAME? | #NAME? | #NAME? | #NAME?
Contractual | #NAME? | #NAME? | #NAME? | #NAME? | #NAME? | #NAME?
Contractual | #NAME? | #NAME? | #NAME? | #NAME? | #NAME? | #NAME?
Contractual | #NAME? | #NAME? | #NAME? | #NAME? | #NAME? | #NAME?
Contractual | #NAME? | #NAME? | #NAME? | #NAME? | #NAME? | #NAME?
Contractual | #NAME? | #NAME? | #NAME? | #NAME? | #NAME? | #NAME?
Contractual | #NAME? | #NAME? | #NAME? | #NAME? | #NAME? | #NAME?
Contractual | #NAME? | #NAME? | #NAME? | #NAME? | #NAME? | #NAME?
Contractual | #NAME? | #NAME? | #NAME? | #NAME? | #NAME? | #NAME?
Contractual | #NAME? | #NAME? | #NAME? | #NAME? | #NAME? | #NAME?
Contractual | #NAME? | #NAME? | #NAME? | #NAME? | #NAME? | #NAME?
Contractual | #NAME? | #NAME? | #NAME? | #NAME? | #NAME? | #NAME?
Contractual | #NAME? | #NAME? | #NAME? | #NAME? | #NAME? | #NAME?
Contractual | #NAME? | #NAME? | #NAME? | #NAME? | #NAME? | #NAME?
#NAME? | #NAME? |  | #NAME? |  |  | #NAME?
#NAME? | #NAME? |  |  |  | #NAME? | #NAME?
#NAME? | 12B INSTALACIÓN SISTEMAS DE VÁLVULAS |  | 0 |  |  | #NAME?
#NAME? | 12B.1 Sistema Válvula de Ventosa |  | 0 |  |  | #NAME?
Contractual | #NAME? | #NAME? | #NAME? | #NAME? | #NAME? | #NAME?
#NAME? | #NAME? |  | #NAME? |  |  | #NAME?
#NAME? | 12B.2 Sistema Válvula De Purga |  | 1 |  |  | #NAME?
Contractual | #NAME? | #NAME? | #NAME? | #NAME? | #NAME? | #NAME?
#NAME? | #NAME? |  | #NAME? |  |  | #NAME?
#NAME? | 12B.3 Sistema Válvula De Corte |  | 0 |  |  | #NAME?
Contractual | #NAME? | #NAME? | #NAME? | #NAME? | #NAME? | #NAME?
#NAME? | #NAME? |  | #NAME? |  |  | #NAME?
#NAME? | 12B.5 Sistema Válvula De Mariposa |  | 0 |  |  | #NAME?
Contractual | #NAME? | #NAME? | #NAME? | #NAME? | #NAME? | #NAME?
#NAME? | #NAME? |  | #NAME? |  |  | #NAME?
#NAME? | 12B.10 Sistema Válvula De Compuerta |  | 0 |  |  | #NAME?
Contractual | #NAME? | #NAME? | #NAME? | #NAME? | #NAME? | #NAME?
Contractual | #NAME? | #NAME? | #NAME? | #NAME? | #NAME? | #NAME?
Contractual | #NAME? | #NAME? | #NAME? | #NAME? | #NAME? | #NAME?
Contractual | #NAME? | #NAME? | #NAME? | #NAME? | #NAME? | #NAME?
#NAME? | #NAME? |  | #NAME? |  |  | #NAME?
#NAME? | #NAME? |  | #NAME? |  |  | #NAME?
#NAME? | 13 CAJA PARA VÁLVULAS Y MACROMEDICIÓN |  | 0 |  |  | #NAME?
#NAME? | 13.1 Caja Para Válvulas y Macromedición |  | 0 |  |  | #NAME?
Contractual | #NAME? | #NAME? | #NAME? | #NAME? | #NAME? | #NAME?
Contractual | #NAME? | #NAME? | #NAME? | #NAME? | #NAME? | #NAME?
#NAME? | #NAME? |  | #NAME? |  |  | #NAME?
#NAME? | 18 INSTALACIÓN DE POZOS DE INSPECCION |  | 0 |  |  | #NAME?
Contractual | 18.1.2 | Losa superior, base, cañuela (Incluye tapa de inspección 0.60m) para pozo de inspección D. Externo = 1.70 | un | #NAME? | 0 | #NAME?
Contractual | 18.1.5 | Cilindro (Cuerpo de pozo en concreto) Pozo de inspección D=1.20 H=2.00m a 4.00m | ml | #NAME? | 0 | #NAME?
#NAME? | #NAME? |  | #NAME? |  |  | #NAME?
#NAME? | #NAME? |  | #NAME? |  |  | #NAME?
#NAME? | EP1B-3 | ADECUACIÓN TANQUES FLOCULACIÓN | 0 |  |  | #NAME?
Contractual | EP.1B..3.1 | Muro en mampostería | m2 | #NAME? | 0 | #NAME?
#NAME? | #NAME? |  | #NAME? |  |  | #NAME?
#NAME? | #NAME? |  |  |  | #NAME? | #NAME?
Contractual | #NAME? | #NAME? | #NAME? | #NAME? | #NAME? | #NAME?
#NAME? | #NAME? |  | #NAME? |  |  | #NAME?
#NAME? | #NAME? | #NAME? | #NAME? | #NAME? | #NAME? | #NAME?
#NAME? | #NAME? |  | #NAME? |  |  | #NAME?
Contractual | #NAME? | #NAME? | #NAME? | #NAME? | #NAME? | #NAME?
Contractual | #NAME? | #NAME? | #NAME? | #NAME? | #NAME? | #NAME?
Contractual | #NAME? | #NAME? | #NAME? | #NAME? | #NAME? | #NAME?
#NAME? | #NAME? |  |  |  | #NAME? | #NAME?
Contractual | #NAME? | #NAME? | #NAME? | #NAME? | #NAME? | #NAME?
#NAME? | #NAME? |  | #NAME? |  |  | #NAME?
#NAME? | #NAME? |  | #NAME? |  |  | #NAME?
#NAME? | #NAME? | #NAME? | #NAME? |  |  | #NAME?
Contractual | #NAME? | #NAME? | #NAME? | #NAME? | #NAME? | #NAME?
Contractual | #NAME? | #NAME? | #NAME? | #NAME? | #NAME? | #NAME?
Contractual | #NAME? | #NAME? | #NAME? | #NAME? | #NAME? | #NAME?
Contractual | #NAME? | #NAME? | #NAME? | #NAME? | #NAME? | #NAME?
Contractual | #NAME? | #NAME? | #NAME? | #NAME? | #NAME? | #NAME?
Contractual | #NAME? | #NAME? | #NAME? | #NAME? | #NAME? | #NAME?
Contractual | #NAME? | #NAME? | #NAME? | #NAME? | #NAME? | #NAME?
Contractual | #NAME? | #NAME? | #NAME? | #NAME? | #NAME? | #NAME?
Contractual | #NAME? | #NAME? | #NAME? | #NAME? | #NAME? | #NAME?
Contractual | #NAME? | #NAME? | #NAME? | #NAME? | #NAME? | #NAME?
Contractual | #NAME? | #NAME? | #NAME? | #NAME? | #NAME? | #NAME?
#NAME? | #NAME? | #NAME? | #NAME? |  |  | #NAME?
Contractual | #NAME? | #NAME? | #NAME? | #NAME? | #NAME? | #NAME?
Contractual | #NAME? | #NAME? | #NAME? | #NAME? | #NAME? | #NAME?
Contractual | #NAME? | #NAME? | #NAME? | #NAME? | #NAME? | #NAME?
Contractual | #NAME? | #NAME? | #NAME? | #NAME? | #NAME? | #NAME?
Contractual | #NAME? | #NAME? | #NAME? | #NAME? | #NAME? | #NAME?
#NAME? | #NAME? | #NAME? | #NAME? |  |  | #NAME?
Contractual | #NAME? | #NAME? | #NAME? | #NAME? | #NAME? | #NAME?
Contractual | #NAME? | #NAME? | #NAME? | #NAME? | #NAME? | #NAME?
#NAME? | #NAME? | #NAME? | #NAME? |  |  | #NAME?
Contractual | #NAME? | #NAME? | #NAME? | #NAME? | #NAME? | #NAME?
Contractual | #NAME? | #NAME? | #NAME? | #NAME? | #NAME? | #NAME?
Contractual | #NAME? | #NAME? | #NAME? | #NAME? | #NAME? | #NAME?
Contractual | #NAME? | #NAME? | #NAME? | #NAME? | #NAME? | #NAME?
Contractual | #NAME? | #NAME? | #NAME? | #NAME? | #NAME? | #NAME?
Contractual | #NAME? | #NAME? | #NAME? | #NAME? | #NAME? | #NAME?
Contractual | #NAME? | #NAME? | #NAME? | #NAME? | #NAME? | #NAME?
#NAME? | #NAME? | #NAME? | #NAME? |  |  | #NAME?
Contractual | #NAME? | #NAME? | #NAME? | #NAME? | #NAME? | #NAME?
Contractual | #NAME? | #NAME? | #NAME? | #NAME? | #NAME? | #NAME?
Contractual | #NAME? | #NAME? | #NAME? | #NAME? | #NAME? | #NAME?
Contractual | #NAME? | #NAME? | #NAME? | #NAME? | #NAME? | #NAME?
#NAME? | #NAME? |  | #NAME? |  |  | #NAME?
#NAME? | 0 | 0 | 0 |  |  | #NAME?
#NAME? | COSTO DIRECTO OBRA CIVIL BOMBEO E IMPULSION |  | 0 |  | 0 | #NAME? | #NAME? | #NAME? | #NAME? |  |  | #NAME? | #NAME? | #NAME? | 1155313675.6999 | #NAME?
#NAME? | ADMINISTRACIÓN |  | 0 |  | 0% | #NAME? | #NAME? |  |  |  |  | #NAME?
#NAME? | IMPREVISTOS |  | 0 |  | 0% | #NAME? | #NAME? |  |  |  |  | #NAME?
#NAME? | UTILIDADES |  | 0 |  | 0% | #NAME? | #NAME? |  |  |  |  | #NAME?
#NAME? | IVA SOBRE LA UTILIDAD |  | 0 |  | 19% | #NAME? | #NAME? |  |  |  |  | #NAME?
#NAME? | TOTAL OBRA CIVIL BOMBEO E IMPULSION |  | 0 |  | 0 | #NAME? | #NAME? |  |  |  |  | #NAME? | #NAME? | #NAME?
#NAME? | #NAME? | #NAME? | #NAME? |  |  | #NAME?
#NAME? | SUMINISTROS |  | 0 |  |  | #NAME?
#NAME? | 10 SUMINISTRO DE TUBERÍA Y ACCESORIOS DE ACUEDUCTO |  |  |  | 0 | #NAME?
#NAME? | 10A.3 Suministro de Tubería PEAD |  | 0 |  |  | #NAME?
Contractual | #NAME? | #NAME? | #NAME? | #NAME? | #NAME? | #NAME?
Contractual | #NAME? | #NAME? | #NAME? | #NAME? | #NAME? | #NAME?
Contractual | #NAME? | #NAME? | #NAME? | #NAME? | #NAME? | #NAME?
#NAME? | #NAME? |  | #NAME? |  |  | #NAME?
#NAME? | 10A.4 Suministro de Accesorios PEAD |  | 0 |  |  | #NAME?
Contractual | #NAME? | #NAME? | #NAME? | #NAME? | #NAME? | #NAME?
Contractual | #NAME? | #NAME? | #NAME? | #NAME? | #NAME? | #NAME?
#NAME? | #NAME? |  | #NAME? |  |  | #NAME?
#NAME? | Suministro Tuberia GRP |  | 0 |  |  | #NAME?
#NAME? | 10A.5 Suministro Tub HG o HD |  | 0 |  |  | #NAME?
#NAME? | 10B.5.16 | Suministro Tubería 14" H.D | ml | #NAME? | 0 | #NAME?
Contractual | #NAME? | #NAME? | #NAME? | #NAME? | #NAME? | #NAME?
Contractual | #NAME? | #NAME? | #NAME? | #NAME? | #NAME? | #NAME?
Contractual | #NAME? | #NAME? | #NAME? | #NAME? | #NAME? | #NAME?
Contractual | #NAME? | #NAME? | #NAME? | #NAME? | #NAME? | #NAME?
Contractual | #NAME? | #NAME? | #NAME? | #NAME? | #NAME? | #NAME?
#NAME? | #NAME? |  | #NAME? |  |  | #NAME?
#NAME? | 10A.7 Suministro Acce. HD |  | 0 |  |  | #NAME?
Contractual | #NAME? | #NAME? | #NAME? | #NAME? | #NAME? | #NAME?
Contractual | #NAME? | #NAME? | #NAME? | #NAME? | #NAME? | #NAME?
Contractual | #NAME? | #NAME? | #NAME? | #NAME? | #NAME? | #NAME?
Contractual | #NAME? | #NAME? | #NAME? | #NAME? | #NAME? | #NAME?
Contractual | #NAME? | #NAME? | #NAME? | #NAME? | #NAME? | #NAME?
Contractual | #NAME? | #NAME? | #NAME? | #NAME? | #NAME? | #NAME?
Contractual | #NAME? | #NAME? | #NAME? | #NAME? | #NAME? | #NAME?
Contractual | #NAME? | #NAME? | #NAME? | #NAME? | #NAME? | #NAME?
Contractual | #NAME? | #NAME? | #NAME? | #NAME? | #NAME? | #NAME?
Contractual | #NAME? | #NAME? | #NAME? | #NAME? | #NAME? | #NAME?
Contractual | #NAME? | #NAME? | #NAME? | #NAME? | #NAME? | #NAME?
Contractual | #NAME? | #NAME? | #NAME? | #NAME? | #NAME? | #NAME?
Contractual | #NAME? | #NAME? | #NAME? | #NAME? | #NAME? | #NAME?
Contractual | #NAME? | #NAME? | #NAME? | #NAME? | #NAME? | #NAME?
Contractual | #NAME? | #NAME? | #NAME? | #NAME? | #NAME? | #NAME?
Contractual | #NAME? | #NAME? | #NAME? | #NAME? | #NAME? | #NAME?
Contractual | #NAME? | #NAME? | #NAME? | #NAME? | #NAME? | #NAME?
Contractual | #NAME? | #NAME? | #NAME? | #NAME? | #NAME? | #NAME?
Contractual | #NAME? | #NAME? | #NAME? | #NAME? | #NAME? | #NAME?
Contractual | #NAME? | #NAME? | #NAME? | #NAME? | #NAME? | #NAME?
Contractual | #NAME? | #NAME? | #NAME? | #NAME? | #NAME? | #NAME?
#NAME? | #NAME? |  | #NAME? |  |  | #NAME?
#NAME? | 12A SUMINISTRO SISTEMAS Válvula |  | 0 |  |  | #NAME?
#NAME? | 12A,1 Sistema Válvula Ventosa |  | 0 |  |  | #NAME?
Contractual | #NAME? | #NAME? | #NAME? | #NAME? | #NAME? | #NAME?
#NAME? | #NAME? |  | #NAME? |  |  | #NAME?
#NAME? | 12A.2 Sistema Válvula De Purga |  | 0 |  |  | #NAME?
Contractual | #NAME? | #NAME? | #NAME? | #NAME? | #NAME? | #NAME?
#NAME? | #NAME? |  | #NAME? |  |  | #NAME?
#NAME? | 12A.3 Sistema Válvula De Corte |  | 0 |  |  | #NAME?
Contractual | #NAME? | #NAME? | #NAME? | #NAME? | #NAME? | #NAME?
#NAME? | #NAME? |  | #NAME? |  |  | #NAME?
#NAME? | 12A.5 Sistema Válvula De Mariposa |  | 0 |  |  | #NAME?
Contractual | #NAME? | #NAME? | #NAME? | #NAME? | #NAME? | #NAME?
#NAME? | #NAME? |  | #NAME? |  |  | #NAME?
#NAME? | 12A.10 Sistema Válvula De Compuerta |  | 0 |  |  | #NAME?
Contractual | #NAME? | #NAME? | #NAME? | #NAME? | #NAME? | #NAME?
Contractual | #NAME? | #NAME? | #NAME? | #NAME? | #NAME? | #NAME?
Contractual | #NAME? | #NAME? | #NAME? | #NAME? | #NAME? | #NAME?
Contractual | #NAME? | #NAME? | #NAME? | #NAME? | #NAME? | #NAME?
#NAME? | #NAME? |  | #NAME? |  |  | #NAME?
#NAME? | N7.8 | Suministro de cinta PVC O-22 sello elástico para juntas de construcción sometidas a presión hidrostática | m | #NAME? | 0 | #NAME?
#NAME? | #NAME? |  | #NAME? |  |  | #NAME?
#NAME? | #NAME? |  | #NAME? |  |  | #NAME?
Contractual | #NAME? | #NAME? | #NAME? | #NAME? | #NAME? | #NAME?
#NAME? | #NAME? |  | #NAME? |  |  | #NAME?
Contractual | #NAME? | #NAME? | #NAME? | #NAME? | #NAME? | #NAME?
#NAME? | #NAME? |  | #NAME? |  |  | #NAME?
Contractual | #NAME? | #NAME? | #NAME? | #NAME? | #NAME? | #NAME?
Contractual | #NAME? | #NAME? | #NAME? | #NAME? | #NAME? | #NAME?
Contractual | #NAME? | #NAME? | #NAME? | #NAME? | #NAME? | #NAME?
#NAME? | #NAME? |  | #NAME? |  |  | #NAME?
Contractual | #NAME? | #NAME? | #NAME? | #NAME? | #NAME? | #NAME?
#NAME? | #NAME? |  | #NAME? |  |  | #NAME?
#NAME? | #NAME? |  | #NAME? |  |  | #NAME?
#NAME? | #NAME? | #NAME? | #NAME? |  |  | #NAME?
Contractual | #NAME? | #NAME? | #NAME? | #NAME? | #NAME? | #NAME?
Contractual | #NAME? | #NAME? | #NAME? | #NAME? | #NAME? | #NAME?
Contractual | #NAME? | #NAME? | #NAME? | #NAME? | #NAME? | #NAME?
Contractual | #NAME? | #NAME? | #NAME? | #NAME? | #NAME? | #NAME?
Contractual | #NAME? | #NAME? | #NAME? | #NAME? | #NAME? | #NAME?
Contractual | #NAME? | #NAME? | #NAME? | #NAME? | #NAME? | #NAME?
Contractual | #NAME? | #NAME? | #NAME? | #NAME? | #NAME? | #NAME?
Contractual | #NAME? | #NAME? | #NAME? | #NAME? | #NAME? | #NAME?
Contractual | #NAME? | #NAME? | #NAME? | #NAME? | #NAME? | #NAME?
Contractual | #NAME? | #NAME? | #NAME? | #NAME? | #NAME? | #NAME?
Contractual | #NAME? | #NAME? | #NAME? | #NAME? | #NAME? | #NAME?
Contractual | #NAME? | #NAME? | #NAME? | #NAME? | #NAME? | #NAME?
Contractual | #NAME? | #NAME? | #NAME? |  |  | #NAME?
Contractual | #NAME? | #NAME? | #NAME? | #NAME? | #NAME? | #NAME?
Contractual | #NAME? | #NAME? | #NAME? | #NAME? | #NAME? | #NAME?
Contractual | #NAME? | #NAME? | #NAME? | #NAME? | #NAME? | #NAME?
Contractual | #NAME? | #NAME? | #NAME? | #NAME? | #NAME? | #NAME?
Contractual | #NAME? | #NAME? | #NAME? | #NAME? | #NAME? | #NAME?
#NAME? | #NAME? | #NAME? | #NAME? |  |  | #NAME?
Contractual | #NAME? | #NAME? | #NAME? | #NAME? | #NAME? | #NAME?
Contractual | #NAME? | #NAME? | #NAME? | #NAME? | #NAME? | #NAME?
#NAME? | #NAME? | #NAME? | #NAME? |  |  | #NAME?
Contractual | #NAME? | #NAME? | #NAME? | #NAME? | #NAME? | #NAME?
#NAME? | #NAME? | #NAME? | #NAME? |  |  | #NAME?
Contractual | #NAME? | #NAME? | #NAME? | #NAME? | #NAME? | #NAME?
Contractual | #NAME? | #NAME? | #NAME? | #NAME? | #NAME? | #NAME?
Contractual | #NAME? | #NAME? | #NAME? | #NAME? | #NAME? | #NAME?
Contractual | #NAME? | #NAME? | #NAME? | #NAME? | #NAME? | #NAME?
Contractual | #NAME? | #NAME? | #NAME? | #NAME? | #NAME? | #NAME?
Contractual | #NAME? | #NAME? | #NAME? | #NAME? | #NAME? | #NAME?
Contractual | #NAME? | #NAME? | #NAME? | #NAME? | #NAME? | #NAME?
#NAME? | #NAME? | #NAME? | #NAME? |  |  | #NAME?
Contractual | #NAME? | #NAME? | #NAME? | #NAME? | #NAME? | #NAME?
Contractual | #NAME? | #NAME? | #NAME? | #NAME? | #NAME? | #NAME?
Contractual | #NAME? | #NAME? | #NAME? | #NAME? | #NAME? | #NAME?
Contractual | #NAME? | #NAME? | #NAME? | #NAME? | #NAME? | #NAME?
#NAME? | COSTO DIRECTO SUMINISTRO BOMBEO |  | 0 |  | 0 | #NAME? | #NAME? |  |  |  |  | #NAME? | #NAME? | #NAME? |  | #NAME?
#NAME? | ADMINISTRACIÓN |  | 0 |  | 0% | #NAME? | #NAME? |  |  |  |  | #NAME?
#NAME? | TOTAL SUMINISTRO BOMBEO |  | 0 |  | 0 | #NAME? | #NAME? |  |  |  |  | #NAME?
#NAME? | TOTAL OBRA + SUMINISTRO BOMBEO |  |  |  | 0 | #NAME? | #NAME? |  |  |  |  | #NAME? | #NAME? | #NAME?
| TOTAL PROYECTO |  |  |  |  | #NAME? | [6 empty] | #NAME? | #NAME?

## PTO_COMPONENTES APUS CONT (hidden)
PRESUPUESTO POR COMPONENTES
TIPO | ITEM | DESCRIPCIÓN | #NAME? | #NAME? | #NAME? | #NAME?
|  |  | UND | CANT | VR. UNITARIO | TOTAL
PRESUPUESTO ADUCCION
#NAME? | 3.1.1 | Excavación manual en tierra o material común | m3 | #NAME? | 0 | #NAME? | [6 empty] | #NAME? | #NAME?
#NAME? | 3.1.2 | Excavación manual en conglomerado | m3 | #NAME? | 0 | #NAME? | [6 empty] | #NAME? | #NAME?
#NAME? | 3.3.1 | Demolición de estructuras y elementos de concreto | m3 | #NAME? | 0 | #NAME? | [6 empty] | #NAME? | #NAME?
#NAME? | 4.1.1 | Relleno tipo 1 | m3 | #NAME? | 0 | #NAME? | [6 empty] | #NAME? | #NAME?
#NAME? | 4.1.3 | Relleno tipo 3 | m3 | #NAME? | 0 | #NAME? | [6 empty] | #NAME? | #NAME?
#NAME? | 5.1.1 | Retiro de sobrantes y disposición de materiales a una distancia mayor a un kilómetro | m3 | #NAME? | 0 | #NAME? | [6 empty] | #NAME? | #NAME?
#NAME? | 7.1.1 | Acero De Refuerzo 4200 kg/cm2 | kg | #NAME? | 0 | #NAME? | [6 empty] | #NAME? | #NAME?
#NAME? | 10B.1.26 | Instalación Tubería PVC RDE 21 D= 8" | ml | #NAME? | 0 | #NAME? | [6 empty] | #NAME? | #NAME?
#NAME? | 10B.1.29 | Instalación Tubería PVC RDE 21 D= 16" | m | #NAME? | 0 | #NAME? | [6 empty] | #NAME? | #NAME?
#NAME? | 10B.7.59 | Instalación Unión Universal 16" | un | #NAME? | 0 | #NAME? | [6 empty] | #NAME? | #NAME?
#NAME? | COSTO DIRECTO OBRA CIVIL ADUCCION |  |  |  |  | #NAME? | #NAME? | #NAME? | #NAME? | #NAME? | #NAME? | #NAME? | #NAME? | #NAME?
#NAME? | ADMINISTRACIÓN |  |  |  | 0% | #NAME? | #NAME? |  |  |  |  | #NAME?
#NAME? | IMPREVISTOS |  |  |  | 0% | #NAME? | #NAME? |  |  |  |  | #NAME?
#NAME? | UTILIDADES |  |  |  | 0% | #NAME? | #NAME? |  |  |  |  | #NAME?
#NAME? | IVA SOBRE LA UTILIDAD |  |  |  | 19% | #NAME? | #NAME? |  |  |  |  | #NAME?
#NAME? | TOTAL OBRA CIVIL ADUCCION |  |  |  |  | #NAME? | #NAME? |  |  |  |  | #NAME? | #NAME? | #NAME?
#NAME? | 10A.1.26 | Suministro Tubería PVC RDE 21 D= 8" | m | #NAME? | 0 | #NAME?
#NAME? | 10A.1.29 | Suministro Tubería PVC RDE 21 D= 16" | m | #NAME? | 0 | #NAME?
#NAME? | 10A.7.58 | Suministro Unión Universal 16" | un | #NAME? | 0 | #NAME?
#NAME? | COSTO DIRECTO SUMINISTRO ADUCCION |  |  |  |  | #NAME? | #REF! |  |  |  |  | #NAME? | #NAME? | #NAME?
#NAME? | ADMINISTRACIÓN |  |  |  | 0% | #NAME? | #REF! |  |  |  |  | #NAME?
#NAME? | TOTAL SUMINISTRO ADUCCION |  |  |  |  | #NAME? | #REF! |  |  |  |  | #NAME?
#NAME? | TOTAL OBRA CIVIL + SUMINISTRO ADUCCION |  | 0 |  | 0 | #NAME? | #NAME? |  |  |  |  | #NAME? | #NAME? | #NAME?
| PRESUPUESTO OPTIMIZACION PTAP | [10 empty] | TRUE
#NAME? | 3.1.1 | Excavación manual en tierra o material común | m3 | #NAME? | 0 | #NAME? | [6 empty] | #NAME? | #NAME?
#NAME? | 3.1.2 | Excavación manual en conglomerado | m3 | #NAME? | 0 | #NAME? | [6 empty] | #NAME? | #NAME?
#NAME? | 3.3.1 | Demolición de estructuras y elementos de concreto | m3 | #NAME? | 0 | #NAME? | [6 empty] | #NAME? | #NAME?
#NAME? | 4.1.1 | Relleno tipo 1 | m3 | #NAME? | 0 | #NAME? | [6 empty] | #NAME? | #NAME?
#NAME? | 4.1.3 | Relleno tipo 3 | m3 | #NAME? | 0 | #NAME? | [6 empty] | #NAME? | #NAME?
#NAME? | 5.1.1 | Retiro de sobrantes y disposición de materiales a una distancia mayor a un kilómetro | m3 | #NAME? | 0 | #NAME? | [6 empty] | #NAME? | #NAME?
#NAME? | 7.1.1 | Acero De Refuerzo 4200 kg/cm2 | kg | #NAME? | 0 | #NAME? | [6 empty] | #NAME? | #NAME?
#NAME? | 10B.5.16 | Instalación Tubería 14" H.D | ml | #NAME? | 0 | #NAME? | [6 empty] | #NAME? | #NAME?
#NAME? | 11B.1.12 | Instalación Tubería Alcantarillado PVC para uso en PS 57psi D= 315mm | ml | #NAME? | 0 | #NAME? | [6 empty] | #NAME? | #NAME?
#NAME? | 18.1.2 | Losa superior, base, cañuela (Incluye tapa de inspección 0.60m) para pozo de inspección D. Externo = 1.70 | un | #NAME? | 0 | #NAME? | [6 empty] | #NAME? | #NAME?
#NAME? | 18.1.5 | Cilindro (Cuerpo de pozo en concreto) Pozo de inspección D=1.20 H=2.00m a 4.00m | ml | #NAME? | 0 | #NAME? | [6 empty] | #NAME? | #NAME?
#NAME? | EP.1B..2.1 | Puentes soporte para sistema de agitación mecánico con escalera de acceso | un | #NAME? | 0 | #NAME? | [6 empty] | #NAME? | #NAME?
#NAME? | EP.1B..3.1 | Muro en mampostería | m2 | #NAME? | 0 | #NAME? | [6 empty] | #NAME? | #NAME?
#NAME? | EP.1B..3.3 | Desmonte Placas Floculador hidráulico | m2 | #NAME? | 0 | #NAME? | [6 empty] | #NAME? | #NAME?
#NAME? | EP.1B..3.4 | Desmonte estructura de soporte sistema de floculación hidráulico | un | #NAME? | 0 | #NAME? | [6 empty] | #NAME? | #NAME?
#NAME? | EP.1B..4.1 | Placa fibrocemento 20mm | m2 | #NAME? | 0 | #NAME? | [6 empty] | #NAME? | #NAME?
#NAME? | EP.1B..4.2 | Instalación placas fibro-cemento sistema de sedimentación de placas paralelas | un | #NAME? | 0 | #NAME? | [6 empty] | #NAME? | #NAME?
#NAME? | EP.1B.6.1 | Arena para filtro | m3 | #NAME? | 0 | #NAME? | [6 empty] | #NAME? | #NAME?
#NAME? | EP.1B.6.2 | Antracita para filtro | m3 | #NAME? | 0 | #NAME? | [6 empty] | #NAME? | #NAME?
#NAME? | 0 | 0 | 0 |  |  | #NAME?
#NAME? | COSTO DIRECTO OPTIMIZACION PTAP |  |  |  |  | #NAME? | #NAME? | #NAME? | #NAME? |  |  | #NAME? | #NAME? | #NAME?
#NAME? | ADMINISTRACIÓN |  |  |  | 0% | #NAME? | #NAME? |  |  |  |  | #NAME?
#NAME? | IMPREVISTOS |  |  |  | 0% | #NAME? | #NAME? |  |  |  |  | #NAME?
#NAME? | UTILIDADES |  |  |  | 0% | #NAME? | #NAME? |  |  |  |  | #NAME?
#NAME? | IVA SOBRE LA UTILIDAD |  |  |  | 19% | #NAME? | #NAME? |  |  |  |  | #NAME?
#NAME? | TOTAL OBRA CIVIL OPTIMIZACION PTAP |  |  |  |  | #NAME? | #NAME? |  |  |  |  | #NAME? | #NAME? | #NAME?
#NAME? | 10B.5.16 | Suministro Tubería 14" H.D | ml | #NAME? | 0 | #NAME? | [6 empty] | #NAME? | #NAME?
#NAME? | 11A.1.5 | Suministro Tubería Alcantarillado PVC para uso en PS 57psi D= 315mm | ml | #NAME? | 0 | #NAME? | [6 empty] | #NAME? | #NAME?
#NAME? | COSTO DIRECTO SUMINISTRO OPTIMIZACION PTAP |  |  |  |  | #NAME? | #REF! |  |  |  |  | #NAME? | #NAME? | #NAME?
#NAME? | ADMINISTRACIÓN |  |  |  | 0% | #NAME? | #REF! |  |  |  |  | #NAME?
#NAME? | TOTAL SUMINISTRO OPTIMIZACION PTAP |  |  |  |  | #NAME? | #REF! |  |  |  |  | #NAME?
#NAME? | TOTAL OBRA + SUMINISTRO OPTIMIZACION PTAP |  | 0 |  | 0 | #NAME? | #REF! |  |  |  |  | #NAME? | #NAME? | #NAME?
| PRESUPUESTO REDES | [10 empty] | TRUE
#NAME? | 3.1.1 | Excavación manual en tierra o material común | m3 | #NAME? | 0 | #NAME? | [6 empty] | #NAME? | #NAME?
#NAME? | 3.3.1 | Demolición de estructuras y elementos de concreto | m3 | #NAME? | 0 | #NAME? | [6 empty] | #NAME? | #NAME?
#NAME? | 4.1.3 | Relleno tipo 3 | m3 | #NAME? | 0 | #NAME? | [6 empty] | #NAME? | #NAME?
#NAME? | 4.1.5 | Relleno tipo 5 | m3 | #NAME? | 0 | #NAME? | [6 empty] | #NAME? | #NAME?
#NAME? | 5.1.1 | Retiro de sobrantes y disposición de materiales a una distancia mayor a un kilómetro | m3 | #NAME? | 0 | #NAME? | [6 empty] | #NAME? | #NAME?
#NAME? | 6.1.8 | Concreto clase E (140 kg/ cm2) Preparado En Sitio | m3 | #NAME? | 0 | #NAME? | [6 empty] | #NAME? | #NAME?
#NAME? | 7.1.1 | Acero De Refuerzo 4200 kg/cm2 | kg | #NAME? | 0 | #NAME? | [6 empty] | #NAME? | #NAME?
#NAME? | 9.1.1.1 | Rotura de pavimento flexible (Incluye retiro y disposición de escombros) | m3 | #NAME? | 0 | #NAME? | [6 empty] | #NAME? | #NAME?
#NAME? | 9.1.1.2 | Construcción de pavimento flexible | m3 | #NAME? | 0 | #NAME? | [6 empty] | #NAME? | #NAME?
#NAME? | 9.1.2.1 | Rotura de pavimento rígido (Incluye retiro y disposición de escombros) | m3 | #NAME? | 0 | #NAME? | [6 empty] | #NAME? | #NAME?
#NAME? | 9.1.2.2 | Construcción pavimento rígido | m3 | #NAME? | 0 | #NAME? | [6 empty] | #NAME? | #NAME?
#NAME? | 9.2.2 | Rotura de anden en adoquín de arcilla (Incluye retiro y disposición de escombros) | m3 | #NAME? | 0 | #NAME? | [6 empty] | #NAME? | #NAME?
#NAME? | 9.2.5 | Construcción de anden en adoquín de arcilla | m2 | #NAME? | 0 | #NAME? | [6 empty] | #NAME? | #NAME?
#NAME? | 10B.1.3 | Instalación Tubería PVC RDE 21 D= 3" | ml | #NAME? | 0 | #NAME? | [6 empty] | #NAME? | #NAME?
#NAME? | 10B.1.8 | Instalación Tubería PVC RDE 21 D= 4" | ml | #NAME? | 0 | #NAME? | [6 empty] | #NAME? | #NAME?
#NAME? | 10B.1.9 | Instalación Tubería PVC RDE 21 D= 2" | ml | #NAME? | 0 | #NAME? | [6 empty] | #NAME? | #NAME?
#NAME? | 10B.1.25 | Instalación Tubería PVC RDE 21 D= 6" | ml | #NAME? | 0 | #NAME? | [6 empty] | #NAME? | #NAME?
#NAME? | 10B.1.26 | Instalación Tubería PVC RDE 21 D= 8" | ml | #NAME? | 0 | #NAME? | [6 empty] | #NAME? | #NAME?
#NAME? | 10B.1.33 | Instalación de Tubería PVC-Presión RDE 21 Ø12" Unión mecánica | ml | #NAME? | 0 | #NAME? | [6 empty] | #NAME? | #NAME?
#NAME? | COSTO DIRECTO REDES DE DISTRIBUCCION |  |  |  |  | #NAME? | #NAME? | #NAME? | #NAME? |  |  | #NAME? | #NAME? | #NAME?
#NAME? | ADMINISTRACIÓN |  |  |  | 0% | #NAME? | #NAME? |  |  |  |  | #NAME?
#NAME? | IMPREVISTOS |  |  |  | 0% | #NAME? | #NAME? |  |  |  |  | #NAME?
#NAME? | UTILIDADES |  |  |  | 0% | #NAME? | #NAME? |  |  |  |  | #NAME?
#NAME? | IVA SOBRE LA UTILIDAD |  |  |  | 19% | #NAME? | #NAME? |  |  |  |  | #NAME?
#NAME? | TOTAL OBRA CIVIL REDES DE DISTRIBUCCION |  |  |  |  | #NAME? | #NAME? |  |  |  |  | #NAME? | #NAME? | #NAME?
#NAME? | 10A.1.3 | Suministro Tubería PVC RDE 21 D= 3" | ml | #NAME? | 0 | #NAME? | [6 empty] | #NAME? | #NAME?
#NAME? | 10A.1.8 | Suministro Tubería PVC RDE 21 D= 4" | ml | #NAME? | 0 | #NAME? | [6 empty] | #NAME? | #NAME?
#NAME? | 10A.1.9 | Suministro Tubería PVC RDE 21 D= 2" | ml | #NAME? | 0 | #NAME? | [6 empty] | #NAME? | #NAME?
#NAME? | 10A.1.25 | Suministro Tubería PVC RDE 21 D= 6" | ml | #NAME? | 0 | #NAME? | [6 empty] | #NAME? | #NAME?
#NAME? | 10A.1.26 | Suministro Tubería PVC RDE 21 D= 8" | m | #NAME? | 0 | #NAME? | [6 empty] | #NAME? | #NAME?
#NAME? | COSTO DIRECTO SUMINISTRO REDES DE DISTRIBUCCION |  |  |  | 0 | #NAME? | #REF! |  |  |  |  | #NAME? | #NAME? | #NAME?
#NAME? | ADMINISTRACIÓN |  | 0 |  | 0% | #NAME? | #REF! |  |  |  |  | #NAME?
#NAME? | TOTAL SUMINISTRO REDES DE DISTRIBUCCION |  | 0 |  | 0 | #NAME? | #REF! |  |  |  |  | #NAME?
#NAME? | TOTAL OBRA + SUMINISTRO REDES DE DISTRIBUCCION |  |  |  |  | #NAME? | #NAME? |  |  |  |  | #NAME? | #NAME? | #NAME?
| PRESUPUESTO CONDUCCION | [10 empty] | TRUE
#NAME? | 3.1.1 | Excavación manual en tierra o material común | m3 | #NAME? | 0 | #NAME? | [6 empty] | #NAME? | #NAME?
#NAME? | 3.3.1 | Demolición de estructuras y elementos de concreto | m3 | #NAME? | 0 | #NAME? | [6 empty] | #NAME? | #NAME?
#NAME? | 4.1.3 | Relleno tipo 3 | m3 | #NAME? | 0 | #NAME? | [6 empty] | #NAME? | #NAME?
#NAME? | 4.1.5 | Relleno tipo 5 | m3 | #NAME? | 0 | #NAME? | [6 empty] | #NAME? | #NAME?
#NAME? | 5.1.1 | Retiro de sobrantes y disposición de materiales a una distancia mayor a un kilómetro | m3 | #NAME? | 0 | #NAME? | [6 empty] | #NAME? | #NAME?
#NAME? | 6.1.8 | Concreto clase E (140 kg/ cm2) Preparado En Sitio | m3 | #NAME? | 0 | #NAME? | [6 empty] | #NAME? | #NAME?
#NAME? | 7.1.1 | Acero De Refuerzo 4200 kg/cm2 | kg | #NAME? | 0 | #NAME? | [6 empty] | #NAME? | #NAME?
#NAME? | 9.1.1.1 | Rotura de pavimento flexible (Incluye retiro y disposición de escombros) | m3 | #NAME? | 0 | #NAME? | [6 empty] | #NAME? | #NAME?
#NAME? | 9.1.1.2 | Construcción de pavimento flexible | m3 | #NAME? | 0 | #NAME? | [6 empty] | #NAME? | #NAME?
#NAME? | COSTO DIRECTO OBRA CIVIL CONDUCCION |  |  |  |  | #NAME? | #NAME? | #NAME? | #NAME? |  |  | #NAME? | #NAME? | #NAME?
#NAME? | ADMINISTRACIÓN |  |  |  | 0% | #NAME? | #NAME? |  |  |  |  | #NAME?
#NAME? | IMPREVISTOS |  |  |  | 0% | #NAME? | #NAME? |  |  |  |  | #NAME?
#NAME? | UTILIDADES |  |  |  | 0% | #NAME? | #NAME? |  |  |  |  | #NAME?
#NAME? | IVA SOBRE LA UTILIDAD |  |  |  | 19% | #NAME? | #NAME? |  |  |  |  | #NAME?
#NAME? | TOTAL OBRA CIVIL CONDUCCION |  |  |  |  | #NAME? | #NAME? |  |  |  |  | #NAME? | #NAME? | #NAME?
#NAME? | COSTO DIRECTO SUMINISTRO CONDUCCION |  | 0 |  | 0 | 0 | #REF! |  |  |  |  | #REF! | #REF! | #REF!
#NAME? | ADMINISTRACIÓN |  | 0 |  | 0% | 0 | #REF! |  |  |  |  | #REF!
#NAME? | TOTAL SUMINISTRO CONDUCCION |  | 0 |  | 0 | 0 | #REF! |  |  |  |  | #REF!
#NAME? | TOTAL OBRA + SUMINISTRO CONDUCCION |  | 0 |  | 0 | #NAME? | #REF! |  |  |  |  | #NAME? | #NAME? | #NAME?
| PRESUPUESTO BOMBEO E IMPULSION | [10 empty] | TRUE
#NAME? | 3.1.1 | Excavación manual en tierra o material común | m3 | #NAME? | 0 | #NAME? | [6 empty] | #NAME? | #NAME?
#NAME? | 3.1.2 | Excavación manual en conglomerado | m3 | #NAME? | 0 | #NAME? | [6 empty] | #NAME? | #NAME?
#NAME? | #NAME? | #NAME? | #NAME? | #NAME? | #NAME? | #NAME? | [6 empty] | #NAME? | #NAME?
#NAME? | 3.3.1 | Demolición de estructuras y elementos de concreto | m3 | #NAME? | 0 | #NAME? | [6 empty] | #NAME? | #NAME?
#NAME? | 4.1.1 | Relleno tipo 1 | m3 | #NAME? | 0 | #NAME? | [6 empty] | #NAME? | #NAME?
#NAME? | 4.1.3 | Relleno tipo 3 | m3 | #NAME? | 0 | #NAME? | [6 empty] | #NAME? | #NAME?
#NAME? | #NAME? | #NAME? | #NAME? | #NAME? | #NAME? | #NAME? | [6 empty] | #NAME? | #NAME?
#NAME? | 4.1.5 | Relleno tipo 5 | m3 | #NAME? | 0 | #NAME? | [6 empty] | #NAME? | #NAME?
#NAME? | 5.1.1 | Retiro de sobrantes y disposición de materiales a una distancia mayor a un kilómetro | m3 | #NAME? | 0 | #NAME? | [6 empty] | #NAME? | #NAME?
#NAME? | 6.1.8 | Concreto clase E (140 kg/ cm2) Preparado En Sitio | m3 | #NAME? | 0 | #NAME? | [6 empty] | #NAME? | #NAME?
#NAME? | #NAME? | #NAME? | #NAME? | #NAME? | #NAME? | #NAME? | [6 empty] | #NAME? | #NAME?
#NAME? | #NAME? | #NAME? | #NAME? | #NAME? | #NAME? | #NAME? | [6 empty] | #NAME? | #NAME?
#NAME? | 7.1.1 | Acero De Refuerzo 4200 kg/cm2 | kg | #NAME? | 0 | #NAME? | [6 empty] | #NAME? | #NAME?
#NAME? | 9.1.1.1 | Rotura de pavimento flexible (Incluye retiro y disposición de escombros) | m3 | #NAME? | 0 | #NAME? | [6 empty] | #NAME? | #NAME?
#NAME? | 9.1.1.2 | Construcción de pavimento flexible | m3 | #NAME? | 0 | #NAME? | [6 empty] | #NAME? | #NAME?
#NAME? | 10B.5.16 | Instalación Tubería 14" H.D | ml | #NAME? | 0 | #NAME? | [6 empty] | #NAME? | #NAME?
#NAME? | #NAME? | #NAME? | #NAME? | #NAME? | #NAME? | #NAME? | [6 empty] | #NAME? | #NAME?
#NAME? | #NAME? | #NAME? | #NAME? | #NAME? | #NAME? | #NAME? | [6 empty] | #NAME? | #NAME?
#NAME? | #NAME? | #NAME? | #NAME? | #NAME? | #NAME? | #NAME? | [6 empty] | #NAME? | #NAME?
#NAME? | #NAME? | #NAME? | #NAME? | #NAME? | #NAME? | #NAME? | [6 empty] | #NAME? | #NAME?
#NAME? | #NAME? | #NAME? | #NAME? | #NAME? | #NAME? | #NAME? | [6 empty] | #NAME? | #NAME?
#NAME? | #NAME? | #NAME? | #NAME? | #NAME? | #NAME? | #NAME? | [6 empty] | #NAME? | #NAME?
#NAME? | #NAME? | #NAME? | #NAME? | #NAME? | #NAME? | #NAME? | [6 empty] | #NAME? | #NAME?
#NAME? | #NAME? | #NAME? | #NAME? | #NAME? | #NAME? | #NAME? | [6 empty] | #NAME? | #NAME?
#NAME? | #NAME? | #NAME? | #NAME? | #NAME? | #NAME? | #NAME? | [6 empty] | #NAME? | #NAME?
#NAME? | #NAME? | #NAME? | #NAME? | #NAME? | #NAME? | #NAME? | [6 empty] | #NAME? | #NAME?
#NAME? | #NAME? | #NAME? | #NAME? | #NAME? | #NAME? | #NAME? | [6 empty] | #NAME? | #NAME?
#NAME? | #NAME? | #NAME? | #NAME? | #NAME? | #NAME? | #NAME? | [6 empty] | #NAME? | #NAME?
#NAME? | #NAME? | #NAME? | #NAME? | #NAME? | #NAME? | #NAME? | [6 empty] | #NAME? | #NAME?
#NAME? | #NAME? | #NAME? | #NAME? | #NAME? | #NAME? | #NAME? | [6 empty] | #NAME? | #NAME?
#NAME? | #NAME? | #NAME? | #NAME? | #NAME? | #NAME? | #NAME? | [6 empty] | #NAME? | #NAME?
#NAME? | #NAME? | #NAME? | #NAME? | #NAME? | #NAME? | #NAME? | [6 empty] | #NAME? | #NAME?
#NAME? | #NAME? | #NAME? | #NAME? | #NAME? | #NAME? | #NAME? | [6 empty] | #NAME? | #NAME?
#NAME? | #NAME? | #NAME? | #NAME? | #NAME? | #NAME? | #NAME? | [6 empty] | #NAME? | #NAME?
#NAME? | #NAME? | #NAME? | #NAME? | #NAME? | #NAME? | #NAME? | [6 empty] | #NAME? | #NAME?
#NAME? | #NAME? | #NAME? | #NAME? | #NAME? | #NAME? | #NAME? | [6 empty] | #NAME? | #NAME?
#NAME? | #NAME? | #NAME? | #NAME? | #NAME? | #NAME? | #NAME? | [6 empty] | #NAME? | #NAME?
#NAME? | #NAME? | #NAME? | #NAME? | #NAME? | #NAME? | #NAME? | [6 empty] | #NAME? | #NAME?
#NAME? | #NAME? | #NAME? | #NAME? | #NAME? | #NAME? | #NAME? | [6 empty] | #NAME? | #NAME?
#NAME? | #NAME? | #NAME? | #NAME? | #NAME? | #NAME? | #NAME? | [6 empty] | #NAME? | #NAME?
#NAME? | #NAME? | #NAME? | #NAME? | #NAME? | #NAME? | #NAME? | [6 empty] | #NAME? | #NAME?
#NAME? | #NAME? | #NAME? | #NAME? | #NAME? | #NAME? | #NAME? | [6 empty] | #NAME? | #NAME?
#NAME? | #NAME? | #NAME? | #NAME? | #NAME? | #NAME? | #NAME? | [6 empty] | #NAME? | #NAME?
#NAME? | #NAME? | #NAME? | #NAME? | #NAME? | #NAME? | #NAME? | [6 empty] | #NAME? | #NAME?
#NAME? | #NAME? | #NAME? | #NAME? | #NAME? | #NAME? | #NAME? | [6 empty] | #NAME? | #NAME?
#NAME? | #NAME? | #NAME? | #NAME? | #NAME? | #NAME? | #NAME? | [6 empty] | #NAME? | #NAME?
#NAME? | #NAME? | #NAME? | #NAME? | #NAME? | #NAME? | #NAME? | [6 empty] | #NAME? | #NAME?
#NAME? | #NAME? | #NAME? | #NAME? | #NAME? | #NAME? | #NAME? | [6 empty] | #NAME? | #NAME?
#NAME? | #NAME? | #NAME? | #NAME? | #NAME? | #NAME? | #NAME? | [6 empty] | #NAME? | #NAME?
#NAME? | #NAME? | #NAME? | #NAME? | #NAME? | #NAME? | #NAME? | [6 empty] | #NAME? | #NAME?
#NAME? | #NAME? | #NAME? | #NAME? | #NAME? | #NAME? | #NAME? | [6 empty] | #NAME? | #NAME?
#NAME? | #NAME? | #NAME? | #NAME? | #NAME? | #NAME? | #NAME? | [6 empty] | #NAME? | #NAME?
#NAME? | #NAME? | #NAME? | #NAME? | #NAME? | #NAME? | #NAME? | [6 empty] | #NAME? | #NAME?
#NAME? | #NAME? | #NAME? | #NAME? | #NAME? | #NAME? | #NAME? | [6 empty] | #NAME? | #NAME?
#NAME? | #NAME? | #NAME? | #NAME? | #NAME? | #NAME? | #NAME? | [6 empty] | #NAME? | #NAME?
#NAME? | #NAME? | #NAME? | #NAME? | #NAME? | #NAME? | #NAME? | [6 empty] | #NAME? | #NAME?
#NAME? | #NAME? | #NAME? | #NAME? | #NAME? | #NAME? | #NAME? | [6 empty] | #NAME? | #NAME?
#NAME? | 18.1.2 | Losa superior, base, cañuela (Incluye tapa de inspección 0.60m) para pozo de inspección D. Externo = 1.70 | un | #NAME? | 0 | #NAME? | [6 empty] | #NAME? | #NAME?
#NAME? | 18.1.5 | Cilindro (Cuerpo de pozo en concreto) Pozo de inspección D=1.20 H=2.00m a 4.00m | ml | #NAME? | 0 | #NAME? | [6 empty] | #NAME? | #NAME?
#NAME? | EP.1B..3.1 | Muro en mampostería | m2 | #NAME? | 0 | #NAME? | [6 empty] | #NAME? | #NAME?
#NAME? | #NAME? | #NAME? | #NAME? | #NAME? | #NAME? | #NAME? | [6 empty] | #NAME? | #NAME?
#NAME? | #NAME? | #NAME? | #NAME? | #NAME? | #NAME? | #NAME? | [6 empty] | #NAME? | #NAME?
#NAME? | #NAME? | #NAME? | #NAME? | #NAME? | #NAME? | #NAME? | [6 empty] | #NAME? | #NAME?
#NAME? | #NAME? | #NAME? | #NAME? | #NAME? | #NAME? | #NAME? | [6 empty] | #NAME? | #NAME?
#NAME? | #NAME? | #NAME? | #NAME? | #NAME? | #NAME? | #NAME? | [6 empty] | #NAME? | #NAME?
#NAME? | #NAME? | #NAME? | #NAME? | #NAME? | #NAME? | #NAME? | [6 empty] | #NAME? | #NAME?
#NAME? | #NAME? | #NAME? | #NAME? | #NAME? | #NAME? | #NAME? | [6 empty] | #NAME? | #NAME?
#NAME? | #NAME? | #NAME? | #NAME? | #NAME? | #NAME? | #NAME? | [6 empty] | #NAME? | #NAME?
#NAME? | #NAME? | #NAME? | #NAME? | #NAME? | #NAME? | #NAME? | [6 empty] | #NAME? | #NAME?
#NAME? | #NAME? | #NAME? | #NAME? | #NAME? | #NAME? | #NAME? | [6 empty] | #NAME? | #NAME?
#NAME? | #NAME? | #NAME? | #NAME? | #NAME? | #NAME? | #NAME? | [6 empty] | #NAME? | #NAME?
#NAME? | #NAME? | #NAME? | #NAME? | #NAME? | #NAME? | #NAME? | [6 empty] | #NAME? | #NAME?
#NAME? | #NAME? | #NAME? | #NAME? | #NAME? | #NAME? | #NAME? | [6 empty] | #NAME? | #NAME?
#NAME? | #NAME? | #NAME? | #NAME? | #NAME? | #NAME? | #NAME? | [6 empty] | #NAME? | #NAME?
#NAME? | #NAME? | #NAME? | #NAME? | #NAME? | #NAME? | #NAME? | [6 empty] | #NAME? | #NAME?
#NAME? | #NAME? | #NAME? | #NAME? | #NAME? | #NAME? | #NAME? | [6 empty] | #NAME? | #NAME?
#NAME? | #NAME? | #NAME? | #NAME? | #NAME? | #NAME? | #NAME? | [6 empty] | #NAME? | #NAME?
#NAME? | #NAME? | #NAME? | #NAME? | #NAME? | #NAME? | #NAME? | [6 empty] | #NAME? | #NAME?
#NAME? | #NAME? | #NAME? | #NAME? | #NAME? | #NAME? | #NAME? | [6 empty] | #NAME? | #NAME?
#NAME? | #NAME? | #NAME? | #NAME? | #NAME? | #NAME? | #NAME? | [6 empty] | #NAME? | #NAME?
#NAME? | #NAME? | #NAME? | #NAME? | #NAME? | #NAME? | #NAME? | [6 empty] | #NAME? | #NAME?
#NAME? | #NAME? | #NAME? | #NAME? | #NAME? | #NAME? | #NAME? | [6 empty] | #NAME? | #NAME?
#NAME? | #NAME? | #NAME? | #NAME? | #NAME? | #NAME? | #NAME? | [6 empty] | #NAME? | #NAME?
#NAME? | #NAME? | #NAME? | #NAME? | #NAME? | #NAME? | #NAME? | [6 empty] | #NAME? | #NAME?
#NAME? | #NAME? | #NAME? | #NAME? | #NAME? | #NAME? | #NAME? | [6 empty] | #NAME? | #NAME?
#NAME? | #NAME? | #NAME? | #NAME? | #NAME? | #NAME? | #NAME? | [6 empty] | #NAME? | #NAME?
#NAME? | #NAME? | #NAME? | #NAME? | #NAME? | #NAME? | #NAME? | [6 empty] | #NAME? | #NAME?
#NAME? | #NAME? | #NAME? | #NAME? | #NAME? | #NAME? | #NAME? | [6 empty] | #NAME? | #NAME?
#NAME? | #NAME? | #NAME? | #NAME? | #NAME? | #NAME? | #NAME? | [6 empty] | #NAME? | #NAME?
#NAME? | #NAME? | #NAME? | #NAME? | #NAME? | #NAME? | #NAME? | [6 empty] | #NAME? | #NAME?
#NAME? | #NAME? | #NAME? | #NAME? | #NAME? | #NAME? | #NAME? | [6 empty] | #NAME? | #NAME?
#NAME? | #NAME? | #NAME? | #NAME? | #NAME? | #NAME? | #NAME? | [6 empty] | #NAME? | #NAME?
#NAME? | #NAME? | #NAME? | #NAME? | #NAME? | #NAME? | #NAME? | [6 empty] | #NAME? | #NAME?
#NAME? | #NAME? | #NAME? | #NAME? | #NAME? | #NAME? | #NAME? | [6 empty] | #NAME? | #NAME?
#NAME? | #NAME? | #NAME? | #NAME? | #NAME? | #NAME? | #NAME? | [6 empty] | #NAME? | #NAME?
#NAME? | COSTO DIRECTO OBRA CIVIL BOMBEO E IMPULSION |  |  |  |  | #NAME? | #NAME? | #NAME? | #NAME? |  |  | #NAME? | #NAME? | #NAME?
#NAME? | ADMINISTRACIÓN |  |  |  | 0% | #NAME? | #NAME? |  |  |  |  | #NAME?
#NAME? | IMPREVISTOS |  |  |  | 0% | #NAME? | #NAME? |  |  |  |  | #NAME?
#NAME? | UTILIDADES |  |  |  | 0% | #NAME? | #NAME? |  |  |  |  | #NAME?
#NAME? | IVA SOBRE LA UTILIDAD |  |  |  | 19% | #NAME? | #NAME? |  |  |  |  | #NAME?
#NAME? | TOTAL OBRA CIVIL BOMBEO E IMPULSION |  |  |  |  | #NAME? | #NAME? |  |  |  |  | #NAME? | #NAME? | #NAME?
#NAME? | #NAME? | #NAME? | #NAME? | #NAME? | #NAME? | #NAME? | [6 empty] | #NAME? | #NAME?
#NAME? | #NAME? | #NAME? | #NAME? | #NAME? | #NAME? | #NAME? | [6 empty] | #NAME? | #NAME?
#NAME? | #NAME? | #NAME? | #NAME? | #NAME? | #NAME? | #NAME? | [6 empty] | #NAME? | #NAME?
#NAME? | #NAME? | #NAME? | #NAME? | #NAME? | #NAME? | #NAME? | [6 empty] | #NAME? | #NAME?
#NAME? | #NAME? | #NAME? | #NAME? | #NAME? | #NAME? | #NAME? | [6 empty] | #NAME? | #NAME?
#NAME? | 10B.5.16 | Suministro Tubería 14" H.D | ml | #NAME? | 0 | #NAME? | [6 empty] | #NAME? | #NAME?
#NAME? | #NAME? | #NAME? | #NAME? | #NAME? | #NAME? | #NAME? | [6 empty] | #NAME? | #NAME?
#NAME? | #NAME? | #NAME? | #NAME? | #NAME? | #NAME? | #NAME? | [6 empty] | #NAME? | #NAME?
#NAME? | #NAME? | #NAME? | #NAME? | #NAME? | #NAME? | #NAME? | [6 empty] | #NAME? | #NAME?
#NAME? | #NAME? | #NAME? | #NAME? | #NAME? | #NAME? | #NAME? | [6 empty] | #NAME? | #NAME?
#NAME? | #NAME? | #NAME? | #NAME? | #NAME? | #NAME? | #NAME? | [6 empty] | #NAME? | #NAME?
#NAME? | #NAME? | #NAME? | #NAME? | #NAME? | #NAME? | #NAME? | [6 empty] | #NAME? | #NAME?
#NAME? | #NAME? | #NAME? | #NAME? | #NAME? | #NAME? | #NAME? | [6 empty] | #NAME? | #NAME?
#NAME? | #NAME? | #NAME? | #NAME? | #NAME? | #NAME? | #NAME? | [6 empty] | #NAME? | #NAME?
#NAME? | #NAME? | #NAME? | #NAME? | #NAME? | #NAME? | #NAME? | [6 empty] | #NAME? | #NAME?
#NAME? | #NAME? | #NAME? | #NAME? | #NAME? | #NAME? | #NAME? | [6 empty] | #NAME? | #NAME?
#NAME? | #NAME? | #NAME? | #NAME? | #NAME? | #NAME? | #NAME? | [6 empty] | #NAME? | #NAME?
#NAME? | #NAME? | #NAME? | #NAME? | #NAME? | #NAME? | #NAME? | [6 empty] | #NAME? | #NAME?
#NAME? | #NAME? | #NAME? | #NAME? | #NAME? | #NAME? | #NAME? | [6 empty] | #NAME? | #NAME?
#NAME? | #NAME? | #NAME? | #NAME? | #NAME? | #NAME? | #NAME? | [6 empty] | #NAME? | #NAME?
#NAME? | #NAME? | #NAME? | #NAME? | #NAME? | #NAME? | #NAME? | [6 empty] | #NAME? | #NAME?
#NAME? | #NAME? | #NAME? | #NAME? | #NAME? | #NAME? | #NAME? | [6 empty] | #NAME? | #NAME?
#NAME? | #NAME? | #NAME? | #NAME? | #NAME? | #NAME? | #NAME? | [6 empty] | #NAME? | #NAME?
#NAME? | #NAME? | #NAME? | #NAME? | #NAME? | #NAME? | #NAME? | [6 empty] | #NAME? | #NAME?
#NAME? | #NAME? | #NAME? | #NAME? | #NAME? | #NAME? | #NAME? | [6 empty] | #NAME? | #NAME?
#NAME? | #NAME? | #NAME? | #NAME? | #NAME? | #NAME? | #NAME? | [6 empty] | #NAME? | #NAME?
#NAME? | #NAME? | #NAME? | #NAME? | #NAME? | #NAME? | #NAME? | [6 empty] | #NAME? | #NAME?
#NAME? | #NAME? | #NAME? | #NAME? | #NAME? | #NAME? | #NAME? | [6 empty] | #NAME? | #NAME?
#NAME? | #NAME? | #NAME? | #NAME? | #NAME? | #NAME? | #NAME? | [6 empty] | #NAME? | #NAME?
#NAME? | #NAME? | #NAME? | #NAME? | #NAME? | #NAME? | #NAME? | [6 empty] | #NAME? | #NAME?
#NAME? | #NAME? | #NAME? | #NAME? | #NAME? | #NAME? | #NAME? | [6 empty] | #NAME? | #NAME?
#NAME? | #NAME? | #NAME? | #NAME? | #NAME? | #NAME? | #NAME? | [6 empty] | #NAME? | #NAME?
#NAME? | #NAME? | #NAME? | #NAME? | #NAME? | #NAME? | #NAME? | [6 empty] | #NAME? | #NAME?
#NAME? | #NAME? | #NAME? | #NAME? | #NAME? | #NAME? | #NAME? | [6 empty] | #NAME? | #NAME?
#NAME? | #NAME? | #NAME? | #NAME? | #NAME? | #NAME? | #NAME? | [6 empty] | #NAME? | #NAME?
#NAME? | #NAME? | #NAME? | #NAME? | #NAME? | #NAME? | #NAME? | [6 empty] | #NAME? | #NAME?
#NAME? | #NAME? | #NAME? | #NAME? | #NAME? | #NAME? | #NAME? | [6 empty] | #NAME? | #NAME?
#NAME? | #NAME? | #NAME? | #NAME? | #NAME? | #NAME? | #NAME? | [6 empty] | #NAME? | #NAME?
#NAME? | #NAME? | #NAME? | #NAME? | #NAME? | #NAME? | #NAME? | [6 empty] | #NAME? | #NAME?
#NAME? | #NAME? | #NAME? | #NAME? | #NAME? | #NAME? | #NAME? | [6 empty] | #NAME? | #NAME?
#NAME? | #NAME? | #NAME? | #NAME? | #NAME? | #NAME? | #NAME? | [6 empty] | #NAME? | #NAME?
#NAME? | #NAME? | #NAME? | #NAME? | #NAME? | #NAME? | #NAME? | [6 empty] | #NAME? | #NAME?
#NAME? | #NAME? | #NAME? | #NAME? | #NAME? | #NAME? | #NAME? | [6 empty] | #NAME? | #NAME?
#NAME? | #NAME? | #NAME? | #NAME? | #NAME? | #NAME? | #NAME? | [6 empty] | #NAME? | #NAME?
#NAME? | #NAME? | #NAME? | #NAME? | #NAME? | #NAME? | #NAME? | [6 empty] | #NAME? | #NAME?
#NAME? | #NAME? | #NAME? | #NAME? | #NAME? | #NAME? | #NAME? | [6 empty] | #NAME? | #NAME?
#NAME? | #NAME? | #NAME? | #NAME? | #NAME? | #NAME? | #NAME? | [6 empty] | #NAME? | #NAME?
#NAME? | #NAME? | #NAME? | #NAME? | #NAME? | #NAME? | #NAME? | [6 empty] | #NAME? | #NAME?
#NAME? | #NAME? | #NAME? | #NAME? | #NAME? | #NAME? | #NAME? | [6 empty] | #NAME? | #NAME?
#NAME? | #NAME? | #NAME? | #NAME? | #NAME? | #NAME? | #NAME? | [6 empty] | #NAME? | #NAME?
#NAME? | #NAME? | #NAME? | #NAME? | #NAME? | #NAME? | #NAME? | [6 empty] | #NAME? | #NAME?
#NAME? | #NAME? | #NAME? | #NAME? | #NAME? | #NAME? | #NAME? | [6 empty] | #NAME? | #NAME?
#NAME? | #NAME? | #NAME? | #NAME? | #NAME? | #NAME? | #NAME? | [6 empty] | #NAME? | #NAME?
#NAME? | #NAME? | #NAME? | #NAME? | #NAME? | #NAME? | #NAME? | [6 empty] | #NAME? | #NAME?
#NAME? | #NAME? | #NAME? | #NAME? | #NAME? | #NAME? | #NAME? | [6 empty] | #NAME? | #NAME?
#NAME? | #NAME? | #NAME? | #NAME? | #NAME? | #NAME? | #NAME? | [6 empty] | #NAME? | #NAME?
#NAME? | #NAME? | #NAME? | #NAME? | #NAME? | #NAME? | #NAME? | [6 empty] | #NAME? | #NAME?
#NAME? | #NAME? | #NAME? | #NAME? | #NAME? | #NAME? | #NAME? | [6 empty] | #NAME? | #NAME?
#NAME? | #NAME? | #NAME? | #NAME? | #NAME? | #NAME? | #NAME? | [6 empty] | #NAME? | #NAME?
#NAME? | #NAME? | #NAME? | #NAME? | #NAME? | #NAME? | #NAME? | [6 empty] | #NAME? | #NAME?
#NAME? | #NAME? | #NAME? | #NAME? | #NAME? | #NAME? | #NAME? | [6 empty] | #NAME? | #NAME?
#NAME? | #NAME? | #NAME? | #NAME? | #NAME? | #NAME? | #NAME? | [6 empty] | #NAME? | #NAME?
#NAME? | #NAME? | #NAME? | #NAME? | #NAME? | #NAME? | #NAME? | [6 empty] | #NAME? | #NAME?
#NAME? | #NAME? | #NAME? | #NAME? | #NAME? | #NAME? | #NAME? | [6 empty] | #NAME? | #NAME?
#NAME? | #NAME? | #NAME? | #NAME? | #NAME? | #NAME? | #NAME? | [6 empty] | #NAME? | #NAME?
#NAME? | #NAME? | #NAME? | #NAME? | #NAME? | #NAME? | #NAME? | [6 empty] | #NAME? | #NAME?
#NAME? | #NAME? | #NAME? | #NAME? | #NAME? | #NAME? | #NAME? | [6 empty] | #NAME? | #NAME?
#NAME? | #NAME? | #NAME? | #NAME? | #NAME? | #NAME? | #NAME? | [6 empty] | #NAME? | #NAME?
#NAME? | #NAME? | #NAME? | #NAME? | #NAME? | #NAME? | #NAME? | [6 empty] | #NAME? | #NAME?
#NAME? | #NAME? | #NAME? | #NAME? | #NAME? | #NAME? | #NAME? | [6 empty] | #NAME? | #NAME?
#NAME? | #NAME? | #NAME? | #NAME? | #NAME? | #NAME? | #NAME? | [6 empty] | #NAME? | #NAME?
#NAME? | #NAME? | #NAME? | #NAME? | #NAME? | #NAME? | #NAME? | [6 empty] | #NAME? | #NAME?
#NAME? | #NAME? | #NAME? | #NAME? | #NAME? | #NAME? | #NAME? | [6 empty] | #NAME? | #NAME?
#NAME? | #NAME? | #NAME? | #NAME? | #NAME? | #NAME? | #NAME? | [6 empty] | #NAME? | #NAME?
#NAME? | #NAME? | #NAME? | #NAME? | #NAME? | #NAME? | #NAME? | [6 empty] | #NAME? | #NAME?
#NAME? | #NAME? | #NAME? | #NAME? | #NAME? | #NAME? | #NAME? | [6 empty] | #NAME? | #NAME?
#NAME? | #NAME? | #NAME? | #NAME? | #NAME? | #NAME? | #NAME? | [6 empty] | #NAME? | #NAME?
#NAME? | COSTO DIRECTO SUMINISTRO BOMBEO |  |  |  |  | #NAME? | #NAME? |  |  |  |  | #NAME? | #NAME? | #NAME?
#NAME? | ADMINISTRACIÓN |  |  |  | 0% | #NAME? | #NAME? |  |  |  |  | #NAME?
#NAME? | TOTAL SUMINISTRO BOMBEO |  |  |  |  | #NAME? | #NAME? |  |  |  |  | #NAME?
#NAME? | TOTAL OBRA + SUMINISTRO BOMBEO |  |  |  | 0 | #NAME? | #NAME? |  |  |  |  | #NAME? | #NAME? | #NAME?
| TOTAL PROYECTO |  |  |  |  | #NAME? | [6 empty] | #NAME? | #NAME?

## Comparativo_v2 (hidden)
| ITEM | DESCRIPCIÓN | VIABILIZACION |  |  |  | REFORMULACION
|  |  | UND | CANTIDAD | VR. UNITARIO | SUBTOTAL | UND | CANTIDAD | VR. UNITARIO | SUBTOTAL | DIFERENCIA | JUSTIFICACION | Diferencia | Deferencia Porcentaje
1 PRELIMINARES
#NAME? | N1.4.2 | Localización y Replanteo de estructuras especiales |  |  |  |  | dia | 4.5 | 0 | 0 |  | Item nuevo, debido a modificaciones y ajustes en los diseños |  |  | #VALUE!
#NAME? | N1.4.1 | Localización y Replanteo de redes |  |  |  |  | m | 13274.29 | 0 | 0 |  | Item nuevo, debido a modificaciones y ajustes en los diseños |  |  | #VALUE!
#NAME? | N18.9 | Engramado con cespedones en gramalote |  |  |  |  | m² | 300 | 0 | 0 |  | Item nuevo, debido a modificaciones y ajustes en los diseños |  |  | #VALUE!
#NAME? | N2.162 | Desmonte de compuertas manuales existentes. |  |  |  |  | un | 6 | 0 | 0 |  | Item nuevo, debido a modificaciones y ajustes en los diseños |  |  | #VALUE!
#NAME? | N2.161 | Desmonte y almacenamiento de placas de sedimentador 2,35m x1,40 e= 10 cm y canaletas de recoleccion |  |  |  |  | un | 396 | 0 | 0 |  | Item nuevo, debido a modificaciones y ajustes en los diseños |  |  | #VALUE!
#NAME? | N2.18 | Desmonte de tuberia de desague existente Acero al carbon con Ø entre 8" y 14". |  |  |  |  | m | 16 | 0 | 0 |  | Item nuevo, debido a modificaciones y ajustes en los diseños |  |  | #VALUE!
#NAME? | N2.17 | Desmonte, adecuación y reinstalación de pasamanos y pasarelas. Incluye corte, soldadura, preparación de la superficie, pintura anticorrosiva y pintura para elementos metálicos. |  |  |  |  | m | 277 | 0 | 0 |  | Item nuevo, debido a modificaciones y ajustes en los diseños |  |  | #VALUE!
#NAME? | N2.162 | Desmonte de compuertas manuales existentes. |  |  |  |  | un | 8 | 0 | 0 |  | Item nuevo, debido a modificaciones y ajustes en los diseños |  |  | #VALUE!
#NAME? | N2.22 | Desmonte valvula de compuerta Ø4" |  |  |  |  | un | 8 | 0 | 0 |  | Item nuevo, debido a modificaciones y ajustes en los diseños |  |  | #VALUE!
#NAME? | N2.20 | 'Desmonte de compuerta lateral de 0.4m*0.45m, incluye guía, vástago, columna y volante de manejo |  |  |  |  | un | 8 | 0 | 0 |  | Item nuevo, debido a modificaciones y ajustes en los diseños |  |  | #VALUE!
#NAME? | N12. 191 | Limpieza de falso fondo (incluye desmonte y montaje de placa) |  |  |  |  | m2 | 128.4 | 0 | 0 |  | Item nuevo, debido a modificaciones y ajustes en los diseños |  |  | #VALUE!
#NAME? | N9.1.45 | Construcción tapa en concreto de 210 kgf/cm2 de 1,50m x 0,45m x 0,10m |  |  |  |  | un | 2 | 0 | 0 |  | Item nuevo, debido a modificaciones y ajustes en los diseños |  |  | #VALUE!
#NAME? | N9.3.32 | S.T.C. tapa en concreto de 210 kgf/cm2 de diámetro 70cm e=10m |  |  |  |  | un | 1 | 0 | 0 |  | Item nuevo, debido a modificaciones y ajustes en los diseños |  |  | #VALUE!
#NAME? | N9.3.47a | Suministro e Instalación de Pasamanos en tubería negra liviana Ø2" dos líneas, (incluye dos capas de pintura anticorrosiva, pintura amarillo tránsito tipo intemperie, platinas en acero de 2" x 2" e= 3/16 y soldadura) |  |  |  |  | m | 9 | 0 | 0 |  | Item nuevo, debido a modificaciones y ajustes en los diseños |  |  | #VALUE!
#NAME? | N9.1.36a | Construcción de tapa en concreto de 210 kgf/cm2 de 1,00m x 0,45m x 0,10m |  |  |  |  | un | 2 | 0 | 0 |  | Item nuevo, debido a modificaciones y ajustes en los diseños |  |  | #VALUE!
#NAME? | N9.1.36b | Construcción de tapa en concreto de 210 kgf/cm2 de 1,00m x 0,60m x 0,10m |  |  |  |  | un | 2 | 0 | 0 |  | Item nuevo, debido a modificaciones y ajustes en los diseños |  |  | #VALUE!
#NAME? | N12.22 | Suministro, transporte e instalación de tapa y cuello polimérica Ø70cm |  |  |  |  | un | 3 | 0 | 0 |  | Item nuevo, debido a modificaciones y ajustes en los diseños |  |  | #VALUE!
#NAME? | N3.2.1 | Suministro, Transporte e Instalación de Entibado temporal |  |  |  |  | m2 | 9064.22 | 0 | 0 |  | Item nuevo, debido a modificaciones y ajustes en los diseños |  |  | #VALUE!
| 3 EXCAVACIÓN | [13 empty] | #VALUE!
| 3.1 Excavación Manual | [13 empty] | #VALUE!
Contractual | 3.1.1 | Excavación manual en tierra o material común | m3 | 1820.32 | 15216 | 27697989 | m3 | 17458.56 | 0 | 0 | -15216 |  | 15638.24 | 859.1% | #VALUE!
Contractual | 3.1.2 | Excavación manual en conglomerado | m3 | 10366.56 | 23760 | 246309466 | m3 | 2214.6 | 0 | 0 | -23760 |  | -8151.96 | -78.64% | #VALUE!
#NAME? | N3.1.4 | Excavacion en roca a cualquier profundidad y bajo cualquier condicion de humedad |  |  |  |  | m3 | 880.87 | 0 | 0 |  | Item nuevo, debido a modificaciones y ajustes en los diseños |  |  | #VALUE!
#NAME? | N9.1.4.1 | PERFORACIÓN CON SISTEMA RAMMING PARA TUBERIA DE DIÁMETRO 24" CON ENCAMISADO EN TUBERIA DE ACERO DE 30" (no incluye rotura de pavimento, excavación, llenos, base en concreto para lo pozos de lanzamiento, retroexcavadora y comision topografica ) |  |  |  |  | m | 20.02 | 0 | 0 |  | Item nuevo, debido a modificaciones y ajustes en los diseños |  |  | #VALUE!
#NAME? | N9.1.5.1 | Perforación para cruce de vía para tubería menor o igul a 3 pulgadas |  |  |  |  | m | 54 | 0 | 0 |  | Item nuevo, debido a modificaciones y ajustes en los diseños |  |  | #VALUE!
#NAME? | N9.1.5.2 | Perforación para cruce de vía para tubería entre 4 a 6 pulgadas |  |  |  |  | m | 110 | 0 | 0 |  | Item nuevo, debido a modificaciones y ajustes en los diseños |  |  | #VALUE!
#NAME? | N9.1.5.3 | Perforación para cruce de vía para tubería entre 8 a 10 pulgadas |  |  |  |  | m | 15 | 0 | 0 |  | Item nuevo, debido a modificaciones y ajustes en los diseños |  |  | #VALUE!
| Total Excavación Manual |  |  |  |  | 274007455 | [8 empty] | #VALUE!
| 3.2 Excavación Con Maquinaria | [13 empty] | #VALUE!
Contractual | 3.2.1 | Excavación con maquinaria en tierra o material común | m3 | 970 | 8720 | 8458400 | m3 | #NAME? | #NAME? | #NAME? | #NAME? |  | #NAME? | #NAME? | #VALUE!
| Total Demoliciones |  |  |  |  | 8458400 | [8 empty] | #VALUE!
| 3.3 Demoliciones | [13 empty] | #VALUE!
Contractual | 3.3.1 | Demolición de estructuras y elementos de concreto | m3 | 957.78 | 96235 | 92171958 | m3 | 384.27 | 0 | 0 | -96235 |  | -573.51 | -59.88% | #VALUE!
| Total Demoliciones |  |  |  |  | 92171958 | [8 empty] | #VALUE!
| Total EXCAVACIÓN |  |  |  |  | 374637813 | [8 empty] | #VALUE!
| 4 RELLENOS | [13 empty] | #VALUE!
| 4.1 Rellenos | [13 empty] | #VALUE!
Contractual | 4.1.1 | Relleno tipo 1 | m3 | 4201.91 | 108010 | 453848299 | m3 | 599.36 | 0 | 0 | -108010 |  | -3602.55 | -85.74% | #VALUE!
Contractual | 4.1.3 | Relleno tipo 3 | m3 | 4216.82 | 15655 | 66014317 | m3 | 9994.1 | 0 | 0 | -15655 |  | 5777.28 | 137% | #VALUE!
Contractual | 4.1.4 | Relleno tipo 4 | m3 | 1324.07 | 75685 | 100212238 | m3 | #NAME? | #NAME? | #NAME? | #NAME? |  | #NAME? | #NAME? | #VALUE!
Contractual | 4.1.5 | Relleno tipo 5 | m3 | 1262.35 | 75685 | 95540960 | m3 | 841.08 | 0 | 0 | -75685 |  | -421.27 | -33.37% | #VALUE!
#NAME? | N3.3.1 | Lleno compactado mecanicamente con material de prestamo densidad de compactación >90% PM (El material de préstamo puede ser limos, arenillas u otros que permitan al compactarlos obtener una densidad igual o mayor que el 90% de la densidad seca máxima obtenida en el ensayo Proctor Modificado). |  |  |  |  | m3 | 8773.57 | 0 | 0 |  | Item nuevo, debido a modificaciones y ajustes en los diseños |  |  | #VALUE!
| Total Rellenos |  |  |  |  | 715615814 | [8 empty] | #VALUE!
| Total RELLENOS |  |  |  |  | 715615814 | [8 empty] | #VALUE!
| 5 RETIRO DE SOBRANTES Y DISPOSICIÓN DE MATERIALES | [13 empty] | #VALUE!
| 5.1 Retiro De Sobrantes y Disposición | [13 empty] | #VALUE!
#NAME? | N3.6 | Regada de material excedente de la excavacion |  |  |  |  | m3 | 199.19 | 0 | 0 |  | Item nuevo, debido a modificaciones y ajustes en los diseños |  |  | #VALUE!
#NAME? | N2.12 | Demolicion de alcantarillado existente gres Ø8". Incluye retiro y botada de material de la demolición. |  |  |  |  | m | 24 | 0 | 0 |  | Item nuevo, debido a modificaciones y ajustes en los diseños |  |  | #VALUE!
Contractual | 5.1.1 | Retiro de sobrantes y disposición de materiales a una distancia mayor a un kilómetro | m3 | 10968.93 | 15420 | 169140901 | m3 | 14440.65 | 0 | 0 | -15420 |  | 3471.72 | 31.65% | #VALUE!
| Total Retiro De Sobrantes y Disposición |  |  |  |  | 169140901 | [8 empty] | #VALUE!
| Total RETIRO DE SOBRANTES Y DISPOSICIÓN DE MATERIALES |  |  |  |  | 169140901 | [8 empty] | #VALUE!
| 6 CONCRETOS Y MORTEROS | [13 empty] | #VALUE!
| 6.1 Concretos | [13 empty] | #VALUE!
#NAME? | N7.11 | Elaboracion y colocación de concreto simple de 2000 psi para solado e=0,05m |  |  |  |  | m2 | 35.11 | 0 | 0 |  | Item nuevo, debido a modificaciones y ajustes en los diseños |  |  | #VALUE!
#NAME? | N7152 | Elaboracion y colocación de concreto de f´c= 280 kg/cm2 para losa fondo, incluye formaletería e impermeabilizante |  |  |  |  | m3 | 10.62 | 0 | 0 |  | Item nuevo, debido a modificaciones y ajustes en los diseños |  |  | #VALUE!
#NAME? | N7.17 | Elaboracion y colocación de concreto de f´c= 210 kg/cm2 para losa superior, incluye formaletería e impermeabilizante |  |  |  |  | m3 | 3.64 | 0 | 0 |  | Item nuevo, debido a modificaciones y ajustes en los diseños |  |  | #VALUE!
#NAME? | N7.25z1 | Elaboracion y colocación de concreto de f´c= 210 kg/cm2 para muro, incluye formaletería e impermeabilizante |  |  |  |  | m3 | 36.39 | 0 | 0 |  | Item nuevo, debido a modificaciones y ajustes en los diseños |  |  | #VALUE!
#NAME? | N7.152z | Elaboracion y colocación de concreto de f´c= 210 kg/cm2 para losa fondo, incluye formaletería e impermeabilizante |  |  |  |  | m3 | 7.52 | 0 | 0 |  | Item nuevo, debido a modificaciones y ajustes en los diseños |  |  | #VALUE!
#NAME? | N7.13 | Elaboración y colocación de concreto f'c= 2500 PSI para anclajes, incluye formaleteria |  |  |  |  | m3 | 244.5 | 0 | 0 |  | Item nuevo, debido a modificaciones y ajustes en los diseños |  |  | #VALUE!
Contractual | 6.1.8 | Concreto clase E (140 kg/ cm2) Preparado En Sitio | m3 | 13.39 | 304135 | 4072368 | m3 | 93.26 | 0 | 0 | -304135 |  | 79.87 | 596.5% | #VALUE!
| 6.1.12 | Sello polivinilo de 15 cm de ancho | ml | 118.22 | 22200 | 2624484 | ml |  |  |  |  | Item no incluido debido a los ajustes y modificaciones de los diseños |  |  | #VALUE!
Contractual | 6.1.13 | Concreto clase AC (280 kg/cm2) Preparado en sitio | m3 | 289.05 | 418370 | 120929849 | m3 | #NAME? | #NAME? | #NAME? | #NAME? |  | #NAME? | #NAME? | #VALUE!
Contractual | 6.1.15 | Concreto clase C (210 kg/cm2) Preparado En Sitio | m3 | 232.53 | 331370 | 77053466 | m3 | #NAME? | #NAME? | #NAME? | #NAME? |  | #NAME? | #NAME? | #VALUE!
#NAME? | N18.12 | Construcción de cuneta tipo "V" en Concreto de f´c = 3000PSI, ancho 0,4m, e = 0,10 m, incluye entresuelo en triturado e = 0,10 m |  |  |  |  | m | 55 | 0 | 0 |  | Item nuevo, debido a modificaciones y ajustes en los diseños |  |  | #VALUE!
#NAME? | N7.1 | Construcción de Anden en Concreto f'c=3000 psi, e=0.1m |  |  |  |  | m2 | 50 | 0 | 0 |  | Item nuevo, debido a modificaciones y ajustes en los diseños |  |  | #VALUE!
#NAME? | N7.2 | Construcción de cordón vaciado en el sitio en Concreto f'c=3000 psi |  |  |  |  | m | 30 | 0 | 0 |  | Item nuevo, debido a modificaciones y ajustes en los diseños |  |  | #VALUE!
#NAME? | N7.25z | Elaboracion y colocación de concreto de f´c= 280 kg/cm2 para muro, incluye formaletería e impermeabilizante |  |  |  |  | m3 | 175.13 | 0 | 0 |  | Item nuevo, debido a modificaciones y ajustes en los diseños |  |  | #VALUE!
#NAME? | N7.25z11 | Elaboracion y colocación de concreto de f´c= 280 kg/cm2 para realce de muro, incluye formaletería, impermeabilizante y andamios |  |  |  |  | m3 | 45.38 | 0 | 0 |  | Item nuevo, debido a modificaciones y ajustes en los diseños |  |  | #VALUE!
#NAME? | N7.25z2 | Elaboracion y colocación de concreto de f´c= 280 kg/cm2 paramuros divisorios del floculador Alabama , incluye formaletería modular, impermeabilizante y andamios |  |  |  |  | m3 | 208.32 | 0 | 0 |  | Item nuevo, debido a modificaciones y ajustes en los diseños |  |  | #VALUE!
#NAME? | N7.10 | Elaboracion y colocación de concreto Ciclópeo 3000 psi |  |  |  |  | m3 | 172.88 | 0 | 0 |  | Item nuevo, debido a modificaciones y ajustes en los diseños |  |  | #VALUE!
#NAME? | N7182 | Anillo en concreto f´c = 3000 PSI e=0,1m |  |  |  |  | m | 37.4 | 0 | 0 |  | Item nuevo, debido a modificaciones y ajustes en los diseños |  |  | #VALUE!
#NAME? | N7.23 | Elaboración y colocación de Concreto 3000 psi para Pilas |  |  |  |  | m3 | 54.6 | 0 | 0 |  | Item nuevo, debido a modificaciones y ajustes en los diseños |  |  | #VALUE!
#NAME? | N7.29 | Elaboración y colocación de concreto de f´c=3000PSI para columna de 0,40 x 0,40m, incluye formaletería, no incluye acero de refuerzo |  |  |  |  | m | 42.95 | 0 | 0 |  | Item nuevo, debido a modificaciones y ajustes en los diseños |  |  | #VALUE!
#NAME? | N7.26 | Elaboración y colocación de concreto de f´c = 3000 PSI para viga de 0,40m x 1,00m, incluye formaletería, no incluye acero de refuerzo |  |  |  |  | m | 114.8 | 0 | 0 |  | Item nuevo, debido a modificaciones y ajustes en los diseños |  |  | #VALUE!
#NAME? | N9.3.1 | Construcción de sobrecimiento en bloque de concreto de 0,15m x 0,20m x 0,40m, una hilada |  |  |  |  | m | 10.6 | 0 | 0 |  | Item nuevo, debido a modificaciones y ajustes en los diseños |  |  | #VALUE!
#NAME? | N9.3.10.1 | Instalación Puerta metálica de 1,20m x 2,10m calibre 18, incluye marco, chapa y esmalte sintético |  |  |  |  | un | 1 | 0 | 0 |  | Item nuevo, debido a modificaciones y ajustes en los diseños |  |  | #VALUE!
| Total Concretos |  |  |  |  | 204680167 | [8 empty] | #VALUE!
| Total CONCRETOS Y MORTEROS |  |  |  |  | 204680167 | [8 empty] | #VALUE!
#NAME? | N7.8 | Instalacion de cinta PVC O-22 sello elástico para juntas de construcción sometidas a presión hidrostática |  |  |  |  | un | 544.12 | 0 | 0 |  | Item nuevo, debido a modificaciones y ajustes en los diseños |  |  | #VALUE!
#NAME? | N9.3.41 | Epoxico para realce de muros en concreto. Incluye preparación de la superficie, sello hidraulico en poliuretano, anclaje quimico, refuerzo vertical en varilla de Ø1/2" a una profundidad de 15cm y aditivo aderente de concreto viejo con concreto nuevo. |  |  |  |  | un | 301.6 | 0 | 0 |  | Item nuevo, debido a modificaciones y ajustes en los diseños |  |  | #VALUE!
| 7 ACERO DE REFUERZO | [13 empty] | #VALUE!
| 7.1 Acero De Refuerzo | [13 empty] | #VALUE!
Contractual | 7.1.1 | Acero De Refuerzo 4200 kg/cm2 | kg | 46965 | 4375 | 205471875 | kg | 145755.88 | 0 | 0 | -4375 |  | 98790.88 | 210.4% | #VALUE!
| Total Acero De Refuerzo |  |  |  |  | 205471875 | [8 empty] | #VALUE!
| Total ACERO DE REFUERZO |  |  |  |  | 205471875 | [8 empty] | #VALUE!
| 9 ROTURA Y RECONSTRUCCIÓN DE PAVIMENTOS, ANDENES Y SARDINELES | [13 empty] | #VALUE!
| 9.1 Rotura y Reconstrucción Pavimentos | [13 empty] | #VALUE!
| 9.1.1 | Pavimentos flexibles | [12 empty] | #VALUE!
#NAME? | N4.1.1 | Corte de pavimento con cortadora y disco diamantado |  |  |  |  | m | 8362.52 | 0 | 0 |  | Item nuevo, debido a modificaciones y ajustes en los diseños |  |  | #VALUE!
Contractual | 9.1.1.1 | Rotura de pavimento flexible (Incluye retiro y disposición de escombros) | m3 | 1289.57 | 62680 | 80830248 | m3 | 457.41 | 0 | 0 | -62680 |  | -832.16 | -64.53% | #VALUE!
Contractual | 9.1.1.2 | Construcción de pavimento flexible | m3 | 1289.57 | 434970 | 560924263 | m3 | 457.41 | 0 | 0 | -434970 |  | -832.16 | -64.53% | #VALUE!
| 9.1.2 | Pavimento rígidos | [12 empty] | #VALUE!
Contractual | 9.1.2.1 | Rotura de pavimento rígido (Incluye retiro y disposición de escombros) | m3 | 63.89 | 116975 | 7473533 | m3 | 20 | 0 | 0 | -116975 |  | -43.89 | -68.7% | #VALUE!
Contractual | 9.1.2.2 | Construcción pavimento rígido | m3 | 63.89 | 494605 | 31600313 | m3 | 20 | 0 | 0 | -494605 |  | -43.89 | -68.7% | #VALUE!
| 9.2 | Andenes | [12 empty] | #VALUE!
Contractual | 9.2.2 | Rotura de anden en adoquín de arcilla (Incluye retiro y disposición de escombros) | m3 | 95.69 | 3270 | 312906 | m3 | 15 | 0 | 0 | -3270 |  | -80.69 | -84.32% | #VALUE!
Contractual | 9.2.5 | Construcción de anden en adoquín de arcilla | m2 | 956.92 | 80240 | 76783261 | m2 | 50 | 0 | 0 | -80240 |  | -906.92 | -94.77% | #VALUE!
| Total Rotura y reconstrucción de Pavimento |  |  |  |  | 757924524 | [8 empty] | #VALUE!
| Total ROTURA Y RECONSTRUCCIÓN DE PAVIMENTOS, ANDENES Y SARDINELES |  |  |  |  | 757924524 | [8 empty] | #VALUE!
| 10.B INSTALACIÓN DE TUBERÍA Y ACCESORIOS DE ACUEDUCTO | [13 empty] | #VALUE!
| 10B.1 Instalación De Tubería PVC | [13 empty] | #VALUE!
Contractual | 10B.1.3 | Instalación Tubería PVC RDE 21 D= 3" | ml | 362.96 | 2675 | 970918 | ml | 603.25 | 0 | 0 | -2675 |  | 240.29 | 66.2% | #VALUE!
Contractual | 10B.1.8 | Instalación Tubería PVC RDE 21 D= 4" | ml | 518.3 | 2675 | 1386452 | ml | 214.89 | 0 | 0 | -2675 |  | -303.41 | -58.54% | #VALUE!
Contractual | 10B.1.9 | Instalación Tubería PVC RDE 21 D= 2" | ml | 6 | 2675 | 16050 | ml | 32.63 | 0 | 0 | -2675 |  | 26.63 | 443.8% | #VALUE!
Contractual | 10B.1.25 | Instalación Tubería PVC RDE 21 D= 6" | ml | 2409.06 | 2675 | 6444236 | ml | 1689.63 | 0 | 0 | -2675 |  | -719.43 | -29.86% | #VALUE!
Contractual | 10B.1.26 | Instalación Tubería PVC RDE 21 D= 8" | ml | 368.25 | 2675 | 985069 | ml | 441.07 | 0 | 0 | -2675 |  | 72.82 | 19.77% | #VALUE!
Contractual | 10B.1.29 | Instalación Tubería PVC RDE 21 D= 16" | ml | 60.9 | 15310 | 932379 | ml | 19 | 0 | 0 | -15310 |  | -41.9 | -68.8% | #VALUE!
Contractual | 10B.1.33 | Instalación Tubería Biaxial PVC RDE 46 D= 12" | ml | 4063 | 11690 | 47496470 | ml | 1664.6 | 0 | 0 | -11690 |  | -2398.4 | -59.03% | #VALUE!
Contractual | 10B.1.30 | Instalación Tubería 14" | ml | 27 | 15310 | 413370 | ml | 110 | 0 | 0 | -15310 |  | 83 | 307.4% | #VALUE!
| Total Instalación De Tub. |  |  |  |  | 58644945 | [8 empty] | #VALUE!
| 10B.2 Instalación Accesorios PVC | [13 empty] | #VALUE!
| 10B.2.108 | Instalación De Codo PVC 11,25° de 12" | un | 50 | 11585 | 579250 | un |  |  |  |  | Item no incluido debido a los ajustes y modificaciones de los diseños |  |  | #VALUE!
| 10B.2.109 | Instalación De Codo PVC 22,50° de 12" | un | 14 | 11585 | 162190 | un |  |  |  |  | Item no incluido debido a los ajustes y modificaciones de los diseños |  |  | #VALUE!
| 10B.2.111 | Instalación De Codo PVC 45° de 12" | un | 3 | 11585 | 34755 | un |  |  |  |  | Item no incluido debido a los ajustes y modificaciones de los diseños |  |  | #VALUE!
| 10B.2.113 | Instalación Accesorios Codos 90° D= 6" | un | 1 | 1505 | 1505 | un |  |  |  |  | Item no incluido debido a los ajustes y modificaciones de los diseños |  |  | #VALUE!
| 10.B.2.114 | Instalación Tee PVC Ø14" | un | 2 | 15115 | 30230 | un |  |  |  |  | Item no incluido debido a los ajustes y modificaciones de los diseños |  |  | #VALUE!
| 10B.2.115 | Instalación Accesorios Codos 90° D= 12" | un | 3 | 11585 | 34755 | un |  |  |  |  | Item no incluido debido a los ajustes y modificaciones de los diseños |  |  | #VALUE!
| 10.B.2.116 | Instalación Codo PVC 90° Ø14" | un | 4 | 15115 | 60460 | un |  |  |  |  | Item no incluido debido a los ajustes y modificaciones de los diseños |  |  | #VALUE!
| Total Instalación Accesorios |  |  |  |  | 903145 | [8 empty] | #VALUE!
| 10B.3 Instalación de Tubería PEAD | [13 empty] | #VALUE!
Contractual | 10B.3.9 | Instalación Tubería 12" PEAD PN 16 PE 232 315mm | ml | 693 | 112770 | 78149610 | ml | #NAME? | #NAME? | #NAME? | #NAME? |  | #NAME? | #NAME? | #VALUE!
Contractual | 10B.3.10 | Instalación Tubería 12" PEAD PN 10 PE 145 315mm | ml | 273 | 112770 | 30786210 | ml | #NAME? | #NAME? | #NAME? | #NAME? |  | #NAME? | #NAME? | #VALUE!
Contractual | 10B.3.11 | Instalación Tubería PEAD PN 6 PE 87 315mm | ml | 152.25 | 112770 | 17169233 | ml | #NAME? | #NAME? | #NAME? | #NAME? |  | #NAME? | #NAME? | #VALUE!
| Total Instalación Tubería PEAD |  |  |  |  | 126105053 | [8 empty] | #VALUE!
| 10B.4 Instalación de Accesorios PEAD | [13 empty] | #VALUE!
Contractual | 10B.4.16 | Instalación Accesorios Codo 45° PEAD 315mm PN 10 | un | 3 | 38815 | 116445 | un | #NAME? | #NAME? | #NAME? | #NAME? |  | #NAME? | #NAME? | #VALUE!
Contractual | 10B.4.17 | Instalación Accesorios Codo 90° PEAD 315mm PN 16 | un | 5 | 38815 | 194075 | un | #NAME? | #NAME? | #NAME? | #NAME? |  | #NAME? | #NAME? | #VALUE!
| Total Instalación Accesorios PEAD |  |  |  |  | 310520 | [8 empty] | #VALUE!
| Instalación Tub GRP | [13 empty] | #VALUE!
#NAME? | N6.5.4 | Instalación de Tubería GRP DN600 PN20 SN2500 - LINEA DE ADUCCIÓN (Incluye transporte multimodal) |  |  |  |  | m | 3846 | 0 | 0 |  | Item nuevo, debido a modificaciones y ajustes en los diseños |  |  | #VALUE!
#NAME? | N6.5.6 | Instalación de Tubería GRP DN600 PN20 SN5000 - LINEA DE ADUCCIÓN |  |  |  |  | m | 151 | 0 | 0 |  | Item nuevo, debido a modificaciones y ajustes en los diseños |  |  | #VALUE!
#NAME? | N6.5.5 | Instalación Acople GRP DN600 PN20 |  |  |  |  | un | 1561 | 0 | 0 |  | Item nuevo, debido a modificaciones y ajustes en los diseños |  |  | #VALUE!
#NAME? | N6.5.8 | Instalación Codo GRP DN600 PN20 SN2500 (31° a 60°) |  |  |  |  | un | 11 | 0 | 0 |  | Item nuevo, debido a modificaciones y ajustes en los diseños |  |  | #VALUE!
#NAME? | N6.5.9 | Instalación Codo GRP DN600 PN20 SN2500 (0° a 30°) |  |  |  |  | un | 109 | 0 | 0 |  | Item nuevo, debido a modificaciones y ajustes en los diseños |  |  | #VALUE!
#NAME? | N6.5.16 | Instalación de niple brida-liso en GRP L=1,00m Ø16" PN16 |  |  |  |  | un | 1 | 0 | 0 |  | Item nuevo, debido a modificaciones y ajustes en los diseños |  |  | #VALUE!
#NAME? | N6.5.10 | Instalación de acople GRP DN 400 PN 16 SN2500 |  |  |  |  | un | 1 | 0 | 0 |  | Item nuevo, debido a modificaciones y ajustes en los diseños |  |  | #VALUE!
#NAME? | N6.5.14 | Instalación Reducción excéntrica GRP DN600x400 PN16 SN2500 |  |  |  |  | un | 1 | 0 | 0 |  | Item nuevo, debido a modificaciones y ajustes en los diseños |  |  | #VALUE!
#NAME? | N6.5.15 | Instalación Yee (45°) DN600x600 PN16 SN2500 |  |  |  |  | un | 2 | 0 | 0 |  | Item nuevo, debido a modificaciones y ajustes en los diseños |  |  | #VALUE!
| 10B.5 Instalación Tub HG o HD | [13 empty] | #VALUE!
#NAME? | #NAME? | #NAME? |  |  |  |  | #NAME? | #NAME? | #NAME? | #NAME? |  | Item nuevo, debido a modificaciones y ajustes en los diseños |  |  | #VALUE!
| 10B.5.12 | Instalación Tubería 12" | ml | 80.3 | 58685 | 4712406 | ml |  |  |  |  | Item no incluido debido a los ajustes y modificaciones de los diseños |  |  | #VALUE!
| 10A.5.14 | Instalación Tubería 36" | ml | 3.6 | 86050 | 309780 | ml |  |  |  |  | Item no incluido debido a los ajustes y modificaciones de los diseños |  |  | #VALUE!
| 10B.5.15 | Desmonte Tubería de 8" | ml | 39.2 | 43540 | 1706768 | ml |  |  |  |  | Item no incluido debido a los ajustes y modificaciones de los diseños |  |  | #VALUE!
Contractual | 10B.5.16 | Instalación Tubería 14" H.D | ml | 657 | 58685 | 38556045 | ml |  |  |  |  | Item no incluido debido a los ajustes y modificaciones de los diseños |  |  | #VALUE!
Contractual | 10B.5.17 | Instalación Accesorios Tubería, Sch. Std., ASTM A53 Gr. B, ERW D= 3" | ml | 1 | 1675 | 1675 | ml | #NAME? | #NAME? | #NAME? | #NAME? |  | #NAME? | #NAME? | #VALUE!
Contractual | 10B.5.18 | Instalación Accesorios Tubería, Sch. Std., ASTM A53 Gr. B, ERW D=4" | ml | 2 | 1675 | 3350 | ml | #NAME? | #NAME? | #NAME? | #NAME? |  | #NAME? | #NAME? | #VALUE!
Contractual | 10B.5.19 | Instalación Accesorios Tubería, Sch. Std., ASTM A53 Gr. B, ERW D= 6" | ml | 3 | 12670 | 38010 | ml | #NAME? | #NAME? | #NAME? | #NAME? |  | #NAME? | #NAME? | #VALUE!
Contractual | 10B.5.20 | Instalación Accesorios Tubería, Sch. Std., ASTM A53 Gr. B, ERW D=8" | ml | 17 | 12670 | 215390 | ml | #NAME? | #NAME? | #NAME? | #NAME? |  | #NAME? | #NAME? | #VALUE!
Contractual | 10B.5.21 | Instalación Accesorios Tubería, Sch. Std., ASTM A53 Gr. B, ERW D=10" | ml | 21 | 12670 | 266070 | ml | #NAME? | #NAME? | #NAME? | #NAME? |  | #NAME? | #NAME? | #VALUE!
| Total Instalación Tubería HG |  |  |  |  | 45809494 | [8 empty] | #VALUE!
| 10B.7 Instalación Acce. HD | [13 empty] | #VALUE!
#NAME? | N6.1.2.4.5.2.2.1 | Instalacion Pasamuro en Hierro Dúctil de Ø16" L=0,45m Z= 0,15, extremo liso, según norma de fabricación ASTM A-536. |  |  |  |  | un | 2 | 0 | 0 |  | Item nuevo, debido a modificaciones y ajustes en los diseños |  |  | #VALUE!
#NAME? | N6.1.2.4.3.5.1 | Niple en acero al carbón Ø14 "Schedule 40 sin costura, L=0,33m, extremo liso-brida, según norma de fabricación ASTM A-53, A-106 |  |  |  |  | un | 6 | 0 | 0 |  | Item nuevo, debido a modificaciones y ajustes en los diseños |  |  | #VALUE!
#NAME? | N6.1.2.1.68 | Instalación Codo 90º en acero al carbón Ø14" Schedule 40, extremo brida-brida, según norma de fabricación ASTM A-53, A-106, incluye juego de empaques y tornillos |  |  |  |  | un | 30 | 0 | 0 |  | Item nuevo, debido a modificaciones y ajustes en los diseños |  |  | #VALUE!
#NAME? | N6.1.2.1.14 | Instalación Codo 90º en acero al carbón Ø14"Schedule 40, extremo liso-liso, según norma de fabricación ASTM A-53, A-106 |  |  |  |  | un | 47 | 0 | 0 |  | Item nuevo, debido a modificaciones y ajustes en los diseños |  |  | #VALUE!
#NAME? | N6.1.2.4.3.4.7 | Instalación Niple en acero al carbón Ø20" Schedule 40 sin costura, extremo brida-liso, L=0,50,Z=0,25m, según norma de fabricación ASTM A-53, A-106; incluye juego de empaques y tornillos |  |  |  |  | un | 14 | 0 | 0 |  | Item nuevo, debido a modificaciones y ajustes en los diseños |  |  | #VALUE!
#NAME? | N6.1.2.4.2.4.1 | Instalación Niple en acero al carbón Ø12 "Schedule 40 sin costura, L=0,40m, extremo liso, Z= 0,11m; según norma de fabricación ASTM A-53, A-106 |  |  |  |  | un | 8 | 0 | 0 |  | Item nuevo, debido a modificaciones y ajustes en los diseños |  |  | #VALUE!
#NAME? | N6.1.2.4.3.4.2 | Instalación Niple en acero al carbón Ø14" Schedule 40 sin costura, extremo brida-liso, L=0.43, con Z= 0,24m (desde la brida) según norma de fabricación ASTM A-53, A-106; incluye juego de empaques y tornillos |  |  |  |  | un | 8 | 0 | 0 |  | Item nuevo, debido a modificaciones y ajustes en los diseños |  |  | #VALUE!
#NAME? | N6.1.2.1.24 | Instalación Codo 90º en acero al carbón Ø12" Schedule 40, extremo liso, según norma de fabricación ASTM A-53, A-106 |  |  |  |  | un | 9 | 0 | 0 |  | Item nuevo, debido a modificaciones y ajustes en los diseños |  |  | #VALUE!
#NAME? | N6.1.2.4.3.4.5 | Instalación Niple en acero al carbón Ø14" Schedule 40 sin costura, extremo brida-liso, L=0,43, con Z= 0,27m (desde la brida) según norma de fabricación ASTM A-53, A-106; incluye juego de empaques y tornillos |  |  |  |  | un | 39 | 0 | 0 |  | Item nuevo, debido a modificaciones y ajustes en los diseños |  |  | #VALUE!
#NAME? | N6.1.2.4.3.4.6 | Instalación Niple en acero al carbón Ø14" Schedule 40 sin costura, extremo brida-liso, L=0,85, según norma de fabricación ASTM A-53, A-106; incluye juego de empaques y tornillos |  |  |  |  | un | 24 | 0 | 0 |  | Item nuevo, debido a modificaciones y ajustes en los diseños |  |  | #VALUE!
#NAME? | N6.1.2.4.2.5.1 | Niple en acero al carbón Ø4"Schedule 40 sin costura, L=4,07m, extremo liso, según norma de fabricación ASTM A-53, A-106 |  |  |  |  | un | 32 | 0 | 0 |  | Item nuevo, debido a modificaciones y ajustes en los diseños |  |  | #VALUE!
#NAME? | N13.1 | Instalación compuerta lateral de 0.4*0.45m, incluye guía, pernos de fijacion y sello hidraulico |  |  |  |  | un | 3 | 0 | 0 |  | Item nuevo, debido a modificaciones y ajustes en los diseños |  |  | #VALUE!
#NAME? | N1.2 LV | Diseño electronico de las pantallas y programacion de software para la operación remota. |  |  |  |  | un | 4 | 0 | 0 |  | Item nuevo, debido a modificaciones y ajustes en los diseños |  |  | #VALUE!
#NAME? | N2.1 LV | Instalación de valvulas mariposa de 12" (admision agua), incluye vastago de 1" de 1,5 metros de longitud en acero inoxidable y actuador neumatico y electro valvulas tipo namur 5/2". bridas de montaje y soporte metálico en angulo de 1 1/2", pintura gris epoxica anticorrosiva como base y pintura azul epoxica como acabado. tornilleria galvanizada en caliente para evitar corrosión. |  |  |  |  | un | 8 | 0 | 0 |  |  |  |  | #VALUE!
#NAME? | N2.2 Lv | Instalación de valvulas mariposa de 14" (salida agua de lavado), incluye vastago de 1" de 2,5 metros de longitud en acero inoxidable y actuador neumatico y electro valvulas tipo namur 5/2". bridas de montaje y soporte metálico en angulo de 1 1/2", pintura gris epoxica anticorrosiva como base y pintura azul epoxica como acabado y tornilleria galvanizada en caliente para evitar corrosión. |  |  |  |  | un | 16 | 0 | 0 |  |  |  |  | #VALUE!
#NAME? | N2.3 LV | Instalación de valvulas mariposa de 16" (salida agua filtrada), incluye vastago de 1" de 1,0 metros de longitud en acero inoxidable y actuador neumatico y electro valvulas tipo namur 5/2". bridas de montajey soporte metálico en angulo de 1 1/2", pintura gris epoxica anticorrosiva como base y pintura azul epoxica como acabado y tornilleria galvanizada en caliente para evitar corrosión. |  |  |  |  | un | 10 | 0 | 0 |  |  |  |  | #VALUE!
#NAME? | N2.4 LV | Instalación de valvulas mariposa de 4" (abatimiento fondo), incluye vastago de 3/4" de 2,5 metros de longitud en acero inoxidable y actuador neumatico y electro valvulas tipo namur 5/2". bridas de montaje y soporte metálico en angulo de 1 1/2", pintura gris epoxica anticorrosiva como base y pintura azul epoxica como acabado y tornilleria galvanizada en caliente para evitar corrosión. |  |  |  |  | un | 8 | 0 | 0 |  |  |  |  | #VALUE!
#NAME? | N2.19 | Retiro y disposición de material filtrante existente |  |  |  |  | m3 | 99 | 0 | 0 |  | Item nuevo, debido a modificaciones y ajustes en los diseños |  |  | #VALUE!
#NAME? | N16.3 | Instalación Material filtrante en Antracita (TE = 0,88mm, CU = 1,40) |  |  |  |  | m3 | 59.56 | 0 | 0 |  | Item nuevo, debido a modificaciones y ajustes en los diseños |  |  | #VALUE!
#NAME? | N16.2.1 | Instalación Arena C.U= 1,60 TE= 0,45 - 0,55mm |  |  |  |  | m3 | 33.09 | 0 | 0 |  | Item nuevo, debido a modificaciones y ajustes en los diseños |  |  | #VALUE!
#NAME? | N16.4 | Instalación Lecho de grava de soporte de 1/12" - 2" |  |  |  |  | m3 | 52.94 | 0 | 0 |  | Item nuevo, debido a modificaciones y ajustes en los diseños |  |  | #VALUE!
#NAME? | N6.1.2.1.78 | Instalación Codo 45º en acero al carbón Ø14" Schedule 40, extremo brida, según norma de fabricación ASTM A-53, A-106, incluye juego de empaques y tornillos |  |  |  |  | un | 1 | 0 | 0 |  | Item nuevo, debido a modificaciones y ajustes en los diseños |  |  | #VALUE!
#NAME? | N6.2.1.4 | Instalación Tubería en Hierro Dúctil Ø14" Junta hidráulica, según norma de fabricación ASTM A-536 |  |  |  |  | m3 | 72 | 0 | 0 |  | Item nuevo, debido a modificaciones y ajustes en los diseños |  |  | #VALUE!
#NAME? | N2.25a | Compuerta lateral de 0.4*0.45, incluye guía, vástago, columna y volante de manejo. Incluye preparacción de la superficie, pintura anticorrosiva y pintura para elementos metálicos. |  |  |  |  | un | 8 | 0 | 0 |  | Item nuevo, debido a modificaciones y ajustes en los diseños |  |  | #VALUE!
#NAME? | N1.1 LV | Instalación de ocho mallas de difusión de aire en tubería pvc con ocho (8) válvulas mariposa de 2" con actuador neumático (entrada de aire) incorporado su manejo a consola con pantalla hmi y plc, encendido de soplador a control remoto incluido en el software de operación. incluye además: soplador y tablero eléctrico con variador de velocidad para arranque suave del equipo, protecciones, construido en lamina cold rolled, con pintura electrostática de color gris. |  |  |  |  | un | 1 | 0 | 0 |  | Item nuevo, debido a modificaciones y ajustes en los diseños |  |  | #VALUE!
#NAME? | N1.3 LV | Instalacion de consolas con pantallas tactiles de 9" y plc para operación cada uno de los filtros a control remoto y control automático. incluye cableado de control y de comuncicacion. desde cada consola se operarán dos (2) filtros. |  |  |  |  | un | 4 | 0 | 0 |  | Item nuevo, debido a modificaciones y ajustes en los diseños |  |  | #VALUE!
#NAME? | N6.2.3.3.3 | Instalación Tee en hierro dúctil junta hidráulica 3x3" según norma de fabricación AWWA C-153 / C110 |  |  |  |  | un | 1 | 0 | 0 |  | Item nuevo, debido a modificaciones y ajustes en los diseños |  |  | #VALUE!
#NAME? | N6.2.3.3.2 | Instalación Tee en hierro dúctil junta hidráulica 3x2" según norma de fabricación AWWA C-153 / C110 |  |  |  |  | un | 1 | 0 | 0 |  | Item nuevo, debido a modificaciones y ajustes en los diseños |  |  | #VALUE!
#NAME? | N6.2.3.3.5 | Instalación Tee en hierro dúctil junta hidráulica 4x3" según norma de fabricación AWWA C-153 / C110 |  |  |  |  | un | 1 | 0 | 0 |  | Item nuevo, debido a modificaciones y ajustes en los diseños |  |  | #VALUE!
#NAME? | N6.2.3.3.6 | Instalación Tee en hierro dúctil junta hidráulica 4x2" según norma de fabricación AWWA C-153 / C110 |  |  |  |  | un | 1 | 0 | 0 |  | Item nuevo, debido a modificaciones y ajustes en los diseños |  |  | #VALUE!
#NAME? | N6.2.3.3.7 | Instalación Tee en hierro dúctil junta hidráulica 6x6" según norma de fabricación AWWA C-153 / C110 |  |  |  |  | un | 1 | 0 | 0 |  | Item nuevo, debido a modificaciones y ajustes en los diseños |  |  | #VALUE!
#NAME? | N6.2.3.3.8 | Instalación Tee en hierro dúctil junta hidráulica 6x4" según norma de fabricación AWWA C-153 / C110 |  |  |  |  | un | 1 | 0 | 0 |  | Item nuevo, debido a modificaciones y ajustes en los diseños |  |  | #VALUE!
#NAME? | N6.2.3.3.9 | Instalación Tee en hierro dúctil junta hidráulica 6x3" según norma de fabricación AWWA C-153 / C110 |  |  |  |  | un | 1 | 0 | 0 |  | Item nuevo, debido a modificaciones y ajustes en los diseños |  |  | #VALUE!
#NAME? | N6.2.3.3.11 | Instalación Tee en hierro dúctil junta hidráulica 8x8" según norma de fabricación AWWA C-153 / C110 |  |  |  |  | un | 1 | 0 | 0 |  | Item nuevo, debido a modificaciones y ajustes en los diseños |  |  | #VALUE!
#NAME? | N6.2.3.3.12 | Instalación Tee en hierro dúctil junta hidráulica 8x6" según norma de fabricación AWWA C-153 / C110 |  |  |  |  | un | 1 | 0 | 0 |  | Item nuevo, debido a modificaciones y ajustes en los diseños |  |  | #VALUE!
#NAME? | N6.2.3.3.24 | Instalación Tee en hierro dúctil junta hidráulica 12x8" según norma de fabricación AWWA C-153 / C110 |  |  |  |  | un | 2 | 0 | 0 |  | Item nuevo, debido a modificaciones y ajustes en los diseños |  |  | #VALUE!
#NAME? | N6.2.3.3.25 | Instalación Tee en hierro dúctil junta hidráulica 12x6" según norma de fabricación AWWA C-153 / C110 |  |  |  |  | un | 4 | 0 | 0 |  | Item nuevo, debido a modificaciones y ajustes en los diseños |  |  | #VALUE!
#NAME? | N6.2.3.3.26 | Instalación Tee en hierro dúctil junta hidráulica 12x4" según norma de fabricación AWWA C-153 / C110 |  |  |  |  | un | 2 | 0 | 0 |  | Item nuevo, debido a modificaciones y ajustes en los diseños |  |  | #VALUE!
#NAME? | N6.2.3.3.27 | Instalación Tee en hierro dúctil junta hidráulica 12x3" según norma de fabricación AWWA C-153 / C110 |  |  |  |  | un | 6 | 0 | 0 |  | Item nuevo, debido a modificaciones y ajustes en los diseños |  |  | #VALUE!
#NAME? | N6.2.3.3.28 | Instalación Tee en hierro dúctil junta hidráulica 12x2" según norma de fabricación AWWA C-153 / C110 |  |  |  |  | un | 2 | 0 | 0 |  | Item nuevo, debido a modificaciones y ajustes en los diseños |  |  | #VALUE!
#NAME? | N6.2.3.3.52 | Instalación Tee en hierro dúctil junta hidráulica 20"x20" según norma de fabricación AWWA C-153 / C110 |  |  |  |  | un | 1 | 0 | 0 |  | Item nuevo, debido a modificaciones y ajustes en los diseños |  |  | #VALUE!
#NAME? | N6.2.3.3.64 | Instalación Tee en hierro dúctil junta hidráulica 24x24" según norma de fabricación AWWA C-153 / C110 |  |  |  |  | un | 2 | 0 | 0 |  | Item nuevo, debido a modificaciones y ajustes en los diseños |  |  | #VALUE!
#NAME? | N6.2.3.3.75 | Instalación Tee en hierro dúctil junta hidráulica 24x8" según norma de fabricación AWWA C-153 / C110 |  |  |  |  | un | 2 | 0 | 0 |  | Item nuevo, debido a modificaciones y ajustes en los diseños |  |  | #VALUE!
#NAME? | N6.2.3.1.3 | Instalación Codo 45º en Hierro Dúctil Ø2", Junta hidráulica, según norma de fabricación AWWA C-153 / C110 |  |  |  |  | un | 1 | 0 | 0 |  | Item nuevo, debido a modificaciones y ajustes en los diseños |  |  | #VALUE!
#NAME? | N6.2.3.1.8 | Instalación Codo 90º en Hierro Dúctil Ø3", Junta hidráulica, según norma de fabricación AWWA C-153 / C110 |  |  |  |  | un | 2 | 0 | 0 |  | Item nuevo, debido a modificaciones y ajustes en los diseños |  |  | #VALUE!
#NAME? | N6.2.3.1.11 | Instalación Codo 45º en Hierro Dúctil Ø4", Junta hidráulica, según norma de fabricación AWWA C-153 / C110 |  |  |  |  | un | 1 | 0 | 0 |  | Item nuevo, debido a modificaciones y ajustes en los diseños |  |  | #VALUE!
#NAME? | N6.2.3.1.16 | Instalación Codo 90º en Hierro Dúctil Ø6", Junta hidráulica, según norma de fabricación AWWA C-153 / C110 |  |  |  |  | un | 1 | 0 | 0 |  | Item nuevo, debido a modificaciones y ajustes en los diseños |  |  | #VALUE!
#NAME? | N6.2.3.1.13 | Instalación Codo 11,25º en Hierro Dúctil Ø6", Junta hidráulica, según norma de fabricación AWWA C-153 / C110 |  |  |  |  | un | 6 | 0 | 0 |  | Item nuevo, debido a modificaciones y ajustes en los diseños |  |  | #VALUE!
#NAME? | N6.2.3.1.20 | Instalación Codo 90º en Hierro Dúctil Ø8", Junta hidráulica, según norma de fabricación AWWA C-153 / C110 |  |  |  |  | un | 1 | 0 | 0 |  | Item nuevo, debido a modificaciones y ajustes en los diseños |  |  | #VALUE!
#NAME? | N6.2.3.1.48 | Instalación Codo 90º en Hierro Dúctil Ø24", Junta hidráulica, según norma de fabricación AWWA C-153 / C110 |  |  |  |  | un | 5 | 0 | 0 |  | Item nuevo, debido a modificaciones y ajustes en los diseños |  |  | #VALUE!
#NAME? | #NAME? | #NAME? |  |  |  |  | #NAME? | #NAME? | #NAME? | #NAME? |  | Item nuevo, debido a modificaciones y ajustes en los diseños |  |  | #VALUE!
#NAME? | #NAME? | #NAME? |  |  |  |  | #NAME? | #NAME? | #NAME? | #NAME? |  | Item nuevo, debido a modificaciones y ajustes en los diseños |  |  | #VALUE!
#NAME? | #NAME? | #NAME? |  |  |  |  | #NAME? | #NAME? | #NAME? | #NAME? |  | Item nuevo, debido a modificaciones y ajustes en los diseños |  |  | #VALUE!
#NAME? | N6.2.3.7.1 | Instalación Reducción en Hierro Dúctil concéntrica de Ø3"X Ø2", Junta Hidráulica; según norma de fabricación AWWA C-153 / C110 |  |  |  |  | un | 4 | 0 | 0 |  | Item nuevo, debido a modificaciones y ajustes en los diseños |  |  | #VALUE!
#NAME? | N6.2.3.7.3 | Instalación Reducción en Hierro Dúctil concéntrica de Ø4"X Ø3", Junta Hidráulica; según norma de fabricación AWWA C-153 / C110 |  |  |  |  | un | 1 | 0 | 0 |  | Item nuevo, debido a modificaciones y ajustes en los diseños |  |  | #VALUE!
#NAME? | N6.2.3.7.2 | Instalación Reducción en Hierro Dúctil concéntrica de Ø4"X Ø2", Junta Hidráulica; según norma de fabricación AWWA C-153 / C110 |  |  |  |  | un | 1 | 0 | 0 |  | Item nuevo, debido a modificaciones y ajustes en los diseños |  |  | #VALUE!
#NAME? | N6.2.3.7.4 | Instalación Reducción en Hierro Dúctil concéntrica de Ø6"X Ø4", Junta Hidráulica; según norma de fabricación AWWA C-153 / C110 |  |  |  |  | un | 2 | 0 | 0 |  | Item nuevo, debido a modificaciones y ajustes en los diseños |  |  | #VALUE!
#NAME? | N6.2.3.7.5 | Instalación Reducción en Hierro Dúctil concéntrica de Ø6"X Ø3", Junta Hidráulica; según norma de fabricación AWWA C-153 / C110 |  |  |  |  | un | 3 | 0 | 0 |  | Item nuevo, debido a modificaciones y ajustes en los diseños |  |  | #VALUE!
#NAME? | N6.2.3.7.7 | Instalación Reducción en Hierro Dúctil concéntrica de Ø8"X Ø6", Junta Hidráulica; según norma de fabricación AWWA C-153 / C110 |  |  |  |  | un | 2 | 0 | 0 |  | Item nuevo, debido a modificaciones y ajustes en los diseños |  |  | #VALUE!
#NAME? | N6.2.3.7.38 | Instalación Reducción en Hierro Dúctil concéntrica de Ø20"X Ø12", Junta Hidráulica; según norma de fabricación AWWA C-153 / C110 |  |  |  |  | un | 1 | 0 | 0 |  | Item nuevo, debido a modificaciones y ajustes en los diseños |  |  | #VALUE!
#NAME? | N6.2.3.10.2 | Instalación Tapón en hierro dúctil junta hidráulica Ø3"; según norma de fabricación AWWA C-153 / C110 |  |  |  |  | un | 3 | 0 | 0 |  | Item nuevo, debido a modificaciones y ajustes en los diseños |  |  | #VALUE!
#NAME? | N6.2.3.10.4 | Instalación Tapón en hierro dúctil junta hidráulica Ø6"; según norma de fabricación AWWA C-153 / C110 |  |  |  |  | un | 1 | 0 | 0 |  | Item nuevo, debido a modificaciones y ajustes en los diseños |  |  | #VALUE!
#NAME? | N6.2.3.11.1 | Instalación Unión de construcción y reparación en Hierro dúctil de Ø2" junta hidráulica, según norma de fabricación AWWA C-153 / C110 |  |  |  |  | un | 4 | 0 | 0 |  | Item nuevo, debido a modificaciones y ajustes en los diseños |  |  | #VALUE!
#NAME? | N6.2.3.11.2 | Instalación Unión de construcción y reparación en Hierro dúctil de Ø3" junta hidráulica, según norma de fabricación AWWA C-153 / C110 |  |  |  |  | un | 10 | 0 | 0 |  | Item nuevo, debido a modificaciones y ajustes en los diseños |  |  | #VALUE!
#NAME? | N6.2.3.11.3 | Instalación Unión de construcción y reparación en Hierro dúctil de Ø4" junta hidráulica, según norma de fabricación AWWA C-153 / C110 |  |  |  |  | un | 4 | 0 | 0 |  | Item nuevo, debido a modificaciones y ajustes en los diseños |  |  | #VALUE!
#NAME? | N6.2.3.11.4 | Instalación Unión de construcción y reparación en Hierro dúctil de Ø6" junta hidráulica, según norma de fabricación AWWA C-153 / C110 |  |  |  |  | un | 10 | 0 | 0 |  | Item nuevo, debido a modificaciones y ajustes en los diseños |  |  | #VALUE!
#NAME? | N6.2.3.11.5 | Instalación Unión de construcción y reparación en Hierro dúctil de Ø8" junta hidráulica, según norma de fabricación AWWA C-153 / C110 |  |  |  |  | un | 3 | 0 | 0 |  | Item nuevo, debido a modificaciones y ajustes en los diseños |  |  | #VALUE!
#NAME? | N6.2.3.11.7 | Instalación Unión de construcción y reparación en Hierro dúctil de Ø12" junta hidráulica, según norma de fabricación AWWA C-153 / C110 |  |  |  |  | un | 1 | 0 | 0 |  | Item nuevo, debido a modificaciones y ajustes en los diseños |  |  | #VALUE!
#NAME? | N6.2.3.11.11 | Instalación Unión de construcción y reparación en Hierro dúctil de Ø20" junta hidráulica, según norma de fabricación AWWA C-153 / C110 |  |  |  |  | un | 2 | 0 | 0 |  | Item nuevo, debido a modificaciones y ajustes en los diseños |  |  | #VALUE!
#NAME? | N6.2.3.1.39 | Instalación Codo en hierro ductil junta hidráulica 45° Ø16", según norma de fabricación AWWA C-153 / C110 |  |  |  |  | un | 1 | 0 | 0 |  | Item nuevo, debido a modificaciones y ajustes en los diseños |  |  | #VALUE!
#NAME? | N6.2.3.1.40 | Instalación Codo en hierro ductil junta hidráulica 22,5° Ø16", según norma de fabricación AWWA C-153 / C110 |  |  |  |  | un | 1 | 0 | 0 |  | Item nuevo, debido a modificaciones y ajustes en los diseños |  |  | #VALUE!
#NAME? | N6.2.3.14 | Instalación Adaptador brida x universal en hierro dúctil de Ø16", según norma de fabricación AWWA C-153 / C110 |  |  |  |  | un | 1 | 0 | 0 |  | Item nuevo, debido a modificaciones y ajustes en los diseños |  |  | #VALUE!
| 10B.7.2 | Instalación Accesorios Tapón 2" | un | 12 | 4185 | 50220 | un |  |  |  |  | Item no incluido debido a los ajustes y modificaciones de los diseños |  |  | #VALUE!
| 10B.7.3 | Instalación Accesorios Tapón 3" | un | 53 | 4185 | 221805 | un |  |  |  |  | Item no incluido debido a los ajustes y modificaciones de los diseños |  |  | #VALUE!
| 10B.7.4 | Instalación Accesorios Tapón 4" | un | 5 | 4185 | 20925 | un |  |  |  |  | Item no incluido debido a los ajustes y modificaciones de los diseños |  |  | #VALUE!
| 10B.7.5 | Instalación Accesorios Tapón 6" | un | 6 | 7535 | 45210 | un |  |  |  |  | Item no incluido debido a los ajustes y modificaciones de los diseños |  |  | #VALUE!
| 10B.7.6 | Instalación Accesorios Tapón 8" | un | 2 | 7535 | 15070 | un |  |  |  |  | Item no incluido debido a los ajustes y modificaciones de los diseños |  |  | #VALUE!
| 10B.7.7 | Instalación Accesorios Tapón 14" | un | 1 | 16745 | 16745 | un |  |  |  |  | Item no incluido debido a los ajustes y modificaciones de los diseños |  |  | #VALUE!
| 10B.7.8 | Instalación Accesorios Tee 3" * 2" HD Ext Liso | un | 2 | 4185 | 8370 | un |  |  |  |  | Item no incluido debido a los ajustes y modificaciones de los diseños |  |  | #VALUE!
| 10B.7.9 | Instalación Accesorios Tee 3" * 3" HD Ext Liso | un | 4 | 4185 | 16740 | un |  |  |  |  | Item no incluido debido a los ajustes y modificaciones de los diseños |  |  | #VALUE!
| 10B.7.10 | Instalación Accesorios Tee 4"x2" | un | 1 | 4185 | 4185 | un |  |  |  |  | Item no incluido debido a los ajustes y modificaciones de los diseños |  |  | #VALUE!
| 10B.7.11 | Instalación Accesorios Tee 4"x3" | un | 3 | 4185 | 12555 | un |  |  |  |  | Item no incluido debido a los ajustes y modificaciones de los diseños |  |  | #VALUE!
| 10B.7.12 | Instalación Accesorios Tee 6" * 2" HD Ext Liso | un | 5 | 7535 | 37675 | un |  |  |  |  | Item no incluido debido a los ajustes y modificaciones de los diseños |  |  | #VALUE!
| 10B.7.13 | Instalación Accesorios Tee 6" * 3" HD Ext Liso | un | 7 | 7535 | 52745 | un |  |  |  |  | Item no incluido debido a los ajustes y modificaciones de los diseños |  |  | #VALUE!
| 10B.7.14 | Instalación Accesorios Tee 6" * 4" HD Ext Liso | un | 2 | 7535 | 15070 | un |  |  |  |  | Item no incluido debido a los ajustes y modificaciones de los diseños |  |  | #VALUE!
| 10B.7.15 | Instalación Accesorios Tee 6" * 6" HD Ext Liso | un | 7 | 7535 | 52745 | un |  |  |  |  | Item no incluido debido a los ajustes y modificaciones de los diseños |  |  | #VALUE!
| 10B.7.16 | Instalación Accesorios Tee 8"x2" HD | un | 1 | 7535 | 7535 | un |  |  |  |  | Item no incluido debido a los ajustes y modificaciones de los diseños |  |  | #VALUE!
| 10B.7.19 | Instalación Accesorios Tee 16" * 4" HD Ext Liso | un | 2 | 16745 | 33490 | un |  |  |  |  | Item no incluido debido a los ajustes y modificaciones de los diseños |  |  | #VALUE!
| 10B.7.25 | Instalación Accesorios Tee 16" * 16" HD Ext Liso | un | 1 | 16745 | 16745 | un |  |  |  |  | Item no incluido debido a los ajustes y modificaciones de los diseños |  |  | #VALUE!
| 10B.7.26 | Instalación Accesorios Tee 20" * 8" HD Ext Liso | un | 1 | 33490 | 33490 | un |  |  |  |  | Item no incluido debido a los ajustes y modificaciones de los diseños |  |  | #VALUE!
| 10B.7.27 | Instalación Accesorios Tapón D=20" | un | 1 | 33490 | 33490 | un |  |  |  |  | Item no incluido debido a los ajustes y modificaciones de los diseños |  |  | #VALUE!
Contractual | 10B.7.28 | Instalación Junta de desmontaje, tipo dresser o similar D=3" | un | 2 | 4185 | 8370 | un | #NAME? | #NAME? | #NAME? | #NAME? |  | #NAME? | #NAME? | #VALUE!
Contractual | 10B.7.29 | Instalación Junta de desmontaje, tipo dresser o similar D=4" | un | 2 | 4185 | 8370 | un | #NAME? | #NAME? | #NAME? | #NAME? |  | #NAME? | #NAME? | #VALUE!
Contractual | 10B.7.30 | Instalación Accesorios Reducción concéntrica, BW, Sch. Std., ASTM A234 Gr. WPB 12"X8" Ext. Brida | un | 16 | 16745 | 267920 | un | #NAME? | #NAME? | #NAME? | #NAME? |  | #NAME? | #NAME? | #VALUE!
Contractual | 10B.7.31 | Instalación Accesorios Reducción excéntrica, BW, Sch. Std., ASTM A234 Gr. WPB 8"X4" Ext. Brida | un | 2 | 7535 | 15070 | un | #NAME? | #NAME? | #NAME? | #NAME? |  | #NAME? | #NAME? | #VALUE!
Contractual | 10B.7.32 | Instalación Accesorios Reducción concéntrica, BW, Sch. Std., ASTM A234 Gr. WPB 6"X3" Ext. Brida | un | 2 | 7535 | 15070 | un | #NAME? | #NAME? | #NAME? | #NAME? |  | #NAME? | #NAME? | #VALUE!
Contractual | 10B.7.33 | Instalación Accesorios Reducción concéntrica, BW, Sch. Std., ASTM A234 Gr. WPB 10"X6" Ext. Brida | un | 3 | 8375 | 25125 | un | #NAME? | #NAME? | #NAME? | #NAME? |  | #NAME? | #NAME? | #VALUE!
Contractual | 10B.7.34 | Instalación Accesorios Codo 90°, RL, Sch. Std., ASTM A234, Gr. WPB D= 4" Ext. Brida | un | 1 | 4185 | 4185 | un | #NAME? | #NAME? | #NAME? | #NAME? |  | #NAME? | #NAME? | #VALUE!
Contractual | 10B.7.35 | Instalación Accesorios Codo 90°, RC, Sch. Std., ASTM A234 Gr. WPB D=8" Ext. Brida | un | 4 | 7535 | 30140 | un | #NAME? | #NAME? | #NAME? | #NAME? |  | #NAME? | #NAME? | #VALUE!
Contractual | 10B.7.36 | Instalación Accesorios Codo 90°, RL, Sch. Std., ASTM A234, Gr. WPB D=10" Ext. Brida | un | 5 | 8375 | 41875 | un | #NAME? | #NAME? | #NAME? | #NAME? |  | #NAME? | #NAME? | #VALUE!
Contractual | 10B.7.37 | Instalación Accesorios Codo 90°, RL, Sch. Std., ASTM A234, Gr. WPB D=14" Ext. Brida | un | 16 | 16745 | 267920 | un | #NAME? | #NAME? | #NAME? | #NAME? |  | #NAME? | #NAME? | #VALUE!
Contractual | 10B.7.38 | Instalación Accesorios Tee, BW, Sch. Std., ASTM A234 Gr. WPB D=8" Ext. Brida | un | 2 | 7535 | 15070 | un | #NAME? | #NAME? | #NAME? | #NAME? |  | #NAME? | #NAME? | #VALUE!
Contractual | 10B.7.39 | Instalación Accesorios Tee, BW, Sch. Std., ASTM A234 Gr. WPB D=10" Ext. Brida | un | 4 | 8375 | 33500 | un | #NAME? | #NAME? | #NAME? | #NAME? |  | #NAME? | #NAME? | #VALUE!
Contractual | 10B.7.40 | Instalación Accesorios Tee, BW, Sch. Std., ASTM A234 Gr. WPB D=14" Ext. Brida | un | 4 | 16745 | 66980 | un | #NAME? | #NAME? | #NAME? | #NAME? |  | #NAME? | #NAME? | #VALUE!
Contractual | 10B.7.41 | Instalación Accesorios Cruceta, BW, Sch. Std., ASTM A234 Gr. WPB 8" Brida Ext. Brida | un | 2 | 7535 | 15070 | un | #NAME? | #NAME? | #NAME? | #NAME? |  | #NAME? | #NAME? | #VALUE!
Contractual | 10B.7.42 | Instalación Accesorios Brida S.O., ANSI B16.5, Cl. 150, ASTM A105 D=3" Ext. Brida | un | 2 | 4185 | 8370 | un | #NAME? | #NAME? | #NAME? | #NAME? |  | #NAME? | #NAME? | #VALUE!
Contractual | 10B.7.43 | Instalación Accesorios Brida S.O., ANSI B16.5, Cl. 150, ASTM A105 D=4" Ext. Brida | un | 3 | 4185 | 12555 | un | #NAME? | #NAME? | #NAME? | #NAME? |  | #NAME? | #NAME? | #VALUE!
Contractual | 10B.7.44 | Instalación Accesorios Brida S.O., ANSI B16.5, Cl. 150, ASTM A105 D=6" Ext. Brida | un | 9 | 7535 | 67815 | un | #NAME? | #NAME? | #NAME? | #NAME? |  | #NAME? | #NAME? | #VALUE!
Contractual | 10B.7.45 | Instalación Accesorios Brida S.O., ANSI B16.5, Cl. 150, ASTM A105 D=8" Ext. Brida | un | 12 | 7535 | 90420 | un | #NAME? | #NAME? | #NAME? | #NAME? |  | #NAME? | #NAME? | #VALUE!
Contractual | 10B.7.46 | Instalación Accesorios Brida S.O., ANSI B16.5, Cl. 150, ASTM A105 D=10" Ext. Brida | un | 7 | 8375 | 58625 | un | #NAME? | #NAME? | #NAME? | #NAME? |  | #NAME? | #NAME? | #VALUE!
Contractual | 10B.7.47 | Instalación Accesorios Brida ciega, ANSI B16.5, Cl. 150, ASTM A105 D=10" Ext. Brida | un | 1 | 8375 | 8375 | un | #NAME? | #NAME? | #NAME? | #NAME? |  | #NAME? | #NAME? | #VALUE!
Contractual | 10B.7.48 | Instalación Accesorios Brida S.O., ANSI B16.5, Cl. 150, ASTM A105 D=14" Ext. Brida | un | 5 | 16745 | 83725 | un | #NAME? | #NAME? | #NAME? | #NAME? |  | #NAME? | #NAME? | #VALUE!
| 10B.7.50 | Instalación Accesorios Brida ciega, ANSI B16.5, Cl. 150, ASTM A105 D=6" Ext. Brida | un | 1 | 7535 | 7535 | un |  |  |  |  | Item no incluido debido a los ajustes y modificaciones de los diseños |  |  | #VALUE!
| 10B.7.51 | Instalación Accesorios Brida ciega, ANSI B16.5, Cl. 150, ASTM A105 D=8" Ext. Brida | un | 4 | 7535 | 30140 | un |  |  |  |  | Item no incluido debido a los ajustes y modificaciones de los diseños |  |  | #VALUE!
| 10B.7.53 | Instalación Accesorios Tee 8"x3" | un | 2 | 7535 | 15070 | un |  |  |  |  | Item no incluido debido a los ajustes y modificaciones de los diseños |  |  | #VALUE!
| 10B.7.17 | Instalación Accesorios Tee 8"x4" | un | 1 | 7535 | 7535 | un |  |  |  |  | Item no incluido debido a los ajustes y modificaciones de los diseños |  |  | #VALUE!
| 10B.7.18 | Instalación Accesorios Tee 8"x6" | un | 1 | 7535 | 7535 | un |  |  |  |  | Item no incluido debido a los ajustes y modificaciones de los diseños |  |  | #VALUE!
| 10B.7.54 | Instalación Accesorios Reduccion 8"x6" | un | 1 | 7535 | 7535 | un |  |  |  |  | Item no incluido debido a los ajustes y modificaciones de los diseños |  |  | #VALUE!
| 10B.7.55 | Instalación Accesorios Codo 90°x12" | un | 17 | 16745 | 284665 | un |  |  |  |  | Item no incluido debido a los ajustes y modificaciones de los diseños |  |  | #VALUE!
| 10B.7.56 | Instalación Accesorios Brida loca 12" | un | 34 | 16745 | 569330 | un |  |  |  |  | Item no incluido debido a los ajustes y modificaciones de los diseños |  |  | #VALUE!
| 10B.7.57 | Instalación Codo 45° H.D. Ø14" | un | 5 | 16745 | 83725 | un |  |  |  |  | Item no incluido debido a los ajustes y modificaciones de los diseños |  |  | #VALUE!
| 10B.7.58 | Instalación Unión Universal 14" | un | 1 | 16745 | 16745 | un |  |  |  |  | Item no incluido debido a los ajustes y modificaciones de los diseños |  |  | #VALUE!
Contractual | 10B.7.59 | Instalación Unión Universal 16" | un | 1 | 16745 | 16745 | un | 1 | 0 | 0 | -16745 |  | 0 | 0% | #VALUE!
| Total Instalación Acce. H.D |  |  |  |  | 2885920 | [8 empty] | #VALUE!
| 10B.8 instalación Tubería en CCP | [13 empty] | #VALUE!
| 10B.8.1 | Instalación tubería 30" en CCP | ml | 2127 | 49995 | 106339365 | ml |  |  |  |  | Item no incluido debido a los ajustes y modificaciones de los diseños |  |  | #VALUE!
| Total instalación Tubería en CCP |  |  |  |  | 106339365 | [8 empty] | #VALUE!
| 10B.9 instalación Accesorios en CCP | [13 empty] | #VALUE!
| 10B.9.1 | instalación Accesorios Codo 6° de 30" en CCP | un | 1 | 47960 | 47960 | un |  |  |  |  | Item no incluido debido a los ajustes y modificaciones de los diseños |  |  | #VALUE!
| 10B.9.2 | instalación Accesorios Codo 8° de 30" en CCP | un | 2 | 47960 | 95920 | un |  |  |  |  | Item no incluido debido a los ajustes y modificaciones de los diseños |  |  | #VALUE!
| 10B.9.3 | instalación Accesorios Codo 9° de 30" en CCP | un | 2 | 47960 | 95920 | un |  |  |  |  | Item no incluido debido a los ajustes y modificaciones de los diseños |  |  | #VALUE!
| 10B.9.4 | instalación Accesorios Codo 11° de 30" en CCP | un | 21 | 47960 | 1007160 | un |  |  |  |  | Item no incluido debido a los ajustes y modificaciones de los diseños |  |  | #VALUE!
| 10B.9.5 | instalación Accesorios Codo 13° de 30" en CCP | un | 1 | 47960 | 47960 | un |  |  |  |  | Item no incluido debido a los ajustes y modificaciones de los diseños |  |  | #VALUE!
| 10B.9.6 | instalación Accesorios Codo 14° de 30" en CCP | un | 1 | 47960 | 47960 | un |  |  |  |  | Item no incluido debido a los ajustes y modificaciones de los diseños |  |  | #VALUE!
| 10B.9.7 | instalación Accesorios Codo 16° de 30" en CCP | un | 1 | 47960 | 47960 | un |  |  |  |  | Item no incluido debido a los ajustes y modificaciones de los diseños |  |  | #VALUE!
| 10B.9.8 | instalación Accesorios Codo 18° de 30" en CCP | un | 1 | 47960 | 47960 | un |  |  |  |  | Item no incluido debido a los ajustes y modificaciones de los diseños |  |  | #VALUE!
| 10B.9.9 | instalación Accesorios Codo 22° de 30" en CCP | un | 5 | 47960 | 239800 | un |  |  |  |  | Item no incluido debido a los ajustes y modificaciones de los diseños |  |  | #VALUE!
| 10B.9.10 | instalación Accesorios Codo 23° de 30" en CCP | un | 1 | 51805 | 51805 | un |  |  |  |  | Item no incluido debido a los ajustes y modificaciones de los diseños |  |  | #VALUE!
| 10B.9.11 | instalación Accesorios Codo 33° de 30" en CCP | un | 1 | 51805 | 51805 | un |  |  |  |  | Item no incluido debido a los ajustes y modificaciones de los diseños |  |  | #VALUE!
| 10B.9.12 | instalación Accesorios Codo 51° de 30" en CCP | un | 1 | 51805 | 51805 | un |  |  |  |  | Item no incluido debido a los ajustes y modificaciones de los diseños |  |  | #VALUE!
| 10B.9.13 | instalación Accesorios Codo 52° de 30" en CCP | un | 1 | 51805 | 51805 | un |  |  |  |  | Item no incluido debido a los ajustes y modificaciones de los diseños |  |  | #VALUE!
| 10B.9.14 | Instalación Accesorios Tee De 30”x30” CCP soldada a reducción de Acero 30”X14” con espigo liso para asbesto cemento y reducción en Acero 30”x16” | un | 1 | 51805 | 51805 | un |  |  |  |  | Item no incluido debido a los ajustes y modificaciones de los diseños |  |  | #VALUE!
| Total instalación Accesorios en CCP |  |  |  |  | 1937625 | [8 empty] | #VALUE!
| Total INSTALACIÓN DE TUBERÍA Y ACCESORIOS DE ACUEDUCTO |  |  |  |  | 342936067 | [8 empty] | #VALUE!
| 10B.10 Empates | [13 empty] | #VALUE!
|  | Empalme de tubería Tipo A (A) - Tubería de PVC (incluye accesorios, mano de obra, materiales y todo lo necesario para su correctaInstalación, no incluye anclajes) | [12 empty] | #VALUE!
#NAME? | N9.4.1.1 | Instalación Empalme de tubería Tipo A (A) - Tubería de PVC (incluye accesorios, mano de obra, materiales y todo lo necesario para su correctaInstalación, no incluye anclajes) 2" x 2" |  |  |  |  | un | 9 | 0 | 0 |  | Item nuevo, debido a modificaciones y ajustes en los diseños |  |  | #VALUE!
#NAME? | N9.4.1.2 | Instalación Empalme de tubería Tipo A (A) - Tubería de PVC (incluye accesorios, mano de obra, materiales y todo lo necesario para su correctaInstalación, no incluye anclajes 3" x 3" |  |  |  |  | un | 10 | 0 | 0 |  | Item nuevo, debido a modificaciones y ajustes en los diseños |  |  | #VALUE!
#NAME? | N9.4.1.3 | Instalación Empalme de tubería Tipo A (A) - Tubería de PVC (incluye accesorios, mano de obra, materiales y todo lo necesario para su correctaInstalación, no incluye anclajes 3" x 2" |  |  |  |  | un | 2 | 0 | 0 |  | Item nuevo, debido a modificaciones y ajustes en los diseños |  |  | #VALUE!
#NAME? | N9.4.1.5 | Instalación Empalme de tubería Tipo A (A) - Tubería de PVC (incluye accesorios, mano de obra, materiales y todo lo necesario para su correctaInstalación, no incluye anclajes 4" x 3" |  |  |  |  | un | 1 | 0 | 0 |  | Item nuevo, debido a modificaciones y ajustes en los diseños |  |  | #VALUE!
#NAME? | N9.4.1.7 | Instalación Empalme de tubería Tipo A (A) - Tubería de PVC (incluye accesorios, mano de obra, materiales y todo lo necesario para su correcta Instalación, no incluye anclajes 6" x 6" |  |  |  |  | un | 4 | 0 | 0 |  | Item nuevo, debido a modificaciones y ajustes en los diseños |  |  | #VALUE!
#NAME? | N9.4.1.8 | Instalación Empalme de tubería Tipo A (A) - Tubería de PVC (incluye accesorios, mano de obra, materiales y todo lo necesario para su correctaInstalación, no incluye anclajes 6" x 4" |  |  |  |  | un | 1 | 0 | 0 |  | Item nuevo, debido a modificaciones y ajustes en los diseños |  |  | #VALUE!
#NAME? | N9.4.1.9 | Instalación Empalme de tubería Tipo A (A) - Tubería de PVC (incluye accesorios, mano de obra, materiales y todo lo necesario para su correctaInstalación, no incluye anclajes 6" x 3" |  |  |  |  | un | 2 | 0 | 0 |  | Item nuevo, debido a modificaciones y ajustes en los diseños |  |  | #VALUE!
#NAME? | N9.4.1.15 | Instalación Empalme de tubería Tipo A (A) - Tubería de PVC (incluye accesorios, mano de obra, materiales y todo lo necesario para su correctaInstalación, no incluye anclajes 8" x 2" |  |  |  |  | un | 2 | 0 | 0 |  | Item nuevo, debido a modificaciones y ajustes en los diseños |  |  | #VALUE!
|  | Empalme de tubería Tipo A (B) - Tubería de PVC (incluye accesorios, mano de obra, materiales y todo lo necesario para su correctaInstalación, no incluye anclajes) | [12 empty] | #VALUE!
#NAME? | N9.4.2.6 | Instalación Empalme de tubería Tipo A (B) - Tubería de PVC (incluye accesorios, mano de obra, materiales y todo lo necesario para su correcta Instalación, no incluye anclajes) 6" x 6" |  |  |  |  | un | 1 | 0 | 0 |  | Item nuevo, debido a modificaciones y ajustes en los diseños |  |  | #VALUE!
#NAME? | N9.4.2.32 | Instalación Instalación de Empalme de tubería Tipo A (B) - Tubería de PVC (incluye accesorios, mano de obra, materiales y todo lo necesario para su correcta Instalación, no incluye anclajes) 14" x 6" |  |  |  |  | un | 1 | 0 | 0 |  | Item nuevo, debido a modificaciones y ajustes en los diseños |  |  | #VALUE!
#NAME? | N9.4.2.58 | Instalación Instalación de Empalme de tubería Tipo A (B) - Tubería de PVC (incluye accesorios, mano de obra, materiales y todo lo necesario para su correcta Instalación, no incluye anclajes) 20" x 14" |  |  |  |  | un | 1 | 0 | 0 |  | Item nuevo, debido a modificaciones y ajustes en los diseños |  |  | #VALUE!
|  | Empalme de tubería Tipo B (A) - Tubería de PVC (incluye accesorios, mano de obra, materiales y todo lo necesario para su correctaInstalación, no incluye anclajes) | [12 empty] | #VALUE!
#NAME? | N9.4.8.1 | Instalación Empalme de tubería Tipo B (A) - Tubería de PVC (incluye accesorios, mano de obra, materiales y todo lo necesario para su correcta Instalación, no incluye anclajes) 2" x 2" |  |  |  |  | un | 2 | 0 | 0 |  | Item nuevo, debido a modificaciones y ajustes en los diseños |  |  | #VALUE!
#NAME? | N9.4.8.2 | Instalación Empalme de tubería Tipo B (A) - Tubería de PVC (incluye accesorios, mano de obra, materiales y todo lo necesario para su correcta Instalación, no incluye anclajes) 3" x 3" |  |  |  |  | un | 1 | 0 | 0 |  | Item nuevo, debido a modificaciones y ajustes en los diseños |  |  | #VALUE!
|  | Empalme de tubería Tipo B (B) - Tubería de PVC (incluye accesorios, mano de obra, materiales y todo lo necesario para su correctaInstalación, no incluye anclajes) | [12 empty] | #VALUE!
#NAME? | N9.4.9.3 | Instalación Empalme de tubería Tipo B (B) - Tubería de PVC (incluye accesorios, mano de obra, materiales y todo lo necesario para su correcta instalación, no incluye anclajes) 4" x 2" |  |  |  |  | un | 1 | 0 | 0 |  | Item nuevo, debido a modificaciones y ajustes en los diseños |  |  | #VALUE!
#NAME? | N9.4.9.4 | Instalación Empalme de tubería Tipo B (B) - Tubería de PVC (incluye accesorios, mano de obra, materiales y todo lo necesario para su correcta instalación, no incluye anclajes) 6" x 4" |  |  |  |  | un | 1 | 0 | 0 |  | Item nuevo, debido a modificaciones y ajustes en los diseños |  |  | #VALUE!
| 10B.10.7 | Empate B(A)4"x4" | un | 3 | 134695 | 404085 | un |  |  |  |  | Item no incluido debido a los ajustes y modificaciones de los diseños |  |  | #VALUE!
| 10B.10.8 | Empate B(A) 3"x3" | un | 21 | 83380 | 1750980 | un |  |  |  |  | Item no incluido debido a los ajustes y modificaciones de los diseños |  |  | #VALUE!
| 10B.10.9 | Empate B(A) 2"x2" | un | 7 | 54155 | 379085 | un |  |  |  |  | Item no incluido debido a los ajustes y modificaciones de los diseños |  |  | #VALUE!
| 10B.10.10 | Empate B(A) 6"x6" | un | 12 | 292035 | 3504420 | un |  |  |  |  | Item no incluido debido a los ajustes y modificaciones de los diseños |  |  | #VALUE!
| 10B.10.11 | Empate B(B) 6"x3" | un | 10 | 546735 | 5467350 | un |  |  |  |  | Item no incluido debido a los ajustes y modificaciones de los diseños |  |  | #VALUE!
| 10B.10.14 | Empate B(B) 6"x2" | un | 3 | 409650 | 1228950 | un |  |  |  |  | Item no incluido debido a los ajustes y modificaciones de los diseños |  |  | #VALUE!
| 10B.10.15 | Empate B(B) 2"x1" | un | 1 | 73905 | 73905 | un |  |  |  |  | Item no incluido debido a los ajustes y modificaciones de los diseños |  |  | #VALUE!
| 10B.10.16 | Empate B(B) 3"x2" | un | 1 | 225575 | 225575 | un |  |  |  |  | Item no incluido debido a los ajustes y modificaciones de los diseños |  |  | #VALUE!
| 10B.10.17 | Empate B(B) 4"x2" | un | 1 | 217170 | 217170 | un |  |  |  |  | Item no incluido debido a los ajustes y modificaciones de los diseños |  |  | #VALUE!
| 10B.10.18 | Empate B(B) 4"x3" | un | 4 | 409045 | 1636180 | un |  |  |  |  | Item no incluido debido a los ajustes y modificaciones de los diseños |  |  | #VALUE!
| 10B.10.19 | Empate F(B) 20"x16" | un | 1 | 7761450 | 7761450 | un |  |  |  |  | Item no incluido debido a los ajustes y modificaciones de los diseños |  |  | #VALUE!
| 10B.10.20 | Empate F(B) 16"x8" | un | 1 | 4407255 | 4407255 | un |  |  |  |  | Item no incluido debido a los ajustes y modificaciones de los diseños |  |  | #VALUE!
| 10B.10.21 | Empate F(A) 20"x20" | un | 2 | 3609830 | 7219660 | un |  |  |  |  | Item no incluido debido a los ajustes y modificaciones de los diseños |  |  | #VALUE!
| 10B.10.22 | Empate CA 12"x 315mm | un | 1 | 4635875 | 4635875 | un |  |  |  |  | Item no incluido debido a los ajustes y modificaciones de los diseños |  |  | #VALUE!
| Total empates |  |  |  |  | 38911940 | [8 empty] | #VALUE!
| Total EMPATES |  |  |  |  | 38911940 | [8 empty] | #VALUE!
| 11 B INSTALACIÓN DE ACCESORIOS Y TUBERÍA DE ALCANTARILLADO | [13 empty] | #VALUE!
| 11B.1 | Instalación Tubería Para Alcantarillado | [12 empty] | #VALUE!
Contractual | 11B.1.12 | Instalación Tubería Alcantarillado PVC para uso en PS 57psi D= 315mm | ml | 140.53 | 5200 | 730756 | ml | 141 | 0 | 0 | -5200 |  | 0.47 | 0.3344% | #VALUE!
| Total Instalación Accesorios y tuberías Alcantarillado |  |  |  |  | 730756 | [8 empty] | #VALUE!
| Total INSTALACIÓN DE ACCESORIOS Y TUBERÍA DE ALCANTARILLADO |  |  |  |  | 730756 | [8 empty] | #VALUE!
| 12B INSTALACIÓN SISTEMAS DE VÁLVULAS | [13 empty] | #VALUE!
| 12B.1 Sistema Válvula de Ventosa | [13 empty] | #VALUE!
Contractual | 12B.1.9 | Instalación Sistema para válvula de ventosa de 2" sobre tubería PVC D=12" | un | 9 | 150710 | 1356390 | un | #NAME? | #NAME? | #NAME? | #NAME? |  | #NAME? | #NAME? | #VALUE!
#NAME? | N6.2.3.25.2 | Instalación Sistema de ventosa doble cámara triple acción Ø6" para tubería de 24" GRP (incluye accesorios) |  |  |  |  | un | 12 | 0 | 0 |  | Item nuevo, debido a modificaciones y ajustes en los diseños |  |  | #VALUE!
| 12B.1.16 | Instalación Sistema para válvula de ventosa de 3" sobre tubería CCP D=30" | un | 4 | 438690 | 1754760 | un |  |  |  |  | Item no incluido debido a los ajustes y modificaciones de los diseños |  |  | #VALUE!
| 12B.1.17 | Instalación Sistema para válvula de ventosa de 2" sobre tubería de 4" | un | 1 | 75355 | 75355 | un |  |  |  |  | Item no incluido debido a los ajustes y modificaciones de los diseños |  |  | #VALUE!
| 12B.1.18 | Instalación Sistema para válvula de ventosa de 1" sobre tubería de 2" | un | 2 | 66985 | 133970 | un |  |  |  |  | Item no incluido debido a los ajustes y modificaciones de los diseños |  |  | #VALUE!
| 12B.1.19 | Instalación Sistema para válvula de ventosa de 4" sobre tubería de 12" | un | 3 | 150710 | 452130 | un |  |  |  |  | Item no incluido debido a los ajustes y modificaciones de los diseños |  |  | #VALUE!
| Total Válvula Ventosa |  |  |  |  | 3772605 | [8 empty] | #VALUE!
| 12B.2 Sistema Válvula De Purga | [13 empty] | #VALUE!
| 12B.2.14 | Instalación Sistema para válvula de Purga de 3" sobre tubería PVC BIAXIAL D=12" | un | 7 | 135355 | 947485 | un |  |  |  |  | Item no incluido debido a los ajustes y modificaciones de los diseños |  |  | #VALUE!
| 12B.2.16 | Instalación Sistema para válvula de Purga de 3" sobre tubería CCP D=30" | un | 2 | 438690 | 877380 | un |  |  |  |  | Item no incluido debido a los ajustes y modificaciones de los diseños |  |  | #VALUE!
#NAME? | N6.2.3.19.6 | Instalación Purga Ø8" para tubería de 24" GRP (incluye accesorios) |  |  |  |  | un | 2 | 0 | 0 |  | Item nuevo, debido a modificaciones y ajustes en los diseños |  |  | #VALUE!
Contractual | 12A.2.17 | Instalación para válvula de Purga de 4" sobre tubería de 12" | un | 1 | 135355 | 135355 | un | #NAME? | #NAME? | #NAME? | #NAME? |  | #NAME? | #NAME? | #VALUE!
#NAME? | N6.2.3.19.6 | Instalación Purga Ø8" para tubería de 24" GRP (incluye accesorios) |  |  |  |  | un | 5 | 0 | 0 |  | Item nuevo, debido a modificaciones y ajustes en los diseños |  |  | #VALUE!
| Total Válvula De Purga |  |  |  |  | 1960220 | [8 empty] | #VALUE!
| 12B.3 Sistema Válvula De Corte | [13 empty] | #VALUE!
| 12B.3.1 | Instalación Sistema válvula corte en tubería pvc <2" | un | 2 | 7965 | 15930 | un |  |  |  |  | Item no incluido debido a los ajustes y modificaciones de los diseños |  |  | #VALUE!
Contractual | 12B.3.13 | Instalación Sistema Válvula cheque, Flg., Cl. 150, RF, ASTM A216 Gr. WCB 6" | un | 2 | 31850 | 63700 | un | #NAME? | #NAME? | #NAME? | #NAME? |  | #NAME? | #NAME? | #VALUE!
| Total Válvula Corte |  |  |  |  | 79630 | [8 empty] | #VALUE!
| 12B.5 Sistema Válvula De Mariposa | [13 empty] | #VALUE!
#NAME? | N6.2.3.23.4 | Instalación Válvula mariposa en HD de Ø8", extremo Brida - Brida, incluye empaques y tornillería en acero inoxidable. |  |  |  |  | un | 3 | 0 | 0 |  | Item nuevo, debido a modificaciones y ajustes en los diseños |  |  | #VALUE!
#NAME? | N6.2.3.23.3 | Instalación Sistema de válvula mariposa DN 600 PN 16 con volante de maniobra para salida de caja de aducción (incluye accesorios) |  |  |  |  | un | 1 | 0 | 0 |  | Item nuevo, debido a modificaciones y ajustes en los diseños |  |  | #VALUE!
#NAME? | N6.2.3.23.5 | Instalación Sistema de válvula mariposa DN 600 PN 16 sobre tubería GRP con volante de maniobra (incluye accesorios) |  |  |  |  | un | 6 | 0 | 0 |  | Item nuevo, debido a modificaciones y ajustes en los diseños |  |  | #VALUE!
#NAME? | N6.2.3.23.8 | Instalación Sistema de válvula mariposa DN 500 PN 16 con volante de maniobra (incluye accesorios) |  |  |  |  | un | 2 | 0 | 0 |  | Item nuevo, debido a modificaciones y ajustes en los diseños |  |  | #VALUE!
#NAME? | N6.2.3.23.6 | Instalación Sistema de válvula mariposa DN 400 PN 16 sobre tubería GRP con volante de maniobra (incluye accesorios) |  |  |  |  | un | 2 | 0 | 0 |  | Item nuevo, debido a modificaciones y ajustes en los diseños |  |  | #VALUE!
Contractual | 12B.5.5 | Instalación Sistema Válvula mariposa, Flg., Cl. 150, RF, ASTM A216 Gr. WCB D=4" | un | 1 | 70235 | 70235 | un | #NAME? | #NAME? | #NAME? |  |  | #NAME? | #NAME? | #VALUE!
| 12B.5.6 | Instalación Sistema Válvula Mariposa 30" | un | 5 | 3656585 | 18282925 | un |  |  |  |  | Item no incluido debido a los ajustes y modificaciones de los diseños |  |  | #VALUE!
| Total Válvula Mariposa |  |  |  |  | 18353160 | [8 empty] | #VALUE!
| 12B.7 Sistema Válvulas Reguladoras y Reguladoras De Presión | [13 empty] | #VALUE!
#NAME? | N9.1.3.2 | Instalación Sistema Reguladora De Presión Ø2" Sobre Tubería de Ø2 a Ø3" | Instalación Sistema Reguladora De Presión Ø2" Sobre Tubería de Ø2 a Ø3" |  |  |  | un | 7 | 0 | 0 |  | Item nuevo, debido a modificaciones y ajustes en los diseños |  |  | #VALUE!
#NAME? | N9.1.3.3 | Instalación Sistema Reguladora de Presión Ø3" Sobre Tubería de Ø4" | Instalación Sistema Reguladora de Presión Ø3" Sobre Tubería de Ø4" |  |  |  | un | 1 | 0 | 0 |  | Item nuevo, debido a modificaciones y ajustes en los diseños |  |  | #VALUE!
#NAME? | N9.1.3.4 | Instalación Sistema Reguladora de Presión Ø4" Sobre Tubería de Ø6" | Instalación Sistema Reguladora de Presión Ø4" Sobre Tubería de Ø6" |  |  |  | un | 7 | 0 | 0 |  | Item nuevo, debido a modificaciones y ajustes en los diseños |  |  | #VALUE!
#NAME? | N9.1.3.5 | Instalación Sistema Reguladora de Presión Ø6" Sobre Tubería de Ø8" | Instalación Sistema Reguladora de Presión Ø6" Sobre Tubería de Ø8" |  |  |  | un | 3 | 0 | 0 |  | Item nuevo, debido a modificaciones y ajustes en los diseños |  |  | #VALUE!
| 12B.7.2 | Instalación Sistema Válvula Reguladora De Presión 1" | un | 1 | 77910 | 77910 | un |  |  |  |  | Item no incluido debido a los ajustes y modificaciones de los diseños |  |  | #VALUE!
| 12B.7.3 | Instalación Sistema Válvula Reguladora De Presión 2" | un | 19 | 923040 | 17537760 | un |  |  |  |  | Item no incluido debido a los ajustes y modificaciones de los diseños |  |  | #VALUE!
| 12B.7.4 | Instalación Sistema Válvula Reguladora De Presión 3" | un | 26 | 923040 | 23999040 | un |  |  |  |  | Item no incluido debido a los ajustes y modificaciones de los diseños |  |  | #VALUE!
| 12B.7.5 | Instalación Sistema Válvula Reguladora De Presión 4" | un | 4 | 962275 | 3849100 | un |  |  |  |  | Item no incluido debido a los ajustes y modificaciones de los diseños |  |  | #VALUE!
| 12B.7.6 | Instalación Sistema Válvula Reguladora De Presión 6" | un | 10 | 962275 | 9622750 | un |  |  |  |  | Item no incluido debido a los ajustes y modificaciones de los diseños |  |  | #VALUE!
| 12B.7.7 | Instalación Sistema Válvula Reguladora De Presión 8" | un | 3 | 1443410 | 4330230 | un |  |  |  |  | Item no incluido debido a los ajustes y modificaciones de los diseños |  |  | #VALUE!
| 12B.7.10 | Instalación Sistema Válvula Reguladora De Presión 14" | un | 1 | 1937625 | 1937625 | un |  |  |  |  | Item no incluido debido a los ajustes y modificaciones de los diseños |  |  | #VALUE!
| 12B.7.11 | Instalación Sistema Válvula Reguladora De Presión 16" | un | 1 | 1950700 | 1950700 | un |  |  |  |  | Item no incluido debido a los ajustes y modificaciones de los diseños |  |  | #VALUE!
| 12B.7.12 | Instalación Sistema Válvula Reguladora De Presión 20" | un | 1 | 2926050 | 2926050 | un |  |  |  |  | Item no incluido debido a los ajustes y modificaciones de los diseños |  |  | #VALUE!
| Total Válvulas Reguladoras De Presión |  |  |  |  | 66231165 | [8 empty] | #VALUE!
| 12B.10 Sistema Válvula De Compuerta | [13 empty] | #VALUE!
#NAME? | N6.2.3.19.12 | Instalación Sistema de válvula de compuerta para diámetro 2" sobre PVC (incluye uniones y los accesorios necesarios para su correcta instalación) |  |  |  |  | un | 8 | 0 | 0 |  | Item nuevo, debido a modificaciones y ajustes en los diseños |  |  | #VALUE!
#NAME? | N6.2.3.19.13 | Instalación Sistema de válvula de compuerta para diámetro 3" sobre PVC (incluye uniones y los accesorios necesarios para su correcta instalación) |  |  |  |  | un | 21 | 0 | 0 |  | Item nuevo, debido a modificaciones y ajustes en los diseños |  |  | #VALUE!
#NAME? | N6.2.3.19.14 | Instalación Sistema de válvula de compuerta para diámetro 4" sobre PVC (incluye uniones y los accesorios necesarios para su correcta instalación) |  |  |  |  | un | 2 | 0 | 0 |  | Item nuevo, debido a modificaciones y ajustes en los diseños |  |  | #VALUE!
#NAME? | N6.2.3.19.15 | Instalación Sistema de válvula de compuerta para diámetro 6" sobre PVC (incluye uniones y los accesorios necesarios para su correcta instalación) |  |  |  |  | un | 13 | 0 | 0 |  | Item nuevo, debido a modificaciones y ajustes en los diseños |  |  | #VALUE!
#NAME? | N6.2.3.19.16 | Instalación Sistema de válvula de compuerta para diámetro 8" sobre PVC (incluye uniones y los accesorios necesarios para su correcta instalación) |  |  |  |  | un | 2 | 0 | 0 |  | Item nuevo, debido a modificaciones y ajustes en los diseños |  |  | #VALUE!
#NAME? | N6.2.3.19.17 | Instalación Sistema de válvula de compuerta para diámetro 10" sobre PVC (incluye uniones y los accesorios necesarios para su correcta instalación) |  |  |  |  | un | 1 | 0 | 0 |  | Item nuevo, debido a modificaciones y ajustes en los diseños |  |  | #VALUE!
#NAME? | N6.2.3.19.18 | Instalación Sistema de válvula de compuerta para diámetro 12" sobre PVC (incluye uniones y los accesorios necesarios para su correcta instalación) |  |  |  |  | un | 3 | 0 | 0 |  | Item nuevo, debido a modificaciones y ajustes en los diseños |  |  | #VALUE!
#NAME? | N2.251 | Instalación Estructura de soporte transversal sistema de floculación hidráulico (Perfiles en C en acero al carbon 5,0m). Incluye pernos de fijacion y platina de soporte |  |  |  |  | un | 14 | 0 | 0 |  | Item nuevo, debido a modificaciones y ajustes en los diseños |  |  | #VALUE!
Contractual | 12B.10.1 | Instalación Sistema Válvula de compuerta, tipo OS&Y, Flg., Cl. 150, RF, ASTM A216 Gr. WCB D=6" | un | 2 | 31850 | 63700 | un | #NAME? | #NAME? | #NAME? | #NAME? |  | #NAME? | #NAME? | #VALUE!
Contractual | 12B.10.2 | Instalación Sistema Válvula de compuerta, tipo OS&Y, Flg., Cl. 150, RF, ASTM A216 Gr. WCB D=10" | un | 2 | 31850 | 63700 | un | #NAME? | #NAME? | #NAME? | #NAME? |  | #NAME? | #NAME? | #VALUE!
Contractual | 12B.10.3 | Instalación Sistema Válvula de compuerta, tipo OS&Y, Flg., Cl. 150, RF, ASTM A216 Gr. WCB D=14" | un | 4 | 31850 | 127400 | un | #NAME? | #NAME? | #NAME? | #NAME? |  | #NAME? | #NAME? | #VALUE!
Contractual | 12B.10.4 | Instalación Sistema Válvula de compuerta, tipo OS&Y, Flg., Cl. 150, RF, ASTM A216 Gr. WCB D=8" | un | 4 | 31850 | 127400 | un | #NAME? | #NAME? | #NAME? | #NAME? |  | #NAME? | #NAME? | #VALUE!
| 12B.10.5 | Instalación Sistema Válvula de Compuerta de 6" | un | 2 | 31850 | 63700 | un |  |  |  |  | Item no incluido debido a los ajustes y modificaciones de los diseños |  |  | #VALUE!
| 12B.10.6 | Instalación Sistema Válvula de Compuerta 12" | un | 1 | 31850 | 31850 | un |  |  |  |  | Item no incluido debido a los ajustes y modificaciones de los diseños |  |  | #VALUE!
| 12B.10.7 | Instalación Sistema Válvula de Compuerta de 10" | un | 1 | 31850 | 31850 | un |  |  |  |  | Item no incluido debido a los ajustes y modificaciones de los diseños |  |  | #VALUE!
| Total Válvula de Compuerta |  |  |  |  | 509600 | [8 empty] | #VALUE!
| Total INSTALACIÓN SISTEMAS DE VÁLVULAS |  |  |  |  | 90906380 | [8 empty] | #VALUE!
| 13 CAJA PARA VÁLVULAS Y MACROMEDICIÓN | [13 empty] | #VALUE!
| 13.1 Caja Para Válvulas y Macromedición | [13 empty] | #VALUE!
#NAME? | N9.1.7 | Construcción de caja válvula de compuerta de espesor 0,20 m en concreto de 4000 PSI (incluye tapa en concreto y tapa chorote) para tubería <= 6" (ver plano típico) |  |  |  |  | un | 44 | 0 | 0 |  | Item nuevo, debido a modificaciones y ajustes en los diseños |  |  | #VALUE!
#NAME? | N9.1.8 | Construcción de caja válvula de compuerta de espesor 0,20 m en concreto de 4000 PSI (incluye tapa en concreto y tapa chorote) para tubería entre 8" a 12" (ver plano típico) |  |  |  |  | un | 8 | 0 | 0 |  | Item nuevo, debido a modificaciones y ajustes en los diseños |  |  | #VALUE!
#NAME? | N9.1.9 | Construcción de caja para válvula mariposa de 24" en concreto de 4000 PSI e=0,25m (incluye tapa de acceso, peldaños y acero de refuerzo (ver plano típico) |  |  |  |  | un | 6 | 0 | 0 |  | Item nuevo, debido a modificaciones y ajustes en los diseños |  |  | #VALUE!
#NAME? | N9.1.10 | Construcción de caja para macromedidor electromagnético menor o igual a 8" de 1,50m x 1,50m en concreto de 4000 PSI e=0,25m (incluye tapa de acceso, peldaños y acero de refuerzo (ver plano típico) |  |  |  |  | un | 22 | 0 | 0 |  | Item nuevo, debido a modificaciones y ajustes en los diseños |  |  | #VALUE!
#NAME? | N9.1.11 | Construcción de caja para macromedidor electromagnético entre 10" a 14" de 1,50m ancho x 2,00m de largo en concreto de 4000 PSI e=0,25m (incluye tapa de acceso, peldaños y acero de refuerzo (ver plano típico) |  |  |  |  | un | 1 | 0 | 0 |  | Item nuevo, debido a modificaciones y ajustes en los diseños |  |  | #VALUE!
#NAME? | N9.1.12 | Construcción de caja para macromedidor ultrasónico de montaje externo para tubería mayor a 14 pulgadas de 2,00m ancho x 2,00m de largo en concreto de 4000 PSI e=0,25m (incluye tapa de acceso, peldaños y acero de refuerzo (ver plano típico) |  |  |  |  | un | 2 | 0 | 0 |  | Item nuevo, debido a modificaciones y ajustes en los diseños |  |  | #VALUE!
#NAME? | N9.1.13 | Construcción de caja para válvula reguladora dinámica de 1,85m ancho x 3,35m de largo en concreto de 4000 PSI e=0,25m (incluye tapa de acceso, peldaños y acero de refuerzo (ver plano típico) |  |  |  |  | un | 18 | 0 | 0 |  | Item nuevo, debido a modificaciones y ajustes en los diseños |  |  | #VALUE!
Contractual | 13.1.2 | Construcción caja Para Válvula De Purga | un | 9 | 1380080 | 12420720 | un | #NAME? | #NAME? | #NAME? | #NAME? |  | #NAME? | #NAME? | #VALUE!
Contractual | 13.1.5 | Construcción caja Para Válvula De Ventosa | un | 13 | 1348615 | 17531995 | un | #NAME? | #NAME? | #NAME? | #NAME? |  | #NAME? | #NAME? | #VALUE!
| 13.1.8 | Construcción caja Para Válvula De Compuerta menor a 6" | un | 2 | 2542450 | 5084900 | un |  |  |  |  | Item no incluido debido a los ajustes y modificaciones de los diseños |  |  | #VALUE!
| 13.1.9 | Construcción caja Para Válvula De Compuerta 12" de 1,50x1,50 | un | 1 | 4104620 | 4104620 | un |  |  |  |  | Item no incluido debido a los ajustes y modificaciones de los diseños |  |  | #VALUE!
| 13.1.10 | Construcción caja Para Válvula De Compuerta 10" a 12" de 1,50x1,50 | un | 1 | 4104620 | 4104620 | un |  |  |  |  | Item no incluido debido a los ajustes y modificaciones de los diseños |  |  | #VALUE!
| 13.1.11 | Construcción Caja Típica Para Estación Reguladora y Reductora De Presión 0.80m * 1.10m | un | 50 | 2778940 | 138947000 | un |  |  |  |  | Item no incluido debido a los ajustes y modificaciones de los diseños |  |  | #VALUE!
| 13.1.12 | Construcción Caja típica Para Estación Reguladora y Reductora De presión 6"≤ф≤ 10" de 2,50x1,90 | un | 13 | 7014435 | 91187655 | un |  |  |  |  | Item no incluido debido a los ajustes y modificaciones de los diseños |  |  | #VALUE!
| 13.1.13 | Construcción Caja Típica Para Estación Reguladora y Reductora De Presión 2.00m * 2.00m | un | 3 | 6270405 | 18811215 | un |  |  |  |  | Item no incluido debido a los ajustes y modificaciones de los diseños |  |  | #VALUE!
| 13.1.14 | Construcción caja Para Sistema De Macromedición ф≤6" de 1,50 x 2,50 | un | 38 | 6759210 | 256849980 | un |  |  |  |  | Item no incluido debido a los ajustes y modificaciones de los diseños |  |  | #VALUE!
| 13.1.15 | Construcción caja Para Sistema De Macromedición ф≥8" de 1.50m * 1.50m | un | 4 | 4956850 | 19827400 | un |  |  |  |  | Item no incluido debido a los ajustes y modificaciones de los diseños |  |  | #VALUE!
| 13.1.16 | Construcción caja Para Sistema De Macromedición > 14" 2.00m * 2.00m | un | 4 | 6884690 | 27538760 | un |  |  |  |  | Item no incluido debido a los ajustes y modificaciones de los diseños |  |  | #VALUE!
| 13.1.17 | Construcción caja Típica Para Válvula De Mariposa 30" | un | 5 | 9730010 | 48650050 | un |  |  |  |  | Item no incluido debido a los ajustes y modificaciones de los diseños |  |  | #VALUE!
| Total Caja Para Válvulas y Macromedición |  |  |  |  | 645058915 | [8 empty] | #VALUE!
| Total CAJA PARA VÁLVULAS Y MACROMEDICIÓN |  |  |  |  | 645058915 | [8 empty] | #VALUE!
| 16 INSTALACIÓN DE MACROMEDICIÓN | [13 empty] | #VALUE!
| 16B.1 Sistema De Macromedición | [13 empty] | #VALUE!
#NAME? | N9.1.1.1 | Instalación Macromedidor Electromagnético Ø2" |  |  |  |  | un | 1 | 0 | 0 |  | Item nuevo, debido a modificaciones y ajustes en los diseños |  |  | #VALUE!
#NAME? | N9.1.1.2 | Instalación Macromedidor Electromagnético Ø3" |  |  |  |  | un | 6 | 0 | 0 |  | Item nuevo, debido a modificaciones y ajustes en los diseños |  |  | #VALUE!
#NAME? | N9.1.1.3 | Instalación Macromedidor Electromagnético Ø4" |  |  |  |  | un | 1 | 0 | 0 |  | Item nuevo, debido a modificaciones y ajustes en los diseños |  |  | #VALUE!
#NAME? | N9.1.1.4 | Instalación Macromedidor Electromagnético Ø6" |  |  |  |  | un | 11 | 0 | 0 |  | Item nuevo, debido a modificaciones y ajustes en los diseños |  |  | #VALUE!
#NAME? | N9.1.1.5 | Instalación Macromedidor Electromagnético Ø8" |  |  |  |  | un | 3 | 0 | 0 |  | Item nuevo, debido a modificaciones y ajustes en los diseños |  |  | #VALUE!
#NAME? | N9.1.1.6 | Instalación Macromedidor Electromagnético Ø10" |  |  |  |  | un | 1 | 0 | 0 |  | Item nuevo, debido a modificaciones y ajustes en los diseños |  |  | #VALUE!
#NAME? | N9.1.2.1 | Instalación Macromedidor Ultrasónico Montaje Externo Tipo "Clap-On" |  |  |  |  | un | 2 | 0 | 0 |  | Item nuevo, debido a modificaciones y ajustes en los diseños |  |  | #VALUE!
| 16B.1.2 | Instalación De Sistemas De Macromedición tipo Wolman2" | un | 1 | 1345580 | 1345580 | un |  |  |  |  | Item no incluido debido a los ajustes y modificaciones de los diseños |  |  | #VALUE!
| 16B.1.3 | Instalación De Sistemas De Macromedición 3" | un | 11 | 1177890 | 12956790 | un |  |  |  |  | Item no incluido debido a los ajustes y modificaciones de los diseños |  |  | #VALUE!
| 16B.1.4 | Instalación De Sistemas De Macromedición 4" | un | 12 | 1177890 | 14134680 | un |  |  |  |  | Item no incluido debido a los ajustes y modificaciones de los diseños |  |  | #VALUE!
| 16B.1.5 | Instalación De Sistemas De Macromedición 6" | un | 14 | 1177890 | 16490460 | un |  |  |  |  | Item no incluido debido a los ajustes y modificaciones de los diseños |  |  | #VALUE!
| 16B.1.6 | Instalación De Sistemas De Macromedición Ultrasónico 8" | un | 4 | 2628480 | 10513920 | un |  |  |  |  | Item no incluido debido a los ajustes y modificaciones de los diseños |  |  | #VALUE!
| 16B.1.9 | Instalación De Sistemas De Macromedición Ultrasónico 14" | un | 2 | 2628480 | 5256960 | un |  |  |  |  | Item no incluido debido a los ajustes y modificaciones de los diseños |  |  | #VALUE!
| 16B.1.10 | Instalación De Sistemas De Macromedición Ultrasónico 16" | un | 1 | 2628480 | 2628480 | un |  |  |  |  | Item no incluido debido a los ajustes y modificaciones de los diseños |  |  | #VALUE!
| 16B.1.11 | Instalación De Sistemas De Macromedición Ultrasónico 20" | un | 1 | 2628480 | 2628480 | un |  |  |  |  | Item no incluido debido a los ajustes y modificaciones de los diseños |  |  | #VALUE!
| Total Sistema De Macromedición |  |  |  |  | 65955350 | [8 empty] | #VALUE!
| Total INSTALACIÓN DE MACROMEDICIÓN |  |  |  |  | 65955350 | [8 empty] | #VALUE!
| 18 INSTALACIÓN DE POZOS DE INSPECCION | [13 empty] | #VALUE!
Contractual | 18.1.2 | Losa superior, base, cañuela (Incluye tapa de inspección 0.60m) para pozo de inspección D. Externo = 1.70 | un | 8 | 1219850 | 9758800 | un | 5 | 0 | 0 | -1219850 |  | -3 | -37.5% | #VALUE!
Contractual | 18.1.5 | Cilindro (Cuerpo de pozo en concreto) Pozo de inspección D=1.20 H=2.00m a 4.00m | ml | 16 | 1258690 | 20139040 | ml | 18 | 0 | 0 | -1258690 |  | 2 | 12.5% | #VALUE!
| Total Instalación de pozos de Inspección |  |  |  |  | 29897840 | [8 empty] | #VALUE!
| Total POZOS DE INSPECCION |  |  |  |  | 29897840 | [8 empty] | #VALUE!
| 23 OBRAS VARIAS Y MISCELÁNEOS | [13 empty] | #VALUE!
| 23.1 | Cajas de inspección Domiciliaria | [12 empty] | #VALUE!
| 23.1.1 | Caja De Inspección 0.60 * 0.60m | un | 2 | 253455 | 506910 | un |  |  |  |  | Item no incluido debido a los ajustes y modificaciones de los diseños |  |  | #VALUE!
| 23.13 | Mantenimiento de estructuras | [12 empty] | #VALUE!
| 23.13.2 | Película Impermeabilizante 0.01m x 0.01m (Desarenador - Tanque) | m2 | 0.76 | 8900 | 6764 | m2 |  |  |  |  | Item no incluido debido a los ajustes y modificaciones de los diseños |  |  | #VALUE!
| Total Obras varias y Misceláneos |  |  |  |  | 513674 | [8 empty] | #VALUE!
| Total OBRAS VARIAS Y MISCELÁNEOS |  |  |  |  | 513674 | [8 empty] | #VALUE!
| 25 ELEMENTOS METALICOS | [13 empty] | #VALUE!
| 25.1 Acero Estructural | [13 empty] | #VALUE!
| 25.1.1 | Acero estructural ASTM A500Grc | kg | 108.11 | 9800 | 1059478 | kg |  |  |  |  | Item no incluido debido a los ajustes y modificaciones de los diseños |  |  | #VALUE!
| 25.1.2 | Acero estructural ASTM A36 | kg | 6953 | 9310 | 64732430 | kg |  |  |  |  | Item no incluido debido a los ajustes y modificaciones de los diseños |  |  | #VALUE!
| 25.1.3 | Acero estructural ASTM A325 | kg | 72 | 9310 | 670320 | kg |  |  |  |  | Item no incluido debido a los ajustes y modificaciones de los diseños |  |  | #VALUE!
| 25.1.4 | Acero estructural ASTM A569 | kg | 172.65 | 9800 | 1691970 | kg |  |  |  |  | Item no incluido debido a los ajustes y modificaciones de los diseños |  |  | #VALUE!
| Total Acero Estructural |  |  |  |  | 68154198 | [8 empty] | #VALUE!
| TOTAL ELEMENTOS METALICOS |  |  |  |  | 68154198 | [8 empty] | #VALUE!
| EP1 PROCESOS DE TRATAMIENTO | [13 empty] | #VALUE!
#NAME? | N12.102 | Instalacion de Canaleta Pasrhall W= 1,5 pies (18") en poliéster reforzado con fibra de vidrio (PRFV) Tipo Matt 723B de 450 g/m2, Woven Roven 366B 800 gm2 y roving continuo tex 2400 de VETROTEX BRASIL, acabado exterior en pintura poliéster blanca acorazado con estabilizadores U.V. que cumpla la norma NTC 2890, incluye vertedero circular de Ø3" de entrega al floculador. |  |  |  |  | un | 1 | 0 | 0 |  | Item nuevo, debido a modificaciones y ajustes en los diseños |  |  | #VALUE!
#NAME? | N13.1 | Instalación compuerta lateral de 0.4*0.45m, incluye guía, pernos de fijacion y sello hidraulico |  |  |  |  | un | 3 | 0 | 0 |  | Item nuevo, debido a modificaciones y ajustes en los diseños |  |  | #VALUE!
#NAME? | N13.2 | Instalación de Compuerta manual de 1,10 m x 0,60 m en A I, Calibre 1/8" (incluye guía en "U" en lámina galvanizada C 1/8, sellos y pernos) |  |  |  |  | un | 1 | 0 | 0 |  | Item nuevo, debido a modificaciones y ajustes en los diseños |  |  | #VALUE!
#NAME? | N13.3 | Instalación de Compuerta manual de 1,50 m x 1,22 m en A I, Calibre 1/8" (incluye guía en "U" en lámina galvanizada C 1/8, sellos y pernos) |  |  |  |  | un | 1 | 0 | 0 |  | Item nuevo, debido a modificaciones y ajustes en los diseños |  |  | #VALUE!
#NAME? | N13.4 | Instalación de Compuerta manual de 0,60 m x 0,59 m en A I, Calibre 1/8" (incluye guía en "U" en lámina galvanizada C 1/8, sellos y pernos) - entrada |  |  |  |  | un | 3 | 0 | 0 |  | Item nuevo, debido a modificaciones y ajustes en los diseños |  |  | #VALUE!
#NAME? | N9.3.47 | Fabricacion de pasarela articulada y fija, en perfiles en cajon, con rejillas de piso y pasamanos segun planos incluye corte y soldado de perfiles y tuberias de todos los elementos con soldadura 7018, aplicación de pintura anticorrosiva tipo epoxica a dos manos (0 72 miles), aplicacion de pintura de acabado tipo epoxica a dos manos (0 72 miles), de acuerdo con los esquemas de diseño en planos.) |  |  |  |  | m | 115 | 0 | 0 |  | Item nuevo, debido a modificaciones y ajustes en los diseños |  |  | #VALUE!
#NAME? | N9.3.44 | Recubrimiento impermeable para superficies de concreto, elaborado con base en cemento, incluye 4 capas y lavado y grateado |  |  |  |  | m2 | 2656 | 0 | 0 |  | Item nuevo, debido a modificaciones y ajustes en los diseños |  |  | #VALUE!
#NAME? | N9.3.45 | Tratamiento de grietas y fisuras en estructuras hidráulicas en contacto con agua potable con cinta fléxible e impermeable de Hypalon (e=0.15m), incluye adhesivo epóxico para su fijación |  |  |  |  | m | 150 | 0 | 0 |  | Item nuevo, debido a modificaciones y ajustes en los diseños |  |  | #VALUE!
#NAME? | N2.23 | Abocado para tubería de Ø entre 6" y 16"; incluye concreto de 28Mpa, tratamiento con sello de penetración. |  |  |  |  | un | 53 | 0 | 0 |  | Item nuevo, debido a modificaciones y ajustes en los diseños |  |  | #VALUE!
#NAME? | N6.3.12.5 | Instalación Tubería PVC-Presión RDE 21 Ø8" Unión mecánica para Multiple de llenado y vaciado |  |  |  |  | m | 55.5 | 0 | 0 |  | Item nuevo, debido a modificaciones y ajustes en los diseños |  |  | #VALUE!
#NAME? | N9.2.2.9 | Instalacion Peldaños de acero corrugado de Ø5/8" tipo uña de gato, con pintura anticorrosiva |  |  |  |  | un | 666 | 0 | 0 |  | Item nuevo, debido a modificaciones y ajustes en los diseños |  |  | #VALUE!
#NAME? | N12.83 | Instalacion Compuerta tipo chapaleta dimensiones 0.15mx0.15m para desague de floculador (Lamina en PRFV) incluye pernos de fijacion |  |  |  |  | un | 48 | 0 | 0 |  | Item nuevo, debido a modificaciones y ajustes en los diseños |  |  | #VALUE!
#NAME? | N12.86 | Instalación Lamina en PRFV L=0.7m, a=0.8m, h=0.8, para paso entre camaras del floculador (Incluye pernos y anclajes de fijacion) |  |  |  |  | un | 81 | 0 | 0 |  | Item nuevo, debido a modificaciones y ajustes en los diseños |  |  | #VALUE!
#NAME? | N12.67 | Instalacion Canal general recolector 2,35m x 0,8m x 0,4m poliéster reforzado con fibra de vidrio. Vol=0,752m3 |  |  |  |  | un | 7 | 0 | 0 |  | Item nuevo, debido a modificaciones y ajustes en los diseños |  |  | #VALUE!
#NAME? | N12.82 | Instalacion Canaletas recolectoras 0,30m*0,30m (L= 11,71)poliester reforzado con fibra de vidrio tipo matt 723b de 450g/m²,woven roving 366b 800g/m² y roving continuo tex. 2400 c 3/16 |  |  |  |  | un | 14 | 0 | 0 |  | Item nuevo, debido a modificaciones y ajustes en los diseños |  |  | #VALUE!
#NAME? | N6.3.13.2 | Instalación Multiple de vaciado en tubería PVC-Presión RDE 21 Ø14" perforada, Unión mecánica |  |  |  |  | m | 90 | 0 | 0 |  | Item nuevo, debido a modificaciones y ajustes en los diseños |  |  | #VALUE!
#NAME? | N6.3.14.2 | Instalación Multiple de llenado. Tubería PVC-Presión RDE 21 Ø20" perforada, Unión mecánica |  |  |  |  | m | 168 | 0 | 0 |  | Item nuevo, debido a modificaciones y ajustes en los diseños |  |  | #VALUE!
| EP1B-1 | COMPUERTA CONTROL DE CAUDAL | [12 empty] | #VALUE!
| EP.1B..1.1 | Instalación de compuerta lateral deslizante con sello en bronce rectangular | un | 1 | 9455050 | 9455050 | un |  |  |  |  | Item no incluido debido a los ajustes y modificaciones de los diseños |  |  | #VALUE!
| EP1B-2 | SISTEMA DE AGITACIÓN MECÁNICO | [12 empty] | #VALUE!
Contractual | EP.1B..2.1 | Puentes soporte para sistema de agitación mecánico con escalera de acceso | un | 3 | 33404280 | 100212840 | un | 1 | 0 | 0 | -33404280 |  | -2 | -66.67% | #VALUE!
| EP.1B..2.2 | Agitadores (Incluye motores, sistema de transferencia de fuerza, y accesorios de montaje y funcionamiento) | un | 6 | 26754000 | 160524000 | un |  |  |  |  | Item no incluido debido a los ajustes y modificaciones de los diseños |  |  | #VALUE!
| EP.1B..2.3 | Tablero eléctrico sistema de agitación mecánico | un | 1 | 18562180 | 18562180 | un |  |  |  |  | Item no incluido debido a los ajustes y modificaciones de los diseños |  |  | #VALUE!
| EP.1B..2.4 | Acometidas eléctricas fuerza sistema de agitación mecánico | gl | 1 | 15033200 | 15033200 | gl |  |  |  |  | Item no incluido debido a los ajustes y modificaciones de los diseños |  |  | #VALUE!
| EP.1B..2.5 | Ensamble y puesta en marcha sistema de agitación mecánico | un | 6 | 14063050 | 84378300 | un |  |  |  |  | Item no incluido debido a los ajustes y modificaciones de los diseños |  |  | #VALUE!
| EP1B-3 | ADECUACIÓN TANQUES FLOCULACIÓN | [12 empty] | #VALUE!
Contractual | EP.1B..3.1 | Muro en mampostería | m2 | 40.5 | 54840 | 2221020 | m2 | 62.64 | 0 | 0 | -54840 |  | 22.14 | 54.67% | #VALUE!
| EP.1B..3.2 | Instalación Compuertas tipo guillotina 0,80x1,50m | un | 1 | 661500 | 661500 | un |  |  |  |  | Item no incluido debido a los ajustes y modificaciones de los diseños |  |  | #VALUE!
Contractual | EP.1B..3.3 | Desmonte Placas Floculador hidráulico | m2 | 401.52 | 88200 | 35414064 | m2 | 572 | 0 | 0 | -88200 |  | 170.48 | 42.46% | #VALUE!
Contractual | EP.1B..3.4 | Desmonte estructura de soporte sistema de floculación hidráulico | un | 3 | 1960000 | 5880000 | un | 3 | 0 | 0 | -1960000 |  | 0 | 0% | #VALUE!
| EP1B-4 | SISTEMA DE SEDIMENTACION DE PLACAS PARALELAS SEDIMENTADOR ADICIONAL | [12 empty] | #VALUE!
Contractual | EP.1B..4.1 | Placa fibrocemento 20mm | m2 | 930 | 48020 | 44658600 | m2 | 3478.46 | 0 | 0 | -48020 |  | 2548.46 | 274% | #VALUE!
Contractual | EP.1B..4.2 | Instalación placas fibro-cemento sistema de sedimentación de placas paralelas | un | 323 | 31850 | 10287550 | un | 1188 | 0 | 0 | -31850 |  | 865 | 267.8% | #VALUE!
| EP1B-5 | TUBERÍAS DE CONEXIÓN ENTRE SEDIMENTADORES Y FILTROS | [12 empty] | #VALUE!
| EP.1B..5.1 | Sellado conexión tubería de hierro dúctil 8" tanque | un | 12 | 4900000 | 58800000 | un |  |  |  |  | Item no incluido debido a los ajustes y modificaciones de los diseños |  |  | #VALUE!
| EP1B-6 | ACTUALIZACION SISTEMA DE FILTRACIÓN PTAP CONVENCIONAL | [12 empty] | #VALUE!
Contractual | EP.1B.6.1 | Arena para filtro | m3 | 39.76 | 704460 | 28009330 | m3 | 33.09 | 0 | 0 | -704460 |  | -6.67 | -16.78% | #VALUE!
Contractual | EP.1B.6.2 | Antracita para filtro | m3 | 39.76 | 485585 | 19306860 | m3 | 59.56 | 0 | 0 | -485585 |  | 19.8 | 49.8% | #VALUE!
| EP.1B.6.3 | Construcción Falso fondo, capa de soporte y sistema de aire | m2 | 132.54 | 2455490 | 325450645 | m2 |  |  |  |  | Item no incluido debido a los ajustes y modificaciones de los diseños |  |  | #VALUE!
| TOTBL PROCESOS DE TRATAMIENTO DE AGUA POTABLE |  |  |  |  | 918855139 | [8 empty] | #VALUE!
| EP2B- E INSTALACIÓN SISTEMA MECANICO | [13 empty] | #VALUE!
| EP2B Tanque Hidroneumático | [13 empty] | #VALUE!
Contractual | EP-2B.1.1 | Instalación Tanque hidroneumático | un | 1 | 60895 | 60895 | un | #NAME? | #NAME? | #NAME? | #NAME? |  | #NAME? | #NAME? | #VALUE!
| EP2B.2 Bombas | [13 empty] | #VALUE!
Contractual | EP-2B.2.1 | Instalación Bomba de eje horizontal, carcasa bipartida, Q=826 gpm, H=125 mca, Pot.= 125 hp3x4-10 | un | 4 | 24839080 | 99356320 | un | #NAME? | #NAME? | #NAME? | #NAME? |  | #NAME? | #NAME? | #VALUE!
| EP2B.4 Puente grúa 2 ton | [13 empty] | #VALUE!
Contractual | EP-2B.4.1 | Instalación Puente grúa 2 ton | un | 1 | 5221990 | 5221990 | un | #NAME? | #NAME? | #NAME? | #NAME? |  | #NAME? | #NAME? | #VALUE!
Contractual | EP-2B.4.2 | Anillo de sello y anclaje фext = фtub + 4" | kg | 200 | 1815 | 363000 | kg | #NAME? | #NAME? | #NAME? | #NAME? |  | #NAME? | #NAME? | #VALUE!
Contractual | EP-2B.4.3 | Soportes de tubería | kg | 600 | 1815 | 1089000 | kg | #NAME? | #NAME? | #NAME? | #NAME? |  | #NAME? | #NAME? | #VALUE!
| EP2B.5 Pruebas y puesta en operación del sistema de bombeo | [13 empty] | #VALUE!
Contractual | EP-2B.5.1 | Pruebas, puesta en marcha y entrenamiento del personal de operaciones, incluidos manuales de operación y plano de obra construida ("as built") | gl | 1 | 17154685 | 17154685 | gl | #NAME? | #NAME? | #NAME? | #NAME? |  | #NAME? | #NAME? | #VALUE!
| Total INSTALACIÓN SISTEMA DE BOMBEO |  |  |  |  | 123245890 | [8 empty] | #VALUE!
| EP3B- INSTALACIONES ELÉCTRICAS | [13 empty] | #VALUE!
| EP3B.1 | SUBESTACIÓN ELÉCTRICA | [12 empty] | #VALUE!
Contractual | EP3B.1.1 | Instalación de estructura bajo norma Codensa LA 218 circuito primario sencillo terminal con derivación larga de cable triplex (esta deberá incluir todos los materiales y recomendaciones especificados por Codensa) | gl | 1 | 1120555 | 1120555 | gl | #NAME? | #NAME? | #NAME? | #NAME? |  | #NAME? | #NAME? | #VALUE!
Contractual | EP3B.1.2 | Instalación de estructura bajo norma Codensa LA 202 circuito primario sencillo construcción tangencial (esta deberá incluir todos los materiales y recomendaciones especificados por Codensa) | gl | 1 | 367140 | 367140 | gl | #NAME? | #NAME? | #NAME? | #NAME? |  | #NAME? | #NAME? | #VALUE!
Contractual | EP3B.1.3 | Instalación de estructura bajo norma Codensa LA 209 circuito primario sencillo derivación 90° con retención inferior (esta deberá incluir todos los materiales y recomendaciones especificados por Codensa) | gl | 1 | 309225 | 309225 | gl | #NAME? | #NAME? | #NAME? | #NAME? |  | #NAME? | #NAME? | #VALUE!
Contractual | EP3B.1.4 | Instalación Juego de terminales premoldeados para media tensión tipo exterior contractil en frio QTIII marca 3M o similar para cable con pantalla en hilos 15kV con rango para cable del No 2 al 4/0 AWG incluye terminales de compresión para cable No 2 AWG marca 3M, Panduit, Burndy o similar | gl | 1 | 263770 | 263770 | gl | #NAME? | #NAME? | #NAME? | #NAME? |  | #NAME? | #NAME? | #VALUE!
Contractual | EP3B.1.5 | Instalación Cable monopolar de cobre calibre 2 con aislamiento en XLPETR 90 grados, pantalla en hilos, nivel de aislamiento 100% trenzado en fabrica marca Centelsa, Procables o similar | gl | 1 | 465990 | 465990 | gl | #NAME? | #NAME? | #NAME? | #NAME? |  | #NAME? | #NAME? | #VALUE!
Contractual | EP3B.1.6 | Instalación Juego de terminales premoldeados tipo T de 600A para media tensión marca 3M 15kV con rango para cable del No 2 al 3/0 AWG, incluye terminales de compresión para cable 2/1 | gl | 1 | 1287755 | 1287755 | gl | #NAME? | #NAME? | #NAME? | #NAME? |  | #NAME? | #NAME? | #VALUE!
Contractual | EP3B.1.7 | Instalación Juego de terminales premoldeados tipo codo de 200A para media tensión marca 3M 15kV con rango para cable del No2 al 3/0 AWG, incluye terminales de compresión para cable 2/1 | gl | 1 | 477105 | 477105 | gl | #NAME? | #NAME? | #NAME? | #NAME? |  | #NAME? | #NAME? | #VALUE!
Contractual | EP3B.1.8 | Instalación Cable No 2 THHN 90 grados para aterrizamiento de pantallas cable de media tensión | gl | 1 | 12640 | 12640 | gl | #NAME? | #NAME? | #NAME? | #NAME? |  | #NAME? | #NAME? | #VALUE!
Contractual | EP3B.1.9 | Instalación obra civil para subestación tipo pedestal según norma Codensa CTS 523 incluye malla encerramiento en malla eslabonada, cárcamo, entre otras. | gl | 1 | 2744000 | 2744000 | gl | #NAME? | #NAME? | #NAME? | #NAME? |  | #NAME? | #NAME? | #VALUE!
Contractual | EP3B.1.10 | Instalación unidad de medida según norma Codensa AE 319, incluye obra civil. | gl | 1 | 1041250 | 1041250 | gl | #NAME? | #NAME? | #NAME? | #NAME? |  | #NAME? | #NAME? | #VALUE!
Contractual | EP3B.1.11 | Instalación sistema de puesta a tierra según diseño plano 240501ELDWZP00202 | gl | 1 | 399190 | 399190 | gl | #NAME? | #NAME? | #NAME? | #NAME? |  | #NAME? | #NAME? | #VALUE!
| EP3B.2 | CANALIZACION | [12 empty] | #VALUE!
Contractual | EP3B.2.1 | Instalación cámara de inspección doble de acuerdo a la norma CODENSA CS 277 | gl | 1 | 426200 | 426200 | gl | #NAME? | #NAME? | #NAME? | #NAME? |  | #NAME? | #NAME? | #VALUE!
Contractual | EP3B.2.2 | Instalación de cámara de inspección sencilla de acuerdo a la norma CODENSA CS 276 | gl | 1 | 248920 | 248920 | gl | #NAME? | #NAME? | #NAME? | #NAME? |  | #NAME? | #NAME? | #VALUE!
Contractual | EP3B.2.3 | Instalación de cámara de inspección sencilla de acuerdo a la norma CODENSA CS 275 | gl | 1 | 609560 | 609560 | gl | #NAME? | #NAME? | #NAME? | #NAME? |  | #NAME? | #NAME? | #VALUE!
Contractual | EP3B.2.4 | Instalación de canalización tubería tipo TDP 4Ø4" de acuerdo a las especificaciones de la norma codensa CS 203, 205 y 209 (ver plano 240501ELDWZP00101) | gl | 1 | 539195 | 539195 | gl | #NAME? | #NAME? | #NAME? | #NAME? |  | #NAME? | #NAME? | #VALUE!
Contractual | EP3B.2.5 | Instalación de canalización tubería tipo DB 2Ø3/4" de acuerdo a las especificaciones de la norma codensa CS 203, 205 y 209 (ver plano 2405-01-EL-DW-ZP-00101) | gl | 1 | 1080745 | 1080745 | gl | #NAME? | #NAME? | #NAME? | #NAME? |  | #NAME? | #NAME? | #VALUE!
| EP3B.3 | ACOMETIDAS | [12 empty] | #VALUE!
Contractual | EP3B.3.1 | Instalación alimentador baja tensión desde bornes de salida del transformador hasta TGD en cable 2 No4/0 AWG Fases + 1 No4/0 AWG Neutro + 1 No 2 Tierra. Incluye terminales | gl | 1 | 304170 | 304170 | gl | #NAME? | #NAME? | #NAME? | #NAME? |  | #NAME? | #NAME? | #VALUE!
Contractual | EP3B.3.2 | Instalación red de media tensión, desde punto de derivacion hasta subterranizacion, consta de tres fases en cable No. 2 ACSR. | gl | 1 | 158370 | 158370 | gl | #NAME? | #NAME? | #NAME? | #NAME? |  | #NAME? | #NAME? | #VALUE!
| EP3B.5 | SALIDAS ELÉCTRICAS | [12 empty] | #VALUE!
Contractual | EP3B.5.1 | Instalación de salida eléctrica para luminaria de 2X34W incluye; tubería EMT o PVC según el caso de 3/4" con sus respectivos accesorios de conexión y fijación, caja 2400 galvanizada, tapaciega galvanizada, prensaestopa de 1/2" conectores de resorte o regleta, cable 3x12AWG-THHHN 90 grados, | gl | 1 | 867595 | 867595 | gl | #NAME? | #NAME? | #NAME? | #NAME? |  | #NAME? | #NAME? | #VALUE!
Contractual | EP3B.5.2 | instalación de salida eléctrica para interruptor SENCILLO, incluye; tubería EMT o PVC según el caso de 3/4" con sus respectivos accesorios de conexión y fijación, caja 2400 galvanizada con suplemento, conectores de resorte, cable 3x12AWG-THHN, interruptor SENCILLO línea DECORA Leviton o similar | gl | 1 | 43120 | 43120 | gl | #NAME? | #NAME? | #NAME? | #NAME? |  | #NAME? | #NAME? | #VALUE!
Contractual | EP3B.5.3 | Instalación de salida eléctrica para interruptor DOBLE, incluye; tubería EMT o PVC según el caso de 3/4" con sus respectivos accesorios de conexión y fijación, caja 2400 galvanizada con suplemento, conectores de resorte, cable 3x12AWG-THHN, interruptor DOBLE línea DECORA Leviton o similar | gl | 1 | 43120 | 43120 | gl | #NAME? | #NAME? | #NAME? | #NAME? |  | #NAME? | #NAME? | #VALUE!
Contractual | EP3B.5.4 | Instalación de salida eléctrica para toma monofásica incluye: tubería EMT o PVC según el caso de 3/4" con sus respectivos accesorios de conexión y fijación, caja 2400 galvanizada con suplemento, tomacorriente 15 A con polo a tierra tipo comercial color blanco marca Leviton o similar, tapa plástica para tomacorriente, conectores de resorte, cable 3x12AWG-THHN | gl | 1 | 59245 | 59245 | gl | #NAME? | #NAME? | #NAME? | #NAME? |  | #NAME? | #NAME? | #VALUE!
Contractual | EP3B.5.5 | Instalación de salida eléctrica para toma trifásica incluye: tubería EMT o PVC según el caso de 1" con sus respectivos accesorios de conexión y fijación, caja 2400 galvanizada con suplemento, tomacorriente 50 A marca Leviton o similar, tapa metálica para tomacorriente, conectores de resorte, cable 3x12AWG-THHN | gl | 1 | 81775 | 81775 | gl | #NAME? | #NAME? | #NAME? | #NAME? |  | #NAME? | #NAME? | #VALUE!
Contractual | EP3B.5.6 | Instalación de salida eléctrica para puente grúa 5 HP incluye: tubería EMT 1" con sus respectivos accesorios de conexión y fijación, caja 2400 galvanizada, cable 3x12AWG-THHN | gl | 1 | 54355 | 54355 | gl | #NAME? | #NAME? | #NAME? | #NAME? |  | #NAME? | #NAME? | #VALUE!
Contractual | EP3B.5.7 | Instalación de salida eléctrica para bomba 125 HP desde TGD hasta bomba incluye: tubería PVC 2" por piso acometida trifásica 3 No.1/0 AWG F + No 6 AWG T, coraza metálica y conector para caja bornera en bomba | gl | 1 | 74415 | 74415 | gl | #NAME? | #NAME? | #NAME? | #NAME? |  | #NAME? | #NAME? | #VALUE!
| EP3B.6 | ALUMBRADO EXTERIOR | [12 empty] | #VALUE!
Contractual | EP3B.6.1 | Instalación de Poste de concreto de 12m, 510 kg | gl | 1 | 568400 | 568400 | gl | #NAME? | #NAME? | #NAME? | #NAME? |  | #NAME? | #NAME? | #VALUE!
Contractual | EP3B.6.2 | Instalación de luminaria 150 W vapor de sodio, incluye bombilla, fotocontrol, componentes eléctricos, brazo 140 mm, collarín y accesorios de fijación | gl | 1 | 235160 | 235160 | gl | #NAME? | #NAME? | #NAME? | #NAME? |  | #NAME? | #NAME? | #VALUE!
Contractual | EP3B.6.3 | Instalación de circuito eléctrico principal para la iluminación en cable 2 No10 AWG Fases cobre | gl | 1 | 326220 | 326220 | gl | #NAME? | #NAME? | #NAME? | #NAME? |  | #NAME? | #NAME? | #VALUE!
Contractual | EP3B.6.4 | Instalación de salida eléctrica para iluminación pública en Poste (incluye: 20m cable 3x14, empalmes 91B1) | gl | 1 | 78400 | 78400 | gl | #NAME? | #NAME? | #NAME? | #NAME? |  | #NAME? | #NAME? | #VALUE!
| Total Instalaciones Eléctricas |  |  |  |  | 14287585 | [8 empty] | #VALUE!
#VALUE!
| Total Instalaciones Eléctricas |  |  |  |  | 14287585 | [8 empty] | #VALUE!
#VALUE!
| TOTAL COSTO DIRECTO |  |  |  |  | 4766924828 |  |  |  | 0 |  |  |  |  | #VALUE!
| ADMINISTRACIÓN |  |  | 24.4% |  | 1163129658 |  | 24.4% |  | 0 |  |  |  |  | #VALUE!
| IMPREVISTOS |  |  | 1% |  | 47669248 |  | 1% |  | 0 |  |  |  |  | #VALUE!
| UTILIDADES |  |  | 5% |  | 238346241 |  | 5% |  | 0 |  |  |  |  | #VALUE!
| IVA SOBRE LA UTILIDAD |  |  | 16% |  | 38135399 |  | 19% |  | 0 |  |  |  |  | #VALUE!
| TOTAL OBRA CIVIL |  |  |  |  | 6254205374 |  |  |  | 0 |  |  |  |  | #VALUE!
| SUMINISTROS | [13 empty] | #VALUE!
| 10 SUMINISTRO DE TUBERÍA Y ACCESORIOS DE ACUEDUCTO | [13 empty] | #VALUE!
| 10A.1 Suministro De Tubería PVC | [13 empty] | #VALUE!
Contractual | 10A.1.3 | Suministro Tubería PVC RDE 21 D= 3" | ml | 362.96 | 12905 | 4683999 | ml | 603.25 | 0 | 0 | -12905 |  | 240.29 | 66.2% | #VALUE!
Contractual | 10A.1.8 | Suministro Tubería PVC RDE 21 D= 4" | ml | 518.3 | 21290 | 11034607 | ml | 214.89 | 0 | 0 | -21290 |  | -303.41 | -58.54% | #VALUE!
Contractual | 10A.1.9 | Suministro Tubería PVC RDE 21 D= 2" | ml | 6 | 6010 | 36060 | ml | 32.63 | 0 | 0 | -6010 |  | 26.63 | 443.8% | #VALUE!
Contractual | 10A.1.25 | Suministro Tubería PVC RDE 21 D= 6" | ml | 2409.06 | 46210 | 111322663 | ml | 1689.63 | 0 | 0 | -46210 |  | -719.43 | -29.86% | #VALUE!
Contractual | 10A.1.26 | Suministro Tubería PVC RDE 21 D= 8" | ml | 368.25 | 79215 | 29170924 | ml | 441.07 | 0 | 0 | -79215 |  | 72.82 | 19.77% | #VALUE!
#NAME? | N6.3.12.7 | Suministro Tubería PVC-Presión RDE 21 Ø12" Unión mecánica |  |  |  |  | m | 1664.6 | 0 | 0 |  | Item nuevo, debido a modificaciones y ajustes en los diseños |  |  | #VALUE!
Contractual | 10A.1.29 | Suministro Tubería PVC RDE 21 D= 16" | ml | 60.9 | 296425 | 18052283 | ml | 19 | 0 | 0 | -296425 |  | -41.9 | -68.8% | #VALUE!
#NAME? | N6.3.14.2 | Suministro Multiple de llenado. Tubería PVC-Presión RDE 21 Ø20" perforada, Unión mecánica |  |  |  |  | m | 168 | 0 | 0 |  | Item nuevo, debido a modificaciones y ajustes en los diseños |  |  | #VALUE!
| 10A.1.33 | Suministro Tubería Biaxial PVC RDE 46 D= 12" | ml | 4063 | 142125 | 577453875 | ml |  |  |  |  | Item no incluido debido a los ajustes y modificaciones de los diseños |  |  | #VALUE!
| 10A.1.30 | Suministro Tubería PVC RDE 21 D=14" | ml | 27 | 225845 | 6097815 | ml |  |  |  |  | Item no incluido debido a los ajustes y modificaciones de los diseños |  |  | #VALUE!
| Total Suministro De Tub. |  |  |  |  | 757852226 | [8 empty] | #VALUE!
| 10A.2 Suministro Accesorios PVC | [13 empty] | #VALUE!
| 10A.2.96 | Suministro Accesorios Codos 45° D= 4" PVC | un | 2 | 88555 | 177110 | un |  |  |  |  | Item no incluido debido a los ajustes y modificaciones de los diseños |  |  | #VALUE!
| 10A.2.108 | Suministro De Codo PVC 11,25° de 12" | un | 50 | 625945 | 31297250 | un |  |  |  |  | Item no incluido debido a los ajustes y modificaciones de los diseños |  |  | #VALUE!
| 10A.2.109 | Suministro De Codo PVC 22,50° de 12" | un | 14 | 778415 | 10897810 | un |  |  |  |  | Item no incluido debido a los ajustes y modificaciones de los diseños |  |  | #VALUE!
| 10A.2.111 | Suministro De Codo PVC 45° de 12" | un | 3 | 996515 | 2989545 | un |  |  |  |  | Item no incluido debido a los ajustes y modificaciones de los diseños |  |  | #VALUE!
| 10A.2.113 | Suministro Accesorios Codos 90° D= 6" | un | 1 | 251045 | 251045 | un |  |  |  |  | Item no incluido debido a los ajustes y modificaciones de los diseños |  |  | #VALUE!
| 10A.2.114 | Suministro Tee PVC Ø14" | un | 2 | 399425 | 798850 | un |  |  |  |  | Item no incluido debido a los ajustes y modificaciones de los diseños |  |  | #VALUE!
| 10A.2.115 | Suministro Accesorios Codos 90° D= 12" | un | 3 | 336970 | 1010910 | un |  |  |  |  | Item no incluido debido a los ajustes y modificaciones de los diseños |  |  | #VALUE!
| 10A.2.116 | Suministro Codo PVC 90° Ø14" | un | 4 | 398865 | 1595460 | un |  |  |  |  | Item no incluido debido a los ajustes y modificaciones de los diseños |  |  | #VALUE!
| Total Suministro Accesorios |  |  |  |  | 49017980 | [8 empty] | #VALUE!
| 10A.3 Suministro de Tubería PEAD | [13 empty] | #VALUE!
Contractual | 10A.3.9 | Suministro Tubería 12" PEAD PN 16 PE 232 315mm | ml | 693 | 293955 | 203710815 | ml | #NAME? | #NAME? | #NAME? | #NAME? |  | #NAME? | #NAME? | #VALUE!
Contractual | 10A.3.10 | Suministro Tubería 12" PEAD PN 10 PE 145 315mm | ml | 273 | 196750 | 53712750 | ml | #NAME? | #NAME? | #NAME? | #NAME? |  | #NAME? | #NAME? | #VALUE!
Contractual | 10A.3.11 | Suministro Tubería PEAD PN 6 PE 87 315mm | ml | 152.25 | 125760 | 19146960 | ml | #NAME? | #NAME? | #NAME? | #NAME? |  | #NAME? | #NAME? | #VALUE!
| Total Suministro Tubería PEAD |  |  |  |  | 276570525 | [8 empty] | #VALUE!
| 10A.4 Suministro de Accesorios PEAD | [13 empty] | #VALUE!
Contractual | 10A.4.16 | Suministro Accesorios Codo 45° PEAD 315mm PN 10 | un | 3 | 738765 | 2216295 | un | #NAME? | #NAME? | #NAME? | #NAME? |  | #NAME? | #NAME? | #VALUE!
Contractual | 10A.4.17 | Suministro Accesorios Codo 90° PEAD 315mm PN 16 | un | 5 | 1175145 | 5875725 | un | #NAME? | #NAME? | #NAME? | #NAME? |  | #NAME? | #NAME? | #VALUE!
| Total Suministro Accesorios PEAD |  |  |  |  | 8092020 | [8 empty] | #VALUE!
| Suministro Tuberia GRP | [13 empty] | #VALUE!
#NAME? | N6.5.4 | Suministro de Tubería GRP DN600 PN20 SN2500 - LINEA DE ADUCCIÓN |  |  |  |  | m | 3846 | 0 | 0 |  | Item nuevo, debido a modificaciones y ajustes en los diseños |  |  | #VALUE!
#NAME? | N6.5.6 | Suministro de Tubería GRP DN600 PN20 SN5000 - LINEA DE ADUCCIÓN |  |  |  |  | m | 163 | 0 | 0 |  | Item nuevo, debido a modificaciones y ajustes en los diseños |  |  | #VALUE!
#NAME? | N6.5.5 | Suministro Acoples GRP DN600 PN20 |  |  |  |  | un | 1561 | 0 | 0 |  | Item nuevo, debido a modificaciones y ajustes en los diseños |  |  | #VALUE!
#NAME? | N6.5.8 | Suministro Codos GRP DN600 PN20 SN2500 (31° a 60°) |  |  |  |  | un | 11 | 0 | 0 |  | Item nuevo, debido a modificaciones y ajustes en los diseños |  |  | #VALUE!
#NAME? | N6.5.9 | Suministro Codos GRP DN600 PN20 SN2500 (0° a 30°) |  |  |  |  | un | 109 | 0 | 0 |  | Item nuevo, debido a modificaciones y ajustes en los diseños |  |  | #VALUE!
#NAME? | N6.5.16 | Suministro niple brida-liso en GRP L=1,00m Ø16" PN 16 |  |  |  |  | un | 1 | 0 | 0 |  | Item nuevo, debido a modificaciones y ajustes en los diseños |  |  | #VALUE!
#NAME? | N6.5.10 | Suministro Acople GRP DN 400 PN 16 SN2500 |  |  |  |  | un | 1 | 0 | 0 |  | Item nuevo, debido a modificaciones y ajustes en los diseños |  |  | #VALUE!
#NAME? | N6.5.14 | Suministro Reducción excéntrica GRP DN600x400 PN16 SN2500 |  |  |  |  | un | 1 | 0 | 0 |  | Item nuevo, debido a modificaciones y ajustes en los diseños |  |  | #VALUE!
#NAME? | N6.5.15 | Suministro Yee (45°) DN600x600 PN16 SN2500 |  |  |  |  | un | 2 | 0 | 0 |  | Item nuevo, debido a modificaciones y ajustes en los diseños |  |  | #VALUE!
| 10A.5 Suministro Tub HG o HD | [13 empty] | #VALUE!
| 10A.5.12 | Suministro Tubería 12" | ml | 80.3 | 346250 | 27803875 | ml |  |  |  |  | Item no incluido debido a los ajustes y modificaciones de los diseños |  |  | #VALUE!
| 10A.5.14 | Suministro Tubería 36" | ml | 3.6 | 1188600 | 4278960 | ml |  |  |  |  | Item no incluido debido a los ajustes y modificaciones de los diseños |  |  | #VALUE!
Contractual | 10A.5.16 | Suministro Tubería 14" H.D | ml | 657 | 404635 | 265845195 | ml | 110 | 0 | 0 |  |  | -547 | -83.26% | #VALUE!
#NAME? | #NAME? | #NAME? |  |  |  |  | ml | #NAME? | #NAME? | #NAME? |  | Item nuevo, debido a modificaciones y ajustes en los diseños |  |  | #VALUE!
Contractual | 10A.5.17 | Suministro Accesorios Tubería, Sch. Std., ASTM A53 Gr. B, ERW D= 3" | ml | 1 | 43625 | 43625 | ml | #NAME? | #NAME? | #NAME? | #NAME? |  | #NAME? | #NAME? | #VALUE!
Contractual | 10A.5.18 | Suministro Accesorios Tubería, Sch. Std., ASTM A53 Gr. B, ERW D=4" | ml | 2 | 62145 | 124290 | ml | #NAME? | #NAME? | #NAME? | #NAME? |  | #NAME? | #NAME? | #VALUE!
Contractual | 10A.5.19 | Suministro Accesorios Tubería, Sch. Std., ASTM A53 Gr. B, ERW D= 6" | ml | 3 | 126325 | 378975 | ml | #NAME? | #NAME? | #NAME? | #NAME? |  | #NAME? | #NAME? | #VALUE!
Contractual | 10A.5.20 | Suministro Accesorios Tubería, Sch. Std., ASTM A53 Gr. B, ERW D=8" | ml | 17 | 242420 | 4121140 | ml | #NAME? | #NAME? | #NAME? | #NAME? |  | #NAME? | #NAME? | #VALUE!
Contractual | 10A.5.21 | Suministro Accesorios Tubería, Sch. Std., ASTM A53 Gr. B, ERW D=10" | ml | 21 | 257250 | 5402250 | ml | #NAME? | #NAME? | #NAME? | #NAME? |  | #NAME? | #NAME? | #VALUE!
| Total Suministro Tubería HG |  |  |  |  | 307998310 | [8 empty] | #VALUE!
| 10A.7 Suministro Acce. HD | [13 empty] | #VALUE!
#NAME? | N6.1.2.4.5.2.2.1 | Suministro Pasamuro en Hierro Dúctil de Ø16" L=0,45m Z= 0,15, extremo liso-liso, según norma de fabricación ASTM A-536. |  |  |  |  | un | 2 | 0 | 0 |  | Item nuevo, debido a modificaciones y ajustes en los diseños |  |  | #VALUE!
#NAME? | N6.1.2.4.3.5.1 | Suministro Niple en acero al carbón Ø14 "Schedule 40 sin costura, L=0,33m, extremo liso-brida, según norma de fabricación ASTM A-53, A-106 |  |  |  |  | un | 6 | 0 | 0 |  | Item nuevo, debido a modificaciones y ajustes en los diseños |  |  | #VALUE!
#NAME? | N6.1.2.1.14 | Suministro Codo 90º en acero al carbón Ø14"Schedule 40, extremo liso-liso, según norma de fabricación ASTM A-53, A-106 |  |  |  |  | un | 47 | 0 | 0 |  | Item nuevo, debido a modificaciones y ajustes en los diseños |  |  | #VALUE!
#NAME? | N6.1.2.4.3.4.7 | Suministro Niple en acero al carbón Ø20" Schedule 40 sin costura, extremo brida-liso, L=0,50,Z=0,25m, según norma de fabricación ASTM A-53, A-106; incluye juego de empaques y tornillos |  |  |  |  | un | 14 | 0 | 0 |  | Item nuevo, debido a modificaciones y ajustes en los diseños |  |  | #VALUE!
#NAME? | N2.25a | Suministro Compuerta lateral de 0.4*0.45, incluye guía, vástago, columna y volante de manejo. Incluye preparacción de la superficie, pintura anticorrosiva y pintura para elementos metálicos. |  |  |  |  | un | 8 | 0 | 0 |  | Item nuevo, debido a modificaciones y ajustes en los diseños |  |  | #VALUE!
#NAME? | N1.1 LV | Suministro de ocho mallas de difusión de aire en tubería pvc con ocho (8) válvulas mariposa de 2" con actuador neumático (entrada de aire) incorporado su manejo a consola con pantalla hmi y plc, encendido de soplador a control remoto incluido en el software de operación. incluye además: soplador y tablero eléctrico con variador de velocidad para arranque suave del equipo, protecciones, construido en lamina cold rolled, con pintura electrostática de color gris. |  |  |  |  | un | 1 | 0 | 0 |  | Item nuevo, debido a modificaciones y ajustes en los diseños |  |  | #VALUE!
#NAME? | N1.3 LV | Suministro Suministro e Instalacion de consolas con pantallas tactiles de 9" y plc para operación de cada uno de los filtros a control remoto y control automático. Incluye cableado de control y de comuncación, desde cada consola se operarán dos (2) filtros. |  |  |  |  | un | 4 | 0 | 0 |  | Item nuevo, debido a modificaciones y ajustes en los diseños |  |  | #VALUE!
#NAME? | N6.1.2.4.2.4.1 | Suministro Niple en acero al carbón Ø12 "Schedule 40 sin costura, L=0,40m, extremo liso-liso, Z= 0,11m; según norma de fabricación ASTM A-53, A-106 |  |  |  |  | un | 8 | 0 | 0 |  | Item nuevo, debido a modificaciones y ajustes en los diseños |  |  | #VALUE!
#NAME? | N6.1.2.4.3.4.2 | Suministro Niple en acero al carbón Ø14" Schedule 40 sin costura, extremo brida-liso, L=0.43, con Z= 0,24m (desde la brida) según norma de fabricación ASTM A-53, A-106; incluye juego de empaques y tornillos |  |  |  |  | un | 8 | 0 | 0 |  | Item nuevo, debido a modificaciones y ajustes en los diseños |  |  | #VALUE!
#NAME? | N6.1.2.4.3.4.5 | Suministro Niple en acero al carbón Ø14" Schedule 40 sin costura, extremo brida-liso, L=0,43, con Z= 0,27m (desde la brida) según norma de fabricación ASTM A-53, A-106; incluye juego de empaques y tornillos |  |  |  |  | un | 39 | 0 | 0 |  | Item nuevo, debido a modificaciones y ajustes en los diseños |  |  | #VALUE!
#NAME? | N6.1.2.4.3.4.6 | Suministro Niple en acero al carbón Ø14" Schedule 40 sin costura, extremo brida-liso, L=0,85, según norma de fabricación ASTM A-53, A-106; incluye juego de empaques y tornillos |  |  |  |  | un | 24 | 0 | 0 |  | Item nuevo, debido a modificaciones y ajustes en los diseños |  |  | #VALUE!
#NAME? | N6.1.2.4.2.5.1 | Suministro Niple en acero al carbón Ø4"Schedule 40 sin costura, L=4,07m, extremo liso, según norma de fabricación ASTM A-53, A-106 |  |  |  |  | un | 32 | 0 | 0 |  | Item nuevo, debido a modificaciones y ajustes en los diseños |  |  | #VALUE!
#NAME? | N6.2.3.3.3 | Suministro Tee en hierro dúctil junta hidráulica 3x3" según norma de fabricación AWWA C-153 / C110 |  |  |  |  | un | 1 | 0 | 0 |  | Item nuevo, debido a modificaciones y ajustes en los diseños |  |  | #VALUE!
#NAME? | N6.2.3.3.2 | Suministro Tee en hierro dúctil junta hidráulica 3x2" según norma de fabricación AWWA C-153 / C110 |  |  |  |  | un | 1 | 0 | 0 |  | Item nuevo, debido a modificaciones y ajustes en los diseños |  |  | #VALUE!
#NAME? | N6.2.3.3.5 | Suministro Tee en hierro dúctil junta hidráulica 4x3" según norma de fabricación AWWA C-153 / C110 |  |  |  |  | un | 1 | 0 | 0 |  | Item nuevo, debido a modificaciones y ajustes en los diseños |  |  | #VALUE!
#NAME? | N6.2.3.3.6 | Suministro Tee en hierro dúctil junta hidráulica 4x2" según norma de fabricación AWWA C-153 / C110 |  |  |  |  | un | 1 | 0 | 0 |  | Item nuevo, debido a modificaciones y ajustes en los diseños |  |  | #VALUE!
#NAME? | N6.2.3.3.7 | Suministro Tee en hierro dúctil junta hidráulica 6x6" según norma de fabricación AWWA C-153 / C110 |  |  |  |  | un | 1 | 0 | 0 |  | Item nuevo, debido a modificaciones y ajustes en los diseños |  |  | #VALUE!
#NAME? | N6.2.3.3.8 | Suministro Tee en hierro dúctil junta hidráulica 6x4" según norma de fabricación AWWA C-153 / C110 |  |  |  |  | un | 1 | 0 | 0 |  | Item nuevo, debido a modificaciones y ajustes en los diseños |  |  | #VALUE!
#NAME? | N6.2.3.3.9 | Suministro Tee en hierro dúctil junta hidráulica 6x3" según norma de fabricación AWWA C-153 / C110 |  |  |  |  | un | 1 | 0 | 0 |  | Item nuevo, debido a modificaciones y ajustes en los diseños |  |  | #VALUE!
#NAME? | N6.2.3.3.11 | Suministro Tee en hierro dúctil junta hidráulica 8x8" según norma de fabricación AWWA C-153 / C110 |  |  |  |  | un | 1 | 0 | 0 |  | Item nuevo, debido a modificaciones y ajustes en los diseños |  |  | #VALUE!
#NAME? | N6.2.3.3.12 | Suministro Tee en hierro dúctil junta hidráulica 8x6" según norma de fabricación AWWA C-153 / C110 |  |  |  |  | un | 1 | 0 | 0 |  | Item nuevo, debido a modificaciones y ajustes en los diseños |  |  | #VALUE!
#NAME? | N6.2.3.3.24 | Suministro Tee en hierro dúctil junta hidráulica 12x8" según norma de fabricación AWWA C-153 / C110 |  |  |  |  | un | 2 | 0 | 0 |  | Item nuevo, debido a modificaciones y ajustes en los diseños |  |  | #VALUE!
#NAME? | N6.2.3.3.25 | Suministro Tee en hierro dúctil junta hidráulica 12x6" según norma de fabricación AWWA C-153 / C110 |  |  |  |  | un | 4 | 0 | 0 |  | Item nuevo, debido a modificaciones y ajustes en los diseños |  |  | #VALUE!
#NAME? | N6.2.3.3.26 | Suministro Tee en hierro dúctil junta hidráulica 12x4" según norma de fabricación AWWA C-153 / C110 |  |  |  |  | un | 2 | 0 | 0 |  | Item nuevo, debido a modificaciones y ajustes en los diseños |  |  | #VALUE!
#NAME? | N6.2.3.3.27 | Suministro Tee en hierro dúctil junta hidráulica 12x3" según norma de fabricación AWWA C-153 / C110 |  |  |  |  | un | 6 | 0 | 0 |  | Item nuevo, debido a modificaciones y ajustes en los diseños |  |  | #VALUE!
#NAME? | N6.2.3.3.28 | Suministro Tee en hierro dúctil junta hidráulica 12x2" según norma de fabricación AWWA C-153 / C110 |  |  |  |  | un | 2 | 0 | 0 |  | Item nuevo, debido a modificaciones y ajustes en los diseños |  |  | #VALUE!
#NAME? | N6.2.3.3.52 | Suministro Tee en hierro dúctil junta hidráulica 20"x20" según norma de fabricación AWWA C-153 / C110 |  |  |  |  | un | 1 | 0 | 0 |  | Item nuevo, debido a modificaciones y ajustes en los diseños |  |  | #VALUE!
#NAME? | N6.2.3.3.64 | Suministro Tee en hierro dúctil junta hidráulica 24x24" según norma de fabricación AWWA C-153 / C110 |  |  |  |  | un | 2 | 0 | 0 |  | Item nuevo, debido a modificaciones y ajustes en los diseños |  |  | #VALUE!
#NAME? | N6.2.3.3.75 | Suministro Tee en hierro dúctil junta hidráulica 24x8" según norma de fabricación AWWA C-153 / C110 |  |  |  |  | un | 2 | 0 | 0 |  | Item nuevo, debido a modificaciones y ajustes en los diseños |  |  | #VALUE!
#NAME? | N6.2.3.1.3 | Suministro Codo 45º en Hierro Dúctil Ø2", Junta hidráulica, según norma de fabricación AWWA C-153 / C110 |  |  |  |  | un | 1 | 0 | 0 |  | Item nuevo, debido a modificaciones y ajustes en los diseños |  |  | #VALUE!
#NAME? | N6.2.3.1.8 | Suministro Codo 90º en Hierro Dúctil Ø3", Junta hidráulica, según norma de fabricación AWWA C-153 / C110 |  |  |  |  | un | 2 | 0 | 0 |  | Item nuevo, debido a modificaciones y ajustes en los diseños |  |  | #VALUE!
#NAME? | N6.2.3.1.11 | Suministro Codo 45º en Hierro Dúctil Ø4", Junta hidráulica, según norma de fabricación AWWA C-153 / C110 |  |  |  |  | un | 1 | 0 | 0 |  | Item nuevo, debido a modificaciones y ajustes en los diseños |  |  | #VALUE!
#NAME? | N6.2.3.1.16 | Suministro Codo 90º en Hierro Dúctil Ø6", Junta hidráulica, según norma de fabricación AWWA C-153 / C110 |  |  |  |  | un | 1 | 0 | 0 |  | Item nuevo, debido a modificaciones y ajustes en los diseños |  |  | #VALUE!
#NAME? | N6.2.3.1.13 | Suministro Codo 11,25º en Hierro Dúctil Ø6", Junta hidráulica, según norma de fabricación AWWA C-153 / C110 |  |  |  |  | un | 6 | 0 | 0 |  | Item nuevo, debido a modificaciones y ajustes en los diseños |  |  | #VALUE!
#NAME? | N6.2.3.1.20 | Suministro Codo 90º en Hierro Dúctil Ø8", Junta hidráulica, según norma de fabricación AWWA C-153 / C110 |  |  |  |  | un | 1 | 0 | 0 |  | Item nuevo, debido a modificaciones y ajustes en los diseños |  |  | #VALUE!
#NAME? | N6.2.3.1.48 | Suministro Codo 90º en Hierro Dúctil Ø24", Junta hidráulica, según norma de fabricación AWWA C-153 / C110 |  |  |  |  | un | 5 | 0 | 0 |  | Item nuevo, debido a modificaciones y ajustes en los diseños |  |  | #VALUE!
#NAME? | #NAME? | #NAME? |  |  |  |  | #NAME? | #NAME? | #NAME? | #NAME? |  | Item nuevo, debido a modificaciones y ajustes en los diseños |  |  | #VALUE!
#NAME? | #NAME? | #NAME? |  |  |  |  | #NAME? | #NAME? | #NAME? | #NAME? |  | Item nuevo, debido a modificaciones y ajustes en los diseños |  |  | #VALUE!
#NAME? | #NAME? | #NAME? |  |  |  |  | #NAME? | #NAME? | #NAME? | #NAME? |  | Item nuevo, debido a modificaciones y ajustes en los diseños |  |  | #VALUE!
#NAME? | N6.2.3.7.1 | Suministro Reducción en Hierro Dúctil concéntrica de Ø3"X Ø2", Junta Hidráulica; según norma de fabricación AWWA C-153 / C110 |  |  |  |  | un | 4 | 0 | 0 |  | Item nuevo, debido a modificaciones y ajustes en los diseños |  |  | #VALUE!
#NAME? | N6.2.3.7.3 | Suministro Reducción en Hierro Dúctil concéntrica de Ø4"X Ø3", Junta Hidráulica; según norma de fabricación AWWA C-153 / C110 |  |  |  |  | un | 1 | 0 | 0 |  | Item nuevo, debido a modificaciones y ajustes en los diseños |  |  | #VALUE!
#NAME? | N6.2.3.7.2 | Suministro Reducción en Hierro Dúctil concéntrica de Ø4"X Ø2", Junta Hidráulica; según norma de fabricación AWWA C-153 / C110 |  |  |  |  | un | 1 | 0 | 0 |  | Item nuevo, debido a modificaciones y ajustes en los diseños |  |  | #VALUE!
#NAME? | N6.2.3.7.4 | Suministro Reducción en Hierro Dúctil concéntrica de Ø6"X Ø4", Junta Hidráulica; según norma de fabricación AWWA C-153 / C110 |  |  |  |  | un | 2 | 0 | 0 |  | Item nuevo, debido a modificaciones y ajustes en los diseños |  |  | #VALUE!
#NAME? | N6.2.3.7.5 | Suministro Reducción en Hierro Dúctil concéntrica de Ø6"X Ø3", Junta Hidráulica; según norma de fabricación AWWA C-153 / C110 |  |  |  |  | un | 3 | 0 | 0 |  | Item nuevo, debido a modificaciones y ajustes en los diseños |  |  | #VALUE!
#NAME? | N6.2.3.7.7 | Suministro Reducción en Hierro Dúctil concéntrica de Ø8"X Ø6", Junta Hidráulica; según norma de fabricación AWWA C-153 / C110 |  |  |  |  | un | 2 | 0 | 0 |  | Item nuevo, debido a modificaciones y ajustes en los diseños |  |  | #VALUE!
#NAME? | N6.2.3.7.38 | Suministro Reducción en Hierro Dúctil concéntrica de Ø20"X Ø12", Junta Hidráulica; según norma de fabricación AWWA C-153 / C110 |  |  |  |  | un | 1 | 0 | 0 |  | Item nuevo, debido a modificaciones y ajustes en los diseños |  |  | #VALUE!
#NAME? | N6.2.3.10.2 | Suministro Tapón en hierro dúctil junta hidráulica Ø3"; según norma de fabricación AWWA C-153 / C110 |  |  |  |  | un | 3 | 0 | 0 |  | Item nuevo, debido a modificaciones y ajustes en los diseños |  |  | #VALUE!
#NAME? | N6.2.3.10.4 | Suministro Tapón en hierro dúctil junta hidráulica Ø6"; según norma de fabricación AWWA C-153 / C110 |  |  |  |  | un | 1 | 0 | 0 |  | Item nuevo, debido a modificaciones y ajustes en los diseños |  |  | #VALUE!
#NAME? | N6.2.3.11.1 | Suministro Unión de construcción y reparación en Hierro dúctil de Ø2" junta hidráulica, según norma de fabricación AWWA C-153 / C110 |  |  |  |  | un | 4 | 0 | 0 |  | Item nuevo, debido a modificaciones y ajustes en los diseños |  |  | #VALUE!
#NAME? | N6.2.3.11.2 | Suministro Unión de construcción y reparación en Hierro dúctil de Ø3" junta hidráulica, según norma de fabricación AWWA C-153 / C110 |  |  |  |  | un | 10 | 0 | 0 |  | Item nuevo, debido a modificaciones y ajustes en los diseños |  |  | #VALUE!
#NAME? | N6.2.3.11.3 | Suministro Unión de construcción y reparación en Hierro dúctil de Ø4" junta hidráulica, según norma de fabricación AWWA C-153 / C110 |  |  |  |  | un | 4 | 0 | 0 |  | Item nuevo, debido a modificaciones y ajustes en los diseños |  |  | #VALUE!
#NAME? | N6.2.3.11.4 | Suministro Unión de construcción y reparación en Hierro dúctil de Ø6" junta hidráulica, según norma de fabricación AWWA C-153 / C110 |  |  |  |  | un | 10 | 0 | 0 |  | Item nuevo, debido a modificaciones y ajustes en los diseños |  |  | #VALUE!
#NAME? | N6.2.3.11.5 | Suministro Unión de construcción y reparación en Hierro dúctil de Ø8" junta hidráulica, según norma de fabricación AWWA C-153 / C110 |  |  |  |  | un | 3 | 0 | 0 |  | Item nuevo, debido a modificaciones y ajustes en los diseños |  |  | #VALUE!
#NAME? | N6.2.3.11.7 | Suministro Unión de construcción y reparación en Hierro dúctil de Ø12" junta hidráulica, según norma de fabricación AWWA C-153 / C110 |  |  |  |  | un | 1 | 0 | 0 |  | Item nuevo, debido a modificaciones y ajustes en los diseños |  |  | #VALUE!
#NAME? | N6.2.3.11.11 | Suministro Unión de construcción y reparación en Hierro dúctil de Ø20" junta hidráulica, según norma de fabricación AWWA C-153 / C110 |  |  |  |  | un | 2 | 0 | 0 |  | Item nuevo, debido a modificaciones y ajustes en los diseños |  |  | #VALUE!
#NAME? | N6.2.3.1.39 | Suministro Codo en hierro ductil junta hidráulica 45° Ø16", según norma de fabricación AWWA C-153 / C110 |  |  |  |  | un | 1 | 0 | 0 |  | Item nuevo, debido a modificaciones y ajustes en los diseños |  |  | #VALUE!
#NAME? | N6.2.3.1.40 | Suministro Codo en hierro ductil junta hidráulica 22,5° Ø16", según norma de fabricación AWWA C-153 / C110 |  |  |  |  | un | 1 | 0 | 0 |  | Item nuevo, debido a modificaciones y ajustes en los diseños |  |  | #VALUE!
#NAME? | N6.2.3.14 | Suministro Adaptador brida x universal en hierro dúctil de Ø16", según norma de fabricación AWWA C-153 / C110 |  |  |  |  | un | 1 | 0 | 0 |  | Item nuevo, debido a modificaciones y ajustes en los diseños |  |  | #VALUE!
| 10A.7.2 | Suministro Accesorios Tapón 2" | un | 12 | 32965 | 395580 | un |  |  |  |  | Item no incluido debido a los ajustes y modificaciones de los diseños |  |  | #VALUE!
| 10A.7.3 | Suministro Accesorios Tapon 3" | un | 53 | 34105 | 1807565 | un |  |  |  |  | Item no incluido debido a los ajustes y modificaciones de los diseños |  |  | #VALUE!
| 10A.7.4 | Suministro Accesorios Tapon 4" | un | 5 | 69345 | 346725 | un |  |  |  |  | Item no incluido debido a los ajustes y modificaciones de los diseños |  |  | #VALUE!
| 10A.7.5 | Suministro Accesorios Tapon 6" | un | 6 | 181890 | 1091340 | un |  |  |  |  | Item no incluido debido a los ajustes y modificaciones de los diseños |  |  | #VALUE!
| 10A.7.6 | Suministro Accesorios Tapon 8" | un | 2 | 333080 | 666160 | un |  |  |  |  | Item no incluido debido a los ajustes y modificaciones de los diseños |  |  | #VALUE!
| 10A.7.7 | Suministro Accesorios Tapon 14" | un | 1 | 726415 | 726415 | un |  |  |  |  | Item no incluido debido a los ajustes y modificaciones de los diseños |  |  | #VALUE!
| 10A.7.8 | Suministro Accesorios Tee 3" * 2" HD Ext Liso | un | 2 | 75030 | 150060 | un |  |  |  |  | Item no incluido debido a los ajustes y modificaciones de los diseños |  |  | #VALUE!
| 10A.7.9 | Suministro Accesorios Tee 3" * 3" HD Ext Liso | un | 4 | 100040 | 400160 | un |  |  |  |  | Item no incluido debido a los ajustes y modificaciones de los diseños |  |  | #VALUE!
| 10A.7.10 | Suministro Accesorios Tee 4"x2" | un | 1 | 119365 | 119365 | un |  |  |  |  | Item no incluido debido a los ajustes y modificaciones de los diseños |  |  | #VALUE!
| 10A.7.11 | Suministro Accesorios Tee 4"x3" | un | 3 | 130730 | 392190 | un |  |  |  |  | Item no incluido debido a los ajustes y modificaciones de los diseños |  |  | #VALUE!
| 10A.7.12 | Suministro Accesorios Tee 6" * 2" HD Ext Liso | un | 5 | 204625 | 1023125 | un |  |  |  |  | Item no incluido debido a los ajustes y modificaciones de los diseños |  |  | #VALUE!
| 10A.7.13 | Suministro Accesorios Tee 6" * 3" HD Ext Liso | un | 7 | 222815 | 1559705 | un |  |  |  |  | Item no incluido debido a los ajustes y modificaciones de los diseños |  |  | #VALUE!
| 10A.7.14 | Suministro Accesorios Tee 6" * 4" HD Ext Liso | un | 2 | 262600 | 525200 | un |  |  |  |  | Item no incluido debido a los ajustes y modificaciones de los diseños |  |  | #VALUE!
| 10A.7.15 | Suministro Accesorios Tee 6" * 6" HD Ext Liso | un | 7 | 312620 | 2188340 | un |  |  |  |  | Item no incluido debido a los ajustes y modificaciones de los diseños |  |  | #VALUE!
| 10A.7.16 | Suministro Accesorios Tee 8"x2" HD | un | 1 | 381965 | 381965 | un |  |  |  |  | Item no incluido debido a los ajustes y modificaciones de los diseños |  |  | #VALUE!
| 10A.7.19 | Suministro Accesorios Tee 16" * 4" HD Ext Liso | un | 2 | 1450555 | 2901110 | un |  |  |  |  | Item no incluido debido a los ajustes y modificaciones de los diseños |  |  | #VALUE!
| 10A.7.25 | Suministro Accesorios Tee 16" * 16" HD Ext Liso | un | 1 | 2196300 | 2196300 | un |  |  |  |  | Item no incluido debido a los ajustes y modificaciones de los diseños |  |  | #VALUE!
| 10A.7.26 | Suministro Accesorios Tee 20" * 8" HD Ext Liso | un | 1 | 3453600 | 3453600 | un |  |  |  |  | Item no incluido debido a los ajustes y modificaciones de los diseños |  |  | #VALUE!
| 10A.7.27 | Suministro Accesorios Tapón D=20" | un | 1 | 2750860 | 2750860 | un |  |  |  |  | Item no incluido debido a los ajustes y modificaciones de los diseños |  |  | #VALUE!
Contractual | 10A.7.28 | Suministro Junta de desmontaje, tipo dresser o similar D=3" | un | 2 | 255780 | 511560 | un | #NAME? | #NAME? | #NAME? | #NAME? |  | #NAME? | #NAME? | #VALUE!
Contractual | 10A.7.29 | Suministro Junta de desmontaje, tipo dresser o similar D=4" | un | 2 | 403395 | 806790 | un | #NAME? | #NAME? | #NAME? | #NAME? |  | #NAME? | #NAME? | #VALUE!
Contractual | 10A.7.30 | Suministro Accesorios Reducción concéntrica, BW, Sch. Std., ASTM A234 Gr. WPB 12"X8" Ext. Brida | un | 16 | 757110 | 12113760 | un | #NAME? | #NAME? | #NAME? | #NAME? |  | #NAME? | #NAME? | #VALUE!
Contractual | 10A.7.31 | Suministro Accesorios Reducción excéntrica, BW, Sch. Std., ASTM A234 Gr. WPB 8"X4" Ext. Brida | un | 2 | 193255 | 386510 | un | #NAME? | #NAME? | #NAME? | #NAME? |  | #NAME? | #NAME? | #VALUE!
Contractual | 10A.7.32 | Suministro Accesorios Reducción concéntrica, BW, Sch. Std., ASTM A234 Gr. WPB 6"X3" Ext. Brida | un | 2 | 172795 | 345590 | un | #NAME? | #NAME? | #NAME? | #NAME? |  | #NAME? | #NAME? | #VALUE!
Contractual | 10A.7.33 | Suministro Accesorios Reducción concéntrica, BW, Sch. Std., ASTM A234 Gr. WPB 10"X6" Ext. Brida | un | 3 | 417205 | 1251615 | un | #NAME? | #NAME? | #NAME? | #NAME? |  | #NAME? | #NAME? | #VALUE!
Contractual | 10A.7.34 | Suministro Accesorios Codo 90°, RL, Sch. Std., ASTM A234, Gr. WPB D= 4" Ext. Brida | un | 1 | 215990 | 215990 | un | #NAME? | #NAME? | #NAME? | #NAME? |  | #NAME? | #NAME? | #VALUE!
Contractual | 10A.7.35 | Suministro Accesorios Codo 90°, RC, Sch. Std., ASTM A234 Gr. WPB D=8" Ext. Brida | un | 4 | 674120 | 2696480 | un | #NAME? | #NAME? | #NAME? | #NAME? |  | #NAME? | #NAME? | #VALUE!
Contractual | 10A.7.36 | Suministro Accesorios Codo 90°, RL, Sch. Std., ASTM A234, Gr. WPB D=10" Ext. Brida | un | 5 | 1061770 | 5308850 | un | #NAME? | #NAME? | #NAME? | #NAME? |  | #NAME? | #NAME? | #VALUE!
Contractual | 10A.7.37 | Suministro Accesorios Codo 90°, RL, Sch. Std., ASTM A234, Gr. WPB D=14" Ext. Brida | un | 16 | 1960980 | 31375680 | un | #NAME? | #NAME? | #NAME? | #NAME? |  | #NAME? | #NAME? | #VALUE!
Contractual | 10A.7.38 | Suministro Accesorios Tee, BW, Sch. Std., ASTM A234 Gr. WPB D=8" Ext. Brida | un | 2 | 421755 | 843510 | un | #NAME? | #NAME? | #NAME? | #NAME? |  | #NAME? | #NAME? | #VALUE!
Contractual | 10A.7.39 | Suministro Accesorios Tee, BW, Sch. Std., ASTM A234 Gr. WPB D=10" Ext. Brida | un | 4 | 725280 | 2901120 | un | #NAME? | #NAME? | #NAME? | #NAME? |  | #NAME? | #NAME? | #VALUE!
Contractual | 10A.7.40 | Suministro Accesorios Tee, BW, Sch. Std., ASTM A234 Gr. WPB D=14" Ext. Brida | un | 4 | 1575605 | 6302420 | un | #NAME? | #NAME? | #NAME? | #NAME? |  | #NAME? | #NAME? | #VALUE!
Contractual | 10A.7.41 | Suministro Accesorios Cruceta, BW, Sch. Std., ASTM A234 Gr. WPB 8" Brida Ext. Brida | un | 2 | 1375530 | 2751060 | un | #NAME? | #NAME? | #NAME? | #NAME? |  | #NAME? | #NAME? | #VALUE!
Contractual | 10A.7.42 | Suministro Accesorios Brida S.O., ANSI B16.5, Cl. 150, ASTM A105 D=3" Ext. Brida | un | 2 | 77300 | 154600 | un | #NAME? | #NAME? | #NAME? | #NAME? |  | #NAME? | #NAME? | #VALUE!
Contractual | 10A.7.43 | Suministro Accesorios Brida S.O., ANSI B16.5, Cl. 150, ASTM A105 D=4" Ext. Brida | un | 3 | 114815 | 344445 | un | #NAME? | #NAME? | #NAME? | #NAME? |  | #NAME? | #NAME? | #VALUE!
Contractual | 10A.7.44 | Suministro Accesorios Brida S.O., ANSI B16.5, Cl. 150, ASTM A105 D=6" Ext. Brida | un | 9 | 147785 | 1330065 | un | #NAME? | #NAME? | #NAME? | #NAME? |  | #NAME? | #NAME? | #VALUE!
Contractual | 10A.7.45 | Suministro Accesorios Brida S.O., ANSI B16.5, Cl. 150, ASTM A105 D=8" Ext. Brida | un | 12 | 235385 | 2824620 | un | #NAME? | #NAME? | #NAME? | #NAME? |  | #NAME? | #NAME? | #VALUE!
Contractual | 10A.7.46 | Suministro Accesorios Brida S.O., ANSI B16.5, Cl. 150, ASTM A105 D=10" Ext. Brida | un | 7 | 412660 | 2888620 | un | #NAME? | #NAME? | #NAME? | #NAME? |  | #NAME? | #NAME? | #VALUE!
Contractual | 10A.7.47 | Suministro Accesorios Brida ciega, ANSI B16.5, Cl. 150, ASTM A105 D=10" Ext. Brida | un | 1 | 381965 | 381965 | un | #NAME? | #NAME? | #NAME? | #NAME? |  | #NAME? | #NAME? | #VALUE!
Contractual | 10A.7.48 | Suministro Accesorios Brida S.O., ANSI B16.5, Cl. 150, ASTM A105 D=14" Ext. Brida | un | 5 | 650250 | 3251250 | un | #NAME? | #NAME? | #NAME? | #NAME? |  | #NAME? | #NAME? | #VALUE!
| 10A.7.50 | Suministro Accesorios Brida ciega, ANSI B16.5, Cl. 150, ASTM A105 D=6" Ext. Brida | un | 1 | 139825 | 139825 | un |  |  |  |  | Item no incluido debido a los ajustes y modificaciones de los diseños |  |  | #VALUE!
| 10A.7.51 | Suministro Accesorios Brida ciega, ANSI B16.5, Cl. 150, ASTM A105 D=8" Ext. Brida | un | 4 | 179115 | 716460 | un |  |  |  |  | Item no incluido debido a los ajustes y modificaciones de los diseños |  |  | #VALUE!
| 10A.7.53 | Suministro Accesorios Tee 8"x3" | un | 2 | 437670 | 875340 | un |  |  |  |  | Item no incluido debido a los ajustes y modificaciones de los diseños |  |  | #VALUE!
| 10A.7.17 | Suministro Accesorios Tee 8"x4" | un | 2 | 500190 | 1000380 | un |  |  |  |  | Item no incluido debido a los ajustes y modificaciones de los diseños |  |  | #VALUE!
| 10A.7.18 | Suministro Accesorios Tee 8"x6" | un | 1 | 525200 | 525200 | un |  |  |  |  | Item no incluido debido a los ajustes y modificaciones de los diseños |  |  | #VALUE!
| 10A.7.54 | Suministro Accesorios Reducción 8"x6" | un | 1 | 250095 | 250095 | un |  |  |  |  | Item no incluido debido a los ajustes y modificaciones de los diseños |  |  | #VALUE!
| 10A.7.55 | Suministro Accesorios Codo 90°x12" | un | 17 | 1364160 | 23190720 | un |  |  |  |  | Item no incluido debido a los ajustes y modificaciones de los diseños |  |  | #VALUE!
| 10A.7.56 | Suministro Accesorios Brida loca 12" | un | 34 | 246685 | 8387290 | un |  |  |  |  | Item no incluido debido a los ajustes y modificaciones de los diseños |  |  | #VALUE!
| 10A.7.57 | Suministro Codo 45° H.D. Ø14" | un | 5 | 1261850 | 6309250 | un |  |  |  |  | Item no incluido debido a los ajustes y modificaciones de los diseños |  |  | #VALUE!
Contractual | 10A.7.58 | Suministro Unión Universal 16" | un | 1 | 3921960 | 3921960 | un | 1 | 0 | 0 | -3921960 |  | 0 | 0% | #VALUE!
| 10A.7.59 | Suministro Unión Universal 14" | un | 1 | 2330440 | 2330440 | un |  |  |  |  | Item no incluido debido a los ajustes y modificaciones de los diseños |  |  | #VALUE!
| Total Suministro Acce. H.D |  |  |  |  | 149709225 | [8 empty] | #VALUE!
| 10A.8 Suministro Tubería en CCP | [13 empty] | #VALUE!
| 10A.8.1 | Suministro tubería 30" en CCP | ml | 2127 | 452445 | 962350515 | ml |  |  |  |  | Item no incluido debido a los ajustes y modificaciones de los diseños |  |  | #VALUE!
| Total Suministro Tubería en CCP |  |  |  |  | 962350515 | [8 empty] | #VALUE!
| 10A.9 Suministro Accesorios en CCP | [13 empty] | #VALUE!
| 10A.9.1 | Suministro Accesorios Codo 6° de 30" en CCP | un | 1 | 2642835 | 2642835 | un |  |  |  |  | Item no incluido debido a los ajustes y modificaciones de los diseños |  |  | #VALUE!
| 10A.9.2 | Suministro Accesorios Codo 8° de 30" en CCP | un | 2 | 2642835 | 5285670 | un |  |  |  |  | Item no incluido debido a los ajustes y modificaciones de los diseños |  |  | #VALUE!
| 10A.9.3 | Suministro Accesorios Codo 9° de 30" en CCP | un | 2 | 2642835 | 5285670 | un |  |  |  |  | Item no incluido debido a los ajustes y modificaciones de los diseños |  |  | #VALUE!
| 10A.9.4 | Suministro Accesorios Codo 11° de 30" en CCP | un | 21 | 2642835 | 55499535 | un |  |  |  |  | Item no incluido debido a los ajustes y modificaciones de los diseños |  |  | #VALUE!
| 10A.9.5 | Suministro Accesorios Codo 13° de 30" en CCP | un | 1 | 2642835 | 2642835 | un |  |  |  |  | Item no incluido debido a los ajustes y modificaciones de los diseños |  |  | #VALUE!
| 10A.9.6 | Suministro Accesorios Codo 14° de 30" en CCP | un | 1 | 2642835 | 2642835 | un |  |  |  |  | Item no incluido debido a los ajustes y modificaciones de los diseños |  |  | #VALUE!
| 10A.9.7 | Suministro Accesorios Codo 16° de 30" en CCP | un | 1 | 2642835 | 2642835 | un |  |  |  |  | Item no incluido debido a los ajustes y modificaciones de los diseños |  |  | #VALUE!
| 10A.9.8 | Suministro Accesorios Codo 18° de 30" en CCP | un | 1 | 2642835 | 2642835 | un |  |  |  |  | Item no incluido debido a los ajustes y modificaciones de los diseños |  |  | #VALUE!
| 10A.9.9 | Suministro Accesorios Codo 22° de 30" en CCP | un | 5 | 2642835 | 13214175 | un |  |  |  |  | Item no incluido debido a los ajustes y modificaciones de los diseños |  |  | #VALUE!
| 10A.9.10 | Suministro Accesorios Codo 23° de 30" en CCP | un | 1 | 3835675 | 3835675 | un |  |  |  |  | Item no incluido debido a los ajustes y modificaciones de los diseños |  |  | #VALUE!
| 10A.9.11 | Suministro Accesorios Codo 33° de 30" en CCP | un | 1 | 3835675 | 3835675 | un |  |  |  |  | Item no incluido debido a los ajustes y modificaciones de los diseños |  |  | #VALUE!
| 10A.9.12 | Suministro Accesorios Codo 51° de 30" en CCP | un | 1 | 5163120 | 5163120 | un |  |  |  |  | Item no incluido debido a los ajustes y modificaciones de los diseños |  |  | #VALUE!
| 10A.9.13 | Suministro Accesorios Codo 52° de 30" en CCP | un | 1 | 5163120 | 5163120 | un |  |  |  |  | Item no incluido debido a los ajustes y modificaciones de los diseños |  |  | #VALUE!
| 10A.9.14 | Suministro Accesorios Tee De 30”x30” CCP soldada a reducción de Acero 30”X14” con espigo liso para asbesto cemento y reducción en Acero 30”x16” | un | 1 | 14609015 | 14609015 | un |  |  |  |  | Item no incluido debido a los ajustes y modificaciones de los diseños |  |  | #VALUE!
| Total Suministro Accesorios en CCP |  |  |  |  | 125105830 | [8 empty] | #VALUE!
| Total SUMINISTRO DE TUBERÍA Y ACCESORIOS DE ACUEDUCTO |  |  |  |  | 2636696631 | [8 empty] | #VALUE!
#VALUE!
|  | Empalme de tubería Tipo A (A) - Tubería de PVC (incluye accesorios, mano de obra, materiales y todo lo necesario para su correctaInstalación, no incluye anclajes) | [12 empty] | #VALUE!
#NAME? | N9.4.1.1 | Suministro Empalme de tubería Tipo A (A) - Tubería de PVC (incluye accesorios, mano de obra, materiales y todo lo necesario para su correctaInstalación, no incluye anclajes) 2" x 2" |  |  |  |  | un | 9 | 0 | 0 |  | Item nuevo, debido a modificaciones y ajustes en los diseños |  |  | #VALUE!
#NAME? | N9.4.1.2 | Suministro Empalme de tubería Tipo A (A) - Tubería de PVC (incluye accesorios, mano de obra, materiales y todo lo necesario para su correctaInstalación, no incluye anclajes 3" x 3" |  |  |  |  | un | 10 | 0 | 0 |  | Item nuevo, debido a modificaciones y ajustes en los diseños |  |  | #VALUE!
#NAME? | N9.4.1.3 | Suministro Empalme de tubería Tipo A (A) - Tubería de PVC (incluye accesorios, mano de obra, materiales y todo lo necesario para su correctaInstalación, no incluye anclajes 3" x 2" |  |  |  |  | un | 2 | 0 | 0 |  | Item nuevo, debido a modificaciones y ajustes en los diseños |  |  | #VALUE!
#NAME? | N9.4.1.5 | Suministro Empalme de tubería Tipo A (A) - Tubería de PVC (incluye accesorios, mano de obra, materiales y todo lo necesario para su correctaInstalación, no incluye anclajes 4" x 3" |  |  |  |  | un | 1 | 0 | 0 |  | Item nuevo, debido a modificaciones y ajustes en los diseños |  |  | #VALUE!
#NAME? | N9.4.1.7 | Suministro Empalme de tubería Tipo A (A) - Tubería de PVC (incluye accesorios, mano de obra, materiales y todo lo necesario para su correcta Instalación, no incluye anclajes 6" x 6" |  |  |  |  | un | 4 | 0 | 0 |  | Item nuevo, debido a modificaciones y ajustes en los diseños |  |  | #VALUE!
#NAME? | N9.4.1.8 | Suministro Empalme de tubería Tipo A (A) - Tubería de PVC (incluye accesorios, mano de obra, materiales y todo lo necesario para su correctaInstalación, no incluye anclajes 6" x 4" |  |  |  |  | un | 1 | 0 | 0 |  | Item nuevo, debido a modificaciones y ajustes en los diseños |  |  | #VALUE!
#NAME? | N9.4.1.9 | Suministro Empalme de tubería Tipo A (A) - Tubería de PVC (incluye accesorios, mano de obra, materiales y todo lo necesario para su correctaInstalación, no incluye anclajes 6" x 3" |  |  |  |  | un | 2 | 0 | 0 |  | Item nuevo, debido a modificaciones y ajustes en los diseños |  |  | #VALUE!
#NAME? | N9.4.1.15 | Suministro Empalme de tubería Tipo A (A) - Tubería de PVC (incluye accesorios, mano de obra, materiales y todo lo necesario para su correctaInstalación, no incluye anclajes 8" x 2" |  |  |  |  | un | 2 | 0 | 0 |  | Item nuevo, debido a modificaciones y ajustes en los diseños |  |  | #VALUE!
|  | Empalme de tubería Tipo A (B) - Tubería de PVC (incluye accesorios, mano de obra, materiales y todo lo necesario para su correctaInstalación, no incluye anclajes) | [12 empty] | #VALUE!
#NAME? | N9.4.2.6 | Suministro Empalme de tubería Tipo A (B) - Tubería de PVC (incluye accesorios, mano de obra, materiales y todo lo necesario para su correcta Instalación, no incluye anclajes) 6" x 6" |  |  |  |  | un | 1 | 0 | 0 |  | Item nuevo, debido a modificaciones y ajustes en los diseños |  |  | #VALUE!
#NAME? | N9.4.2.32 | Suministro Instalación de Empalme de tubería Tipo A (B) - Tubería de PVC (incluye accesorios, mano de obra, materiales y todo lo necesario para su correcta Instalación, no incluye anclajes) 14" x 6" |  |  |  |  | un | 1 | 0 | 0 |  | Item nuevo, debido a modificaciones y ajustes en los diseños |  |  | #VALUE!
#NAME? | N9.4.2.58 | Suministro Instalación de Empalme de tubería Tipo A (B) - Tubería de PVC (incluye accesorios, mano de obra, materiales y todo lo necesario para su correcta Instalación, no incluye anclajes) 20" x 14" |  |  |  |  | un | 1 | 0 | 0 |  | Item nuevo, debido a modificaciones y ajustes en los diseños |  |  | #VALUE!
|  | Empalme de tubería Tipo B (A) - Tubería de PVC (incluye accesorios, mano de obra, materiales y todo lo necesario para su correctaInstalación, no incluye anclajes) | [12 empty] | #VALUE!
#NAME? | N9.4.8.1 | Suministro Empalme de tubería Tipo B (A) - Tubería de PVC (incluye accesorios, mano de obra, materiales y todo lo necesario para su correcta Instalación, no incluye anclajes) 2" x 2" |  |  |  |  | un | 2 | 0 | 0 |  | Item nuevo, debido a modificaciones y ajustes en los diseños |  |  | #VALUE!
#NAME? | N9.4.8.2 | Suministro Empalme de tubería Tipo B (A) - Tubería de PVC (incluye accesorios, mano de obra, materiales y todo lo necesario para su correcta Instalación, no incluye anclajes) 3" x 3" |  |  |  |  | un | 1 | 0 | 0 |  | Item nuevo, debido a modificaciones y ajustes en los diseños |  |  | #VALUE!
|  | Empalme de tubería Tipo B (B) - Tubería de PVC (incluye accesorios, mano de obra, materiales y todo lo necesario para su correctaInstalación, no incluye anclajes) | [12 empty] | #VALUE!
#NAME? | N9.4.9.3 | Suministro Empalme de tubería Tipo B (B) - Tubería de PVC (incluye accesorios, mano de obra, materiales y todo lo necesario para su correcta instalación, no incluye anclajes) 4" x 2" |  |  |  |  | un | 1 | 0 | 0 |  | Item nuevo, debido a modificaciones y ajustes en los diseños |  |  | #VALUE!
#NAME? | N9.4.9.4 | Suministro Empalme de tubería Tipo B (B) - Tubería de PVC (incluye accesorios, mano de obra, materiales y todo lo necesario para su correcta instalación, no incluye anclajes) 6" x 4" |  |  |  |  | un | 1 | 0 | 0 |  | Item nuevo, debido a modificaciones y ajustes en los diseños |  |  | #VALUE!
| 11A SUMINISTRO DE ACCESORIOS Y TUBERÍA DE ALCANTARILLADO | [13 empty] | #VALUE!
| 11A.1 | Suministro Tubería Para Alcantarillado | [12 empty] | #VALUE!
Contractual | 11A.1.5 | Suministro Tubería Alcantarillado PVC para uso en PS 57psi D= 315mm | ml | 140.53 | 72475 | 10184912 | ml | 141 | 0 | 0 | -72475 |  | 0.47 | 0.3344% | #VALUE!
| Total Suministro de Accesorios y tubería de alcantarillado |  |  |  |  | 10184912 | [8 empty] | #VALUE!
| Total SUMINISTRO DE TUBERÍA Y ACCESORIOS DE ALCANTARILLADO |  |  |  |  | 10184912 | [8 empty] | #VALUE!
| 12A SUMINISTRO SISTEMAS Válvula | [13 empty] | #VALUE!
| 12A,1 Sistema Válvula Ventosa | [13 empty] | #VALUE!
Contractual | 12A.1.9 | Suministro Sistema Válvula de ventosa de 2" sobre tubería PVC D=12" | un | 9 | 3648990 | 32840910 | un | #NAME? | #NAME? | #NAME? | #NAME? |  | #NAME? | #NAME? | #VALUE!
#NAME? | N6.2.3.25.2 | Suministro Sistema de ventosa doble cámara triple acción Ø6" para tubería de 24" GRP (incluye accesorios) |  |  |  |  | un | 12 | 0 | 0 |  | Item nuevo, debido a modificaciones y ajustes en los diseños |  |  | #VALUE!
| 12A.1.16 | Suministro Sistema Válvula de ventosa de 3" sobre tubería CCP D=30" | un | 4 | 25173385 | 100693540 | un |  |  |  |  | Item no incluido debido a los ajustes y modificaciones de los diseños |  |  | #VALUE!
| 12A.1.17 | Suministro Sistema Válvula de ventosa de 2" sobre tubería de 4" | un | 1 | 1227605 | 1227605 | un |  |  |  |  | Item no incluido debido a los ajustes y modificaciones de los diseños |  |  | #VALUE!
| 12A.1.18 | Suministro Sistema Válvula de ventosa de 1" sobre tubería de 2" | un | 2 | 554225 | 1108450 | un |  |  |  |  | Item no incluido debido a los ajustes y modificaciones de los diseños |  |  | #VALUE!
| 12A.1.19 | Suministro Sistema Válvula de ventosa de 4" sobre tubería de 12" | un | 3 | 4336665 | 13009995 | un |  |  |  |  | Item no incluido debido a los ajustes y modificaciones de los diseños |  |  | #VALUE!
| Total Sistema Válvula Ventosa |  |  |  |  | 148880500 | [8 empty] | #VALUE!
| 12A.2 Sistema Válvula De Purga | [13 empty] | #VALUE!
| 12A.2.14 | Suministro Sistema Válvula de Purga de 3" sobre tubería PVC BIAXIAL D=12" | un | 7 | 3678250 | 25747750 | un |  |  |  |  | Item no incluido debido a los ajustes y modificaciones de los diseños |  |  | #VALUE!
| 12A.2.16 | Suministro Sistema Válvula de Purga de 3" sobre tubería CCP D=30" | un | 2 | 28914595 | 57829190 | un |  |  |  |  | Item no incluido debido a los ajustes y modificaciones de los diseños |  |  | #VALUE!
Contractual | 12A.1.19 | Suministro Sistema Válvula de Purga de 4" sobre tubería de 12" | un | 1 | 3988770 | 3988770 | un | #NAME? | #NAME? | #NAME? | #NAME? |  | #NAME? | #NAME? | #VALUE!
#NAME? | N6.2.3.19.6 | Suministro Purga Ø8" para tubería de 24" GRP (incluye accesorios) Conducción |  |  |  |  | un | 2 | 0 | 0 |  | Item nuevo, debido a modificaciones y ajustes en los diseños |  |  | #VALUE!
#NAME? | N6.2.3.19.6 | Suministro Purga Ø8" para tubería de 24" GRP (incluye accesorios) Aducción. |  |  |  |  | un | 5 | 0 | 0 |  | Item nuevo, debido a modificaciones y ajustes en los diseños |  |  | #VALUE!
| Total Sistema Válvula De Purga |  |  |  |  | 87565710 | [8 empty] | #VALUE!
| 12A.3 Sistema Válvula De Corte | [13 empty] | #VALUE!
| 12A.3.1 | Suministro sistema válvula corte en tubería pvc <2" | un | 2 | 18310 | 36620 | un |  |  |  |  | Item no incluido debido a los ajustes y modificaciones de los diseños |  |  | #VALUE!
Contractual | 12A.3.13 | Suministro Sistema Válvula cheque, Flg., Cl. 150, RF, ASTM A216 Gr. WCB 6" | un | 2 | 1509785 | 3019570 | un | #NAME? | #NAME? | #NAME? | #NAME? |  | #NAME? | #NAME? | #VALUE!
#NAME? | N6.2.3.19.12 | Suministro Sistema de válvula de compuerta para diámetro 2" sobre PVC (incluye uniones y los accesorios necesarios para su correcta instalación) |  |  |  |  | un | 8 | 0 | 0 |  | Item nuevo, debido a modificaciones y ajustes en los diseños |  |  | #VALUE!
#NAME? | N6.2.3.19.13 | Suministro Sistema de válvula de compuerta para diámetro 3" sobre PVC (incluye uniones y los accesorios necesarios para su correcta instalación) |  |  |  |  | un | 21 | 0 | 0 |  | Item nuevo, debido a modificaciones y ajustes en los diseños |  |  | #VALUE!
#NAME? | N6.2.3.19.14 | Suministro Sistema de válvula de compuerta para diámetro 4" sobre PVC (incluye uniones y los accesorios necesarios para su correcta instalación) |  |  |  |  | un | 2 | 0 | 0 |  | Item nuevo, debido a modificaciones y ajustes en los diseños |  |  | #VALUE!
#NAME? | N6.2.3.19.15 | Suministro Sistema de válvula de compuerta para diámetro 6" sobre PVC (incluye uniones y los accesorios necesarios para su correcta instalación) |  |  |  |  | un | 13 | 0 | 0 |  | Item nuevo, debido a modificaciones y ajustes en los diseños |  |  | #VALUE!
#NAME? | N6.2.3.19.16 | Suministro Sistema de válvula de compuerta para diámetro 8" sobre PVC (incluye uniones y los accesorios necesarios para su correcta instalación) |  |  |  |  | un | 2 | 0 | 0 |  | Item nuevo, debido a modificaciones y ajustes en los diseños |  |  | #VALUE!
#NAME? | N6.2.3.19.17 | Suministro Sistema de válvula de compuerta para diámetro 10" sobre PVC (incluye uniones y los accesorios necesarios para su correcta instalación) |  |  |  |  | un | 1 | 0 | 0 |  | Item nuevo, debido a modificaciones y ajustes en los diseños |  |  | #VALUE!
#NAME? | N6.2.3.19.18 | Suministro Sistema de válvula de compuerta para diámetro 12" sobre PVC (incluye uniones y los accesorios necesarios para su correcta instalación) |  |  |  |  | un | 3 | 0 | 0 |  | Item nuevo, debido a modificaciones y ajustes en los diseños |  |  | #VALUE!
| Total Sistema Válvula Corte |  |  |  |  | 3056190 | [8 empty] | #VALUE!
| 12A.5 Sistema Válvula De Mariposa | [13 empty] | #VALUE!
#NAME? | N6.2.3.23.4 | Suministro Válvula mariposa en HD de Ø8", extremo Brida - Brida, incluye empaques y tornillería en acero inoxidable. |  |  |  |  | un | 3 | 0 | 0 |  | Item nuevo, debido a modificaciones y ajustes en los diseños |  |  | #VALUE!
#NAME? | N6.2.3.23.3 | Suministro Sistema de válvula mariposa DN 600 PN 16 con volante de maniobra para salida de caja de aducción (incluye accesorios) |  |  |  |  | un | 1 | 0 | 0 |  | Item nuevo, debido a modificaciones y ajustes en los diseños |  |  | #VALUE!
#NAME? | N6.2.3.23.8 | Suministro Sistema de válvula mariposa DN 500 PN 16 con volante de maniobra (incluye accesorios) |  |  |  |  | un | 2 | 0 | 0 |  | Item nuevo, debido a modificaciones y ajustes en los diseños |  |  | #VALUE!
#NAME? | N6.2.3.23.5 | Suministro Sistema de válvula mariposa DN 600 PN 16 sobre tubería GRP con volante de maniobra (incluye accesorios) |  |  |  |  | un | 6 | 0 | 0 |  | Item nuevo, debido a modificaciones y ajustes en los diseños |  |  | #VALUE!
#NAME? | N6.2.3.23.6 | Suministro Sistema de válvula mariposa DN 400 PN 16 sobre tubería GRP con volante de maniobra (incluye accesorios) |  |  |  |  | un | 2 | 0 | 0 |  | Item nuevo, debido a modificaciones y ajustes en los diseños |  |  | #VALUE!
Contractual | 12A.5.5 | Suministro Sistema Válvula mariposa, Flg., Cl. 150, RF, ASTM A216 Gr. WCB D=4" | un | 1 | 735750 | 735750 | un | #NAME? | #NAME? | #NAME? | #NAME? |  | #NAME? | #NAME? | #VALUE!
#NAME? | N2.1 LV | Suministro de valvulas mariposa de 12" (admision agua), incluye suministro eInstalacion de vastago de 1" de 1,5 metros de longitud en acero inoxidable y actuador neumatico y electro valvulas tipo namur 5/2". bridas de montaje y soporte metálico en angulo de 1 1/2", pintura gris epoxica anticorrosiva como base y pintura azul epoxica como acabado. tornilleria galvanizada en caliente para evitar corrosión. |  |  |  |  | un | 8 | 0 | 0 |  | Item nuevo, debido a modificaciones y ajustes en los diseños |  |  | #VALUE!
#NAME? | N2.2 Lv | Suministro, transporte e Instalación de valvulas mariposa de 14" (salida agua de lavado), incluye suministro eInstalacion de vastago de 1" de 2,5 metros de longitud en acero inoxidable y actuador neumatico y electro valvulas tipo namur 5/2". bridas de montaje y soporte metálico en angulo de 1 1/2", pintura gris epoxica anticorrosiva como base y pintura azul epoxica como acabado y tornilleria galvanizada en caliente para evitar corrosión. |  |  |  |  | un | 16 | 0 | 0 |  | Item no incluido debido a los ajustes y modificaciones de los diseños |  |  | #VALUE!
#NAME? | N2.3 LV | Suministro de valvulas mariposa de 16" (salida agua filtrada), incluye suministro eInstalacion de vastago de 1" de 1,0 metros de longitud en acero inoxidable y actuador neumatico y electro valvulas tipo namur 5/2". bridas de montajey soporte metálico en angulo de 1 1/2", pintura gris epoxica anticorrosiva como base y pintura azul epoxica como acabado y tornilleria galvanizada en caliente para evitar corrosión. |  |  |  |  | un | 10 | 0 | 0 |  | Item no incluido debido a los ajustes y modificaciones de los diseños |  |  | #VALUE!
#NAME? | N2.4 LV | Suministro, transporte e Instalación de valvulas mariposa de 4" (abatimiento fondo), incluye suministro eInstalacion de vastago de 3/4" de 2,5 metros de longitud en acero inoxidable y actuador neumatico y electro valvulas tipo namur 5/2". bridas de montaje y soporte metálico en angulo de 1 1/2", pintura gris epoxica anticorrosiva como base y pintura azul epoxica como acabado y tornilleria galvanizada en caliente para evitar corrosión. |  |  |  |  | un | 8 | 0 | 0 |  | Item no incluido debido a los ajustes y modificaciones de los diseños |  |  | #VALUE!
| 12A.5.6 | Suministro Sistema Válvula Mariposa 30" | un | 5 | 46699180 | 233495900 | un |  |  |  |  | Item no incluido debido a los ajustes y modificaciones de los diseños |  |  | #VALUE!
| Total Sistema Válvula Mariposa |  |  |  |  | 234231650 | [8 empty] | #VALUE!
| 12A.7 Sistema Válvulas Reguladoras y Reductora De Presión | [13 empty] | #VALUE!
#NAME? | N9.1.3.2 | Suministro Sistema Reguladora de Presión Ø2" Sobre Tubería de Ø2 a Ø3" |  |  |  |  | un | 7 | 0 | 0 |  | Item nuevo, debido a modificaciones y ajustes en los diseños |  |  | #VALUE!
#NAME? | N9.1.3.3 | Suministro Sistema Reguladora de Presión Ø3" Sobre Tubería de Ø4" |  |  |  |  | un | 1 | 0 | 0 |  | Item nuevo, debido a modificaciones y ajustes en los diseños |  |  | #VALUE!
#NAME? | N9.1.3.4 | Suministro Sistema Reguladora de Presión Ø4" Sobre Tubería de Ø6" |  |  |  |  | un | 7 | 0 | 0 |  | Item nuevo, debido a modificaciones y ajustes en los diseños |  |  | #VALUE!
#NAME? | N9.1.3.5 | Suministro Sistema Reguladora de Presión Ø6" Sobre Tubería de Ø8" |  |  |  |  | un | 3 | 0 | 0 |  | Item nuevo, debido a modificaciones y ajustes en los diseños |  |  | #VALUE!
| 12A.7.2 | Suministro Sistema Válvula Reguladora De Presión 1" | un | 1 | 4939200 | 4939200 | un |  |  |  |  | Item no incluido debido a los ajustes y modificaciones de los diseños |  |  | #VALUE!
| 12A.7.3 | Suministro Sistema Válvula Reguladora De Presión 2" | un | 19 | 8279695 | 157314205 | un |  |  |  |  | Item no incluido debido a los ajustes y modificaciones de los diseños |  |  | #VALUE!
| 12A.7.4 | Suministro Sistema Válvula Reguladora De Presión 3" | un | 26 | 9759430 | 253745180 | un |  |  |  |  | Item no incluido debido a los ajustes y modificaciones de los diseños |  |  | #VALUE!
| 12A.7.5 | Suministro Sistema Válvula Reguladora De Presión 4" | un | 4 | 12459610 | 49838440 | un |  |  |  |  | Item no incluido debido a los ajustes y modificaciones de los diseños |  |  | #VALUE!
| 12A.7.6 | Suministro Sistema Válvula Reguladora De Presión 6" | un | 10 | 17006530 | 170065300 | un |  |  |  |  | Item no incluido debido a los ajustes y modificaciones de los diseños |  |  | #VALUE!
| 12A.7.7 | Suministro Sistema Válvula Reguladora De Presión 8" | un | 3 | 24338890 | 73016670 | un |  |  |  |  | Item no incluido debido a los ajustes y modificaciones de los diseños |  |  | #VALUE!
| 12A.7.10 | Suministro Sistema Válvula Reguladora De Presión 14" | un | 1 | 30068360 | 30068360 | un |  |  |  |  | Item no incluido debido a los ajustes y modificaciones de los diseños |  |  | #VALUE!
| 12A.7.11 | Suministro Sistema Válvula Reguladora De Presión 16" | un | 1 | 31105200 | 31105200 | un |  |  |  |  | Item no incluido debido a los ajustes y modificaciones de los diseños |  |  | #VALUE!
| 12A.7.12 | Suministro Sistema Válvula Reguladora De Presión 20" | un | 1 | 36289400 | 36289400 | un |  |  |  |  | Item no incluido debido a los ajustes y modificaciones de los diseños |  |  | #VALUE!
| Total Sistema Válvulas Reguladoras De Presión |  |  |  |  | 806381955 | [8 empty] | #VALUE!
| 12A.10 Sistema Válvula De Compuerta | [13 empty] | #VALUE!
Contractual | 12A.10.1 | Suministro Sistema Válvula de compuerta, tipo OS&Y, Flg., Cl. 150, RF, ASTM A216 Gr. WCB D=6" | un | 2 | 969690 | 1939380 | un | #NAME? | #NAME? | #NAME? | #NAME? |  | #NAME? | #NAME? | #VALUE!
Contractual | 12A.10.2 | Suministro Sistema Válvula de compuerta, tipo OS&Y, Flg., Cl. 150, RF, ASTM A216 Gr. WCB D=10" | un | 2 | 3069360 | 6138720 | un | #NAME? | #NAME? | #NAME? | #NAME? |  | #NAME? | #NAME? | #VALUE!
Contractual | 12A.10.3 | Suministro Sistema Válvula de compuerta, tipo OS&Y, Flg., Cl. 150, RF, ASTM A216 Gr. WCB D=14" | un | 4 | 7531300 | 30125200 | un | #NAME? | #NAME? | #NAME? | #NAME? |  | #NAME? | #NAME? | #VALUE!
Contractual | 12A.10.4 | Suministro Sistema Válvula de compuerta, tipo OS&Y, Flg., Cl. 150, RF, ASTM A216 Gr. WCB D=8" | un | 4 | 1458515 | 5834060 | un | #NAME? | #NAME? | #NAME? | #NAME? |  | #NAME? | #NAME? | #VALUE!
| 12A.10.5 | Suministro Sistema Válvula de Compuerta de 6" | un | 2 | 969690 | 1939380 | un |  |  |  |  | Item no incluido debido a los ajustes y modificaciones de los diseños |  |  | #VALUE!
| 12A.10.6 | Suministro Sistema Válvula de Compuerta de 12" | un | 1 | 3595230 | 3595230 | un |  |  |  |  | Item no incluido debido a los ajustes y modificaciones de los diseños |  |  | #VALUE!
| 12A.10.7 | Suministro Sistema Válvula de Compuerta de 10" | un | 1 | 3069360 | 3069360 | un |  |  |  |  | Item no incluido debido a los ajustes y modificaciones de los diseños |  |  | #VALUE!
| Total Sistema Válvula de Compuerta |  |  |  |  | 52641330 | [8 empty] | #VALUE!
| Total SUMINISTRO SISTEMAS DE VÁLVULAS |  |  |  |  | 1332757335 | [8 empty] | #VALUE!
| 16 SUMINISTRO DE MACROMEDICIÓN | [13 empty] | #VALUE!
| 16A.1 Sistema De Macromedición | [13 empty] | #VALUE!
#NAME? | N9.1.1.1 | Suministro Macromedidor Electromagnético Ø2" |  |  |  |  | un | 1 | 0 | 0 |  | Item nuevo, debido a modificaciones y ajustes en los diseños |  |  | #VALUE!
#NAME? | N9.1.1.2 | Suministro Macromedidor Electromagnético Ø3" |  |  |  |  | un | 6 | 0 | 0 |  | Item nuevo, debido a modificaciones y ajustes en los diseños |  |  | #VALUE!
#NAME? | N9.1.1.3 | Suministro Macromedidor Electromagnético Ø4" |  |  |  |  | un | 1 | 0 | 0 |  | Item nuevo, debido a modificaciones y ajustes en los diseños |  |  | #VALUE!
#NAME? | N9.1.1.4 | Suministro Macromedidor Electromagnético Ø6" |  |  |  |  | un | 11 | 0 | 0 |  | Item nuevo, debido a modificaciones y ajustes en los diseños |  |  | #VALUE!
#NAME? | N9.1.1.5 | Suministro Macromedidor Electromagnético Ø8" |  |  |  |  | un | 3 | 0 | 0 |  | Item nuevo, debido a modificaciones y ajustes en los diseños |  |  | #VALUE!
#NAME? | N9.1.1.6 | Suministro Macromedidor Electromagnético Ø10" |  |  |  |  | un | 1 | 0 | 0 |  | Item nuevo, debido a modificaciones y ajustes en los diseños |  |  | #VALUE!
#NAME? | N9.1.2.1 | Suministro Macromedidor Ultrasónico Montaje Externo Tipo "Clap-On" |  |  |  |  | un | 2 | 0 | 0 |  | Item nuevo, debido a modificaciones y ajustes en los diseños |  |  | #VALUE!
| 16A.1.2 | Suministro De Sistemas De Macromedición tipo Wolman2" | un | 1 | 3521240 | 3521240 | un |  |  |  |  | Item no incluido debido a los ajustes y modificaciones de los diseños |  |  | #VALUE!
| 16A.1.3 | Suministro De Sistemas De Macromedición 3" | un | 11 | 4876870 | 53645570 | un |  |  |  |  | Item no incluido debido a los ajustes y modificaciones de los diseños |  |  | #VALUE!
| 16A.1.4 | Suministro De Sistemas De Macromedición 4" | un | 12 | 6377450 | 76529400 | un |  |  |  |  | Item no incluido debido a los ajustes y modificaciones de los diseños |  |  | #VALUE!
| 16A.1.5 | Suministro De Sistemas De Macromedición 6" | un | 14 | 9753745 | 136552430 | un |  |  |  |  | Item no incluido debido a los ajustes y modificaciones de los diseños |  |  | #VALUE!
| 16A.1.6 | Suministro De Sistemas De Macromedición Ultrasónico 8" | un | 4 | 9776480 | 39105920 | un |  |  |  |  | Item no incluido debido a los ajustes y modificaciones de los diseños |  |  | #VALUE!
| 16A.1.9 | Suministro De Sistemas De Macromedición Ultrasónico 14" | un | 2 | 9776480 | 19552960 | un |  |  |  |  | Item no incluido debido a los ajustes y modificaciones de los diseños |  |  | #VALUE!
| 16A.1.10 | Suministro De Sistemas De Macromedición Ultrasónico 16" | un | 1 | 9776480 | 9776480 | un |  |  |  |  | Item no incluido debido a los ajustes y modificaciones de los diseños |  |  | #VALUE!
| 16A.1.11 | Suministro De Sistemas De Macromedición Ultrasónico 20" | un | 1 | 9776480 | 9776480 | un |  |  |  |  | Item no incluido debido a los ajustes y modificaciones de los diseños |  |  | #VALUE!
| Total Sistema De Macromedición |  |  |  |  | 348460480 | [8 empty] | #VALUE!
| Total SUMINSITRO DE MACROMEDICIÓN |  |  |  |  | 348460480 | [8 empty] | #VALUE!
| EP1A PROCESOS DE TRATAMIENTO | [13 empty] | #VALUE!
#NAME? | N3.3.3 | Suministro, transporte y colocación de muro gavión en piedra. Incluye malla, piedra, Geotextil NT 1600 y todos los demás elementos requeridos para su correcta instalación y funcionamiento. |  |  |  |  | m3 | 24 | 0 | 0 |  | Item nuevo, debido a modificaciones y ajustes en los diseños |  |  | #VALUE!
#NAME? | N5.3.1.3 | Suministro e instalación de By-pass desde el canal de entrada hasta estructura de filtros en tubería alcantrillado de Ø20". Incluye el desmonte de la misma y elementos de fijación. Hasta una longitud de 20m. |  |  |  |  | m | 20 | 0 | 0 |  | Item nuevo, debido a modificaciones y ajustes en los diseños |  |  | #VALUE!
#NAME? | N7.8 | Suministro de cinta PVC O-22 sello elástico para juntas de construcción sometidas a presión hidrostática |  |  |  |  | m | 544.12 | 0 | 0 |  | Item nuevo, debido a modificaciones y ajustes en los diseños |  |  | #VALUE!
#NAME? | N6.2.1.4 | Suministro Tubería en Hierro Dúctil Ø14" Junta hidráulica, según norma de fabricación ASTM A-536 |  |  |  |  | ml | 72 | 0 | 0 |  | Item nuevo, debido a modificaciones y ajustes en los diseños |  |  | #VALUE!
#NAME? | N1.3 LV | Suministro de consolas con pantallas tactiles de 9" y plc para operación cada uno de los filtros a control remoto y control automático. incluye cableado de control y de comuncicacion. desde cada consola se operarán dos (2) filtros. |  |  |  |  | un | 4 | 0 | 0 |  | Item nuevo, debido a modificaciones y ajustes en los diseños |  |  | #VALUE!
#NAME? | N16.4 | Suministro Lecho de grava de soporte de 1/12" - 2" |  |  |  |  | m3 | 52.94 | 0 | 0 |  | Item nuevo, debido a modificaciones y ajustes en los diseños |  |  | #VALUE!
#NAME? | N6.1.2.1.24 | Suministro Codo 90º en acero al carbón Ø12" Schedule 40, extremo liso, según norma de fabricación ASTM A-53, A-106 |  |  |  |  | un | 9 | 0 | 0 |  | Item nuevo, debido a modificaciones y ajustes en los diseños |  |  | #VALUE!
#NAME? | N6.1.2.1.68 | Suministro Codo 90º en acero al carbón Ø14" Schedule 40, extremo brida-brida, según norma de fabricación ASTM A-53, A-106, incluye juego de empaques y tornillos |  |  |  |  | un | 30 | 0 | 0 |  | Item nuevo, debido a modificaciones y ajustes en los diseños |  |  | #VALUE!
#NAME? | N6.1.2.1.78 | Suministro Codo 45º en acero al carbón Ø14" Schedule 40, extremo brida, según norma de fabricación ASTM A-53, A-106, incluye juego de empaques y tornillos |  |  |  |  | un | 1 | 0 | 0 |  | Item nuevo, debido a modificaciones y ajustes en los diseños |  |  | #VALUE!
#NAME? | N12.102 | Suministro de Canaleta Pasrhall W= 1,5 pies (18") en poliéster reforzado con fibra de vidrio (PRFV) Tipo Matt 723B de 450 g/m2, Woven Roven 366B 800 gm2 y roving continuo tex 2400 de VETROTEX BRASIL, acabado exterior en pintura poliéster blanca acorazado con estabilizadores U.V. que cumpla la norma NTC 2890, incluye vertedero circular de Ø3" de entrega al floculador. |  |  |  |  | un | 1 | 0 | 0 |  | Item nuevo, debido a modificaciones y ajustes en los diseños |  |  | #VALUE!
#NAME? | N13.2 | Suministro de Compuerta manual de 1,10 m x 0,60 m en A I, Calibre 1/8" (incluye guía en "U" en lámina galvanizada C 1/8, sellos y pernos) |  |  |  |  | un | 1 | 0 | 0 |  | Item nuevo, debido a modificaciones y ajustes en los diseños |  |  | #VALUE!
#NAME? | N13.3 | Suministro de Compuerta manual de 1,50 m x 1,22 m en A I, Calibre 1/8" (incluye guía en "U" en lámina galvanizada C 1/8, sellos y pernos) |  |  |  |  | un | 1 | 0 | 0 |  | Item nuevo, debido a modificaciones y ajustes en los diseños |  |  | #VALUE!
#NAME? | N13.4 | Suministro de Compuerta manual de 0,60 m x 0,59 m en A I, Calibre 1/8" (incluye guía en "U" en lámina galvanizada C 1/8, sellos y pernos) - entrada |  |  |  |  | un | 3 | 0 | 0 |  | Item nuevo, debido a modificaciones y ajustes en los diseños |  |  | #VALUE!
#NAME? | #NAME? | #NAME? |  |  |  |  | #NAME? | #NAME? | #NAME? | #NAME? |  | Item nuevo, debido a modificaciones y ajustes en los diseños |  |  | #VALUE!
#NAME? | N2.251 | Suministro Estructura de soporte transversal sistema de floculación hidráulico (Perfiles en C en acero al carbon 5,0m). Incluye pernos de fijacion y platina de soporte |  |  |  |  | un | 14 | 0 | 0 |  | Item nuevo, debido a modificaciones y ajustes en los diseños |  |  | #VALUE!
#NAME? | N9.2.2.9 | Suministro Peldaños de acero corrugado de Ø5/8" tipo uña de gato, con pintura anticorrosiva |  |  |  |  | un | 666 | 0 | 0 |  | Item nuevo, debido a modificaciones y ajustes en los diseños |  |  | #VALUE!
#NAME? | N12.84 | Suministro Lamina en PRFV L=0.7m, a=0.8m, h=0.6, para paso entre camaras del floculador incluye pernos de fijacion |  |  |  |  | un | 27 | 0 | 0 |  | Item nuevo, debido a modificaciones y ajustes en los diseños |  |  | #VALUE!
#NAME? | N12.85 | Suministro Lamina en PRFV L=0.7m, a=0.8m, h=0.7, para paso entre camaras del floculador incluye pernos de fijacion incluye pernos de fijacion |  |  |  |  | un | 27 | 0 | 0 |  | Item nuevo, debido a modificaciones y ajustes en los diseños |  |  | #VALUE!
#NAME? | N12.86 | Suministro Lamina en PRFV L=0.7m, a=0.8m, h=0.8, para paso entre camaras del floculador (Incluye pernos y anclajes de fijacion) |  |  |  |  | un | 27 | 0 | 0 |  | Item nuevo, debido a modificaciones y ajustes en los diseños |  |  | #VALUE!
#NAME? | N12.67 | Suministro Canal general recolector 2,35m x 0,8m x 0,4m poliéster reforzado con fibra de vidrio. Vol=0,752m3 |  |  |  |  | un | 7 | 0 | 0 |  | Item nuevo, debido a modificaciones y ajustes en los diseños |  |  | #VALUE!
#NAME? | N12.82 | Suministro Canaletas recolectoras 0,30m*0,30m (L= 11,71) poliester reforzado con fibra de vidrio tipo matt 723b de 450g/m²,woven roving 366b 800g/m² y roving continuo tex. 2400 c 3/16 |  |  |  |  | un | 14 | 0 | 0 |  | Item nuevo, debido a modificaciones y ajustes en los diseños |  |  | #VALUE!
#NAME? | N9.3.10.1 | Suministro Puerta metálica de 1,20m x 2,10m calibre 18, incluye marco, chapa y esmalte sintético |  |  |  |  | un | 1 | 0 | 0 |  | Item nuevo, debido a modificaciones y ajustes en los diseños |  |  | #VALUE!
| EP-1A.1 | SUMINISTRO COMPUERTA CONTROL DE CAUDAL | [12 empty] | #VALUE!
| EP-1A.1.2 | Suministro Válvula compuerta lateral deslizante con sello en bronce rectangular 1,73x1,00 m | un | 1 | 37820210 | 37820210 | un |  |  |  |  | Item no incluido debido a los ajustes y modificaciones de los diseños |  |  | #VALUE!
| EP-1.3 | ADECUACIÓN TANQUES FLOCULACIÓN | [12 empty] | #VALUE!
| EP-1A.3.1 | Suministro Compuertas tipo guillotina 0,80x1,50m | un | 1 | 4410000 | 4410000 | un |  |  |  |  | Item no incluido debido a los ajustes y modificaciones de los diseños |  |  | #VALUE!
| Total Procesos De Tratamiento |  |  |  |  | 42230210 | [8 empty] | #VALUE!
| TOTAL PROCESOS DE TRATAMIENTO DE AGUA POTABLE |  |  |  |  | 42230210 | [8 empty] | #VALUE!
| EP2A- SUMINISTRO SISTEMA MECANICO | [13 empty] | #VALUE!
| EP2A.1 Tanque Hidroneumático | [13 empty] | #VALUE!
Contractual | EP-2A.1.1 | Suministro Tanque hidroneumático | un | 1 | 1171200 | 1171200 | un | #NAME? | #NAME? | #NAME? | #NAME? |  | #NAME? | #NAME? | #VALUE!
| EP2A.2 Bombas | [13 empty] | #VALUE!
Contractual | EP-2A.2.1 | Suministro Bomba de eje horizontal, carcasa bipartida, Q=826 gpm, H=125 mca, Pot.= 125 hp3x4-10 | un | 4 | 49678160 | 198712640 | un | #NAME? | #NAME? | #NAME? | #NAME? |  | #NAME? | #NAME? | #VALUE!
| EP2A.4 Puente grúa 2 ton | [13 empty] | #VALUE!
Contractual | EP-2A.4.1 | Suministro Puente grúa2 ton | un | 1 | 52219885 | 52219885 | un | #NAME? | #NAME? | #NAME? | #NAME? |  | #NAME? | #NAME? | #VALUE!
Contractual | EP-2A.4.2 | Suministro Anillo de sello y anclaje фext = фtub + 4" | kg | 200 | 7985 | 1597000 | kg | #NAME? | #NAME? | #NAME? | #NAME? |  | #NAME? | #NAME? | #VALUE!
Contractual | EP-2A.4.3 | Suministro Soportes de tubería | kg | 600 | 7495 | 4497000 | kg | #NAME? | #NAME? | #NAME? | #NAME? |  | #NAME? | #NAME? | #VALUE!
| EP2A.5 Repuestos | [13 empty] | #VALUE!
Contractual | EP-2A.5.1 | Suministro Repuestos para una reparación total del sistema | gl | 1 | 5278365 | 5278365 | gl | #NAME? | #NAME? | #NAME? | #NAME? |  | #NAME? | #NAME? | #VALUE!
| Total Suministro Sistema De Bombeo |  |  |  |  | 263476090 | [8 empty] | #VALUE!
| Total SUMINISTRO SISTEMA DE BOMBEO |  |  |  |  | 263476090 | [8 empty] | #VALUE!
| EP3A- INSTALACIONES ELÉCTRICAS | [13 empty] | #VALUE!
| EP3A.1 | SUBESTACIÓN ELÉCTRICA | [12 empty] | #VALUE!
Contractual | EP3A.1.1 | Suministro de estructura bajo norma Codensa LA 218 circuito primario sencillo terminal con derivación larga de cable triplex (esta deberá incluir todos los materiales y recomendaciones especificados por Codensa) | un | 1 | 4482205 | 4482205 | un | #NAME? | #NAME? | #NAME? | #NAME? |  | #NAME? | #NAME? | #VALUE!
Contractual | EP3A.1.2 | Suministro estructura bajo norma Codensa LA 202 circuito primario sencillo construcción tangencial (esta deberá incluir todos los materiales y recomendaciones especificados por Codensa) | un | 1 | 1468570 | 1468570 | un | #NAME? | #NAME? | #NAME? | #NAME? |  | #NAME? | #NAME? | #VALUE!
Contractual | EP3A.1.3 | Suministro de estructura bajo norma Codensa LA 209 circuito primario sencillo derivación 90° con retención inferior (esta deberá incluir todos los materiales y recomendaciones especificados por Codensa) | un | 1 | 1236910 | 1236910 | un | #NAME? | #NAME? | #NAME? | #NAME? |  | #NAME? | #NAME? | #VALUE!
Contractual | EP3A.1.4 | Suministro Juego de terminales premoldeados para media tensión tipo exterior contractil en frio QTIII marca 3M o similar para cable con pantalla en hilos 15kV con rango para cable del No 2 al 4/0 AWG incluye terminales de compresión para cable No 2 AWG marca 3M, Panduit, Burndy o similar | un | 1 | 365100 | 365100 | un | #NAME? | #NAME? | #NAME? | #NAME? |  | #NAME? | #NAME? | #VALUE!
Contractual | EP3A.1.5 | Suministro Cable monopolar de cobre calibre 2 con aislamiento en XLPETR 90 grados, pantalla en hilos, nivel de aislamiento 100% trenzado en fabrica marca Centelsa, Procables o similar | ml | 25 | 28990 | 724750 | ml | #NAME? | #NAME? | #NAME? | #NAME? |  | #NAME? | #NAME? | #VALUE!
Contractual | EP3A.1.6 | Suministro Juego de terminales premoldeados tipo T de 600A para media tensión marca 3M 15kV con rango para cable del No 2 al 3/0 AWG, incluye terminales de compresión para cable 2/0 | un | 6 | 556190 | 3337140 | un | #NAME? | #NAME? | #NAME? | #NAME? |  | #NAME? | #NAME? | #VALUE!
Contractual | EP3A.1.7 | Suministro Juego de terminales premoldeados tipo codo de 200A para media tensión marca 3M 15kV con rango para cable del No2 al 3/0 AWG, incluye terminales de compresion para cable 2/0 | un | 12 | 211680 | 2540160 | un | #NAME? | #NAME? | #NAME? | #NAME? |  | #NAME? | #NAME? | #VALUE!
Contractual | EP3A.1.8 | Suministro Receptáculo de parqueo y pruebas para terminales premoldeados tipo codo de 200A | un | 12 | 450800 | 5409600 | un | #NAME? | #NAME? | #NAME? | #NAME? |  | #NAME? | #NAME? | #VALUE!
Contractual | EP3A.1.9 | Suministro de centro de transformación tipo pedestal incluye seccionador de maniobras 600A y Transformador en aceite de 300 kVA, con relación de transformación 11,400/480/277V conexión Dyn5, 60HZ, juego por 3 fusible limitador de corriente 80A, fusible tipo bayoneta de 25A | un | 1 | 47087705 | 47087705 | un | #NAME? | #NAME? | #NAME? | #NAME? |  | #NAME? | #NAME? | #VALUE!
Contractual | EP3A.1.10 | Suministro Cable No 2 THHN 90 grados para aterrizamiento de pantallas cable de media tensión | ml | 5 | 5290 | 26450 | ml | #NAME? | #NAME? | #NAME? | #NAME? |  | #NAME? | #NAME? | #VALUE!
Contractual | EP3A.1.11 | Suministro unidad de medida según norma Codensa AE 319, incluye obra civil. | gl | 1 | 5034750 | 5034750 | gl | #NAME? | #NAME? | #NAME? | #NAME? |  | #NAME? | #NAME? | #VALUE!
Contractual | EP3A.1.12 | Suministro sistema de puesta a tierra según diseño plano 240501ELDWZP00201 | gl | 1 | 2535555 | 2535555 | gl | #NAME? | #NAME? | #NAME? | #NAME? |  | #NAME? | #NAME? | #VALUE!
| EP3A.2 | CANALIZACION | [12 empty] | #VALUE!
Contractual | EP3A.2.1 | Suministro materiales cámara de inspección doble de acuerdo a la norma CODENSA CS 276 | gl | 1 | 347510 | 347510 | gl | #NAME? | #NAME? | #NAME? | #NAME? |  | #NAME? | #NAME? | #VALUE!
Contractual | EP3A.2.2 | Suministro materiales cámara de inspección sencilla de acuerdo a la norma CODENSA CS 275 | un | 1 | 230300 | 230300 | un | #NAME? | #NAME? | #NAME? | #NAME? |  | #NAME? | #NAME? | #VALUE!
Contractual | EP3A.2.3 | Suministro materiales cámara de inspección sencilla de acuerdo a la norma CODENSA CS 274 | un | 5 | 181890 | 909450 | un | #NAME? | #NAME? | #NAME? | #NAME? |  | #NAME? | #NAME? | #VALUE!
Contractual | EP3A.2.4 | Suministro materiales canalización tubería tipo TDP 4Ø4" de acuerdo a las especificaciones de la norma codensa CS 203, 205 y 209 (ver plano 240501ELDWZP00101) | ml | 14 | 28615 | 400610 | ml | #NAME? | #NAME? | #NAME? | #NAME? |  | #NAME? | #NAME? | #VALUE!
Contractual | EP3A.2.5 | Suministro materiales canalizacion tubería tipo DB 2Ø3/4" de acuerdo a las especificaciones de la norma codensa CS 203, 205 y 209 (ver plano 2405-01-EL-DW-ZP-00101) | ml | 120 | 9165 | 1099800 | ml | #NAME? | #NAME? | #NAME? | #NAME? |  | #NAME? | #NAME? | #VALUE!
| EP3A.3 | ACOMETIDAS | [12 empty] | #VALUE!
Contractual | EP3A.3.1 | Suministro alimentador baja tensión desde bornes de salida del transformador hasta TGD en cable 2 No4/0 AWG Fases + 1 No4/0 AWG Neutro + 1 No 2 Tierra. Incluye terminales | ml | 14 | 62310 | 872340 | ml | #NAME? | #NAME? | #NAME? | #NAME? |  | #NAME? | #NAME? | #VALUE!
Contractual | EP3A.3.2 | Suministro red de media tensión, desde punto de derivación hasta subterranización, consta de tres fases en cable No. 2 ACSR. | ml | 80 | 3115 | 249200 | ml | #NAME? | #NAME? | #NAME? | #NAME? |  | #NAME? | #NAME? | #VALUE!
| EP3A.1.4 | TABLERO ELÉCTRICO | [12 empty] | #VALUE!
Contractual | EP3A.4.1 | Suministro Tablero TGD de fabricación especial según diagrama Unifilar 2405-01-EL-DW-ZP-00401, ver detalle plano 2405-01-EL-DW-ZP-00401 Incluye: | gl | 1 | 49265340 | 49265340 | gl | #NAME? | #NAME? | #NAME? | #NAME? |  | #NAME? | #NAME? | #VALUE!
|  | 1 Celda metálica autosoportada tipo interior protección IP 11 lamina CR 16 con 6 compartimientos independientes, uno para: |  |  |  | 0 | [8 empty] | #VALUE!
|  | 1 Interruptor Totalizador termomagnético tipo industrial caja moldeada 3X500 A |  |  |  | 0 | [8 empty] | #VALUE!
|  | 2 Interruptor termomagnético tipo industrial caja moldeada de 3x150 A 1 Interruptor termomagnético tipo industrial caja moldeada de 3x20 A |  |  |  | 0 | [8 empty] | #VALUE!
|  | 6 Reservas 2 Espacios Libres |  |  |  | 0 | [8 empty] | #VALUE!
|  | Juego de barras de cobre 500A 1 Compartimiento para transformador seco, incluye transformador de 10 kVA de las siguientes características técnicas; 3 fases, frecuencia 60 Hz, tipo seco clase H, aumento de temperatura 125°C, refrigeración natural, servicio continuo, montaje interior, protección IP-20, voltaje de entrada 480V, conexión entrada delta, regulación entrada taps ±2x2.5%, voltaje salida a plena carga 208/120V, voltaje salida en vacio 213/123V, conexión salida estrella con neutro accesible, grupo de conexión Dyn5, normas NTC 3445 y 3654 para instalar en TGD 1 Compartimiento para alojar tablero trifásico de 18 circuitos con espacio para totalizador de 3 X 40 A, barraje de neutro y tierra. 3 Compartimientos para alojar arrancador suave según especificación técnica, contactores, barras y accesorios para arranque de motores en cascada, incluye equipos de medida (amperímetros, voltímetros entre otras) 1 Arrancador suave Altistar 48 o similar |  |  |  | 0 | [8 empty] | #VALUE!
|  | Accesorios de cableado |  |  |  | 0 | [8 empty] | #VALUE!
|  | Mano de obra especializada Tendrá entrada y salida de cables por la parte inferior (entrada acometida BT, salida para acometidas bombas y salida circuitos alumbrado externo), salida cables parte superior servicios comunes |  |  |  | 0 | [8 empty] | #VALUE!
| EP3A.5.1 | SALIDAS ELÉCTRICAS | [12 empty] | #VALUE!
Contractual | EP3A.5.1 | Suministro materiales salida eléctrica para luminaria de 2X34W incluye; tubería EMT o PVC según el caso de 3/4" con sus respectivos accesorios de conexión y fijación, caja 2400 galvanizada, tapaciega galvanizada, prensaestopa de 1/2" conectores de resorte o regleta, cable 3x12AWG-THHHN 90 grados, | un | 5 | 209230 | 1046150 | un | #NAME? | #NAME? | #NAME? | #NAME? |  | #NAME? | #NAME? | #VALUE!
Contractual | EP3A.5.2 | Suministro materiales salida eléctrica para interruptor SENCILLO, incluye; tubería EMT o PVC según el caso de 3/4" con sus respectivos accesorios de conexión y fijación, caja 2400 galvanizada con suplemento, conectores de resorte, cable 3x12AWG-THHN, interruptor SENCILLO línea DECORA Leviton o similar | un | 1 | 74385 | 74385 | un | #NAME? | #NAME? | #NAME? | #NAME? |  | #NAME? | #NAME? | #VALUE!
Contractual | EP3A.5.3 | Suministro materiales salida eléctrica para interruptor DOBLE, incluye; tubería EMT o PVC según el caso de 3/4" con sus respectivos accesorios de conexión y fijación, caja 2400 galvanizada con suplemento, conectores de resorte, cable 3x12AWG-THHN, interruptor DOBLE línea DECORA Leviton o similar | un | 1 | 87265 | 87265 | un | #NAME? | #NAME? | #NAME? | #NAME? |  | #NAME? | #NAME? | #VALUE!
Contractual | EP3A.5.4 | Suministro materiales salida eléctrica para toma monofásica incluye: tubería EMT o PVC según el caso de 3/4" con sus respectivos accesorios de conexión y fijación, caja 2400 galvanizada con suplemento, tomacorriente 15 A con polo a tierra tipo comercial color blanco marca Leviton o similar, tapa plástica para tomacorriente, conectores de resorte, cable 3x12AWG-THHN | un | 3 | 76930 | 230790 | un | #NAME? | #NAME? | #NAME? | #NAME? |  | #NAME? | #NAME? | #VALUE!
Contractual | EP3A.5.5 | Suministro materiales salida eléctrica para toma trifásica incluye: tubería EMT o PVC según el caso de 1" con sus respectivos accesorios de conexión y fijación, caja 2400 galvanizada con suplemento, tomacorriente 50 A marca Leviton o similar, tapa metálica para tomacorriente, conectores de resorte, cable 3x12AWG-THHN | un | 3 | 91630 | 274890 | un | #NAME? | #NAME? | #NAME? | #NAME? |  | #NAME? | #NAME? | #VALUE!
Contractual | EP3A.5.6 | Suministro materiales salida eléctrica para puente grúa 5 HP incluye: tubería EMT 1" con sus respectivos accesorios de conexión y fijación, caja 2400 galvanizada, cable 3x12AWG-THHN | un | 1 | 64535 | 64535 | un | #NAME? | #NAME? | #NAME? | #NAME? |  | #NAME? | #NAME? | #VALUE!
Contractual | EP3A.5.7 | Suministro materiales salida eléctrica para bomba 125 HP desde TGD hasta bomba incluye: tubería PVC 2" por piso acometida trifásica 3 No.1/0 AWG F + No 6 AWG T, coraza metálica y conector para caja bornera en bomba | gl | 2 | 94570 | 189140 | gl | #NAME? | #NAME? | #NAME? | #NAME? |  | #NAME? | #NAME? | #VALUE!
| EP3A.6 | ALUMBRADO EXTERIOR | [12 empty] | #VALUE!
Contractual | EP3A.6.1 | Suministro de Poste de concreto de 12m, 510 kg | un | 4 | 568400 | 2273600 | un | #NAME? | #NAME? | #NAME? | #NAME? |  | #NAME? | #NAME? | #VALUE!
Contractual | EP3A.6.2 | Suministro de luminaria 150 W vapor de sodio, incluye bombilla, fotocontrol, componentes eléctricos, brazo 140 mm, collarín y accesorios de fijación | un | 4 | 132850 | 531400 | un | #NAME? | #NAME? | #NAME? | #NAME? |  | #NAME? | #NAME? | #VALUE!
Contractual | EP3A.6.3 | Suministro circuito eléctrico principal para la iluminación en cable 2 No10 AWG Fases cobre | ml | 120 | 1225 | 147000 | ml | #NAME? | #NAME? | #NAME? | #NAME? |  | #NAME? | #NAME? | #VALUE!
Contractual | EP3A.6.4 | Suministro materiales salida eléctrica para iluminación pública en Poste (incluye: 20m cable 3x14, empalmes 91B1) | un | 4 | 27930 | 111720 | un | #NAME? | #NAME? | #NAME? | #NAME? |  | #NAME? | #NAME? | #VALUE!
| Total Instalaciones Eléctricas |  |  |  |  | 132654320 | [8 empty] | #VALUE!
| Total SUMINISTRO Instalaciones Eléctricas |  |  |  |  | 132654320 | [8 empty] | #VALUE!
| TOTAL COSTO DIRECTO SUMINISTRO |  |  |  |  | 4766459978 |  |  |  | #NAME? |  |  |  |  | #VALUE!
| ADMINISTRACIÓN |  |  | 15% |  | 714968997 |  |  | 15% | #NAME? |  |  |  |  | #VALUE!
| TOTAL SUMINISTRO |  |  |  |  | 5481428975 |  |  |  | #NAME? |  |  |  |  | #VALUE!
| TOTAL OBRA + SUMINISTRO $ |  |  |  |  | 11735634349 |  |  |  | #NAME?

## Mano de Obra (hidden)
RELACIÓN DEL PERSONAL QUE SE EMPLEARÁ EN LA EJECUCIÓN DE LA OBRA
CATEGORÍA | SALARIO BÁSICO MENSUAL | SALARIO BÁSICO DIARIO | VALOR DE PRESTACIONES SOCIALES | [12 empty] | FACTOR | COSTO TOTAL MES (SALARIO BÁSICO mes MÁS PRESTACIONES SOCIALES) | COSTO TOTAL DIARIO (SALARIO BÁSICO DIARIO MÁS PRESTACIONES SOCIALES)
CONCEPTO
|  |  | HORAS EXTRAS | DOMINICALES Y FESTIVOS | CAJAS DE COMPENSACIÓN | SENA | ICBF | EPS | PENSIÓN | ARL | PRIMA DE SERVICIOS | VACACIONES | CESANTÍAS E INTERESES | OTROS (DOTACIÓN, AUX. DE TRANSPORTE, ETC.) | TOTAL
% DEL SALARIO BASICO DIARIO
Ayudante | 737717 | 24590.5667 | 0 | 0 | 0.04 | 0 | 0 | 0 | 0.12 | 0.0696 | 0.092725 | 0.041667 | 0.093652 | 0.27963 | 0.73728 | 1.74 | 1283627.58 | 42787.586
Cadenero 1 | 1200000 | 40000 | 0 | 0 | 0.04 | 0 | 0 | 0 | 0.12 | 0.0696 | 0.089107 | 0.041667 | 0.089998 | 0.17191 | 0.62228 | 1.62 | 1944000 | 64800
Oficial | 1475434 | 49181.1333 | 0 | 0 | 0.04 | 0 | 0 | 0 | 0.12 | 0.0696 | 0.088029 | 0.041667 | 0.088909 | 0.13982 | 0.58802 | 1.59 | 2345940.06 | 78198.002
Topógrafo | 1800000 | 60000 | 0 | 0 | 0.04 | 0 | 0 | 0 | 0.12 | 0.0696 | 0.083333 | 0.041667 | 0.084167 | 0.068417 | 0.50718 | 1.51 | 2718000 | 90600
[FACTOR PRESTACIONAL ZIPAQUIRA.xlsx]TÉCNICO | 2000000 | 66666.6667 | 0 | 0 | 0.04 | 0 | 0 | 0 | 0.12 | 0.0696 | 0.083333 | 0.041667 | 0.084167 | 0.061576 | 0.50034 | 1.5 | 3000000 | 100000
Técnico Especialista | 4000000 | 133333.3333 | 0 | 0 | 0.04 | 0 | 0 | 0 | 0.12 | 0.0696 | 0.083333 | 0.041667 | 0.084167 | 0.030788 | 0.46955 | 1.47 | 5880000 | 196000
CUADRILLA
Descripción |  | Unidad | Valor
Ingeniero |  | dia | Borrar
2 Ayudantes con prestaciones |  | dia | 85575.172
Oficial + Ayudante dia con prestaciones |  | dia | 120985.588
Oficial + 2 Ayudantes dia con prestaciones |  | dia | 163773.174
Oficial + 3 Ayudantes dia con prestaciones |  | dia | 206560.76
Oficial + 4 Ayudantes dia con prestaciones |  | dia | 249348.346
Oficial + 6 Ayudantes dia con prestaciones |  | dia | 334923.518
Soldador + dos ayudantes |  | dia | 185575.172
Comisión de topografia (topográfo + 2 cadeneros, incluye equipo de topográfia) |  | gl | 220200
Técnico Especialista |  | dia | 196000

## Transporte (hidden)
Descripción | Unidad | Valor
TRANSPORTE
Transporte Bogota - Zipaquira + Interno | viaje | 680000
Transporte Bogota - Zipaquira | viaje | 440000
Camión doble troque | gl | 540000
Transporte de la piedra ciclópea | ml | 72192.9856
Transporte externo | m³ | 5000
Transporte de Agregados menor a 1 km | m³ | 2500
Transporte de Agregados de 1 a 2 km | m³ | 3150
Transporte de Agregados mayor a 3km | m³ | 3150
Transporte de Agregados | m3-km | 1050
VEHICULOS
Transporte Bogota - Zipaquira (Turbo) 4 Tn - 16 m3 | viaje | 300000
Transporte Bogota - Zipaquira (Sencillo) 9 Tn - 34 m3 | viaje | 440000
Transporte Bogota - Zipaquira (Tractomula) 32 Tn - 70 m3 | viaje | 850000
Transporte Bogota - cogua (Turbo) 4 Tn - 16 m3 | viaje | 300000
Transporte Bogota - cogua (Sencillo) 9 Tn - 34 m3 | viaje | 440000
Transporte Bogota - cogua (Tractomula) 32 Tn - 70 m3 | viaje | 850000
VOLQUETA
Volqueta Doble Troque | día | 550000
Transporte urbano | dia | 240000

## Concretos (hidden)
CONCRETOS
Descripción | Unidad | Cat/Ren | V. Uni |  | V. Tot
Concreto de f´c=280 kgf/cm2 | 1:02 |  | m³
Arena para concreto | m³ | 0.47 | 53550 | 10% | 27686
Triturado clase 1 (ASTM D2321) 3/4" | m³ | 0.77 | 53550 | 10% | 45357
Cemento | bulto | 9.1 | 24900 | 5% | 237920
Agua | m³ | 0.2 | 2296 |  | 460
Concretadora 1 1/2 | dia | 4 | 83300 |  | 20825
Plastificante Plastocrete DM | Kg | 2.275 | 11126.5 |  | 25313
Transporte de Agregados | m3-km | 27.234 | 1050 |  | 28596
Oficial + 6 Ayudantes dia con prestaciones | dia | 4 | 334923.518 |  | 83731
Herramienta menor | gl | 0.05 | 83731 |  | 4187
Total costo directo |  |  |  |  | 474075
Concreto de f´c=240 kgf/cm2 | 1:02 |  | m³
Arena para concreto | m³ | 0.49 | 53550 | 10% | 28864
Triturado clase 1 (ASTM D2321) 3/4" | m³ | 0.77 | 53550 | 10% | 45357
Cemento | bulto | 8.3 | 24900 | 5% | 217004
Agua (incluye transporte) | m³ | 0.2 | 2296 |  | 460
Concretadora 1 1/2 | dia | 4 | 83300 |  | 20825
Transporte de Agregados | m3-km | 27.162 | 1050 |  | 28521
Oficial + 6 Ayudantes dia con prestaciones | dia | 4 | 334923.518 |  | 83731
Herramienta menor | gl | 0.05 | 83731 |  | 4187
Total costo directo |  |  |  |  | 428949
Concreto de f´c=210 kgf/cm2 | 1:02 |  | m³
Arena para concreto | m³ | 0.523 | 53550 | 10% | 30808
Triturado clase 1 (ASTM D2321) 3/4" | m³ | 0.77 | 53550 | 10% | 45357
Cemento | bulto | 7.6 | 24900 | 5% | 198702
Agua (incluye transporte) | m³ | 0.22 | 2296 |  | 506
Concretadora 1 1/2 | dia | 4 | 83300 |  | 20825
Transporte de Agregados | m3-km | 27.378 | 1050 |  | 28747
Oficial + 6 Ayudantes dia con prestaciones | dia | 4 | 334923.518 |  | 83731
Herramienta menor | gl | 0.05 | 83731 |  | 4187
Total costo directo |  |  |  |  | 412863
Concreto de f´c =175 kgf/cm2 | 1:03 |  | m³
Arena para concreto | m³ | 0.523 | 53550 | 10% | 30808
Triturado clase 1 (ASTM D2321) 3/4" | m³ | 0.77 | 53550 | 10% | 45357
Cemento | bulto | 7.1 | 24900 | 5% | 185630
Agua (incluye transporte) | m³ | 0.24 | 2296 |  | 552
Concretadora 1 1/2 | dia | 4 | 83300 |  | 20825
Transporte de Agregados | m3-km | 27.108 | 1050 |  | 28464
Oficial + 6 Ayudantes dia con prestaciones | dia | 4 | 334923.518 |  | 83731
Herramienta menor | gl | 0.05 | 83731 |  | 4187
Total costo directo |  |  |  |  | 399554
Mortero de pega |  | 0.044444 | m³
Arena | m³ | 1.16 | 53550 | 10% | 68330
Agua (incluye transporte) | m³ | 0.22 | 2296 |  | 506
Cemento | bulto | 7.3 | 24900 | 5% | 190859
Transporte de Agregados | m3-km | 24.822 | 1050 |  | 26064
Oficial + 6 Ayudantes dia con prestaciones | dia | 4 | 334923.518 |  | 83731
Herramienta menor | gl | 0.05 | 83731 |  | 4187
Total costo directo |  |  |  |  | 373677
Concreto de f´c=140 kgf/cm2 | 1:03 |  | m³
Arena para concreto | m³ | 0.55 | 53550 | 10% | 32398
Triturado clase 1 (ASTM D2321) 3/4" | m³ | 0.79 | 53550 | 10% | 46535
Cemento | bulto | 6.1 | 24900 | 5% | 159485
Agua (incluye transporte) | m³ | 0.35 | 2296 |  | 804
Concretadora 1 1/2 | dia | 4 | 83300 |  | 20825
Transporte de Agregados | m3-km | 27.414 | 1050 |  | 28785
Oficial + 6 Ayudantes dia con prestaciones | dia | 4 | 334923.518 |  | 83731
Herramienta menor | gl | 0.05 | 83731 |  | 4187
Total costo directo |  |  |  |  | 376750

## Cotizaciones (hidden)
Item | Lámina | unidad | Proveedor 1 | Proveedor 2 | Proveedor 3 | Proveedor 4 | Proveedor 5 | VALOR COTIZACIONES |  |  | VALOR DEFINITIVO | CODIGO INTERNO (COTIZACIONES) |  |  | JUSTIFICACION
1 | Acople GRP DN 400 PN 16 SN2500 | un | OTEK $ 304.750 ZIP_011 | PAVCO $ 167.339 ZIP_018 | FIBRATORE $ 926.784 ZIP_062 |  |  | $ 304.750 | $ 167.339 | $ 926.784 | 167339 | ZIP_011 | ZIP_018 | ZIP_062 | Se selecciona el proveedor que en el valor global de suministros es la oferta mas favorable
2 | Acople GRP DN 600 PN20 | un | OTEK $ 514.417 ZIP_011 | PAVCO $ 380.583 ZIP_018 | FIBRATORE $ 0 NO NECESITA ZIP_062 |  |  | $ 514.417 | $ 380.583 | $ 0 NO NECESITA | 380583 | ZIP_011 | ZIP_018 | ZIP_062 | Se seleeciona el valor minimo cotizado
3 | Adaptador brida universal en hierro dúctil Ø16" | un | APOLO $ 3'451.000 ZIP_040 | METACOL $ 1'621.536 ZIP_047 | SIFER $ 1'474.410 ZIP_035 |  |  | $ 3'451.000 | $ 1'621.536 | $ 1'474.410 | 3451000 | ZIP_040 | ZIP_047 | ZIP_035 | Se selecciona el proveedor que en el valor global de suministros es la oferta mas favorable
4 | Adaptador brida universal en hierro dúctil Ø8" | un | APOLO $ 260.610 ZIP_053 | METACOL $ 265.779 ZIP_158 | SIFER $ 217.175 ZIP_112 |  |  | $ 260.610 | $ 265.779 | $ 217.175 | 260610 | ZIP_053 | ZIP_158 | ZIP_112 | Se selecciona el proveedor que en el valor global de suministros es la oferta mas favorable
5 | Canal general recolector 2,35 m * 0,8 m * 0,04 m poliéster reforzado con fibra de vidrio Vol 0,752 m3 | un | Fissas y Sipas $ 1'071.000 ZIP_004 | FIBRATORE $ 2'441.880 ZIP_026 | OPCIÓN INGENIERÍA $ 2'500.000 ZIP_111 |  |  | $ 1'071.000 | $ 2'441.880 | $ 2'500.000 | 2441880 | ZIP_004 | ZIP_026 | ZIP_111 | Se selecciona el proveedor que en el valor global de suministros es la oferta mas favorable
6 | Canaleta Pasrhall W= 1,5 pies (18") en poliéster reforzado con fibra de vidrio (PRFV) Tipo Matt 723B de 450 g/m2, Woven Roven 366B 800 gm2 y roving continuo tex 2400 de VETROTEX BRASIL, acabado exterior en pintura poliéster blanca acorazado con estabilizadores U.V. que cumpla la norma NTC 2890, incluye vertedero circular de Ø3" de entrega al floculador. | un | Fissas y Sipas $ 1'487.500 ZIP_004 | FIBRATORE $ 6'509.300 ZIP_026 | OPCIÓN INGENIERÍA $ 6'800.000 ZIP_111 |  |  | $ 1'487.500 | $ 6'509.300 | $ 6'800.000 | 6509300 | ZIP_004 | ZIP_026 | ZIP_111 | Se selecciona el proveedor que en el valor global de suministros es la oferta mas favorable
7 | Canaletas recolectoras 0,30 m * 0,30 m (L= 11,71) poliéster reforzado con fibra de vidrio tipo matt 723b de 450 (g/m²), woven roving 366b 800 (g/m²) y roving continuo tex. 2400 c 3/17 | un | Fissas y Sipas $ 4'522.000 ZIP_004 | FIBRATORE $ 5'831.000 ZIP_026 | OPCIÓN INGENIERÍA $ 6'000.000 ZIP_111 |  |  | $ 4'522.000 | $ 5'831.000 | $ 6'000.000 | 5831000 | ZIP_004 | ZIP_026 | ZIP_111 | Se seleeciona el valor minimo cotizado
8 | Cinta PVC O-22 sello elástico para juntas de construcción sometidas a presión hidrostática | m | SIKA $ 30.170 ZIP_041 | VINISOL $ 21.792 ZIP_027 | ARKI $ 38.621 ZIP_034 |  |  | $ 30.170 | $ 21.792 | $ 38.621 | 30170 | ZIP_041 | ZIP_027 | ZIP_034 | Se selecciona el proveedor que en el valor global de suministros es la oferta mas favorable
9 | Codo 10 x 90° en hierro dúctil junta hidráulica | un | APOLO $ 1'178.100 ZIP_053 | METACOL $ 1'337.379 ZIP_045 | SIFER $ 1'093.015 ZIP_112 |  |  | $ 1'178.100 | $ 1'337.379 | $ 1'093.015 | 1178100 | ZIP_053 | ZIP_045 | ZIP_112 | Se selecciona el proveedor que en el valor global de suministros es la oferta mas favorable
10 | Codo 2 x 45° en hierro dúctil junta hidráulica | un | APOLO $ 76.160 ZIP_032 | METACOL $ 94.719 ZIP_020 | SIFER $ 82.110 ZIP_035 |  |  | $ 76.160 | $ 94.719 | $ 82.110 | 76160 | ZIP_032 | ZIP_020 | ZIP_035 | Se selecciona el proveedor que en el valor global de suministros es la oferta mas favorable
11 | Codo 2 x 90° en hierro dúctil junta hidráulica | un | APOLO $ 80.920 ZIP_012 | METACOL $ 90.478 ZIP_045 | SIFER $ 74.375 ZIP_112 |  |  | $ 80.920 | $ 90.478 | $ 74.375 | 80920 | ZIP_012 | ZIP_045 | ZIP_112 | Se selecciona el proveedor que en el valor global de suministros es la oferta mas favorable
12 | Codo 24 x 11,25° en hierro dúctil junta hidráulica | un | APOLO $ 5'771.500 ZIP_032 | METACOL $ 7'090.853 ZIP_020 | SIFER $ 4'016.250 ZIP_035 |  |  | $ 5'771.500 | $ 7'090.853 | $ 4'016.250 | 5771500 | ZIP_032 | ZIP_020 | ZIP_035 | Se seleeciona el valor minimo cotizado
13 | Codo 24 x 22,5° en hierro dúctil junta hidráulica | un | APOLO $ 5'593.000 ZIP_032 | METACOL $ 7'090.853 ZIP_020 | SIFER $ 5'271.700 ZIP_035 |  |  | $ 5'593.000 | $ 7'090.853 | $ 5'271.700 | 5593000 | ZIP_032 | ZIP_020 | ZIP_035 | Se selecciona el proveedor que en el valor global de suministros es la oferta mas favorable
14 | Codo 24 x 45° en hierro dúctil junta hidráulica | un | APOLO $ 5'890.500 ZIP_032 | METACOL $ 8'471.848 ZIP_020 | SIFER $ 5'418.070 ZIP_035 |  |  | $ 5'890.500 | $ 8'471.848 | $ 5'418.070 | 5890500 | ZIP_032 | ZIP_020 | ZIP_035 | Se selecciona el proveedor que en el valor global de suministros es la oferta mas favorable
15 | Codo 24 x 90° en hierro dúctil junta hidráulica | un | APOLO $ 5'593.000 ZIP_032 | METACOL $ 9'300.445 ZIP_020 | SIFER $ 6'404.580 ZIP_035 |  |  | $ 5'593.000 | $ 9'300.445 | $ 6'404.580 | 5593000 | ZIP_032 | ZIP_020 | ZIP_035 | Se selecciona el proveedor que en el valor global de suministros es la oferta mas favorable
16 | Codo 3 x 90° en hierro dúctil junta hidráulica | un | APOLO $ 114.240 ZIP_032 | METACOL $ 124.407 ZIP_020 | SIFER $ 107.338 ZIP_035 |  |  | $ 114.240 | $ 124.407 | $ 107.338 | 114240 | ZIP_032 | ZIP_020 | ZIP_035 | Se selecciona el proveedor que en el valor global de suministros es la oferta mas favorable
17 | Codo 4 x 45° en hierro dúctil junta hidráulica | un | APOLO $ 154.700 ZIP_032 | METACOL $ 169.646 ZIP_020 | SIFER $ 147.560 ZIP_035 |  |  | $ 154.700 | $ 169.646 | $ 147.560 | 154700 | ZIP_032 | ZIP_020 | ZIP_035 | Se seleeciona el valor minimo cotizado
18 | Codo 4 x 90° en hierro dúctil junta hidráulica | un | APOLO $ 214.200 ZIP_012 | METACOL $ 247.401 ZIP_045 | SIFER $ 202,300 ZIP_112 |  |  | $ 214.200 | $ 247.401 | $ 202,300 | 214200 | ZIP_012 | ZIP_045 | ZIP_112 | Se selecciona el proveedor que en el valor global de suministros es la oferta mas favorable
19 | Codo 6 x 11,25° en hierro dúctil junta hidráulica | un | APOLO $ 303.450 ZIP_032 | METACOL $ 333.637 ZIP_020 | SIFER $ 287980 ZIP_035 |  |  | $ 303.450 | $ 333.637 | $ 287980 | 303450 | ZIP_032 | ZIP_020 | ZIP_035 | Se selecciona el proveedor que en el valor global de suministros es la oferta mas favorable
20 | Codo 6 x 90° en hierro dúctil junta hidráulica | un | APOLO $ 392.700 ZIP_032 | METACOL $ 428.357 ZIP_020 | SIFER $ 370.090 ZIP_035 |  |  | $ 392.700 | $ 428.357 | $ 370.090 | 392700 | ZIP_032 | ZIP_020 | ZIP_035 | Se selecciona el proveedor que en el valor global de suministros es la oferta mas favorable
21 | Codo 8 x 90° en hierro dúctil junta hidráulica | un | APOLO $ 642.600 ZIP_032 | METACOL $ 719.583 ZIP_020 | SIFER $ 619.990 ZIP_035 |  |  | $ 642.600 | $ 719.583 | $ 619.990 | 642600 | ZIP_032 | ZIP_020 | ZIP_035 | Se selecciona el proveedor que en el valor global de suministros es la oferta mas favorable
22 | Codo 90º en acero al carbón Ø12" Schedule 40, extremo liso, según norma de fabricación AWWA C-153 / C110, incluye juego de empaques y tornillos | un | FERRETERIAREINA $ 1'267.588 ZIP_030 |  |  |  |  | $ 1'267.588 |  |  | 1267588 | ZIP_030 |  |  | Se seleeciona el valor minimo cotizado
23 | Codo 90º en acero al carbón Ø14"Schedule 40, extremo liso | un | H&M $ 409.360 ZIP_002 | FERRETERIAREINA $ 552.160 ZIP_030 | TUVALTECH $ 439.057 ZIP_029 |  |  | $ 409.360 | $ 552.160 | $ 439.057 | 409360 | ZIP_002 | ZIP_030 | ZIP_029 | Se selecciona el proveedor que en el valor global de suministros es la oferta mas favorable
24 | Codo de 45° en Hierro Dúctil de Ø14", extremo brida - brida | un | APOLO $ 2'618.000 ZIP_032 | METACOL $ 2'598.674 ZIP_020 | SIFER $ 2'742.950 ZIP_035 |  |  | $ 2'618.000 | $ 2'598.674 | $ 2'742.950 | 2618000 | ZIP_032 | ZIP_020 | ZIP_035 | Se selecciona el proveedor que en el valor global de suministros es la oferta mas favorable
25 | Codo de 90° en Hierro Dúctil de Ø14", extremo brida - brida | un | APOLO $ 3'094.000 ZIP_032 | METACOL $ 3'416.961 ZIP_020 | SIFER $ 3'311.770 ZIP_035 |  |  | $ 3'094.000 | $ 3'416.961 | $ 3'311.770 | 3094000 | ZIP_032 | ZIP_020 | ZIP_035 | Se selecciona el proveedor que en el valor global de suministros es la oferta mas favorable
26 | Codo de 90° en Hierro Dúctil de Ø2", extremo brida - brida | un | APOLO $ 119.000 ZIP_012 | METACOL $ 135.717 ZIP_045 |  |  |  | $ 119.000 | $ 135.717 |  | 119000 | ZIP_012 | ZIP_045 |  | Se selecciona el proveedor que en el valor global de suministros es la oferta mas favorable
27 | Codo en hierro dúctil junta hidráulica 22,5° Ø16" | un | APOLO $ 2'439.500 ZIP_032 | METACOL $ 2'643.656 ZIP_020 | SIFER $ 2'563.260 ZIP_035 |  |  | $ 2'439.500 | $ 2'643.656 | $ 2'563.260 | 2439500 | ZIP_032 | ZIP_020 | ZIP_035 | Se seleeciona el valor minimo cotizado
28 | Codo en hierro dúctil junta hidráulica 45° Ø16" | un | APOLO $ 2'558.500 ZIP_032 | METACOL $ 2'768.063 ZIP_020 | SIFER $ 2'684.640 ZIP_035 |  |  | $ 2'558.500 | $ 2'768.063 | $ 2'684.640 | 2558500 | ZIP_032 | ZIP_020 | ZIP_035 | Se selecciona el proveedor que en el valor global de suministros es la oferta mas favorable
29 | Codo GRP DN 600 PN20 SN 2500 (0° a 30°) | un | OTEK $ 1'268.917 ZIP_011 | PAVCO $ 2'310.645 ZIP_018 | FIBRATORE $ 2'172.419 ZIP_062 |  |  | $ 1'268.917 | $ 2'310.645 | $ 2'172.419 | 2310645 | ZIP_011 | ZIP_018 | ZIP_062 | Se selecciona el proveedor que en el valor global de suministros es la oferta mas favorable
30 | Codo GRP DN 600 PN20 SN 2500 (31° a 60°) | un | OTEK $ 1'927.624 ZIP_011 | PAVCO $ 3'018.331 ZIP_018 | FIBRATORE $ 4'248.743 ZIP_062 |  |  | $ 1'927.624 | $ 3'018.331 | $ 4'248.743 | 3018331 | ZIP_011 | ZIP_018 | ZIP_062 | Se selecciona el proveedor que en el valor global de suministros es la oferta mas favorable
31 | Columna de maniobra compacto vastago 1 a 1/4 | un | APOLO $ 1'003.527 ZIP_012 | METACOL $ 773.304 ZIP_048 | H&M $ 791.350 ZIP_025 |  |  | $ 1'003.527 | $ 773.304 | $ 791.350 | 773304 | ZIP_012 | ZIP_048 | ZIP_025 | Se selecciona el proveedor que en el valor global de suministros es la oferta mas favorable
32 | Compuerta circular deslizante de 20" | un | APOLO $ 13'595.750 ZIP_012 | METACOL $ 12'831.064 ZIP_048 |  |  |  | $ 13'595.750 | $ 12'831.064 |  | 12831064 | ZIP_012 | ZIP_048 |  | Se seleeciona el valor minimo cotizado
33 | Compuerta lateral cuadrada de 0,4 X 0,45 m | un | APOLO $ 12'650.533 ZIP_012 | METACOL $ 6'554.520 ZIP_048 | H&M $ 8'280.734 ZIP_025 |  |  | $ 12'650.533 | $ 6'554.520 | $ 8'280.734 | 6554520 | ZIP_012 | ZIP_048 | ZIP_025 | Se selecciona el proveedor que en el valor global de suministros es la oferta mas favorable
34 | Compuerta manual de 0,60 m x 0,59 m en A I, Calibre 1/8" (incluye guía en "U" en lámina galvanizada C 1/8, sellos y pernos) - entrada | un | SANIAGUAS $ 688.075 ZIP_039 | H&M $ 440.538 ZIP_001 |  |  |  | $ 688.075 | $ 440.538 |  | 440538 | ZIP_039 | ZIP_001 |  | Se selecciona el proveedor que en el valor global de suministros es la oferta mas favorable
35 | Compuerta manual de 1,10 m x 0,60 m en A.I. Calibre 1/8" (incluye guía en "U" en lámina galvanizada C 1/8) | un | SANIAGUAS $ 1'056.195 ZIP_039 | H&M $ 642.600 ZIP_001 |  |  |  | $ 1'056.195 | $ 642.600 |  | 642600 | ZIP_039 | ZIP_001 |  | Se selecciona el proveedor que en el valor global de suministros es la oferta mas favorable
36 | Compuerta manual de 1,50 m x 1,22 m en A.I. Calibre 1/8" (incluye guía en "U" en lámina galvanizada C 1/8) | un | SANIAGUAS $ 1'857.802 ZIP_039 | H&M $ 1'261.400 ZIP_001 |  |  |  | $ 1'857.802 | $ 1'261.400 |  | 1261400 | ZIP_039 | ZIP_001 |  | Se selecciona el proveedor que en el valor global de suministros es la oferta mas favorable
37 | Consolas con pantallas táctiles de 9" y plc para operación cada uno de los filtros a control remoto y control automático. incluye cableado de control y de comunicación. desde cada consola se operarán dos (2) filtros. | un | INGTEGRO $ 15´319.881 ZIP_033 |  |  |  |  | $ 15´319.881 |  |  | 15319881 | ZIP_033 |  |  | Se seleeciona el valor minimo cotizado
38 | Cuello poliméricO Ø70 cm | un | PLASTIPOL $ 193.200 ZIP_021 | INGEPOL $ 186.354 ZIP_022 | DERPOLIESTER $ 531.930 ZIP_049 |  |  | $ 193.200 | $ 186.354 | $ 531.930 | 186354 | ZIP_021 | ZIP_022 | ZIP_049 | Se selecciona el proveedor que en el valor global de suministros es la oferta mas favorable
39 | Filtro en HD bridado Ø2" con válvula de bola para limpieza Ø1/2" | un | APOLO $ 410.550 ZIP_012 | METACOL $ 382.397 ZIP_045 | SIFER $ 314.160 ZIP_112 |  |  | $ 410.550 | $ 382.397 | $ 314.160 | 382397 | ZIP_012 | ZIP_045 | ZIP_112 | Se selecciona el proveedor que en el valor global de suministros es la oferta mas favorable
40 | Filtro en HD bridado Ø3" con válvula de bola para limpieza Ø1/2" | un | APOLO $ 511.700 ZIP_012 | METACOL $ 576.797 ZIP_045 | SIFER $ 472.430 ZIP_112 |  |  | $ 511.700 | $ 576.797 | $ 472.430 | 511700 | ZIP_012 | ZIP_045 | ZIP_112 | Se selecciona el proveedor que en el valor global de suministros es la oferta mas favorable
41 | Filtro en HD bridado Ø4" con válvula de bola para limpieza Ø1/2" | un | APOLO $ 737.800 ZIP_012 | METACOL $ 822.785 ZIP_045 | SIFER $ 673.540 ZIP_112 |  |  | $ 737.800 | $ 822.785 | $ 673.540 | 737800 | ZIP_012 | ZIP_045 | ZIP_112 | Se selecciona el proveedor que en el valor global de suministros es la oferta mas favorable
42 | Filtro en HD bridado Ø6" con válvula de bola para limpieza Ø1/2" | un | APOLO $ 1'683.850 ZIP_012 | METACOL $ 1'570.643 ZIP_045 | SIFER $ 1.284.010 ZIP_112 |  |  | $ 1'683.850 | $ 1'570.643 | $ 1.284.010 | 1319868 | ZIP_012 | ZIP_045 | ZIP_112 | Se seleeciona el valor minimo cotizado
43 | Lámina en PRFV L=0.7m, a=0.8m, h=0.6, para paso entre cámaras del floculador | un | Fissas y Sipas $ 321.300 ZIP_005 | FIBRATORE $ 403.872 ZIP_163 | OPCIÓN INGENIERÍA $ 330.000 ZIP_111 |  |  | $ 321.300 | $ 403.872 | $ 330.000 | 321300 | ZIP_005 | ZIP_163 | ZIP_111 | Se selecciona el proveedor que en el valor global de suministros es la oferta mas favorable
44 | Lámina en PRFV L=0.7m, a=0.8m, h=0.7, para paso entre cámaras del floculador | un | Fissas y Sipas $ 374.850 ZIP_006 | FIBRATORE $ 454.956 ZIP_163 | OPCIÓN INGENIERÍA $ 385.000 ZIP_111 |  |  | $ 374.850 | $ 454.956 | $ 385.000 | 374850 | ZIP_006 | ZIP_163 | ZIP_111 | Se selecciona el proveedor que en el valor global de suministros es la oferta mas favorable
45 | Lámina en PRFV L=0.7m, a=0.8m, h=0.8, para paso entre cámaras del floculador | un | Fissas y Sipas $ 428.400 ZIP_005 | FIBRATORE $ 506.039 ZIP_163 | OPCIÓN INGENIERÍA $ 444.000 ZIP_111 |  |  | $ 428.400 | $ 506.039 | $ 444.000 | 428400 | ZIP_005 | ZIP_163 | ZIP_111 | Se selecciona el proveedor que en el valor global de suministros es la oferta mas favorable
46 | Lubricante | un | FENUSA $ 22.692 ZIP_061 | PAVCO $ 22.704 ZIP_063 | DURMAN $ 22.297 ZIP_064 |  |  | $ 22.692 | $ 22.704 | $ 22.297 | 22704 | ZIP_061 | ZIP_063 | ZIP_064 | Se selecciona el proveedor que en el valor global de suministros es la oferta mas favorable
47 | Macromedidor electromagnético Ø10" y cable de señal L=10m | un | ECI 7.644 DOLARES $ 22'932.000 ZIP_009 |  |  |  |  | $ 22'932.000 |  |  | 22932000 | ZIP_009 |  |  | Se seleeciona el valor minimo cotizado
48 | Macromedidor electromagnético Ø2" y cable de señal L=10m | un | ECI 5.602 DOLARES $ 16'806.000 ZIP_009 |  |  |  |  | $ 16'806.000 |  |  | 16806000 | ZIP_009 |  |  | Se selecciona el proveedor que en el valor global de suministros es la oferta mas favorable
49 | Macromedidor electromagnético Ø3" y cable de señal L=10m | un | ECI 5.689 DOLARES $ 17'067.000 ZIP_009 |  |  |  |  | $ 17'067.000 |  |  | 17067000 | ZIP_009 |  |  | Se selecciona el proveedor que en el valor global de suministros es la oferta mas favorable
50 | Macromedidor electromagnético Ø4" y cable de señal L=10m | un | ECI 5.937 DOLARES $ 17'811.000 ZIP_009 |  |  |  |  | $ 17'811.000 |  |  | 17811000 | ZIP_009 |  |  | Se selecciona el proveedor que en el valor global de suministros es la oferta mas favorable
51 | Macromedidor electromagnético Ø6" y cable de señal L=10m | un | ECI 6.194 DOLARES $ 18.582.000 ZIP_009 |  |  |  |  | $ 18.582.000 |  |  | 18582000 | ZIP_009 |  |  | Se selecciona el proveedor que en el valor global de suministros es la oferta mas favorable
52 | Macromedidor electromagnético Ø8" y cable de señal L=10m | un | ECI 6.768 DOLARES $ 20.304.000 ZIP_009 |  |  |  |  | $ 20.304.000 |  |  | 20304000 | ZIP_009 |  |  | Se seleeciona el valor minimo cotizado
53 | Macromedidor ultrasónico montaje externo tipo "Clap-on" | un | ECI $ 25'437.359 ZIP_010 | AUTOMATIZACIÓN $ 16'964.878 ZIP_024 | SOLTECH $ 23'273.782 ZIP_117 |  |  | $ 25'437.359 | $ 16'964.878 | $ 23'273.782 | 16964878 | ZIP_010 | ZACIÓN $ 16'964.878 ZIP_024 | ZIP_117 | Se selecciona el proveedor que en el valor global de suministros es la oferta mas favorable
54 | Tubería PVC-Presión RDE 21 Ø8" | m | DURMAN $ 152.000 ZIP_017 | PAVCO $ 152.000 ZIP_019 | FENUSAS $ 152.000 ZIP_031 |  |  | $ 152.000 | $ 152.000 | $ 152.000 | 152000 | ZIP_017 | ZIP_019 | ZIP_031 | Se selecciona el proveedor que en el valor global de suministros es la oferta mas favorable
55 | Múltiple distribución. Tubería PVC-Presión RDE 21 Ø20" perforada, Unión mecánica | m | DURMAN $ 871.216 ZIP_016 | PAVCO $ 871.217 ZIP_019 | FENUSAS $ 871.217 ZIP_031 |  |  | $ 871.216 | $ 871.217 | $ 871.217 | 871217 | ZIP_016 | ZIP_019 | ZIP_031 | Se selecciona el proveedor que en el valor global de suministros es la oferta mas favorable
56 | Niple brida-liso en GRP L=1,00 m Ø16" | un | OTEK $ 2'210.694 ZIP_011 | PAVCO $ 1'803.939 ZIP_019 | FIBRATORE $ 1'859.934 ZIP_062 |  |  | $ 2'210.694 | $ 1'803.939 | $ 1'859.934 | 1803939 | ZIP_011 | ZIP_019 | ZIP_062 | Se selecciona el proveedor que en el valor global de suministros es la oferta mas favorable
57 | Niple en acero al carbón Ø14 "Schedule 40 sin costura, L=0,33 m, extremo liso, según norma de fabricación ASTM A-53, A-106 | un | H&M $ 205.632 ZIP_001 | FERRETERIAREINA $ 253.232 ZIP_030 | TUVALTECH $ 474.265 ZIP_029 | SOLTECH $ 549.304 ZIP_036 |  | $ 205.632 | $ 253.232 | $ 474.265 | 205632 | ZIP_001 | ZIP_030 | ZIP_029 | Se seleeciona el valor minimo cotizado
58 | Niple en acero al carbón Ø14 "Schedule 40 sin costura, L=0,40m, extremo liso, Z= 0,11m; según norma de fabricación ASTM A-53, A-106 | un | H&M $ 470.680 ZIP_025 | FERRETERIAREINA $ 445.417 ZIP_030 | TUVALTECH $ 935.299 ZIP_029 | SOLTECH $ 1'283.772 ZIP_036 |  | $ 470.680 | $ 445.417 | $ 935.299 | 470680 | ZIP_025 | ZIP_030 | ZIP_029 | Se selecciona el proveedor que en el valor global de suministros es la oferta mas favorable
59 | Niple en acero al carbón Ø14" Schedule 40 sin costura, extremo brida-liso, L=0,43, con Z= 0,27m (desde la brida) según norma de fabricación ASTM A-53, A-106; incluye juego de empaques y tornillos | un | H&M $ 1'352.756 ZIP_025 | FERRETERIAREINA $ 1'027.208 ZIP_030 | TUVALTECH $ 1'243.804 ZIP_029 | SOLTECH $ 2'307.887 ZIP_036 |  | $ 1'352.756 | $ 1'027.208 | $ 1'243.804 | 1027208 | ZIP_025 | ZIP_030 | ZIP_029 | Se selecciona el proveedor que en el valor global de suministros es la oferta mas favorable
60 | Niple en acero al carbón Ø14" Schedule 40 sin costura, extremo brida-liso, L=0,85, según norma de fabricación ASTM A-53, A-106; incluye juego de empaques y tornillos | un | H&M $ 972.777 ZIP_002 | FERRETERIAREINA $ 1'124.431 ZIP_030 | TUVALTECH $ 1'605.258 ZIP_029 | SOLTECH $ 2'957.031 ZIP_036 |  | $ 972.777 | $ 1'124.431 | $ 1'605.258 | 972777 | ZIP_002 | ZIP_030 | ZIP_029 | Se selecciona el proveedor que en el valor global de suministros es la oferta mas favorable
61 | Niple en acero al carbón Ø14" Schedule 40 sin costura, extremo brida-liso, L=0.43, con Z= 0,24m (desde la brida) según norma de fabricación ASTM A-53, A-106; incluye juego de empaques y tornillos | un | H&M $ 1'352.732 ZIP_025 | FERRETERIAREINA $ 1'028.041 ZIP_030 | TUVALTECH $ 1'386.629 ZIP_029 | SOLTECH $ 2'307.886 ZIP_036 |  | $ 1'352.732 | $ 1'028.041 | $ 1'386.629 | 1028041 | ZIP_025 | ZIP_030 | ZIP_029 | Se selecciona el proveedor que en el valor global de suministros es la oferta mas favorable
62 | Niple en acero al carbón Ø20" Schedule 40 sin costura, extremo brida-liso, L=0,50, Z=0,25 m, según norma de fabricación ASTM A-53, A-106; incluye juego de empaques y tornillos | un | H&M $ 2'960.648 ZIP_025 | FERRETERIAREINA $ 1'892.100 ZIP_030 | TUVALTECH $ 2'843.579 ZIP_029 | SOLTECH $ 3'865.715 ZIP_036 |  | $ 2'960.648 | $ 1'892.100 | $ 2'843.579 | 1892100 | ZIP_025 | ZIP_030 | ZIP_029 | Se seleeciona el valor minimo cotizado
63 | Niple pasamuro en HD L=0,30m extremo brida Z=0,10m Ø6" | un | APOLO $ 573.342 ZIP_012 | METACOL $ 523.600 ZIP_080 | DISTRINORTE $ 906.780 ZIP_082 |  |  | $ 573.342 | $ 523.600 | $ 906.780 | 523600 | ZIP_012 | ZIP_080 | ZIP_082 | Se selecciona el proveedor que en el valor global de suministros es la oferta mas favorable
64 | Niple pasamuro en HD L=0,55m extremo brida-liso Z=0,40m del extremo brida Ø24" | un | APOLO $ 5'925.962 ZIP_012 | METACOL $ 4'165.000 ZIP_080 | DISTRINORTE $ 6'315.330 ZIP_082 |  |  | $ 5'925.962 | $ 4'165.000 | $ 6'315.330 | 4165000 | ZIP_012 | ZIP_080 | ZIP_082 | Se selecciona el proveedor que en el valor global de suministros es la oferta mas favorable
65 | Niple en HD L=1,35m extremo brida Ø24" | un | APOLO $ 11'443.754 ZIP_012 | METACOL $ 9'103.500 ZIP_080 | DISTRINORTE $ 9'271.290 ZIP_082 |  |  | $ 11'443.754 | $ 9'103.500 | $ 9'271.290 | 9103500 | ZIP_012 | ZIP_080 | ZIP_082 | Se selecciona el proveedor que en el valor global de suministros es la oferta mas favorable
66 | Niple pasamuro en HD 2" extremo brida-liso L=0,55m y Z=25cm del extremo brida | un | APOLO $ 228.242 ZIP_012 | METACOL $ 178.500 ZIP_080 | SIFER $ 161.840 ZIP_112 |  |  | $ 228.242 | $ 178.500 | $ 161.840 | 178500 | ZIP_012 | ZIP_080 | ZIP_112 | Se selecciona el proveedor que en el valor global de suministros es la oferta mas favorable
67 | Niple pasamuro en HD 3" extremo brida-liso L=55cm y Z=25cm del extremo brida | un | APOLO $ 299.106 ZIP_012 | METACOL $ 291.550 ZIP_080 | DISTRINORTE $ 435.540 ZIP_082 |  |  | $ 299.106 | $ 291.550 | $ 435.540 | 291550 | ZIP_012 | ZIP_080 | ZIP_082 | Se seleeciona el valor minimo cotizado
68 | Niple pasamuro en HD 4" extremo brida-liso L=55cm y Z=25cm del extremo brida | un | APOLO $ 416.262 ZIP_012 | METACOL $ 404.600 ZIP_080 | DISTRINORTE $ 510.510 ZIP_082 |  |  | $ 416.262 | $ 404.600 | $ 510.510 | 404600 | ZIP_012 | ZIP_080 | ZIP_082 | Se selecciona el proveedor que en el valor global de suministros es la oferta mas favorable
69 | Niple pasamuro en HD 6" extremo brida-liso L=55cm y Z=25cm del extremo brida | un | APOLO $ 684.607 ZIP_012 | METACOL $ 565.250 ZIP_080 | DISTRINORTE $ 529.550 ZIP_082 |  |  | $ 684.607 | $ 565.250 | $ 529.550 | 565250 | ZIP_012 | ZIP_080 | ZIP_082 | Se selecciona el proveedor que en el valor global de suministros es la oferta mas favorable
70 | Niple hierro ducltil Ø2" L=1,20m extremo liso-brida | un | APOLO $ 329.868 ZIP_012 | METACOL $ 266.025 ZIP_158 | SIFER $ 270.725 ZIP_112 |  |  | $ 329.868 | $ 266.025 | $ 270.725 | 266025 | ZIP_012 | ZIP_158 | ZIP_112 | Se selecciona el proveedor que en el valor global de suministros es la oferta mas favorable
71 | Niple hierro ducltil Ø2" L=1,00m extremo liso-brida | un | APOLO $ 283.220 ZIP_012 | METACOL $ 227.231 ZIP_158 | SIFER $ 232.050 ZIP_112 |  |  | $ 283.220 | $ 227.231 | $ 232.050 | 227231 | ZIP_012 | ZIP_158 | ZIP_112 | Se selecciona el proveedor que en el valor global de suministros es la oferta mas favorable
72 | Niple hierro ducltil Ø3" L=1,20m extremo liso-brida | un | APOLO $ 606.424 ZIP_012 | METACOL $ 464.100 ZIP_080 | DISTRINORTE $ 579.530 ZIP_082 |  |  | $ 606.424 | $ 464.100 | $ 579.530 | 464100 | ZIP_012 | ZIP_080 | ZIP_082 | Se seleeciona el valor minimo cotizado
73 | Niple hierro ducltil Ø3" L=1,00m extremo liso-brida | un | APOLO $ 516.460 ZIP_012 | METACOL $ 377.230 ZIP_080 | DISTRINORTE $ 403.410 ZIP_082 |  |  | $ 516.460 | $ 377.230 | $ 403.410 | 377230 | ZIP_012 | ZIP_080 | ZIP_082 | Se selecciona el proveedor que en el valor global de suministros es la oferta mas favorable
74 | Niple hierro ducltil Ø4" L=1,20m extremo liso-brida | un | APOLO $ 819.672 ZIP_012 | METACOL $ 583.100 ZIP_080 | DISTRINORTE $ 679.490 ZIP_082 |  |  | $ 819.672 | $ 583.100 | $ 679.490 | 583100 | ZIP_012 | ZIP_080 | ZIP_082 | Se selecciona el proveedor que en el valor global de suministros es la oferta mas favorable
75 | Niple hierro ducltil Ø4" L=1,00m extremo liso-brida | un | APOLO $ 699.720 ZIP_012 | METACOL $ 499.800 ZIP_080 | DISTRINORTE $ 479.570 ZIP_082 |  |  | $ 699.720 | $ 499.800 | $ 479.570 | 499800 | ZIP_012 | ZIP_080 | ZIP_082 | Se selecciona el proveedor que en el valor global de suministros es la oferta mas favorable
76 | Niple hierro ducltil Ø6" L=1,20m extremo liso-brida | un | APOLO $ 1'452.752 ZIP_012 | METACOL $ 853.349 ZIP_158 | DISTRINORTE $ 1'234.030 ZIP_082 |  |  | $ 1'452.752 | $ 853.349 | $ 1'234.030 | 853349 | ZIP_012 | ZIP_158 | ZIP_082 | Se selecciona el proveedor que en el valor global de suministros es la oferta mas favorable
77 | Niple hierro ducltil Ø6" L=1,00m extremo liso-brida | un | APOLO $ 1'232.840 ZIP_012 | METACOL $ 734.230 ZIP_080 | DISTRINORTE $ 856.800 ZIP_082 |  |  | $ 1'232.840 | $ 734.230 | $ 856.800 | 734230 | ZIP_012 | ZIP_080 | ZIP_082 | Se seleeciona el valor minimo cotizado
78 | Niple hierro ducltil Ø8" L=1,20m extremo liso-brida | un | APOLO $ 1'882.580 ZIP_012 | METACOL $ 1'195.950 ZIP_080 | DISTRINORTE $ 1'648.150 ZIP_082 |  |  | $ 1'882.580 | $ 1'195.950 | $ 1'648.150 | 1195950 | ZIP_012 | ZIP_080 | ZIP_082 | Se selecciona el proveedor que en el valor global de suministros es la oferta mas favorable
79 | Niple hierro ducltil Ø8" L=1,00m extremo liso-brida | un | APOLO $ 1'599.360 ZIP_012 | METACOL $ 1'053.150 ZIP_080 | DISTRINORTE $ 1'197.140 ZIP_082 |  |  | $ 1'599.360 | $ 1'053.150 | $ 1'197.140 | 1053150 | ZIP_012 | ZIP_080 | ZIP_082 | Se selecciona el proveedor que en el valor global de suministros es la oferta mas favorable
80 | Niple hierro ducltil Ø10" L=1,20m extremo liso-brida | un | APOLO $ 2'528.988 ZIP_012 | METACOL $ 1'612.414 ZIP_158 | DISTRINORTE $ 2'397.850 ZIP_082 |  |  | $ 2'528.988 | $ 1'612.414 | $ 2'397.850 | 1612414 | ZIP_012 | ZIP_158 | ZIP_082 | Se selecciona el proveedor que en el valor global de suministros es la oferta mas favorable
81 | Niple hierro ducltil Ø10" L=1,00m extremo liso-brida | un | APOLO $ 2'149.140 ZIP_012 | METACOL $ 1'416.100 ZIP_080 | DISTRINORTE $ 1'661.240 ZIP_082 |  |  | $ 2'149.140 | $ 1'416.100 | $ 1'661.240 | 1416100 | ZIP_012 | ZIP_080 | ZIP_082 | Se selecciona el proveedor que en el valor global de suministros es la oferta mas favorable
82 | Niple en hierro dúctil brida-brida L=1,05m Ø20" | un | APOLO $ 7'968.478 ZIP_012 | METACOL $ 5'652.500 ZIP_080 | DISTRINORTE $ 8'689.380 ZIP_082 |  |  | $ 7'968.478 | $ 5'652.500 | $ 8'689.380 | 5652500 | ZIP_012 | ZIP_080 | ZIP_082 | Se seleeciona el valor minimo cotizado
83 | Niple bridado Ø2" L=25cm HD | un | APOLO $ 124.355 ZIP_012 | METACOL $ 136.850 ZIP_080 | SIFER $ 121.380 ZIP_112 |  |  | $ 124.355 | $ 136.850 | $ 121.380 | 136850 | ZIP_012 | ZIP_080 | ZIP_112 | Se selecciona el proveedor que en el valor global de suministros es la oferta mas favorable
84 | Niple bridado Ø2" L=50cm HD | un | APOLO $ 216.580 ZIP_012 | METACOL $ 173.740 ZIP_080 | SIFER $ 168.980 ZIP_112 |  |  | $ 216.580 | $ 173.740 | $ 168.980 | 173740 | ZIP_012 | ZIP_080 | ZIP_112 | Se selecciona el proveedor que en el valor global de suministros es la oferta mas favorable
85 | Niple bridado Ø3" L=50cm HD | un | APOLO $ 281.435 ZIP_012 | METACOL $ 291.550 ZIP_080 | DISTRINORTE $ 278.460 ZIP_082 |  |  | $ 281.435 | $ 291.550 | $ 278.460 | 291550 | ZIP_012 | ZIP_080 | ZIP_082 | Se selecciona el proveedor que en el valor global de suministros es la oferta mas favorable
86 | Niple bridado Ø4" L=50cm HD | un | APOLO $ 392.700 ZIP_012 | METACOL $ 416.500 ZIP_080 | DISTRINORTE $ 353.430 ZIP_082 |  |  | $ 392.700 | $ 416.500 | $ 353.430 | 416500 | ZIP_012 | ZIP_080 | ZIP_082 | Se selecciona el proveedor que en el valor global de suministros es la oferta mas favorable
87 | Niple bridado Ø6" L=50cm HD | un | APOLO $ 641.410 ZIP_012 | METACOL $ 495.000 ZIP_080 | DISTRINORTE $ 579.530 ZIP_082 |  |  | $ 641.410 | $ 495.000 | $ 579.530 | 495000 | ZIP_012 | ZIP_080 | ZIP_082 | Se seleeciona el valor minimo cotizado
88 | Niple extremo brida L=0,60m Z=0,25m Ø8" | un | APOLO $ 1'399.440 ZIP_012 | METACOL $ 1'041.250 ZIP_080 | DISTRINORTE $ 1'285.200 ZIP_082 |  |  | $ 1'399.440 | $ 1'041.250 | $ 1'285.200 | 1041250 | ZIP_012 | ZIP_080 | ZIP_082 | Se selecciona el proveedor que en el valor global de suministros es la oferta mas favorable
89 | Niple pasamuro en hierro dúctil brida-liso L=0,55m Z=0,40m Ø20" | un | APOLO $ 4'919.698 ZIP_012 | METACOL $ 2'972.263 ZIP_158 | DISTRINORTE $ 5'471.620 ZIP_082 |  |  | $ 4'919.698 | $ 2'972.263 | $ 5'471.620 | 2972263 | ZIP_012 | ZIP_158 | ZIP_082 | Se selecciona el proveedor que en el valor global de suministros es la oferta mas favorable
90 | Pasamuro en Hierro Dúctil de Ø16" L=0,45m Z=0,15, extremo liso, según norma de fabricación ASTM A-536. | un | APOLO $ 2'320.190 ZIP_012 | METACOL $ 2'419.032 ZIP_047 | H&M $ 1'156.287 ZIP_025 |  |  | $ 2'320.190 | $ 2'419.032 | $ 1'156.287 | 2320190 | ZIP_012 | ZIP_047 | ZIP_025 | Se selecciona el proveedor que en el valor global de suministros es la oferta mas favorable
91 | Vastago compuerta 0,4 X 0,45 m de 3,8 m | un | APOLO $ 3'768.730 ZIP_012 | METACOL $ 2'023.000 ZIP_048 | H&M $ 1'079.401 ZIP_025 |  |  | $ 3'768.730 | $ 2'023.000 | $ 1'079.401 | 2023000 | ZIP_012 | ZIP_048 | ZIP_025 | Se selecciona el proveedor que en el valor global de suministros es la oferta mas favorable
92 | Juego esparragos anclaje columna de maniobra | un | APOLO $ 29.850 ZIP_012 | METACOL $ 231.355 ZIP_048 | H&M $ 0,0 ZIP_025 |  |  | $ 29.850 | $ 231.355 | $ 0,0 | 231355 | ZIP_012 | ZIP_048 | ZIP_025 | Se seleeciona el valor minimo cotizado
93 | Reducción concéntrica 20"x12" en hierro dúctil junta hidráulica | un | APOLO $ 3'510.500 ZIP_032 | METACOL $ 3'791.597 ZIP_020 | SIFER $ 4'093.600 ZIP_035 |  |  | $ 3'510.500 | $ 3'791.597 | $ 4'093.600 | 3510500 | ZIP_032 | ZIP_020 | ZIP_035 | Se selecciona el proveedor que en el valor global de suministros es la oferta mas favorable
94 | Reducción concéntrica 3"x2" en hierro dúctil junta hidráulica | un | APOLO $ 83.300 ZIP_032 | METACOL $ 90.478 ZIP_020 | SIFER $ 78.183 ZIP_035 |  |  | $ 83.300 | $ 90.478 | $ 78.183 | 83300 | ZIP_032 | ZIP_020 | ZIP_035 | Se selecciona el proveedor que en el valor global de suministros es la oferta mas favorable
95 | Reducción concéntrica 4"x2" en hierro dúctil junta hidráulica | un | APOLO $ 97.580 ZIP_032 | METACOL $ 113.097 ZIP_020 | SIFER $ 97.580 ZIP_035 |  |  | $ 97.580 | $ 113.097 | $ 97.580 | 97580 | ZIP_032 | ZIP_020 | ZIP_035 | Se selecciona el proveedor que en el valor global de suministros es la oferta mas favorable
96 | Reducción concéntrica 4"x3" en hierro dúctil junta hidráulica | un | APOLO $ 113.050 ZIP_032 | METACOL $ 135.717 ZIP_020 | SIFER $ 117.215 ZIP_035 |  |  | $ 113.050 | $ 135.717 | $ 117.215 | 113050 | ZIP_032 | ZIP_020 | ZIP_035 | Se selecciona el proveedor que en el valor global de suministros es la oferta mas favorable
97 | Reducción concéntrica 6"x3" en hierro dúctil junta hidráulica | un | APOLO $ 261.800 ZIP_032 | METACOL $ 226.195 ZIP_020 | SIFER $ 195.160 ZIP_035 |  |  | $ 261.800 | $ 226.195 | $ 195.160 | 261800 | ZIP_032 | ZIP_020 | ZIP_035 | Se seleeciona el valor minimo cotizado
98 | Reducción concéntrica 6"x4" en hierro dúctil junta hidráulica | un | APOLO $ 273.700 ZIP_032 | METACOL $ 292.640 ZIP_020 | SIFER $ 253.470 ZIP_035 |  |  | $ 273.700 | $ 292.640 | $ 253.470 | 273700 | ZIP_032 | ZIP_020 | ZIP_035 | Se selecciona el proveedor que en el valor global de suministros es la oferta mas favorable
99 | Reducción concéntrica 8"x6" en hierro dúctil junta hidráulica | un | APOLO $ 368.900 ZIP_032 | METACOL $ 428.357 ZIP_020 | SIFER $ 370.090 ZIP_035 |  |  | $ 368.900 | $ 428.357 | $ 370.090 | 368900 | ZIP_032 | ZIP_020 | ZIP_035 | Se selecciona el proveedor que en el valor global de suministros es la oferta mas favorable
100 | Reducción en Hierro Dúctil concéntrica 10" x 6" | un | APOLO $ 559.300 ZIP_012 | METACOL $ 605.072 ZIP_045 | SIFER $ 816.340 ZIP_112 |  |  | $ 559.300 | $ 605.072 | $ 816.340 | 559300 | ZIP_012 | ZIP_045 | ZIP_112 | Se selecciona el proveedor que en el valor global de suministros es la oferta mas favorable
101 | Reducción en Hierro Dúctil concéntrica 10" x 8" | un | APOLO $ 714.000 ZIP_012 | METACOL $ 773.304 ZIP_045 | SIFER $ 878.220 ZIP_112 |  |  | $ 714.000 | $ 773.304 | $ 878.220 | 714000 | ZIP_012 | ZIP_045 | ZIP_112 | Se selecciona el proveedor que en el valor global de suministros es la oferta mas favorable
102 | Reducción en Hierro Dúctil concéntrica 12" x 8" | un | APOLO $ 1'142.400 ZIP_012 | METACOL $ 1'294.967 ZIP_045 | SIFER $ 1.255.450 ZIP_112 |  |  | $ 1'142.400 | $ 1'294.967 | $ 1.255.450 | 1142400 | ZIP_012 | ZIP_045 | ZIP_112 | Se seleeciona el valor minimo cotizado
103 | Reducción en Hierro Dúctil concéntrica 14" x 12" | un | APOLO $ 1'868.300 ZIP_012 | METACOL $ 2'021.619 ZIP_045 | SIFER $ 2.349.060 ZIP_112 |  |  | $ 1'868.300 | $ 2'021.619 | $ 2.349.060 | 1868300 | ZIP_012 | ZIP_045 | ZIP_112 | Se selecciona el proveedor que en el valor global de suministros es la oferta mas favorable
104 | Reducción en Hierro Dúctil concéntrica 16" x 8" | un | APOLO $ 2'225.300 ZIP_012 | METACOL $ 2'411.806 ZIP_045 | SIFER $ 2.324.070 ZIP_112 |  |  | $ 2'225.300 | $ 2'411.806 | $ 2.324.070 | 2225300 | ZIP_012 | ZIP_045 | ZIP_112 | Se selecciona el proveedor que en el valor global de suministros es la oferta mas favorable
105 | Reducción en Hierro Dúctil concéntrica 18" x 12" | un | APOLO $ 3'272.500 ZIP_012 | METACOL $ 3'545.609 ZIP_045 | SIFER $ 3.819.900 ZIP_112 |  |  | $ 3'272.500 | $ 3'545.609 | $ 3.819.900 | 3272500 | ZIP_012 | ZIP_045 | ZIP_112 | Se selecciona el proveedor que en el valor global de suministros es la oferta mas favorable
106 | Reducción en Hierro Dúctil concéntrica 20" x 18" | un | APOLO $ 4'581.500 ZIP_012 | METACOL $ 5'011.637 ZIP_045 |  |  |  | $ 4'581.500 | $ 5'011.637 |  | 4581500 | ZIP_012 | ZIP_045 |  | Se selecciona el proveedor que en el valor global de suministros es la oferta mas favorable
107 | Reducción en Hierro Dúctil concéntrica 8" x 4" | un | APOLO $ 345.100 ZIP_012 | METACOL $ 405.737 ZIP_045 |  |  |  | $ 345.100 | $ 405.737 |  | 345100 | ZIP_012 | ZIP_045 |  | Se seleeciona el valor minimo cotizado
108 | Reducción excéntrica GRP DN 600 x 400 PN16 SN 2500 | un | OTEK $ 3'134.093 ZIP_011 | PAVCO $ 3'262.760 ZIP_018 | FIBRATORE $ 1'278.918 ZIP_062 |  |  | $ 3'134.093 | $ 3'262.760 | $ 1'278.918 | 3262760 | ZIP_011 | ZIP_018 | ZIP_062 | Se selecciona el proveedor que en el valor global de suministros es la oferta mas favorable
109 | Suministro de ocho mallas de difusión de aire en tubería PVC con ocho (8) válvulas mariposa de 2" con actuador neumático (entrada de aire) incorporado su manejo a consola con pantalla hmi y plc, encendido de soplador a control remoto incluido en el software de operación. incluye además: soplador y tablero eléctrico con variador de velocidad para arranque suave del equipo, protecciones, construido en lamina cold rolled, con pintura electrostática de color gris. (N1.1 LV) | un | INGTEGRO $ 156'431.500 ZIP_033 |  |  |  |  | $ 156'431.500 |  |  | 156431500 | ZIP_033 |  |  | Se selecciona el proveedor que en el valor global de suministros es la oferta mas favorable
110 | Suministro, transporte e Instalación de válvulas mariposa de 14" (salida agua de lavado), incluye e Instalación de vástago de 1" de 2,5 metros de longitud en acero inoxidable y actuador neumático y electro válvulas tipo Namur 5/2". bridas de montaje y soporte metálico en ángulo de 1 1/2", pintura gris epoxica anticorrosiva como base y pintura azul epoxica como acabado y tornillería galvanizada en caliente para evitar corrosión. (N2.2 LV) | un | INGTEGRO $ 6'095.000 ZIP_033 |  |  |  |  | $ 6'095.000 |  |  | 6095000 | ZIP_033 |  |  | Se selecciona el proveedor que en el valor global de suministros es la oferta mas favorable
111 | Suministro, transporte e Instalación de válvulas mariposa de 4" (abatimiento fondo), incluye e Instalación de vástago de 3/4" de 2,5 metros de longitud en acero inoxidable y actuador neumático y electro válvulas tipo Namur 5/2". bridas de montaje y soporte metálico en ángulo de 1 1/2", pintura gris epoxica anticorrosiva como base y pintura azul epoxica como acabado y tornillería galvanizada en caliente para evitar corrosión. (N2.4 LV) | un | INGTEGRO $ 2'409.250 ZIP_033 |  |  |  |  | $ 2'409.250 |  |  | 2409250 | ZIP_033 |  |  | Se selecciona el proveedor que en el valor global de suministros es la oferta mas favorable
112 | Tapa polimérica Ø70 cm | un | PLASTIPOL $ 222.600 ZIP_021 | INGEPOL $ 164.505 ZIP_022 | DERPOLIESTER $ 220.150 ZIP_049 |  |  | $ 222.600 | $ 164.505 | $ 220.150 | 164505 | ZIP_021 | ZIP_022 | ZIP_049 | Se seleeciona el valor minimo cotizado
113 | Tapón en Hierro Ductil junta hidraulica 2" | un | APOLO $ 60.690 ZIP_012 | METACOL $ 69.272 ZIP_045 | SIFER $ 57.120 ZIP_112 |  |  | $ 60.690 | $ 69.272 | $ 57.120 | 60690 | ZIP_012 | ZIP_045 | ZIP_112 | Se selecciona el proveedor que en el valor global de suministros es la oferta mas favorable
114 | Tapón en hierro dúctil junta hidráulica 3" | un | APOLO $ 40.460 ZIP_032 | METACOL $ 91.891 ZIP_020 | SIFER $ 79.254 ZIP_035 |  |  | $ 40.460 | $ 91.891 | $ 79.254 | 40460 | ZIP_032 | ZIP_020 | ZIP_035 | Se selecciona el proveedor que en el valor global de suministros es la oferta mas favorable
115 | Tapón en Hierro Ductil junta hidraulica 4" | un | APOLO $ 95.200 ZIP_012 | METACOL $ 107.442 ZIP_045 | SIFER $ 87.822 ZIP_112 |  |  | $ 95.200 | $ 107.442 | $ 87.822 | 95200 | ZIP_012 | ZIP_045 | ZIP_112 | Se selecciona el proveedor que en el valor global de suministros es la oferta mas favorable
116 | Tapón en hierro dúctil junta hidráulica 6" | un | APOLO $ 218.960 ZIP_032 | METACOL $ 298.294 ZIP_020 | SIFER $ 258.230 ZIP_035 |  |  | $ 218.960 | $ 298.294 | $ 258.230 | 218960 | ZIP_032 | ZIP_020 | ZIP_035 | Se selecciona el proveedor que en el valor global de suministros es la oferta mas favorable
117 | Tee en HD bridada Ø2" | un | APOLO $ 190.400 ZIP_012 | METACOL $ 214.885 ZIP_045 | SIFER $ 175.763 ZIP_112 |  |  | $ 190.400 | $ 214.885 | $ 175.763 | 190400 | ZIP_012 | ZIP_045 | ZIP_112 | Se seleeciona el valor minimo cotizado
118 | Tee en HD bridada Ø3" x Ø2" | un | APOLO $ 257.040 ZIP_012 | METACOL $ 292.640 ZIP_045 | SIFER $ 243.950 ZIP_112 |  |  | $ 257.040 | $ 292.640 | $ 243.950 | 257040 | ZIP_012 | ZIP_045 | ZIP_112 | Se selecciona el proveedor que en el valor global de suministros es la oferta mas favorable
119 | Tee en HD bridada Ø4" x Ø2" | un | APOLO $ 404.600 ZIP_012 | METACOL $ 484.905 ZIP_045 | SIFER $ 396.270 ZIP_112 |  |  | $ 404.600 | $ 484.905 | $ 396.270 | 404600 | ZIP_012 | ZIP_045 | ZIP_112 | Se selecciona el proveedor que en el valor global de suministros es la oferta mas favorable
120 | Tee en HD bridada Ø6" x Ø2" | un | APOLO $ 642.600 ZIP_012 | METACOL $ 732.306 ZIP_045 | SIFER $ 598.570 ZIP_112 |  |  | $ 642.600 | $ 732.306 | $ 598.570 | 642600 | ZIP_012 | ZIP_045 | ZIP_112 | Se selecciona el proveedor que en el valor global de suministros es la oferta mas favorable
121 | Tee en HD extremo liso de 14" x 6" | un | APOLO $ 2'142.000 ZIP_012 | METACOL $ 2'386.359 ZIP_045 | SIFER $ 2.341.325 ZIP_112 |  |  | $ 2'142.000 | $ 2'386.359 | $ 2.341.325 | 2142000 | ZIP_012 | ZIP_045 | ZIP_112 | Se selecciona el proveedor que en el valor global de suministros es la oferta mas favorable
122 | Tee en HD extremo liso de 2" x 2" | un | APOLO $ 71.400 ZIP_012 | METACOL $ 90.478 ZIP_045 | SIFER $ 74.375 ZIP_112 |  |  | $ 71.400 | $ 90.478 | $ 74.375 | 71400 | ZIP_012 | ZIP_045 | ZIP_112 | Se seleeciona el valor minimo cotizado
123 | Tee en HD extremo liso de 20" x14" | un | APOLO $ 7'616.000 ZIP_012 | METACOL $ 8'273.089 ZIP_045 | SIFER $ 8.110.921 ZIP_112 |  |  | $ 7'616.000 | $ 8'273.089 | $ 8.110.921 | 7616000 | ZIP_012 | ZIP_045 | ZIP_112 | Se selecciona el proveedor que en el valor global de suministros es la oferta mas favorable
124 | Tee en HD extremo liso de 6" x 3" | un | APOLO $ 309.400 ZIP_012 | METACOL $ 337.879 ZIP_045 | SIFER $ 277.270 ZIP_112 |  |  | $ 309.400 | $ 337.879 | $ 277.270 | 309400 | ZIP_012 | ZIP_045 | ZIP_112 | Se selecciona el proveedor que en el valor global de suministros es la oferta mas favorable
125 | Tee en HD extremo liso de 6" x 4" | un | APOLO $ 362.950 ZIP_012 | METACOL $ 395.841 ZIP_045 | SIFER $ 323.680 ZIP_112 |  |  | $ 362.950 | $ 395.841 | $ 323.680 | 362950 | ZIP_012 | ZIP_045 | ZIP_112 | Se selecciona el proveedor que en el valor global de suministros es la oferta mas favorable
126 | Tee en HD extremo liso de 6" x 6" | un | APOLO $ 428.400 ZIP_012 | METACOL $ 473.596 ZIP_045 | SIFER $ 387.940 ZIP_112 |  |  | $ 428.400 | $ 473.596 | $ 387.940 | 428400 | ZIP_012 | ZIP_045 | ZIP_112 | Se selecciona el proveedor que en el valor global de suministros es la oferta mas favorable
127 | Tee en HD extremo liso de 8" x 2" | un | APOLO $ 523.600 ZIP_012 | METACOL $ 578.211 ZIP_045 | SIFER $ 472.430 ZIP_112 |  |  | $ 523.600 | $ 578.211 | $ 472.430 | 523600 | ZIP_012 | ZIP_045 | ZIP_112 | Se seleeciona el valor minimo cotizado
128 | Tee en hierro dúctil junta hidráulica 12x2" | un | APOLO $ 1'921.850 ZIP_032 | METACOL $ 1'521.162 ZIP_020 | SIFER $ 1'311.380 ZIP_035 |  |  | $ 1'921.850 | $ 1'521.162 | $ 1'311.380 | 1921850 | ZIP_032 | ZIP_020 | ZIP_035 | Se selecciona el proveedor que en el valor global de suministros es la oferta mas favorable
129 | Tee en hierro dúctil junta hidráulica 12x3" | un | APOLO $ 1'487.500 ZIP_032 | METACOL $ 1'661.121 ZIP_020 | SIFER $ 1'431.570 ZIP_035 |  |  | $ 1'487.500 | $ 1'661.121 | $ 1'431.570 | 1487500 | ZIP_032 | ZIP_020 | ZIP_035 | Se selecciona el proveedor que en el valor global de suministros es la oferta mas favorable
130 | Tee en hierro dúctil junta hidráulica 12x4" | un | APOLO $ 1'844.500 ZIP_032 | METACOL $ 2'020.205 ZIP_020 | SIFER $ 1'740.970 ZIP_035 |  |  | $ 1'844.500 | $ 2'020.205 | $ 1'740.970 | 1844500 | ZIP_032 | ZIP_020 | ZIP_035 | Se selecciona el proveedor que en el valor global de suministros es la oferta mas favorable
131 | Tee en hierro dúctil junta hidráulica 12x6" | un | APOLO $ 1'904.000 ZIP_032 | METACOL $ 2'075.340 ZIP_020 | SIFER $ 1'788.570 ZIP_035 |  |  | $ 1'904.000 | $ 2'075.340 | $ 1'788.570 | 1904000 | ZIP_032 | ZIP_020 | ZIP_035 | Se selecciona el proveedor que en el valor global de suministros es la oferta mas favorable
132 | Tee en hierro dúctil junta hidráulica 12x8" | un | APOLO $ 2'082.500 ZIP_032 | METACOL $ 2'283.158 ZIP_020 | SIFER $ 1'967.070 ZIP_035 |  |  | $ 2'082.500 | $ 2'283.158 | $ 1'967.070 | 2082500 | ZIP_032 | ZIP_020 | ZIP_035 | Se seleeciona el valor minimo cotizado
133 | Tee en hierro dúctil junta hidráulica 20"x20" | un | APOLO $ 9'639.000 ZIP_032 | METACOL $ 10'443.149 ZIP_020 | SIFER $ 10'119.760 ZIP_035 |  |  | $ 9'639.000 | $ 10'443.149 | $ 10'119.760 | 9639000 | ZIP_032 | ZIP_020 | ZIP_035 | Se selecciona el proveedor que en el valor global de suministros es la oferta mas favorable
134 | Tee en hierro dúctil junta hidráulica 24"x24" | un | APOLO $ 14'518.000 ZIP_032 | METACOL $ 16'206.886 ZIP_020 | SIFER $ 14'280.000 ZIP_035 |  |  | $ 14'518.000 | $ 16'206.886 | $ 14'280.000 | 14518000 | ZIP_032 | ZIP_020 | ZIP_035 | Se selecciona el proveedor que en el valor global de suministros es la oferta mas favorable
135 | Tee en hierro dúctil junta hidráulica 24"x8" | un | APOLO $ 9'401.000 ZIP_032 | METACOL $ 7'057.290 ZIP_020 | SIFER $ 7'818.300 ZIP_035 |  |  | $ 9'401.000 | $ 7'057.290 | $ 7'818.300 | 9401000 | ZIP_032 | ZIP_020 | ZIP_035 | Se selecciona el proveedor que en el valor global de suministros es la oferta mas favorable
136 | Tee en hierro dúctil junta hidráulica 3x2" | un | APOLO $ 146.370 ZIP_032 | METACOL $ 158.336 ZIP_020 | SIFER $ 136.493 ZIP_035 |  |  | $ 146.370 | $ 158.336 | $ 136.493 | 146370 | ZIP_032 | ZIP_020 | ZIP_035 | Se selecciona el proveedor que en el valor global de suministros es la oferta mas favorable
137 | Tee en hierro dúctil junta hidráulica 3x3" | un | APOLO $ 166.600 ZIP_032 | METACOL $ 180.956 ZIP_020 | SIFER $ 155.890 ZIP_035 |  |  | $ 166.600 | $ 180.956 | $ 155.890 | 166600 | ZIP_032 | ZIP_020 | ZIP_035 | Se seleeciona el valor minimo cotizado
138 | Tee en hierro dúctil junta hidráulica 4x2" | un | APOLO $ 177.310 ZIP_032 | METACOL $ 192.665 ZIP_020 | SIFER $ 166.005 ZIP_035 |  |  | $ 177.310 | $ 192.665 | $ 166.005 | 177310 | ZIP_032 | ZIP_020 | ZIP_035 | Se selecciona el proveedor que en el valor global de suministros es la oferta mas favorable
139 | Tee en hierro dúctil junta hidráulica 4x3" | un | APOLO $ 238.000 ZIP_032 | METACOL $ 258.710 ZIP_020 | SIFER $ 223.125 ZIP_035 |  |  | $ 238.000 | $ 258.710 | $ 223.125 | 238000 | ZIP_032 | ZIP_020 | ZIP_035 | Se selecciona el proveedor que en el valor global de suministros es la oferta mas favorable
140 | Tee en hierro dúctil junta hidráulica 6x3" | un | APOLO $ 374.850 ZIP_032 | METACOL $ 405.737 ZIP_020 | SIFER $ 349.503 ZIP_035 |  |  | $ 374.850 | $ 405.737 | $ 349.503 | 374850 | ZIP_032 | ZIP_020 | ZIP_035 | Se selecciona el proveedor que en el valor global de suministros es la oferta mas favorable
141 | Tee en hierro dúctil junta hidráulica 6x4" | un | APOLO $ 380.800 ZIP_032 | METACOL $ 415.633 ZIP_020 | SIFER $ 358.190 ZIP_035 |  |  | $ 380.800 | $ 415.633 | $ 358.190 | 380800 | ZIP_032 | ZIP_020 | ZIP_035 | Se selecciona el proveedor que en el valor global de suministros es la oferta mas favorable
142 | Tee en hierro dúctil junta hidráulica 6x6" | un | APOLO $ 476.000 ZIP_032 | METACOL $ 518.835 ZIP_020 | SIFER $ 447.440 ZIP_035 |  |  | $ 476.000 | $ 518.835 | $ 447.440 | 476000 | ZIP_032 | ZIP_020 | ZIP_035 | Se seleeciona el valor minimo cotizado
143 | Tee en hierro dúctil junta hidráulica 8x6" | un | APOLO $ 797.300 ZIP_032 | METACOL $ 870.851 ZIP_020 | SIFER $ 750.890 ZIP_035 |  |  | $ 797.300 | $ 870.851 | $ 750.890 | 797300 | ZIP_032 | ZIP_020 | ZIP_035 | Se selecciona el proveedor que en el valor global de suministros es la oferta mas favorable
144 | Tee en hierro dúctil junta hidráulica 8x8" | un | APOLO $ 833.000 ZIP_032 | METACOL $ 935.882 ZIP_020 | SIFER $ 806.225 ZIP_035 |  |  | $ 833.000 | $ 935.882 | $ 806.225 | 833000 | ZIP_032 | ZIP_020 | ZIP_035 | Se selecciona el proveedor que en el valor global de suministros es la oferta mas favorable
145 | Tubería GRP DN 600 PN20 SN2500 | m | OTEK $ 404.934 ZIP_011 | PAVCO $ 281.068 ZIP_018 | FIBRATORE $ 1'002.931 ZIP_062 |  |  | $ 404.934 | $ 281.068 | $ 1'002.931 | 281068 | ZIP_011 | ZIP_018 | ZIP_062 | Se selecciona el proveedor que en el valor global de suministros es la oferta mas favorable
146 | Tubería GRP DN 600 PN20 SN5000 | m | OTEK $ 423.227 ZIP_011 | PAVCO $ 305.506 ZIP_018 | FIBRATORE $ 1'131.959 ZIP_062 |  |  | $ 423.227 | $ 305.506 | $ 1'131.959 | 305506 | ZIP_011 | ZIP_018 | ZIP_062 | Se selecciona el proveedor que en el valor global de suministros es la oferta mas favorable
147 | Tubería Hierro Dúctil DN 600 mm | m | METACOL $ 684.073 ZIP_051 | DISTRINORTE $ 694.960 ZIP_082 | SIFER $ 741.727 ZIP_042 |  |  | $ 684.073 | $ 694.960 | $ 741.727 | 684073 | ZIP_051 | ZIP_082 | ZIP_042 | Se seleeciona el valor minimo cotizado
148 | Tubería PVC-Presión RDE 21 Ø12" Unión mecánica | m | DURMAN $ 334.798 ZIP_017 | PAVCO $ 334.798 ZIP_019 | FENUSAS $ 334.798 ZIP_031 |  |  | $ 334.798 | $ 334.798 | $ 334.798 | 334798 | ZIP_017 | ZIP_019 | ZIP_031 | Se selecciona el proveedor que en el valor global de suministros es la oferta mas favorable
149 | Unión de reparación en HD Ø12" | un | APOLO $ 547400 ZIP_032 | METACOL $ 923.159 ZIP_020 | SIFER $ 796.110 ZIP_035 |  |  | $ 547400 | $ 923.159 | $ 796.110 | 547400 | ZIP_032 | ZIP_020 | ZIP_035 | Se selecciona el proveedor que en el valor global de suministros es la oferta mas favorable
150 | Unión de reparación en HD Ø2" | un | APOLO $ 77.350 ZIP_032 | METACOL $ 60.790 ZIP_020 | SIFER $ 53.550 ZIP_035 |  |  | $ 77.350 | $ 60.790 | $ 53.550 | 77350 | ZIP_032 | ZIP_020 | ZIP_035 | Se selecciona el proveedor que en el valor global de suministros es la oferta mas favorable
151 | Unión de reparación en HD Ø20" | un | APOLO $ 1'606.500 ZIP_040 | METACOL $ 3'585.193 ZIP_020 |  |  |  | $ 1'606.500 | $ 3'585.193 |  | 1606500 | ZIP_040 | ZIP_020 |  | Se selecciona el proveedor que en el valor global de suministros es la oferta mas favorable
152 | Unión de reparación en HD Ø3" | un | APOLO $ 101.150 ZIP_032 | METACOL $ 121.580 ZIP_020 | SIFER $ 105.910 ZIP_035 |  |  | $ 101.150 | $ 121.580 | $ 105.910 | 101150 | ZIP_032 | ZIP_020 | ZIP_035 | Se seleeciona el valor minimo cotizado
153 | Unión de reparación en HD Ø4" | un | APOLO $ 113.050 ZIP_032 | METACOL $ 159.750 ZIP_020 | SIFER $ 138.040 ZIP_035 |  |  | $ 113.050 | $ 159.750 | $ 138.040 | 113050 | ZIP_032 | ZIP_020 | ZIP_035 | Se selecciona el proveedor que en el valor global de suministros es la oferta mas favorable
154 | Unión de reparación en HD Ø6" | un | APOLO $ 178500 ZIP_032 | METACOL $ 262.951 ZIP_020 | SIFER $ 228.480 ZIP_035 |  |  | $ 178500 | $ 262.951 | $ 228.480 | 178500 | ZIP_032 | ZIP_020 | ZIP_035 | Se selecciona el proveedor que en el valor global de suministros es la oferta mas favorable
155 | Unión de reparación en HD Ø8" | un | APOLO $ 279.650 ZIP_032 | METACOL $ 405.737 ZIP_020 | SIFER $ 351.050 ZIP_035 |  |  | $ 279.650 | $ 405.737 | $ 351.050 | 279650 | ZIP_032 | ZIP_020 | ZIP_035 | Se selecciona el proveedor que en el valor global de suministros es la oferta mas favorable
156 | Unión de desmontaje autoportante bridada en HD Ø2" | un | APOLO $ 189.210 ZIP_012 | METACOL $ 296.496 ZIP_045 | SIFER $ 307.615 ZIP_112 |  |  | $ 189.210 | $ 296.496 | $ 307.615 | 189210 | ZIP_012 | ZIP_045 | ZIP_112 | Se selecciona el proveedor que en el valor global de suministros es la oferta mas favorable
157 | Unión de desmontaje autoportante bridada en HD Ø3" | un | APOLO $ 320.110 ZIP_012 | METACOL $ 349.188 ZIP_045 | SIFER $ 361.522 ZIP_112 |  |  | $ 320.110 | $ 349.188 | $ 361.522 | 320110 | ZIP_012 | ZIP_045 | ZIP_112 | Se seleeciona el valor minimo cotizado
158 | Unión de desmontaje autoportante bridada en HD Ø4" | un | APOLO $ 493.850 ZIP_012 | METACOL $ 548.523 ZIP_045 | SIFER $ 449.582 ZIP_112 |  |  | $ 493.850 | $ 548.523 | $ 449.582 | 493850 | ZIP_012 | ZIP_045 | ZIP_112 | Se selecciona el proveedor que en el valor global de suministros es la oferta mas favorable
159 | Unión de desmontaje autoportante bridada en HD Ø6" | un | APOLO $ 648.550 ZIP_012 | METACOL $ 723.824 ZIP_045 | SIFER $ 591.430 ZIP_112 |  |  | $ 648.550 | $ 723.824 | $ 591.430 | 648550 | ZIP_012 | ZIP_045 | ZIP_112 | Se selecciona el proveedor que en el valor global de suministros es la oferta mas favorable
160 | Unión de desmontaje autoportante bridada en HD Ø8" | un | APOLO $ 1'176.910 ZIP_012 | METACOL $ 1'321.828 ZIP_045 | SIFER $ 1.080.520 ZIP_112 |  |  | $ 1'176.910 | $ 1'321.828 | $ 1.080.520 | 1176910 | ZIP_012 | ZIP_045 | ZIP_112 | Se selecciona el proveedor que en el valor global de suministros es la oferta mas favorable
161 | Unión de desmontaje autoportante bridada en HD Ø20" | un | APOLO $ 8'916.670 ZIP_012 | METACOL $ 7'299.036 ZIP_045 | SIFER $ 7.157.850 ZIP_112 |  |  | $ 8'916.670 | $ 7'299.036 | $ 7.157.850 | 8916670 | ZIP_012 | ZIP_045 | ZIP_112 | Se selecciona el proveedor que en el valor global de suministros es la oferta mas favorable
162 | Unión de desmontaje autoportante bridada en HD Ø24" | un | APOLO $ 12'711.580 ZIP_012 | METACOL $ 10'389.428 ZIP_045 | SIFER $ 10.186.400 ZIP_112 |  |  | $ 12'711.580 | $ 10'389.428 | $ 10.186.400 | 12711580 | ZIP_012 | ZIP_045 | ZIP_112 | Se seleeciona el valor minimo cotizado
163 | Compresor de aire para motivar los actuadores. Incluye unidades de mantenimiento, secador de aire, línea de aire comprimido a cada uno de los actuadores y tablero electrico de con arrancadores y protecciones en lámina cold rolled y pintura electrostática. | un | INGTEGRO $ 5'272.750 ZIP_033 |  |  |  |  | $ 5'272.750 |  |  | 5272750 | ZIP_033 |  |  | Se selecciona el proveedor que en el valor global de suministros es la oferta mas favorable
164
165
166
167
168
169
170
171
172 | Unión universal HD 2" | un | APOLO $ 77.350 ZIP_012 | METACOL $ 97.405 ZIP_020 |  |  |  | $ 77.350 | $ 97.405 |  | 77350 | ZIP_012 | ZIP_020 |  | Se seleeciona el valor minimo cotizado
173 | Unión universal HD 3" | un | APOLO $ 101.150 ZIP_012 | METACOL $ 103.202 ZIP_020 |  |  |  | $ 101.150 | $ 103.202 |  | 101150 | ZIP_012 | ZIP_020 |  | 0
174 | Unión universal HD 4" | un | APOLO $ 113.050 ZIP_012 | METACOL $ 115.925 ZIP_020 |  |  |  | $ 113.050 | $ 115.925 |  | 113050 | ZIP_012 | ZIP_020 |  | 0
175 | Unión universal HD 6" | un | APOLO $ 178.500 ZIP_012 | METACOL $ 157.080 ZIP_020 |  |  |  | $ 178.500 | $ 157.080 |  | 178500 | ZIP_012 | ZIP_020 |  | 0
176 | Unión universal HD 8" | un | APOLO $ 214.200 ZIP_012 | METACOL $ 285.571 ZIP_020 |  |  |  | $ 214.200 | $ 285.571 |  | 214200 | ZIP_012 | ZIP_020 |  | Se selecciona el proveedor que en el valor global de suministros es la oferta mas favorable
177 | Válvula de compuerta HD sello elástico, junta hidráulica 10 pulgadas | un | APOLO $ 3'498.600 ZIP_032 | METACOL $ 3'808.561 ZIP_020 | SIFER $ 2'499.000 ZIP_035 |  |  | $ 3'498.600 | $ 3'808.561 | $ 2'499.000 | 3498600 | ZIP_032 | ZIP_020 | ZIP_035 | Se seleeciona el valor minimo cotizado
178 | Válvula de compuerta HD sello elástico, junta hidráulica 12 pulgadas | un | APOLO $ 4'165.000 ZIP_032 | METACOL $ 4'761.408 ZIP_020 | SIFER $ 3'076.150 ZIP_035 |  |  | $ 4'165.000 | $ 4'761.408 | $ 3'076.150 | 4165000 | ZIP_032 | ZIP_020 | ZIP_035 | Se selecciona el proveedor que en el valor global de suministros es la oferta mas favorable
179 | Válvula de compuerta HD sello elástico, junta hidráulica 2 pulgadas | un | APOLO $ 333.200 ZIP_032 | METACOL $ 380.290 ZIP_020 | SIFER $ 246.330 ZIP_035 |  |  | $ 333.200 | $ 380.290 | $ 246.330 | 333200 | ZIP_032 | ZIP_020 | ZIP_035 | Se selecciona el proveedor que en el valor global de suministros es la oferta mas favorable
180 | Válvula de compuerta HD sello elástico, junta hidráulica 3 pulgadas | un | APOLO $ 476.000 ZIP_032 | METACOL $ 551.340 ZIP_020 | SIFER $ 357.000 ZIP_035 |  |  | $ 476.000 | $ 551.340 | $ 357.000 | 476600 | ZIP_032 | ZIP_020 | ZIP_035 | Se selecciona el proveedor que en el valor global de suministros es la oferta mas favorable
181 | Válvula de compuerta HD sello elástico, junta hidráulica 4 pulgadas | un | APOLO $ 630.700 ZIP_032 | METACOL $ 713.928 ZIP_020 | SIFER $ 464.100 ZIP_035 |  |  | $ 630.700 | $ 713.928 | $ 464.100 | 630700 | ZIP_032 | ZIP_020 | ZIP_035 | Se selecciona el proveedor que en el valor global de suministros es la oferta mas favorable
182 | Válvula de compuerta HD sello elástico, junta hidráulica 6 pulgadas | un | APOLO $ 1'219.750 ZIP_032 | METACOL $ 1'317.587 ZIP_020 | SIFER $ 853.230 ZIP_035 |  |  | $ 1'219.750 | $ 1'317.587 | $ 853.230 | 1219750 | ZIP_032 | ZIP_020 | ZIP_035 | Se seleeciona el valor minimo cotizado
183 | Válvula de compuerta HD sello elástico, junta hidráulica 8 pulgadas | un | APOLO $ 1'785.000 ZIP_032 | METACOL $ 2'011.723 ZIP_020 | SIFER $ 1'301.860 ZIP_035 |  |  | $ 1'785.000 | $ 2'011.723 | $ 1'301.860 | 1785000 | ZIP_032 | ZIP_020 | ZIP_035 | Se selecciona el proveedor que en el valor global de suministros es la oferta mas favorable
184 | Válvula de compuerta vástago ascendente sello elástico HD Ø2" bridada | un |  | METACOL $ 579.625 ZIP_045 |  |  |  |  | $ 579.625 |  | 579625 |  | ZIP_045 |  | Se selecciona el proveedor que en el valor global de suministros es la oferta mas favorable
185 | Válvula de compuerta vástago ascendente sello elástico HD Ø3" bridada | un | APOLO $ 833.000 ZIP_012 | METACOL $ 894.885 ZIP_045 |  |  |  | $ 833.000 | $ 894.885 |  | 833000 | ZIP_012 | ZIP_045 |  | Se selecciona el proveedor que en el valor global de suministros es la oferta mas favorable
186 | Válvula de compuerta vástago ascendente sello elástico HD Ø4" bridada | un | APOLO $ 1'416.100 ZIP_012 | METACOL $ 1'413.720 ZIP_045 |  |  |  | $ 1'416.100 | $ 1'413.720 |  | 1416100 | ZIP_012 | ZIP_045 |  | Se selecciona el proveedor que en el valor global de suministros es la oferta mas favorable
187 | Válvula de compuerta vástago ascendente sello elástico HD Ø6" bridada | un | APOLO $ 2'011.100 ZIP_012 | METACOL $ 2'121.994 ZIP_045 |  |  |  | $ 2'011.100 | $ 2'121.994 |  | 2011100 | ZIP_012 | ZIP_045 |  | Se seleeciona el valor minimo cotizado
188 | Válvula de compuerta sello elástico vástago no ascendente en Hierro Dúctil de Ø8" bridada | un | APOLO $ 2'023.000 ZIP_012 | METACOL $ 2'427.357 ZIP_045 |  |  |  | $ 2'023.000 | $ 2'427.357 |  | 2023000 | ZIP_012 | ZIP_045 |  | Se selecciona el proveedor que en el valor global de suministros es la oferta mas favorable
189 | Válvulas de compuerta sello elástico vástago no ascendente de Hierro Dúctil de Ø12" bridada | un | APOLO $ 4'879.000 ZIP_012 | METACOL $ 5'616.710 ZIP_045 |  |  |  | $ 4'879.000 | $ 5'616.710 |  | 4879000 | ZIP_012 | ZIP_045 |  | Se selecciona el proveedor que en el valor global de suministros es la oferta mas favorable
190 | Válvula mariposa en HD de Ø8", extremo Brida - Brida | un | APOLO $ 2'641.000 ZIP_040 |  | SOLTECH $ 4'133.108 ZIP_083 |  |  | $ 2'641.000 |  | $ 4'133.108 | 2641000 | ZIP_040 |  | ZIP_083 | Se selecciona el proveedor que en el valor global de suministros es la oferta mas favorable
191 | [14 empty] | Se selecciona el proveedor que en el valor global de suministros es la oferta mas favorable
192 | Válvula mariposa HD DN 400 PN 16, extremo Brida - Brida | un | APOLO $ 10'591.000 ZIP_032 |  | SOLTECH $ 11'097.464 ZIP_083 |  |  | $ 10'591.000 |  | $ 11'097.464 | 10591000 | ZIP_032 |  | ZIP_083 | Se seleeciona el valor minimo cotizado
193 | Válvula mariposa HD DN 600 PN 16, extremo Brida - Brida | un | APOLO $ 11'305.000 ZIP_040 |  | SOLTECH $ 23'877.707 ZIP_083 |  |  | $ 11'305.000 |  | $ 23'877.707 | 11305000 | ZIP_040 |  | ZIP_083 | Se selecciona el proveedor que en el valor global de suministros es la oferta mas favorable
194 | Válvula reguladora de presión dinámica Ø2" HD | un | TECNIVALVULAS $ 7'679.070 ZIP_008 | VALVECO $ 4'126.920 ZIP_043 | APOLO $ 9'170.140 ZIP_040 |  |  | $ 7'679.070 | $ 4'126.920 | $ 9'170.140 | 7679070 | ZIP_008 | ZIP_043 | ZIP_040 | Se selecciona el proveedor que en el valor global de suministros es la oferta mas favorable
195 | Válvula reguladora de presión dinámica Ø3" HD | un | TECNIVALVULAS $ 8'945.230 ZIP_008 | VALVECO $ 5'911.920 ZIP_043 | APOLO $ 9'215.360 ZIP_040 |  |  | $ 8'945.230 | $ 5'911.920 | $ 9'215.360 | 8945230 | ZIP_008 | ZIP_043 | ZIP_040 | Se selecciona el proveedor que en el valor global de suministros es la oferta mas favorable
196 | Válvula reguladora de presión dinámica Ø4" HD | un | TECNIVALVULAS $ 10'576.720 ZIP_008 | VALVECO $ 7'782.600 ZIP_043 | APOLO $ 9'878.190 ZIP_040 |  |  | $ 10'576.720 | $ 7'782.600 | $ 9'878.190 | 10576720 | ZIP_008 | ZIP_043 | ZIP_040 | Se selecciona el proveedor que en el valor global de suministros es la oferta mas favorable
197 | Válvula reguladora de presión dinámica Ø6" HD | un | TECNIVALVULAS $ 14'875.000 ZIP_008 | VALVECO $ 12'823.440 ZIP_043 | APOLO $ 12´'076.120 ZIP_040 |  |  | $ 14'875.000 | $ 12'823.440 | $ 12´'076.120 | 14875000 | ZIP_008 | ZIP_043 | ZIP_040 | Se seleeciona el valor minimo cotizado
198 | Valvula ventosa antifraude doblecámara tripleacción bridada Ø2" | un | APOLO $ 975.800 ZIP_012 | METACOL $ 863.783 ZIP_045 |  |  |  | $ 975.800 | $ 863.783 |  | 975800 | ZIP_012 | ZIP_045 |  | Se selecciona el proveedor que en el valor global de suministros es la oferta mas favorable
199 | Válvula ventosa bridada Ø4" doble cámara triple acción (incluye válvula compuerta Ø4" bridada vastago no ascendente) | un | APOLO $ 2'296.700 ZIP_012 | METACOL $ 5'988.518 ZIP_045 |  |  |  | $ 2'296.700 | $ 5'988.518 |  | 2296700 | ZIP_012 | ZIP_045 |  | Se selecciona el proveedor que en el valor global de suministros es la oferta mas favorable
200 | Válvula ventosa bridada Ø6" doble cámara triple acción (incluye válvula compuerta Ø6" bridada vastago no ascendente) | un | APOLO $ 5'247.900 ZIP_012 | METACOL $ 5'988.518 ZIP_045 |  |  |  | $ 5'247.900 | $ 5'988.518 |  | 5247900 | ZIP_012 | ZIP_045 |  | Se selecciona el proveedor que en el valor global de suministros es la oferta mas favorable
201 | Válvulas mariposa de 12" (admisión agua), incluye e Instalación de vástago de 1" de 1,5 metros de longitud en acero inoxidable y actuador neumático y electro válvulas tipo Namur 5/2". bridas de montaje y soporte metálico en ángulo de 1 1/2", pintura gris epoxica anticorrosiva como base y pintura azul epóxica como acabado. tornillería galvanizada en caliente para evitar corrosión. (N2.1 LV) | un | INGTEGRO $ 4'439.000 ZIP_033 |  |  |  |  | $ 4'439.000 |  |  | 4439000 | ZIP_033 |  |  | Se selecciona el proveedor que en el valor global de suministros es la oferta mas favorable
202 | Válvulas mariposa de 16", incluye e Instalación de vástago de 1" de 1,0 metros de longitud en acero inoxidable y actuador neumático y electro válvulas tipo Namur 5/2". bridas de montaje y soporte metálico en ángulo de 1 1/2", pintura gris epoxica anticorrosiva como base y pintura azul epoxica como acabado y tornillería galvanizada en caliente para evitar corrosión. (N2.3 LV) | un | INGTEGRO $ 7´429.000 ZIP_033 |  |  |  |  | $ 7´429.000 |  |  | 7429000 | ZIP_033 |  |  | Se seleeciona el valor minimo cotizado
203 | Juego de esparrago anclaje soporte | un | APOLO $ 22.400 ZIP_012 | METACOL $ 92.598 ZIP_047 | H&M $ 0 ZIP_025 |  |  | $ 22.400 | $ 92.598 | $ 0 | 92598 | ZIP_012 | ZIP_047 | ZIP_025 | Se selecciona el proveedor que en el valor global de suministros es la oferta mas favorable
204 | Válvula ventosa bridada Ø6" doble cámara triple acción | un | APOLO $ 3'781.600 ZIP_032 | METACOL $ 4'359.912 ZIP_020 |  |  |  | $ 3'781.600 | $ 4'359.912 |  | 3781600 | ZIP_032 | ZIP_020 |  | Se selecciona el proveedor que en el valor global de suministros es la oferta mas favorable
205 | Yee (45°) DN 600 x 600 PN16 SN 2500 | un | OTEK $ 22'883.462 ZIP_011 | PAVCO $ 5'998.342 ZIP_018 | FIBRATORE $ 3'351.522 ZIP_062 |  |  | $ 22'883.462 | $ 5'998.342 | $ 3'351.522 | 5998342 | ZIP_011 | ZIP_018 | ZIP_062 | Se selecciona el proveedor que en el valor global de suministros es la oferta mas favorable
206 | Válvula de compuerta sello elástico vástago no ascendente en Hierro Dúctil de Ø2" bridada | un | APOLO $ 392.700 ZIP_012 | METACOL $ 429.771 ZIP_085 |  |  |  | $ 392.700 | $ 429.771 |  | 392700 | ZIP_012 | ZIP_085
207 | Válvula de compuerta sello elástico vástago no ascendente en Hierro Dúctil de Ø3" bridada | un | APOLO $ 618.800 ZIP_012 | METACOL $ 687.068 ZIP_085 |  |  |  | $ 618.800 | $ 687.068 |  | 618800 | ZIP_012 | ZIP_085
208 | Válvula de compuerta sello elástico vástago no ascendente en Hierro Dúctil de Ø4" bridada | un | APOLO $ 809.200 ZIP_012 | METACOL $ 937.296 ZIP_085 |  |  |  | $ 809.200 | $ 937.296 |  | 809200 | ZIP_012 | ZIP_085
209 | Válvula de compuerta sello elástico vástago no ascendente en Hierro Dúctil de Ø10" bridada | un | APOLO $ 3'629.500 ZIP_012 | METACOL $ 4'022.033 ZIP_085 |  |  |  | $ 3'629.500 | $ 4'022.033 |  | 3629500 | ZIP_012 | ZIP_085
210 | Tee en HD extremo liso de 3" x 3" | un | APOLO $ 166.600 ZIP_012 | METACOL $ 180.956 ZIP_085 | SIFER $ 155.890 ZIP_035 |  |  | $ 166.600 | $ 180.956 | $ 155.890 | 166600 | ZIP_012 | ZIP_085 | ZIP_035
211 | Tee en HD extremo liso de 3" x 2" | un | APOLO $ 113.050 ZIP_012 | METACOL $ 135.717 ZIP_085 | SIFER $ 136.493 ZIP_035 |  |  | $ 113.050 | $ 135.717 | $ 136.493 | 113050 | ZIP_012 | ZIP_085 | ZIP_035
212 | Tee en HD extremo liso de 4" x 3" | un | APOLO $ 218.960 ZIP_012 | METACOL $ 237.505 ZIP_085 | SIFER $ 223.125 ZIP_035 |  |  | $ 218.960 | $ 237.505 | $ 223.125 | 218960 | ZIP_012 | ZIP_085 | ZIP_035
213 | Unión unversal HD 14" | un | APOLO $ 1'323.280 ZIP_012 | METACOL $ 988.062 ZIP_085 |  |  |  | $ 1'323.280 | $ 988.062 |  | 1323280 | ZIP_012 | ZIP_085
214 | Unión DRESSER HD 20" | un | APOLO $ 2'196.740 ZIP_012 | METACOL $ 1'457.545 ZIP_020 | SIFER $ 1.606.500 ZIP_112 |  |  | $ 2'196.740 | $ 1'457.545 | $ 1.606.500 | 2196740 | ZIP_012 | ZIP_020 | ZIP_112
215
216 | Soporte con guía vastago No 1 | un | APOLO $ 521.220 ZIP_012 | METACOL $ 353.430 ZIP_048 | H&M $ 565.250 ZIP_025 |  |  | $ 521.220 | $ 353.430 | $ 565.250 | 353430 | ZIP_012 | ZIP_048 | ZIP_025
217 | Tee reducida en GRP 24" x 6" (salida de 6 pulgadas bridada) | un | OTEK $ 1'773.150 ZIP_011 | PAVCO $ 2'182.430 ZIP_018A | FIBRATORE $ 2'122.799 ZIP_062 |  |  | $ 1'773.150 | $ 2'182.430 | $ 2'122.799 | 2182430 | ZIP_011 | ZIP_018A | ZIP_062
218 | Tee reducida en GRP 24" X 8" (salida bridada) | un | OTEK $ 2'378.642 ZIP_011 | PAVCO $ 3'241.388 ZIP_018A | FIBRATORE $ 2'200.627 ZIP_062 |  |  | $ 2'378.642 | $ 3'241.388 | $ 2'200.627 | 3241388 | ZIP_011 | ZIP_018A | ZIP_062
219 | Codo 45º en acero al carbón Ø14" Schedule 40, extremo brida, incluye juego de empaques y tornillos | un | H&M $ 2'049.058 ZIP_128 | FERRETERÍA REINA $ 1'935.773 ZIP_141 |  |  |  | $ 2'049.058 | $ 1'935.773 |  | 1935773 | ZIP_128 | ZIP_141
220 | Codo 90º en acero al carbón Ø14" Schedule 40, extremo brida | un | H&M $ 2'453.399 ZIP_128 | FERRETERÍA REINA $ 1'924.230 ZIP_141 |  |  |  | $ 2'453.399 | $ 1'924.230 |  | 1924230 | ZIP_128 | ZIP_141
221 | Niple acero SCH-40 L=1,20m extremo brida Ø24" con salida bridada a Ø6" para ventosa y anillo pasamuro Z=0,40m | un | H&M $ 6'533.100 ZIP_128 | FERRETERÍA REINA $ 5'562.774 ZIP_141 |  |  |  | $ 6'533.100 | $ 5'562.774 |  | 5562774 | ZIP_128 | ZIP_141
222 | Niple acero SCH-40 L=1,25m extremo brida Ø20" con salida bridada a Ø4" para ventosa y anillo pasamuro Z=0,40m | un | H&M $ 5'130.983 ZIP_128 | FERRETERÍA REINA $ 4'163.334 ZIP_141 |  |  |  | $ 5'130.983 | $ 4'163.334 |  | 4163334 | ZIP_128 | ZIP_141
223 | Niple acero SCH-40 L=1,65m extremo brida Ø24" con salida bridada a Ø6" para ventosa y anillo pasamuro Z=0,40m | un | H&M $ 7'094.578 ZIP_128 | FERRETERÍA REINA $ 6'000.099 ZIP_141 |  |  |  | $ 7'094.578 | $ 6'000.099 |  | 6000099 | ZIP_128 | ZIP_141
224 | Niple bridado acero al carbon Ø2" L=80cm | un | H&M $ 159.460 ZIP_128 | FERRETERÍA REINA $ 174.930 ZIP_141 |  |  |  | $ 159.460 | $ 174.930 |  | 159460 | ZIP_128 | ZIP_141
225 | Niple en acero al carbón Ø12 "Schedule 40 sin costura, L=0,40m, extremo liso, Z= 0,11m; según norma de fabricación ASTM A-53, A-106 | un | H&M $ 297.500 ZIP_002 | FERRETERÍA REINA $ 498.491 ZIP_141 |  |  |  | $ 297.500 | $ 498.491 |  | 297500 | ZIP_002 | ZIP_141
226 | Niple en acero al carbón Ø4" Schedule 40 sin costura, L=4,07m, extremo liso, según norma de fabricación ASTM A-53, A-106 | un | H&M $ 482.013 ZIP_128 | FERRETERÍA REINA $ 477.547 ZIP_141 |  |  |  | $ 482.013 | $ 477.547 |  | 477547 | ZIP_128 | ZIP_141
227 | Tubería en Hierro Dúctil de DN350, junta hidráulica | m | DISTRINORTE $ 590.000 ZIP_082 | METACOL $ 583.100 ZIP_047 |  |  |  | $ 590.000 | $ 583.100 |  | 583100 | ZIP_082 | ZIP_047
228 | Diseño electronico de las pantallas y programacion de software para la operación remota. | un | INGTEGRO $ 10'595.589 ZIP_033 |  |  |  |  | $ 10'595.589 |  |  | 12669339 | ZIP_033
229 | Niple pasamuro en acero al carbón Ø8" Schedule 40 sin costura, extremo Liso - Liso, L=0.4m | un | H&M $ 136.850 ZIP_128 | FERRETERÍA REINA $ 125.902 ZIP_141 |  |  |  | $ 136.850 | $ 125.902 |  | 125902 | ZIP_128 | ZIP_141
230 | Niple pasamuro en acero al carbón Ø8" Schedule 40 sin costura, extremo Liso - Liso, L=2m | un | H&M $ 684.250 ZIP_128 | FERRETERÍA REINA $ 629.748 ZIP_141 |  |  |  | $ 684.250 | $ 629.748 |  | 629748 | ZIP_128 | ZIP_141
231 | Codo 90° en acero al carbón Ø8" Schedule 40 sin costura, extremo Liso - Liso | un | H&M $ 516.103 ZIP_128 | FERRETERÍA REINA $ 102.935 ZIP_141 |  |  |  | $ 516.103 | $ 102.935 |  | 102935 | ZIP_128 | ZIP_141
232 | Codo 90° en acero al carbón Ø12" Schedule 40 sin costura, extremo Liso - Liso | un | H&M $ 909.160 ZIP_128 | FERRETERÍA REINA $ 260.134 ZIP_141 |  |  |  | $ 909.160 | $ 260.134 |  | 260134 | ZIP_128 | ZIP_141
233 | Reducción 12 x 8" en acero al carbón Schedule 40 sin costura, extremo Liso - Liso | un | H&M $ 913.920 ZIP_128 | FERRETERÍA REINA $ 95.081 ZIP_141 |  |  |  | $ 913.920 | $ 95.081 |  | 95081 | ZIP_128 | ZIP_141
234 | Tee 12 x 8" en acero al carbón Schedule 40 sin costura, extremo Liso - Liso | un | H&M $ 583.100 ZIP_128 | FERRETERÍA REINA $ 253.708 ZIP_141 |  |  |  | $ 583.100 | $ 253.708 |  | 253708 | ZIP_128 | ZIP_141
235 | Niple en acero al carbón Ø12" Schedule 40 sin costura, extremo Liso - Liso, L=4.0m | un | H&M $ 1'745.337 ZIP_128 | FERRETERÍA REINA $ 2'309.076 ZIP_141 |  |  |  | $ 1'745.337 | $ 2'309.076 |  | 1745337 | ZIP_128 | ZIP_141
236 | Niple pasamuro en acero al carbón Ø1" Schedule 40 sin costura, extremo Liso - Liso, L=0.3 m | un | H&M $ 9.520 ZIP_128 | FERRETERÍA REINA $ 6.069 ZIP_141 |  |  |  | $ 9.520 | $ 6.069 |  | 6069 | ZIP_128 | ZIP_141
237 | Niple pasamuro en acero al carbón Ø36" Schedule 40 sin costura, extremo Liso - Liso, L=0.35, Z=0.15m | un | H&M $ 1'777.372 ZIP_128 | FERRETERÍA REINA $ 1'364.454 ZIP_141 |  |  |  | $ 1'777.372 | $ 1'364.454 |  | 1364454 | ZIP_128 | ZIP_141
238 | Niple en acero al carbón Ø36" Schedule 40 sin costura, extremo Liso - Liso, L=1.5m | un | H&M $ 2'864.380 ZIP_128 | FERRETERÍA REINA $ 4'093.362 ZIP_141 |  |  |  | $ 2'864.380 | $ 4'093.362 |  | 2864380 | ZIP_128 | ZIP_141
239 | Tubería PVC-Presión RDE 21 Ø10" | m | DURMAN $ 239.280 ZIP_086 | PAVCO $ 239.280 ZIP_087 | FENUSA $ 239.280 ZIP_088 |  |  | $ 239.280 | $ 239.280 | $ 239.280 | 239280 | ZIP_086 | ZIP_087 | ZIP_088
240
241
242
243
244 | Tuberia de PVC RDE 21 de Ø8" | un | DURMAN $ 152.000 ZIP_086 | PAVCO $ 152.000 ZIP_087 | FENUSA $ 152.000 ZIP_088 |  |  | $ 152.000 | $ 152.000 | $ 152.000 | 152000 | ZIP_086 | ZIP_087 | ZIP_088
245 | Tubería de PVC Alcantarillado de Ø20" | m | DURMAN $ 303.819 ZIP_086 | PAVCO $ 303.819 ZIP_087 | FENUSA $ 303.819 ZIP_088 |  |  | $ 303.819 | $ 303.819 | $ 303.819 | 303819 | ZIP_086 | ZIP_087 | ZIP_088
246
247 | Tuberia de PVC RDE 21 de 2" | m | DURMAN $ 11.380 ZIP_086 | PAVCO $ 11.380 ZIP_087 | FENUSA $ 11.380 ZIP_088 |  |  | $ 11.380 | $ 11.380 | $ 11.380 | 11380 | ZIP_086 | ZIP_087 | ZIP_088
248 | Tuberia de PVC RDE 21 de 3" | m | DURMAN $ 41.400 ZIP_017 | PAVCO $ 24.907 ZIP_087 | FENUSA $ 24.907 ZIP_088 |  |  | $ 41.400 | $ 24.907 | $ 24.907 | 24907 | ZIP_017 | ZIP_087 | ZIP_088
249 | Tuberia de PVC RDE 21 de 4" | m | DURMAN $ 70.615 ZIP_017 | PAVCO $ 41.096 ZIP_087 | FENUSA $ 41.096 ZIP_088 |  |  | $ 70.615 | $ 41.096 | $ 41.096 | 41096 | ZIP_017 | ZIP_087 | ZIP_088
250 | Tuberia de PVC RDE 21 de Ø6" | m | DURMAN $ 150.256 ZIP_017 | PAVCO $ 89.735 ZIP_087 | FENUSA $ 89.735 ZIP_088 |  |  | $ 150.256 | $ 89.735 | $ 89.735 | 89735 | ZIP_017 | ZIP_087 | ZIP_088
251 | Tubería PVC-Presión RDE 21 Ø14" | m | DURMAN $ 415.191 ZIP_086 | PAVCO $ 415.191 ZIP_087 | FENUSA $ 415.191 ZIP_088 |  |  | $ 415.191 | $ 415.191 | $ 415.191 | 415191 | ZIP_086 | ZIP_087 | ZIP_088
253 | Unión rápida de PVC de 14" | un
254 | Unión rápida de PVC de 2" | un | DURMAN $ 23.388 ZIP_086 | PAVCO $ 23.388 ZIP_087 | FENUSA $ 23.388 ZIP_088 |  |  | $ 23.388 | $ 23.388 | $ 23.388 | 23388 | ZIP_086 | ZIP_087 | ZIP_088
255 | Unión rápida de PVC de 3" | un | DURMAN $ 40.048 ZIP_086 | PAVCO $ 40.048 ZIP_087 | FENUSA $ 40.048 ZIP_088 |  |  | $ 40.048 | $ 40.048 | $ 40.048 | 40088 | ZIP_086 | ZIP_087 | ZIP_088
256 | Unión rápida de PVC de 4" | un | DURMAN $ 65.130 ZIP_086 | PAVCO $ 65.130 ZIP_087 | FENUSA $ 65.130 ZIP_088 |  |  | $ 65.130 | $ 65.130 | $ 65.130 | 65130 | ZIP_086 | ZIP_087 | ZIP_088
257 | Unión rápida de PVC de 6" | un | DURMAN $ 152.072 ZIP_086 | PAVCO $ 152.072 ZIP_087 | FENUSA $ 152.072 ZIP_088 |  |  | $ 152.072 | $ 152.072 | $ 152.072 | 152072 | ZIP_086 | ZIP_087 | ZIP_088
258 | Unión rápida de PVC de 8" | un | DURMAN $ 279.395 ZIP_086 | PAVCO $ 279.395 ZIP_087 | FENUSA $ 279.395 ZIP_088 |  |  | $ 279.395 | $ 279.395 | $ 279.395 | 279395 | ZIP_086 | ZIP_087 | ZIP_088
259 | Compuerta tipo chapaleta dimensiones 0,15m x 0,15m para desague de floculador (Lámina en PRFV) incluye pernos de fijación | un |  | FIBRATORE $ 178.670 ZIP_089 | OPCIÓN INGENIERÍA $ 200.000 ZIP_111 |  |  |  | $ 178.670 | $ 200.000 | 178670 |  | ZIP_089 | ZIP_111
260
261
262 | Unión universal en HD de 14" para HD-AC | un | APOLO $ 1'323.280 ZIP_012 | METACOL $ 1'508.439 ZIP_085 |  |  |  | $ 1'323.280 | $ 1'508.439 |  | 1323280 | ZIP_012 | ZIP_085
263 | Válvula de compuerta sello elástico vástago no ascendente en Hierro Dúctil de Ø8" bridada | un | APOLO $ 2'023.000 ZIP_012 | METACOL $ 2'427.357 ZIP_085 |  |  |  | $ 2'023.000 | $ 2'427.357 |  | 2023000 | ZIP_012 | ZIP_085
264 | Válvula de compuerta elástica vástago no ascendente en Hierro Dúctil de Ø12", junta hidráulica | un | APOLO $ 4'165.000 ZIP_012 | METACOL $ 4'761.409 ZIP_085 |  |  |  | $ 4'165.000 | $ 4'761.409 |  | 4165000 | ZIP_012 | ZIP_085
265 | Válvula de compuerta sello elástico vástago no ascendente en Hierro Dúctil de Ø10", junta hidráulica | un | APOLO $ 3'498.600 ZIP_012 | METACOL $ 3'808.562 ZIP_085 |  |  |  | $ 3'498.600 | $ 3'808.562 |  | 3498600 | ZIP_012 | ZIP_085
266 | Válvula de compuerta sello elástico vástago no ascendente en Hierro Dúctil de Ø8", junta hidráulica | un | APOLO $ 1'785.000 ZIP_012 | METACOL $ 2'011.724 ZIP_085 |  |  |  | $ 1'785.000 | $ 2'011.724 |  | 1785000 | ZIP_012 | ZIP_085
267 | Válvula de compuerta sello elástico vástago no ascendente en Hierro Dúctil de Ø6", junta hidráulica | un | APOLO $ 1'219.750 ZIP_012 | METACOL $ 1'317.587 ZIP_085 |  |  |  | $ 1'219.750 | $ 1'317.587 |  | 1219750 | ZIP_012 | ZIP_085
268 | Válvula de compuerta sello elástico vástago no ascendente en Hierro Dúctil de Ø4", junta hidráulica | un | APOLO $ 630.700 ZIP_012 | METACOL $ 713.929 ZIP_085 |  |  |  | $ 630.700 | $ 713.929 |  | 630700 | ZIP_012 | ZIP_085
269 | Válvula de compuerta sello elástico vástago no ascendente en Hierro Dúctil de Ø3", junta hidráulica | un | APOLO $ 476.000 ZIP_012 | METACOL $ 551.350 ZIP_085 |  |  |  | $ 476.000 | $ 551.350 |  | 476000 | ZIP_012 | ZIP_085
270 | Válvula de compuerta sello elástico vástago no ascendente en Hierro Dúctil de Ø2", junta hidráulica | un | APOLO $ 333.200 ZIP_012 | METACOL $ 380.291 ZIP_085 |  |  |  | $ 333.200 | $ 380.291 |  | 333200 | ZIP_012 | ZIP_085
271 | Unión DRESSER de HD Ø10" | un | APOLO $ 380.800 ZIP_012 | METACOL $ 366.154 ZIP_085 |  |  |  | $ 380.800 | $ 366.154 |  | 380800 | ZIP_012 | ZIP_085
272 | Adhesivo epoxico para anclajes de varilla de acero | Kg | Nurueña S.A.S $ 32.844 ZIP_094 | Ferreteria y distribuidora Mundial S.A.S $ 35.164 ZIP_107 | FERRETIENDAS MEDELLIN $27.965 ZIP_122 |  |  | $ 32.844 | $ 35.164 | $27.965 | 27965 | ZIP_094 | ZIP_107 | ZIP_122 |  | SIKATOP 31
273 | Adhesivo epoxico para concreto de diferentes edades | Kg | Homecenter $ 54.967 ZIP_114 | Ferreteria y distribuidora Mundial S.A.S $ 79.075 ZIP_107 | NUREÑA S.A.S. $64.260 ZIP_094 |  |  | $ 54.967 | $ 79.075 | $64.260 | 54967 | ZIP_114 | ZIP_107 | ZIP_094
274 | Aditivo impermeabilizante para superfices en contacto con agua potable | Kg | La Cabalgata Construpinturas $5.623 ZIP_130 | Nurueña S.A.S $ 5.177 ZIP_094 | Ferreteria Unica $5058 ZIP_140 |  |  | $5.623 | $ 5.177 | $5058 | 5058 | ZIP_130 | ZIP_094 | ZIP_140
275 | Alambre Galvanizado cal. 12 | Kg | Deposito san cayetano LTDA $ 5.847 ZIP_093 | Ferreteria y distribuidora Mundial S.A.S $ 5.355 ZIP_107 | CASA FERRETERA $ 4.120 ZIP_109 |  |  | $ 5.847 | $ 5.355 | $ 4.120 | 4120 | ZIP_093 | ZIP_107 | ZIP_109
276 | Andamio multidireccional hasta 4.00 mt | un/día | Formaleta y Cia $ 19754 ZIP_092 | Equinorte S.A $25.244 ZIP_108 | Cubiequipos $18254 ZIP_143 |  |  | $ 19754 | $25.244 | $18254 | 18254 | ZIP_092 | ZIP_108 | ZIP_143
277 | Angulo de acero de 1"x1/8 | m | Homcenter $ 2.867 ZIP_114 | Ferrelugue S.A.S $ 2.956 ZIP_105 | Ferreteria y distribuidora Mundial S.A.S $ 3.570 ZIP_107 |  |  | $ 2.867 | $ 2.956 | $ 3.570 | 2867 | ZIP_114 | ZIP_105 | ZIP_107
278 | Angulo de acero de 2"x3/16" | m | Ferrelugue S.A.S $ 9.005 ZIP_105 | Ferreteria y distribuidora Mundial S.A.S $ 11.900 ZIP_107 | Homecenter $ 9150 ZIP_114 |  |  | $ 9.005 | $ 11.900 | $ 9150 | 9005 | ZIP_105 | ZIP_107 | ZIP_114
279 | Anticorrosivo Premium Blanco, Gris, Rojo | Galón | Ferreteria Imperial L.T.D.A. $ 46410 ZIP_115 | Ferreteria y distribuidora Mundial S.A.S $ 47.422 ZIP_107 | Ferrelugue S.A.S $ 38.080 ZIP_105 |  |  | $ 46410 | $ 47.422 | $ 38.080 | 38080 | ZIP_115 | ZIP_107 | ZIP_105
280
281 | Can de madera de 3,5 a 4,0m | un/día | Aserrios Girasol $ 11.305 ZIP_116 | Aserrio Madepino $ 13.090 ZIP_118 | Aserrio Nariño $16.993 ZIP_119 |  |  | $ 11.305 | $ 13.090 | $16.993 | 11305 | ZIP_116 | ZIP_118 | ZIP_119
282 | Canes sunchados e=1", B=025m y L=entre 2,4m y 3m | un | Aserrios Girasol $ 11.900 ZIP_116 | Aserrio Madepino $ 13.090 ZIP_118 | Aserrio Nariño $16.993 ZIP_119 |  |  | $ 11.900 | $ 13.090 | $16.993 | 11900 | ZIP_116 | ZIP_118 | ZIP_119
283 | Carpa (Plegable 3m x 3m) | un | Ferreteria y distribuidora Mundial S.A.S $ 1.529.150 ZIP_107 | TIENDAS S.A.S. $928.200 ZIP_103 | FERRETIENDAS MEDELLIN $1'011.500 |  |  | $ 1.529.150 | $928.200 |  | 928200 | ZIP_107 | ZIP_103
284 | Catalizador para pintura de poliuretano | gln | FERRETIENDAS MEDELLIN $103530 ZIP_122 | Ferreteria Imperial L.T.D.A. $285.600 ZIP_115 | Ferreteria y distribuidora Mundial S.A.S $ 304.402 ZIP_107 |  |  | $103530 | $285.600 | $ 304.402 | 285600 | ZIP_122 | ZIP_115 | ZIP_107
285 | Cercha metálica 3m | un/dia | Alfaequipos LTDA $ 131 ZIP_091 | Formetales y CIA LTDA $ 179 ZIP_092 | Equinorte S.A. $ 167 ZIP_152 |  |  | $ 131 | $ 179 | $ 167 | 131 | ZIP_091 | ZIP_092 | ZIP_152
286 | Clavos de 3" | kg | Homecenter $ 4.100 ZIP_114 | Ferreteria y distribuidora Mundial S.A.S $ 7.378 ZIP_107 | CASA FERRETERA $ 4.207 ZIP_109 |  |  | $ 4.100 | $ 7.378 | $ 4.207 | 4100 | ZIP_114 | ZIP_107 | ZIP_109
287
288 | Esmalte Sintetico exteriores | gal | Ferrelugue S.A.S $ 65.901 ZIP_105 | Ferreteria Imperial $ 76.160 ZIP_115 | Ferreteria y distribuidora Mundial S.A.S $ 82.943 ZIP_107 |  |  | $ 65.901 | $ 76.160 | $ 82.943 | 65901 | ZIP_105 | ZIP_115 | ZIP_107
289 | Formaleta para muro en lamina super t (Incluye larguero y clavos comunes) a 3 usos | m2 | Tiendas S.A $47.176 ZIP_103 | La Tienda del Triplex $35232 ZIP_113 | F&C $33.584 ZIP_123 |  |  | $47.176 | $35232 | La Tienda del Triplex $149960 (4,46m2) $33.584 m2 ZIP_123 Larguero 2x4 comun $4640 ZIP_116 Clavo comun $1888 x Lb 566 x 0,3 Lb Tensor $ 113 un ZIP_092 | 12968 | ZIP_103 | ZIP_113 | ZIP_123
290 | Gabinete en acero laminado frio 1m x 0,50m x 0,30m (Rack) | un | Facomallas $ 1.458.940 ZIP_046 | TABLECOL $ 476000 ZIP_154 |  |  |  | $ 1.458.940 | $ 476000 |  | 1458940 | ZIP_046 | ZIP_154
291 | Geotextil NT 1600 Ancho del rollo: 3,8m. | m2 | Geosinteticos SAS $ 2.023 ZIP_134 | Homecenter $ 2229 ZIP_114 | Ferreteria y distribuidora Mundial S.A.S $ 6.374 ZIP_107 |  |  | $ 2.023 | $ 2229 | $ 6.374 | 2023 | ZIP_134 | ZIP_114 | ZIP_107
292 | Impermeabilizante integral para morteros y concretos | kg | Deposito San Cayetano LTDA $ 11.246 ZIP_093 | Homecenter $ 7.395 ZIP_114 | La Cabalgata Construpinturas $9.270 ZIP_130 |  |  | $ 11.246 | $ 7.395 | $9.270 | 11246 | ZIP_093 | ZIP_114 | ZIP_130
293 | Puente de adherencia de concreto fresco a endurecido | kg | Homecenter $ 54.967 ZIP_114 | Ferreteria y distribuidora Mundial S.A.S $ 85.561 ZIP_107 | NUREÑA S.A.S. $64.260 ZIP_094 |  |  | $ 54.967 | $ 85.561 | $64.260 | 54967 | ZIP_114 | ZIP_107 | ZIP_094 |  | SIKADUR 32 PRIMER
294 | Largueros 3m | un | Ferreteria y distribuidora Mundial S.A.S $ 15.300 ZIP_107 | Maderas Girasol $4.640 ZIP_116 | Madepinos $4760 ZIP_118 |  |  | $ 15.300 | $4.640 | $4760 | 4640 | ZIP_107 | ZIP_116 | ZIP_118
295 | Malla eslabonada cal.10 | m2 | TIENDAS SA $ 14.280 ZIP_103 | FERRETIENDAS MEDELLIN $ 14.637 ZIP_122 | Ferrelugue S.A.S $ 14.577 ZIP_105 |  |  | $ 14.280 | $ 14.637 | $ 14.577 | 14280 | ZIP_103 | ZIP_122 | ZIP_105
296 | Malla para gavión | m2 | Gaviones $6694 ZIP_142 | Metromallas $ 7140 ZIP_138 | Invermallas $ 19250 ZIP_145 |  |  | $6694 | $ 7140 | $ 19250 | 6694 | ZIP_142 | ZIP_138 | ZIP_145
297 | Perfil en c phr 125x50 e=2mm | m | Ferrelugue S.A.S $ 11.717 ZIP_105 | Ternerium $12.502 ZIP_127 | Homecenter $ 12150 ZIP_114 |  |  | $ 11.717 | $12.502 | $ 12150 | 11717 | ZIP_105 | ZIP_127 | ZIP_114
298 | Perfil en C de 100x50mm e=1.5 con anticorrosivo | m | Ternerium $8.803 ZIP_127 | Ferrelugue S.A.S $ 7.842 ZIP_105 | Homecenter $ 6850 ZIP_114 |  |  | $8.803 | $ 7.842 | $ 6850 | 6850 | ZIP_127 | ZIP_105 | ZIP_114
299 | Pernos de anclaje y fijacion 2" | un | Ferreteria y distribuidora Mundial S.A.S $ 735 ZIP_107 | TIENDAS SA $ 464 ZIP_103 | FERRETIENDAS MEDELLIN $ 595 ZIP_122 |  |  | $ 735 | $ 464 | $ 595 | 464 | ZIP_107 | ZIP_103 | ZIP_122
300 | Puerta metálica de 1,20m x 2,10m calibre 18 | un | TIENDAS SA $ 226.100 ZIP_103 | FERRETIENDAS MEDELLIN $ 273.700 ZIP_122 |  |  |  | $ 226.100 | $ 273.700 |  | 226100 | ZIP_103 | ZIP_122
301 | Rejilla de piso metálica con resistencia de 300 Kg/m2 | m2 | REJINCOL $119.000 ZIP_153 | Taller Industrial M&B $220769 ZIP_157 |  |  |  | $119.000 | $220769 |  | 119000 | ZIP_153 | ZIP_157
302 | Sellador elástico de poliuretano | un | TIENDAS SA $ 26.180 ZIP_103 | FERRETIENDAS MEDELLIN $ 29.750 ZIP_122 | Nurueña S.A.S $ 24.990 ZIP_094 |  |  | $ 26.180 | $ 29.750 | $ 24.990 | 24990 | ZIP_103 | ZIP_122 | ZIP_094 |  | SIKAFLEX 1CSL
303 | Sellante de poliuretano expandible en contacto con agua (500cc) | un | Deposito san cayetano LTDA $ 22.134 ZIP_093 | La Cabalgata Construpinturas $24.990 ZIP_130 | Ferreteria Unica $22729 ZIP_140 |  |  | $ 22.134 | $24.990 | $22729 | 22134 | ZIP_093 | ZIP_130 | ZIP_140
304 | Tabla de 2cm x 10cm y L = 3,0m, en madera común | un | Deposito san cayetano LTDA $11.284 ZIP_093 | TIENDAS SA $20.825 ZIP_103 | FERRETIENDAS MEDELLIN $ 22.610 ZIP_122 |  |  | $11.284 | $20.825 | $ 22.610 | 11284 | ZIP_093 | ZIP_103 | ZIP_122
305 | Tacos redondos o cuadrados de 2" | un | Maderas Girasol $ 3.570 ZIP_116 | TIENDAS SA $14.280 ZIP_103 | FERRETIENDAS MEDELLIN $14.280 ZIP_122 |  |  | $ 3.570 | $14.280 | $14.280 | 3570 | ZIP_116 | ZIP_103 | ZIP_122
306 | Telera de madera 0,90 x 1,35m | un/día | Madepinos $21.420 ZIP_118 | TIENDAS SA $28.560 ZIP_103 | FERRETIENDAS MEDELLIN $31.773 ZIP_122 |  |  | $21.420 | $28.560 | $31.773 | 21400 | ZIP_118 | ZIP_103 | ZIP_122
307 | Tensor (ESPECIFICACION) | un/día | Formaleta y Cia $113 ZIP_092 | A1-Equipos $107 ZIP_155 | ESCO $ 119 ZIP_160 |  |  | $113 | $107 | $ 119 | 113 | ZIP_092 | ZIP_155 | ZIP_160
308 | Cemento | bulto | TIENDAS SA $ 28.560 ZIP_103 | Ferreteria y distribuidora Mundial S.A.S $ 27.965 ZIP_107 | FERRETERIA CABAL $ 24.900 ZIP_126 |  |  | $ 28.560 | $ 27.965 | $ 24.900 | 24900 | ZIP_103 | ZIP_107 | ZIP_126
309 | Acero de refuerzo 60000 PSI | kg | Ferrelugue S.A.S $ 2.261 ZIP_105 | Ferreteria y distribuidora Mundial S.A.S $ 3.154 ZIP_107 | Materiales El Oriente $ 2287 ZIP_144 |  |  | $ 2.261 | $ 3.154 | $ 2287 | 2261 | ZIP_105 | ZIP_107 | ZIP_144
310 | Acero de refuerzo 3/8" | kg | Ferrelugue S.A.S $ 2.261 ZIP_105 | Ferreteria y distribuidora Mundial S.A.S $ 2.162 ZIP_107 | Homecenter $ 1250 ZIP_114 |  |  | $ 2.261 | $ 2.162 | $ 1250 | 2261 | ZIP_105 | ZIP_107 | ZIP_114
311 | acero de refuerzo corrugado Ø1/2" | kg | Ferrelugue S.A.S $ 2.261 ZIP_105 | Ferreteria y distribuidora Mundial S.A.S $ 3.154 ZIP_107 | Materiales El Oriente $ 2287 ZIP_144 |  |  | $ 2.261 | $ 3.154 | $ 2287 | 2261 | ZIP_105 | ZIP_107 | ZIP_144
312 | Herraje metalico para tapa de alcantarillado,0,70m (herraje manhol) | un | Ingehierros $95.945 ZIP_125 | METALGRATING $ 291550 ZIP_156 | Taller Industrial M&B $173076 ZIP_157 |  |  | $95.945 | $ 291550 | $173076 | 95945 | ZIP_125 | ZIP_156 | ZIP_157
313 | Brocha | gl | Deposito san Cayetano LTDA $ 5.799 ZIP_093 | Ferreteria Rhino $ 7.555 ZIP_095 | Ferreteria y distribuidora Mundial S.A.S $ 4.998 ZIP_107 |  |  | $ 5.799 | $ 7.555 | $ 4.998 | 4.998 | ZIP_093 | ZIP_095 | ZIP_107
314 |  | gln
315 | Herraje para tapa 1,00m x 0,60m x 0,10m | un | Metalicas El Tunel $319.634 ZIP_124 | Ingehierros $186.838 ZIP_125 | METALGRATING $ 553945 ZIP_156 |  |  | $319.634 | $186.838 | $ 553945 | 186838 | ZIP_124 | ZIP_125 | ZIP_156
316 | Herraje tapa 1,50m x 0,45m x 0,10m | un | Metalicas El Tunel $379.134 ZIP_124 | Ingehierros $209.438 ZIP_125 | Taller Industrial M&B $457368 ZIP_157 |  |  | $379.134 | $209.438 | $457368 | 209438 | ZIP_124 | ZIP_125 | ZIP_157
317 | Tubería negra liviana Ø2" | m | Ferreteria y distribuidora Mundial S.A.S $ 10.234 ZIP_107 | Ternium $8.949 ZIP_127 | Homecenter $10.733 ZIP_114 |  |  | $ 10.234 | $8.949 | $10.733 | 8949 | ZIP_107 | ZIP_127 | ZIP_114
316 | Herraje tapa 1,00m x 0,45m x 0,10m | un | Ingehierros $174541 ZIP_137 | METALGRATING $ 174216 ZIP_156 | Taller Industrial M&B $387369 ZIP_157 |  |  | $174541 | $ 174216 | $387369 | 174541 | ZIP_137 | ZIP_156 | ZIP_157
319 | Pintura esmalte sintético | Galón | Ferreteria y distribuidora Mundial S.A.S $ 82.943 ZIP_107 | Pinturas Tenerife $ 53.550 ZIP_121 | FERRETIENDAS MEDELLIN $69.020 ZIP_122 |  |  | $ 82.943 | $ 53.550 | $69.020 | 53550 | ZIP_107 | ZIP_121 | ZIP_122
320 | Pintura poliuretano | Galón | Pinturas Tenerife $ 222.411 ZIP_121 | TIENDAS SA $ 380.800 ZIP_103 | FERRETIENDAS MEDELLIN $ 452.200 ZIP_122 |  |  | $ 222.411 | $ 380.800 | $ 452.200 | 222411 | ZIP_121 | ZIP_103 | ZIP_122
321 | Plastificante Plastocrete DM | Kg | Deposito san cayetano LTDA $ 11.127 ZIP_093 | Nurueña S.A.S $ 12.019 ZIP_094 | Homecenter $11089 ZIP_114 |  |  | $ 11.127 | $ 12.019 | $11089 | 11126.5 | ZIP_093 | ZIP_094 | ZIP_114
322 | Platinas de 0.15x0.15m e=1/8" | un | Ferreteria y distribuidora Mundial S.A.S $ 3.808 ZIP_107 | Idustrias Endocort $2380 ZIP_151 | REJINCOL $3511 ZIP_153 |  |  | $ 3.808 | $2380 | $3511 | 2380 | ZIP_107 | ZIP_151 | ZIP_153
323 | Rejilla de piso galvanizada con resistencia de 300 kg/m2 | m2 | BORRAR SE DEJA EL ITEM 301
324 | Bloque de concreto de 0,40m x 0,20m x 0,15m | un | Homecenter $2800 ZIP_114 | TIENDAS SA $ 3.451 ZIP_103 | FERRETIENDAS MEDELLIN $ 3.808 ZIP_122 |  |  | $2800 | $ 3.451 | $ 3.808 | 2800 | ZIP_114 | ZIP_103 | ZIP_122
325 | Electrodos para soldadura de acero 6011 1/8 | kg | Ferreteria Rhino $ 8.586 ZIP_095 | Ferrelugue S.A.S $ 8.009 ZIP_105 | Ferreteria y distribuidora Mundial S.A.S $ 13.685 ZIP_107 |  |  | $ 8.586 | $ 8.009 | $ 13.685 | 8009 | ZIP_095 | ZIP_105 | ZIP_107
326 | Electrodos para soldadura de acero 7018 1/8 | kg | Ferreteria Rhino $ 9.520 ZIP_096 | Ferrelugue S.A.S $ 8.449 ZIP_105 | Ferreteria y distribuidora Mundial S.A.S $ 12.971 ZIP_107 |  |  | $ 9.520 | $ 8.449 | $ 12.971 | 8449 | ZIP_096 | ZIP_105 | ZIP_107
327 | Disco pulir | un | Ferreteria Rhino $ 5.700 ZIP_095 | Ferrelugue S.A.S $ 8.009 ZIP_105 | Ferreteria y distribuidora Mundial S.A.S $ 5.831 ZIP_107 |  |  | $ 5.700 | $ 8.009 | $ 5.831 | 5700 | ZIP_095 | ZIP_105 | ZIP_107
328 | Gratas para soldadura | un | Ferreteria Rhino $ 6.659 ZIP_095 | Ferreteria y distribuidora Mundial S.A.S $ 3.451 ZIP_107 | CASA FERRETERA $ 21.407 ZIP_109 |  |  | $ 6.659 | $ 3.451 | $ 21.407 | 3451 | ZIP_095 | ZIP_107 | ZIP_109
329 | horno para soldadura | un | Ferreteria Rhino $ 147.658 ZIP_099 |  |  |  |  | $ 147.658 |  |  | 147657 | ZIP_099
330 | Tubería de 1" hg pasamanos | m | Nurueña S.A.S $ 16.846 ZIP_094 | Ferreteria y distribuidora Mundial S.A.S $ 5.593 ZIP_107 | Ternium $ 5.204 ZIP_127 |  |  | $ 16.846 | $ 5.593 | $ 5.204 | 5204 | ZIP_094 | ZIP_107 | ZIP_127
331 | Tubería de 1-1/2" hg pasamanos | m | Nurueña S.A.S $ 26.583 ZIP_094 | Ferreteria y distribuidora Mundial S.A.S $ 8.330 ZIP_107 | Ternium $7.629 ZIP_127 |  |  | $ 26.583 | $ 8.330 | $7.629 | 7629 | ZIP_094 | ZIP_107 | ZIP_127
332 | Perfil en c phr 125x50 e=2mm | m | Ferrelugue S.A.S $ 11.717 ZIP_105 | Ternerium $12.502 ZIP_127 | Homecenter $ 12150 ZIP_114 |  |  | $ 11.717 | $12.502 | $ 12150 | 11717 | ZIP_105 | ZIP_127 | ZIP_114
333
334 | Angulo de acero de 2"x3/16" | m | Ferrelugue S.A.S $ 9.005 ZIP_105 | Ferreteria y distribuidora Mundial S.A.S $ 11.900 ZIP_107 | Homcenter $ 9150 ZIP_114 |  |  | $ 9.005 | $ 11.900 | $ 9150 | 9005 | ZIP_105 | ZIP_107 | ZIP_114
335 | Ensayo de compactacion proctor |  | Ingeconcreto $ 98.000 ZIP_057 | concrelab $ 149940 ZIP_099 | Ingeolab $40.000 ZIP_098 |  |  | $ 98.000 | $ 149940 | $40.000 | 40000 | ZIP_057 | ZIP_099 | ZIP_098
336 | Ensayo de densidad en terreno |  | Ingeconcreto $ 41000 ZIP_057 | concrelab $71.400 ZIP_099 | Ingeolab $ 600.000 ZIP_098 |  |  | $ 41000 | $71.400 | $ 600.000 | 41000 | ZIP_057 | ZIP_099 | ZIP_098
337 | Rotura a compresion, Cilindros |  | Ingeconcreto $ 6.000 ZIP_057 | concrelab $4.165 ZIP_099 | Ingeolab $15.000 ZIP_098 |  |  | $ 6.000 | $4.165 | $15.000 | 4165 | ZIP_057 | ZIP_099 | ZIP_098
338 | Venta Slump |  | Ingeconcreto $ 118.000 ZIP_057 | concrelab $ 149.940 ZIP_099 | Ingeolab $ 130.000 ZIP_098 |  |  | $ 118.000 | $ 149.940 | $ 130.000 | 118000 | ZIP_057 | ZIP_099 | ZIP_098
339 | Grama | m2 | al solar Vivero $7.735 ZIP_0102 | Vida y Naturaleza $ 4.760 ZIP_0100 | Comercial Tierra Negra $9.520 ZIP_ 0101 |  |  | $7.735 | $ 4.760 | $9.520 | 4760 | ZIP_0102 | ZIP_0100 | ZIP_ 0101
340 | Botada y disposición de demoliciones en concreto | m³ | Ingeniero Alvaro $90.000 3135827021 | [7 empty] | 90000
341 | Abono para grama | kg | Planti Center $2.000 ZIP_131 | Vida y Naturaleza $ 2.737 ZIP_0100 | Comercial Tierra Negra $ 2000 ZIP_ 0101 |  |  | $2.000 | $ 2.737 | $ 2000 | 2000 | ZIP_131 | ZIP_0100 | ZIP_ 0101
342 | Peldaños corrugados 5/8" tipo uña de gato con pintura anticorrosiva | un | Ingehierros $13.594 ZIP_125 | METALGRATING $ 20944 ZIP_156 |  |  |  | $13.594 | $ 20944 |  | 13594 | ZIP_125 | ZIP_156
343 | Perforación horizontal dirigida de 4" a 6" | m | Perforaciones e Ingenieria Colombia $ 333135 ZIP_132 |  |  |  |  | $ 333135 |  |  | 333135 | ZIP_132
344 | Perforación para cruce de vía para tubería entre 8 a 10 pulgadas | m | Perforaciones e Ingenieria Colombia $ 454275 ZIP_132 |  |  |  |  | $ 454275 |  |  | 454275 | ZIP_132
345 | Perforación horizontal dirigida 3" | m | Perforaciones e Ingenieria Colombia $ 201900 ZIP_132 |  |  |  |  | $ 201900 |  |  | 201900 | ZIP_132
346 | Retroexcavadora 320 de oruga/operario y transporte | hora | Empovil Ingenieria $ 218.600 ZIP_096 | Co Explan $ 208.250 ZIP_097 | MAYEQ $ 202.300 ZIP_106 |  |  | $ 218.600 | $ 208.250 | $ 202.300 | 202300
347 | Retroexcavadora 320 de oruga/operario y transporte | hora | Empovil Ingenieria $ 218.600 ZIP_096 | Co Explan $ 208.250 ZIP_097 | MAYEQ $ 202.300 ZIP_106 |  |  | $ 218.600 | $ 208.250 | $ 202.300 | 202300
348 | Volqueta Doble Troque | día | Tuvolqueta S.A.S $ 620.000 ZIP_070 | Geotransporte S.A.S $ 550.000 ZIP_071 | Juannas $ 960.000 ZIP_072 |  |  | $ 620.000 | $ 550.000 | $ 960.000 | 550000
349 | Motobomba de 4" Caudal | dia | Empovil Ingenieria $ 77.300 ZIP_096 | Co Explan $ 77.350 ZIP_097 | MAYEQ $ 71.400 ZIP_106 |  |  | $ 77.300 | $ 77.350 | $ 71.400 | 71400
350 | Compresor 185 PSI |  | Empovil Ingenieria $ 68.900 ZIP_096 | Co Explan $ 70.210 ZIP_097 | MAYEQ $ 65450 ZIP_106 |  |  | $ 68.900 | $ 70.210 | $ 65450 | 65450
351 | Motobomba 4hp 2" | gl | Empovil Ingenieria $ 62.500 ZIP_096 | Co Explan $ 62.475 ZIP_097 | MAYEQ $ 59.500 ZIP_106 |  |  | $ 62.500 | $ 62.475 | $ 59.500 | 59500
352 | Equipo de compactación (canguro) | hora | Empovil Ingenieria $ 91.800 ZIP_096 | Co Explan $ 89.250 ZIP_097 | MAYEQ $ 83.300 ZIP_106 |  |  | $ 91.800 | $ 89.250 | $ 83.300 | 83300
353 | Equipo de termofusión (Inluye mordazas de 63 mm hasta 315 mm refrentadora, carro alineador, plnacha calentadora, unidad hidraulica) | un | Empovil Ingenieria $ 785.500 ZIP_096 | Co Explan $ 749.700 ZIP_097 | MAYEQ $ 714000 ZIP_106 |  |  | $ 785.500 | $ 749.700 | $ 714000 | 714000
354 | Concretadora 1 1/2 diesel | dia | Empovil Ingenieria $ 90.200 ZIP_096 | Co Explan $ 86.870 ZIP_097 | MAYEQ $ 83.300 ZIP_106 |  |  | $ 90.200 | $ 86.870 | $ 83.300 | 83300
355 | Vibrador electrico 110 voltios | hora | Empovil Ingenieria $ 55.100 ZIP_096 | Co Explan $ 53.550 ZIP_097 | MAYEQ $ 49.980 ZIP_106 |  |  | $ 55.100 | $ 53.550 | $ 49.980 | 49980
356 | Planta electrica 10 Kva. | dia | Empovil Ingenieria $ 68.900 ZIP_096 | Co Explan $ 71.400 ZIP_097 | MAYEQ $ 65.450 ZIP_106 |  |  | $ 68.900 | $ 71.400 | $ 65.450 | 65450
357 | Equipo para soldadura de acero Arcoelectrico 260 amp. | un/dia | Empovil Ingenieria $ 235.700 ZIP_096 | Co Explan $ 224.910 ZIP_097 | MAYEQ $ 214.200 ZIP_106 |  |  | $ 235.700 | $ 224.910 | $ 214.200 | 214200
358 | Equipo de corte para acero (Oxicorte + pipeta de acetileno + pipeta de oxigeno) | un/dia | Empovil Ingenieria $ 308.600 ZIP_096 | Co Explan $ 291.550 ZIP_097 | MAYEQ $ 285.600 ZIP_106 |  |  | $ 308.600 | $ 291.550 | $ 285.600 | 285600
359 | Cortadora de pavimento disco diamantado | m | Empovil Ingenieria $ 419.000 ZIP_096 | Co Explan $ 408.170 ZIP_097 | MAYEQ $ 380.800 ZIP_106 |  |  | $ 419.000 | $ 408.170 | $ 380.800 | 380800
360
361 | Hidrolavadora Industrial Diesel de 3600 Psi | día | Empovil Ingenieria $ 32.800 ZIP_096 | Co Explan $ 31.535 ZIP_097 | MAYEQ $ 29.750 ZIP_106 |  |  | $ 32.800 | $ 31.535 | $ 29.750 | 29750
362 | Martillo percutor eléctrico 110 V | dia | Empovil Ingenieria $ 196.400 ZIP_096 | Co Explan $ 196.350 ZIP_097 | MAYEQ $ 178500 ZIP_106 |  |  | $ 196.400 | $ 196.350 | $ 178500 | 178500
363 | Pulidora | día | Empovil Ingenieria $ 32.800 ZIP_096 | Co Explan $ 32.130 ZIP_097 | MAYEQ $ 29.750 ZIP_106 |  |  | $ 32.800 | $ 32.130 | $ 29.750 | 29750
364 | Tacos metálicos 2,10 - 3,5m | un/día | Formaleta y Cia $250 ZIP_092 | Equinorte S.A. $ 233 ZIP_152 | A1-Equipos $155 ZIP_155 |  |  | $250 | $ 233 | $155 | 250
365 | Malacate 2000 lbs | día | Empovil Ingenieria $ 187.600 ZIP_096 | Co Explan $ 192.780 ZIP_097 | MAYEQ $ 178.500 ZIP_106 |  |  | $ 187.600 | $ 192.780 | $ 178.500 | 178500
366
367
368 | Arenilla (Recebo comun) | m³ | Rumarco Agregados $ 14280 ZIP_069 | Zapata Ingenieros $ 14161 ZIP_058 | R Y G SOLUCIONES EN TRANSPORTE $ 10710 ZIP_147 |  |  | $ 14280 | $ 14161 | $ 10710 | 10710
369 | Base granular | m³ | Rumarco Agregados $ 77350 ZIP_069 | Zapata Ingenieros $ 70805 ZIP_058 | R Y G SOLUCIONES EN TRANSPORTE $ 47600 ZIP_147 |  |  | $ 77350 | $ 70805 | $ 47600 | 47600
370 | Sub Base granular | m³ | Rumarco Agregados $ 72590 ZIP_069 | Zapata Ingenieros $ 65141 ZIP_058 | R Y G SOLUCIONES EN TRANSPORTE $ 45220 ZIP_147 |  |  | $ 72590 | $ 65141 | $ 45220 | 45220
371 | Triturado clase 1 (ASTM D2321) 3/4" | m³ | Rumarco Agregados $ 53550 ZIP_069 | Zapata Ingenieros $ 56644 ZIP_058 | R Y G SOLUCIONES EN TRANSPORTE $ 53550 ZIP_147 |  |  | $ 53550 | $ 56644 | $ 53550 | 53550
372 | Arenilla (Recebo comun) | m³ | Rumarco Agregados $ 14280 ZIP_069 | Zapata Ingenieros $ 14161 ZIP_058 | R Y G SOLUCIONES EN TRANSPORTE $ 10710 ZIP_147 |  |  | $ 14280 | $ 14161 | $ 10710 | 10710
373 | Piedra ciclópea | m³ | Rumarco Agregados $ 41650 ZIP_069 | Zapata Ingenieros $ 35403 ZIP_058 | R Y G SOLUCIONES EN TRANSPORTE $ 41650 ZIP_147 |  |  | $ 41650 | $ 35403 | $ 41650 | 41650
374 | Piedra para gavión | m³ | Rumarco Agregados $ 35700 ZIP_069 | Minas y canteras LTDA $ 71400 ZIP_067 | R Y G SOLUCIONES EN TRANSPORTE $ 41650 ZIP_147 |  |  | $ 35700 | $ 71400 | $ 41650 | 41650
375 | Antracita (TE = 0,8-1,1mm, CU =<1,50) | m³ | INGTEGRO $ 562.978 ZIP_033 |  |  |  |  | $ 562.978 |  |  | 562978
376 | Arena C.U= 1,60 TE= 0,45 - 0,55mm | m³ | INGTEGRO $ 816.751 ZIP_033 |  |  |  |  | $ 816.751 |  |  | 816751
377 | Grava clasificada 1/12" - 2" | m³ | INGTEGRO $ 816.751 ZIP_033 |  |  |  |  | $ 816.751 |  |  | 816751
378 | Transporte Bogota - Zipaquira (Turbo) | Viaje | Rodarcarga S.A $ 350.000 ZIP_056 | Logistica 3T $ 400.000 ZIP_066 | Ditransa S.A $ 300.000 ZIP_050 | ditransa S.A $ 300.000 ZIP_050 |  | $ 350.000 | $ 400.000 | $ 300.000 | 300000
379 | Transporte Bogota - Zipaquira (Sencillo) | Viaje | Rodarcarga S.A $ 500.000 ZIP_056 | Logistica 3T $ 500.000 ZIP_066 | Ditransa S.A $ 440.000 ZIP_050 | ditransa S.A $ 440.000 ZIP_050 |  | $ 500.000 | $ 500.000 | $ 440.000 | 440000
380 | Transporte Bogota - Zipaquira (Dobletroque) | Viaje | N/A Se trabajo con transporte sencillo | Logistica 3T $ 650.000 ZIP_066 | N/A Se trabajo con transporte sencillo |  |  |  | $ 650.000 |  | 650000
381 | Transporte Bogota - Zipaquira (Mini Mula) | Viaje | N/A Se trabajo con transporte sencillo | Logistica 3T $ 750.000 ZIP_066 | Ditransa S.A $ 630.000 ZIP_050 | ditransa S.A $ 630.000 ZIP_050 |  |  | $ 750.000 | $ 630.000 | 630000
382 | Transporte Bogota - Zipaquira (Patineta) | Viaje | Rodarcarga S.A $ 950.000 ZIP_056 | N/A Se trabajo con transporte sencillo | N/A Se trabajo con transporte sencillo |  |  | $ 950.000 |  |  | 950000
383 | Transporte Bogota - Zipaquira (Tractomula) | Viaje | Rodarcarga S.A $ 1.100.000 ZIP_056 | Logistica 3T $ 900.000 ZIP_066 | Ditransa S.A $ 850.000 ZIP_050 |  |  | $ 1.100.000 | $ 900.000 | $ 850.000 | 850000
384 | Transporte Medellin - Zipaquira (Turbo) | Viaje | AS Transportes $ 1.100.000 ZIP_064 | Logistica 3T $ 1.000.000 ZIP_066 | N/A Se trabajo con transporte sencillo |  |  | $ 1.100.000 | $ 1.000.000 |  | 1000000
385 | Transporte Medellin - Zipaquira (Sencillo) | Viaje | AS Transportes $ 1.400.000 ZIP_064 | Logistica 3T $ 1.600.000 ZIP_066 | N/A Se trabajo con transporte sencillo |  |  | $ 1.400.000 | $ 1.600.000 |  | 1400000
386 | Transporte Medellin - Zipaquira (Dobletroque) | Viaje | N/A Se trabajo con transporte sencillo | Logistica 3T $ 2. 400.000 ZIP_066 | N/A Se trabajo con transporte sencillo |  |  |  | $ 2. 400.000 |  | 2400000
387 | Transporte Medellin - Zipaquira (Mini Mula) | Viaje | N/A Se trabajo con transporte sencillo | Logistica 3T $ 2. 600.000 ZIP_066 | N/A Se trabajo con transporte sencillo |  |  |  | $ 2. 600.000 |  | 2600000
388 | Transporte Medellin - Zipaquira (Patineta) | Viaje | N/A Se trabajo con transporte sencillo | N/A Se trabajo con transporte sencillo | N/A Se trabajo con transporte sencillo
389 | Transporte Medellin - Zipaquira (Tractomula) | Viaje | N/A Se trabajo con transporte sencillo | Logistica 3T $ 3.200.000 ZIP_066 | N/A Se trabajo con transporte sencillo |  |  |  | $ 3.200.000 |  | 3200000
390 | Transporte Bogota - cogua (Turbo) | Viaje | Rodarcarga S.A $ 350.000 ZIP_056 | Logistica 3T $ 600.000 ZIP_066 | Ditransa S.A $ 300.000 ZIP_050 | ditransa S.A $ 440.000 ZIP_050 |  | $ 350.000 | $ 600.000 | $ 300.000 | 300000
391 | Transporte Bogota - cogua (Sencillo) | Viaje | Rodarcarga S.A $ 500.000 ZIP_056 | Logistica 3T $ 900.000 ZIP_066 | Ditransa S.A $ 440.000 ZIP_050 | ditransa S.A $ 630.000 ZIP_050 |  | $ 500.000 | $ 900.000 | $ 440.000 | 440000
392 | Transporte Bogota - cogua (dobletroque) | Viaje | N/A Se trabajo con transporte sencillo | Logistica 3T $ 1.300.000 ZIP_066 | N/A Se trabajo con transporte sencillo |  |  |  | $ 1.300.000 |  | 1300000
393 | Transporte Bogota - cogua (Mini Mula) | Viaje | N/A Se trabajo con transporte sencillo | Logistica 3T $ 1. 500.000 ZIP_066 | Ditransa S.A $ 630.000 ZIP_050 | ditransa S.A $ 850.000 ZIP_050 |  |  | $ 1. 500.000 | $ 630.000 | 630000
394 | Transporte Bogota - cogua (Patineta) | Viaje | Rodarcarga S.A $ 950.000 ZIP_056 | N/A Se trabajo con transporte sencillo | N/A Se trabajo con transporte sencillo |  |  | $ 950.000 |  |  | 950000
395 | Transporte Bogota - cogua (Tractomula) | Viaje | Rodarcarga S.A $ 1.100.000 ZIP_056 | Logistica 3T $ 2.600.000 ZIP_066 | Ditransa S.A $ 850.000 ZIP_050 |  |  | $ 1.100.000 | $ 2.600.000 | $ 850.000 | 850000
396 | Transporte Urbano | dia | Transcares $260.000 ZIP_148 | Emprestur $240000 ZIP_149 | Ingetrans S.A. $240000 ZIP_150 |  |  | $260.000 | $240000 | $240000 | 240000
397 | Arena para concreto |  | Rumarco Agregados $ 41650 ZIP_069 | Zapata Ingenieros $ 39651 ZIP_058 | R Y G SOLUCIONES EN TRANSPORTE $ 53550 ZIP_147 |  |  | $ 41650 | $ 39651 | $ 53550 | 53550
398 | Válvula mariposa de DN 500, doble excentricidad, bridada | un | APOLO $ 14869050 ZIP_162 |  |  |  |  | $ 14869050 |  |  | 14869050
399 | Unión de desmontaje autoportante Ø10" | un | APOLO $ 1'664.810 ZIP_012 | METACOL $ 1'870.352 ZIP_085 |  |  |  | $ 1'664.810 | $ 1'870.352 |  | 1664810
400 | Niple acero al carbón Ø14" Schedule 40 sin costura, extremo liso-liso, L=3,15, (desde la brida) según norma de fabricación ASTM A-53, A-106 | un | H&M $ 2'630.971 ZIP_161 |  |  |  |  | $ 2'630.971 |  |  | 2630971
401
402
403
404
405 | Herraje de cuello para Man Hole d=0,7m | und. | Ingehierros $103941 ZIP_125 | METALGRATING $ 291550 ZIP_156 | Taller Industrial M&B $173076 ZIP_157 |  |  | $103941 | $ 291550 | $173076 | 103941
406 | Tubería negra liviana Ø2" | m | Ferreteria y distribuidora Mundial S.A.S $ 10.234 ZIP_107 | Ternium $8.949 ZIP_127 | Homecenter $10773 ZIP_114 |  |  | $ 10.234 | $8.949 | $10773 | 8949
407 | Soldadura de tubería y/o accesorios de acero | cm | Soldadores N.J.S.A.S $1695 ZIP_139 | Soldador Carlos Arturo Garcia $1.800 ZIP_136 |  |  |  | $1695 | $1.800 |  | 1695
408 | Biselada de tubería y/o accesorios de acero | cm | Soldadores N.J.S.A.S $634 ZIP_139 | Soldador Carlos Arturo Garcia $424 ZIP_136 |  |  |  | $634 | $424 |  | 634
409 | Corte de tubería y/o accesorios de acero | cm | Soldadores N.J.S.A.S $742 ZIP_139 | Soldador Carlos Arturo Garcia $583 ZIP_136 |  |  |  | $742 | $583 |  | 742
410 | Juego de empaques y tornillería Ø2" | un | TECNIFERRETERÍA SAS $ 70.000 ZIP_121 |  |  |  |  | $ 70.000 |  |  | 70000
411 | Juego de empaques y tornillería Ø3" | un | TECNIFERRETERÍA SAS $ 73.500 ZIP_121 |  |  |  |  | $ 73.500 |  |  | 73500
412 | Juego de empaques y tornillería Ø4" | un | TECNIFERRETERÍA SAS $ 85.000 ZIP_121 |  |  |  |  | $ 85.000 |  |  | 85000
413 | Juego de empaques y tornillería Ø6" | un | TECNIFERRETERÍA SAS $ 110.000 ZIP_121 |  |  |  |  | $ 110.000 |  |  | 110000
414 | Juego de empaques y tornillería Ø8" | un | TECNIFERRETERÍA SAS $ 160.000 ZIP_121 |  |  |  |  | $ 160.000 |  |  | 160000
415 | Juego de empaques y tornillería Ø10" | un | TECNIFERRETERÍA SAS $ 165.000 ZIP_121 |  |  |  |  | $ 165.000 |  |  | 165000
416 | Juego de empaques y tornillería Ø12" | un | TECNIFERRETERÍA SAS $ 168.000 ZIP_121 |  |  |  |  | $ 168.000 |  |  | 168000
417 | Juego de empaques y tornillería Ø14" | un | TECNIFERRETERÍA SAS $ 170.000 ZIP_121 |  |  |  |  | $ 170.000 |  |  | 170000
418 | Juego de empaques y tornillería Ø16" | un | TECNIFERRETERÍA SAS $ 200.000 ZIP_121 |  |  |  |  | $ 200.000 |  |  | 200000
419 | Juego de empaques y tornillería Ø20" | un | TECNIFERRETERÍA SAS $ 250.000 ZIP_121 |  |  |  |  | $ 250.000 |  |  | 250000
420 | Juego de empaques y tornillería Ø24" | un | TECNIFERRETERÍA SAS $ 280.000 ZIP_121 |  |  |  |  | $ 280.000 |  |  | 280000
421 | Niple brida-liso en GRP L=1,00 m Ø24" | un |  | PAVCO $ 2'840.365 ZIP_018 |  |  |  |  | $ 2'840.365 |  | 2840365
422
423
424
425 | Tapa chorote | un | APOLO $ 368.900 ZIP_012 | METACOL $ 337.879 ZIP_085 |  |  |  | $ 368.900 | $ 337.879 |  | 368900
426 | Taladro percutor eléctrico | día | A1_EQUIPOS $ 33082 ZIP_155 | ESCO $ 33320 ZIP_160 |  |  |  | $ 33082 | $ 33320 |  | 33082
427 | Registrador remoto de datos para macromedidor con comunicación GSM/GPRS | un | ECI 3.730 DOLARES $ 11.190.0000 ZIP_009 |  |  |  |  | $ 11.190.0000 |  |  | 11190000
428 | Herraje para caja de registro de 50x50cm (calibre2"x1/8") marco y tapa | un | Ingehierros $61830 ZIP_137 |  |  |  |  | $61830 |  |  | 61830
429 | Tubería para placa Ø3/4" | m | [8 empty] | 3347
430 | Niple brida-brida en HD L=1,05 m Ø16" | un |  | PAVCO $ 2'840.365 ZIP_018 |  |  |  |  | $ 2'840.365 |  | 2840365
431 | Unión de desmontaje autoportante bridada en HD Ø16" | un | APOLO $ 6'330.000 ZIP_012 |  |  |  |  | $ 6'330.000 |  |  | 6330000
432 | Niple de acero SCH-40 L=1,84m, extremos bridados con salida bridada a 4" para ventosa y anillo pasamuro Ø20" | un | H&M $ 1'167.628 ZIP_161 |  |  |  |  | $ 1'167.628 |  |  | 1167628
433 | Válvula mariposa de DN 350, doble excentricidad, bridada |  | APOLO $ 6'898.430 ZIP_162 | [7 empty] | 6898430
434 | Perforación con sistema Ramming para tuberia de diámetro 24" con encamisado en tubería de acero de 30". | m | Perforaciones e Ingenieria Colombia $ 2.685.670 ZIP_159 |  |  |  |  | $ 2.685.670 |  |  | 2685670
Note on L291: Sergio Vasquez: Tener en cuenta que se considera un reuso de 3 veces

## Materiales - Equipos (hidden)
Descripción | Unidad | Valor
ACEROS
Acero de refuerzo 60000 PSI | kg | 2261
MATERIALES, AGREGADOS Y EQUIPOS
MATERIAL DE PRESTAMO
Arena para concreto | m³ | 53550
Piedra ciclópea | m³ | 41650
Piedra para gavión | m³ | 41650
Lleno con material de prestamo (Recebo) | m³ | 10710
Base granular | m³ | 47600
Triturado clase 1 (ASTM D2321) 3/4" | m³ | 53550
MATERIAL PARA FILTROS
Antracita (TE = 0,8-1,1mm, CU =<1,50) | m³ | 562978
Arena C.U= 1,60 TE= 0,45 - 0,55mm | m³ | 816751
Grava clasificada 1/12" - 2" | m³ | 816751
MATERIALES
Juego de empaques y tornillería Ø10" | un | 165000
Juego de empaques y tornillería Ø2" | un | 70000
Juego de empaques y tornillería Ø3" | un | 73500
Juego de empaques y tornillería Ø4" | un | 85000
Juego de empaques y tornillería Ø6" | un | 110000
Juego de empaques y tornillería Ø8" | un | 160000
Juego de empaques y tornillería Ø14" | un | 170000
Juego de empaques y tornillería Ø16" | un | 200000
Aditivo impermeabilizante para superfices en contacto con agua potable | Kg | 5058
Agua | m³ | 2296
Sellante de poliuretano expandible en contacto con agua (500cc) | un | 22134
Cemento | bulto | 24900
Tabla de 2cm x 10cm y L = 3,0m, en madera común | un | 11284
Tabla de 2cm x 10cm y L = 3,0m, en madera común | un | 11284
Canes sunchados e=1", B=025m y L=entre 2,4m y 3m | un | 11900
Alambre Galvanizado cal. 12 | Kg | 4120
Abono para grama | kg | 2000
Adhesivo epoxico para anclajes de varilla de acero | Kg | 27965
Adhesivo epoxico para concreto de diferentes edades | Kg | 54967
Adhesivo epoxico para anclajes de varilla de acero | Kg | 27965
Andamio 1,2 x 1,2m | dia | 18254 | NO TIENE DEPENDIENTE
Andamios | dia | 18254 | NO TIENE DEPENDIENTE
Angulo de acero de 1"x1/8 | m | 2867
Angulo de acero de 2"x3/16" | m | 9005
Anticorrosivo Premium Blanco, Gris, Rojo | Galón | 38080
un
un
Botada | m³ | 90000 | NO TIENE DEPENDIENTE
Botada y disposición de demoliciones en concreto | m³ | 90000 | NO TIENE DEPENDIENTE
Botada y disposición de demoliciones en concreto | m³ | 90000 | NO TIENE DEPENDIENTE
Botada y disposición de demoliciones en concreto | gl | 4.998 | NO TIENE DEPENDIENTE
Bureta de vidrio de 25ml | un |  | NO TIENE DEPENDIENTE
Cable de control 3X24 apantallado | m | 0 | NO TIENE DEPENDIENTE
Carpa (Plegable 3m x 3m) | un | 928200
Catalizador para pintura de poliuretano | gln | 285600
Cercha metálica 3m | un/dia | 131
Chapeta tensora 3/8 cuña | dia | 150.8 | NO TIENE DEPENDIENTE
Clavos de 3" | kg | 4100
Columna de maniobra compacto vastago 1 a 1/4 | un | 773304
Cuello poliméricO Ø70 cm | un | 186354
Descargue | m | 28000
Ensayo de densidad de campo | un | 41000
Esmalte Sintetico exteriores | gal | 65901
Formaleta para muro en lamina super t (Incluye larguero y clavos comunes) a 3 usos | m2 | 12968
Gabinete en acero laminado frio 1m x 0,50m x 0,30m (Rack) | un | 1458940
Geotextil NT 1600 Ancho del rollo: 3,8m. | m2 | 2023
Grama | m2 | 4760
Herraje para tapa 1,00m x 0,60m x 0,10m | un | 186838
Herraje tapa 1,50m x 0,45m x 0,10m | un | 209438
Herraje tapa 1,00m x 0,45m x 0,10m | un | 174541
Herraje metalico para tapa de alcantarillado,0,70m (herraje manhol) | un | 95945
Puente de adherencia de concreto fresco a endurecido | kg | 54967
Largueros 3m | un | 4640
Lubricante | un | 22704
Malla eslabonada cal.10 | m2 | 14280
Malla para gavión | m2 | 6694
Pedestal de maniobra | un | 1372722.12
Peldaños corrugados 5/8" tipo uña de gato con pintura anticorrosiva | un | 13594
Perfil en c phr 125x50 e=2mm | m | 11717
Perfil en C de 100x50mm e=1.5 con anticorrosivo | m | 6850
Perforación horizontal dirigida 3" | m | 201900
Perforación horizontal dirigida de 4" a 6" | m | 333135
Perforación para cruce de vía para tubería entre 8 a 10 pulgadas | m | 454275
Pernos de anclaje y fijacion 2" | un | 464
Válvulas mariposa de 12" (admisión agua), incluye e Instalación de vástago de 1" de 1,5 metros de longitud en acero inoxidable y actuador neumático y electro válvulas tipo Namur 5/2". bridas de montaje y soporte metálico en ángulo de 1 1/2", pintura gris epoxica anticorrosiva como base y pintura azul epóxica como acabado. tornillería galvanizada en caliente para evitar corrosión. (N2.1 LV) | un | 4439000
Pintura esmalte sintético | Galón | 53550
Pintura poliuretano | Galón | 222411
Plastificante Plastocrete DM | Kg | 11126.5
Platinas de 0.15x0.15m e=1/8" | un | 2380
Platinas en acero | un | 27067.44
Puerta metálica de 1,20m x 2,10m calibre 18 | un | 226100
Rejilla de piso metálica con resistencia de 300 Kg/m2 | m2 | 119000
Sellador elástico de poliuretano | un | 24990
Soldadura de tubería y/o accesorios de acero | cm | 1695
Soporte con guía vastago No 1 | un | 353430
Tacos redondos o cuadrados de 2" | un | 3570
Bloque de concreto de 0,40m x 0,20m x 0,15m | un | 2800
Tacos metálicos 2,10 - 3,5m | un/dia | 250
Tapa chorote | un | 368900
Vastago compuerta 0,4 X 0,45 m de 3,8 m | un | 2023000
EQUIPOS
Retroexcavadora 320 de oruga/operario y transporte | hora | 202300
Vibrador electrico 110 voltios | dia | 49980
Concretadora 1 1/2 sacos, incluye combustible | dia | 83300
Vibrocompactador tipo canguro, incluye combustible | hr | 83300
Equipo de corte para acero (Oxicorte + pipeta de acetileno + pipeta de oxigeno) | dia | 285600
Compresor 185 psi | hr | 65450
Equipo para soldadura de acero Arcoelectrico 260 amp. | dia | 214200
Cortadora de pavimento incluye disco diamantado | dia | 380800
Hidrolavadora Industrial Diesel de 3600 Psi | dia | 29750
Martillo percutor eléctrico 110 V | dia | 178500
Motobomba 4hp 2" Gasolina | gl | 59500
Planta electrica 10 Kva. | dia | 65450
Pulidora | dia | 29750
ACCESORIOS
Codo 2 x 90° en hierro dúctil junta hidráulica | un | 80920
Codo 3 x 90° en hierro dúctil junta hidráulica | un | 114240
Codo 4 x 90° en hierro dúctil junta hidráulica | un | 214200
Codo 6 x 90° en hierro dúctil junta hidráulica | un | 392700
Codo 8 x 90° en hierro dúctil junta hidráulica | un | 642600
Codo 10 x 90° en hierro dúctil junta hidráulica | un | 1178100
adaptador brida x universal en HD de Ø16" | un | 3451000
Tee en HD extremo liso de 2" x 2" | un | 71400
Unión universal en HD de 2" | un | 77350
Tee en HD extremo liso de 3" x 3" | un | 166600
Unión universal HD 3" | un | 101150
Tee en HD extremo liso de 3" x 2" | un | 113050
Tee en HD extremo liso de 4" x 3" | un | 218960
Unión universal HD 4" | un | 113050
Tee en HD extremo liso de 6" x 6" | un | 428400
Unión universal HD 6" | un | 178500
Tee en HD extremo liso de 6" x 4" | un | 362950
Tee en HD extremo liso de 6" x 3" | un | 309400
Tee en HD extremo liso de 8" x 2" | un | 523600
Unión universal en HD de 8" | un | 214200
Tee en HD extremo liso de 14" x 6" | un | 2142000
Unión universal en HD de 14" para HD-AC | un | 1323280
Tee en HD extremo liso de 20" x14" | un | 7616000
Unión dreser en HD de 20"+C309:C310 | un | 2196740
Reducción HD concéntrica 4x2 | un | 97580
Reducción concéntrica 6"x4" en hierro dúctil junta hidráulica | un | 273700
Niple pasamuro en HD L=0,30m extremo brida Z=0,10m Ø6" | un | 523600
Valvula compuerta vastago ascendente en HD bridada Ø6" | un | 2011100
Adaptador brida x universal en HD Ø8" | un | 260610
Niple pasamuro en HD L=0,55m extremo brida-liso Z=0,40m del extremo brida Ø24" | un | 4165000
Niple en HD L=1,35m extremo brida Ø24" | un | 9103500
Reducción concéntrica 3"x2" en hierro dúctil junta hidráulica | un | 83300
Niple pasamuro en HD 2" extremo brida-liso L=0,55m y Z=25cm del extremo brida | un | 178500
Tee en HD bridada Ø2" | un | 190400
Válvula de compuerta vástago ascendente sello elástico HD Ø2" bridada | un | 579625
Filtro en HD bridado Ø2" con válvula de bola para limpieza Ø1/2" | un | 382397
Unión de desmontaje autoportante bridada en HD Ø2" | un | 189210
Codo de 90° en Hierro Dúctil de Ø2", extremo brida - brida | un | 119000
Reducción concéntrica 4"x3" en hierro dúctil junta hidráulica | un | 113050
Niple pasamuro en HD 3" extremo brida-liso L=55cm y Z=25cm del extremo brida | un | 291550
Tee en HD bridada Ø3" x Ø2" | un | 257040
Válvula de compuerta vástago ascendente sello elástico HD Ø3" bridada | un | 833000
Filtro en HD bridado Ø3" con válvula de bola para limpieza Ø1/2" | un | 511700
Unión de desmontaje autoportante bridada en HD Ø3" | un | 320110
Niple pasamuro en HD 4" extremo brida-liso L=55cm y Z=25cm del extremo brida | un | 404600
Tee en HD bridada Ø4" x Ø2" | un | 404600
Válvula de compuerta vástago ascendente sello elástico HD Ø4" bridada | un | 1416100
Filtro en HD bridado Ø4" con válvula de bola para limpieza Ø1/2" | un | 737800
Unión de desmontaje autoportante bridada en HD Ø4" | un | 493850
Reducción concéntrica 8"x6" en hierro dúctil junta hidráulica | un | 368900
Niple pasamuro en HD 6" extremo brida-liso L=55cm y Z=25cm del extremo brida | un | 565250
Tee en HD bridada Ø6" x Ø2" | un | 642600
Válvula de compuerta vástago ascendente sello elástico HD Ø6" bridada | un | 2011100
Filtro en HD bridado Ø6" con válvula de bola para limpieza Ø1/2" | un | 1319868
Unión de desmontaje autoportante bridada en HD Ø6" | un | 648550
Niple hierro ducltil Ø2" L=1,20m extremo liso-brida | un | 266025
Niple hierro ducltil Ø2" L=1,00m extremo liso-brida | un | 227231
Niple hierro ducltil Ø3" L=1,20m extremo liso-brida | un | 464100
Niple hierro ducltil Ø3" L=1,00m extremo liso-brida | un | 377230
Niple hierro ducltil Ø4" L=1,20m extremo liso-brida | un | 583100
Niple hierro ducltil Ø4" L=1,00m extremo liso-brida | un | 499800
Niple hierro ducltil Ø6" L=1,20m extremo liso-brida | un | 853349
Niple hierro ducltil Ø6" L=1,00m extremo liso-brida | un | 734230
Niple hierro ducltil Ø8" L=1,20m extremo liso-brida | un | 1195950
Niple hierro ducltil Ø8" L=1,00m extremo liso-brida | un | 1053150
Niple hierro ducltil Ø10" L=1,20m extremo liso-brida | un | 1612414
Niple hierro ducltil Ø10" L=1,00m extremo liso-brida | un | 1416100
Codo 22,5º en Hierro Dúctil Ø 16", Junta hidráulica | un | 2439500
Codo 45º en Hierro Dúctil Ø 16", Junta hidráulica | un | 2558500
Codo 2 x 45° en hierro dúctil junta hidráulica | un | 76160
Codo 45º en Hierro Dúctil Ø4", Junta hidráulica | un | 154700
Codo 11,25º en Hierro Dúctil Ø6", Junta hidráulica, según norma de fabricación AWWA C-153 / C110 | un | 303450
Codo 90º en Hierro Dúctil Ø24", Junta hidráulica, según norma de fabricación AWWA C-153 / C110 | un | 5593000
Codo en Hierro Dúctill Codo 45º en Hierro Dúctil Ø24", Junta hidráulica, según norma de fabricación AWWA C-153 / C110 | un | 5890500
Codo 22,5º en Hierro Dúctil Ø24", Junta hidráulica, según norma de fabricación AWWA C-153 / C110 | un | 5593000
Codo en Hierro Dúctill Codo 11 1/4º en Hierro Dúctil Ø24", Junta hidráulica, según norma de fabricación AWWA C-153 / C110 | un | 5771500
Reducción en Hierro Dúctil de Ø6"X Ø3" concéntrica, Junta Hidráulica | un | 261800
Reducción en Hierro Dúctil de Ø20"X Ø12" concéntrica, Junta Hidráulica | un | 3510500
Tapón en hierro dúctil junta hidráulica Ø3" según norma de fabricación AWWA C-153 / C110 | un | 40460
Tapón en hierro dúctil junta hidráulica Ø6" según norma de fabricación AWWA C-153 / C110 | un | 218960
Unión de reparación en HD Ø2" | un | 77350
Unión de reparación en HD Ø3" | un | 101150
Unión de reparación en HD Ø4" | un | 113050
Unión de reparación en HD Ø6" | un | 178500
Unión de reparación en HD Ø8" | un | 279650
Unión DRESSER de HD Ø10" | un | 380800
Unión de reparación en HD Ø12" | un | 547400
Unión de construcción y reparación en Hierro dúctil de Ø20" junta hidráulica, según norma de fabricación AWWA C-153 / C110 | un | 1606500
Codo de 90° en Hierro Dúctil de Ø14", extremo brida - brida | un | 3094000
Tee en hierro dúctil junta hidráulica 24"x24" | un | 14518000
Tee en Hierro Dúctil de Ø12" X Ø2" | un | 1921850
Tee en Hierro Dúctil de Ø12" X Ø3" | un | 1487500
Tee en Hierro Dúctil de Ø12" X Ø4" | un | 1844500
Tee en Hierro Dúctil de Ø12" X Ø6" | un | 1904000
Tee en Hierro Dúctil de Ø12" X Ø8" | un | 2082500
Tee en Hierro Dúctil de Ø20" X Ø20" | un | 9639000
Tee en Hierro Dúctil de Ø3" X Ø2" | un | 146370
Tee en Hierro Dúctil de Ø3" X Ø3" | un | 166600
Tee en Hierro Dúctil de Ø4" X Ø2" | un | 177310
Tee en Hierro Dúctil de Ø4" X Ø3" | un | 238000
Tee en Hierro Dúctil de Ø6" X Ø3" | un | 374850
Tee en Hierro Dúctil de Ø6" X Ø4" | un | 380800
Tee en Hierro Dúctil de Ø6" X Ø6" | un | 476000
Tee en Hierro Dúctil de Ø8" X Ø6" | un | 797300
Tee en Hierro Dúctil de Ø8" X Ø8" | un | 833000
Tubería en Hierro Dúctil Ø14" Junta hidráulica | un | 684073
Válvula de compuerta sello elástico vástago no ascendente en Hierro Dúctil de Ø8" | un | 2023000
Válvula de compuerta elástica vástago no ascendente en Hierro Dúctil de Ø12", junta hidráulica | un | 4165000
Pasamuro en Hierro Dúctil de Ø16" L=0,45m Z= 0,15, extremo liso, según norma de fabricación ASTM A-536. | un | 2320190
Niple en acero al carbón Ø14 "Schedule 40 sin costura, L=0,33m, extremo liso, según norma de fabricación ASTM A-53, A-106 | un | 205632
Codo 90º en acero al carbón Ø14" - Extremo Liso | un | 409360
Niple en acero al carbón Ø20" Schedule 40 sin costura, extremo brida-liso, L=0,50, Z=0,25 m, según norma de fabricación ASTM A-53, A-106; incluye juego de empaques y tornillos | un | 1892100
Niple en acero al carbón Ø12 "Schedule 40 sin costura, L=0,40m, extremo liso, Z= 0,11m; según norma de fabricación ASTM A-53, A-106 | un | 297500
Niple en acero al carbón Ø14" Schedule 40 sin costura, extremo brida-liso, L=0.43, con Z= 0,24m (desde la brida) según norma de fabricación ASTM A-53, A-106; incluye juego de empaques y tornillos | un | 1028041
Niple en acero al carbón Ø14" Schedule 40 sin costura, extremo brida-liso, L=0,43, con Z= 0,27m (desde la brida) según norma de fabricación ASTM A-53, A-106; incluye juego de empaques y tornillos | un | 1027208
Niple en acero al carbón Ø14" Schedule 40 sin costura, extremo brida-liso, L=0,85, según norma de fabricación ASTM A-53, A-106; incluye juego de empaques y tornillos | un | 972777
Niple en acero al carbón Ø4" Schedule 40 sin costura, L=4,07m, extremo liso, según norma de fabricación ASTM A-53, A-106 | un | 477547
Niple bridado acero al carbon Ø2" L=80cm | un | 159460
Codo 90º en acero al carbón Ø12" Schedule 40, extremo liso | un | 1267588
Codo 45º en acero al carbón Ø14" Schedule 40, extremo brida, incluye juego de empaques y tornillos | un | 1935773
Tubería PVC-Presión RDE 21 Ø10" | m | 239280
Tuberia de PVC RDE 21 de Ø6" | m | 89735
Tubería PVC-Presión RDE 21 Ø14" | m | 415191
Múltiple distribución. Tubería PVC-Presión RDE 21 Ø20" perforada, Unión mecánica | m | 871217
Tubería PVC-Presión RDE 21 Ø12" Unión mecánica | m | 334798
Suministro de ocho mallas de difusión de aire en tubería PVC con ocho (8) válvulas mariposa de 2" con actuador neumático (entrada de aire) incorporado su manejo a consola con pantalla hmi y plc, encendido de soplador a control remoto incluido en el software de operación. incluye además: soplador y tablero eléctrico con variador de velocidad para arranque suave del equipo, protecciones, construido en lamina cold rolled, con pintura electrostática de color gris. (N1.1 LV) | un | 156431500
Tuberia de PVC RDE 21 de 2" | m | 11380
Unión rápida de PVC de 2" | un | 23388
Tuberia de PVC RDE 21 de 3" | m | 24907
Unión rápida de PVC de 3" | un | 40088
Unión rápida de PVC de 4" | un | 65130
Tuberia de PVC RDE 21 de Ø6" | m | 89735
Unión rápida de PVC de 6" | un | 152072
Tuberia de PVC RDE 21 de 4" | m | 41096
Unión rápida de PVC de 8" | un | 152072
Tuberia de PVC RDE 21 E.L. de 14" | m | 415191
Tubería de PVC Alcantarillado de Ø20" | m | 303819
Cinta PVC O-22 sello elástico | m | 30170
Tubería PVC-Presión RDE 21 Ø8" | m | 152000
Canaletas recolectoras 0,30 m * 0,30 m (L= 11,71) poliéster reforzado con fibra de vidrio tipo matt 723b de 450 (g/m²), woven roving 366b 800 (g/m²) y roving continuo tex. 2400 c 3/17 | un | 5831000
Canal general recolector 2,35 m * 0,8 m * 0,04 m poliéster reforzado con fibra de vidrio Vol 0,752 m3 | un | 2441880
Compuerta tipo chapaleta dimensiones 0,15m x 0,15m para desague de floculador (Lámina en PRFV) incluye pernos de fijación | un | 178670
Tapa polimérica Ø70 cm | un | 164505
Acople GRP Ø24" | un | 380583
Acople para tubería de GRP de Ø600 mm PN20 | un | 380583
Acople GRP DN 600 PN20 | un | 380583
Niple brida-liso en GRP L=1,00 m Ø16" | un | 1803939
Codo GRP DN 600 PN20 SN 2500 (31° a 60°) | un | 3018331
Codos GRP DN600 PN20 SN2500 (0° a 30°) | un | 2310645
Reducción excéntrica GRP DN 600 x 400 PN16 SN 2500 | un | 3262760
Tee reducida en GRP 24" x 6" (salida de 6 pulgadas bridada) | un | 2182430
Tee reducida en GRP 24" X 8" (salida de 8 pulgadas bridada) | un | 3241388
Tubería GRP DN600 PN20 SN2500 | m | 281068
Tubería GRP DN600 PN20 SN5000 | m | 305506
Tubería de 1" hg pasamanos | m | 5204
Tubería de 1-1/2" hg pasamanos | m | 7629
Niple acero SCH-40 L=1,20m extremo brida Ø24" con salida bridada a Ø6" para ventosa y anillo pasamuro Z=0,40m | un | 5562774
Niple acero SCH-40 L=1,25m extremo brida Ø20" con salida bridada a Ø4" para ventosa y anillo pasamuro Z=0,40m | un | 4163334
Niple acero SCH-40 L=1,65m extremo brida Ø24" con salida bridada a Ø6" para ventosa y anillo pasamuro Z=0,40m | un | 6000099
Lámina en PRFV L=0.7m, a=0.8m, h=0.6, para paso entre cámaras del floculador | un | 321300
Lámina en PRFV L=0.7m, a=0.8m, h=0.7, para paso entre cámaras del floculador | un | 374850
Lámina en PRFV L=0.7m, a=0.8m, h=0.8, para paso entre cámaras del floculador | un | 428400
Compuerta lateral cuadrada de 0,4 X 0,45 m | un | 6554520
Compuerta manual de 0,60 m x 0,59 m en A I, Calibre 1/8" (incluye guía en "U" en lámina galvanizada C 1/8, sellos y pernos) - entrada | un | 440538
Compuerta manual de 1,10 m x 0,60 m en A.I. Calibre 1/8" (incluye guía en "U" en lámina galvanizada C 1/8) | un | 642600
Compuerta manual de 1,50 m x 1,22 m en A.I. Calibre 1/8" (incluye guía en "U" en lámina galvanizada C 1/8) | un | 1261400
Válvula de compuerta sello elástico vástago no ascendente en Hierro Dúctil de Ø10", junta hidráulica | un | 3498600
Válvula de compuerta sello elástico vástago no ascendente en Hierro Dúctil de Ø2", junta hidráulica | un | 333200
Válvula de compuerta sello elástico vástago no ascendente en Hierro Dúctil de Ø3", junta hidráulica | un | 476000
Válvula de compuerta sello elástico vástago no ascendente en Hierro Dúctil de Ø4", junta hidráulica | un | 630700
Válvula de compuerta sello elástico vástago no ascendente en Hierro Dúctil de Ø6", junta hidráulica | un | 1219750
Válvula de compuerta sello elástico vástago no ascendente en Hierro Dúctil de Ø8" bridada | un | 2023000
Válvula ventosa bridada Ø4" doble cámara triple acción (incluye válvula compuerta Ø4" bridada vastago no ascendente) | un | 2296700
Válvula ventosa bridada Ø6" doble cámara triple acción (incluye válvula compuerta Ø6" bridada vastago no ascendente) | un | 5247900
Valvula ventosa antifraude doblecámara tripleacción bridada Ø2" | un | 975800
Válvula mariposa de DN 500, doble excentricidad, bridada | un | 14869050
Válvulas mariposa de 16", incluye e Instalación de vástago de 1" de 1,0 metros de longitud en acero inoxidable y actuador neumático y electro válvulas tipo Namur 5/2". bridas de montaje y soporte metálico en ángulo de 1 1/2", pintura gris epoxica anticorrosiva como base y pintura azul epoxica como acabado y tornillería galvanizada en caliente para evitar corrosión. (N2.3 LV) | un | 7429000
Válvula mariposa HD DN 400 PN 16, extremo Brida - Brida | un | 10591000
Suministro, transporte e Instalación de válvulas mariposa de 4" (abatimiento fondo), incluye e Instalación de vástago de 3/4" de 2,5 metros de longitud en acero inoxidable y actuador neumático y electro válvulas tipo Namur 5/2". bridas de montaje y soporte metálico en ángulo de 1 1/2", pintura gris epoxica anticorrosiva como base y pintura azul epoxica como acabado y tornillería galvanizada en caliente para evitar corrosión. (N2.4 LV) | un | 2409250
Válvula mariposa en HD de Ø8", extremo Brida - Brida | un | 2641000
Válvula reguladora de presión dinámica Ø2" HD | un | 7679070
Válvula reguladora de presión dinámica Ø3" HD | un | 8945230
Válvula reguladora de presión dinámica Ø4" HD | un | 10576720
Válvula reguladora de presión dinámica Ø6" HD | un | 14875000
Válvula ventosa bridada Ø6" doble cámara triple acción | un | 3781600
Macromedidor ultrasónico | un | 16964878
Macromedidor electromagnético Ø10" y cable de señal L=10m | un | 22932000
Macromedidor electromagnético Ø2" y cable de señal L=10m | un | 16806000
Macromedidor electromagnético Ø3" y cable de señal L=10m | un | 17067000
Macromedidor electromagnético Ø4" y cable de señal L=10m | un | 17811000
Macromedidor electromagnético Ø6" y cable de señal L=10m | un | 18582000
Macromedidor electromagnético Ø8" y cable de señal L=10m | un | 20304000
Niple bridado Ø2" L=25cm HD | un | 136850
Niple bridado Ø2" L=50cm HD | un | 173740
Niple bridado Ø3" L=50cm HD | un | 291550
Niple bridado Ø4" L=50cm HD | un | 416500
Niple bridado Ø6" L=50cm HD | un | 495000
Niple extremo brida L=0,60m Z=0,25m Ø8" | un | 1041250
Unión de desmontaje autoportante Ø10" | un | 1664810
Unión de desmontaje autoportante bridada en HD Ø8" | un | 1176910
Unión de desmontaje autoportante bridada en HD Ø20" | un | 8916670
Unión de desmontaje autoportante bridada en HD Ø24" | un | 12711580
Canaleta Pasrhall W= 1,5 pies (18") en poliéster reforzado con fibra de vidrio (PRFV) Tipo Matt 723B de 450 g/m2, Woven Roven 366B 800 gm2 y roving continuo tex 2400 de VETROTEX BRASIL, acabado exterior en pintura poliéster blanca acorazado con estabilizadores U.V. que cumpla la norma NTC 2890, incluye vertedero circular de Ø3" de entrega al floculador. | un | 6509300
Yee (45°) DN600x600 PN16 SN2500 | un | 5998342
Tubería hierro dúctil DN 600mm | m | 684073
Tubería negra liviana Ø2" | m | 8949
Acople GRP DN 400 PN 16 SN2500 | un | 167339
Suministro, transporte e Instalación de válvulas mariposa de 14" (salida agua de lavado), incluye e Instalación de vástago de 1" de 2,5 metros de longitud en acero inoxidable y actuador neumático y electro válvulas tipo Namur 5/2". bridas de montaje y soporte metálico en ángulo de 1 1/2", pintura gris epoxica anticorrosiva como base y pintura azul epoxica como acabado y tornillería galvanizada en caliente para evitar corrosión. (N2.2 LV) | un | 6095000
Niple pasamuro en acero al carbón Ø8" Schedule 40 sin costura, extremo Liso - Liso, L=0.4m | un | 125902
Niple pasamuro en acero al carbón Ø8" Schedule 40 sin costura, extremo Liso - Liso, L=2m | un | 629748
Codo 90° en acero al carbón Ø8" Schedule 40 sin costura, extremo Liso - Liso | un | 102935
Codo 90° en acero al carbón Ø12" Schedule 40 sin costura, extremo Liso - Liso, L=2m | un | 260134
Reducción 12 x 8" en acero al carbón Schedule 40 sin costura, extremo Liso - Liso | un | 95081
Tee 12 x 8" en acero al carbón Schedule 40 sin costura, extremo Liso - Liso | un | 253708
Niple en acero al carbón Ø12" Schedule 40 sin costura, extremo Liso - Liso, L=4.0m | un | 1745337
Niple pasamuro en acero al carbón Ø1" Schedule 40 sin costura, extremo Liso - Liso, L=0.3 m | un | 6069
Niple pasamuro en acero al carbón Ø36" Schedule 40 sin costura, extremo Liso - Liso, L=0.35, Z=0.15m | un | 1364454
Niple en acero al carbón Ø36" Schedule 40 sin costura, extremo Liso - Liso, L=1.5m | un | 2864380
Niple acero al carbón Ø14" Schedule 40 sin costura, extremo liso-liso, L=3,15, (desde la brida) según norma de fabricación ASTM A-53, A-106 | un | 2630971
Herraje de cuello para Man Hole d=0,7m | und. | 103941
Juego esparragos anclaje columna de maniobra | un | 231355
Juego de esparrago anclaje soporte | un | 92598
Niple brida-liso en GRP L=1,00 m Ø24" | un | 2840365
Juego de empaques y tornillería Ø24" | un | 280000
Electrodos para soldadura de acero 6011 1/8 | kg | 8009
Taladro percutor eléctrico | día | 33082
Registrador remoto de datos para macromedidor con comunicación GSM/GPRS | un | 11190000
Herraje para caja de registro de 50x50cm (calibre2"x1/8") marco y tapa | un | 61830
Tubería para placa Ø3/4" | m | 3347
Compresor de aire para motivar los actuadores. Incluye unidades de mantenimiento, secador de aire, línea de aire comprimido a cada uno de los actuadores y tablero electrico de con arrancadores y protecciones en lámina cold rolled y pintura electrostática. | un | 5272750
Consolas con pantallas táctiles de 9" y plc para operación cada uno de los filtros a control remoto y control automático. incluye cableado de control y de comunicación. desde cada consola se operarán dos (2) filtros. | un | 15319881
Diseño electronico de las pantallas y programacion de software para la operación remota. | un | 12669339
Niple brida-brida en HD L=1,05 m Ø16" | un | 2840365
Unión de desmontaje autoportante bridada en HD Ø16" | un | 6330000
Niple en hierro dúctil brida-brida L=1,05m Ø20" | un | 5652500
Niple de acero SCH-40 L=1,84m, extremos bridados con salida bridada a 4" para ventosa y anillo pasamuro Ø20" | un | 1167628
Juego de empaques y tornillería Ø14" | un | 170000
Perforación con sistema Ramming para tuberia de diámetro 24" con encamisado en tubería de acero de 30". | m | 2685670
Válvula mariposa de DN 350, doble excentricidad, bridada | Und | 6898430

## EXPLICACION - ÍTEMS NUEVOS (hidden)
PRESUPUESTO ADUCCION |  |  | Técnicamente se definió instalar una línea de aducción con la capacidad requerida a futuro, con lo cual se disminuirá los costos en el proceso de instalación, en la negociación de servidumbres y permisos para intervención de las vías que el trazado atraviesa, optimizando así la inversión de los recursos y garantizando la funcionalidad de la obra al horizonte de diseño. Por tal motivo, se modificó del diámetro de 12” PVC a 24” GRP con todos los elementos necesarios para garantizar la correcta operación del sistema.
Nuevo | N1.4.2 | Localización y Replanteo de estructuras especiales
Nuevo | N1.4.1 | Localización y Replanteo de redes
Nuevo | N9.1.45 | Construcción tapa en concreto de 210 kgf/cm2 de 1,50m x 0,45m x 0,10m
Nuevo | N9.3.32 | S.T.C. tapa en concreto de 210 kgf/cm2 de diámetro 70cm e=10m
Nuevo | N9.3.47a | Suministro e Instalación de Pasamanos en tubería negra liviana Ø2" dos líneas, (incluye dos capas de pintura anticorrosiva, pintura amarillo tránsito tipo intemperie, platinas en acero de 2" x 2" e= 3/16 y soldadura)
Nuevo | N9.1.36a | Construcción de tapa en concreto de 210 kgf/cm2 de 1,00m x 0,45m x 0,10m
Nuevo | N9.1.36b | Construcción de tapa en concreto de 210 kgf/cm2 de 1,00m x 0,60m x 0,10m
Nuevo | N12.22 | Suministro, transporte e instalación de tapa y cuello polimérica Ø70cm
Nuevo | N3.2.1 | Suministro, Transporte e Instalación de Entibado temporal
Nuevo | N3.1.4 | Excavacion en roca a cualquier profundidad y bajo cualquier condicion de humedad
Nuevo | N3.3.1 | Lleno compactado mecanicamente con material de prestamo densidad de compactación >90% PM (El material de préstamo puede ser limos, arenillas u otros que permitan al compactarlos obtener una densidad igual o mayor que el 90% de la densidad seca máxima obtenida en el ensayo Proctor Modificado).
Nuevo | N3.6 | Regada de material excedente de la excavacion
Nuevo | N7.11 | Elaboracion y colocación de concreto simple de 2000 psi para solado e=0,05m
Nuevo | N7152 | Elaboracion y colocación de concreto de f´c= 280 kg/cm2 para losa fondo, incluye formaletería e impermeabilizante
Nuevo | N7.17 | Elaboracion y colocación de concreto de f´c= 210 kg/cm2 para losa superior, incluye formaletería e impermeabilizante
Nuevo | N7.25z1 | Elaboracion y colocación de concreto de f´c= 210 kg/cm2 para muro, incluye formaletería e impermeabilizante
Nuevo | N7.152z | Elaboracion y colocación de concreto de f´c= 210 kg/cm2 para losa fondo, incluye formaletería e impermeabilizante
Nuevo | N7.13 | Elaboración y colocación de concreto f'c= 2500 PSI para anclajes, incluye formaleteria
Nuevo | N7.25z | Elaboracion y colocación de concreto de f´c= 280 kg/cm2 para muro, incluye formaletería e impermeabilizante
Nuevo | N7182 | Anillo en concreto f´c = 3000 PSI e=0,1m
Nuevo | N7.23 | Elaboración y colocación de Concreto 3000 psi para Pilas
Nuevo | N7.29 | Elaboración y colocación de concreto de f´c=3000PSI para columna de 0,40 x 0,40m, incluye formaletería, no incluye acero de refuerzo
Nuevo | N7.26 | Elaboración y colocación de concreto de f´c = 3000 PSI para viga de 0,40m x 1,00m, incluye formaletería, no incluye acero de refuerzo
Nuevo | N7.8 | Instalacion de cinta PVC O-22 sello elástico para juntas de construcción sometidas a presión hidrostática
Nuevo | N9.3.41 | Epoxico para realce de muros en concreto. Incluye preparación de la superficie, sello hidraulico en poliuretano, anclaje quimico, refuerzo vertical en varilla de Ø1/2" a una profundidad de 15cm y aditivo aderente de concreto viejo con concreto nuevo.
Nuevo | N6.5.4 | Instalación Tubería GRP DN600 PN20 SN2500 (24")
Nuevo | N6.5.6 | Instalación Tubería GRP DN600 PN20 SN5000 (24")
Nuevo | N6.5.5 | Instalación Acople GRP DN600 PN20
Nuevo | N6.5.8 | Instalación Codo GRP DN600 PN20 SN2500 (31° a 60°)
Nuevo | N6.5.9 | Instalación Codo GRP DN600 PN20 SN2500 (0° a 30°)
Nuevo | N6.5.16 | Instalación de niple brida-liso en GRP L=1,00m Ø16" PN16
Nuevo | N6.5.10 | Instalación de acople GRP DN 400 PN 16 SN2500
Nuevo | N6.5.14 | Instalación Reducción excéntrica GRP DN600x400 PN16 SN2500
Nuevo | N6.5.15 | Instalación Yee (45°) DN600x600 PN16 SN2500
Nuevo | N6.2.3.1.39 | Instalación Codo en hierro ductil junta hidráulica 45° Ø16", según norma de fabricación AWWA C-153 / C110
Nuevo | N6.2.3.1.40 | Instalación Codo en hierro ductil junta hidráulica 22,5° Ø16", según norma de fabricación AWWA C-153 / C110
Nuevo | N6.2.3.14 | Instalación Adaptador brida x universal en hierro dúctil de Ø16", según norma de fabricación AWWA C-153 / C110
Nuevo | N6.2.3.25.2 | Instalación Sistema de ventosa doble cámara triple acción Ø6" para tubería de 24" GRP (incluye accesorios)
Nuevo | N6.2.3.19.6 | Instalación Purga Ø8" para tubería de 24" GRP (incluye accesorios)
Nuevo | N6.2.3.23.3 | Instalación Sistema de válvula mariposa DN 600 PN 16 con volante de maniobra para salida de caja de aducción (incluye accesorios)
Nuevo | N6.2.3.23.5 | Instalación Sistema de válvula mariposa DN 600 PN 16 sobre tubería GRP con volante de maniobra (incluye accesorios)
Nuevo | N6.2.3.23.6 | Instalación Sistema de válvula mariposa DN 400 PN 16 sobre tubería GRP con volante de maniobra (incluye accesorios)
Nuevo | N9.2.2.9 | Instalacion Peldaños de acero corrugado de Ø5/8" tipo uña de gato, con pintura anticorrosiva
Suministro
Nuevo | N6.5.4 | Suministro Tubería GRP DN600 PN20 SN2500 (24")
Nuevo | N6.5.6 | Suministro Tubería GRP DN600 PN20 SN5000 (24")
Nuevo | N6.5.5 | Suministro Acoples GRP DN600 PN20
Nuevo | N6.5.8 | Suministro Codos GRP DN600 PN20 SN2500 (31° a 60°)
Nuevo | N6.5.9 | Suministro Codos GRP DN600 PN20 SN2500 (0° a 30°)
Nuevo | N6.5.16 | Suministro niple brida-liso en GRP L=1,00m Ø16" PN 16
Nuevo | N6.5.10 | Suministro Acople GRP DN 400 PN 16 SN2500
Nuevo | N6.5.14 | Suministro Reducción excéntrica GRP DN600x400 PN16 SN2500
Nuevo | N6.5.15 | Suministro Yee (45°) DN600x600 PN16 SN2500
Nuevo | N6.2.3.1.39 | Suministro Codo en hierro ductil junta hidráulica 45° Ø16", según norma de fabricación AWWA C-153 / C110
Nuevo | N6.2.3.1.40 | Suministro Codo en hierro ductil junta hidráulica 22,5° Ø16", según norma de fabricación AWWA C-153 / C110
Nuevo | N6.2.3.14 | Suministro Adaptador brida x universal en hierro dúctil de Ø16", según norma de fabricación AWWA C-153 / C110
Nuevo | N6.2.3.25.2 | Suministro Sistema de ventosa doble cámara triple acción Ø6" para tubería de 24" GRP (incluye accesorios)
Nuevo | N6.2.3.19.6 | Suministro Purga Ø8" para tubería de 24" GRP (incluye accesorios)
Nuevo | N6.2.3.23.3 | Suministro Sistema de válvula mariposa DN 600 PN 16 con volante de maniobra para salida de caja de aducción (incluye accesorios)
Nuevo | N6.2.3.23.5 | Suministro Sistema de válvula mariposa DN 600 PN 16 sobre tubería GRP con volante de maniobra (incluye accesorios)
Nuevo | N6.2.3.23.6 | Suministro Sistema de válvula mariposa DN 400 PN 16 sobre tubería GRP con volante de maniobra (incluye accesorios)
Nuevo | N7.8 | Suministro de cinta PVC O-22 sello elástico para juntas de construcción sometidas a presión hidrostática
Nuevo | N9.2.2.9 | Suministro Peldaños de acero corrugado de Ø5/8" tipo uña de gato, con pintura anticorrosiva
PRESUPUESTO OPTIMIZACION PTAP |  |  | La planta de potabilización debio ampliar su capacidad bedido a que en la evaluación del Consultor, el crecimiento de la población estimado para el 2032 se alcanzará en el 2020, lo que indica que la capacidad de sistema de acueducto debe ampliarse para garantizar la prestación del servicio en continuidad, calidad y presión. Las obras de optimización que se proyecta realizar a la PTAP de ciclo completo para aumentar su capacidad actual de 150 L/s (según lo descrito por HMV- DPG) a 330 L/s, con el fin de abastecer la población proyectada, más un 10% debido a las pérdidas de lavado, son las siguientes: • Diseño del sistema de entrada, conformado por un tanque de aquietamiento que permita disminuir la velocidad y la presión de llegada del agua. Canal de aproximación, sistema de aforo, mezcla rápida, el cual será una canaleta Parshall. • Repotenciación del sistema de floculación, mediante la ampliación del área de floculación y la definición de 3 floculadores hidráulicos independientes tipo alabama • Optimización del sistema de sedimentación mediante la adicción de placas y de la instalación del múltiple distribuidor de flujo en los seis (6) sedimentadores existentes así como la construcción de un nuevo módulo de sedimentación idéntico a los existentes, para garantizar de esta manera el correcto funcionamiento del proceso de sedimentación. • Optimización del lecho filtrante, conformado lecho mixto de antracita y arena; los cuales serán de flujo descendente y de retrolavado con inyección de aire. Floculadores: De acuerdo con la evaluación de alternativas, la valoración económica de las mismas y la matriz de valoración técnico-económica-operativa, la alternativa más viable para la optimización del sistema de floculación es la floculación Alabama, por lo que la UT ESICON consideró, previa concertación con la Interventoría y FINDETER, que la misma debe ser la opción a ser implementada. El nivel de esta estructura está sujeta a las modificaciones que se presente en las estructuras posteriores, como lo son Sedimentadores y filtros. La floculación seleccionada implica la construcción de un nuevo canal de entrada y mezcla rápida, las demás estructuras se realizan optimizaciones no contempladas en el diseño inicial y no es susceptible a un análisis de alternativas para los diferentes procesos que conformar la potabilización de agua. Sedimentadores: la UT ESICON realizará la optimización de dicha estructura, mediante el cambio y la adicción de placas y de la instalación del múltiple distribuidor de flujo, buscando con ello mejorar las condiciones de funcionamiento hidráulico. Para dicha optimización se efectúa la simulación hidráulica de los sedimentadores teniendo en cuenta para ello el caudal de operación de la PTAP (330 L/s) Filtros: Con el fin de complementar el tratamiento del agua que posteriormente se distribuirá a la población, la PPA existente cuenta con ocho (8) filtros de lecho de arena; los cuales son de flujo descendente y retrolavado. Se dividirá los 8 filtros en dos baterías cada uno con 4 unidades para de esta manera garantizar tanto la hidráulica de lavado como la de filtración. Dicho diseño se hará de acuerdo con los parámetros del RAS – 2000.
Nuevo | N1.4.2 | Localización y Replanteo de estructuras especiales
Nuevo | N18.9 | Engramado con cespedones en gramalote
Nuevo | N2.162 | Desmonte de compuertas manuales existentes.
Nuevo | N2.161 | Desmonte y almacenamiento de placas de sedimentador 2,35m x1,40 e= 10 cm y canaletas de recoleccion
Nuevo | N2.18 | Desmonte de tuberia de desague existente Acero al carbon con Ø entre 8" y 14".
Nuevo | N2.17 | Desmonte, adecuación y reinstalación de pasamanos y pasarelas. Incluye corte, soldadura, preparación de la superficie, pintura anticorrosiva y pintura para elementos metálicos.
Nuevo | N2.162 | Desmonte de compuertas manuales existentes.
Nuevo | N2.22 | Desmonte valvula de compuerta Ø4"
Nuevo | N2.20 | 'Desmonte de compuerta lateral de 0.4m*0.45m, incluye guía, vástago, columna y volante de manejo
Nuevo | N12. 191 | Limpieza de falso fondo (incluye desmonte y montaje de placa)
Nuevo | N3.1.4 | Excavacion en roca a cualquier profundidad y bajo cualquier condicion de humedad
Nuevo | N3.6 | Regada de material excedente de la excavacion
Nuevo | N2.12 | Demolicion de alcantarillado existente gres Ø8". Incluye retiro y botada de material de la demolición.
Nuevo | N7.11 | Elaboracion y colocación de concreto simple de 2000 psi para solado e=0,05m
Nuevo | N7152 | Elaboracion y colocación de concreto de f´c= 280 kg/cm2 para losa fondo, incluye formaletería e impermeabilizante
Nuevo | N7.25z1 | Elaboracion y colocación de concreto de f´c= 210 kg/cm2 para muro, incluye formaletería e impermeabilizante
Nuevo | N18.12 | Construcción de cuneta tipo "V" en Concreto de f´c = 3000PSI, ancho 0,4m, e = 0,10 m, incluye entresuelo en triturado e = 0,10 m
Nuevo | N7.25z | Elaboracion y colocación de concreto de f´c= 280 kg/cm2 para muro, incluye formaletería e impermeabilizante
Nuevo | N7.25z11 | Elaboracion y colocación de concreto de f´c= 280 kg/cm2 para realce de muro, incluye formaletería, impermeabilizante y andamios
Nuevo | N7.25z2 | Elaboracion y colocación de concreto de f´c= 280 kg/cm2 paramuros divisorios del floculador Alabama , incluye formaletería modular, impermeabilizante y andamios
Nuevo | N7.10 | Elaboracion y colocación de concreto Ciclópeo 3000 psi
Nuevo | N9.3.1 | Construcción de sobrecimiento en bloque de concreto de 0,15m x 0,20m x 0,40m, una hilada
Nuevo | N9.3.10.1 | Instalación Puerta metálica de 1,20m x 2,10m calibre 18, incluye marco, chapa y esmalte sintético
Nuevo | N7.8 | Instalacion de cinta PVC O-22 sello elástico para juntas de construcción sometidas a presión hidrostática
Nuevo | N9.3.41 | Epoxico para realce de muros en concreto. Incluye preparación de la superficie, sello hidraulico en poliuretano, anclaje quimico, refuerzo vertical en varilla de Ø1/2" a una profundidad de 15cm y aditivo aderente de concreto viejo con concreto nuevo.
Nuevo | N6.1.2.4.5.2.2.1 | Instalacion Pasamuro en Hierro Dúctil de Ø16" L=0,45m Z= 0,15, extremo liso, según norma de fabricación ASTM A-536.
Nuevo | N6.1.2.4.3.5.1 | Niple en acero al carbón Ø14 "Schedule 40 sin costura, L=0,33m, extremo liso-brida, según norma de fabricación ASTM A-53, A-106
Nuevo | N6.1.2.1.68 | Instalación Codo 90º en acero al carbón Ø14" Schedule 40, extremo brida-brida, según norma de fabricación ASTM A-53, A-106, incluye juego de empaques y tornillos
Nuevo | N6.1.2.1.14 | Instalación Codo 90º en acero al carbón Ø14"Schedule 40, extremo liso-liso, según norma de fabricación ASTM A-53, A-106
Nuevo | N6.1.2.4.3.4.7 | Instalación Niple en acero al carbón Ø20" Schedule 40 sin costura, extremo brida-liso, L=0,50,Z=0,25m, según norma de fabricación ASTM A-53, A-106; incluye juego de empaques y tornillos
Nuevo | N6.1.2.4.2.4.11 | Instalación Niple en acero al carbón Ø8 "Schedule 40 sin costura, L=0,40m, extremo liso-liso, según norma de fabricación ASTM A-53, A-106
Nuevo | N6.1.2.4.2.4.1 | Instalación Niple en acero al carbón Ø12 "Schedule 40 sin costura, L=0,40m, extremo liso, Z= 0,11m; según norma de fabricación ASTM A-53, A-106
Nuevo | N6.1.2.4.3.4.2 | Instalación Niple en acero al carbón Ø14" Schedule 40 sin costura, extremo brida-liso, L=0.43, con Z= 0,24m (desde la brida) según norma de fabricación ASTM A-53, A-106; incluye juego de empaques y tornillos
Nuevo | N6.1.2.4.2.4.12 | Instalación Niple en acero al carbón Ø8 "Schedule 40 sin costura, L=2,0m, extremo liso-liso, según norma de fabricación ASTM A-53, A-106
Nuevo | N6.1.2.4.2.4.13 | Instalación Codo 90° en acero al carbón Ø8 "Schedule 40 extremo liso, según norma de fabricación ASTM A-53, A-106
Nuevo | N6.1.2.4.2.4.14 | Instalación Reducción Ø12x8"en acero al carbón "Schedule 40 a extremo liso, según norma de fabricación ASTM A-53, A-106
Nuevo | N6.1.2.4.2.4.15 | Instalación Tee Ø12x8"en acero al carbón "Schedule 40 a extremo liso, según norma de fabricación ASTM A-53, A-106
Nuevo | N6.1.2.4.2.4.16 | Instalación Niple en acero al carbón Ø12 "Schedule 40 sin costura, L=4,0m, extremo liso, según norma de fabricación ASTM A-53, A-106
Nuevo | N6.1.2.4.2.4.17 | Instalación Niple pasamuro en acero al carbón Ø36 "Schedule 40 sin costura, L=0,35m, extremo liso, Z=0,15m según norma de fabricación ASTM A-53, A-106
Nuevo | N6.1.2.4.2.4.18 | Instalación Niple en acero al carbón Ø36 "Schedule 40 sin costura, L=1,5m, extremo liso, según norma de fabricación ASTM A-53, A-106
Nuevo | N6.1.2.4.2.4.19 | Instalacion Niple en acero al carbón Ø14" Schedule 40 sin costura, extremo liso-liso, L=3,15, (desde la brida) según norma de fabricación ASTM A-53, A-106
Nuevo | N6.1.2.4.2.4.20 | Instalación Niple pasamuro en acero al carbón Ø1" "Schedule 40 sin costura, L=0,30m, extremo liso, Z=0,15m según norma de fabricación ASTM A-53, A-106
Nuevo | N6.1.2.1.24 | Instalación Codo 90º en acero al carbón Ø12" Schedule 40, extremo liso, según norma de fabricación ASTM A-53, A-106
Nuevo | N6.1.2.4.3.4.5 | Instalación Niple en acero al carbón Ø14" Schedule 40 sin costura, extremo brida-liso, L=0,43, con Z= 0,27m (desde la brida) según norma de fabricación ASTM A-53, A-106; incluye juego de empaques y tornillos
Nuevo | N6.1.2.4.3.4.6 | Instalación Niple en acero al carbón Ø14" Schedule 40 sin costura, extremo brida-liso, L=0,85, según norma de fabricación ASTM A-53, A-106; incluye juego de empaques y tornillos
Nuevo | N6.1.2.4.2.5.1 | Niple en acero al carbón Ø4"Schedule 40 sin costura, L=4,07m, extremo liso, según norma de fabricación ASTM A-53, A-106
Nuevo | N13.1 | Instalación compuerta lateral de 0.4*0.45m, incluye guía, pernos de fijacion y sello hidraulico
Nuevo | N1.2 LV | Diseño electronico de las pantallas y programacion de software para la operación remota.
Nuevo | N2.1 LV | Instalación de valvulas mariposa de 12" (admision agua), incluye vastago de 1" de 1,5 metros de longitud en acero inoxidable y actuador neumatico y electro valvulas tipo namur 5/2". bridas de montaje y soporte metálico en angulo de 1 1/2", pintura gris epoxica anticorrosiva como base y pintura azul epoxica como acabado. tornilleria galvanizada en caliente para evitar corrosión.
Nuevo | N2.2 Lv | Instalación de valvulas mariposa de 14" (salida agua de lavado), incluye vastago de 1" de 2,5 metros de longitud en acero inoxidable y actuador neumatico y electro valvulas tipo namur 5/2". bridas de montaje y soporte metálico en angulo de 1 1/2", pintura gris epoxica anticorrosiva como base y pintura azul epoxica como acabado y tornilleria galvanizada en caliente para evitar corrosión.
Nuevo | N2.3 LV | Instalación de valvulas mariposa de 16" (salida agua filtrada), incluye vastago de 1" de 1,0 metros de longitud en acero inoxidable y actuador neumatico y electro valvulas tipo namur 5/2". bridas de montajey soporte metálico en angulo de 1 1/2", pintura gris epoxica anticorrosiva como base y pintura azul epoxica como acabado y tornilleria galvanizada en caliente para evitar corrosión.
Nuevo | N2.4 LV | Instalación de valvulas mariposa de 4" (abatimiento fondo), incluye vastago de 3/4" de 2,5 metros de longitud en acero inoxidable y actuador neumatico y electro valvulas tipo namur 5/2". bridas de montaje y soporte metálico en angulo de 1 1/2", pintura gris epoxica anticorrosiva como base y pintura azul epoxica como acabado y tornilleria galvanizada en caliente para evitar corrosión.
Nuevo | N2.19 | Retiro y disposición de material filtrante existente
Nuevo | N16.3 | Instalación Material filtrante en Antracita (TE = 0,88mm, CU = 1,40)
Nuevo | N16.2.1 | Instalación Arena C.U= 1,60 TE= 0,45 - 0,55mm
Nuevo | N16.4 | Instalación Lecho de grava de soporte de 1/12" - 2"
Nuevo | N6.1.2.1.78 | Instalación Codo 45º en acero al carbón Ø14" Schedule 40, extremo brida, según norma de fabricación ASTM A-53, A-106, incluye juego de empaques y tornillos
Nuevo | N6.2.1.4 | Instalación Tubería en Hierro Dúctil Ø14" Junta hidráulica, según norma de fabricación ASTM A-536
Nuevo | N2.25a | Compuerta lateral de 0.4*0.45, incluye guía, vástago, columna y volante de manejo. Incluye preparacción de la superficie, pintura anticorrosiva y pintura para elementos metálicos.
Nuevo | N2.5 LV | Instalación de compresor de aire para motivar los actuadores. Incluye unidades de mantenimiento, secador de aire, línea de aire comprimido a cada uno de los actuadores y tablero electrico de con arrancadores y protecciones en lámina cold rolled y pintura electrostática.
Nuevo | N1.1 LV | Instalación de ocho mallas de difusión de aire en tubería pvc con ocho (8) válvulas mariposa de 2" con actuador neumático (entrada de aire) incorporado su manejo a consola con pantalla hmi y plc, encendido de soplador a control remoto incluido en el software de operación. incluye además: soplador y tablero eléctrico con variador de velocidad para arranque suave del equipo, protecciones, construido en lamina cold rolled, con pintura electrostática de color gris.
Nuevo | N1.3 LV | Instalacion de consolas con pantallas tactiles de 9" y plc para operación cada uno de los filtros a control remoto y control automático. incluye cableado de control y de comuncicacion. desde cada consola se operarán dos (2) filtros.
Nuevo | N6.2.3.23.4 | Instalación Válvula mariposa en HD de Ø8", extremo Brida - Brida, incluye empaques y tornillería en acero inoxidable.
Nuevo | N6.2.3.23.10 | Instalación Válvula mariposa DN 350 PN 16 de doble excentricidad bridada
Nuevo | N2.251 | Instalación Estructura de soporte transversal sistema de floculación hidráulico (Perfiles en C en acero al carbon 5,0m). Incluye pernos de fijacion y platina de soporte
Nuevo | N12.102 | Instalacion de Canaleta Pasrhall W= 1,5 pies (18") en poliéster reforzado con fibra de vidrio (PRFV) Tipo Matt 723B de 450 g/m2, Woven Roven 366B 800 gm2 y roving continuo tex 2400 de VETROTEX BRASIL, acabado exterior en pintura poliéster blanca acorazado con estabilizadores U.V. que cumpla la norma NTC 2890, incluye vertedero circular de Ø3" de entrega al floculador.
Nuevo | N13.1 | Suministro compuerta lateral de 0.4*0.45m, incluye guía, pernos de fijacion y sello hidraulico
Nuevo | N13.2 | Instalación de Compuerta manual de 1,10 m x 0,60 m en A I, Calibre 1/8" (incluye guía en "U" en lámina galvanizada C 1/8, sellos y pernos)
Nuevo | N13.3 | Instalación de Compuerta manual de 1,50 m x 1,22 m en A I, Calibre 1/8" (incluye guía en "U" en lámina galvanizada C 1/8, sellos y pernos)
Nuevo | N13.4 | Instalación de Compuerta manual de 0,60 m x 0,59 m en A I, Calibre 1/8" (incluye guía en "U" en lámina galvanizada C 1/8, sellos y pernos) - entrada
Nuevo | N9.3.47 | Fabricacion de pasarela articulada y fija, en perfiles en cajon, con rejillas de piso y pasamanos segun planos incluye corte y soldado de perfiles y tuberias de todos los elementos con soldadura 7018, aplicación de pintura anticorrosiva tipo epoxica a dos manos (0 72 miles), aplicacion de pintura de acabado tipo epoxica a dos manos (0 72 miles), de acuerdo con los esquemas de diseño en planos.)
Nuevo | N9.3.44 | Recubrimiento impermeable para superficies de concreto, elaborado con base en cemento, incluye 4 capas y lavado y grateado
Nuevo | N9.3.45 | Tratamiento de grietas y fisuras en estructuras hidráulicas en contacto con agua potable con cinta fléxible e impermeable de Hypalon (e=0.15m), incluye adhesivo epóxico para su fijación
Nuevo | N2.23 | Abocado para tubería de Ø entre 6" y 16"; incluye concreto de 28Mpa, tratamiento con sello de penetración.
Nuevo | N6.3.12.5 | Instalación Tubería PVC-Presión RDE 21 Ø8" Unión mecánica para Multiple de llenado y vaciado
Nuevo | N9.2.2.9 | Instalacion Peldaños de acero corrugado de Ø5/8" tipo uña de gato, con pintura anticorrosiva
Nuevo | N12.83 | Instalacion Compuerta tipo chapaleta dimensiones 0.15mx0.15m para desague de floculador (Lamina en PRFV) incluye pernos de fijacion
Nuevo | N12.86 | Instalación Lamina en PRFV L=0.7m, a=0.8m, h=0.8, para paso entre camaras del floculador (Incluye pernos y anclajes de fijacion)
Nuevo | N12.67 | Instalacion Canal general recolector 2,35m x 0,8m x 0,4m poliéster reforzado con fibra de vidrio. Vol=0,752m3
Nuevo | N12.82 | Instalacion Canaletas recolectoras 0,30m*0,30m (L= 11,71)poliester reforzado con fibra de vidrio tipo matt 723b de 450g/m²,woven roving 366b 800g/m² y roving continuo tex. 2400 c 3/16
Nuevo | N6.3.13.2 | Instalación Multiple de vaciado en tubería PVC-Presión RDE 21 Ø14" perforada, Unión mecánica
Nuevo | N6.3.14.2 | Instalación Multiple de llenado. Tubería PVC-Presión RDE 21 Ø20" perforada, Unión mecánica
Suministro
Nuevo | N6.3.14.2 | Suministro Multiple de llenado. Tubería PVC-Presión RDE 21 Ø20" perforada, Unión mecánica
Nuevo | N6.1.2.4.5.2.2.1 | Suministro Pasamuro en Hierro Dúctil de Ø16" L=0,45m Z= 0,15, extremo liso-liso, según norma de fabricación ASTM A-536.
Nuevo | N6.1.2.4.3.5.1 | Suministro Niple en acero al carbón Ø14 "Schedule 40 sin costura, L=0,33m, extremo liso-brida, según norma de fabricación ASTM A-53, A-106
Nuevo | N6.1.2.1.14 | Suministro Codo 90º en acero al carbón Ø14"Schedule 40, extremo liso-liso, según norma de fabricación ASTM A-53, A-106
Nuevo | N6.1.2.4.3.4.7 | Suministro Niple en acero al carbón Ø20" Schedule 40 sin costura, extremo brida-liso, L=0,50,Z=0,25m, según norma de fabricación ASTM A-53, A-106; incluye juego de empaques y tornillos
Nuevo | N2.25a | Suministro Compuerta lateral de 0.4*0.45, incluye guía, vástago, columna y volante de manejo. Incluye preparacción de la superficie, pintura anticorrosiva y pintura para elementos metálicos.
Nuevo | N2.5 LV | Suministro de compresor de aire para motivar los actuadores. Incluye unidades de mantenimiento, secador de aire, línea de aire comprimido a cada uno de los actuadores y tablero electrico de con arrancadores y protecciones en lámina cold rolled y pintura electrostática.
Nuevo | N1.1 LV | Suministro de ocho mallas de difusión de aire en tubería pvc con ocho (8) válvulas mariposa de 2" con actuador neumático (entrada de aire) incorporado su manejo a consola con pantalla hmi y plc, encendido de soplador a control remoto incluido en el software de operación. incluye además: soplador y tablero eléctrico con variador de velocidad para arranque suave del equipo, protecciones, construido en lamina cold rolled, con pintura electrostática de color gris.
Nuevo | N1.3 LV | Suministro Suministro e Instalacion de consolas con pantallas tactiles de 9" y plc para operación de cada uno de los filtros a control remoto y control automático. Incluye cableado de control y de comuncación, desde cada consola se operarán dos (2) filtros.
Nuevo | N6.1.2.4.2.4.1 | Suministro Niple en acero al carbón Ø12 "Schedule 40 sin costura, L=0,40m, extremo liso-liso, Z= 0,11m; según norma de fabricación ASTM A-53, A-106
Nuevo | N6.1.2.4.3.4.2 | Suministro Niple en acero al carbón Ø14" Schedule 40 sin costura, extremo brida-liso, L=0.43, con Z= 0,24m (desde la brida) según norma de fabricación ASTM A-53, A-106; incluye juego de empaques y tornillos
Nuevo | N6.1.2.4.2.4.11 | Suministro Niple en acero al carbón Ø8 "Schedule 40 sin costura, L=0,40m, extremo liso-liso, según norma de fabricación ASTM A-53, A-106
Nuevo | N6.1.2.4.2.4.12 | Suministro Niple en acero al carbón Ø8 "Schedule 40 sin costura, L=2,0m, extremo liso-liso, según norma de fabricación ASTM A-53, A-106
Nuevo | N6.1.2.4.2.4.13 | Suministro Codo 90° en acero al carbón Ø8 "Schedule 40 sin costura extremo liso, según norma de fabricación ASTM A-53, A-106
Nuevo | N6.1.2.4.2.4.14 | Suministro Reducción Ø12x8"en acero al carbón "Schedule 40 a extremo liso, según norma de fabricación ASTM A-53, A-106
Nuevo | N6.1.2.4.2.4.15 | Suministro Tee Ø12x8"en acero al carbón "Schedule 40 a extremo liso, según norma de fabricación ASTM A-53, A-106
Nuevo | N6.1.2.4.2.4.16 | Suministro Niple en acero al carbón Ø12" Schedule 40 sin costura, L=4,0m, extremo liso, según norma de fabricación ASTM A-53, A-106
Nuevo | N6.1.2.4.2.4.17 | Suministro Niple pasamuro en acero al carbón Ø36 "Schedule 40 sin costura, L=0,35m, extremo liso, Z=0,15m según norma de fabricación ASTM A-53, A-106
Nuevo | N6.1.2.4.2.4.18 | Suministro Niple en acero al carbón Ø36 "Schedule 40 sin costura, L=1,5m, extremo liso, según norma de fabricación ASTM A-53, A-106
Nuevo | N6.1.2.4.2.4.20 | Suministro Niple pasamuro en acero al carbón Ø1" "Schedule 40 sin costura, L=0,30m, extremo liso, Z=0,15m según norma de fabricación ASTM A-53, A-106
Nuevo | N6.1.2.4.2.4.19 | Suministro Niple en acero al carbón Ø14" Schedule 40 sin costura, extremo liso-liso, L=3,15, (desde la brida) según norma de fabricación ASTM A-53, A-106
Nuevo | N6.1.2.4.3.4.5 | Suministro Niple en acero al carbón Ø14" Schedule 40 sin costura, extremo brida-liso, L=0,43, con Z= 0,27m (desde la brida) según norma de fabricación ASTM A-53, A-106; incluye juego de empaques y tornillos
Nuevo | N6.1.2.4.3.4.6 | Suministro Niple en acero al carbón Ø14" Schedule 40 sin costura, extremo brida-liso, L=0,85, según norma de fabricación ASTM A-53, A-106; incluye juego de empaques y tornillos
Nuevo | N6.1.2.4.2.5.1 | Suministro Niple en acero al carbón Ø4"Schedule 40 sin costura, L=4,07m, extremo liso, según norma de fabricación ASTM A-53, A-106
Nuevo | N6.2.3.23.4 | Suministro Válvula mariposa en HD de Ø8", extremo Brida - Brida, incluye empaques y tornillería en acero inoxidable.
Nuevo | N6.2.3.23.10 | Suministro Válvula mariposa DN 350 PN 16 de doble excentricidad bridada
Nuevo | N2.1 LV | Suministro de valvulas mariposa de 12" (admision agua), incluye suministro eInstalacion de vastago de 1" de 1,5 metros de longitud en acero inoxidable y actuador neumatico y electro valvulas tipo namur 5/2". bridas de montaje y soporte metálico en angulo de 1 1/2", pintura gris epoxica anticorrosiva como base y pintura azul epoxica como acabado. tornilleria galvanizada en caliente para evitar corrosión.
Nuevo | N2.2 Lv | Suministro, transporte e Instalación de valvulas mariposa de 14" (salida agua de lavado), incluye suministro eInstalacion de vastago de 1" de 2,5 metros de longitud en acero inoxidable y actuador neumatico y electro valvulas tipo namur 5/2". bridas de montaje y soporte metálico en angulo de 1 1/2", pintura gris epoxica anticorrosiva como base y pintura azul epoxica como acabado y tornilleria galvanizada en caliente para evitar corrosión.
Nuevo | N2.3 LV | Suministro de valvulas mariposa de 16" (salida agua filtrada), incluye suministro eInstalacion de vastago de 1" de 1,0 metros de longitud en acero inoxidable y actuador neumatico y electro valvulas tipo namur 5/2". bridas de montajey soporte metálico en angulo de 1 1/2", pintura gris epoxica anticorrosiva como base y pintura azul epoxica como acabado y tornilleria galvanizada en caliente para evitar corrosión.
Nuevo | N2.4 LV | Suministro, transporte e Instalación de valvulas mariposa de 4" (abatimiento fondo), incluye suministro eInstalacion de vastago de 3/4" de 2,5 metros de longitud en acero inoxidable y actuador neumatico y electro valvulas tipo namur 5/2". bridas de montaje y soporte metálico en angulo de 1 1/2", pintura gris epoxica anticorrosiva como base y pintura azul epoxica como acabado y tornilleria galvanizada en caliente para evitar corrosión.
Nuevo | N3.3.3 | Suministro, transporte y colocación de muro gavión en piedra. Incluye malla, piedra, Geotextil NT 1600 y todos los demás elementos requeridos para su correcta instalación y funcionamiento.
Nuevo | N5.3.1.3 | Suministro e instalación de By-pass desde el canal de entrada hasta estructura de filtros en tubería alcantrillado de Ø20". Incluye el desmonte de la misma y elementos de fijación. Hasta una longitud de 20m.
Nuevo | N7.8 | Suministro de cinta PVC O-22 sello elástico para juntas de construcción sometidas a presión hidrostática
Nuevo | N6.2.1.4 | Suministro Tubería en Hierro Dúctil Ø14" Junta hidráulica, según norma de fabricación ASTM A-536
Nuevo | N16.4 | Suministro Lecho de grava de soporte de 1/12" - 2"
Nuevo | N6.1.2.1.24 | Suministro Codo 90º en acero al carbón Ø12" Schedule 40, extremo liso, según norma de fabricación ASTM A-53, A-106
Nuevo | N6.1.2.1.68 | Suministro Codo 90º en acero al carbón Ø14" Schedule 40, extremo brida-brida, según norma de fabricación ASTM A-53, A-106, incluye juego de empaques y tornillos
Nuevo | N6.1.2.1.78 | Suministro Codo 45º en acero al carbón Ø14" Schedule 40, extremo brida, según norma de fabricación ASTM A-53, A-106, incluye juego de empaques y tornillos
Nuevo | N12.102 | Suministro de Canaleta Pasrhall W= 1,5 pies (18") en poliéster reforzado con fibra de vidrio (PRFV) Tipo Matt 723B de 450 g/m2, Woven Roven 366B 800 gm2 y roving continuo tex 2400 de VETROTEX BRASIL, acabado exterior en pintura poliéster blanca acorazado con estabilizadores U.V. que cumpla la norma NTC 2890, incluye vertedero circular de Ø3" de entrega al floculador.
Nuevo | N13.2 | Suministro de Compuerta manual de 1,10 m x 0,60 m en A I, Calibre 1/8" (incluye guía en "U" en lámina galvanizada C 1/8, sellos y pernos)
Nuevo | N13.3 | Suministro de Compuerta manual de 1,50 m x 1,22 m en A I, Calibre 1/8" (incluye guía en "U" en lámina galvanizada C 1/8, sellos y pernos)
Nuevo | N13.4 | Suministro de Compuerta manual de 0,60 m x 0,59 m en A I, Calibre 1/8" (incluye guía en "U" en lámina galvanizada C 1/8, sellos y pernos) - entrada
Nuevo | N12.83 | Suministro Compuerta tipo chapaleta dimensiones 0.15mx0.15m para desague de floculador (Lamina en PRFV) incluye pernos de fijacion
Nuevo | N6.3.12.5 | Suministro Tubería PVC-Presión RDE 21 Ø8" Unión mecánica para Multiple de llenado y vaciado
Nuevo | N2.251 | Suministro Estructura de soporte transversal sistema de floculación hidráulico (Perfiles en C en acero al carbon 5,0m). Incluye pernos de fijacion y platina de soporte
Nuevo | N9.2.2.9 | Suministro Peldaños de acero corrugado de Ø5/8" tipo uña de gato, con pintura anticorrosiva
Nuevo | N12.84 | Suministro Lamina en PRFV L=0.7m, a=0.8m, h=0.6, para paso entre camaras del floculador incluye pernos de fijacion
Nuevo | N12.85 | Suministro Lamina en PRFV L=0.7m, a=0.8m, h=0.7, para paso entre camaras del floculador incluye pernos de fijacion incluye pernos de fijacion
Nuevo | N12.86 | Suministro Lamina en PRFV L=0.7m, a=0.8m, h=0.8, para paso entre camaras del floculador (Incluye pernos y anclajes de fijacion)
Nuevo | N12.67 | Suministro Canal general recolector 2,35m x 0,8m x 0,4m poliéster reforzado con fibra de vidrio. Vol=0,752m3
Nuevo | N12.82 | Suministro Canaletas recolectoras 0,30m*0,30m (L= 11,71) poliester reforzado con fibra de vidrio tipo matt 723b de 450g/m²,woven roving 366b 800g/m² y roving continuo tex. 2400 c 3/16
Nuevo | N6.3.13.2 | Suministro Multiple de vaciado en tubería PVC-Presión RDE 21 Ø14" perforada, Unión mecánica
Nuevo | N9.3.10.1 | Suministro Puerta metálica de 1,20m x 2,10m calibre 18, incluye marco, chapa y esmalte sintético
PRESUPUESTO REDES |  |  | El ajuste del proyecto en las redes de distribución ajustó los diámetros de las tuberías a optimizar, los sectores hidráulicos, se redujo el número de macromedidodres y el número de sistemas de regulación de presión garantizando las condiciones iniciales del proyecto y las condiciones necesarias para el control del Indice de Agua No Contabilizado. Los macromedidodres y sistema de regulación de presión se proyectaron de tal manera que permitieran la evolución tecnológica que exige el sistema con la proyección futura de un sistema de operación SCADA. Para las obras de sectorización y ampliación de cobertura se diseñaron obras tales como: • Instalación de 2.700 m en tubería PVC en diferentes diámetros que varían entre Ø3” y Ø8” con el propósito de cerrar circuitos o reponer tuberías deterioradas. • Implementación de sistemas de regulación de presión con los cuales se pretende homogenizar la presión del sistema y se busca controlar y disminuir el IANC (Indice de Agua No Contabilizada). • Como complemento adicional se proyectan sistemas de macromedición y válvulas de compuerta que permiten la realización de cierres preventivos para el mantenimiento de la red en cada uno de los sectores planteados.
Nuevo | N1.4.1 | Localización y Replanteo de redes
Nuevo | N3.1.4 | Excavacion en roca a cualquier profundidad y bajo cualquier condicion de humedad
Nuevo | N9.1.5.1 | Perforación para cruce de vía para tubería menor o igul a 3 pulgadas
Nuevo | N9.1.5.2 | Perforación para cruce de vía para tubería entre 4 a 6 pulgadas
Nuevo | N9.1.5.3 | Perforación para cruce de vía para tubería entre 8 a 10 pulgadas
Nuevo | N3.3.1 | Lleno compactado mecanicamente con material de prestamo densidad de compactación >90% PM (El material de préstamo puede ser limos, arenillas u otros que permitan al compactarlos obtener una densidad igual o mayor que el 90% de la densidad seca máxima obtenida en el ensayo Proctor Modificado).
Nuevo | N18.12 | Construcción de cuneta tipo "V" en Concreto de f´c = 3000PSI, ancho 0,4m, e = 0,10 m, incluye entresuelo en triturado e = 0,10 m
Nuevo | N7.1 | Construcción de Anden en Concreto f'c=3000 psi, e=0.1m
Nuevo | N7.2 | Construcción de cordón vaciado en el sitio en Concreto f'c=3000 psi
Nuevo | N4.1.1 | Corte de pavimento con cortadora y disco diamantado
Nuevo | N6.2.3.3.3 | Instalación Tee en hierro dúctil junta hidráulica 3x3" según norma de fabricación AWWA C-153 / C110
Nuevo | N6.2.3.3.2 | Instalación Tee en hierro dúctil junta hidráulica 3x2" según norma de fabricación AWWA C-153 / C110
Nuevo | N6.2.3.3.5 | Instalación Tee en hierro dúctil junta hidráulica 4x3" según norma de fabricación AWWA C-153 / C110
Nuevo | N6.2.3.3.6 | Instalación Tee en hierro dúctil junta hidráulica 4x2" según norma de fabricación AWWA C-153 / C110
Nuevo | N6.2.3.3.7 | Instalación Tee en hierro dúctil junta hidráulica 6x6" según norma de fabricación AWWA C-153 / C110
Nuevo | N6.2.3.3.8 | Instalación Tee en hierro dúctil junta hidráulica 6x4" según norma de fabricación AWWA C-153 / C110
Nuevo | N6.2.3.3.9 | Instalación Tee en hierro dúctil junta hidráulica 6x3" según norma de fabricación AWWA C-153 / C110
Nuevo | N6.2.3.3.11 | Instalación Tee en hierro dúctil junta hidráulica 8x8" según norma de fabricación AWWA C-153 / C110
Nuevo | N6.2.3.3.12 | Instalación Tee en hierro dúctil junta hidráulica 8x6" según norma de fabricación AWWA C-153 / C110
Nuevo | N6.2.3.3.24 | Instalación Tee en hierro dúctil junta hidráulica 12x8" según norma de fabricación AWWA C-153 / C110
Nuevo | N6.2.3.3.25 | Instalación Tee en hierro dúctil junta hidráulica 12x6" según norma de fabricación AWWA C-153 / C110
Nuevo | N6.2.3.3.26 | Instalación Tee en hierro dúctil junta hidráulica 12x4" según norma de fabricación AWWA C-153 / C110
Nuevo | N6.2.3.3.27 | Instalación Tee en hierro dúctil junta hidráulica 12x3" según norma de fabricación AWWA C-153 / C110
Nuevo | N6.2.3.3.28 | Instalación Tee en hierro dúctil junta hidráulica 12x2" según norma de fabricación AWWA C-153 / C110
Nuevo | N6.2.3.3.52 | Instalación Tee en hierro dúctil junta hidráulica 20"x20" según norma de fabricación AWWA C-153 / C110
Nuevo | N6.2.3.1.3 | Instalación Codo 45º en Hierro Dúctil Ø2", Junta hidráulica, según norma de fabricación AWWA C-153 / C110
Nuevo | N6.2.3.1.8 | Instalación Codo 90º en Hierro Dúctil Ø3", Junta hidráulica, según norma de fabricación AWWA C-153 / C110
Nuevo | N6.2.3.1.11 | Instalación Codo 45º en Hierro Dúctil Ø4", Junta hidráulica, según norma de fabricación AWWA C-153 / C110
Nuevo | N6.2.3.1.16 | Instalación Codo 90º en Hierro Dúctil Ø6", Junta hidráulica, según norma de fabricación AWWA C-153 / C110
Nuevo | N6.2.3.1.13 | Instalación Codo 11,25º en Hierro Dúctil Ø6", Junta hidráulica, según norma de fabricación AWWA C-153 / C110
Nuevo | N6.2.3.1.20 | Instalación Codo 90º en Hierro Dúctil Ø8", Junta hidráulica, según norma de fabricación AWWA C-153 / C110
Nuevo | N6.2.3.7.1 | Instalación Reducción en Hierro Dúctil concéntrica de Ø3"X Ø2", Junta Hidráulica; según norma de fabricación AWWA C-153 / C110
Nuevo | N6.2.3.7.3 | Instalación Reducción en Hierro Dúctil concéntrica de Ø4"X Ø3", Junta Hidráulica; según norma de fabricación AWWA C-153 / C110
Nuevo | N6.2.3.7.2 | Instalación Reducción en Hierro Dúctil concéntrica de Ø4"X Ø2", Junta Hidráulica; según norma de fabricación AWWA C-153 / C110
Nuevo | N6.2.3.7.4 | Instalación Reducción en Hierro Dúctil concéntrica de Ø6"X Ø4", Junta Hidráulica; según norma de fabricación AWWA C-153 / C110
Nuevo | N6.2.3.7.5 | Instalación Reducción en Hierro Dúctil concéntrica de Ø6"X Ø3", Junta Hidráulica; según norma de fabricación AWWA C-153 / C110
Nuevo | N6.2.3.7.7 | Instalación Reducción en Hierro Dúctil concéntrica de Ø8"X Ø6", Junta Hidráulica; según norma de fabricación AWWA C-153 / C110
Nuevo | N6.2.3.7.38 | Instalación Reducción en Hierro Dúctil concéntrica de Ø20"X Ø12", Junta Hidráulica; según norma de fabricación AWWA C-153 / C110
Nuevo | N6.2.3.10.2 | Instalación Tapón en hierro dúctil junta hidráulica Ø3"; según norma de fabricación AWWA C-153 / C110
Nuevo | N6.2.3.10.4 | Instalación Tapón en hierro dúctil junta hidráulica Ø6"; según norma de fabricación AWWA C-153 / C110
Nuevo | N6.2.3.11.1 | Instalación Unión de construcción y reparación en Hierro dúctil de Ø2" junta hidráulica, según norma de fabricación AWWA C-153 / C110
Nuevo | N6.2.3.11.2 | Instalación Unión de construcción y reparación en Hierro dúctil de Ø3" junta hidráulica, según norma de fabricación AWWA C-153 / C110
Nuevo | N6.2.3.11.3 | Instalación Unión de construcción y reparación en Hierro dúctil de Ø4" junta hidráulica, según norma de fabricación AWWA C-153 / C110
Nuevo | N6.2.3.11.4 | Instalación Unión de construcción y reparación en Hierro dúctil de Ø6" junta hidráulica, según norma de fabricación AWWA C-153 / C110
Nuevo | N6.2.3.11.5 | Instalación Unión de construcción y reparación en Hierro dúctil de Ø8" junta hidráulica, según norma de fabricación AWWA C-153 / C110
Nuevo | N6.2.3.11.7 | Instalación Unión de construcción y reparación en Hierro dúctil de Ø12" junta hidráulica, según norma de fabricación AWWA C-153 / C110
Nuevo | N6.2.3.11.11 | Instalación Unión de construcción y reparación en Hierro dúctil de Ø20" junta hidráulica, según norma de fabricación AWWA C-153 / C110
Nuevo | N9.4.1.1 | Instalación Empalme de tubería Tipo A (A) - Tubería de PVC (incluye accesorios, mano de obra, materiales y todo lo necesario para su correctaInstalación, no incluye anclajes) 2" x 2"
Nuevo | N9.4.1.2 | Instalación Empalme de tubería Tipo A (A) - Tubería de PVC (incluye accesorios, mano de obra, materiales y todo lo necesario para su correctaInstalación, no incluye anclajes 3" x 3"
Nuevo | N9.4.1.3 | Instalación Empalme de tubería Tipo A (A) - Tubería de PVC (incluye accesorios, mano de obra, materiales y todo lo necesario para su correctaInstalación, no incluye anclajes 3" x 2"
Nuevo | N9.4.1.5 | Instalación Empalme de tubería Tipo A (A) - Tubería de PVC (incluye accesorios, mano de obra, materiales y todo lo necesario para su correctaInstalación, no incluye anclajes 4" x 3"
Nuevo | N9.4.1.7 | Instalación Empalme de tubería Tipo A (A) - Tubería de PVC (incluye accesorios, mano de obra, materiales y todo lo necesario para su correcta Instalación, no incluye anclajes 6" x 6"
Nuevo | N9.4.1.8 | Instalación Empalme de tubería Tipo A (A) - Tubería de PVC (incluye accesorios, mano de obra, materiales y todo lo necesario para su correctaInstalación, no incluye anclajes 6" x 4"
Nuevo | N9.4.1.9 | Instalación Empalme de tubería Tipo A (A) - Tubería de PVC (incluye accesorios, mano de obra, materiales y todo lo necesario para su correctaInstalación, no incluye anclajes 6" x 3"
Nuevo | N9.4.1.15 | Instalación Empalme de tubería Tipo A (A) - Tubería de PVC (incluye accesorios, mano de obra, materiales y todo lo necesario para su correctaInstalación, no incluye anclajes 8" x 2"
Nuevo | N9.4.2.6 | Instalación Empalme de tubería Tipo A (B) - Tubería de PVC (incluye accesorios, mano de obra, materiales y todo lo necesario para su correcta Instalación, no incluye anclajes) 6" x 6"
Nuevo | N9.4.2.32 | Instalación Instalación de Empalme de tubería Tipo A (B) - Tubería de PVC (incluye accesorios, mano de obra, materiales y todo lo necesario para su correcta Instalación, no incluye anclajes) 14" x 6"
Nuevo | N9.4.2.58 | Instalación Instalación de Empalme de tubería Tipo A (B) - Tubería de PVC (incluye accesorios, mano de obra, materiales y todo lo necesario para su correcta Instalación, no incluye anclajes) 20" x 14"
Nuevo | N9.4.8.1 | Instalación Empalme de tubería Tipo B (A) - Tubería de PVC (incluye accesorios, mano de obra, materiales y todo lo necesario para su correcta Instalación, no incluye anclajes) 2" x 2"
Nuevo | N9.4.8.2 | Instalación Empalme de tubería Tipo B (A) - Tubería de PVC (incluye accesorios, mano de obra, materiales y todo lo necesario para su correcta Instalación, no incluye anclajes) 3" x 3"
Nuevo | N9.4.9.3 | Instalación Empalme de tubería Tipo B (B) - Tubería de PVC (incluye accesorios, mano de obra, materiales y todo lo necesario para su correcta instalación, no incluye anclajes) 4" x 2"
Nuevo | N9.4.9.4 | Instalación Empalme de tubería Tipo B (B) - Tubería de PVC (incluye accesorios, mano de obra, materiales y todo lo necesario para su correcta instalación, no incluye anclajes) 6" x 4"
Nuevo | N6.2.3.23.8 | Instalación Sistema de válvula mariposa DN 500 PN 16 con volante de maniobra (incluye accesorios)
Nuevo | N9.1.3.2 | Instalación Sistema Reguladora De Presión Ø2" Sobre Tubería de Ø2 a Ø3"
Nuevo | N9.1.3.3 | Instalación Sistema Reguladora de Presión Ø3" Sobre Tubería de Ø4"
Nuevo | N9.1.3.4 | Instalación Sistema Reguladora de Presión Ø4" Sobre Tubería de Ø6"
Nuevo | N9.1.3.5 | Instalación Sistema Reguladora de Presión Ø6" Sobre Tubería de Ø8"
Nuevo | N6.2.3.19.12 | Instalación Sistema de válvula de compuerta para diámetro 2" sobre PVC (incluye uniones y los accesorios necesarios para su correcta instalación)
Nuevo | N6.2.3.19.13 | Instalación Sistema de válvula de compuerta para diámetro 3" sobre PVC (incluye uniones y los accesorios necesarios para su correcta instalación)
Nuevo | N6.2.3.19.14 | Instalación Sistema de válvula de compuerta para diámetro 4" sobre PVC (incluye uniones y los accesorios necesarios para su correcta instalación)
Nuevo | N6.2.3.19.15 | Instalación Sistema de válvula de compuerta para diámetro 6" sobre PVC (incluye uniones y los accesorios necesarios para su correcta instalación)
Nuevo | N6.2.3.19.16 | Instalación Sistema de válvula de compuerta para diámetro 8" sobre PVC (incluye uniones y los accesorios necesarios para su correcta instalación)
Nuevo | N6.2.3.19.17 | Instalación Sistema de válvula de compuerta para diámetro 10" sobre PVC (incluye uniones y los accesorios necesarios para su correcta instalación)
Nuevo | N6.2.3.19.18 | Instalación Sistema de válvula de compuerta para diámetro 12" sobre PVC (incluye uniones y los accesorios necesarios para su correcta instalación)
Nuevo | N9.1.7 | Construcción de caja válvula de compuerta de espesor 0,20 m en concreto de 4000 PSI (incluye tapa en concreto y tapa chorote) para tubería <= 6" (ver plano típico)
Nuevo | N9.1.8 | Construcción de caja válvula de compuerta de espesor 0,20 m en concreto de 4000 PSI (incluye tapa en concreto y tapa chorote) para tubería entre 8" a 12" (ver plano típico)
Nuevo | N9.1.9 | Construcción de caja para válvula mariposa de 24" en concreto de 4000 PSI e=0,25m (incluye tapa de acceso, peldaños y acero de refuerzo (ver plano típico)
Nuevo | N9.1.10 | Construcción de caja para macromedidor electromagnético menor o igual a 8" de 1,50m x 1,50m en concreto de 4000 PSI e=0,25m (incluye tapa de acceso, peldaños y acero de refuerzo (ver plano típico)
Nuevo | N9.1.11 | Construcción de caja para macromedidor electromagnético entre 10" a 14" de 1,50m ancho x 2,00m de largo en concreto de 4000 PSI e=0,25m (incluye tapa de acceso, peldaños y acero de refuerzo (ver plano típico)
Nuevo | N9.1.12 | Construcción de caja para macromedidor ultrasónico de montaje externo para tubería mayor a 14 pulgadas de 2,00m ancho x 2,00m de largo en concreto de 4000 PSI e=0,25m (incluye tapa de acceso, peldaños y acero de refuerzo (ver plano típico)
Nuevo | N9.1.13 | Construcción de caja para válvula reguladora dinámica de 1,85m ancho x 3,35m de largo en concreto de 4000 PSI e=0,25m (incluye tapa de acceso, peldaños y acero de refuerzo (ver plano típico)
Nuevo | N9.1.1.1 | Instalación Macromedidor Electromagnético Ø2"
Nuevo | N9.1.1.2 | Instalación Macromedidor Electromagnético Ø3"
Nuevo | N9.1.1.3 | Instalación Macromedidor Electromagnético Ø4"
Nuevo | N9.1.1.4 | Instalación Macromedidor Electromagnético Ø6"
Nuevo | N9.1.1.5 | Instalación Macromedidor Electromagnético Ø8"
Nuevo | N9.1.1.6 | Instalación Macromedidor Electromagnético Ø10"
Nuevo | N9.1.2.1 | Instalación Macromedidor Ultrasónico Montaje Externo Tipo "Clap-On"
Suministro
Nuevo | N6.3.12.7 | Suministro Tubería PVC-Presión RDE 21 Ø12" Unión mecánica
Nuevo | N6.2.3.3.3 | Suministro Tee en hierro dúctil junta hidráulica 3x3" según norma de fabricación AWWA C-153 / C110
Nuevo | N6.2.3.3.2 | Suministro Tee en hierro dúctil junta hidráulica 3x2" según norma de fabricación AWWA C-153 / C110
Nuevo | N6.2.3.3.5 | Suministro Tee en hierro dúctil junta hidráulica 4x3" según norma de fabricación AWWA C-153 / C110
Nuevo | N6.2.3.3.6 | Suministro Tee en hierro dúctil junta hidráulica 4x2" según norma de fabricación AWWA C-153 / C110
Nuevo | N6.2.3.3.7 | Suministro Tee en hierro dúctil junta hidráulica 6x6" según norma de fabricación AWWA C-153 / C110
Nuevo | N6.2.3.3.8 | Suministro Tee en hierro dúctil junta hidráulica 6x4" según norma de fabricación AWWA C-153 / C110
Nuevo | N6.2.3.3.9 | Suministro Tee en hierro dúctil junta hidráulica 6x3" según norma de fabricación AWWA C-153 / C110
Nuevo | N6.2.3.3.11 | Suministro Tee en hierro dúctil junta hidráulica 8x8" según norma de fabricación AWWA C-153 / C110
Nuevo | N6.2.3.3.12 | Suministro Tee en hierro dúctil junta hidráulica 8x6" según norma de fabricación AWWA C-153 / C110
Nuevo | N6.2.3.3.24 | Suministro Tee en hierro dúctil junta hidráulica 12x8" según norma de fabricación AWWA C-153 / C110
Nuevo | N6.2.3.3.25 | Suministro Tee en hierro dúctil junta hidráulica 12x6" según norma de fabricación AWWA C-153 / C110
Nuevo | N6.2.3.3.26 | Suministro Tee en hierro dúctil junta hidráulica 12x4" según norma de fabricación AWWA C-153 / C110
Nuevo | N6.2.3.3.27 | Suministro Tee en hierro dúctil junta hidráulica 12x3" según norma de fabricación AWWA C-153 / C110
Nuevo | N6.2.3.3.28 | Suministro Tee en hierro dúctil junta hidráulica 12x2" según norma de fabricación AWWA C-153 / C110
Nuevo | N6.2.3.3.52 | Suministro Tee en hierro dúctil junta hidráulica 20"x20" según norma de fabricación AWWA C-153 / C110
Nuevo | N6.2.3.1.3 | Suministro Codo 45º en Hierro Dúctil Ø2", Junta hidráulica, según norma de fabricación AWWA C-153 / C110
Nuevo | N6.2.3.1.8 | Suministro Codo 90º en Hierro Dúctil Ø3", Junta hidráulica, según norma de fabricación AWWA C-153 / C110
Nuevo | N6.2.3.1.11 | Suministro Codo 45º en Hierro Dúctil Ø4", Junta hidráulica, según norma de fabricación AWWA C-153 / C110
Nuevo | N6.2.3.1.16 | Suministro Codo 90º en Hierro Dúctil Ø6", Junta hidráulica, según norma de fabricación AWWA C-153 / C110
Nuevo | N6.2.3.1.13 | Suministro Codo 11,25º en Hierro Dúctil Ø6", Junta hidráulica, según norma de fabricación AWWA C-153 / C110
Nuevo | N6.2.3.1.20 | Suministro Codo 90º en Hierro Dúctil Ø8", Junta hidráulica, según norma de fabricación AWWA C-153 / C110
Nuevo | N6.2.3.7.1 | Suministro Reducción en Hierro Dúctil concéntrica de Ø3"X Ø2", Junta Hidráulica; según norma de fabricación AWWA C-153 / C110
Nuevo | N6.2.3.7.3 | Suministro Reducción en Hierro Dúctil concéntrica de Ø4"X Ø3", Junta Hidráulica; según norma de fabricación AWWA C-153 / C110
Nuevo | N6.2.3.7.2 | Suministro Reducción en Hierro Dúctil concéntrica de Ø4"X Ø2", Junta Hidráulica; según norma de fabricación AWWA C-153 / C110
Nuevo | N6.2.3.7.4 | Suministro Reducción en Hierro Dúctil concéntrica de Ø6"X Ø4", Junta Hidráulica; según norma de fabricación AWWA C-153 / C110
Nuevo | N6.2.3.7.5 | Suministro Reducción en Hierro Dúctil concéntrica de Ø6"X Ø3", Junta Hidráulica; según norma de fabricación AWWA C-153 / C110
Nuevo | N6.2.3.7.7 | Suministro Reducción en Hierro Dúctil concéntrica de Ø8"X Ø6", Junta Hidráulica; según norma de fabricación AWWA C-153 / C110
Nuevo | N6.2.3.7.38 | Suministro Reducción en Hierro Dúctil concéntrica de Ø20"X Ø12", Junta Hidráulica; según norma de fabricación AWWA C-153 / C110
Nuevo | N6.2.3.10.2 | Suministro Tapón en hierro dúctil junta hidráulica Ø3"; según norma de fabricación AWWA C-153 / C110
Nuevo | N6.2.3.10.4 | Suministro Tapón en hierro dúctil junta hidráulica Ø6"; según norma de fabricación AWWA C-153 / C110
Nuevo | N6.2.3.11.1 | Suministro Unión de construcción y reparación en Hierro dúctil de Ø2" junta hidráulica, según norma de fabricación AWWA C-153 / C110
Nuevo | N6.2.3.11.2 | Suministro Unión de construcción y reparación en Hierro dúctil de Ø3" junta hidráulica, según norma de fabricación AWWA C-153 / C110
Nuevo | N6.2.3.11.3 | Suministro Unión de construcción y reparación en Hierro dúctil de Ø4" junta hidráulica, según norma de fabricación AWWA C-153 / C110
Nuevo | N6.2.3.11.4 | Suministro Unión de construcción y reparación en Hierro dúctil de Ø6" junta hidráulica, según norma de fabricación AWWA C-153 / C110
Nuevo | N6.2.3.11.5 | Suministro Unión de construcción y reparación en Hierro dúctil de Ø8" junta hidráulica, según norma de fabricación AWWA C-153 / C110
Nuevo | N6.2.3.11.7 | Suministro Unión de construcción y reparación en Hierro dúctil de Ø12" junta hidráulica, según norma de fabricación AWWA C-153 / C110
Nuevo | N6.2.3.11.11 | Suministro Unión de construcción y reparación en Hierro dúctil de Ø20" junta hidráulica, según norma de fabricación AWWA C-153 / C110
Nuevo | N9.4.1.1 | Suministro Empalme de tubería Tipo A (A) - Tubería de PVC (incluye accesorios, mano de obra, materiales y todo lo necesario para su correctaInstalación, no incluye anclajes) 2" x 2"
Nuevo | N9.4.1.2 | Suministro Empalme de tubería Tipo A (A) - Tubería de PVC (incluye accesorios, mano de obra, materiales y todo lo necesario para su correctaInstalación, no incluye anclajes 3" x 3"
Nuevo | N9.4.1.3 | Suministro Empalme de tubería Tipo A (A) - Tubería de PVC (incluye accesorios, mano de obra, materiales y todo lo necesario para su correctaInstalación, no incluye anclajes 3" x 2"
Nuevo | N9.4.1.5 | Suministro Empalme de tubería Tipo A (A) - Tubería de PVC (incluye accesorios, mano de obra, materiales y todo lo necesario para su correctaInstalación, no incluye anclajes 4" x 3"
Nuevo | N9.4.1.7 | Suministro Empalme de tubería Tipo A (A) - Tubería de PVC (incluye accesorios, mano de obra, materiales y todo lo necesario para su correcta Instalación, no incluye anclajes 6" x 6"
Nuevo | N9.4.1.8 | Suministro Empalme de tubería Tipo A (A) - Tubería de PVC (incluye accesorios, mano de obra, materiales y todo lo necesario para su correctaInstalación, no incluye anclajes 6" x 4"
Nuevo | N9.4.1.9 | Suministro Empalme de tubería Tipo A (A) - Tubería de PVC (incluye accesorios, mano de obra, materiales y todo lo necesario para su correctaInstalación, no incluye anclajes 6" x 3"
Nuevo | N9.4.1.15 | Suministro Empalme de tubería Tipo A (A) - Tubería de PVC (incluye accesorios, mano de obra, materiales y todo lo necesario para su correctaInstalación, no incluye anclajes 8" x 2"
Nuevo | N9.4.2.6 | Suministro Empalme de tubería Tipo A (B) - Tubería de PVC (incluye accesorios, mano de obra, materiales y todo lo necesario para su correcta Instalación, no incluye anclajes) 6" x 6"
Nuevo | N9.4.2.32 | Suministro Instalación de Empalme de tubería Tipo A (B) - Tubería de PVC (incluye accesorios, mano de obra, materiales y todo lo necesario para su correcta Instalación, no incluye anclajes) 14" x 6"
Nuevo | N9.4.2.58 | Suministro Instalación de Empalme de tubería Tipo A (B) - Tubería de PVC (incluye accesorios, mano de obra, materiales y todo lo necesario para su correcta Instalación, no incluye anclajes) 20" x 14"
Nuevo | N9.4.8.1 | Suministro Empalme de tubería Tipo B (A) - Tubería de PVC (incluye accesorios, mano de obra, materiales y todo lo necesario para su correcta Instalación, no incluye anclajes) 2" x 2"
Nuevo | N9.4.8.2 | Suministro Empalme de tubería Tipo B (A) - Tubería de PVC (incluye accesorios, mano de obra, materiales y todo lo necesario para su correcta Instalación, no incluye anclajes) 3" x 3"
Nuevo | N9.4.9.3 | Suministro Empalme de tubería Tipo B (B) - Tubería de PVC (incluye accesorios, mano de obra, materiales y todo lo necesario para su correcta instalación, no incluye anclajes) 4" x 2"
Nuevo | N9.4.9.4 | Suministro Empalme de tubería Tipo B (B) - Tubería de PVC (incluye accesorios, mano de obra, materiales y todo lo necesario para su correcta instalación, no incluye anclajes) 6" x 4"
Nuevo | N6.2.3.19.12 | Suministro Sistema de válvula de compuerta para diámetro 2" sobre PVC (incluye uniones y los accesorios necesarios para su correcta instalación)
Nuevo | N6.2.3.19.13 | Suministro Sistema de válvula de compuerta para diámetro 3" sobre PVC (incluye uniones y los accesorios necesarios para su correcta instalación)
Nuevo | N6.2.3.19.14 | Suministro Sistema de válvula de compuerta para diámetro 4" sobre PVC (incluye uniones y los accesorios necesarios para su correcta instalación)
Nuevo | N6.2.3.19.15 | Suministro Sistema de válvula de compuerta para diámetro 6" sobre PVC (incluye uniones y los accesorios necesarios para su correcta instalación)
Nuevo | N6.2.3.19.16 | Suministro Sistema de válvula de compuerta para diámetro 8" sobre PVC (incluye uniones y los accesorios necesarios para su correcta instalación)
Nuevo | N6.2.3.19.17 | Suministro Sistema de válvula de compuerta para diámetro 10" sobre PVC (incluye uniones y los accesorios necesarios para su correcta instalación)
Nuevo | N6.2.3.19.18 | Suministro Sistema de válvula de compuerta para diámetro 12" sobre PVC (incluye uniones y los accesorios necesarios para su correcta instalación)
Nuevo | N6.2.3.23.8 | Suministro Sistema de válvula mariposa DN 500 PN 16 con volante de maniobra (incluye accesorios)
Nuevo | N9.1.3.2 | Suministro Sistema Reguladora de Presión Ø2" Sobre Tubería de Ø2 a Ø3"
Nuevo | N9.1.3.3 | Suministro Sistema Reguladora de Presión Ø3" Sobre Tubería de Ø4"
Nuevo | N9.1.3.4 | Suministro Sistema Reguladora de Presión Ø4" Sobre Tubería de Ø6"
Nuevo | N9.1.3.5 | Suministro Sistema Reguladora de Presión Ø6" Sobre Tubería de Ø8"
Nuevo | N9.1.1.1 | Suministro Macromedidor Electromagnético Ø2"
Nuevo | N9.1.1.2 | Suministro Macromedidor Electromagnético Ø3"
Nuevo | N9.1.1.3 | Suministro Macromedidor Electromagnético Ø4"
Nuevo | N9.1.1.4 | Suministro Macromedidor Electromagnético Ø6"
Nuevo | N9.1.1.5 | Suministro Macromedidor Electromagnético Ø8"
Nuevo | N9.1.1.6 | Suministro Macromedidor Electromagnético Ø10"
Nuevo | N9.1.2.1 | Suministro Macromedidor Ultrasónico Montaje Externo Tipo "Clap-On"
PRESUPUESTO CONDUCCION |  |  | La optimización de este componente consistió en la disminución del diámetro a 20” y un trazado que evitara los proyectos de vivienda y la transformación urbanística de la calle 7ma. Otro factor importante en la modificación de este componente es la salida del mercado de los proveedores de tubería CCP.
Nuevo | N1.4.1 | Localización y Replanteo de redes
Nuevo | N3.2.1 | Suministro, Transporte e Instalación de Entibado temporal
Nuevo | N3.1.4 | Excavacion en roca a cualquier profundidad y bajo cualquier condicion de humedad
Nuevo | N9.1.4.1 | PERFORACIÓN CON SISTEMA RAMMING PARA TUBERIA DE DIÁMETRO 24" CON ENCAMISADO EN TUBERIA DE ACERO DE 30" (no incluye rotura de pavimento, excavación, llenos, base en concreto para lo pozos de lanzamiento, retroexcavadora y comision topografica )
Nuevo | N3.3.1 | Lleno compactado mecanicamente con material de prestamo densidad de compactación >90% PM (El material de préstamo puede ser limos, arenillas u otros que permitan al compactarlos obtener una densidad igual o mayor que el 90% de la densidad seca máxima obtenida en el ensayo Proctor Modificado).
Nuevo | N18.12 | Construcción de cuneta tipo "V" en Concreto de f´c = 3000PSI, ancho 0,4m, e = 0,10 m, incluye entresuelo en triturado e = 0,10 m
Nuevo | N7.1 | Construcción de Anden en Concreto f'c=3000 psi, e=0.1m
Nuevo | N7.2 | Construcción de cordón vaciado en el sitio en Concreto f'c=3000 psi
Nuevo | N4.1.1 | Corte de pavimento con cortadora y disco diamantado
Nuevo | N6.2.1.1 | Instalación Tubería Hierro Dúctil C20 DN 600mm Junta Campana por Espigo
Nuevo | N6.2.3.3.64 | Instalación Tee en hierro dúctil junta hidráulica 24x24" según norma de fabricación AWWA C-153 / C110
Nuevo | N6.2.3.3.75 | Instalación Tee en hierro dúctil junta hidráulica 24x8" según norma de fabricación AWWA C-153 / C110
Nuevo | N6.2.3.1.48 | Instalación Codo 90º en Hierro Dúctil Ø24", Junta hidráulica, según norma de fabricación AWWA C-153 / C110
Nuevo | N6.2.3.1.47 | Instalación Codo 45º en Hierro Dúctil Ø24", Junta hidráulica, según norma de fabricación AWWA C-153 / C110
Nuevo | N6.2.3.1.46 | Instalación Codo 22,5º en Hierro Dúctil Ø24", Junta hidráulica, según norma de fabricación AWWA C-153 / C110
Nuevo | N6.2.3.1.45 | Instalación Codo 11 1/4º en Hierro Dúctil Ø24", Junta hidráulica, según norma de fabricación AWWA C-153 / C110
Nuevo | N6.2.3.19.6 | Instalación Purga Ø8" para tubería de 24" GRP (incluye accesorios)
Nuevo | N6.2.3.23.5 | Instalación Sistema de válvula mariposa DN 600 PN 16 sobre tubería GRP con volante de maniobra (incluye accesorios)
Nuevo | N6.2.3.23.8 | Instalación Sistema de válvula mariposa DN 500 PN 16 con volante de maniobra (incluye accesorios)
Nuevo | N9.1.8 | Construcción de caja válvula de compuerta de espesor 0,20 m en concreto de 4000 PSI (incluye tapa en concreto y tapa chorote) para tubería entre 8" a 12" (ver plano típico)
Nuevo | N9.1.9 | Construcción de caja para válvula mariposa de 24" en concreto de 4000 PSI e=0,25m (incluye tapa de acceso, peldaños y acero de refuerzo (ver plano típico)
Nuevo | N9.1.12 | Construcción de caja para macromedidor ultrasónico de montaje externo para tubería mayor a 14 pulgadas de 2,00m ancho x 2,00m de largo en concreto de 4000 PSI e=0,25m (incluye tapa de acceso, peldaños y acero de refuerzo (ver plano típico)
Nuevo | N9.1.2.1 | Instalación Macromedidor Ultrasónico Montaje Externo Tipo "Clap-On"
Suministro
Nuevo | N6.2.1.1 | Suministro Tubería Hierro Dúctil C20 DN 600mm Junta Campana por Espigo
Nuevo | N6.2.3.3.64 | Suministro Tee en hierro dúctil junta hidráulica 24x24" según norma de fabricación AWWA C-153 / C110
Nuevo | N6.2.3.3.75 | Suministro Tee en hierro dúctil junta hidráulica 24x8" según norma de fabricación AWWA C-153 / C110
Nuevo | N6.2.3.1.48 | Suministro Codo 90º en Hierro Dúctil Ø24", Junta hidráulica, según norma de fabricación AWWA C-153 / C110
Nuevo | N6.2.3.1.47 | Suministro Codo 45º en Hierro Dúctil Ø24", Junta hidráulica, según norma de fabricación AWWA C-153 / C110
Nuevo | N6.2.3.1.46 | Suministro Codo 22,5º en Hierro Dúctil Ø24", Junta hidráulica, según norma de fabricación AWWA C-153 / C110
Nuevo | N6.2.3.1.45 | Suministro Codo 11 1/4º en Hierro Dúctil Ø24", Junta hidráulica, según norma de fabricación AWWA C-153 / C110
Nuevo | N6.2.3.19.6 | Suministro Purga Ø8" para tubería de 24" GRP (incluye accesorios)
Nuevo | N6.2.3.23.8 | Suministro Sistema de válvula mariposa DN 500 PN 16 con volante de maniobra (incluye accesorios)
Nuevo | N6.2.3.23.5 | Suministro Sistema de válvula mariposa DN 600 PN 16 sobre tubería GRP con volante de maniobra (incluye accesorios)
Nuevo | N9.1.2.1 | Suministro Macromedidor Ultrasónico Montaje Externo Tipo "Clap-On"
PRESUPUESTO BOMBEO E IMPULSION |  |  | A este componente se complementó los diseños eléctricos sin modificar el diseño inicialmente proyectado. Cabe señalar que, de acuerdo con las estimaciones de la EAAAZ, dicho bombeo no es prioritario en la inversión de recursos ya que se proyecta abastecer la zona alta de Zipaquirá directamente desde la PTAP principal por gravedad.
Nuevo | N1.4.2 | Localización y Replanteo de estructuras especiales
Nuevo | N1.4.1 | Localización y Replanteo de redes
Nuevo | N3.1.4 | Excavacion en roca a cualquier profundidad y bajo cualquier condicion de humedad
Nuevo | N3.6 | Regada de material excedente de la excavacion
Nuevo | N7.8 | Instalacion de cinta PVC O-22 sello elástico para juntas de construcción sometidas a presión hidrostática
Suministro
Nuevo | N7.8 | Suministro de cinta PVC O-22 sello elástico para juntas de construcción sometidas a presión hidrostática

## Rev APUs (hidden)
CONSTRUCCIÓN Y OPTIMIZACIÓN DEL SISTEMA DE ACUEDUCTO URBANO DEL MUNICIPIO DE ZIPAQUIRÁ
REVISIÓN DE ANÁLISIS DE PRECIOS UNITARIOS
Fecha | 2017-11-14
ITEM EXTRA | DESCRIPCIÓN | UNIDAD | VALOR 1A ENTREGA | VALOR 2A ENTREGA | VALOR 3A ENTREGA | DIFERENCIA | OBSERVACIONES GENERALES 3A ENTREGA | HERRAMIENTA/EQUIPOS | FORMALETA | MATERIALES | TRANSPORTE | MANO DE OBRA | ESPECIFICACIÓN TÉCNICA | COTIZACIONES | OBSERVACIONES GENERALES 2A ENTREGA | OBSERVACIONES GENERALES 1A ENTREGA
N1.4.1 | Localización y Replanteo de redes | m | 1723 | 1862 | 1858 | -0.2148% | OK. APU sin observaciones. | OK. Herramienta menor 5% de la M.O. | NA | NA | OK. Cotización ZIP049 | OK. Análisis costo cuadrilla OK en RELACIÓN DE PERSONAL. | OK. (N1.4.1) LOCALIZACIÓN, TRAZADO Y REPLANTEO | OK. ZIP049 | El valor de la comisión de topografía es muy alto, se presenta APU corregido a manera de ejemplo para ajustar en pestaña APU´s Obser. Se debe discriminar y separar el valor de los equipos de topografía para no cargar este porcentaje en la herramienta menor. | El costo de la comisión de topografía es muy alto, atender observaciones presentadas en Análisis de cuadrillas, se deben discriminar el valor de los equipos de topografía para no cargar este porcentaje en la herramienta menor.
N1.4.2 | Localización y Replanteo de estructuras especiales | dia | 525000 | 525000 | 331210 | -36.91% | OK. APU sin observaciones. | OK. Herramienta menor 5% de la M.O. | NA | NA | OK. Cotización ZIP049 | OK. Análisis costo cuadrilla OK en RELACIÓN DE PERSONAL. | OK. (N1.4.1) LOCALIZACIÓN, TRAZADO Y REPLANTEO | OK. ZIP049 | El valor de la comisión de topografía es muy alto, se presenta APU corregido a manera de ejemplo para ajustar en pestaña APU´s Obser. Se debe discriminar y separar el valor de los equipos de topografía para no cargar este porcentaje en la herramienta menor. | El costo de la comisión de topografía es muy alto, atender observaciones presentadas en Análisis de cuadrillas, se deben discriminar el valor de los equipos de topografía para no cargar este porcentaje en la herramienta menor.
N18.9 | Engramado con cespedones en gramalote | m2 | 12166 | 12476 | 12476 | 0% | OK. APU sin observaciones. | OK. Herramienta menor 5% de la M.O. | NA | Cotizaciones ZIP100 y ZIP101. | OK. Cotización ZIP 071 | OK. Análisis costo jornal OK Ayudante en RELACIÓN DE PERSONAL. | OK. (N18.9) ENGRAMADO CON CESPEDONES EN GRAMALOTE | OK. ZIP100, ZIP 101, ZIP 071. | Se debe verificar y soportar la cantidad de abono requerido para un metro cuadrado de grama. (1 Kg de abono por cada m2). | No se encuentran observaciones en el APU, el valor esta acorde con los precios del mercado. Se debe verficar la presentación de las cotizaciones y el cuadro comparativo para el suministro de los materiales e insumos requeridos para esta actividad.
N2.162 | Desmonte de compuertas manuales existentes. | un | 44436 | 60297 | 45967 | -23.77% | OK. APU sin observaciones. | OK. COT ZIP106 Herramienta menor 5% de la M.O. | NA | NA | NA | OK. Análisis costo jornal OK Ayudante en RELACIÓN DE PERSONAL. | (N2.162) DESMONTE DE COMPUERTAS La especificación no detalla si se requiere almacenamiento o retiro de los elementos desmontados. | OK. ZIP106 | Se debe aumentar el rendimiento de la mano de obra, la cuadrilla de un oficial y dos ayudantes en un día desmontan solamente 3 unidades de compuertas. | El APU presenta un error de calculo en la fórmula de la mano de obra y de los equipos, el valor total es resultado de dividir el costo entre el rendimiento pues es una relación inversamente proporcional, revisar recomendación en hoja de análisis de cuadrillas. Se debe revisar la especificación técnica para definir el almacenamiento o el retiro de los elementos desmontados.
N2.161 | Desmonte y almacenamiento de placas de sedimentador 2,35m x1,40 e= 10 cm y canaletas de recoleccion | un | 24728 | 32471 | 30083 | -7.354% | OK. APU sin observaciones. | OK. COT ZIP106 Herramienta menor 5% de la M.O. | NA | NA | OK. Cotización ZIP049 | OK. Análisis costo cuadrilla OK en RELACIÓN DE PERSONAL. | OK. (N2.161) DESMONTE Y ALMACENAMIENTO DE PLACAS DE SEDIMENTADOR 2,35m X1,40m E= 10 cm Y CANALETAS DE RECOLECCIÓN | OK. ZIP049, ZIP106. | Se debe aumentar el rendimiento del transporte urbano, el presentado en el APU es muy bajo. | El APU presenta un error de calculo en la fórmula de la mano de obra y de los equipos, el valor total es resultado de dividir el costo entre el rendimiento pues es una relación inversamente proporcional. La descripción del ítem menciona el almacenamiento pero esta actividad no se presenta en el APU. Se debe revisar el valor de esta actividad de acuerdo a la especificación técnica pues existe un ítem contractual de $88200 por m2 y cada placa tiene un área de 3,29 m2.
N2.18 | Desmonte de tuberia de desague existente Acero al carbon con Ø entre 8" y 14". | m | 76618 | 77274 | 77274 | 0% | OK. APU sin observaciones. | OK. COT ZIP106 Herramienta menor 5% de la M.O. | NA | NA | NA | OK. Análisis costo cuadrilla OK en RELACIÓN DE PERSONAL. | OK. N2.18) DESMONTE DE TUBERIA DE DESAGUE EXISTENTE ACERO AL CARBON CON Ø ENTRE 8" Y 14". | OK. ZIP106 | OK. APU sin observaciones. | El APU presenta un error de calculo en la fórmula de la mano de obra y los equipos, el valor total es resultado de dividir el costo entre el rendimiento pues es una relación inversamente proporcional.
N2.17 | Desmonte, adecuación y reinstalación de pasamanos y pasarelas. Incluye corte, soldadura, preparación de la superficie, pintura anticorrosiva y pintura para elementos metálicos. | m | 100945 | 80615 | 80615 | 0% | OK. APU sin observaciones. | OK. COT ZIP106 Herramienta menor 5% de la M.O. | NA | OK. COT ZIP105, ZIP115, ZIP 121. | NA | OK. Análisis costo cuadrilla OK en RELACIÓN DE PERSONAL. | OK. (N2.17) DESMONTE, ADECUACIÓN Y REINSTALACIÓN DE PASAMANOS Y PASARELAS. INCLUYE CORTE, SOLDADURA, PREPARACIÓN DE LA SUPERFICIE, PINTURA ANTICORROSIVA Y PINTURA PARA ELEMENTOS METÁLICOS. | OK. ZIP106, ZIP105, ZIP115, ZIP 121 | OK. APU sin observaciones. | El APU presenta un error de calculo en la fórmula de la mano de obra y los equipos, el valor total es resultado de dividir el costo entre el rendimiento pues es una relación inversamente proporcional. El rendimiento de la mano de obra para la intervención de la estructura es muy bajo pues de acuerdo al APU presentado la cuadrilla solo intervendría 5 ml en un día, modificar o justificar este rendimiento de acuerdo a la especificación ténica respectiva.
N2.162 | Desmonte de compuertas existentes ( 0,4m x 0,3m). Sintema de entrada | un | 44436 | 60297 | 45967 | -23.77% | OK. APU sin observaciones. | OK. COT ZIP106 Herramienta menor 5% de la M.O. | NA | NA | OK. Cotización ZIP049 | OK. Análisis costo cuadrilla OK en RELACIÓN DE PERSONAL. | OK. (N2.161) DESMONTE Y ALMACENAMIENTO DE PLACAS DE SEDIMENTADOR 2,35m X1,40m E= 10 cm Y CANALETAS DE RECOLECCIÓN | OK. ZIP049, ZIP106. | Se debe aumentar el rendimiento del transporte urbano, el presentado en el APU es muy bajo. | El APU presenta un error de calculo en la fórmula de la mano de obra y de los equipos, el valor total es resultado de dividir el costo entre el rendimiento pues es una relación inversamente proporcional, revisar recomendación en hoja de análisis de cuadrillas. Se debe revisar la especificación técnica para definir el almacenamiento o el retiro de los elementos desmontados.
N2.22 | Desmonte valvula de compuerta Ø4" | un | 22741 | 22464 | 22464 | 0% | OK. APU sin observaciones. | OK. Herramienta menor 5% de la M.O. | NA | NA | NA | OK. Análisis costo cuadrilla OK en RELACIÓN DE PERSONAL. | OK. (N2.22) DESMONTE VÁLVULA DE COMPUERTA Ø4" | NA | OK. APU sin observaciones. | El APU presenta un error de calculo en la fórmula de la mano de obra, el valor total es resultado de dividir el costo entre el rendimiento pues es una relación inversamente proporcional.El rendimiento de la mano de obra del ayudante es muy bajo, de acuerdo al APU presentado en un jornal no se alcanzan a desmontar 2 válvulas de 4", justificar este rendimiento.
N2.20 | 'Desmonte de compuerta lateral de 0.4m*0.45m, incluye guía, vástago, columna y volante de manejo | un | 151605 | 130909 | 130909 | 0% | APU sin observaciones. NO SE ENCUENTRA ESPECIFICACIÓN TÉCNICA. | OK. Herramienta menor 5% de la M.O. | NA | NA | NA | OK. Análisis costo cuadrilla OK en RELACIÓN DE PERSONAL. | NO SE PRESENTA ESPECIFICACIÓN TÉCNICA PARA ESTA ACTIVIDAD. | NA | APU sin observaciones. NO SE ENCUENTRA ESPECIFICACIÓN TÉCNICA. | El APU presenta un error de calculo en la fórmula de la mano de obra, el valor total es resultado de dividir el costo entre el rendimiento pues es una relación inversamente proporcional.
N12. 191 | Limpieza de falso fondo (incluye desmonte y montaje de placa) | m2 | 59720 | 60748 | 60748 | 0% | OK. APU sin observaciones. | OK. COT ZIP106 Herramienta menor 5% de la M.O. | NA | OK. | NA | OK. Análisis costo cuadrilla OK en RELACIÓN DE PERSONAL. | OK. (N12. 191) LIMPIEZA DE FALSO FONDO (INCLUYE DESMONTE Y MONTAJE DE PLACA) | OK. ZIP106 | OK. APU sin observaciones. | El APU presenta un error de calculo en la fórmula de la mano de obra y los equipos, el valor total es resultado de dividir el costo entre el rendimiento pues es una relación inversamente proporcional.
N9.1.45 | Construcción tapa en concreto de 210 kgf/cm2 de 1,50m x 0,45m x 0,10m | un | 252009 | 284066 | 284066 | 0% | Se debe corregir el precio del suministro del concreto, existe precio contractual para concreto de 21 MPA es de $331070, en el APU se presenta un nuevo precio de $412863. | OK. Herramienta menor 5% de la M.O. | NA | Precio contractual para concreto de 21 MPA es de $331070, en el APU se presenta un nuevo precio de $412863. COT ZIP125 | OK. Cotización ZIP050, ZIP150 | OK. Análisis costo cuadrilla OK en RELACIÓN DE PERSONAL. | OK. CONSTRUCCIÓN DE TAPA EN CONCRETO | OK. ZIP125, ZIP050, ZIP150. | Se debe corregir el precio del suministro del concreto, existe precio contractual para concreto de 21 MPA es de $331070, en el APU se presenta un nuevo precio de $412863. | Se debe presentar la justificación técnica para el cambio del suministro del concreto pues existe un ítem contractual de Concreto clase C (210 kg/cm2) Preparado En Sitio por valor de $331370 por m3, en el APU este valor se incrementa a $507679, se debe justificar técnicamente este incremento y se deben analizar las especificaciones técnicas contractuales con las presentadas en la FASE II para determinar y justificar el cambio de este insumo.
N9.3.32 | S.T.C. tapa en concreto de 210 kgf/cm2 de diámetro 70cm e=10m | un | 183479 | 248909 | 248909 | 0% | Se debe corregir el precio del suministro del concreto, existe precio contractual para concreto de 21 MPA es de $331070, en el APU se presenta un nuevo precio de $412863. | OK. Herramienta menor 5% de la M.O. | NA | Precio contractual para concreto de 21 MPA es de $331070, en el APU se presenta un nuevo precio de $412863. COT ZIP125 | OK. Cotización ZIP050, ZIP150 | OK. Análisis costo cuadrilla OK en RELACIÓN DE PERSONAL. | OK. (N9.3.32) SUMINISTRO, TRANSPORTE, Y COLOCACIÓN DE TAPA EN CONCRETO DE 210 kgf/cm2 DE DIÁMETRO 70cm e=10cm | OK. ZIP125, ZIP050, ZIP150. | Se debe corregir el precio del suministro del concreto, existe precio contractual para concreto de 21 MPA es de $331070, en el APU se presenta un nuevo precio de $412863. | Se debe presentar la justificación técnica para el cambio del suministro del concreto pues existe un ítem contractual de Concreto clase C (210 kg/cm2) Preparado En Sitio por valor de $331370 por m3, en el APU este valor se incrementa a $507679, se debe justificar técnicamente este incremento y se deben analizar las especificaciones técnicas contractuales con las presentadas en la FASE II para determinar y justificar el cambio de este insumo.
N9.3.47a | Suministro e Instalación de Pasamanos en tubería negra liviana Ø2" dos líneas, (incluye dos capas de pintura anticorrosiva, pintura amarillo tránsito tipo intemperie, platinas en acero de 2" x 2" e= 3/16 y soldadura) | m | 162619 | 191760 | 191760 | 0% | OK. APU sin observaciones. | OK. COT ZIP106 Herramienta menor 5% de la M.O. | NA | OK. COT ZIP127 ZIP105 ZIP115 ZIP121 | OK. Cotización ZIP050, ZIP150 | OK. Análisis costo cuadrilla OK en RELACIÓN DE PERSONAL. | OK. (N9.3.47a) SUMINISTRO E INSTALACIÓN DE PASAMANOS EN TUBERÍA NEGRA LIVIANA Ø2" DOS LÍNEAS, (INCLUYE DOS CAPAS DE PINTURA ANTICORROSIVA, PINTURA AMARILLO TRÁNSITO TIPO INTEMPERIE, PLATINAS EN ACERO DE 2" X 2" e= 3/16 Y SOLDADURA) | OK. ZIP127 ZIP106 ZIP105 ZIP115 ZIP121 ZIP050 ZIP150 | Se debe aumentar el rendimiento de los ítems de transporte, el presentado en el APU es muy bajo. | Ok. APU sin observaciones. Pendientes cotizaciones para soportar los precios de los insumos y los equipos.
N9.1.36a | Construcción de tapa en concreto de 210 kgf/cm2 de 1,00m x 0,45m x 0,10m | un | 230667 | 246578 | 246578 | 0% | Se debe corregir el precio del suministro del concreto, existe precio contractual para concreto de 21 MPA es de $331070, en el APU se presenta un nuevo precio de $412863. Se debe aumentar el rendimiento de los ítems de transporte, el presentado en el APU es muy bajo. | OK. Herramienta menor 5% de la M.O. | NA | Corregir precio suministro del concreto, existe precio contractual. COT ZIP137 | Aumentar el rendimiento, el costo del transporte urbano es demasiado alto. Cotización ZIP050, ZIP150 | OK. Análisis costo cuadrilla OK en RELACIÓN DE PERSONAL. | OK. CONSTRUCCIÓN DE TAPA EN CONCRETO | OK. ZIP137 ZIP050 ZIP150 | Se debe corregir el precio del suministro del concreto, existe precio contractual para concreto de 21 MPA es de $331070, en el APU se presenta un nuevo precio de $412863. Se debe aumentar el rendimiento de los ítems de transporte, el presentado en el APU es muy bajo. | Se debe presentar la justificación técnica para el cambio del suministro del concreto pues existe un ítem contractual de Concreto clase C (210 kg/cm2) Preparado En Sitio por valor de $331370 por m3, en el APU este valor se incrementa a $507679, se debe justificar técnicamente este incremento y se deben analizar las especificaciones técnicas contractuales con las presentadas en la FASE II para determinar y justificar el cambio de este insumo.
N9.1.36b | Construcción de tapa en concreto de 210 kgf/cm2 de 1,00m x 0,60m x 0,10m | un | 239282 | 263003 | 263003 | 0% | Se debe corregir el precio del suministro del concreto, existe precio contractual para concreto de 21 MPA es de $331070, en el APU se presenta un nuevo precio de $412863. Se debe aumentar el rendimiento de los ítems de transporte, el presentado en el APU es muy bajo. | OK. Herramienta menor 5% de la M.O. | NA | Corregir precio suministro del concreto, existe precio contractual. COT ZIP137 | Aumentar el rendimiento, el costo del transporte urbano es demasiado alto. Cotización ZIP050, ZIP150 | OK. Análisis costo cuadrilla OK en RELACIÓN DE PERSONAL. | OK. CONSTRUCCIÓN DE TAPA EN CONCRETO | OK. ZIP125 ZIP050 ZIP150 | Se debe corregir el precio del suministro del concreto, existe precio contractual para concreto de 21 MPA es de $331070, en el APU se presenta un nuevo precio de $412863. Se debe aumentar el rendimiento de los ítems de transporte, el presentado en el APU es muy bajo. | Se debe presentar la justificación técnica para el cambio del suministro del concreto pues existe un ítem contractual de Concreto clase C (210 kg/cm2) Preparado En Sitio por valor de $331370 por m3, en el APU este valor se incrementa a $507679, se debe justificar técnicamente este incremento y se deben analizar las especificaciones técnicas contractuales con las presentadas en la FASE II para determinar y justificar el cambio de este insumo.
N12.22 | Suministro, transporte e instalación de tapa y cuello polimérica Ø70cm | un | 369550 | 378833 | 378833 | 0% | OK. APU sin observaciones. | OK. Herramienta menor 5% de la M.O. | NA | OK. COT ZIP022 | OK. Cotización ZIP050, ZIP150 | OK. Análisis costo cuadrilla OK en RELACIÓN DE PERSONAL. | OK. (N12.22) SUMINISTRO, TRANSPORTE E INSTALACIÓN DE TAPA Y CUELLO POLIMÉRICO Ø70cm | OK. ZIP022 ZIP050 ZIP150 | Se debe aumentar el rendimiento de los ítems de transporte, el presentado en el APU es muy bajo. | Ok. APU sin observaciones. Pendientes cotizaciones para soportar los precios de los insumos y los equipos.
N3.2.1 | Suministro, Transporte e Instalación de Entibado temporal | m2 | 24729 | 25017 | 24114 | -3.61% | OK. APU sin observaciones. | OK. Herramienta menor 5% de la M.O. | NA | OK. COT ZIP116 ZIP114 | OK. Cotización ZIP050, ZIP150 | OK. Análisis costo cuadrilla OK en RELACIÓN DE PERSONAL. | OK. (N3.2.1) SUMINISTRO, TRANSPORTE E INSTALACIÓN DE ENTIBADO TEMPORAL | OK. ZIP116 ZIP114 ZIP050 ZIP150 | Aumentar el rendimiento de la mano de obra. | Hace falta considerar la reutilización de los largueros. Justificar en el estudio geotécnico y de acuerdo a la caracterización del suelo el tipo de entibado a realizar pues la cantidad es demasiado alta. Se debe explicar la profundidad promedio y el porque se emplea entibado en la totalidad del proyecto.
N3.1.4 | Excavacion en roca a cualquier profundidad y bajo cualquier condicion de humedad | m3 | 252811 | 234878 | 130927 | -44.26% | Se deben aumentar los rendimientos de los equipos, (Compresor y retroexcavadora), el costo de la actividad esta por fuera de los precios del mercado. | Los rendimientos de los equipos a utilizar son demasiado bajos lo que encarece la actividad. Cot ZIP106 | NA | NA | NA | OK. Análisis costo cuadrilla OK en RELACIÓN DE PERSONAL. | OK. (N3.1.4) EXCAVACIÓN EN ROCA A CUALQUIER PROFUNDIDAD Y BAJO CUALQUIER CONDICION DE HUMEDAD (INCLUYE DESEMBOMBE) | OK. ZIP106 | Se deben aumentar los rendimientos de los equipos, (Compresor y retroexcavadora), el costo de la actividad esta por fuera de los precios del mercado. | Presentar soporte de estudio de suelos, en el calculo de cantidades de obra se presenta un porcentaje del 5% para la excavación en roca, soportar este porcentaje. Si el 5% de la caracterización son suelos duros con roca en esos casos no se requiere de entibado, sin emabrgo en el cálculo de las cantidades del entibado este se empleará en la totalidad de la longitud del proyecto. El costo de esta actividad es demasiado alta, se encuentra por fuera de los precios del mercado. El uso de dinamita es demasiado alto, la mayoría de ocasiones basta con el compresor de demolición, presentar justificación del estudio de suelos.
N9.1.4.1 | PERFORACIÓN CON SISTEMA RAMMING PARA TUBERIA DE DIÁMETRO 24" CON ENCAMISADO EN TUBERIA DE ACERO DE 30" (no incluye rotura de pavimento, excavación, llenos, base en concreto para lo pozos de lanzamiento, retroexcavadora y comision topografica ) | m | 3343119 | 2773024 | 2773024 | 0% | OK. APU sin observaciones. | OK. COT ZIP159 ZIP103 | NA | NA | NA | OK. Análisis costo cuadrilla OK en RELACIÓN DE PERSONAL. | (N9.1.4.1) PERFORACIÓN Y ENCAMISADO PARA CRUCES DE TUBERIA EN VÍAS CON SISTEMA RAMMING PARA TUBERIA DE 24" (NO INCLUYE ROTURA DE PAVIMENTO, EXCAVACIÓN, LLENOS, BASE EN CONCRETO PARA LOS POZOS DE LANZAMIENTO, RETROEXCAVADORA Y COMISIÓN TOPOGRÁFICA) Corregir el ítem de pago pues no esta incluido en la Especificación. | OK. ZIP159 ZIP103 | Hace falta incluir este ítem en el cuadro de los ítems de pago presentados en la Especificación técnica. | Se deben presentar las cotizaciones y el cuadro comparativo para el análisis de la actividad de preforación pues en el APU se presenta de manera global y no se puede determinar que incluye. Se debe verificar que los cálculos de cantidades de obra incluyan las excavaciones, rellenos y demás activiades requeridas que no están incluidas en la forma de pago de esta actividad.
N9.1.5.1 | Perforación para cruce de vía para tubería menor a 3 pulgadas | m | 224519 | 228067 | 228067 | 0% | OK. APU sin observaciones. | OK. COT ZIP132 ZIP103 | NA | NA | NA | OK. Análisis costo cuadrilla OK en RELACIÓN DE PERSONAL. | (N9.1.4.1) PERFORACIÓN Y ENCAMISADO PARA CRUCES DE TUBERIA EN VÍAS CON SISTEMA RAMMING PARA TUBERIA DE 24" (NO INCLUYE ROTURA DE PAVIMENTO, EXCAVACIÓN, LLENOS, BASE EN CONCRETO PARA LOS POZOS DE LANZAMIENTO, RETROEXCAVADORA Y COMISIÓN TOPOGRÁFICA) Corregir unidad de medida en el ítem de pago. | OK. ZIP132 ZIP103 | Se deben corregir la unidad de medida en el ítem de pago (metro No Unidad) que aparece en la Especificación técnica pues no coincide. | Se deben presentar las cotizaciones y el cuadro comparativo para el análisis de la actividad de preforación pues en el APU se presenta de manera global y no se puede determinar que incluye. Se debe verificar que los cálculos de cantidades de obra incluyan las excavaciones, rellenos y demás activiades requeridas que no están incluidas en la forma de pago de esta actividad.
N9.1.5.2 | Perforación para cruce de vía para tubería entre 4 a 6 pulgadas | m | 295919 | 359302 | 359302 | 0% | La cotización presenta un valor de $272610 (Precio promedio para el cruce de 4" a 6") en el APU se iindica un costo de $333135. COT ZIP132 ZIP103 | La cotización presenta un valor de $272610 (Precio promedio para el cruce de 4" a 6") en el APU se iindica un costo de $333135. COT ZIP132 ZIP103 | NA | NA | NA | OK. Análisis costo cuadrilla OK en RELACIÓN DE PERSONAL. | (N9.1.4.1) PERFORACIÓN Y ENCAMISADO PARA CRUCES DE TUBERIA EN VÍAS CON SISTEMA RAMMING PARA TUBERIA DE 24" (NO INCLUYE ROTURA DE PAVIMENTO, EXCAVACIÓN, LLENOS, BASE EN CONCRETO PARA LOS POZOS DE LANZAMIENTO, RETROEXCAVADORA Y COMISIÓN TOPOGRÁFICA) Corregir unidad de medida en el ítem de pago. | OK. ZIP132 ZIP103 | Se deben corregir la unidad de medida en el ítem de pago (metro No Unidad) que aparece en la Especificación técnica pues no coincide. | Se deben presentar las cotizaciones y el cuadro comparativo para el análisis de la actividad de preforación pues en el APU se presenta de manera global y no se puede determinar que incluye. Se debe verificar que los cálculos de cantidades de obra incluyan las excavaciones, rellenos y demás activiades requeridas que no están incluidas en la forma de pago de esta actividad.
N9.1.5.3 | Perforación para cruce de vía para tubería entre 8 a 10 pulgadas | m | 474419 | 480442 | 480442 | 0% | La cotización presenta un valor de $418094 (Precio promedio para el cruce de 8" a 10") en el APU se iindica un costo de $454275. COT ZIP132 ZIP103 | La cotización presenta un valor de $418094 (Precio promedio para el cruce de 8" a 10") en el APU se iindica un costo de $454275. COT ZIP132 ZIP103 | NA | NA | NA | OK. Análisis costo cuadrilla OK en RELACIÓN DE PERSONAL. | (N9.1.4.1) PERFORACIÓN Y ENCAMISADO PARA CRUCES DE TUBERIA EN VÍAS CON SISTEMA RAMMING PARA TUBERIA DE 24" (NO INCLUYE ROTURA DE PAVIMENTO, EXCAVACIÓN, LLENOS, BASE EN CONCRETO PARA LOS POZOS DE LANZAMIENTO, RETROEXCAVADORA Y COMISIÓN TOPOGRÁFICA) Corregir unidad de medida en el ítem de pago. | OK. ZIP132 ZIP103 | Se deben corregir la unidad de medida en el ítem de pago (metro No Unidad) que aparece en la Especificación técnica pues no coincide. | Se deben presentar las cotizaciones y el cuadro comparativo para el análisis de la actividad de preforación pues en el APU se presenta de manera global y no se puede determinar que incluye. Se debe verificar que los cálculos de cantidades de obra incluyan las excavaciones, rellenos y demás activiades requeridas que no están incluidas en la forma de pago de esta actividad.
N3.3.1 | Lleno compactado mecanicamente con material de prestamo densidad de compactación >90% PM (El material de préstamo puede ser limos, arenillas u otros que permitan al compactarlos hasta obtener una densidad igual o mayor que el 90% de la densidad seca máxima obtenida en el ensayo Proctor Modificado). | m3 | 56853 | 54028 | 54028 | 0% | OK. APU sin observaciones. | OK. COT ZIP106 Herramienta menor 5% de la M.O. | NA | OK. COT ZIP147 ZIP057 | OK. | OK. Análisis costo cuadrilla OK en RELACIÓN DE PERSONAL. | OK. (N3.3.1) LLENO COMPACTADO MECÁNICAMENTE CON MATERIAL DE PRÉSTAMO DENSIDAD DE COMPACTACIÓN >90% PM (EL MATERIAL DE PRÉSTAMO PUEDE SER LIMOS, ARENILLAS U OTROS QUE PERMITAN AL COMPACTARLOS OBTENER UNA DENSIDAD IGUAL O MAYOR QUE EL 90% DE LA DENSIDAD SECA MÁXIMA OBTENIDA EN EL ENSAYO PROCTOR MODIFICADO). | OK. ZIP147 ZIP057 ZIP106 | OK. APU sin observaciones. | Se debe presentar la justificación técnica soportada en el estudio geotécnico y las recomendaciones para los rellenos para el cambio de los rellenos y el por que no se utilizan los ítems contractuales para esta actividad.
N3.6 | Regada de material excedente de la excavacion | m3 | 15161 | 17972 | 17972 | 0% | OK. APU sin observaciones. | OK. Herramienta menor 5% de la M.O. | NA | NA | NA | OK. Análisis costo cuadrilla OK en RELACIÓN DE PERSONAL. | OK. (N3.6) REGADA DE MATERIAL EXCEDENTE DE LA EXCAVACION | NA | OK. APU sin observaciones. | Ok. APU sin observaciones.
N2.12 | Demolicion de alcantarillado existente gres Ø8". Incluye retiro y botada de material de la demolición. | m | 3521 | 4809 | 3595 | -25.24% | OK. APU sin observaciones. | OK. Herramienta menor 5% de la M.O. | NA | NA | OK. Cotización ZIP071 | OK. Análisis costo cuadrilla OK en RELACIÓN DE PERSONAL. | (N2.12) DEMOLICION DE ALCANTARILLADO EXISTENTE GRES Ø8". INCLUYE RETIRO Y BOTADA DE MATERIAL DE LA DEMOLICIÓN. | OK. ZIP071 | Se debe aumentar el rendimiento de la volqueta. | Ok. APU sin observaciones.
N7.11 | Elaboracion y colocación de concreto simple de f´c=140kg/cm2 para solado e=0,05m | m3 | 26950 | 26320 | 26320 | 0% | Se debe corregir el precio del suministro del concreto, existe precio contractual para concreto de 14 MPA es de $304135, en el APU se presenta un nuevo precio de $376750. Se debe conservar la Especificación técnica contractual CAPITULO 6 CONCRETOS Y MORTEROS | El precio contractual del concreto incluye herramientas y equipos necesarios. | NA | Corregir precio del suministro del concreto, existe precio contractual. El precio contractual incluye el costo de la formaleta, impermeabilizante y la mano de obra. | NA | El costo de la mano de obra debe estar incluido en el precio del concreto. | Se debe conservar la Especificación técnica contractual CAPITULO 6 CONCRETOS Y MORTEROS | NA | Se debe corregir el precio del suministro del concreto, existe precio contractual para concreto de 14 MPA es de $304135, en el APU se presenta un nuevo precio de $376750. Se debe conservar la Especificación técnica contractual CAPITULO 6 CONCRETOS Y MORTEROS | Ok. APU sin observaciones. Pendiente presentar cotizaciones para el suministro de marteriales. | Se revisaron las tres entregas que se han hecho del proyecto y las tres coinciden con la versión entregada de concretos y morteros. CAPITULO 6 CONCRETOS Y MORTEROS
N7152 | Elaboracion y colocación de concreto de f´c= 280 kg/cm2 para losa fondo, incluye formaletería e impermeabilizante | m3 | 769975 | 597460 | 597460 | 0% | Se debe corregir el precio del suministro del concreto, existe precio contractual para concreto de 28 MPA es de $418370, en el APU se presenta un nuevo precio de $474075. El precio contractual incluye la formaleta, el impermeabilizante y la mano de obra. Se debe conservar la Especificación técnica contractual CAPITULO 6 CONCRETOS Y MORTEROS | El precio contractual del concreto incluye herramientas y equipos necesarios. | No habrá medida ni pago por separado de la Formaleta. | Corregir precio del suministro del concreto, existe precio contractual. El precio contractual incluye el costo de la formaleta, impermeabilizante y la mano de obra. | NA | El costo de la mano de obra debe estar incluido en el precio del concreto. | Se debe conservar la Especificación técnica contractual CAPITULO 6 CONCRETOS Y MORTEROS | NA | Se debe corregir el precio del suministro del concreto, existe precio contractual para concreto de 28 MPA es de $418370, en el APU se presenta un nuevo precio de $474075. El precio contractual incluye la formaleta, el impermeabilizante y la mano de obra. Se debe conservar la Especificación técnica contractual CAPITULO 6 CONCRETOS Y MORTEROS | Se debe presentar la justificación técnica para el cambio del suministro del concreto pues existe un ítem contractual de Concreto clase AC (280 kg/cm2) Preparado en sitioo por valor de $418370 por m3, en el APU este valor se incrementa a $584857, se debe justificar técnicamente este incremento y se deben analizar las especificaciones técnicas contractuales con las presentadas en la FASE II para determinar y justificar el cambio de este insumo. | Se revisaron las tres entregas que se han hecho del proyecto y las tres coinciden con la versión entregada de concretos y morteros. CAPITULO 6 CONCRETOS Y MORTEROS
N7.17 | Elaboracion y colocación de concreto de f´c= 210 kg/cm2 para losa superior, incluye formaletería e impermeabilizante | m3 | 696614 | 687468 | 687468 | 0% | Se debe corregir el precio del suministro del concreto, existe precio contractual para concreto de 21 MPA es de $331370, en el APU se presenta un nuevo precio de $412863. El precio contractual incluye la formaleta, el impermeabilizante y la mano de obra. Se debe conservar la Especificación técnica contractual CAPITULO 6 CONCRETOS Y MORTEROS | El precio contractual del concreto incluye herramientas y equipos necesarios. | No habrá medida ni pago por separado de la Formaleta. | Corregir precio del suministro del concreto, existe precio contractual. El precio contractual incluye el costo de la formaleta, impermeabilizante y la mano de obra. | NA | El costo de la mano de obra debe estar incluido en el precio del concreto. | Se debe conservar la Especificación técnica contractual CAPITULO 6 CONCRETOS Y MORTEROS | NA | Se debe corregir el precio del suministro del concreto, existe precio contractual para concreto de 21 MPA es de $331370, en el APU se presenta un nuevo precio de $412863. El precio contractual incluye la formaleta, el impermeabilizante y la mano de obra. Se debe conservar la Especificación técnica contractual CAPITULO 6 CONCRETOS Y MORTEROS | Se debe presentar la justificación técnica para el cambio del suministro del concreto pues existe un ítem contractual de Concreto clase C (210 kg/cm2) Preparado En Sitio por valor de $331370 por m3, en el APU este valor se incrementa a $507679, se debe justificar técnicamente este incremento y se deben analizar las especificaciones técnicas contractuales con las presentadas en la FASE II para determinar y justificar el cambio de este insumo. | Se revisaron las tres entregas que se han hecho del proyecto y las tres coinciden con la versión entregada de concretos y morteros. CAPITULO 6 CONCRETOS Y MORTEROS
N7.25z1 | Elaboracion y colocación de concreto de f´c= 210 kg/cm2 para muro, incluye formaletería e impermeabilizante | m3 | 766014 | 667617 | 667617 | 0% | Se debe corregir el precio del suministro del concreto, existe precio contractual para concreto de 21 MPA es de $331370, en el APU se presenta un nuevo precio de $412863. El precio contractual incluye la formaleta, el impermeabilizante y la mano de obra. Se debe conservar la Especificación técnica contractual CAPITULO 6 CONCRETOS Y MORTEROS | El precio contractual del concreto incluye herramientas y equipos necesarios. | No habrá medida ni pago por separado de la Formaleta. | Corregir precio del suministro del concreto, existe precio contractual. El precio contractual incluye el costo de la formaleta, impermeabilizante y la mano de obra. | NA | El costo de la mano de obra debe estar incluido en el precio del concreto. | Se debe conservar la Especificación técnica contractual CAPITULO 6 CONCRETOS Y MORTEROS | NA | Se debe corregir el precio del suministro del concreto, existe precio contractual para concreto de 21 MPA es de $331370, en el APU se presenta un nuevo precio de $412863. El precio contractual incluye la formaleta, el impermeabilizante y la mano de obra. Se debe conservar la Especificación técnica contractual CAPITULO 6 CONCRETOS Y MORTEROS | Se debe presentar la justificación técnica para el cambio del suministro del concreto pues existe un ítem contractual de Concreto clase C (210 kg/cm2) Preparado En Sitio por valor de $331370 por m3, en el APU este valor se incrementa a $507679, se debe justificar técnicamente este incremento y se deben analizar las especificaciones técnicas contractuales con las presentadas en la FASE II para determinar y justificar el cambio de este insumo. | Se revisaron las tres entregas que se han hecho del proyecto y las tres coinciden con la versión entregada de concretos y morteros. CAPITULO 6 CONCRETOS Y MORTEROS
N7.152z | Elaboracion y colocación de concreto de f´c= 210 kg/cm2 para losa fondo, incluye formaletería e impermeabilizante | m3 | 675610 | 557389 | 557389 | 0% | Se debe corregir el precio del suministro del concreto, existe precio contractual para concreto de 21 MPA es de $331370, en el APU se presenta un nuevo precio de $412863. El precio contractual incluye la formaleta, el impermeabilizante y la mano de obra. Se debe conservar la Especificación técnica contractual CAPITULO 6 CONCRETOS Y MORTEROS | El precio contractual del concreto incluye herramientas y equipos necesarios. | No habrá medida ni pago por separado de la Formaleta. | Corregir precio del suministro del concreto, existe precio contractual. El precio contractual incluye el costo de la formaleta, impermeabilizante y la mano de obra. | NA | El costo de la mano de obra debe estar incluido en el precio del concreto. | Se debe conservar la Especificación técnica contractual CAPITULO 6 CONCRETOS Y MORTEROS | NA | Se debe corregir el precio del suministro del concreto, existe precio contractual para concreto de 21 MPA es de $331370, en el APU se presenta un nuevo precio de $412863. El precio contractual incluye la formaleta, el impermeabilizante y la mano de obra. Se debe conservar la Especificación técnica contractual CAPITULO 6 CONCRETOS Y MORTEROS | Se debe presentar la justificación técnica para el cambio del suministro del concreto pues existe un ítem contractual de Concreto clase C (210 kg/cm2) Preparado En Sitio por valor de $331370 por m3, en el APU este valor se incrementa a $507679, se debe justificar técnicamente este incremento y se deben analizar las especificaciones técnicas contractuales con las presentadas en la FASE II para determinar y justificar el cambio de este insumo. | Se revisaron las tres entregas que se han hecho del proyecto y las tres coinciden con la versión entregada de concretos y morteros. CAPITULO 6 CONCRETOS Y MORTEROS
N7.13 | Elaboración y colocación de concreto f'c= 2500 PSI para anclajes, incluye formaleteria | m3 | 746553 | 559845 | 559845 | 0% | El precio del suministro del concreto debe incluir la formaleta y la mano de obra. Se debe conservar la Especificación técnica contractual CAPITULO 6 CONCRETOS Y MORTEROS | OK. COT ZIP106 Herramienta menor 5% de la M.O. | No habrá medida ni pago por separado de la Formaleta. | OK. COT ZIP058 ZIP147 ZIP126 | NA | El costo de la mano de obra debe estar incluido en el precio del concreto. | Se debe conservar la Especificación técnica contractual CAPITULO 6 CONCRETOS Y MORTEROS | COT ZIP058 ZIP147 ZIP126 | El precio del suministro del concreto debe incluir la formaleta y la mano de obra. Se debe conservar la Especificación técnica contractual CAPITULO 6 CONCRETOS Y MORTEROS | Se deben presentar las cotizaciones y el cuadro comparativo para el suministro de materiales e insumos. | Se revisaron las tres entregas que se han hecho del proyecto y las tres coinciden con la versión entregada de concretos y morteros. CAPITULO 6 CONCRETOS Y MORTEROS
N18.12 | Construcción de cuneta tipo tejón en Concreto de f´c = 3000PSI, ancho 0,2m, e = 0,03 m, incluye entresuelo en triturado e = 0,10 m | m | 24058.7776 | 33198 | 33198 | 0% | Se debe corregir el precio del suministro del concreto, existe precio contractual para concreto de 21 MPA es de $331370, en el APU se presenta un nuevo precio de $412863. El precio contractual incluye la formaleta, el impermeabilizante y la mano de obra. Se debe conservar la Especificación técnica contractual CAPITULO 6 CONCRETOS Y MORTEROS | El precio contractual del concreto incluye herramientas y equipos necesarios. | No habrá medida ni pago por separado de la Formaleta. | Corregir precio del suministro del concreto, existe precio contractual. El precio contractual incluye el costo de la formaleta, impermeabilizante y la mano de obra. | NA | El costo de la mano de obra debe estar incluido en el precio del concreto. | Se debe conservar la Especificación técnica contractual CAPITULO 6 CONCRETOS Y MORTEROS | NA | Se debe corregir el precio del suministro del concreto, existe precio contractual para concreto de 21 MPA es de $331370, en el APU se presenta un nuevo precio de $412863. El precio contractual incluye la formaleta, el impermeabilizante y la mano de obra. Se debe conservar la Especificación técnica contractual CAPITULO 6 CONCRETOS Y MORTEROS | Se debe presentar la justificación técnica para el cambio del suministro del concreto pues existe un ítem contractual de Concreto clase C (210 kg/cm2) Preparado En Sitio por valor de $331370 por m3, en el APU este valor se incrementa a $507679, se debe justificar técnicamente este incremento y se deben analizar las especificaciones técnicas contractuales con las presentadas en la FASE II para determinar y justificar el cambio de este insumo. | Se revisaron las tres entregas que se han hecho del proyecto y las tres coinciden con la versión entregada de concretos y morteros. CAPITULO 6 CONCRETOS Y MORTEROS
N7.1 | Construcción de Anden en Concreto f'c=3000 psi, e=0.1m | m2 | 89158 | 91905 | 91905 | 0% | Se debe corregir el precio del suministro del concreto, existe precio contractual para concreto de 21 MPA es de $331370, en el APU se presenta un nuevo precio de $412863. El precio contractual incluye la formaleta, el impermeabilizante y la mano de obra. Se debe conservar la Especificación técnica contractual CAPITULO 6 CONCRETOS Y MORTEROS | El precio contractual del concreto incluye herramientas y equipos necesarios. | No habrá medida ni pago por separado de la Formaleta. | Corregir precio del suministro del concreto, existe precio contractual. El precio contractual incluye el costo de la formaleta, impermeabilizante y la mano de obra. | NA | El costo de la mano de obra debe estar incluido en el precio del concreto. | Se debe conservar la Especificación técnica contractual CAPITULO 6 CONCRETOS Y MORTEROS | NA | Se debe corregir el precio del suministro del concreto, existe precio contractual para concreto de 21 MPA es de $331370, en el APU se presenta un nuevo precio de $412863. El precio contractual incluye la formaleta, el impermeabilizante y la mano de obra. Se debe conservar la Especificación técnica contractual CAPITULO 6 CONCRETOS Y MORTEROS | Se debe presentar la justificación técnica para el cambio del suministro del concreto pues existe un ítem contractual de Concreto clase C (210 kg/cm2) Preparado En Sitio por valor de $331370 por m3, en el APU este valor se incrementa a $507679, se debe justificar técnicamente este incremento y se deben analizar las especificaciones técnicas contractuales con las presentadas en la FASE II para determinar y justificar el cambio de este insumo. | Se revisaron las tres entregas que se han hecho del proyecto y las tres coinciden con la versión entregada de concretos y morteros. CAPITULO 6 CONCRETOS Y MORTEROS
N7.2 | Construcción de cordón vaciado en el sitio en Concreto f´c= 210 kg/cm2 | m2 | 72352 | 68489.9276 | 68489.9276 | 0% | Se debe corregir el precio del suministro del concreto, existe precio contractual para concreto de 21 MPA es de $331370, en el APU se presenta un nuevo precio de $412863. El precio contractual incluye la formaleta, el impermeabilizante y la mano de obra. Se debe conservar la Especificación técnica contractual CAPITULO 6 CONCRETOS Y MORTEROS | El precio contractual del concreto incluye herramientas y equipos necesarios. | No habrá medida ni pago por separado de la Formaleta. | Corregir precio del suministro del concreto, existe precio contractual. El precio contractual incluye el costo de la formaleta, impermeabilizante y la mano de obra. | NA | El costo de la mano de obra debe estar incluido en el precio del concreto. | Se debe conservar la Especificación técnica contractual CAPITULO 6 CONCRETOS Y MORTEROS | NA | Se debe corregir el precio del suministro del concreto, existe precio contractual para concreto de 21 MPA es de $331370, en el APU se presenta un nuevo precio de $412863. El precio contractual incluye la formaleta, el impermeabilizante y la mano de obra. Se debe conservar la Especificación técnica contractual CAPITULO 6 CONCRETOS Y MORTEROS | Se debe presentar la justificación técnica para el cambio del suministro del concreto pues existe un ítem contractual de Concreto clase C (210 kg/cm2) Preparado En Sitio por valor de $331370 por m3, en el APU este valor se incrementa a $507679, se debe justificar técnicamente este incremento y se deben analizar las especificaciones técnicas contractuales con las presentadas en la FASE II para determinar y justificar el cambio de este insumo. | Se revisaron las tres entregas que se han hecho del proyecto y las tres coinciden con la versión entregada de concretos y morteros. CAPITULO 6 CONCRETOS Y MORTEROS
N7.25z | Elaboracion y colocación de concreto de f´c= 280 kg/cm2 para muro, incluye formaletería e impermeabilizante | m3 | 835656 | 733001 | 733001 | 0% | Se debe corregir el precio del suministro del concreto, existe precio contractual para concreto de 28 MPA es de $418370, en el APU se presenta un nuevo precio de $474075. El precio contractual incluye la formaleta, el impermeabilizante y la mano de obra. Se debe conservar la Especificación técnica contractual CAPITULO 6 CONCRETOS Y MORTEROS | El precio contractual del concreto incluye herramientas y equipos necesarios. | No habrá medida ni pago por separado de la Formaleta. | Corregir precio del suministro del concreto, existe precio contractual. El precio contractual incluye el costo de la formaleta, impermeabilizante y la mano de obra. | NA | El costo de la mano de obra debe estar incluido en el precio del concreto. | Se debe conservar la Especificación técnica contractual CAPITULO 6 CONCRETOS Y MORTEROS | NA | Se debe corregir el precio del suministro del concreto, existe precio contractual para concreto de 28 MPA es de $418370, en el APU se presenta un nuevo precio de $474075. El precio contractual incluye la formaleta, el impermeabilizante y la mano de obra. Se debe conservar la Especificación técnica contractual CAPITULO 6 CONCRETOS Y MORTEROS | Se debe presentar la justificación técnica para el cambio del suministro del concreto pues existe un ítem contractual de Concreto clase AC (280 kg/cm2) Preparado en sitioo por valor de $418370 por m3, en el APU este valor se incrementa a $584857, se debe justificar técnicamente este incremento y se deben analizar las especificaciones técnicas contractuales con las presentadas en la FASE II para determinar y justificar el cambio de este insumo. | Se revisaron las tres entregas que se han hecho del proyecto y las tres coinciden con la versión entregada de concretos y morteros. CAPITULO 6 CONCRETOS Y MORTEROS
N7.25z1 | Elaboracion y colocación de concreto de f´c= 280 kg/cm2 para realce de muro, incluye formaletería, impermeabilizante y andamios | m3 | 879015 | 667617 | 667617 | 0% | Se debe corregir el precio del suministro del concreto, existe precio contractual para concreto de 28 MPA es de $418370, en el APU se presenta un nuevo precio de $474075. El precio contractual incluye la formaleta, el impermeabilizante y la mano de obra. Se debe conservar la Especificación técnica contractual CAPITULO 6 CONCRETOS Y MORTEROS | El precio contractual del concreto incluye herramientas y equipos necesarios. | No habrá medida ni pago por separado de la Formaleta. | Corregir precio del suministro del concreto, existe precio contractual. El precio contractual incluye el costo de la formaleta, impermeabilizante y la mano de obra. | NA | El costo de la mano de obra debe estar incluido en el precio del concreto. | Se debe conservar la Especificación técnica contractual CAPITULO 6 CONCRETOS Y MORTEROS | NA | Se debe corregir el precio del suministro del concreto, existe precio contractual para concreto de 28 MPA es de $418370, en el APU se presenta un nuevo precio de $474075. El precio contractual incluye la formaleta, el impermeabilizante y la mano de obra. Se debe conservar la Especificación técnica contractual CAPITULO 6 CONCRETOS Y MORTEROS | Se debe presentar la justificación técnica para el cambio del suministro del concreto pues existe un ítem contractual de Concreto clase AC (280 kg/cm2) Preparado en sitioo por valor de $418370 por m3, en el APU este valor se incrementa a $584857, se debe justificar técnicamente este incremento y se deben analizar las especificaciones técnicas contractuales con las presentadas en la FASE II para determinar y justificar el cambio de este insumo. | Se revisaron las tres entregas que se han hecho del proyecto y las tres coinciden con la versión entregada de concretos y morteros. CAPITULO 6 CONCRETOS Y MORTEROS
N7.25z2 | Elaboracion y colocación de concreto de f´c= 280 kg/cm2 paramuros divisorios del floculador Alabama , incluye formaletería modular, impermeabilizante y andamios | m3 | 937457 | 951244 | 951244 | 0% | Se debe corregir el precio del suministro del concreto, existe precio contractual para concreto de 28 MPA es de $418370, en el APU se presenta un nuevo precio de $474075. El precio contractual incluye la formaleta, el impermeabilizante y la mano de obra. Se debe conservar la Especificación técnica contractual CAPITULO 6 CONCRETOS Y MORTEROS | El precio contractual del concreto incluye herramientas y equipos necesarios. | No habrá medida ni pago por separado de la Formaleta. | Corregir precio del suministro del concreto, existe precio contractual. El precio contractual incluye el costo de la formaleta, impermeabilizante y la mano de obra. | NA | El costo de la mano de obra debe estar incluido en el precio del concreto. | Se debe conservar la Especificación técnica contractual CAPITULO 6 CONCRETOS Y MORTEROS | NA | Se debe corregir el precio del suministro del concreto, existe precio contractual para concreto de 28 MPA es de $418370, en el APU se presenta un nuevo precio de $474075. El precio contractual incluye la formaleta, el impermeabilizante y la mano de obra. Se debe conservar la Especificación técnica contractual CAPITULO 6 CONCRETOS Y MORTEROS | Se debe presentar la justificación técnica para el cambio del suministro del concreto pues existe un ítem contractual de Concreto clase AC (280 kg/cm2) Preparado en sitioo por valor de $418370 por m3, en el APU este valor se incrementa a $584857, se debe justificar técnicamente este incremento y se deben analizar las especificaciones técnicas contractuales con las presentadas en la FASE II para determinar y justificar el cambio de este insumo. | Se revisaron las tres entregas que se han hecho del proyecto y las tres coinciden con la versión entregada de concretos y morteros. CAPITULO 6 CONCRETOS Y MORTEROS
N7.10 | Elaboracion y colocación de concreto Ciclópeo 3000 psi | m3 | 388783 | 359211 | 359211 | 0% | Se debe corregir el precio del suministro del concreto, existe precio contractual para concreto de 21 MPA es de $331370, en el APU se presenta un nuevo precio de $412863. El precio contractual incluye la formaleta, el impermeabilizante y la mano de obra. Se debe conservar la Especificación técnica contractual CAPITULO 6 CONCRETOS Y MORTEROS | El precio contractual del concreto incluye herramientas y equipos necesarios. | No habrá medida ni pago por separado de la Formaleta. | Corregir precio del suministro del concreto, existe precio contractual. El precio contractual incluye el costo de la formaleta, impermeabilizante y la mano de obra. | NA | El costo de la mano de obra debe estar incluido en el precio del concreto. | Se debe conservar la Especificación técnica contractual CAPITULO 6 CONCRETOS Y MORTEROS | NA | Se debe corregir el precio del suministro del concreto, existe precio contractual para concreto de 21 MPA es de $331370, en el APU se presenta un nuevo precio de $412863. El precio contractual incluye la formaleta, el impermeabilizante y la mano de obra. Se debe conservar la Especificación técnica contractual CAPITULO 6 CONCRETOS Y MORTEROS | Ok. Apu sin observaciones. | Se revisaron las tres entregas que se han hecho del proyecto y las tres coinciden con la versión entregada de concretos y morteros. CAPITULO 6 CONCRETOS Y MORTEROS
N7182 | Anillo en concreto f´c = 3000 PSI e=0,1m | m | 488570 | 259678 | 259678 | 0% | Se debe corregir el precio del suministro del concreto, existe precio contractual para concreto de 21 MPA es de $331370, en el APU se presenta un nuevo precio de $412863. El precio contractual incluye la formaleta, el impermeabilizante y la mano de obra. Se debe conservar la Especificación técnica contractual CAPITULO 6 CONCRETOS Y MORTEROS | El precio contractual del concreto incluye herramientas y equipos necesarios. | No habrá medida ni pago por separado de la Formaleta. | Corregir precio del suministro del concreto, existe precio contractual. El precio contractual incluye el costo de la formaleta, impermeabilizante y la mano de obra. | NA | El costo de la mano de obra debe estar incluido en el precio del concreto. | Se debe conservar la Especificación técnica contractual CAPITULO 6 CONCRETOS Y MORTEROS | NA | Se debe corregir el precio del suministro del concreto, existe precio contractual para concreto de 21 MPA es de $331370, en el APU se presenta un nuevo precio de $412863. El precio contractual incluye la formaleta, el impermeabilizante y la mano de obra. Se debe conservar la Especificación técnica contractual CAPITULO 6 CONCRETOS Y MORTEROS | Se debe presentar la justificación técnica para el cambio del suministro del concreto pues existe un ítem contractual de Concreto clase C (210 kg/cm2) Preparado En Sitio por valor de $331370 por m3, en el APU este valor se incrementa a $507679, se debe justificar técnicamente este incremento y se deben analizar las especificaciones técnicas contractuales con las presentadas en la FASE II para determinar y justificar el cambio de este insumo. | Se revisaron las tres entregas que se han hecho del proyecto y las tres coinciden con la versión entregada de concretos y morteros. CAPITULO 6 CONCRETOS Y MORTEROS
N7.23 | Elaboración y colocación de Concreto 3000 psi para Pilas | m3 | 558214 | 486845 | 486845 | 0% | Se debe corregir el precio del suministro del concreto, existe precio contractual para concreto de 21 MPA es de $331370, en el APU se presenta un nuevo precio de $412863. El precio contractual incluye la formaleta, el impermeabilizante y la mano de obra. Se debe conservar la Especificación técnica contractual CAPITULO 6 CONCRETOS Y MORTEROS | El precio contractual del concreto incluye herramientas y equipos necesarios. | No habrá medida ni pago por separado de la Formaleta. | Corregir precio del suministro del concreto, existe precio contractual. El precio contractual incluye el costo de la formaleta, impermeabilizante y la mano de obra. | NA | El costo de la mano de obra debe estar incluido en el precio del concreto. | Se debe conservar la Especificación técnica contractual CAPITULO 6 CONCRETOS Y MORTEROS | NA | Se debe corregir el precio del suministro del concreto, existe precio contractual para concreto de 21 MPA es de $331370, en el APU se presenta un nuevo precio de $412863. El precio contractual incluye la formaleta, el impermeabilizante y la mano de obra. Se debe conservar la Especificación técnica contractual CAPITULO 6 CONCRETOS Y MORTEROS | Se debe presentar la justificación técnica para el cambio del suministro del concreto pues existe un ítem contractual de Concreto clase C (210 kg/cm2) Preparado En Sitio por valor de $331370 por m3, en el APU este valor se incrementa a $507679, se debe justificar técnicamente este incremento y se deben analizar las especificaciones técnicas contractuales con las presentadas en la FASE II para determinar y justificar el cambio de este insumo. | Se revisaron las tres entregas que se han hecho del proyecto y las tres coinciden con la versión entregada de concretos y morteros. CAPITULO 6 CONCRETOS Y MORTEROS
N7.29 | Elaboración y colocación de concreto de f´c=3000PSI para columna de 0,40 x 0,40m, incluye formaletería, no incluye acero de refuerzo | m | 82645 | 123701 | 123701 | 0% | Se debe corregir el precio del suministro del concreto, existe precio contractual para concreto de 21 MPA es de $331370, en el APU se presenta un nuevo precio de $412863. El precio contractual incluye la formaleta, el impermeabilizante y la mano de obra. Se debe conservar la Especificación técnica contractual CAPITULO 6 CONCRETOS Y MORTEROS | El precio contractual del concreto incluye herramientas y equipos necesarios. | No habrá medida ni pago por separado de la Formaleta. | Corregir precio del suministro del concreto, existe precio contractual. El precio contractual incluye el costo de la formaleta, impermeabilizante y la mano de obra. | NA | El costo de la mano de obra debe estar incluido en el precio del concreto. | Se debe conservar la Especificación técnica contractual CAPITULO 6 CONCRETOS Y MORTEROS | NA | Se debe corregir el precio del suministro del concreto, existe precio contractual para concreto de 21 MPA es de $331370, en el APU se presenta un nuevo precio de $412863. El precio contractual incluye la formaleta, el impermeabilizante y la mano de obra. Se debe conservar la Especificación técnica contractual CAPITULO 6 CONCRETOS Y MORTEROS | Se debe presentar la justificación técnica para el cambio del suministro del concreto pues existe un ítem contractual de Concreto clase C (210 kg/cm2) Preparado En Sitio por valor de $331370 por m3, en el APU este valor se incrementa a $507679, se debe justificar técnicamente este incremento y se deben analizar las especificaciones técnicas contractuales con las presentadas en la FASE II para determinar y justificar el cambio de este insumo. Las columnas son de 40 x 40 cm y por tanto el volumen por ml de columna es de 0,16 m3/ml. | Se revisaron las tres entregas que se han hecho del proyecto y las tres coinciden con la versión entregada de concretos y morteros. CAPITULO 6 CONCRETOS Y MORTEROS
N7.26 | Elaboración y colocación de concreto de f´c = 3000 PSI para viga de 0,40m x 1,00m, incluye formaletería, no incluye acero de refuerzo | m | 326685 | 294285 | 294285 | 0% | Se debe corregir el precio del suministro del concreto, existe precio contractual para concreto de 21 MPA es de $331370, en el APU se presenta un nuevo precio de $412863. El precio contractual incluye la formaleta, el impermeabilizante y la mano de obra. Se debe conservar la Especificación técnica contractual CAPITULO 6 CONCRETOS Y MORTEROS | El precio contractual del concreto incluye herramientas y equipos necesarios. | No habrá medida ni pago por separado de la Formaleta. | Corregir precio del suministro del concreto, existe precio contractual. El precio contractual incluye el costo de la formaleta, impermeabilizante y la mano de obra. | NA | El costo de la mano de obra debe estar incluido en el precio del concreto. | Se debe conservar la Especificación técnica contractual CAPITULO 6 CONCRETOS Y MORTEROS | NA | Se debe corregir el precio del suministro del concreto, existe precio contractual para concreto de 21 MPA es de $331370, en el APU se presenta un nuevo precio de $412863. El precio contractual incluye la formaleta, el impermeabilizante y la mano de obra. Se debe conservar la Especificación técnica contractual CAPITULO 6 CONCRETOS Y MORTEROS | Se debe presentar la justificación técnica para el cambio del suministro del concreto pues existe un ítem contractual de Concreto clase C (210 kg/cm2) Preparado En Sitio por valor de $331370 por m3, en el APU este valor se incrementa a $507679, se debe justificar técnicamente este incremento y se deben analizar las especificaciones técnicas contractuales con las presentadas en la FASE II para determinar y justificar el cambio de este insumo. | Se revisaron las tres entregas que se han hecho del proyecto y las tres coinciden con la versión entregada de concretos y morteros. CAPITULO 6 CONCRETOS Y MORTEROS
N9.3.1 | Construcción de sobrecimiento en bloque de concreto de 0,15m x 0,20m x 0,40m, una hilada | m | 12518 | 24573 | 17542 | -28.61% | OK. APU sin observaciones. | OK. Herramienta menor 5% de la M.O. | NA | OK. COT ZIP114 ZIP147 ZIP126 | OK. COT ZIP050 | OK. Análisis costo cuadrilla OK en RELACIÓN DE PERSONAL. | OK. (N9.3.1) CONSTRUCCIÓN DE SOBRECIMIENTO EN BLOQUE DE CONCRETO DE 0,15m X 0,20m X 0,40m, UNA HILADA | OK. COT ZIP114 ZIP147 ZIP126 ZIP050 | Aumentar el rendimiento de la mano de obra. | Ok. Apu sin observaciones.
N9.3.10.1 | Instalación Puerta metálica de 1,20m x 2,10m calibre 18, incluye marco, chapa y esmalte sintético | un | 73157 | 67322 | 67322 | 0% | OK. APU sin observaciones. | OK. Herramienta menor 5% de la M.O. | NA | NA | OK. COT ZIP150 | OK. Análisis costo cuadrilla OK en RELACIÓN DE PERSONAL. | (N9.3.10.1) PUERTA METÁLICA DE 1,20m X 2,10m CALIBRE 18, INCLUYE MARCO, CHAPA Y ESMALTE SINTÉTICO | OK. COT ZIP150 | OK. APU sin observaciones. | No es necesario separar los ítems de instalación y suministro de este tipo de elementos, se pueden presentar en uno solo.
N7.8 | Instalacion de cinta PVC O-22 sello elástico para juntas de construcción sometidas a presión hidrostática | m | 2166 | 3440 | 2457 | -28.58% | En el APU la unidad de medida de la mano de obra es día no m2. | OK. Herramienta menor 5% de la M.O. | NA | NA | NA | Corregir la unidad de medida (día) | OK. (N7.8) COLOCACIÓN DE CINTA PVC O-22 SELLO ELÁSTICO PARA JUNTAS DE CONSTRUCCIÓN SOMETIDAS A PRESIÓN HIDROSTÁTICA. | NA | Aumentar el rendimiento de la mano de obra. En el APU la unidad de medida de la mano de obra es día no m2. | No es necesario separar los ítems de instalación y suministro de este tipo de elementos, se pueden presentar en uno solo, El presupuesto contractual tiene el ítem de cinta PVC 015, justificar la razón del cambio, revisar y comparar especificaciones técnicas.
N9.3.41 | Epoxico para realce de muros en concreto. Incluye preparación de la superficie, sello hidraulico en poliuretano, anclaje quimico, refuerzo vertical en varilla de Ø1/2" a una profundidad de 15cm y aditivo aderente de concreto viejo con concreto nuevo. | m | 252321 | 181370 | 181370 | 0% | OK. APU sin observaciones. | OK. COT ZIP106 Herramienta menor 5% de la M.O. | NA | OK. COT ZIP093 ZIP122 ZIP114 | NA | OK. Análisis costo cuadrilla OK en RELACIÓN DE PERSONAL. | OK. (N9.3.41) EPÓXICO PARA REALCE DE MUROS EN CONCRETO. INCLUYE PREPARACIÓN DE LA SUPERFICIE, SELLO HIDRÁULICO EN POLIURETANO, ANCLAJE QUIMICO, REFUERZO VERTICAL EN VARILLA DE Ø1/2" A UNA PROFUNDIDAD DE 15CM Y ADITIVO ADHERENTE DE CONCRETO DE DIFERENTES EDADES. | OK. COT ZIP 106 ZIP093 ZIP122 ZIP114 | OK. APU sin observaciones. | Se debe corregir el APU en la fórmula para el cálculo de la mano de obra y los equipos, el valor se debe dividir por el rendimiento no multiplicar. Se debe presentar la especificación técnica para revisar los rendimientos de los materiales, de igual manera se deben presentar las 3 cotizaciones de los materiales junto con las fichas técnicas para verificar los rendimientos. Se debe soportar la cantidad de acero de refuerzo de los anclajes, la descripción del ítem menciona 15 cm en el calculo aparecen 70.
N4.1.1 | Corte de pavimento con cortadora y disco diamantado | m | 7524 | 8436 | 7942 | -5.856% | En el APU la unidad de medida de los equipos es día no m2. Ya existe Especificación Técnica contractual para esta actividad, se debe conservar la misma. | Corregir unidad de media de la cortadora (día) COT ZIP106 Herramienta menor 5% de la M.O. | NA | NA | NA | OK. Análisis costo cuadrilla OK en RELACIÓN DE PERSONAL. | Se debe conservar la Especificación técnica contractual CAPÍTULO 9. ROTURA Y RECONSTRUCCIÓN DE PAVIMENTOS, ANDENES Y SARDINELES | OK. COT ZIP 106 | Aumentar el rendimiento de la mano de obra. En el APU la unidad de medida de los equipos es día no m2. Ya existe Especificación Técnica contractual para esta actividad, se debe conservar la misma. | Revisar especificación técnica contractual, verificar si el ítem de demolición incluye o no el corte.
N6.5.4 | Instalación Tubería GRP DN600 PN20 SN2500 | m | 121914 | 180929 | 106005 | -41.41% | Los rendimientos del equipo, la mano de obra y el transporte son bajos. | Aumentar el rendimiento de la retroexcavadora, en el APU presentado se instalan solamente 1,5 m por hora. COT ZIP106 Herramienta menor 5% de la M.O. | NA | NA | Aumentar el rendimiento del transporte urbano. COT ZIP150 | Aumentar el rendimiento de la mano de obra. | OK. INSTALACIÓN DE TUBERÍAS Y ACCESORIOS DE ACUEDUCTO Coincide con Especificación contractual OK. | OK. COT ZIP 106 ZIP150 | Los rendimientos del equipo, la mano de obra y el transporte son muy bajos, se deben aumentar pues el costo de la actividad esta por fuera de los precios del mercado. | Existe un error en el cálculo de la retroexcavadora, el valor se debe dividir por el rendimiento no multiplicarlo. El costo por hora de la retroexcavadora es muy alto, presentar cotizaciones para soportar, de igual manera el rendimiento de la retroexcavadora es bajo.
N6.5.6 | Instalación Tubería GRP DN600 PN20 SN5000 | m | 121914 | 126982 | 99000 | -22.04% | Los rendimientos del equipo, la mano de obra y el transporte son bajos. | Aumentar el rendimiento de la retroexcavadora COT ZIP106 Herramienta menor 5% de la M.O. | NA | NA | Aumentar el rendimiento del transporte urbano. COT ZIP150 | Aumentar el rendimiento de la mano de obra. | OK. INSTALACIÓN DE TUBERÍAS Y ACCESORIOS DE ACUEDUCTO Coincide con Especificación contractual OK. | OK. COT ZIP 106 ZIP150 | Los rendimientos del equipo, la mano de obra y el transporte son bajos. | Existe un error en el cálculo de la retroexcavadora, el valor se debe dividir por el rendimiento no multiplicarlo. El costo por hora de la retroexcavadora es muy alto, presentar cotizaciones para soportar, de igual manera el rendimiento de la retroexcavadora es bajo.
N6.5.5 | Instalación Acople GRP DN600 PN20 | un | 121914 | 106158 | 86227 | -18.77% | OK. APU sin observaciones. | OK. COT ZIP106 Herramienta menor 5% de la M.O. | NA | NA | OK. COT ZIP150 | OK. Análisis costo cuadrilla OK en RELACIÓN DE PERSONAL. | OK. INSTALACIÓN DE TUBERÍAS Y ACCESORIOS DE ACUEDUCTO Coincide con Especificación contractual OK. | OK. COT ZIP 106 ZIP150 | OK. APU sin observaciones. | Existe un error en el cálculo de la retroexcavadora, el valor se debe dividir por el rendimiento no multiplicarlo. El costo por hora de la retroexcavadora es muy alto, presentar cotizaciones para soportar, de igual manera el rendimiento de la retroexcavadora es bajo.
N6.5.8 | Instalación Codo GRP DN600 PN20 SN2500 (31° a 60°) | un | 101321 | 106158 | 104824 | -1.257% | OK. APU sin observaciones. | OK. COT ZIP106 Herramienta menor 5% de la M.O. | NA | NA | OK. COT ZIP150 | OK. Análisis costo cuadrilla OK en RELACIÓN DE PERSONAL. | OK. INSTALACIÓN DE TUBERÍAS Y ACCESORIOS DE ACUEDUCTO Coincide con Especificación contractual OK. | OK. COT ZIP 106 ZIP150 | OK. APU sin observaciones. | Existe un error en el cálculo de la retroexcavadora, el valor se debe dividir por el rendimiento no multiplicarlo. El costo por hora de la retroexcavadora es muy alto, presentar cotizaciones para soportar, de igual manera el rendimiento de la retroexcavadora es bajo.
N6.5.9 | Instalación Codo GRP DN600 PN20 SN2500 (0° a 30°) | un | 101321 | 106158 | 104824 | -1.257% | OK. APU sin observaciones. | OK. COT ZIP106 Herramienta menor 5% de la M.O. | NA | NA | OK. COT ZIP150 | OK. Análisis costo cuadrilla OK en RELACIÓN DE PERSONAL. | OK. INSTALACIÓN DE TUBERÍAS Y ACCESORIOS DE ACUEDUCTO Coincide con Especificación contractual OK. | OK. COT ZIP 106 ZIP150 | OK. APU sin observaciones. | Existe un error en el cálculo de la retroexcavadora, el valor se debe dividir por el rendimiento no multiplicarlo. El costo por hora de la retroexcavadora es muy alto, presentar cotizaciones para soportar, de igual manera el rendimiento de la retroexcavadora es bajo.
N6.5.16 | Instalación de niple brida-liso en GRP L=1,00m Ø16" | un | 84856 | 86522 | 85188 | -1.542% | OK. APU sin observaciones. | OK. COT ZIP106 Herramienta menor 5% de la M.O. | NA | NA | OK. COT ZIP150 | OK. Análisis costo cuadrilla OK en RELACIÓN DE PERSONAL. | OK. INSTALACIÓN DE TUBERÍAS Y ACCESORIOS DE ACUEDUCTO Coincide con Especificación contractual OK. | OK. COT ZIP 106 ZIP150 | OK. APU sin observaciones. | El rendimiento de la mano de obra es muy bajo, cada niple es de 1 m, el rendimiento debe ser similar al de la instalación de la tubería.
N6.5.10 | Instalación de acople GRP DN 400 PN 16 SN2500 | un | 71506 | 75290 | 73956 | -1.772% | OK. APU sin observaciones. | OK. COT ZIP106 Herramienta menor 5% de la M.O. | NA | NA | OK. COT ZIP150 | OK. Análisis costo cuadrilla OK en RELACIÓN DE PERSONAL. | OK. INSTALACIÓN DE TUBERÍAS Y ACCESORIOS DE ACUEDUCTO Coincide con Especificación contractual OK. | OK. COT ZIP 106 ZIP150 | OK. APU sin observaciones. | Ok. Apu sin observaciones.
N6.5.14 | Instalación Reducción excéntrica GRP DN600x400 PN16 SN2500 | un | 72222 | 106158 | 85188 | -19.75% | OK. APU sin observaciones. | OK. COT ZIP106 Herramienta menor 5% de la M.O. | NA | NA | OK. COT ZIP150 | OK. Análisis costo cuadrilla OK en RELACIÓN DE PERSONAL. | OK. INSTALACIÓN DE TUBERÍAS Y ACCESORIOS DE ACUEDUCTO Coincide con Especificación contractual OK. | OK. COT ZIP 106 ZIP150 | OK. APU sin observaciones. | Ok. Apu sin observaciones.
N6.5.15 | Instalación Yee (45°) DN600x600 PN16 SN2500 | un | 84856 | 126982 | 106701 | -15.97% | OK. APU sin observaciones. | COT ZIP106 Herramienta menor 5% de la M.O. | NA | NA | OK. COT ZIP150 | OK. Análisis costo cuadrilla OK en RELACIÓN DE PERSONAL. | OK. INSTALACIÓN DE TUBERÍAS Y ACCESORIOS DE ACUEDUCTO Coincide con Especificación contractual OK. | OK. COT ZIP 106 ZIP150 | Aumentar el rendimiento de los equipos a utilizar. | Ok. Apu sin observaciones.
N6.2.1.1 | Instalacion Tubería hierro dúctil DN600mm | ml | 166417 | 259714 | 158894 | -38.82% | Los rendimientos presentados en el APU son muy bajos, se instalan solamente 8 m de tubería al día. El costo de la actividad esta por fuera de los precios del mercado. | Aumentar el rendimiento de la retroexcavadora. COT ZIP106 Herramienta menor 5% de la M.O. | NA | OK. COT ZIP063 | Aumentar el rendimiento del transporte urbano. COT ZIP150 | Se debe aumentar el rendimiento de la mano de obra. | OK. INSTALACIÓN DE TUBERÍAS Y ACCESORIOS DE ACUEDUCTO Coincide con Especificación contractual OK. | OK. COT ZIP 106 ZIP150 ZIP063 | Los rendimientos presentados en el APU son muy bajos, se instalan solamente 8 m de tubería al día. El costo de la actividad esta por fuera de los precios del mercado. | El costo de esta actividad es muy alto, revisar el rendimiento de la mano de obra pues en el APU presentado solo estan instalando 3 m por día, el costo de la retroexcavadora es muy alto presentar cotizaciones para soportar este valor. La fórmula para el valor de la retroexcavadora esta errónea se debe dividir el rendimiento por el costo no multiplicar. |  | 6620.5833
N6.1.2.4.5.2.2.1 | Instalacion Pasamuro en Hierro Dúctil de Ø16" L=0,45m Z= 0,15, extremo liso, según norma de fabricación ASTM A-536. | un | 181681 | 158092 | 158092 | 0% | OK. APU sin observaciones. | OK. COT ZIP106 Herramienta menor 5% de la M.O. | NA | OK. COT ZIP063 | OK. COT ZIP150 | OK. Análisis costo cuadrilla OK en RELACIÓN DE PERSONAL. | OK. INSTALACIÓN DE TUBERÍAS Y ACCESORIOS DE ACUEDUCTO Coincide con Especificación contractual OK. | OK. COT ZIP 106 ZIP150 ZIP063 | OK. APU sin observaciones. | El APU presenta un error de calculo en la fórmula de la mano de obra y los equipos, el valor total es resultado de dividir el costo entre el rendimiento pues es una relación inversamente proporcional.
N6.1.2.4.3.5.1 | Instalación de Niple en acero al carbón Ø14 "Schedule 40 sin costura, L=0,33m, extremo liso-brida, según norma de fabricación ASTM A-53, A-106 | un | 78304 | 274137 | 237989 | -13.19% | El costo de esta actividad esta por fuera de los precios del mercado. Justificar por que se escogió la cotización más costosa para el ítem de la soldadura. Soportar la cantidad de soldadura requerida. | OK. Herramienta menor 5% de la M.O. | NA | Justificar el porque se escogió la COT ZIP139 en vez de la ZIP136 que es más económica. | OK. COT ZIP150 | Se debe aumentar el rendimiento de la mano de obra. | OK. INSTALACIÓN DE TUBERÍAS Y ACCESORIOS DE ACUEDUCTO Coincide con Especificación contractual OK. | Se escogió la cotización más costosa para la soldadura ZIP136 ZIP 139 COT ZIP150 | El costo de esta actividad esta por fuera de los precios del mercado. Justificar por que se escogió la cotización más costosa para el ítem de la soldadura. Soportar la cantidad de soldadura requerida. | Ok. Apu sin observaciones.
N6.1.2.1.68 | Instalación Codo 90º en acero al carbón Ø14" Schedule 40, extremo brida-brida, según norma de fabricación ASTM A-53, A-106, incluye juego de empaques y tornillos | un | 102334 | 124446 | 102757 | -17.43% | OK. APU sin observaciones. | NA | NA | NA | Aumentar el rendimiento del transporte urbano. COT ZIP150 | Se debe aumentar el rendimiento de la mano de obra. | OK. INSTALACIÓN DE TUBERÍAS Y ACCESORIOS DE ACUEDUCTO Coincide con Especificación contractual OK. | OK. COT ZIP 106 ZIP150 | Aumentar el rendimiento de la mano de obra y el transporte urbano. | El APU presenta un error de calculo en la fórmula de la mano de obra y los equipos, el valor total es resultado de dividir el costo entre el rendimiento pues es una relación inversamente proporcional.
N6.1.2.1.14 | Instalación Codo 90º en acero al carbón Ø14"Schedule 40, extremo liso-liso, según norma de fabricación ASTM A-53, A-106 | un | 153911 | 274137 | 237989 | -13.19% | El costo de esta actividad esta por fuera de los precios del mercado. Justificar por que se escogió la cotización más costosa para el ítem de la soldadura. Soportar la cantidad de soldadura requerida. | OK. Herramienta menor 5% de la M.O. | NA | Justificar el porque se escogió la COT ZIP139 en vez de la ZIP136 que es más económica. | OK. COT ZIP150 | Se debe aumentar el rendimiento de la mano de obra. | OK. INSTALACIÓN DE TUBERÍAS Y ACCESORIOS DE ACUEDUCTO Coincide con Especificación contractual OK. | Se escogió la cotización más costosa para la soldadura ZIP136 ZIP 139 COT ZIP150 | El costo de esta actividad esta por fuera de los precios del mercado. Justificar por que se escogió la cotización más costosa para el ítem de la soldadura. Soportar la cantidad de soldadura requerida. | El APU presenta un error de calculo en la fórmula de la mano de obra y los equipos, el valor total es resultado de dividir el costo entre el rendimiento pues es una relación inversamente proporcional.
N6.1.2.4.3.4.7 | Instalación Niple en acero al carbón Ø20" Schedule 40 sin costura, extremo brida-liso, L=0,50,Z=0,25m, según norma de fabricación ASTM A-53, A-106; incluye juego de empaques y tornillos | un | 217101 | 171302 | 171302 | 0% | OK. APU sin observaciones. | OK. COT ZIP106 Herramienta menor 5% de la M.O. | NA | NA | OK. COT ZIP150 | OK. Análisis costo cuadrilla OK en RELACIÓN DE PERSONAL. | OK. INSTALACIÓN DE TUBERÍAS Y ACCESORIOS DE ACUEDUCTO Coincide con Especificación contractual OK. | OK. COT ZIP 106 ZIP150 | OK. APU sin observaciones. | El APU presenta un error de calculo en la fórmula de la mano de obra y los equipos, el valor total es resultado de dividir el costo entre el rendimiento pues es una relación inversamente proporcional.
N6.1.2.4.2.4.11 | Instalación Niple en acero al carbón Ø8 "Schedule 40 sin costura, L=0,40m, extremo liso-liso, según norma de fabricación ASTM A-53, A-106 | un |  | 293257 | 257109 | -12.33% | El costo de esta actividad esta por fuera de los precios del mercado. Justificar por que se escogió la cotización más costosa para el ítem de la soldadura. Soportar la cantidad de soldadura requerida. | OK. Herramienta menor 5% de la M.O. | NA | Justificar el porque se escogió la COT ZIP139 en vez de la ZIP136 que es más económica. | OK. COT ZIP150 | Se debe aumentar el rendimiento de la mano de obra. | OK. INSTALACIÓN DE TUBERÍAS Y ACCESORIOS DE ACUEDUCTO Coincide con Especificación contractual OK. | Se escogió la cotización más costosa para la soldadura ZIP136 ZIP 139 COT ZIP150 | El costo de esta actividad esta por fuera de los precios del mercado. Justificar por que se escogió la cotización más costosa para el ítem de la soldadura. Soportar la cantidad de soldadura requerida. | NUEVO
N6.1.2.4.2.4.1 | Instalación Niple en acero al carbón Ø12 "Schedule 40 sin costura, L=0,40m, extremo liso, Z= 0,11m; según norma de fabricación ASTM A-53, A-106 | un | 180372 | 214099 | 206869 | -3.377% | El costo de esta actividad esta por fuera de los precios del mercado. Justificar por que se escogió la cotización más costosa para el ítem de la soldadura. Soportar la cantidad de soldadura requerida. | OK. Herramienta menor 5% de la M.O. | NA | Justificar el porque se escogió la COT ZIP139 en vez de la ZIP136 que es más económica. | OK. COT ZIP150 | Se debe aumentar el rendimiento de la mano de obra. | OK. INSTALACIÓN DE TUBERÍAS Y ACCESORIOS DE ACUEDUCTO Coincide con Especificación contractual OK. | Se escogió la cotización más costosa para la soldadura ZIP136 ZIP 139 COT ZIP150 | El costo de esta actividad esta por fuera de los precios del mercado. Justificar por que se escogió la cotización más costosa para el ítem de la soldadura. Soportar la cantidad de soldadura requerida. | El APU presenta un error de calculo en la fórmula de los equipos, el valor total es resultado de dividir el costo entre el rendimiento pues es una relación inversamente proporcional.
N6.1.2.4.3.4.2 | Instalación Niple en acero al carbón Ø14" Schedule 40 sin costura, extremo brida-liso, L=0.43, con Z= 0,24m (desde la brida) según norma de fabricación ASTM A-53, A-106; incluye juego de empaques y tornillos | un | 121421 | 84297 | 84297 | 0% | OK. APU sin observaciones. | OK. Herramienta menor 5% de la M.O. | NA | NA | OK. COT ZIP150 | OK. Análisis costo cuadrilla OK en RELACIÓN DE PERSONAL. | OK. INSTALACIÓN DE TUBERÍAS Y ACCESORIOS DE ACUEDUCTO Coincide con Especificación contractual OK. | OK. COT ZIP150 | OK. APU sin observaciones. | Ok. Apu sin observaciones.
N6.1.2.4.2.4.12 | Instalación Niple en acero al carbón Ø8 "Schedule 40 sin costura, L=2,0m, extremo liso-liso, según norma de fabricación ASTM A-53, A-106 | un |  | 297257 | 268339 | -9.728% | El costo de esta actividad esta por fuera de los precios del mercado. Justificar por que se escogió la cotización más costosa para el ítem de la soldadura. Soportar la cantidad de soldadura requerida. | OK. Herramienta menor 5% de la M.O. | NA | Justificar el porque se escogió la COT ZIP139 en vez de la ZIP136 que es más económica. | OK. COT ZIP150 | Se debe aumentar el rendimiento de la mano de obra. | OK. INSTALACIÓN DE TUBERÍAS Y ACCESORIOS DE ACUEDUCTO Coincide con Especificación contractual OK. | Se escogió la cotización más costosa para la soldadura ZIP136 ZIP 139 COT ZIP150 | El costo de esta actividad esta por fuera de los precios del mercado. Justificar por que se escogió la cotización más costosa para el ítem de la soldadura. Soportar la cantidad de soldadura requerida. | NUEVO
N6.1.2.4.2.4.13 | Instalación Codo 90° en acero al carbón Ø8 "Schedule 40 extremo liso, según norma de fabricación ASTM A-53, A-106 | un |  | 297257 | 268339 | -9.728% | El costo de esta actividad esta por fuera de los precios del mercado. Justificar por que se escogió la cotización más costosa para el ítem de la soldadura. Soportar la cantidad de soldadura requerida. | OK. Herramienta menor 5% de la M.O. | NA | Justificar el porque se escogió la COT ZIP139 en vez de la ZIP136 que es más económica. | OK. COT ZIP150 | Se debe aumentar el rendimiento de la mano de obra. | OK. INSTALACIÓN DE TUBERÍAS Y ACCESORIOS DE ACUEDUCTO Coincide con Especificación contractual OK. | Se escogió la cotización más costosa para la soldadura ZIP136 ZIP 139 COT ZIP150 | El costo de esta actividad esta por fuera de los precios del mercado. Justificar por que se escogió la cotización más costosa para el ítem de la soldadura. Soportar la cantidad de soldadura requerida. | NUEVO
N6.1.2.4.2.4.14 | Instalación Reducción Ø12x8"en acero al carbón "Schedule 40 a extremo liso, según norma de fabricación ASTM A-53, A-106 | un |  | 333424 | 322579 | -3.253% | El costo de esta actividad esta por fuera de los precios del mercado. Justificar por que se escogió la cotización más costosa para el ítem de la soldadura. Soportar la cantidad de soldadura requerida. | OK. Herramienta menor 5% de la M.O. | NA | Justificar el porque se escogió la COT ZIP139 en vez de la ZIP136 que es más económica. | OK. COT ZIP150 | Se debe aumentar el rendimiento de la mano de obra. | OK. INSTALACIÓN DE TUBERÍAS Y ACCESORIOS DE ACUEDUCTO Coincide con Especificación contractual OK. | Se escogió la cotización más costosa para la soldadura ZIP136 ZIP 139 COT ZIP150 | El costo de esta actividad esta por fuera de los precios del mercado. Justificar por que se escogió la cotización más costosa para el ítem de la soldadura. Soportar la cantidad de soldadura requerida. | NUEVO
N6.1.2.4.2.4.15 | Instalación Tee Ø12x8"en acero al carbón "Schedule 40 a extremo liso, según norma de fabricación ASTM A-53, A-106 | un |  | 518217 | 489299 | -5.58% | El costo de esta actividad esta por fuera de los precios del mercado. Justificar por que se escogió la cotización más costosa para el ítem de la soldadura. Soportar la cantidad de soldadura requerida. | OK. Herramienta menor 5% de la M.O. | NA | Justificar el porque se escogió la COT ZIP139 en vez de la ZIP136 que es más económica. | OK. COT ZIP150 | Se debe aumentar el rendimiento de la mano de obra. | OK. INSTALACIÓN DE TUBERÍAS Y ACCESORIOS DE ACUEDUCTO Coincide con Especificación contractual OK. | Se escogió la cotización más costosa para la soldadura ZIP136 ZIP 139 COT ZIP150 | El costo de esta actividad esta por fuera de los precios del mercado. Justificar por que se escogió la cotización más costosa para el ítem de la soldadura. Soportar la cantidad de soldadura requerida. | NUEVO
N6.1.2.4.2.4.16 | Instalación Niple en acero al carbón Ø12 "Schedule 40 sin costura, L=4,0m, extremo liso, según norma de fabricación ASTM A-53, A-106 | un |  | 406407 | 377489 | -7.116% | El costo de esta actividad esta por fuera de los precios del mercado. Justificar por que se escogió la cotización más costosa para el ítem de la soldadura. Soportar la cantidad de soldadura requerida. Soportar el uso de la retroexcavadora. | Se debe justificar el empleo de la retroexcavadora pues su costo es muy alto. Herramienta menor 5% de la M.O. | NA | Justificar el porque se escogió la COT ZIP139 en vez de la ZIP136 que es más económica. | OK. COT ZIP150 | Se debe aumentar el rendimiento de la mano de obra. | OK. INSTALACIÓN DE TUBERÍAS Y ACCESORIOS DE ACUEDUCTO Coincide con Especificación contractual OK. | Se escogió la cotización más costosa para la soldadura ZIP136 ZIP 139 COT ZIP150 | El costo de esta actividad esta por fuera de los precios del mercado. Justificar por que se escogió la cotización más costosa para el ítem de la soldadura. Soportar la cantidad de soldadura requerida. Soportar el uso de la retroexcavadora. | NUEVO
N6.1.2.4.2.4.17 | Instalación Niple pasamuro en acero al carbón Ø36 "Schedule 40 sin costura, L=0,35m, extremo liso, Z=0,15m según norma de fabricación ASTM A-53, A-106 | un |  | 1324602 | 1295942 | -2.164% | El costo de esta actividad esta por fuera de los precios del mercado. Justificar por que se escogió la cotización más costosa para el ítem de la soldadura. Soportar la cantidad de soldadura requerida. Soportar el uso de la retroexcavadora. | Se debe justificar el empleo de la retroexcavadora pues su costo es muy alto. Herramienta menor 5% de la M.O. | NA | Justificar el porque se escogió la COT ZIP139 en vez de la ZIP136 que es más económica. | OK. COT ZIP150 | Se debe aumentar el rendimiento de la mano de obra. | OK. INSTALACIÓN DE TUBERÍAS Y ACCESORIOS DE ACUEDUCTO Coincide con Especificación contractual OK. | Se escogió la cotización más costosa para la soldadura ZIP136 ZIP 139 COT ZIP150 | El costo de esta actividad esta por fuera de los precios del mercado. Justificar por que se escogió la cotización más costosa para el ítem de la soldadura. Soportar la cantidad de soldadura requerida. Soportar el uso de la retroexcavadora. | NUEVO
N6.1.2.4.2.4.18 | Instalación Niple en acero al carbón Ø36 "Schedule 40 sin costura, L=1,5m, extremo liso, según norma de fabricación ASTM A-53, A-106 | un |  | 1324602 | 1295942 | -2.164% | El costo de esta actividad esta por fuera de los precios del mercado. Justificar por que se escogió la cotización más costosa para el ítem de la soldadura. Soportar la cantidad de soldadura requerida. Soportar el uso de la retroexcavadora. | Se debe justificar el empleo de la retroexcavadora pues su costo es muy alto. Herramienta menor 5% de la M.O. | NA | Justificar el porque se escogió la COT ZIP139 en vez de la ZIP136 que es más económica. | OK. COT ZIP150 | Se debe aumentar el rendimiento de la mano de obra. | OK. INSTALACIÓN DE TUBERÍAS Y ACCESORIOS DE ACUEDUCTO Coincide con Especificación contractual OK. | Se escogió la cotización más costosa para la soldadura ZIP136 ZIP 139 COT ZIP150 | El costo de esta actividad esta por fuera de los precios del mercado. Justificar por que se escogió la cotización más costosa para el ítem de la soldadura. Soportar la cantidad de soldadura requerida. Soportar el uso de la retroexcavadora. | NUEVO
N6.1.2.4.2.4.19 | Instalacion Niple en acero al carbón Ø14" Schedule 40 sin costura, extremo liso-liso, L=3,15, (desde la brida) según norma de fabricación ASTM A-53, A-106 | un |  | 577127 | 559054 | -3.132% | El costo de esta actividad esta por fuera de los precios del mercado. Justificar por que se escogió la cotización más costosa para el ítem de la soldadura. Soportar la cantidad de soldadura requerida. Soportar el uso de la retroexcavadora. | Se debe justificar el empleo de la retroexcavadora pues su costo es muy alto. Herramienta menor 5% de la M.O. | NA | Justificar el porque se escogió la COT ZIP139 en vez de la ZIP136 que es más económica. | OK. COT ZIP150 | Se debe aumentar el rendimiento de la mano de obra. | OK. INSTALACIÓN DE TUBERÍAS Y ACCESORIOS DE ACUEDUCTO Coincide con Especificación contractual OK. | Se escogió la cotización más costosa para la soldadura ZIP136 ZIP 139 COT ZIP150 | El costo de esta actividad esta por fuera de los precios del mercado. Justificar por que se escogió la cotización más costosa para el ítem de la soldadura. Soportar la cantidad de soldadura requerida. Soportar el uso de la retroexcavadora. | NUEVO
N6.1.2.4.2.4.20 | Instalación Niple pasamuro en acero al carbón Ø1" "Schedule 40 sin costura, L=0,30m, extremo liso, Z=0,15m según norma de fabricación ASTM A-53, A-106 | un |  | 29441 | 29441 | 0% | Justificar por que se escogió la cotización más costosa para el ítem de la soldadura Soportar la cantidad de soldadura requerida. | OK. Herramienta menor 5% de la M.O. | NA | Justificar el porque se escogió la COT ZIP139 en vez de la ZIP136 que es más económica. | NA | OK. Análisis costo cuadrilla OK en RELACIÓN DE PERSONAL. | OK. INSTALACIÓN DE TUBERÍAS Y ACCESORIOS DE ACUEDUCTO Coincide con Especificación contractual OK. | Se escogió la cotización más costosa para la soldadura ZIP136 ZIP 139 COT ZIP150 | Justificar por que se escogió la cotización más costosa para el ítem de la soldadura Soportar la cantidad de soldadura requerida. | NUEVO
N6.1.2.1.24 | Instalación Codo 90º en acero al carbón Ø12" Schedule 40, extremo liso, según norma de fabricación ASTM A-53, A-106 | un | 184174 | 214099 | 206869 | -3.377% | Aumentar el rendimiento de la mano de obra. Justificar por que se escogió la cotización más costosa para el ítem de la soldadura Soportar la cantidad de soldadura requerida. | OK. Herramienta menor 5% de la M.O. | NA | Justificar el porque se escogió la COT ZIP139 en vez de la ZIP136 que es más económica. | NA | Aumentar el rendimiento de la mano de obra. | OK. INSTALACIÓN DE TUBERÍAS Y ACCESORIOS DE ACUEDUCTO Coincide con Especificación contractual OK. | Se escogió la cotización más costosa para la soldadura ZIP136 ZIP 139 COT ZIP150 | Aumentar el rendimiento de la mano de obra. Justificar por que se escogió la cotización más costosa para el ítem de la soldadura Soportar la cantidad de soldadura requerida. | El APU presenta un error de calculo en la fórmula de la mano de obra y los equipos, el valor total es resultado de dividir el costo entre el rendimiento pues es una relación inversamente proporcional.
N6.1.2.4.3.4.5 | Instalación Niple en acero al carbón Ø14" Schedule 40 sin costura, extremo brida-liso, L=0,43, con Z= 0,27m (desde la brida) según norma de fabricación ASTM A-53, A-106; incluye juego de empaques y tornillos | un | 135341 | 84297 | 84297 | 0% | OK. APU sin observaciones. | OK. Herramienta menor 5% de la M.O. | NA | NA | OK. COT ZIP150 | OK. Análisis costo cuadrilla OK en RELACIÓN DE PERSONAL. | OK. INSTALACIÓN DE TUBERÍAS Y ACCESORIOS DE ACUEDUCTO Coincide con Especificación contractual OK. | OK. COT ZIP150 | OK. APU sin observaciones. | El APU presenta un error de calculo en la fórmula de la mano de obra, el valor total es resultado de dividir el costo entre el rendimiento pues es una relación inversamente proporcional.
N6.1.2.4.3.4.6 | Instalación Niple en acero al carbón Ø14" Schedule 40 sin costura, extremo brida-liso, L=0,85, según norma de fabricación ASTM A-53, A-106; incluye juego de empaques y tornillos | un | 135341 | 274137 | 274137 | 0% | Justificar por que se escogió la cotización más costosa para el ítem de la soldadura Soportar la cantidad de soldadura requerida. | OK. Herramienta menor 5% de la M.O. | NA | Justificar el porque se escogió la COT ZIP139 en vez de la ZIP136 que es más económica. | NA | OK. Análisis costo cuadrilla OK en RELACIÓN DE PERSONAL. | OK. INSTALACIÓN DE TUBERÍAS Y ACCESORIOS DE ACUEDUCTO Coincide con Especificación contractual OK. | Se escogió la cotización más costosa para la soldadura ZIP136 ZIP 139 COT ZIP150 | Justificar por que se escogió la cotización más costosa para el ítem de la soldadura Soportar la cantidad de soldadura requerida. | El APU presenta un error de calculo en la fórmula de la mano de obra, el valor total es resultado de dividir el costo entre el rendimiento pues es una relación inversamente proporcional.
N6.1.2.4.2.5.1 | Niple en acero al carbón Ø4"Schedule 40 sin costura, L=4,07m, extremo liso, según norma de fabricación ASTM A-53, A-106 | un | 103572 | 114604 | 114604 | 0% | Justificar por que se escogió la cotización más costosa para el ítem de la soldadura Soportar la cantidad de soldadura requerida. | OK. Herramienta menor 5% de la M.O. | NA | Justificar el porque se escogió la COT ZIP139 en vez de la ZIP136 que es más económica. | NA | OK. Análisis costo cuadrilla OK en RELACIÓN DE PERSONAL. | OK. INSTALACIÓN DE TUBERÍAS Y ACCESORIOS DE ACUEDUCTO Coincide con Especificación contractual OK. | Se escogió la cotización más costosa para la soldadura ZIP136 ZIP 139 COT ZIP150 | Justificar por que se escogió la cotización más costosa para el ítem de la soldadura Soportar la cantidad de soldadura requerida. | Ok. Apu sin observaciones.
N13.1 | Instalación compuerta lateral de 0.4*0.45m, incluye guía, pernos de fijacion y sello hidraulico | un | 88122 | 117273 | 117273 | 0% | OK. APU sin observaciones. | OK. Herramienta menor 5% de la M.O. | NA | NA | OK. COT ZIP150 | OK. Análisis costo cuadrilla OK en RELACIÓN DE PERSONAL. | OK. (N13.1) COMPUERTA LATERAL DE 0.40m * 0.45m, INCLUYE GUÍA, PERNOS DE FIJACION Y SELLO HIDRÁULICO | OK. COT ZIP150 | OK. APU sin observaciones. | El APU presenta un error de calculo en la fórmula de la mano de obra, el valor total es resultado de dividir el costo entre el rendimiento pues es una relación inversamente proporcional.
N1.2 LV | Diseño electronico de las pantallas y programacion de software para la operación remota. | un | 11301600 | 12669339 | 12669339 | 0% | OK. APU sin observaciones. | OK. COT ZIP033 | NA | NA | NA | NA | OK. OPTIMIZACIÓN DE UNIDADES DE FILTRACION DE LA PLANTA DE TRATAMIENTO DE AGUA POTABLE EN EL MUNICIPIO DE ZIPAQUIRA | OK. COT ZIP033 | OK. APU sin observaciones. | Se deben presentar las cotizaciones soporte y la respectiva especificación técnica.
N2.1 Lv | Instalación de valvulas mariposa de 12" (admision agua), incluye vastago de 1" de 1,5 metros de longitud en acero inoxidable y actuador neumatico y electro valvulas tipo namur 5/2". bridas de montaje y soporte metálico en angulo de 1 1/2", pintura gris epoxica anticorrosiva como base y pintura azul epoxica como acabado. tornilleria galvanizada en caliente para evitar corrosión. | un | 117304 | 364250 | 364250 | 0% | OK. APU sin observaciones. | OK. COT ZIP033 | NA | NA | NA | NA | OK. SUMINISTRO, TRANSPORTE E INSTALACIÓN DE VÁLVULAS | OK. COT ZIP033 | OK. APU sin observaciones. | El APU presenta un error de calculo en la fórmula de la mano de obra y los equipos, el valor total es resultado de dividir el costo entre el rendimiento pues es una relación inversamente proporcional. Por tratarse de equipos y accesorios para la tubería se deben separar los ítems y presentar de manera independiente la instalación y el suministro. Se deben presentar las 3 cotizaciones respectivas para soportar el valor de los materiales y los insumos junto con el cuadro comparativo de las mismas.
N2.2 Lv | Instalación de valvulas mariposa de 14" (salida agua de lavado), incluye vastago de 1" de 2,5 metros de longitud en acero inoxidable y actuador neumatico y electro valvulas tipo namur 5/2". bridas de montaje y soporte metálico en angulo de 1 1/2", pintura gris epoxica anticorrosiva como base y pintura azul epoxica como acabado y tornilleria galvanizada en caliente para evitar corrosión. | un | 118204 | 435000 | 435000 | 0% | OK. APU sin observaciones. | OK. COT ZIP033 | NA | NA | NA | NA | OK. SUMINISTRO, TRANSPORTE E INSTALACIÓN DE VÁLVULAS | OK. COT ZIP033 | OK. APU sin observaciones. | El APU presenta un error de calculo en la fórmula de la mano de obra y los equipos, el valor total es resultado de dividir el costo entre el rendimiento pues es una relación inversamente proporcional. Por tratarse de equipos y accesorios para la tubería se deben separar los ítems y presentar de manera independiente la instalación y el suministro. Se deben presentar las 3 cotizaciones respectivas para soportar el valor de los materiales y los insumos junto con el cuadro comparativo de las mismas.
N2.3 LV | Instalación de valvulas mariposa de 16" (salida agua filtrada), incluye vastago de 1" de 1,0 metros de longitud en acero inoxidable y actuador neumatico y electro valvulas tipo namur 5/2". bridas de montajey soporte metálico en angulo de 1 1/2", pintura gris epoxica anticorrosiva como base y pintura azul epoxica como acabado y tornilleria galvanizada en caliente para evitar corrosión. | un | 119104 | 984150 | 984150 | 0% | OK. APU sin observaciones. | OK. COT ZIP033 | NA | NA | NA | NA | OK. SUMINISTRO, TRANSPORTE E INSTALACIÓN DE VÁLVULAS | OK. COT ZIP033 | OK. APU sin observaciones. | El APU presenta un error de calculo en la fórmula de la mano de obra y los equipos, el valor total es resultado de dividir el costo entre el rendimiento pues es una relación inversamente proporcional. Por tratarse de equipos y accesorios para la tubería se deben separar los ítems y presentar de manera independiente la instalación y el suministro. Se deben presentar las 3 cotizaciones respectivas para soportar el valor de los materiales y los insumos junto con el cuadro comparativo de las mismas.
N2.4 LV | Instalación de valvulas mariposa de 4" (abatimiento fondo), incluye vastago de 3/4" de 2,5 metros de longitud en acero inoxidable y actuador neumatico y electro valvulas tipo namur 5/2". bridas de montaje y soporte metálico en angulo de 1 1/2", pintura gris epoxica anticorrosiva como base y pintura azul epoxica como acabado y tornilleria galvanizada en caliente para evitar corrosión. | m3 | 116854 | 331875 | 331875 | 0% | OK. APU sin observaciones. | OK. COT ZIP033 | NA | NA | NA | NA | OK. SUMINISTRO, TRANSPORTE E INSTALACIÓN DE VÁLVULAS | OK. COT ZIP033 | OK. APU sin observaciones. | El APU presenta un error de calculo en la fórmula de la mano de obra y los equipos, el valor total es resultado de dividir el costo entre el rendimiento pues es una relación inversamente proporcional. Por tratarse de equipos y accesorios para la tubería se deben separar los ítems y presentar de manera independiente la instalación y el suministro. Se deben presentar las 3 cotizaciones respectivas para soportar el valor de los materiales y los insumos junto con el cuadro comparativo de las mismas.
N2.19 | Retiro y disposición de material filtrante existente | m3 | 44399 | 45255 | 45255 | 0% | APU sin observaciones. No se encontro Especificación técnica para esta actividad. | OK. Herramienta menor 5% de la M.O. | NA | NA | OK. COT ZIP150 | OK. Análisis costo cuadrilla OK en RELACIÓN DE PERSONAL. | NO SE PRESENTA ESPECIFICACIÓN TÉCNICA PARA ESTA ACTIVIDAD. | OK. COT ZIP150 | APU sin observaciones. No se encontro Especificación técnica para esta actividad. | El APU presenta dos veces la mano de obra, hace falta incluir la actividad del retiro y la disposición. Se debe corregir la fórmula del cálculo de la mano de obra. | La especificación técnica de ésta actividad se encuentra en el numeral 5 de las especificaciones entregadas.
N16.3 | Instalación Material filtrante en Antracita (TE = 0,88mm, CU = 1,40) | m3 | 18951 | 25000 | 25000 | 0% | OK. APU sin observaciones. | OK. COT ZIP033 | NA | NA | NA | NA | OK. (N16.3) SUMINISTRO, TRANSPORTE Y COLOCACIÓN ANTRACITA 0.80mm - 1.10mm, CU=< 1.50 | OK. COT ZIP033 | OK. APU sin observaciones. | Ok. APU sin observaciones.
N16.2.1 | Instalación Arena C.U= 1,60 TE= 0,45 - 0,55mm | m3 | 18951 | 25000 | 25000 | 0% | OK. APU sin observaciones. | OK. COT ZIP033 | NA | NA | NA | NA | OK. (N16.2.1) SUMINISTRO, TRANSPORTE Y COLOCACIÓN DE ARENA CU= 1.60, TE= 0.45-0.55 mm | OK. COT ZIP033 | OK. APU sin observaciones. | Ok. APU sin observaciones.
N16.4 | Instalación Lecho de grava de soporte de 1/12" - 2" | un | 18951 | 25000 | 25000 | 0% | OK. APU sin observaciones. | OK. COT ZIP033 | NA | NA | NA | NA | OK. (N16.4) SUMINISTRO, TRANSPORTE Y COLOCACIÓN DE LECHO DE GRAVA DE 1 1/2” - 2" | OK. COT ZIP033 | OK. APU sin observaciones. | Ok. APU sin observaciones.
N6.1.2.1.78 | Codo 45º en acero al carbón Ø14" Schedule 40, extremo brida, según norma de fabricación ASTM A-53, A-106, incluye juego de empaques y tornillos | m3 | 15919 | 84297 | 66224 | -21.44% | OK. APU sin observaciones. | NA | NA | NA | OK. COT ZIP150 | OK. Análisis costo cuadrilla OK en RELACIÓN DE PERSONAL. | OK. INSTALACIÓN DE TUBERÍAS Y ACCESORIOS DE ACUEDUCTO Coincide con Especificación contractual OK. | OK. COT ZIP150 | Se debe aumentar el rendimiento de la mano de obra. | Se debe corregir el APU en la fórmula para el cálculo de la mano de obra, el valor se debe dividir por el rendimiento no multiplicar.
N6.2.1.4 | Instalación Tubería en Hierro Dúctil Ø14" Junta hidráulica, según norma de fabricación ASTM A-536 | un | 5583 | 60691 | 54650 | -9.954% | OK. APU sin observaciones. | OK. COT ZIP106 Herramienta menor 5% de la M.O. | NA | OK. COT ZIP063 | NA | OK. Análisis costo cuadrilla OK en RELACIÓN DE PERSONAL. | OK. INSTALACIÓN DE TUBERÍAS Y ACCESORIOS DE ACUEDUCTO Coincide con Especificación contractual OK. | OK. COT ZIP106 ZIP063 | Se debe aumentar el rendimiento de la mano de obra, el presentado en el APU es muy bajo, la cuadrilla solo instala 10 m al día. | Se debe corregir el APU en la fórmula para el cálculo de la mano de obra, el valor se debe dividir por el rendimiento no multiplicar.
N2.25a | Instalación de compuerta lateral de 0.4*0.45, incluye guía, vástago, columna y volante de manejo. Incluye preparacción de la superficie, pintura anticorrosiva y pintura para elementos metálicos. | un | 314431 | 277094 | 277094 | 0% | OK. APU sin observaciones. | OK. Herramienta menor 5% de la M.O. | NA | OK. COT ZIP105, ZIP115, ZIP 121. | NA | OK. Análisis costo cuadrilla OK en RELACIÓN DE PERSONAL. | OK. (N2.25a) COMPUERTA LATERAL DE 0.4m*0.45m, INCLUYE GUÍA, VÁSTAGO, COLUMNA Y VOLANTE DE MANEJO. INCLUYE PREPARACCIÓN DE LA SUPERFICIE, PINTURA ANTICORROSIVA Y PINTURA PARA ELEMENTOS METÁLICOS. | OK. COT ZIP105, ZIP115, ZIP 121. | OK. APU sin observaciones. | Se debe corregir el APU en la fórmula para el cálculo de la mano de obra, el valor se debe dividir por el rendimiento no multiplicar. El rendimiento para la mano de obra es muy bajo, de acuerdo al APU presentado se requieren dos días para instalar una compuerta revisar especificación para justificar este rendimiento.
N2.5 LV | Instalación de compresor de aire para motivar los actuadores. Incluye unidades de mantenimiento, secador de aire, línea de aire comprimido a cada uno de los actuadores y tablero electrico de con arrancadores y protecciones en lámina cold rolled y pintura electrostática. | un |  | 895000 | 895000 | 0% | OK. APU sin observaciones. | OK. COT ZIP033 | NA | NA | NA | NA | OK. OPTIMIZACIÓN DE UNIDADES DE FILTRACION DE LA PLANTA DE TRATAMIENTO DE AGUA POTABLE EN EL MUNICIPIO DE ZIPAQUIRA | OK. COT ZIP033 | OK. APU sin observaciones.
N1.1 LV | Instalación de ocho mallas de difusión de aire en tubería pvc con ocho (8) válvulas mariposa de 2" con actuador neumático (entrada de aire) incorporado su manejo a consola con pantalla hmi y plc, encendido de soplador a control remoto incluido en el software de operación. incluye además: soplador y tablero eléctrico con variador de velocidad para arranque suave del equipo, protecciones, construido en lamina cold rolled, con pintura electrostática de color gris. | un | 16920000 | 6036800 | 6036800 | 0% | OK. APU sin observaciones. | OK. COT ZIP033 | NA | NA | NA | NA | OK. OPTIMIZACIÓN DE UNIDADES DE FILTRACION DE LA PLANTA DE TRATAMIENTO DE AGUA POTABLE EN EL MUNICIPIO DE ZIPAQUIRA | OK. COT ZIP033 | OK. APU sin observaciones. | Se debe corregir el APU en la fórmula para el cálculo de la mano de obra, el valor se debe dividir por el rendimiento no multiplicar. Se debe soportar el rendimiento de la mano de obra de acuerdo a la especificación técnica.
N1.3 LV | Instalacion de consolas con pantallas tactiles de 9" y plc para operación cada uno de los filtros a control remoto y control automático. incluye cableado de control y de comuncicacion. desde cada consola se operarán dos (2) filtros. | un | 6240000 | 820000 | 820000 | 0% | OK. APU sin observaciones. | OK. COT ZIP033 | NA | NA | NA | NA | OK. OPTIMIZACIÓN DE UNIDADES DE FILTRACION DE LA PLANTA DE TRATAMIENTO DE AGUA POTABLE EN EL MUNICIPIO DE ZIPAQUIRA | OK. COT ZIP033 | OK. APU sin observaciones.
N6.2.3.3.3 | Instalación Tee en hierro dúctil junta hidráulica 3x3" según norma de fabricación AWWA C-153 / C110 | un | 11824 | 14975 | 14975 | 0% | OK. APU sin observaciones. | OK. Herramienta menor 5% de la M.O. | NA | OK. COT ZIP063 | NA | OK. Análisis costo cuadrilla OK en RELACIÓN DE PERSONAL. | OK. INSTALACIÓN DE TUBERÍAS Y ACCESORIOS DE ACUEDUCTO Coincide con Especificación contractual OK. | OK. COT ZIP063 | OK. APU sin observaciones. | Ok. Apu sin observaciones.
N6.2.3.3.2 | Instalación Tee en hierro dúctil junta hidráulica 3x2" según norma de fabricación AWWA C-153 / C110 | un | 11824 | 14975 | 14975 | 0% | OK. APU sin observaciones. | OK. Herramienta menor 5% de la M.O. | NA | OK. COT ZIP063 | NA | OK. Análisis costo cuadrilla OK en RELACIÓN DE PERSONAL. | OK. INSTALACIÓN DE TUBERÍAS Y ACCESORIOS DE ACUEDUCTO Coincide con Especificación contractual OK. | OK. COT ZIP063 | OK. APU sin observaciones. | Ok. Apu sin observaciones.
N6.2.3.3.5 | Instalación Tee en hierro dúctil junta hidráulica 4x3" según norma de fabricación AWWA C-153 / C110 | un | 14667 | 18152 | 18152 | 0% | OK. APU sin observaciones. | OK. Herramienta menor 5% de la M.O. | NA | OK. COT ZIP063 | NA | OK. Análisis costo cuadrilla OK en RELACIÓN DE PERSONAL. | OK. INSTALACIÓN DE TUBERÍAS Y ACCESORIOS DE ACUEDUCTO Coincide con Especificación contractual OK. | OK. COT ZIP063 | OK. APU sin observaciones. | Ok. Apu sin observaciones.
N6.2.3.3.6 | Instalación Tee en hierro dúctil junta hidráulica 4x2" según norma de fabricación AWWA C-153 / C110 | un | 14667 | 18152 | 18152 | 0% | OK. APU sin observaciones. | OK. Herramienta menor 5% de la M.O. | NA | OK. COT ZIP063 | NA | OK. Análisis costo cuadrilla OK en RELACIÓN DE PERSONAL. | OK. INSTALACIÓN DE TUBERÍAS Y ACCESORIOS DE ACUEDUCTO Coincide con Especificación contractual OK. | OK. COT ZIP063 | OK. APU sin observaciones. | Ok. Apu sin observaciones.
N6.2.3.3.7 | Instalación Tee en hierro dúctil junta hidráulica 6x6" según norma de fabricación AWWA C-153 / C110 | un | 39852 | 51365 | 30932 | -39.78% | OK. APU sin observaciones. | OK. Herramienta menor 5% de la M.O. | NA | COT ZIP063 | NA | OK. Análisis costo cuadrilla OK en RELACIÓN DE PERSONAL. | OK. INSTALACIÓN DE TUBERÍAS Y ACCESORIOS DE ACUEDUCTO Coincide con Especificación contractual OK. | OK. COT ZIP063 | Corregir la cantidad de lubricante, la presentada en el APU es demasiado alta. | El APU tiene n error en la fórmula de la retroexcavadora, se debe dividir el valor por el rendimiento no multiplicarlo.
N6.2.3.3.7 | Instalación Tee en hierro dúctil junta hidráulica 6x4" según norma de fabricación AWWA C-153 / C110 | un | 39852 | 51365 | 30932 | -39.78% | OK. APU sin observaciones. | OK. Herramienta menor 5% de la M.O. | NA | OK. COT ZIP063 | NA | OK. Análisis costo cuadrilla OK en RELACIÓN DE PERSONAL. | OK. INSTALACIÓN DE TUBERÍAS Y ACCESORIOS DE ACUEDUCTO Coincide con Especificación contractual OK. | OK. COT ZIP063 | OK. APU sin observaciones. | El APU tiene n error en la fórmula de la retroexcavadora, se debe dividir el valor por el rendimiento no multiplicarlo.
N6.2.3.3.9 | Instalación Tee en hierro dúctil junta hidráulica 6x3" según norma de fabricación AWWA C-153 / C110 | un | 39852 | 35473 | 35473 | 0% | OK. APU sin observaciones. | OK. Herramienta menor 5% de la M.O. | NA | OK. COT ZIP063 | NA | OK. Análisis costo cuadrilla OK en RELACIÓN DE PERSONAL. | OK. INSTALACIÓN DE TUBERÍAS Y ACCESORIOS DE ACUEDUCTO Coincide con Especificación contractual OK. | OK. COT ZIP063 | OK. APU sin observaciones. | El APU tiene n error en la fórmula de la retroexcavadora, se debe dividir el valor por el rendimiento no multiplicarlo.
N6.2.3.3.11 | Instalación Tee en hierro dúctil junta hidráulica 8x8" según norma de fabricación AWWA C-153 / C110 | un | 47108 | 71032.5 | 71032.5 | 0% | OK. APU sin observaciones. | OK. COT ZIP106 Herramienta menor 5% de la M.O. | NA | OK. COT ZIP063 | NA | OK. Análisis costo cuadrilla OK en RELACIÓN DE PERSONAL. | OK. INSTALACIÓN DE TUBERÍAS Y ACCESORIOS DE ACUEDUCTO Coincide con Especificación contractual OK. | OK. COT ZIP063 ZIP106 | OK. APU sin observaciones. | El APU tiene n error en la fórmula de la retroexcavadora, se debe dividir el valor por el rendimiento no multiplicarlo.
N6.2.3.3.12 | Instalación Tee en hierro dúctil junta hidráulica 8x6" según norma de fabricación AWWA C-153 / C110 | un | 47108 | 71032.5 | 71032.5 | 0% | OK. APU sin observaciones. | OK. COT ZIP106 Herramienta menor 5% de la M.O. | NA | OK. COT ZIP063 | NA | OK. Análisis costo cuadrilla OK en RELACIÓN DE PERSONAL. | OK. INSTALACIÓN DE TUBERÍAS Y ACCESORIOS DE ACUEDUCTO Coincide con Especificación contractual OK. | OK. COT ZIP063 ZIP106 | OK. APU sin observaciones. | El APU tiene n error en la fórmula de la retroexcavadora, se debe dividir el valor por el rendimiento no multiplicarlo.
N6.2.3.3.24 | Instalación Tee en hierro dúctil junta hidráulica 12x8" según norma de fabricación AWWA C-153 / C110 | un | 66658 | 103833.6667 | 103833.6667 | 0% | OK. APU sin observaciones. | OK. COT ZIP106 Herramienta menor 5% de la M.O. | NA | OK. COT ZIP063 | NA | OK. Análisis costo cuadrilla OK en RELACIÓN DE PERSONAL. | OK. INSTALACIÓN DE TUBERÍAS Y ACCESORIOS DE ACUEDUCTO Coincide con Especificación contractual OK. | OK. COT ZIP063 ZIP106 | OK. APU sin observaciones. | El APU tiene n error en la fórmula de la retroexcavadora, se debe dividir el valor por el rendimiento no multiplicarlo.
N6.2.3.3.25 | Instalación Tee en hierro dúctil junta hidráulica 12x6" según norma de fabricación AWWA C-153 / C110 | un | 66658 | 103833.6667 | 103833.6667 | 0% | OK. APU sin observaciones. | OK. COT ZIP106 Herramienta menor 5% de la M.O. | NA | OK. COT ZIP063 | NA | OK. Análisis costo cuadrilla OK en RELACIÓN DE PERSONAL. | OK. INSTALACIÓN DE TUBERÍAS Y ACCESORIOS DE ACUEDUCTO Coincide con Especificación contractual OK. | OK. COT ZIP063 ZIP106 | OK. APU sin observaciones. | El APU tiene n error en la fórmula de la retroexcavadora, se debe dividir el valor por el rendimiento no multiplicarlo.
N6.2.3.3.26 | Instalación Tee en hierro dúctil junta hidráulica 12x4" según norma de fabricación AWWA C-153 / C110 | un | 66658 | 99292.6667 | 99292.6667 | 0% | OK. APU sin observaciones. | OK. COT ZIP106 Herramienta menor 5% de la M.O. | NA | OK. COT ZIP063 | NA | OK. Análisis costo cuadrilla OK en RELACIÓN DE PERSONAL. | OK. INSTALACIÓN DE TUBERÍAS Y ACCESORIOS DE ACUEDUCTO Coincide con Especificación contractual OK. | OK. COT ZIP063 ZIP106 | OK. APU sin observaciones. | El APU tiene n error en la fórmula de la retroexcavadora, se debe dividir el valor por el rendimiento no multiplicarlo.
N6.2.3.3.27 | Instalación Tee en hierro dúctil junta hidráulica 12x3" según norma de fabricación AWWA C-153 / C110 | un | 66658 | 99292.6667 | 99292.6667 | 0% | OK. APU sin observaciones. | OK. COT ZIP106 Herramienta menor 5% de la M.O. | NA | OK. COT ZIP063 | NA | OK. Análisis costo cuadrilla OK en RELACIÓN DE PERSONAL. | OK. INSTALACIÓN DE TUBERÍAS Y ACCESORIOS DE ACUEDUCTO Coincide con Especificación contractual OK. | OK. COT ZIP063 ZIP106 | OK. APU sin observaciones. | El APU tiene n error en la fórmula de la retroexcavadora, se debe dividir el valor por el rendimiento no multiplicarlo.
N6.2.3.3.28 | Instalación Tee en hierro dúctil junta hidráulica 12x2" según norma de fabricación AWWA C-153 / C110 | un | 66658 | 68248.5 | 68248.5 | 0% | OK. APU sin observaciones. | OK. COT ZIP106 Herramienta menor 5% de la M.O. | NA | OK. COT ZIP063 | NA | OK. Análisis costo cuadrilla OK en RELACIÓN DE PERSONAL. | OK. INSTALACIÓN DE TUBERÍAS Y ACCESORIOS DE ACUEDUCTO Coincide con Especificación contractual OK. | OK. COT ZIP063 ZIP106 | OK. APU sin observaciones. | El APU tiene n error en la fórmula de la retroexcavadora, se debe dividir el valor por el rendimiento no multiplicarlo.
N6.2.3.3.52 | Instalación Tee en hierro dúctil junta hidráulica 20"x20" según norma de fabricación AWWA C-153 / C110 | un | 113911 | 178078 | 178078 | 0% | OK. APU sin observaciones. | OK. COT ZIP106 Herramienta menor 5% de la M.O. | NA | OK. COT ZIP063 | NA | OK. Análisis costo cuadrilla OK en RELACIÓN DE PERSONAL. | OK. INSTALACIÓN DE TUBERÍAS Y ACCESORIOS DE ACUEDUCTO Coincide con Especificación contractual OK. | OK. COT ZIP063 ZIP106 | OK. APU sin observaciones. | El APU tiene n error en la fórmula de la retroexcavadora, se debe dividir el valor por el rendimiento no multiplicarlo.
N6.2.3.3.64 | Instalación Tee en hierro dúctil junta hidráulica 24x24" según norma de fabricación AWWA C-153 / C110 | un | 164364 | 378617 | 311183.6667 | -17.81% | OK. APU sin observaciones. | OK. COT ZIP106 Herramienta menor 5% de la M.O. | NA | OK. COT ZIP063 | NA | OK. Análisis costo cuadrilla OK en RELACIÓN DE PERSONAL. | OK. INSTALACIÓN DE TUBERÍAS Y ACCESORIOS DE ACUEDUCTO Coincide con Especificación contractual OK. | OK. COT ZIP063 ZIP106 | Aumentar el rendimiento de los equipos a utilizar y de la mano de obra. | El APU tiene n error en la fórmula de la retroexcavadora, se debe dividir el valor por el rendimiento no multiplicarlo.
N6.2.3.3.75 | Instalación Tee en hierro dúctil junta hidráulica 24x8" según norma de fabricación AWWA C-153 / C110 | un | 164364 | 175808 | 175808 | 0% | OK. APU sin observaciones. | OK. COT ZIP106 Herramienta menor 5% de la M.O. | NA | OK. COT ZIP063 | NA | OK. Análisis costo cuadrilla OK en RELACIÓN DE PERSONAL. | OK. INSTALACIÓN DE TUBERÍAS Y ACCESORIOS DE ACUEDUCTO Coincide con Especificación contractual OK. | OK. COT ZIP063 ZIP106 | OK. APU sin observaciones. | El APU tiene un error en la fórmula de la retroexcavadora, se debe dividir el valor por el rendimiento no multiplicarlo.
N6.2.3.1.3 | Instalación Codo 45º en Hierro Dúctil Ø2", Junta hidráulica, según norma de fabricación AWWA C-153 / C110 | un | 19405 | 18152 | 18152 | 0% | OK. APU sin observaciones. | OK. Herramienta menor 5% de la M.O. | NA | OK. COT ZIP063 | NA | OK. Análisis costo cuadrilla OK en RELACIÓN DE PERSONAL. | OK. INSTALACIÓN DE TUBERÍAS Y ACCESORIOS DE ACUEDUCTO Coincide con Especificación contractual OK. | OK. COT ZIP063 | OK. APU sin observaciones. | Ok. Apu sin observaciones.
N6.2.3.1.8 | Instalación Codo 90º en Hierro Dúctil Ø3", Junta hidráulica, según norma de fabricación AWWA C-153 / C110 | un | 11824 | 18152 | 18152 | 0% | OK. APU sin observaciones. | OK. Herramienta menor 5% de la M.O. | NA | OK. COT ZIP063 | NA | OK. Análisis costo cuadrilla OK en RELACIÓN DE PERSONAL. | OK. INSTALACIÓN DE TUBERÍAS Y ACCESORIOS DE ACUEDUCTO Coincide con Especificación contractual OK. | OK. COT ZIP063 | OK. APU sin observaciones. | Ok. Apu sin observaciones.
N6.2.3.1.11 | Instalación Codo 45º en Hierro Dúctil Ø4", Junta hidráulica, según norma de fabricación AWWA C-153 / C110 | un | 14516 | 18152 | 18152 | 0% | OK. APU sin observaciones. | OK. Herramienta menor 5% de la M.O. | NA | OK. COT ZIP063 | NA | OK. Análisis costo cuadrilla OK en RELACIÓN DE PERSONAL. | OK. INSTALACIÓN DE TUBERÍAS Y ACCESORIOS DE ACUEDUCTO Coincide con Especificación contractual OK. | OK. COT ZIP063 | OK. APU sin observaciones. | Ok. Apu sin observaciones.
N6.2.3.1.16 | Instalación Codo 90º en Hierro Dúctil Ø6", Junta hidráulica, según norma de fabricación AWWA C-153 / C110 | un | 39852 | 38902 | 38902 | 0% | OK. APU sin observaciones. | OK. Herramienta menor 5% de la M.O. | NA | OK. COT ZIP063 | NA | OK. Análisis costo cuadrilla OK en RELACIÓN DE PERSONAL. | OK. INSTALACIÓN DE TUBERÍAS Y ACCESORIOS DE ACUEDUCTO Coincide con Especificación contractual OK. | OK. COT ZIP063 | OK. APU sin observaciones. | Ok. Apu sin observaciones.
N6.2.3.1.13 | Instalación Codo 11,25º en Hierro Dúctil Ø6", Junta hidráulica, según norma de fabricación AWWA C-153 / C110 | un | 39852 | 35473 | 35473 | 0% | OK. APU sin observaciones. | OK. Herramienta menor 5% de la M.O. | NA | OK. COT ZIP063 | NA | OK. Análisis costo cuadrilla OK en RELACIÓN DE PERSONAL. | OK. INSTALACIÓN DE TUBERÍAS Y ACCESORIOS DE ACUEDUCTO Coincide con Especificación contractual OK. | OK. COT ZIP063 | OK. APU sin observaciones. | El APU tiene un error en la fórmula de la retroexcavadora, se debe dividir el valor por el rendimiento no multiplicarlo.
N6.2.3.1.20 | Instalación Codo 90º en Hierro Dúctil Ø8", Junta hidráulica, según norma de fabricación AWWA C-153 / C110 | un | 47108 | 71032.5 | 71032.5 | 0% | OK. APU sin observaciones. | OK. Herramienta menor 5% de la M.O. | NA | OK. COT ZIP063 | NA | OK. Análisis costo cuadrilla OK en RELACIÓN DE PERSONAL. | OK. INSTALACIÓN DE TUBERÍAS Y ACCESORIOS DE ACUEDUCTO Coincide con Especificación contractual OK. | OK. COT ZIP063 | OK. APU sin observaciones. | El APU tiene un error en la fórmula de la retroexcavadora, se debe dividir el valor por el rendimiento no multiplicarlo.
N6.2.3.1.48 | Instalación Codo 90º en Hierro Dúctil Ø24", Junta hidráulica, según norma de fabricación AWWA C-153 / C110 | un | 150077 | 378617 | 311183.6667 | -17.81% | OK. APU sin observaciones. | OK. COT ZIP106 Herramienta menor 5% de la M.O. | NA | OK. COT ZIP063 | NA | OK. Análisis costo cuadrilla OK en RELACIÓN DE PERSONAL. | OK. INSTALACIÓN DE TUBERÍAS Y ACCESORIOS DE ACUEDUCTO Coincide con Especificación contractual OK. | OK. COT ZIP063 ZIP106 | Aumentar el rendimiento de los equipos a utilizar y de la mano de obra. | El APU tiene un error en la fórmula de la retroexcavadora, se debe dividir el valor por el rendimiento no multiplicarlo.
N6.2.3.1.47 | Instalación Codo 45º en Hierro Dúctil Ø24", Junta hidráulica, según norma de fabricación AWWA C-153 / C110 | un | 150077 | 378617 | 311183.6667 | -17.81% | OK. APU sin observaciones. | OK. COT ZIP106 Herramienta menor 5% de la M.O. | NA | OK. COT ZIP063 | NA | OK. Análisis costo cuadrilla OK en RELACIÓN DE PERSONAL. | OK. INSTALACIÓN DE TUBERÍAS Y ACCESORIOS DE ACUEDUCTO Coincide con Especificación contractual OK. | OK. COT ZIP063 ZIP106 | Aumentar el rendimiento de los equipos a utilizar y de la mano de obra. | El APU tiene un error en la fórmula de la retroexcavadora, se debe dividir el valor por el rendimiento no multiplicarlo.
N6.2.3.1.46 | Instalación Codo 22,5º en Hierro Dúctil Ø24", Junta hidráulica, según norma de fabricación AWWA C-153 / C110 | un | 150077 | 378617 | 311184 | -17.81% | OK. APU sin observaciones. | OK. COT ZIP106 Herramienta menor 5% de la M.O. | NA | OK. COT ZIP063 | NA | OK. Análisis costo cuadrilla OK en RELACIÓN DE PERSONAL. | OK. INSTALACIÓN DE TUBERÍAS Y ACCESORIOS DE ACUEDUCTO Coincide con Especificación contractual OK. | OK. COT ZIP063 ZIP106 | Aumentar el rendimiento de los equipos a utilizar y de la mano de obra. | El APU tiene un error en la fórmula de la retroexcavadora, se debe dividir el valor por el rendimiento no multiplicarlo.
N6.2.3.1.45 | Instalación Codo 11 1/4º en Hierro Dúctil Ø24", Junta hidráulica, según norma de fabricación AWWA C-153 / C110 | un | 150077 | 378617 | 311184 | -17.81% | OK. APU sin observaciones. | OK. COT ZIP106 Herramienta menor 5% de la M.O. | NA | OK. COT ZIP063 | NA | OK. Análisis costo cuadrilla OK en RELACIÓN DE PERSONAL. | OK. INSTALACIÓN DE TUBERÍAS Y ACCESORIOS DE ACUEDUCTO Coincide con Especificación contractual OK. | OK. COT ZIP063 ZIP106 | Aumentar el rendimiento de los equipos a utilizar y de la mano de obra. | El APU tiene un error en la fórmula de la retroexcavadora, se debe dividir el valor por el rendimiento no multiplicarlo.
N6.2.3.7.1 | Instalación Reducción en Hierro Dúctil concéntrica de Ø3"X Ø2", Junta Hidráulica; según norma de fabricación AWWA C-153 / C110 | un | 11673 | 14975 | 14975 | 0% | OK. APU sin observaciones. | OK. Herramienta menor 5% de la M.O. | NA | OK. COT ZIP063 | NA | OK. Análisis costo cuadrilla OK en RELACIÓN DE PERSONAL. | OK. INSTALACIÓN DE TUBERÍAS Y ACCESORIOS DE ACUEDUCTO Coincide con Especificación contractual OK. | OK. COT ZIP063 | OK. APU sin observaciones. | Ok. Apu sin observaciones.
N6.2.3.7.3 | Instalación Reducción en Hierro Dúctil concéntrica de Ø4"X Ø3", Junta Hidráulica; según norma de fabricación AWWA C-153 / C110 | un | 14667 | 18152 | 18152 | 0% | OK. APU sin observaciones. | OK. Herramienta menor 5% de la M.O. | NA | OK. COT ZIP063 | NA | OK. Análisis costo cuadrilla OK en RELACIÓN DE PERSONAL. | OK. INSTALACIÓN DE TUBERÍAS Y ACCESORIOS DE ACUEDUCTO Coincide con Especificación contractual OK. | OK. COT ZIP063 | OK. APU sin observaciones. | Ok. Apu sin observaciones.
N6.2.3.7.2 | Instalación Reducción en Hierro Dúctil concéntrica de Ø4"X Ø2", Junta Hidráulica; según norma de fabricación AWWA C-153 / C110 | un | 14667 | 18152 | 18152 | 0% | OK. APU sin observaciones. | OK. Herramienta menor 5% de la M.O. | NA | OK. COT ZIP063 | NA | OK. Análisis costo cuadrilla OK en RELACIÓN DE PERSONAL. | OK. INSTALACIÓN DE TUBERÍAS Y ACCESORIOS DE ACUEDUCTO Coincide con Especificación contractual OK. | OK. COT ZIP063 | OK. APU sin observaciones. | Ok. Apu sin observaciones.
N6.2.3.7.4 | Instalación Reducción en Hierro Dúctil concéntrica de Ø6"X Ø4", Junta Hidráulica; según norma de fabricación AWWA C-153 / C110 | un | 39852 | 35473 | 35473 | 0% | OK. APU sin observaciones. | OK. Herramienta menor 5% de la M.O. | NA | OK. COT ZIP063 | NA | OK. Análisis costo cuadrilla OK en RELACIÓN DE PERSONAL. | OK. INSTALACIÓN DE TUBERÍAS Y ACCESORIOS DE ACUEDUCTO Coincide con Especificación contractual OK. | OK. COT ZIP063 | OK. APU sin observaciones. | El APU tiene un error en la fórmula de la retroexcavadora, se debe dividir el valor por el rendimiento no multiplicarlo.
N6.2.3.7.5 | Instalación Reducción en Hierro Dúctil concéntrica de Ø6"X Ø3", Junta Hidráulica; según norma de fabricación AWWA C-153 / C110 | un | 39852 | 35473 | 35473 | 0% | OK. APU sin observaciones. | OK. Herramienta menor 5% de la M.O. | NA | OK. COT ZIP063 | NA | OK. Análisis costo cuadrilla OK en RELACIÓN DE PERSONAL. | OK. INSTALACIÓN DE TUBERÍAS Y ACCESORIOS DE ACUEDUCTO Coincide con Especificación contractual OK. | OK. COT ZIP063 | OK. APU sin observaciones. | El APU tiene un error en la fórmula de la retroexcavadora, se debe dividir el valor por el rendimiento no multiplicarlo.
N6.2.3.7.7 | Instalación Reducción en Hierro Dúctil concéntrica de Ø8"X Ø6", Junta Hidráulica; según norma de fabricación AWWA C-153 / C110 | un | 47108 | 71033 | 71033 | 0% | OK. APU sin observaciones. | OK. COT ZIP106 Herramienta menor 5% de la M.O. | NA | OK. COT ZIP063 | NA | OK. Análisis costo cuadrilla OK en RELACIÓN DE PERSONAL. | OK. INSTALACIÓN DE TUBERÍAS Y ACCESORIOS DE ACUEDUCTO Coincide con Especificación contractual OK. | OK. COT ZIP063 ZIP106 | OK. APU sin observaciones. | El APU tiene un error en la fórmula de la retroexcavadora, se debe dividir el valor por el rendimiento no multiplicarlo.
N6.2.3.7.38 | Instalación Reducción en Hierro Dúctil concéntrica de Ø20"X Ø12", Junta Hidráulica; según norma de fabricación AWWA C-153 / C110 | un | 113911 | 133517 | 133517 | 0% | OK. APU sin observaciones. | OK. COT ZIP106 Herramienta menor 5% de la M.O. | NA | OK. COT ZIP063 | NA | OK. Análisis costo cuadrilla OK en RELACIÓN DE PERSONAL. | OK. INSTALACIÓN DE TUBERÍAS Y ACCESORIOS DE ACUEDUCTO Coincide con Especificación contractual OK. | OK. COT ZIP063 ZIP106 | OK. APU sin observaciones. | El APU tiene un error en la fórmula de la retroexcavadora, se debe dividir el valor por el rendimiento no multiplicarlo.
N6.2.3.10.2 | Instalación Tapón en hierro dúctil junta hidráulica Ø3"; según norma de fabricación AWWA C-153 / C110 | un | 11824 | 14975 | 14975 | 0% | OK. APU sin observaciones. | OK. Herramienta menor 5% de la M.O. | NA | OK. COT ZIP063 | NA | OK. Análisis costo cuadrilla OK en RELACIÓN DE PERSONAL. | OK. INSTALACIÓN DE TUBERÍAS Y ACCESORIOS DE ACUEDUCTO Coincide con Especificación contractual OK. | OK. COT ZIP063 | OK. APU sin observaciones. | Ok. APU sin observaciones.
N6.2.3.10.4 | Instalación Tapón en hierro dúctil junta hidráulica Ø6"; según norma de fabricación AWWA C-153 / C110 | un | 39852 | 35473 | 35473 | 0% | OK. APU sin observaciones. | OK. Herramienta menor 5% de la M.O. | NA | OK. COT ZIP063 | NA | OK. Análisis costo cuadrilla OK en RELACIÓN DE PERSONAL. | OK. INSTALACIÓN DE TUBERÍAS Y ACCESORIOS DE ACUEDUCTO Coincide con Especificación contractual OK. | OK. COT ZIP063 | OK. APU sin observaciones. | El APU tiene un error en la fórmula de la retroexcavadora, se debe dividir el valor por el rendimiento no multiplicarlo.
N6.2.3.11.1 | Instalación Unión de construcción y reparación en Hierro dúctil de Ø2" junta hidráulica, según norma de fabricación AWWA C-153 / C110 | un | 11824 | 14975 | 14975 | 0% | OK. APU sin observaciones. | OK. Herramienta menor 5% de la M.O. | NA | OK. COT ZIP063 | NA | OK. Análisis costo cuadrilla OK en RELACIÓN DE PERSONAL. | OK. INSTALACIÓN DE TUBERÍAS Y ACCESORIOS DE ACUEDUCTO Coincide con Especificación contractual OK. | OK. COT ZIP063 | OK. APU sin observaciones. | Ok. APU sin observaciones.
N6.2.3.11.2 | Instalación Unión de construcción y reparación en Hierro dúctil de Ø3" junta hidráulica, según norma de fabricación AWWA C-153 / C110 | un | 11824 | 14975 | 14975 | 0% | OK. APU sin observaciones. | OK. Herramienta menor 5% de la M.O. | NA | OK. COT ZIP063 | NA | OK. Análisis costo cuadrilla OK en RELACIÓN DE PERSONAL. | OK. INSTALACIÓN DE TUBERÍAS Y ACCESORIOS DE ACUEDUCTO Coincide con Especificación contractual OK. | OK. COT ZIP063 | OK. APU sin observaciones. | Ok. APU sin observaciones.
N6.2.3.11.3 | Instalación Unión de construcción y reparación en Hierro dúctil de Ø4" junta hidráulica, según norma de fabricación AWWA C-153 / C110 | un | 14667 | 14975 | 14975 | 0% | OK. APU sin observaciones. | OK. Herramienta menor 5% de la M.O. | NA | OK. COT ZIP063 | NA | OK. Análisis costo cuadrilla OK en RELACIÓN DE PERSONAL. | OK. INSTALACIÓN DE TUBERÍAS Y ACCESORIOS DE ACUEDUCTO Coincide con Especificación contractual OK. | OK. COT ZIP063 | OK. APU sin observaciones. | Ok. APU sin observaciones.
N6.2.3.11.4 | Instalación Unión de construcción y reparación en Hierro dúctil de Ø6" junta hidráulica, según norma de fabricación AWWA C-153 / C110 | un | 39852 | 35473 | 35473 | 0% | OK. APU sin observaciones. | OK. Herramienta menor 5% de la M.O. | NA | OK. COT ZIP063 | NA | OK. Análisis costo cuadrilla OK en RELACIÓN DE PERSONAL. | OK. INSTALACIÓN DE TUBERÍAS Y ACCESORIOS DE ACUEDUCTO Coincide con Especificación contractual OK. | OK. COT ZIP063 | OK. APU sin observaciones. | El APU tiene un error en la fórmula de la retroexcavadora, se debe dividir el valor por el rendimiento no multiplicarlo.
N6.2.3.11.5 | Instalación Unión de construcción y reparación en Hierro dúctil de Ø8" junta hidráulica, según norma de fabricación AWWA C-153 / C110 | un | 47108 | 71033 | 71033 | 0% | OK. APU sin observaciones. | OK. COT ZIP106 Herramienta menor 5% de la M.O. | NA | OK. COT ZIP063 | NA | OK. Análisis costo cuadrilla OK en RELACIÓN DE PERSONAL. | OK. INSTALACIÓN DE TUBERÍAS Y ACCESORIOS DE ACUEDUCTO Coincide con Especificación contractual OK. | OK. COT ZIP063 ZIP106 | OK. APU sin observaciones. | El APU tiene un error en la fórmula de la retroexcavadora, se debe dividir el valor por el rendimiento no multiplicarlo.
N6.2.3.11.7 | Instalación Unión de construcción y reparación en Hierro dúctil de Ø12" junta hidráulica, según norma de fabricación AWWA C-153 / C110 | un | 88726 | 68249 | 68249 | 0% | OK. APU sin observaciones. | OK. COT ZIP106 Herramienta menor 5% de la M.O. | NA | OK. COT ZIP063 | NA | OK. Análisis costo cuadrilla OK en RELACIÓN DE PERSONAL. | OK. INSTALACIÓN DE TUBERÍAS Y ACCESORIOS DE ACUEDUCTO Coincide con Especificación contractual OK. | OK. COT ZIP063 ZIP106 | OK. Corregir cantidad de lubircante requerido. | El APU tiene un error en la fórmula de la retroexcavadora, se debe dividir el valor por el rendimiento no multiplicarlo.
N6.2.3.11.11 | Instalación Unión de construcción y reparación en Hierro dúctil de Ø20" junta hidráulica, según norma de fabricación AWWA C-153 / C110 | un | 113911 | 178078 | 178078 | 0% | OK. APU sin observaciones. | OK. COT ZIP106 Herramienta menor 5% de la M.O. | NA | OK. COT ZIP063 | NA | OK. Análisis costo cuadrilla OK en RELACIÓN DE PERSONAL. | OK. INSTALACIÓN DE TUBERÍAS Y ACCESORIOS DE ACUEDUCTO Coincide con Especificación contractual OK. | OK. COT ZIP063 ZIP106 | OK. APU sin observaciones. | El APU tiene un error en la fórmula de la retroexcavadora, se debe dividir el valor por el rendimiento no multiplicarlo.
N6.2.3.1.39 | Instalación Codo en hierro ductil junta hidráulica 45° Ø16", según norma de fabricación AWWA C-153 / C110 | un | 76925 | 131247 | 131247 | 0% | OK. APU sin observaciones. | OK. COT ZIP106 Herramienta menor 5% de la M.O. | NA | OK. COT ZIP063 | NA | OK. Análisis costo cuadrilla OK en RELACIÓN DE PERSONAL. | OK. INSTALACIÓN DE TUBERÍAS Y ACCESORIOS DE ACUEDUCTO Coincide con Especificación contractual OK. | OK. COT ZIP063 ZIP106 | OK. APU sin observaciones. | El APU tiene un error en la fórmula de la maquinaria, se debe dividir el valor por el rendimiento no multiplicarlo.
N6.2.3.1.40 | Instalación Codo en hierro ductil junta hidráulica 22,5° Ø16", según norma de fabricación AWWA C-153 / C110 | un | 76925 | 136047 | 136047 | 0% | OK. APU sin observaciones. | OK. COT ZIP106 Herramienta menor 5% de la M.O. | NA | OK. COT ZIP063 | NA | OK. Análisis costo cuadrilla OK en RELACIÓN DE PERSONAL. | OK. INSTALACIÓN DE TUBERÍAS Y ACCESORIOS DE ACUEDUCTO Coincide con Especificación contractual OK. | OK. COT ZIP063 ZIP106 | OK. APU sin observaciones. | El APU tiene un error en la fórmula de la maquinaria, se debe dividir el valor por el rendimiento no multiplicarlo.
N6.2.3.14 | Instalación Adaptador brida x universal en hierro dúctil de Ø16", según norma de fabricación AWWA C-153 / C110 | un | 66203.7659 | 126965 | 126965 | 0% | OK. APU sin observaciones. | OK. COT ZIP106 Herramienta menor 5% de la M.O. | NA | OK. COT ZIP063 | NA | OK. Análisis costo cuadrilla OK en RELACIÓN DE PERSONAL. | OK. INSTALACIÓN DE TUBERÍAS Y ACCESORIOS DE ACUEDUCTO Coincide con Especificación contractual OK. | OK. COT ZIP063 ZIP106 | OK. APU sin observaciones. | El APU tiene un error en la fórmula de la maquinaria, se debe dividir el valor por el rendimiento no multiplicarlo.
N9.4.1.1 | Instalación Empalme de tubería Tipo A (A) - Tubería de PVC (incluye accesorios, mano de obra, materiales y todo lo necesario para su correctaInstalación, no incluye anclajes) 2" x 2" | un | 97878 | 231865 | 231865 | 0% | OK. APU sin observaciones. | OK. COT ZIP106 Herramienta menor 5% de la M.O. | NA | NA | OK. COT ZIP150 | OK. Análisis costo cuadrilla OK en RELACIÓN DE PERSONAL. | OK. INSTALACIÓN DE TUBERÍAS Y ACCESORIOS DE ACUEDUCTO Coincide con Especificación contractual OK. | OK. COT ZIP150 ZIP106 | El rendimiento de la mano de obra es muy bajo, en el APU presentado la cuadrilla instala solamente una unidad de empalme en día, se debe aumentar este rendimiento. | El APU tiene un error en la fórmula de la maquinaria, se debe dividir el valor por el rendimiento no multiplicarlo.
N9.4.1.2 | Instalación Empalme de tubería Tipo A (A) - Tubería de PVC (incluye accesorios, mano de obra, materiales y todo lo necesario para su correctaInstalación, no incluye anclajes 3" x 3" | un | 97878 | 231865 | 231865 | 0% | OK. APU sin observaciones. | OK. COT ZIP106 Herramienta menor 5% de la M.O. | NA | NA | OK. COT ZIP150 | OK. Análisis costo cuadrilla OK en RELACIÓN DE PERSONAL. | OK. INSTALACIÓN DE TUBERÍAS Y ACCESORIOS DE ACUEDUCTO Coincide con Especificación contractual OK. | OK. COT ZIP150 ZIP106 | El rendimiento de la mano de obra es muy bajo, en el APU presentado la cuadrilla instala solamente una unidad de empalme en día, se debe aumentar este rendimiento. | El APU tiene un error en la fórmula de la maquinaria, se debe dividir el valor por el rendimiento no multiplicarlo.
N9.4.1.3 | Instalación Empalme de tubería Tipo A (A) - Tubería de PVC (incluye accesorios, mano de obra, materiales y todo lo necesario para su correctaInstalación, no incluye anclajes 3" x 2" | un | 97878 | 231865 | 231865 | 0% | OK. APU sin observaciones. | OK. COT ZIP106 Herramienta menor 5% de la M.O. | NA | NA | OK. COT ZIP150 | OK. Análisis costo cuadrilla OK en RELACIÓN DE PERSONAL. | OK. INSTALACIÓN DE TUBERÍAS Y ACCESORIOS DE ACUEDUCTO Coincide con Especificación contractual OK. | OK. COT ZIP150 ZIP106 | El rendimiento de la mano de obra es muy bajo, en el APU presentado la cuadrilla instala solamente una unidad de empalme en día, se debe aumentar este rendimiento. | El APU tiene un error en la fórmula de la maquinaria, se debe dividir el valor por el rendimiento no multiplicarlo.
N9.4.1.5 | Instalación Empalme de tubería Tipo A (A) - Tubería de PVC (incluye accesorios, mano de obra, materiales y todo lo necesario para su correctaInstalación, no incluye anclajes 4" x 3" | un | 129463 | 231865 | 231865 | 0% | OK. APU sin observaciones. | OK. COT ZIP106 Herramienta menor 5% de la M.O. | NA | NA | OK. COT ZIP150 | OK. Análisis costo cuadrilla OK en RELACIÓN DE PERSONAL. | OK. INSTALACIÓN DE TUBERÍAS Y ACCESORIOS DE ACUEDUCTO Coincide con Especificación contractual OK. | OK. COT ZIP150 ZIP106 | El rendimiento de la mano de obra es muy bajo, en el APU presentado la cuadrilla instala solamente una unidad de empalme en día, se debe aumentar este rendimiento. | El APU tiene un error en la fórmula de la maquinaria, se debe dividir el valor por el rendimiento no multiplicarlo.
N9.4.1.7 | Instalación Empalme de tubería Tipo A (A) - Tubería de PVC (incluye accesorios, mano de obra, materiales y todo lo necesario para su correcta Instalación, no incluye anclajes 6" x 6" | un | 174084 | 278910 | 278910 | 0% | OK. APU sin observaciones. | OK. COT ZIP106 Herramienta menor 5% de la M.O. | NA | NA | OK. COT ZIP150 | OK. Análisis costo cuadrilla OK en RELACIÓN DE PERSONAL. | OK. INSTALACIÓN DE TUBERÍAS Y ACCESORIOS DE ACUEDUCTO Coincide con Especificación contractual OK. | OK. COT ZIP150 ZIP106 | El rendimiento de la mano de obra es muy bajo, en el APU presentado la cuadrilla instala solamente una unidad de empalme en día, se debe aumentar este rendimiento. | El APU tiene un error en la fórmula de la maquinaria, se debe dividir el valor por el rendimiento no multiplicarlo.
N9.4.1.8 | Instalación Empalme de tubería Tipo A (A) - Tubería de PVC (incluye accesorios, mano de obra, materiales y todo lo necesario para su correctaInstalación, no incluye anclajes 6" x 4" | un | 174084 | 278910 | 278910 | 0% | OK. APU sin observaciones. | OK. COT ZIP106 Herramienta menor 5% de la M.O. | NA | NA | OK. COT ZIP150 | OK. Análisis costo cuadrilla OK en RELACIÓN DE PERSONAL. | OK. INSTALACIÓN DE TUBERÍAS Y ACCESORIOS DE ACUEDUCTO Coincide con Especificación contractual OK. | OK. COT ZIP150 ZIP106 | El rendimiento de la mano de obra es muy bajo, en el APU presentado la cuadrilla instala solamente una unidad de empalme en día, se debe aumentar este rendimiento. | El APU tiene un error en la fórmula de la maquinaria, se debe dividir el valor por el rendimiento no multiplicarlo.
N9.4.1.9 | Instalación Empalme de tubería Tipo A (A) - Tubería de PVC (incluye accesorios, mano de obra, materiales y todo lo necesario para su correctaInstalación, no incluye anclajes 6" x 3" | un | 174084 | 278910 | 278910 | 0% | OK. APU sin observaciones. | OK. COT ZIP106 Herramienta menor 5% de la M.O. | NA | NA | OK. COT ZIP150 | OK. Análisis costo cuadrilla OK en RELACIÓN DE PERSONAL. | OK. INSTALACIÓN DE TUBERÍAS Y ACCESORIOS DE ACUEDUCTO Coincide con Especificación contractual OK. | OK. COT ZIP150 ZIP106 | El rendimiento de la mano de obra es muy bajo, en el APU presentado la cuadrilla instala solamente una unidad de empalme en día, se debe aumentar este rendimiento. | El APU tiene un error en la fórmula de la maquinaria, se debe dividir el valor por el rendimiento no multiplicarlo.
N9.4.1.15 | Instalación Empalme de tubería Tipo A (A) - Tubería de PVC (incluye accesorios, mano de obra, materiales y todo lo necesario para su correctaInstalación, no incluye anclajes 8" x 2" | un | 198825 | 543700 | 543700 | 0% | OK. APU sin observaciones. | OK. COT ZIP106 Herramienta menor 5% de la M.O. | NA | NA | OK. COT ZIP150 | OK. Análisis costo cuadrilla OK en RELACIÓN DE PERSONAL. | OK. INSTALACIÓN DE TUBERÍAS Y ACCESORIOS DE ACUEDUCTO Coincide con Especificación contractual OK. | OK. COT ZIP150 ZIP106 | El rendimiento de la mano de obra es muy bajo, en el APU presentado la cuadrilla instala solamente una unidad de empalme en dos días, se debe aumentar este rendimiento. | El APU tiene un error en la fórmula de la maquinaria, se debe dividir el valor por el rendimiento no multiplicarlo.
N9.4.2.6 | Instalación Empalme de tubería Tipo A (B) - Tubería de PVC (incluye accesorios, mano de obra, materiales y todo lo necesario para su correcta Instalación, no incluye anclajes) 6" x 6" | un | 174084 | 278910 | 278910 | 0% | OK. APU sin observaciones. | OK. COT ZIP106 Herramienta menor 5% de la M.O. | NA | NA | OK. COT ZIP150 | OK. Análisis costo cuadrilla OK en RELACIÓN DE PERSONAL. | OK. INSTALACIÓN DE TUBERÍAS Y ACCESORIOS DE ACUEDUCTO Coincide con Especificación contractual OK. | OK. COT ZIP150 ZIP106 | El rendimiento de la mano de obra es muy bajo, en el APU presentado la cuadrilla instala solamente una unidad de empalme en día, se debe aumentar este rendimiento. | El APU tiene un error en la fórmula de la maquinaria, se debe dividir el valor por el rendimiento no multiplicarlo.
N9.4.2.32 | Instalación Instalación de Empalme de tubería Tipo A (B) - Tubería de PVC (incluye accesorios, mano de obra, materiales y todo lo necesario para su correcta Instalación, no incluye anclajes) 14" x 6" | un | 255595 | 646732 | 646732 | 0% | OK. APU sin observaciones. | OK. COT ZIP106 Herramienta menor 5% de la M.O. | NA | NA | OK. COT ZIP150 | OK. Análisis costo cuadrilla OK en RELACIÓN DE PERSONAL. | OK. INSTALACIÓN DE TUBERÍAS Y ACCESORIOS DE ACUEDUCTO Coincide con Especificación contractual OK. | OK. COT ZIP150 ZIP106 | El rendimiento de la mano de obra es muy bajo, en el APU presentado la cuadrilla instala solamente una unidad de empalme en dos días, se debe aumentar este rendimiento. | El APU tiene un error en la fórmula de la maquinaria, se debe dividir el valor por el rendimiento no multiplicarlo.
N9.4.2.58 | Instalación Instalación de Empalme de tubería Tipo A (B) - Tubería de PVC (incluye accesorios, mano de obra, materiales y todo lo necesario para su correcta Instalación, no incluye anclajes) 20" x 14" | un | 399775 | 914566 | 914566 | 0% | OK. APU sin observaciones. | OK. COT ZIP106 Herramienta menor 5% de la M.O. | NA | NA | OK. COT ZIP150 | OK. Análisis costo cuadrilla OK en RELACIÓN DE PERSONAL. | OK. INSTALACIÓN DE TUBERÍAS Y ACCESORIOS DE ACUEDUCTO Coincide con Especificación contractual OK. | OK. COT ZIP150 ZIP106 | El rendimiento de la mano de obra es muy bajo, en el APU presentado la cuadrilla instala solamente una unidad de empalme en dos días, se debe aumentar este rendimiento. | El APU tiene un error en la fórmula de la maquinaria, se debe dividir el valor por el rendimiento no multiplicarlo.
N9.4.8.1 | Instalación Empalme de tubería Tipo B (A) - Tubería de PVC (incluye accesorios, mano de obra, materiales y todo lo necesario para su correcta Instalación, no incluye anclajes) 2" x 2" | un | 97878 | 231865 | 231865 | 0% | OK. APU sin observaciones. | OK. COT ZIP106 Herramienta menor 5% de la M.O. | NA | NA | OK. COT ZIP150 | OK. Análisis costo cuadrilla OK en RELACIÓN DE PERSONAL. | OK. INSTALACIÓN DE TUBERÍAS Y ACCESORIOS DE ACUEDUCTO Coincide con Especificación contractual OK. | OK. COT ZIP150 ZIP106 | El rendimiento de la mano de obra es muy bajo, en el APU presentado la cuadrilla instala solamente una unidad de empalme en día, se debe aumentar este rendimiento. | El APU tiene un error en la fórmula de la maquinaria, se debe dividir el valor por el rendimiento no multiplicarlo.
N9.4.8.2 | Instalación Empalme de tubería Tipo B (A) - Tubería de PVC (incluye accesorios, mano de obra, materiales y todo lo necesario para su correcta Instalación, no incluye anclajes) 3" x 3" | un | 97878 | 231865 | 231865 | 0% | OK. APU sin observaciones. | OK. COT ZIP106 Herramienta menor 5% de la M.O. | NA | NA | OK. COT ZIP150 | OK. Análisis costo cuadrilla OK en RELACIÓN DE PERSONAL. | OK. INSTALACIÓN DE TUBERÍAS Y ACCESORIOS DE ACUEDUCTO Coincide con Especificación contractual OK. | OK. COT ZIP150 ZIP106 | El rendimiento de la mano de obra es muy bajo, en el APU presentado la cuadrilla instala solamente una unidad de empalme en día, se debe aumentar este rendimiento. | El APU tiene un error en la fórmula de la maquinaria, se debe dividir el valor por el rendimiento no multiplicarlo.
N9.4.9.3 | Instalación Empalme de tubería Tipo B (B) - Tubería de PVC (incluye accesorios, mano de obra, materiales y todo lo necesario para su correcta instalación, no incluye anclajes) 4" x 2" | un | 129463 | 231865 | 231865 | 0% | OK. APU sin observaciones. | OK. COT ZIP106 Herramienta menor 5% de la M.O. | NA | NA | OK. COT ZIP150 | OK. Análisis costo cuadrilla OK en RELACIÓN DE PERSONAL. | OK. INSTALACIÓN DE TUBERÍAS Y ACCESORIOS DE ACUEDUCTO Coincide con Especificación contractual OK. | OK. COT ZIP150 ZIP106 | El rendimiento de la mano de obra es muy bajo, en el APU presentado la cuadrilla instala solamente una unidad de empalme en día, se debe aumentar este rendimiento. | El APU tiene un error en la fórmula de la maquinaria, se debe dividir el valor por el rendimiento no multiplicarlo.
N9.4.9.4 | Instalación Empalme de tubería Tipo B (B) - Tubería de PVC (incluye accesorios, mano de obra, materiales y todo lo necesario para su correcta instalación, no incluye anclajes) 6" x 4" | un | 174084 | 278910 | 278910 | 0% | OK. APU sin observaciones. | OK. COT ZIP106 Herramienta menor 5% de la M.O. | NA | NA | OK. COT ZIP150 | OK. Análisis costo cuadrilla OK en RELACIÓN DE PERSONAL. | OK. INSTALACIÓN DE TUBERÍAS Y ACCESORIOS DE ACUEDUCTO Coincide con Especificación contractual OK. | OK. COT ZIP150 ZIP106 | El rendimiento de la mano de obra es muy bajo, en el APU presentado la cuadrilla instala solamente una unidad de empalme en día, se debe aumentar este rendimiento. | El APU tiene un error en la fórmula de la maquinaria, se debe dividir el valor por el rendimiento no multiplicarlo.
N6.2.3.25.2 | Instalación Sistema de ventosa doble cámara triple acción Ø6" para tubería de 24" GRP (incluye accesorios) | un | 227408 | 547632 | 407271 | -25.63% | OK. APU sin observaciones. | OK. Herramienta menor 5% de la M.O. | NA | NA | OK. COT ZIP150 | OK. Análisis costo cuadrilla OK en RELACIÓN DE PERSONAL. | OK. SISTEMA VÁLVULA DE VENTOSA | OK. COT ZIP150 | El rendimiento de la mano de obra es muy bajo, en el APU presentado la cuadrilla instala solamente una unidad de válvula en dos días, se debe aumentar este rendimiento. | Ok.APU sin observaciones.
N6.2.3.19.6 | Instalación Válvula de compuerta sello elástico vástago no ascendente en Hierro Dúctil de Ø8" para purga para tubería de Ø24" GRP (incluye accesorios) | un | 289494 | 547632 | 351271 | -35.86% | OK. APU sin observaciones. | OK. Herramienta menor 5% de la M.O. | NA | NA | OK. COT ZIP150 | OK. Análisis costo cuadrilla OK en RELACIÓN DE PERSONAL. | OK. SISTEMA VÁLVULA DE VENTOSA | OK. COT ZIP150 | El rendimiento de la mano de obra es muy bajo, en el APU presentado la cuadrilla instala solamente una unidad de válvula en dos días, se debe aumentar este rendimiento. | Ok.APU sin observaciones.
N6.2.3.23.4 | Válvula mariposa en HD de Ø8", extremo Brida - Brida, incluye empaques y tornillería en acero inoxidable. | un | 113704 | 154909 | 146909 | -5.164% | OK. APU sin observaciones. | OK. Herramienta menor 5% de la M.O. | NA | NA | OK. COT ZIP150 | OK. Análisis costo cuadrilla OK en RELACIÓN DE PERSONAL. | OK. SISTEMA VÁLVULA DE VENTOSA | OK. COT ZIP150 | OK. APU sin observaciones. | El APU tiene un error en la fórmula de la mano de obra, se debe dividir el valor por el rendimiento no multiplicarlo.
N6.2.3.23.3 | Instalación de sistema de válvula mariposa DN 600 PN 16 con volante de maniobra para salida de caja de aducción ( (incluye accesorios) | un | 3790132 | 2282949 | 2282949 | 0% | OK. APU sin observaciones. | OK. Herramienta menor 5% de la M.O. | NA | NA | OK. COT ZIP150 | OK. Análisis costo cuadrilla OK en RELACIÓN DE PERSONAL. | OK. SISTEMA VÁLVULA DE VENTOSA | OK. COT ZIP150 | OK. APU sin observaciones. | El rendimiento de la mano de obra es demasiado bajo, de acuerdo al APU presentado se requeiren 33 días para instalar un sistema de válvula, se debe justificar y soportar el rendimiento con la especificación técnica respectiva.
N6.2.3.23.5 | Instalación Sistema de válvula mariposa DN 600 PN 16 sobre tubería GRP con volante de maniobra (incluye accesorios) | un | 7580263 | 4161298 | 4161298 | 0% | OK. APU sin observaciones. | OK. COT ZIP106 Herramienta menor 5% de la M.O. | NA | NA | OK. COT ZIP150 | OK. Análisis costo cuadrilla OK en RELACIÓN DE PERSONAL. | OK. SISTEMA VÁLVULA DE VENTOSA | OK. COT ZIP150 ZIP106 | OK. APU sin observaciones. | El rendimiento de la mano de obra es demasiado bajo, de acuerdo al APU presentado se requeiren 33 días para instalar un sistema de válvula, se debe justificar y soportar el rendimiento con la especificación técnica respectiva.
N6.2.3.23.8 | Instalación Sistema de válvula mariposa DN 500 PN 16 con volante de maniobra (incluye accesorios) | un | 5685198 | 2593246 | 2593246 | 0% | OK. APU sin observaciones. | OK. COT ZIP106 Herramienta menor 5% de la M.O. | NA | NA | OK. COT ZIP150 | OK. Análisis costo cuadrilla OK en RELACIÓN DE PERSONAL. | OK. SISTEMA VÁLVULA DE VENTOSA | OK. COT ZIP150 ZIP106 | OK. APU sin observaciones. | El rendimiento de la mano de obra es demasiado bajo, de acuerdo al APU presentado se requeiren 25 días para instalar un sistema de válvula, se debe justificar y soportar el rendimiento con la especificación técnica respectiva.
N6.2.3.23.6 | Instalación Sistema de válvula mariposa DN 400 PN 16 sobre tubería GRP con volante de maniobra (incluye accesorios) | un | 7580263 | 2869066 | 2869066 | 0% | OK. APU sin observaciones. | OK. COT ZIP106 Herramienta menor 5% de la M.O. | NA | NA | OK. COT ZIP150 | OK. Análisis costo cuadrilla OK en RELACIÓN DE PERSONAL. | OK. SISTEMA VÁLVULA DE VENTOSA | OK. COT ZIP150 ZIP106 | OK. APU sin observaciones. | El rendimiento de la mano de obra es demasiado bajo, de acuerdo al APU presentado se requeiren 33 días para instalar un sistema de válvula, se debe justificar y soportar el rendimiento con la especificación técnica respectiva.
N6.2.3.23.10 | Instalación Válvula mariposa DN 350 PN 16 de doble excentricidad bridada | un |  | 3157752 | 3139752 | -0.57% | OK. APU sin observaciones. | OK. COT ZIP106 Herramienta menor 5% de la M.O. | NA | NA | OK. COT ZIP150 | OK. Análisis costo cuadrilla OK en RELACIÓN DE PERSONAL. | OK. SISTEMA VÁLVULA DE VENTOSA | OK. COT ZIP150 ZIP106 | OK. APU sin observaciones. | NUEVO
N9.1.3.2 | Instalación Sistema Reguladora De Presión Ø2" Sobre Tubería de Ø2 a Ø3" | un | 2236883 | 2513779 | 2453779 | -2.387% | OK. APU sin observaciones. | OK. Herramienta menor 5% de la M.O. | NA | NA | OK. COT ZIP150 | OK. Análisis costo cuadrilla OK en RELACIÓN DE PERSONAL. | OK. SISTEMAS REGULADORAS DE PRESIÓN | OK. COT ZIP150 | Aumentar el rendimiento del técnico especialista. | Se debe justificar y soportar el rendimiento del TECNICO presentado en el APU de acuerdo a lo establecido en las especificaciones técnicas del ítem puesto que el valor de este personal es demasiado alto.
N9.1.3.3 | Instalación Sistema Reguladora de Presión Ø3" Sobre Tubería de Ø4" | un | 2236883 | 2513779 | 2453779 | -2.387% | OK. APU sin observaciones. | OK. Herramienta menor 5% de la M.O. | NA | NA | OK. COT ZIP150 | OK. Análisis costo cuadrilla OK en RELACIÓN DE PERSONAL. | OK. SISTEMAS REGULADORAS DE PRESIÓN | OK. COT ZIP150 | Aumentar el rendimiento del técnico especialista. | Se debe justificar y soportar el rendimiento del TECNICO presentado en el APU de acuerdo a lo establecido en las especificaciones técnicas del ítem puesto que el valor de este personal es demasiado alto.
N9.1.3.4 | Instalación Sistema Reguladora de Presión Ø4" Sobre Tubería de Ø6" | un | 2315844 | 2513779 | 2513779 | 0% | OK. APU sin observaciones. | OK. Herramienta menor 5% de la M.O. | NA | NA | OK. COT ZIP150 | OK. Análisis costo cuadrilla OK en RELACIÓN DE PERSONAL. | OK. SISTEMAS REGULADORAS DE PRESIÓN | OK. COT ZIP150 | Aumentar el rendimiento del técnico especialista. | Se debe justificar y soportar el rendimiento del TECNICO presentado en el APU de acuerdo a lo establecido en las especificaciones técnicas del ítem puesto que el valor de este personal es demasiado alto.
N9.1.3.5 | Instalación Sistema Reguladora de Presión Ø6" Sobre Tubería de Ø8" | un | 2624878 | 2393779 | 2393779 | 0% | OK. APU sin observaciones. | OK. Herramienta menor 5% de la M.O. | NA | NA | OK. COT ZIP150 | OK. Análisis costo cuadrilla OK en RELACIÓN DE PERSONAL. | OK. SISTEMAS REGULADORAS DE PRESIÓN | OK. COT ZIP150 | Aumentar el rendimiento del técnico especialista. | Se debe justificar y soportar el rendimiento del TECNICO presentado en el APU de acuerdo a lo establecido en las especificaciones técnicas del ítem puesto que el valor de este personal es demasiado alto.
N6.2.3.19.12 | Instalación Sistema de válvula de compuerta para diámetro 2" sobre PVC (incluye uniones y los accesorios necesarios para su correcta instalación) | un | 78073 | 49052 | 49052 | 0% | OK. APU sin observaciones. | OK. Herramienta menor 5% de la M.O. | NA | NA | OK. COT ZIP150 | OK. Análisis costo cuadrilla OK en RELACIÓN DE PERSONAL. | OK. SISTEMA VÁLVULA DE VENTOSA | OK. COT ZIP150 | OK. APU sin observaciones. | Ok. APU sin observaciones.
N6.2.3.19.13 | Instalación Sistema de válvula de compuerta para diámetro 3" sobre PVC (incluye uniones y los accesorios necesarios para su correcta instalación) | un | 78073 | 65665 | 65665 | 0% | OK. APU sin observaciones. | OK. Herramienta menor 5% de la M.O. | NA | NA | OK. COT ZIP150 | OK. Análisis costo cuadrilla OK en RELACIÓN DE PERSONAL. | OK. SISTEMA VÁLVULA DE VENTOSA | OK. COT ZIP150 | OK. APU sin observaciones. | Ok. APU sin observaciones.
N6.2.3.19.14 | Instalación Sistema de válvula de compuerta para diámetro 4" sobre PVC (incluye uniones y los accesorios necesarios para su correcta instalación) | un | 86496 | 96929 | 96929 | 0% | OK. APU sin observaciones. | OK. Herramienta menor 5% de la M.O. | NA | NA | OK. COT ZIP150 | OK. Análisis costo cuadrilla OK en RELACIÓN DE PERSONAL. | OK. SISTEMA VÁLVULA DE VENTOSA | OK. COT ZIP150 | OK. APU sin observaciones. | Ok. APU sin observaciones.
N6.2.3.19.15 | Instalación Sistema de válvula de compuerta para diámetro 6" sobre PVC (incluye uniones y los accesorios necesarios para su correcta instalación) | un | 126709 | 123227 | 123227 | 0% | OK. APU sin observaciones. | OK. Herramienta menor 5% de la M.O. | NA | NA | OK. COT ZIP150 | OK. Análisis costo cuadrilla OK en RELACIÓN DE PERSONAL. | OK. SISTEMA VÁLVULA DE VENTOSA | OK. COT ZIP150 | OK. APU sin observaciones. | Se debe corregir la fórmula de la retroexcavadora, el valor total se obtiene de la división del valor unitario por el rendimiento no multiplicandolo.
N6.2.3.19.16 | Instalación Sistema de válvula de compuerta para diámetro 8" sobre PVC (incluye uniones y los accesorios necesarios para su correcta instalación) | un | 144777 | 148569 | 148569 | 0% | OK. APU sin observaciones. | OK. COT ZIP106 Herramienta menor 5% de la M.O. | NA | OK. COT ZIP063 | OK. COT ZIP150 | OK. Análisis costo cuadrilla OK en RELACIÓN DE PERSONAL. | OK. SISTEMA VÁLVULA DE VENTOSA | OK. COT ZIP150 ZIP106 ZIP063 | OK. APU sin observaciones. | Se debe corregir la fórmula de la retroexcavadora, el valor total se obtiene de la división del valor unitario por el rendimiento no multiplicandolo.
N6.2.3.19.17 | Instalación Sistema de válvula de compuerta para diámetro 10" sobre PVC (incluye uniones y los accesorios necesarios para su correcta instalación) | un | 179763 | 184901 | 184901 | 0% | OK. APU sin observaciones. | OK. Herramienta menor 5% de la M.O. | NA | OK. COT ZIP063 | OK. COT ZIP150 | OK. Análisis costo cuadrilla OK en RELACIÓN DE PERSONAL. | OK. SISTEMA VÁLVULA DE VENTOSA | OK. COT ZIP150 ZIP106 ZIP063 | OK. APU sin observaciones. | Se debe corregir la fórmula de la retroexcavadora, el valor total se obtiene de la división del valor unitario por el rendimiento no multiplicandolo.
N6.2.3.19.18 | Instalación Sistema de válvula de compuerta para diámetro 12" sobre PVC (incluye uniones y los accesorios necesarios para su correcta instalación) | un | 189837 | 265500 | 265500 | 0% | OK. APU sin observaciones. | OK. Herramienta menor 5% de la M.O. | NA | OK. COT ZIP063 | OK. COT ZIP150 | OK. Análisis costo cuadrilla OK en RELACIÓN DE PERSONAL. | OK. SISTEMA VÁLVULA DE VENTOSA | OK. COT ZIP150 ZIP106 ZIP063 | OK. APU sin observaciones. | Se debe corregir la fórmula de la retroexcavadora, el valor total se obtiene de la división del valor unitario por el rendimiento no multiplicandolo.
N2.251 | Instalación Estructura de soporte transversal sistema de floculación hidráulico (Perfiles en C en acero al carbon 5,0m). Incluye pernos de fijacion y platina de soporte | un | 83069 | 47513 | 47513 | 0% | OK. APU sin observaciones. | OK. COT ZIP106 ZIP155 Herramienta menor 5% de la M.O. | NA | NA | NA | OK. Análisis costo cuadrilla OK en RELACIÓN DE PERSONAL. | OK. SISTEMA VÁLVULA DE VENTOSA | OK. COT ZIP106 ZIP155 | Corregir la unidad de medida en el APU, es Unidad no m.
N9.1.7 | Construcción de caja válvula de compuerta de espesor 0,20 m en concreto de f´c=280 kgf/cm2 (incluye tapa en concreto y tapa chorote) para tubería <= 6" (ver plano típico) | un | 3024609 | 1868623 | 1868123 | -0.02676% | Se debe corregir el precio del suministro del concreto, existe precio contractual para concreto de 28 MPA es de $418370, en el APU se presenta un nuevo precio de $474075. El precio contractual incluye la formaleta, el impermeabilizante y la mano de obra. Se requieren las memorias de cálculo y el plano típico para verificar la cantidad de concreto. | OK. Herramienta menor 5% de la M.O. | OK. COT113 | Corregir precio del suministro del concreto, existe precio contractual. El costo de la tapa tipo chorote no coincide con la cotización ZIP085. | OK. COT ZIP150 | OK. Análisis costo cuadrilla OK en RELACIÓN DE PERSONAL. | OK. CAJAS PARA VÁLVULAS Y MACROMEDICIÓN | COT ZIP113 COT ZIP085 No coincide el valor de la cotización de Metacol con el suministro del APU. | Se debe corregir el precio del suministro del concreto, existe precio contractual para concreto de 28 MPA es de $418370, en el APU se presenta un nuevo precio de $474075. El precio contractual incluye la formaleta, el impermeabilizante y la mano de obra. Se requieren las memorias de cálculo y el plano típico para verificar la cantidad de concreto. | Existe precio contractual para el suministro del concreto de 28 Mpa (4000 psi) se debe presentar la justificación técnica para soportar el reemplazo de este precio. Se requieren los planos de detalle y la especificación técnica para revisar las cantidades y volumenes de materiales requeridos. Se debe cuantificar la cantidad de acero de acuerdo a los planos, en el APU se aproxima mediante una cuantía de 120 KG por m3 de concreto. | Revisar planos para el cálculo de concretos. Memorias de cálculo.
N9.1.8 | Construcción de caja válvula de compuerta de espesor 0,20 m en concreto de f´c=280 kgf/cm2 (incluye tapa en concreto y tapa chorote) para tubería entre 8" a 12" (ver plano típico) | un | 3943515 | 2273819 | 2273319 | -0.02199% | Se debe corregir el precio del suministro del concreto, existe precio contractual para concreto de 28 MPA es de $418370, en el APU se presenta un nuevo precio de $474075. El precio contractual incluye la formaleta, el impermeabilizante y la mano de obra. Se requieren las memorias de cálculo y el plano típico para verificar la cantidad de concreto. | OK. Herramienta menor 5% de la M.O. | OK. COT113 | Corregir precio del suministro del concreto, existe precio contractual. El costo de la tapa tipo chorote no coincide con la cotización ZIP085. | OK. COT ZIP150 | OK. Análisis costo cuadrilla OK en RELACIÓN DE PERSONAL. | OK. CAJAS PARA VÁLVULAS Y MACROMEDICIÓN | COT ZIP113 COT ZIP085 No coincide el valor de la cotización de Metacol con el suministro del APU. | Se debe corregir el precio del suministro del concreto, existe precio contractual para concreto de 28 MPA es de $418370, en el APU se presenta un nuevo precio de $474075. El precio contractual incluye la formaleta, el impermeabilizante y la mano de obra. Se requieren las memorias de cálculo y el plano típico para verificar la cantidad de concreto. | Existe precio contractual para el suministro del concreto de 28 Mpa (4000 psi) se debe presentar la justificación técnica para soportar el reemplazo de este precio. Se requieren los planos de detalle y la especificación técnica para revisar las cantidades y volumenes de materiales requeridos. Se debe cuantificar la cantidad de acero de acuerdo a los planos, en el APU se aproxima mediante una cuantía de 120 KG por m3 de concreto. | Revisar planos para el cálculo de concretos. Memorias de cálculo.
N9.1.9 | Construcción de caja para válvula mariposa de 24" en concreto de f´c=280 kgf/cm2 e=0,25m (incluye tapa de acceso, peldaños y acero de refuerzo (ver plano típico) | un | 13746397 | 7246268 | 7230268 | -0.2208% | Se debe corregir el precio del suministro del concreto, existe precio contractual para concreto de 28 MPA es de $418370, en el APU se presenta un nuevo precio de $474075. El precio contractual incluye la formaleta, el impermeabilizante y la mano de obra. Se requieren las memorias de cálculo y el plano típico para verificar la cantidad de concreto. | OK. Herramienta menor 5% de la M.O. | OK. COT113 | Corregir precio del suministro del concreto, existe precio contractual. | OK. COT ZIP150 | OK. Análisis costo cuadrilla OK en RELACIÓN DE PERSONAL. | OK. CAJAS PARA VÁLVULAS Y MACROMEDICIÓN | COT ZIP147 ZIP113 ZIP022 ZIP125 ZIP122 ZIP150 | Se debe corregir el precio del suministro del concreto, existe precio contractual para concreto de 28 MPA es de $418370, en el APU se presenta un nuevo precio de $474075. El precio contractual incluye la formaleta, el impermeabilizante y la mano de obra. Se requieren las memorias de cálculo y el plano típico para verificar la cantidad de concreto. | Existe precio contractual para el suministro del concreto de 28 Mpa (4000 psi) se debe presentar la justificación técnica para soportar el reemplazo de este precio. Se requieren los planos de detalle y la especificación técnica para revisar las cantidades y volumenes de materiales requeridos. Se debe cuantificar la cantidad de acero de acuerdo a los planos, en el APU se aproxima mediante una cuantía de 120 KG por m3 de concreto. | Revisar planos para el cálculo de concretos. Memorias de cálculo.
N9.1.10 | Construcción de caja para macromedidor electromagnético menor o igual a 8" de de 1,50m ancho x 1,50m de largoen concreto de f´c=280 kgf/cm2 e=0,25m (incluye tapa de acceso, peldaños y acero de refuerzo (ver plano típico) | un | 5517728 | 2963056 | 2947056 | -0.54% | Se debe corregir el precio del suministro del concreto, existe precio contractual para concreto de 28 MPA es de $418370, en el APU se presenta un nuevo precio de $474075. El precio contractual incluye la formaleta, el impermeabilizante y la mano de obra. Se requieren las memorias de cálculo y el plano típico para verificar la cantidad de concreto. | OK. Herramienta menor 5% de la M.O. | OK. COT113 | Corregir precio del suministro del concreto, existe precio contractual. | OK. COT ZIP150 | OK. Análisis costo cuadrilla OK en RELACIÓN DE PERSONAL. | OK. CAJAS PARA VÁLVULAS Y MACROMEDICIÓN | COT ZIP147 ZIP113 ZIP022 ZIP125 ZIP150 | Se debe corregir el precio del suministro del concreto, existe precio contractual para concreto de 28 MPA es de $418370, en el APU se presenta un nuevo precio de $474075. El precio contractual incluye la formaleta, el impermeabilizante y la mano de obra. Se requieren las memorias de cálculo y el plano típico para verificar la cantidad de concreto. | Existe precio contractual para el suministro del concreto de 28 Mpa (4000 psi) se debe presentar la justificación técnica para soportar el reemplazo de este precio. Se requieren los planos de detalle y la especificación técnica para revisar las cantidades y volumenes de materiales requeridos. Se debe cuantificar la cantidad de acero de acuerdo a los planos, en el APU se aproxima mediante una cuantía de 120 KG por m3 de concreto. | Revisar planos para el cálculo de concretos. Memorias de cálculo.
N9.1.11 | Construcción de caja para macromedidor electromagnético entre 10" a 14" de 1,50m ancho x 2,00m de largo en concreto de f´c=280 kgf/cm2 e=0,25m (incluye tapa de acceso, peldaños y acero de refuerzo (ver plano típico) | un | 6634466 | 3486854 | 3470854 | -0.4589% | Se debe corregir el precio del suministro del concreto, existe precio contractual para concreto de 28 MPA es de $418370, en el APU se presenta un nuevo precio de $474075. El precio contractual incluye la formaleta, el impermeabilizante y la mano de obra. Se requieren las memorias de cálculo y el plano típico para verificar la cantidad de concreto. | OK. Herramienta menor 5% de la M.O. | OK. COT113 | Corregir precio del suministro del concreto, existe precio contractual. | OK. COT ZIP150 | OK. Análisis costo cuadrilla OK en RELACIÓN DE PERSONAL. | OK. CAJAS PARA VÁLVULAS Y MACROMEDICIÓN | COT ZIP147 ZIP113 ZIP022 ZIP125 ZIP150 | Se debe corregir el precio del suministro del concreto, existe precio contractual para concreto de 28 MPA es de $418370, en el APU se presenta un nuevo precio de $474075. El precio contractual incluye la formaleta, el impermeabilizante y la mano de obra. Se requieren las memorias de cálculo y el plano típico para verificar la cantidad de concreto. | Existe precio contractual para el suministro del concreto de 28 Mpa (4000 psi) se debe presentar la justificación técnica para soportar el reemplazo de este precio. Se requieren los planos de detalle y la especificación técnica para revisar las cantidades y volumenes de materiales requeridos. Se debe cuantificar la cantidad de acero de acuerdo a los planos, en el APU se aproxima mediante una cuantía de 120 KG por m3 de concreto. | Revisar planos para el cálculo de concretos. Memorias de cálculo.
N9.1.12 | Construcción de caja para macromedidor ultrasónico de montaje externo para tubería mayor a 14 pulgadas de 2,00m ancho x 2,00m de largo en concreto de f´c=280 kgf/cm2 e=0,25m (incluye tapa de acceso, peldaños y acero de refuerzo (ver plano típico) | un | 8044135 | 4313659 | 4297659 | -0.3709% | Se debe corregir el precio del suministro del concreto, existe precio contractual para concreto de 28 MPA es de $418370, en el APU se presenta un nuevo precio de $474075. El precio contractual incluye la formaleta, el impermeabilizante y la mano de obra. Se requieren las memorias de cálculo y el plano típico para verificar la cantidad de concreto. | OK. Herramienta menor 5% de la M.O. | OK. COT113 | Corregir precio del suministro del concreto, existe precio contractual. | OK. COT ZIP150 | OK. Análisis costo cuadrilla OK en RELACIÓN DE PERSONAL. | OK. CAJAS PARA VÁLVULAS Y MACROMEDICIÓN | COT ZIP147 ZIP113 ZIP022 ZIP125 ZIP150 | Se debe corregir el precio del suministro del concreto, existe precio contractual para concreto de 28 MPA es de $418370, en el APU se presenta un nuevo precio de $474075. El precio contractual incluye la formaleta, el impermeabilizante y la mano de obra. Se requieren las memorias de cálculo y el plano típico para verificar la cantidad de concreto. | Existe precio contractual para el suministro del concreto de 28 Mpa (4000 psi) se debe presentar la justificación técnica para soportar el reemplazo de este precio. Se requieren los planos de detalle y la especificación técnica para revisar las cantidades y volumenes de materiales requeridos. Se debe cuantificar la cantidad de acero de acuerdo a los planos, en el APU se aproxima mediante una cuantía de 120 KG por m3 de concreto. | Revisar planos para el cálculo de concretos. Memorias de cálculo.
N9.1.13 | Construcción de caja para válvula reguladora dinámica de 1,85m ancho x 3,35m de largo en concreto de f´c=280 kgf/cm2 e=0,25m (incluye tapa de acceso, peldaños y acero de refuerzo (ver plano típico) | un | 11188130 | 5770752 | 5754752 | -0.2773% | Se debe corregir el precio del suministro del concreto, existe precio contractual para concreto de 28 MPA es de $418370, en el APU se presenta un nuevo precio de $474075. El precio contractual incluye la formaleta, el impermeabilizante y la mano de obra. Se requieren las memorias de cálculo y el plano típico para verificar la cantidad de concreto. | OK. Herramienta menor 5% de la M.O. | OK. COT113 | Corregir precio del suministro del concreto, existe precio contractual. | OK. COT ZIP150 | OK. Análisis costo cuadrilla OK en RELACIÓN DE PERSONAL. | OK. CAJAS PARA VÁLVULAS Y MACROMEDICIÓN | COT ZIP147 ZIP113 ZIP022 ZIP125 ZIP150 | Se debe corregir el precio del suministro del concreto, existe precio contractual para concreto de 28 MPA es de $418370, en el APU se presenta un nuevo precio de $474075. El precio contractual incluye la formaleta, el impermeabilizante y la mano de obra. Se requieren las memorias de cálculo y el plano típico para verificar la cantidad de concreto. | Existe precio contractual para el suministro del concreto de 28 Mpa (4000 psi) se debe presentar la justificación técnica para soportar el reemplazo de este precio. Se requieren los planos de detalle y la especificación técnica para revisar las cantidades y volumenes de materiales requeridos. Se debe cuantificar la cantidad de acero de acuerdo a los planos, en el APU se aproxima mediante una cuantía de 120 KG por m3 de concreto. | Revisar planos para el cálculo de concretos. Memorias de cálculo.
N9.1.1.1 | Instalación Macromedidor Electromagnético Ø2" | un | 2400804 | 3284445 | 3104445 | -5.48% | OK. APU sin observaciones. | OK. Herramienta menor 5% de la M.O. | NA | NA | OK. COT ZIP150 | OK. Análisis costo cuadrilla OK en RELACIÓN DE PERSONAL. | (N9.1.1.1) MACROMEDIDOR ELECTROMAGNÉTICO Ø2" Corregir titulo de la Especificación técnica | OK. COT ZIP150 | Aumentar el rendimiento del técnico especialista. Corregir el título de la Especificación Técnica | Se debe justificar y soportar el rendimiento del TECNICO presentado en el APU de acuerdo a lo establecido en las especificaciones técnicas del ítem puesto que el valor de este personal es demasiado alto.
N9.1.1.2 | Instalación Macromedidor Electromagnético Ø3" | un | 2400804 | 3284445 | 3104445 | -5.48% | OK. APU sin observaciones. | OK. Herramienta menor 5% de la M.O. | NA | NA | OK. COT ZIP150 | OK. Análisis costo cuadrilla OK en RELACIÓN DE PERSONAL. | (N9.1.1.1) MACROMEDIDOR ELECTROMAGNÉTICO Ø2" Corregir titulo de la Especificación técnica | OK. COT ZIP150 | Aumentar el rendimiento del técnico especialista. Corregir el título de la Especificación Técnica | Se debe justificar y soportar el rendimiento del TECNICO presentado en el APU de acuerdo a lo establecido en las especificaciones técnicas del ítem puesto que el valor de este personal es demasiado alto.
N9.1.1.3 | Instalación Macromedidor Electromagnético Ø4" | un | 2551206 | 3284445 | 3104445 | -5.48% | OK. APU sin observaciones. | OK. Herramienta menor 5% de la M.O. | NA | NA | OK. COT ZIP150 | OK. Análisis costo cuadrilla OK en RELACIÓN DE PERSONAL. | (N9.1.1.1) MACROMEDIDOR ELECTROMAGNÉTICO Ø2" Corregir titulo de la Especificación técnica | OK. COT ZIP150 | Aumentar el rendimiento del técnico especialista. Corregir el título de la Especificación Técnica | Se debe justificar y soportar el rendimiento del TECNICO presentado en el APU de acuerdo a lo establecido en las especificaciones técnicas del ítem puesto que el valor de este personal es demasiado alto.
N9.1.1.4 | Instalación Macromedidor Electromagnético Ø6" | un | 2845321 | 3284445 | 3104445 | -5.48% | OK. APU sin observaciones. | OK. Herramienta menor 5% de la M.O. | NA | NA | OK. COT ZIP150 | OK. Análisis costo cuadrilla OK en RELACIÓN DE PERSONAL. | (N9.1.1.1) MACROMEDIDOR ELECTROMAGNÉTICO Ø2" Corregir titulo de la Especificación técnica | OK. COT ZIP150 | Aumentar el rendimiento del técnico especialista. Corregir el título de la Especificación Técnica | Se debe justificar y soportar el rendimiento del TECNICO presentado en el APU de acuerdo a lo establecido en las especificaciones técnicas del ítem puesto que el valor de este personal es demasiado alto.
N9.1.1.5 | Instalación Macromedidor Electromagnético Ø8" | un | 3046301 | 3284445 | 3104445 | -5.48% | OK. APU sin observaciones. | OK. Herramienta menor 5% de la M.O. | NA | NA | OK. COT ZIP150 | OK. Análisis costo cuadrilla OK en RELACIÓN DE PERSONAL. | (N9.1.1.1) MACROMEDIDOR ELECTROMAGNÉTICO Ø2" Corregir titulo de la Especificación técnica | OK. COT ZIP150 | Aumentar el rendimiento del técnico especialista. Corregir el título de la Especificación Técnica | Se debe justificar y soportar el rendimiento del TECNICO presentado en el APU de acuerdo a lo establecido en las especificaciones técnicas del ítem puesto que el valor de este personal es demasiado alto.
N9.1.1.6 | Instalación Macromedidor Electromagnético Ø10" | un | 3253791 | 3284445 | 3104445 | -5.48% | OK. APU sin observaciones. | OK. Herramienta menor 5% de la M.O. | NA | NA | OK. COT ZIP150 | OK. Análisis costo cuadrilla OK en RELACIÓN DE PERSONAL. | (N9.1.1.1) MACROMEDIDOR ELECTROMAGNÉTICO Ø2" Corregir titulo de la Especificación técnica | OK. COT ZIP150 | Aumentar el rendimiento del técnico especialista. Corregir el título de la Especificación Técnica | Se debe justificar y soportar el rendimiento del TECNICO presentado en el APU de acuerdo a lo establecido en las especificaciones técnicas del ítem puesto que el valor de este personal es demasiado alto.
N9.1.2.1 | Instalación Macromedidor Ultrasónico Montaje Externo Tipo "Clap-On" | un | 2151605 | 3284445 | 3104445 | -5.48% | OK. APU sin observaciones. | OK. Herramienta menor 5% de la M.O. | NA | NA | OK. COT ZIP150 | OK. Análisis costo cuadrilla OK en RELACIÓN DE PERSONAL. | OK. (N9.1.2.1) MACROMEDIDOR ULTRASONICO MONTAJE EXTERNO TIPÓ "CLAP-ON" | OK. COT ZIP150 | Aumentar el rendimiento del técnico especialista. Corregir el título de la Especificación Técnica | Se debe justificar y soportar el rendimiento del TECNICO presentado en el APU de acuerdo a lo establecido en las especificaciones técnicas del ítem puesto que el valor de este personal es demasiado alto.
N12.102 | Instalacion de Canaleta Pasrhall W= 1,5 pies (18") en poliéster reforzado con fibra de vidrio (PRFV) Tipo Matt 723B de 450 g/m2, Woven Roven 366B 800 gm2 y roving continuo tex 2400 de VETROTEX BRASIL, acabado exterior en pintura poliéster blanca acorazado con estabilizadores U.V. que cumpla la norma NTC 2890, incluye vertedero circular de Ø3" de entrega al floculador. | un | 222609 | 321817 | 277817 | -13.67% | OK. APU sin observaciones. | OK. Herramienta menor 5% de la M.O. | NA | NA | OK. COT ZIP150 | OK. Análisis costo cuadrilla OK en RELACIÓN DE PERSONAL. | OK. SISTEMA VÁLVULA DE VENTOSA | OK. COT ZIP150 | OK. APU sin observaciones. | Corregir la fórmula de la mano de obra.
N13.1 | Instalación de compuerta lateral de 0.4*0.45m, incluye guía, vástago, columna y volante de manejo. | un | 566604 | 117273 | 117273 | 0% | Corregir descripción del ítem en el presupuesto, se refiere a la instalación no al suministro. | OK. Herramienta menor 5% de la M.O. | NA | NA | OK. COT ZIP150 | OK. Análisis costo cuadrilla OK en RELACIÓN DE PERSONAL. | OK. (N13.1) COMPUERTA LATERAL DE 0.40m * 0.45m, INCLUYE GUÍA, PERNOS DE FIJACION Y SELLO HIDRÁULICO | OK. COT ZIP150 | Corregir descripción del ítem en el presupuesto, se refiere a la instalación no al suministro. | Corregir la fórmula de la mano de obra.
N13.2 | Instalación de Compuerta manual de 1,10 m x 0,60 m en A I, Calibre 1/8" (incluye guía en "U" en lámina galvanizada C 1/8, sellos y pernos) | un | 120609 | 186533 | 186533 | 0% | OK. APU sin observaciones. | OK. COT ZIP106 ZIP155 Herramienta menor 5% de la M.O. | NA | NA | OK. COT ZIP150 | OK. Análisis costo cuadrilla OK en RELACIÓN DE PERSONAL. | OK. SUMINISTRO, TRANSPORTE E INSTALACIÓN COMPUERTA MANUAL | OK. COT ZIP106 ZIP155 ZIP150 | OK. APU sin observaciones. | Corregir la fórmula de la mano de obra.
N13.3 | Instalación de Compuerta manual de 1,50 m x 1,22 m en A I, Calibre 1/8" (incluye guía en "U" en lámina galvanizada C 1/8, sellos y pernos) | un | 136445 | 190533 | 190533 | 0% | OK. APU sin observaciones. | OK. COT ZIP106 ZIP155 Herramienta menor 5% de la M.O. | NA | NA | OK. COT ZIP150 | OK. Análisis costo cuadrilla OK en RELACIÓN DE PERSONAL. | OK. SUMINISTRO, TRANSPORTE E INSTALACIÓN COMPUERTA MANUAL | OK. COT ZIP106 ZIP155 ZIP150 | OK. APU sin observaciones. | Corregir la fórmula de la mano de obra.
N13.4 | Instalación de Compuerta manual de 0,60 m x 0,59 m en A I, Calibre 1/8" (incluye guía en "U" en lámina galvanizada C 1/8, sellos y pernos) - entrada | m | 102334 | 184533 | 184533 | 0% | OK. APU sin observaciones. | OK. COT ZIP106 ZIP155 Herramienta menor 5% de la M.O. | NA | NA | OK. COT ZIP150 | OK. Análisis costo cuadrilla OK en RELACIÓN DE PERSONAL. | OK. SUMINISTRO, TRANSPORTE E INSTALACIÓN COMPUERTA MANUAL | OK. COT ZIP106 ZIP155 ZIP150 | OK. APU sin observaciones. | Corregir la fórmula de la mano de obra.
N9.3.47 | Fabricacion de pasarela articulada y fija, en perfiles en cajon, con rejillas de piso y pasamanos segun planos incluye corte y soldado de perfiles y tuberias de todos los elementos con soldadura 7018, aplicación de pintura anticorrosiva tipo epoxica a dos manos (0 72 miles), aplicacion de pintura de acabado tipo epoxica a dos manos (0 72 miles), de acuerdo con los esquemas de diseño en planos.) | m2 | 1120611 | 737235 | 737235 | 0% | OK. APU sin observaciones. | OK. Herramienta menor 5% de la M.O. | NA | OK. | OK. COT ZIP150 | OK. Análisis costo cuadrilla OK en RELACIÓN DE PERSONAL. | OK. (N9.3.47) FABRICACION DE PASARELA ARTICULADA Y FIJA, EN PERFILES EN CAJON, CON REJILLAS DE PISO Y PASAMANOS SEGUN PLANOS INCLUYE CORTE Y SOLDADO DE PERFILES Y TUBERIAS DE TODOS LOS ELEMENTOS CON SOLDADURA 7018, APLICACIÓN DE PINTURA ANTICORROSIVA TIPO EPOXICA A DOS MANOS (0 72 miles), APLICACION DE PINTURA DE ACABADO TIPO EPOXICA A DOS MANOS (0 72 miles), DE ACUERDO CON LOS ESQUEMAS DE DISEÑO EN PLANOS. | OK. | OK. APU sin observaciones. | Se deben presentar las memorias de cálculo junto con los planos de detalle que soporten las cantidades de materiales. Los rendimientos de la mano de obra son muy bajos. Corregir la fórmula del calculo de la mano de obra, se debe dividir no multiplicar.
N9.3.44 | Recubrimiento impermeable para superficies de concreto, elaborado con base en cemento, incluye 4 capas y lavado y grateado | m | 35420 | 53972 | 53972 | 0% | OK. APU sin observaciones. | OK. Herramienta menor 5% de la M.O. | NA | OK. COT ZIP140 | NA | OK. Análisis costo cuadrilla OK en RELACIÓN DE PERSONAL. | OK. (N9.3.44) RECUBRIMIENTO IMPERMEABLE PARA SUPERFICIES DE CONCRETO, ELABORADO CON BASE EN CEMENTO, INCLUYE 4 CAPAS, LAVADO Y GRATEADO | OK. COT ZIP140 | Aumentar el rendimiento de la mano de obra, la cuadrilla es nuerosa para un rendimiento tan bajo. | Presentar la especificación técnica y la ficha técnica del impermeabilizante para soportar el rendimiento.
N9.3.45 | Tratamiento de grietas y fisuras en estructuras hidráulicas en contacto con agua potable con cinta fléxible e impermeable de Hypalon (e=0.15m), incluye adhesivo epóxico para su fijación | un | 67129 | 67245 | 67245 | 0% | OK. APU sin observaciones. | OK. Herramienta menor 5% de la M.O. | NA | OK. | OK. COT ZIP150 | OK. Análisis costo cuadrilla OK en RELACIÓN DE PERSONAL. | OK. (N9.3.45) TRATAMIENTO DE GRIETAS Y FISURAS EN ESTRUCTURAS HIDRÁULICAS EN CONTACTO CON AGUA POTABLE CON CINTA FLÉXIBLE E IMPERMEABLE DE HYPALON (E=0.15m), INCLUYE ADHESIVO EPÓXICO PARA SU FIJACIÓN | OK. | OK. APU sin observaciones. | Se deben soporta los rendimientos de los materiales y la mano de obra mediante la respectiva especificación técnica y las fichas o catálogos de los productos.
N2.23 | Abocado para tubería de Ø entre 6" y 16"; incluye concreto de 28Mpa, tratamiento con sello de penetración. | m | 147459 | 146829 | 146829 | 0% | Existe precio contractual para el suministro del concreto de 28Mpa. | OK. COT ZIP106 Herramienta menor 5% de la M.O. | NA | Se debe corregir el precio del suministro del concreto de 28Mpa pues existe precio contractual. | NA | OK. Análisis costo cuadrilla OK en RELACIÓN DE PERSONAL. | OK. (N2.23) ABOCADO PARA TUBERÍA DE Ø6 PULGADAS A 16 PULGADAS, INCLUYE CONCRETO DE 28 Mpa, CON TRATAMIENTO CON SELLO DE PENETRACIÓN. | OK. COT ZIP106 | Existe precio contractual para el suministro del concreto de 28Mpa. | Existe precio contractual para el suministro del concreto de 28 Mpa (4000 psi) se debe presentar la justificación técnica para soportar el reemplazo de este precio. Se rdeben corregir las fórmulas para el calculo de la mano de obra y los equipos, se debe dividir no multiplicar la relación es inversamente proporcional. Soportar los rendimientos con la especificaicón técnica y las fichas de los productos.
N6.3.12.5 | Instalación Tubería PVC-Presión RDE 21 Ø8" Unión mecánica para Multiple de llenado y vaciado | un | 15665 | 11954 | 11954 | 0% | OK. APU sin observaciones. | OK. Herramienta menor 5% de la M.O. | NA | NA | OK. COT ZIP150 | OK. Análisis costo cuadrilla OK en RELACIÓN DE PERSONAL. | OK. INSTALACIÓN DE TUBERÍAS Y ACCESORIOS DE ACUEDUCTO Coincide con Especificación contractual OK. | OK. COT ZIP150 | OK. APU sin observaciones. | Ok. APU sin observaciones.
N9.2.2.9 | Instalacion Peldaños de acero corrugado de Ø5/8" tipo uña de gato, con pintura anticorrosiva | un | 16243 | 23077 | 21434 | -7.12% | OK. APU sin observaciones. | Aumentar el rendimiento del taladro y la planta eléctrica. | NA | NA | OK. COT ZIP150 | OK. Análisis costo cuadrilla OK en RELACIÓN DE PERSONAL. | OK. (N9.2.2.9) PELDAÑOS EN ACERO CORRUGADO DE 5/8 DE DIAMETRO, TIPO UÑA DE GATO, CON PINTURA ANTICORROSIVA. | OK. COT ZIP106 ZIP150 | Se deben aumentar los rendimientos de los equipos y de la mano de obra pues los presentados en el APU son muy bajos, se instalan solamente 7 peldaños en un día. | El rendimiento de la mano de obra es muy bajo, en un día instalan solamente 7 peldaños.
N12.83 | Instalacion Compuerta tipo chapaleta dimensiones 0.15mx0.15m para desague de floculador (Lamina en PRFV) incluye pernos de fijacion | un | 43346 | 47920 | 47920 | 0% | OK. APU sin observaciones. | OK. COT ZIP106 Herramienta menor 5% de la M.O. | NA | NA | NA | OK. Análisis costo cuadrilla OK en RELACIÓN DE PERSONAL. | OK. (N12.83) COMPUERTA TIPO CHAPALETA DIMENSIONES 0.15mx0.15m PARA DESAGÜE DE FLOCULADOR (LAMINA EN PRFV) INCLUYE PERNOS DE FIJACIÓN | OK. COT ZIP106 | OK. APU sin observaciones. | Corregir la fórmula de la mano de obra.
N12.84 | Instalación Lamina en PRFV L=0.7m, a=0.8m, h=0.8, para paso entre camaras del floculador (Incluye pernos y anclajes de fijacion) | un | 36127 | 70254 | 55294 | -21.29% | OK. APU sin observaciones. | OK. COT ZIP106 Herramienta menor 5% de la M.O. | NA | NA | OK. COT ZIP150 | OK. Análisis costo cuadrilla OK en RELACIÓN DE PERSONAL. | OK. (N12.86) LAMINA EN PRFV L=0.7m, a=0.8m, h=0.8m, PARA PASO ENTRE CÁMARAS DEL FLOCULADOR INCLUYE PERNOS DE FIJACIÓN, INCLUYE PERNOS DE FIJACIÓN | OK. COT ZIP106 ZIP150 | OK. APU sin observaciones. | Corregir la fórmula de la mano de obra.
N12.67 | Instalacion Canal general recolector 2,35m x 0,8m x 0,4m poliéster reforzado con fibra de vidrio. Vol=0,752m3 | un | 75803 | 109982 | 97982 | -10.91% | OK. APU sin observaciones. | OK. Herramienta menor 5% de la M.O. | NA | NA | OK. COT ZIP150 | OK. Análisis costo cuadrilla OK en RELACIÓN DE PERSONAL. | OK. (N12.67) CANAL GENERAL RECOLECTOR 2,35m x 0,8m x 0,4m POLIÉSTER REFORZADO CON FIBRA DE VIDRIO. VOL=0,752m3 | OK. COT ZIP150 | OK. APU sin observaciones. | Corregir la fórmula de la mano de obra.
N12.82 | Instalacion Canaletas recolectoras 0,30m*0,30m (L= 11,71)poliester reforzado con fibra de vidrio tipo matt 723b de 450g/m²,woven roving 366b 800g/m² y roving continuo tex. 2400 c 3/16 | m | 108560 | 144594 | 144594 | 0% | OK. APU sin observaciones. | OK. Herramienta menor 5% de la M.O. | NA | NA | NA | OK. Análisis costo cuadrilla OK en RELACIÓN DE PERSONAL. | OK. (N12.82) Canaletas recolectoras 0,30m*0,30m (L= 11,71m) POLIÉSTER REFORZADO CON FIBRA DE VIDRIO TIPO MATT 723b de 450g/m², WOVEN ROVING 366b 800g/m² Y ROVING CONTINUO TEX. 2400 c 3/16 | NA | OK. APU sin observaciones. | Corregir la fórmula de la mano de obra.
N6.3.13.2 | Instalación Multiple de vaciado en tubería PVC-Presión RDE 21 Ø14" perforada, Unión mecánica | m | 10194 | 33129 | 20102 | -39.32% | OK. APU sin observaciones. | OK. COT ZIP106 Herramienta menor 5% de la M.O. | NA | NA | OK. COT ZIP150 | OK. Análisis costo cuadrilla OK en RELACIÓN DE PERSONAL. | OK. (N6.3.13.2) MÚLTIPLE DE VACIADO EN TUBERÍA PVC-PRESIÓN RDE 21 Ø14" PERFORADA, UNIÓN MECÁNICA | OK. COT ZIP106 ZIP150 | OK. APU sin observaciones. | Ok. APU sin observaciones.
N6.3.14.2 | Instalación Multiple de llenado. Tubería PVC-Presión RDE 21 Ø20" perforada, Unión mecánica | m | 15312 | 42325 | 27768 | -34.39% | OK. APU sin observaciones. | OK. COT ZIP106 Herramienta menor 5% de la M.O. | NA | NA | OK. COT ZIP150 | OK. Análisis costo cuadrilla OK en RELACIÓN DE PERSONAL. | OK. (N6.3.14.2) MULTIPLE DE LLENADO. TUBERÍA PVC-PRESIÓN RDE 21 Ø20" PERFORADA, UNIÓN MECÁNICA | OK. COT ZIP106 ZIP150 | OK. APU sin observaciones. | Ok. APU sin observaciones.
SUMINISTROS
N6.3.12.7 | Suministro Tubería PVC-Presión RDE 21 Ø12" Unión mecánica | m | 337352.5341 | 334798 | 334798 | 0% | El proyecto original contempla Tubería BIAXIAL RDE 46 Ø12" con un precio de $142125 Revisar justificacón técnica para el cambio del tipo de tubería. | NA | NA | OK. COT ZIP019 Lista de precios PAVCO 2017 (0% de descuento) | NA | NA | 10A.SUMINISTRO DE TUBERÍAS Y ACCESORIOS DE ACUEDUCTO | OK. COT ZIP019 | El proyecto original contempla Tubería BIAXIAL RDE 46 Ø12" con un precio de $142125 Revisar justificacón técnica para el cambio del tipo de tubería.
N6.3.14.2 | Suministro Multiple de llenado. Tubería PVC-Presión RDE 21 Ø20" perforada, Unión mecánica | m | 886216 | 873488 | 873488 | 0% | OK. APU sin observaciones. | NA | NA | OK. COT ZIP019 ZIP063 Lista de precios PAVCO 2017 (0% de descuento) | NA | NA | 10A.SUMINISTRO DE TUBERÍAS Y ACCESORIOS DE ACUEDUCTO | OK. COT ZIP019 ZIP063
N6.5.4 | Suministro Tubería GRP DN600 PN20 SN2500 | m | 369893 | 327307 | 281068 | -14.13% | OK. APU sin observaciones. | NA | NA | COT ZIP018 COT PAVCO 2017 (0% de descuento) | NA | NA | 10A.SUMINISTRO DE TUBERÍAS Y ACCESORIOS DE ACUEDUCTO | OK. COT ZIP018 | Se debe revisar error en el cálculo del precio del suministro de acuerdo a la Cotizacón presentada PAVCO COT ZIP018 valor metro de tubería: $281175
N6.5.6 | Suministro Tubería GRP DN600 PN20 SN5000 | m | 400304 | 355765 | 305506 | -14.13% | OK. APU sin observaciones. | NA | NA | La cotización ZIP018 presenta un valor de $305622, corregir precio en el presupuesto. COT ZIP018 COT PAVCO 2017 (0% de descuento) | NA | NA | 10A.SUMINISTRO DE TUBERÍAS Y ACCESORIOS DE ACUEDUCTO | OK. COT ZIP018 | Se debe revisar error en el cálculo del precio del suministro de acuerdo a la Cotizacón presentada PAVCO COT ZIP018 valor metro de tubería: $305622
N6.5.5 | Suministro Acople GRP DN600 PN20 | un | 497217 | 442926 | 380583 | -14.08% | OK. APU sin observaciones. | NA | NA | La cotización ZIP018 presenta un valor de $380728, corregir precio en el presupuesto. COT ZIP018 COT PAVCO 2017 (0% de descuento) | NA | NA | 10A.SUMINISTRO DE TUBERÍAS Y ACCESORIOS DE ACUEDUCTO | OK. COT ZIP018 | Se debe revisar error en el cálculo del precio del suministro de acuerdo a la Cotizacón presentada PAVCO COT ZIP018 valor unidad: $380728
N6.5.8 | Suministro Codo GRP DN600 PN20 SN2500 (31° a 60°) | un | 3687636 | 3514885 | 3018331 | -14.13% | OK. APU sin observaciones. | NA | NA | La cotización ZIP018 presenta un valor de $3514885, corregir precio en el presupuesto. COT ZIP018 COT PAVCO 2017 (0% de descuento) | NA | NA | 10A.SUMINISTRO DE TUBERÍAS Y ACCESORIOS DE ACUEDUCTO | OK. COT ZIP018 | Se debe revisar error en el cálculo del precio del suministro de acuerdo a la Cotizacón presentada PAVCO COT ZIP018 valor unidad: $3514885
N6.5.9 | Suministro Codo GRP DN600 PN20 SN2500 (0° a 30°) | un | 2798050 | 2689152 | 2310645 | -14.08% | Se debe revisar error en el cálculo del precio del suministro de acuerdo a la Cotizacón presentada PAVCO COT ZIP018 valor unidad: $2311526 | NA | NA | La cotización ZIP018 presenta un valor de $2311526, corregir precio en el presupuesto. COT ZIP018 COT PAVCO 2017 (0% de descuento) | NA | NA | 10A.SUMINISTRO DE TUBERÍAS Y ACCESORIOS DE ACUEDUCTO | OK. COT ZIP018 | Se debe revisar error en el cálculo del precio del suministro de acuerdo a la Cotizacón presentada PAVCO COT ZIP018 valor unidad: $2311526 |  | El valor del codo corresponde a la información de precio final una vez se cálcula el transporte en el suministro. Precio final $ 2'310.645. Se anexa cuadro comparativo de tubería y accesorios en GRP.
N6.5.16 | Suministro de niple brida-liso en GRP L=1,00m Ø16" | un | 2958315 | 2100710 | 1803939 | -14.13% | OK. APU sin observaciones. | NA | NA | La cotización ZIP018 presenta un valor de $1804627, corregir precio en el presupuesto. COT ZIP018 COT PAVCO 2017 (0% de descuento) | NA | NA | 10A.SUMINISTRO DE TUBERÍAS Y ACCESORIOS DE ACUEDUCTO | OK. COT ZIP018 | Se debe revisar error en el cálculo del precio del suministro de acuerdo a la Cotizacón presentada PAVCO COT ZIP018 valor unidad: $1804627
N6.5.10 | Suministro de acople GRP DN 400 PN 16 SN2500 | un | 302143 | 194750 | 167339 | -14.07% | OK. APU sin observaciones. | NA | NA | La cotización ZIP018 presenta un valor de $167403, corregir precio en el presupuesto. COT ZIP018 COT PAVCO 2017 (0% de descuento) | NA | NA | 10A.SUMINISTRO DE TUBERÍAS Y ACCESORIOS DE ACUEDUCTO | OK. COT ZIP018 | Se debe revisar error en el cálculo del precio del suministro de acuerdo a la Cotizacón presentada PAVCO COT ZIP018 valor unidad: $167403
N6.5.14 | Suministro reducción excéntrica GRP DN600x400 PN16 SN2500 | un | 4114864 | 3797232 | 3262760 | -14.08% | OK. APU sin observaciones. | NA | NA | La cotización ZIP018 presenta un valor de $3262004, corregir precio en el presupuesto. COT ZIP018 COT PAVCO 2017 (0% de descuento) | NA | NA | 10A.SUMINISTRO DE TUBERÍAS Y ACCESORIOS DE ACUEDUCTO | OK. COT ZIP018 | Se debe revisar error en el cálculo del precio del suministro de acuerdo a la Cotizacón presentada PAVCO COT ZIP018 valor unidad: $3262004
N6.5.15 | Suministro de Yee (45°) DN600x600 PN16 SN2500 | un | 17947475 | 6980929 | 5998342 | -14.08% | OK. APU sin observaciones. | NA | NA | La cotización ZIP018 presenta un valor de $6008628, corregir precio en el presupuesto. COT ZIP018 COT PAVCO 2017 (0% de descuento) | NA | NA | 10A.SUMINISTRO DE TUBERÍAS Y ACCESORIOS DE ACUEDUCTO | OK. COT ZIP018 | Se debe revisar error en el cálculo del precio del suministro de acuerdo a la Cotizacón presentada PAVCO COT ZIP018 valor unidad: $6008628
N6.2.1.1 | Suministro Tubería Hierro Dúctil DN 600 mm | ml | 584920 | 712073 | 698073 | -1.966% | OK. APU sin observaciones. | NA | NA | OK. COT ZIP051 METACOL | OK. | NA | 10A.SUMINISTRO DE TUBERÍAS Y ACCESORIOS DE ACUEDUCTO | OK. COT ZIP051 | El costo del descargue esta muy alto, Cada tubo de 5,5 m pesa 649 Kg. Una retroexcavadora y una cuadrilla de oficial y 3 ayudantes descargando 20 tubos por hora cuesta 11400. PENDIENTE ENTREGAR COT ZIP082 DISTRINORTE PARA SOPORTE.
N6.1.2.4.5.2.2.1 | Suministro Pasamuro en Hierro Dúctil de Ø16" L=0,45m Z= 0,15, extremo liso, según norma de fabricación ASTM A-536. | un | 927210 | 2433699 | 2334857 | -4.061% | OK. APU sin observaciones. | NA | NA | OK. COT ZIP012 APOLO. | OK. COT ZIP050 | NA | 10A.SUMINISTRO DE TUBERÍAS Y ACCESORIOS DE ACUEDUCTO | COT ZIP012 ZIP050 | No coincide la cotización de METACOL ZIP047 con la descripción del ítem (Pasamuro L=0,5 Z=0,25). El costo del transporte es demasiado alto se debe aumentar el rendimiento.
N6.1.2.4.3.5.1 | Niple pasamuro HD Extremo Liso - Brida, L=0.4 con Z a 0.25m Ø8” | un | 389409 | 386632 | 386632 | 0% | OK. APU sin observaciones. | NA | NA | COT ZIP001 H&M OK. Pendiente cotizacón para juego de empaques y tornillos. | OK. COT ZIP050 | NA | 10A.SUMINISTRO DE TUBERÍAS Y ACCESORIOS DE ACUEDUCTO | COT ZIP001 ZIP050 ZIP120 | El costo del transporte es demasiado alto se debe aumentar el rendimiento. No se encontro cotizacón para el suminstro de tornillos y empaques.
N6.1.2.1.14 | Suministro Codo 90º en acero al carbón Ø14"Schedule 40, extremo liso | un | 368113 | 426960 | 425075 | -0.4415% | OK. APU sin observaciones. | NA | NA | OK. COT ZIP002 H&M | OK. COT ZIP050 | NA | 10A.SUMINISTRO DE TUBERÍAS Y ACCESORIOS DE ACUEDUCTO | OK. COT ZIP002 ZIP050 | El costo del transporte es demasiado alto se debe aumentar el rendimiento.
N6.1.2.4.3.4.7 | Suministro Niple en acero al carbón Ø20" Schedule 40 sin costura, extremo brida-liso, L=0,50,Z=0,25m, según norma de fabricación ASTM A-53, A-106; incluye juego de empaques y tornillos | un | 1586004 | 2989982 | 1921434 | -35.74% | OK. APU sin observaciones. | NA | NA | OK. COT ZIP030 | OK. COT ZIP050 | NA | 10A.SUMINISTRO DE TUBERÍAS Y ACCESORIOS DE ACUEDUCTO | OK. COT ZIP030 ZIP050 | Se escogió una cotización más costosa, La COT ZIP030 de Ferreteria La Reina es más económica que la seleccionada ZIP025 H&M. El costo del transporte es demasiado alto se debe aumentar el rendimiento.
N2.25a | Suministro Compuerta lateral de 0.4m*0.45m, incluye guía, vástago, columna y volante de manejo. | un | 17230172 | 11675975 | 11555975 | -1.028% | OK. APU sin observaciones. | NA | NA | OK. COT ZIP048 ZIP103 | OK. COT ZIP150 | NA | 10A.SUMINISTRO DE TUBERÍAS Y ACCESORIOS DE ACUEDUCTO | OK. COT ZIP048 ZIP103 ZIP150 | Corregir el número de la cotización en el cuadro comparativo, se relaciona la Cotización ZIP059 de METACOL pero los insumos de este ítem aparecen en la ZIP048. No se encontro cotización para el pedestal de maniobra. No se encontro la cotización de APOLO.
N2.5 LV | Suministro de compresor de aire para motivar los actuadores. Incluye unidades de mantenimiento, secador de aire, línea de aire comprimido a cada uno de los actuadores y tablero electrico de con arrancadores y protecciones en lámina cold rolled y pintura electrostática. | un |  | 5272750 | 5272750 | 0% | OK. APU sin observaciones. | NA | NA | OK. COT ZIP033 | NA | NA | 10A.SUMINISTRO DE TUBERÍAS Y ACCESORIOS DE ACUEDUCTO | OK. COT ZIP033 | APU sin observaciones. | NUEVO
N1.1 LV | Suministro de ocho mallas de difusión de aire en tubería pvc con ocho (8) válvulas mariposa de 2" con actuador neumático (entrada de aire) incorporado su manejo a consola con pantalla hmi y plc, encendido de soplador a control remoto incluido en el software de operación. incluye además: soplador y tablero eléctrico con variador de velocidad para arranque suave del equipo, protecciones, construido en lamina cold rolled, con pintura electrostática de color gris. | un | 173610248 | 156431500 | 156431500 | 0% | OK. APU sin observaciones. | NA | NA | OK. COT ZIP033 | NA | NA | 10A.SUMINISTRO DE TUBERÍAS Y ACCESORIOS DE ACUEDUCTO | OK. COT ZIP033 | APU sin observaciones.
N1.3 LV | 'Suministro de consolas con pantallas tactiles de 9" y plc para operación cada uno de los filtros a control remoto y control automático. incluye cableado de control y de comuncicacion. desde cada consola se operarán dos (2) filtros. | un | 28436429 | 15319881 | 15319881 | 0% | OK. APU sin observaciones. | NA | NA | OK. COT ZIP033 | NA | NA | 10A.SUMINISTRO DE TUBERÍAS Y ACCESORIOS DE ACUEDUCTO | OK. COT ZIP033 | APU sin observaciones.
N6.1.2.4.2.4.1 | Suministro Niple en acero al carbón Ø12 "Schedule 40 sin costura, L=0,40m, extremo liso-liso, Z= 0,11m; según norma de fabricación ASTM A-53, A-106 | un | 899307 | 311819 | 301900 | -3.181% | OK. APU sin observaciones. | NA | NA | OK. COT ZIP002 de H&M ($297500). | OK. COT ZIP150 | NA | 10A.SUMINISTRO DE TUBERÍAS Y ACCESORIOS DE ACUEDUCTO | OK. COT ZIP002 ZIP150 | No coincide el valor del suministro en el APU ($307419) con el presentado en la cotización seleccionada COT ZIP002 de H&M ($297500). El costo del transporte es demasiado alto se debe aumentar el rendimiento.
N6.1.2.4.3.4.2 | Suministro Niple en acero al carbón Ø14" Schedule 40 sin costura, extremo brida-liso, L=0.43, con Z= 0,24m (desde la brida) según norma de fabricación ASTM A-53, A-106; incluye juego de empaques y tornillos | un | 767360 | 1370332 | 1045641 | -23.69% | OK. APU sin observaciones. | NA | NA | OK. COT ZIP025 H&M | OK. COT ZIP050 | NA | 10A.SUMINISTRO DE TUBERÍAS Y ACCESORIOS DE ACUEDUCTO | OK. COT ZIP025 ZIP050 | El costo del transporte es demasiado alto se debe aumentar el rendimiento.
N6.1.2.4.2.4.11 | Suministro Niple en acero al carbón Ø8 "Schedule 40 sin costura, L=0,40m, extremo liso-liso, según norma de fabricación ASTM A-53, A-106 | un |  | 133236 | 133236 | 0% | OK. APU sin observaciones. | NA | NA | OK. COT ZIP141 Ferreteria Reina | OK. COT ZIP050 | NA | 10A.SUMINISTRO DE TUBERÍAS Y ACCESORIOS DE ACUEDUCTO | OK. COT ZIP141 ZIP050 | El costo del transporte es demasiado alto se debe aumentar el rendimiento. | NUEVO
N6.1.2.4.2.4.12 | Suministro Niple en acero al carbón Ø8 "Schedule 40 sin costura, L=2,0m, extremo liso-liso, según norma de fabricación ASTM A-53, A-106 | un |  | 644415 | 644415 | 0% | OK. APU sin observaciones. | NA | NA | OK. COT ZIP141 Ferreteria Reina | OK. COT ZIP050 | NA | 10A.SUMINISTRO DE TUBERÍAS Y ACCESORIOS DE ACUEDUCTO | OK. COT ZIP141 ZIP050 | El costo del transporte es demasiado alto se debe aumentar el rendimiento. | NUEVO
N6.1.2.4.2.4.13 | Suministro Codo 90° en acero al carbón Ø8 "Schedule 40 sin costura extremo liso, según norma de fabricación ASTM A-53, A-106 | un |  | 117602 | 117602 | 0% | OK. APU sin observaciones. | NA | NA | OK. COT ZIP141 Ferreteria Reina | OK. COT ZIP050 | NA | 10A.SUMINISTRO DE TUBERÍAS Y ACCESORIOS DE ACUEDUCTO | OK. COT ZIP141 ZIP050 | El costo del transporte es demasiado alto se debe aumentar el rendimiento. | NUEVO
N6.1.2.4.2.4.14 | Suministro Reducción Ø12x8"en acero al carbón "Schedule 40 a extremo liso, según norma de fabricación ASTM A-53, A-106 | un |  | 109748 | 109748 | 0% | OK. APU sin observaciones. | NA | NA | OK. COT ZIP141 Ferreteria Reina | OK.. COT ZIP050 | NA | 10A.SUMINISTRO DE TUBERÍAS Y ACCESORIOS DE ACUEDUCTO | OK. COT ZIP141 ZIP050 | APU OK. | NUEVO
N6.1.2.4.2.4.15 | Suministro Tee Ø12x8"en acero al carbón "Schedule 40 a extremo liso, según norma de fabricación ASTM A-53, A-106 | un |  | 253708 | 253708 | 0% | OK. APU sin observaciones. | NA | NA | OK. COT ZIP141 Ferreteria Reina | OK. COT ZIP050 | NA | 10A.SUMINISTRO DE TUBERÍAS Y ACCESORIOS DE ACUEDUCTO | OK. COT ZIP141 ZIP050 | El costo del transporte es demasiado alto se debe aumentar el rendimiento. | NUEVO
N6.1.2.4.2.4.16 | Suministro Niple en acero al carbón Ø12" Schedule 40 sin costura, L=4,0m, extremo liso, según norma de fabricación ASTM A-53, A-106 | un |  | 1774671 | 1774671 | 0% | OK. APU sin observaciones. | NA | NA | OK. COT ZIP128 H&M | OK. COT ZIP050 | NA | 10A.SUMINISTRO DE TUBERÍAS Y ACCESORIOS DE ACUEDUCTO | OK. COT ZIP128 ZIP050 | El costo del transporte es demasiado alto se debe aumentar el rendimiento. | NUEVO
N6.1.2.4.2.4.17 | Suministro Niple pasamuro en acero al carbón Ø36 "Schedule 40 sin costura, L=0,35m, extremo liso, Z=0,15m según norma de fabricación ASTM A-53, A-106 | un |  | 1364454 | 1364454 | 0% | OK. APU sin observaciones. | NA | NA | OK. COT ZIP141 Ferreteria Reina | OK. COT ZIP050 | NA | 10A.SUMINISTRO DE TUBERÍAS Y ACCESORIOS DE ACUEDUCTO | OK. COT ZIP141 ZIP050 | El costo del transporte es demasiado alto se debe aumentar el rendimiento. | NUEVO
N6.1.2.4.2.4.18 | Suministro Niple en acero al carbón Ø36 "Schedule 40 sin costura, L=1,5m, extremo liso, según norma de fabricación ASTM A-53, A-106 | un |  | 2864380 | 2864380 | 0% | OK. APU sin observaciones. | NA | NA | OK. COT ZIP128 H&M | OK. COT ZIP050 | NA | 10A.SUMINISTRO DE TUBERÍAS Y ACCESORIOS DE ACUEDUCTO | OK. COT ZIP128 ZIP050 | El costo del transporte es demasiado alto se debe aumentar el rendimiento. | NUEVO
N6.1.2.4.2.4.20 | Suministro Niple pasamuro en acero al carbón Ø1" "Schedule 40 sin costura, L=0,30m, extremo liso, Z=0,15m según norma de fabricación ASTM A-53, A-106 | un |  | 6069 | 6069 | 0% | OK. APU sin observaciones. | NA | NA | OK. COT ZIP141 Ferreteria Reina | NA | NA | 10A.SUMINISTRO DE TUBERÍAS Y ACCESORIOS DE ACUEDUCTO | OK. COT ZIP141 |  | NUEVO
N6.1.2.4.2.4.19 | Suministro Niple en acero al carbón Ø14" Schedule 40 sin costura, extremo liso-liso, L=3,15, (desde la brida) según norma de fabricación ASTM A-53, A-106 | un |  | 2674971 | 2674971 | 0% | Pendiente entrega de cotizacion COT ZIP161 paara el precio del suministro de los insumos. | NA | NA | Pendiente la entrega de la cotización ZIP161 | OK. COT ZIP050 | NA | 10A.SUMINISTRO DE TUBERÍAS Y ACCESORIOS DE ACUEDUCTO | Hace falta la cotización ZIP161 ZIP050 | No se presento cotización para el suministro de este insumo. El costo del transporte es demasiado alto se debe aumentar el rendimiento. | NUEVO | Se anexo la cotización ZIP_161
N6.1.2.4.3.4.5 | Suministro Niple en acero al carbón Ø14" Schedule 40 sin costura, extremo brida-liso, L=0,43, con Z= 0,27m (desde la brida) según norma de fabricación ASTM A-53, A-106; incluye juego de empaques y tornillos | un | 794185 | 1370356 | 1027208 | -25.04% | OK. APU sin observaciones. | NA | NA | OK. COT ZIP030 Ferreteria Reina | OK. COT ZIP050 | NA | 10A.SUMINISTRO DE TUBERÍAS Y ACCESORIOS DE ACUEDUCTO | OK. COT ZIP030 ZIP050 | El costo del transporte es demasiado alto se debe aumentar el rendimiento.
N6.1.2.4.3.4.6 | Suministro Niple en acero al carbón Ø14" Schedule 40 sin costura, extremo brida-liso, L=0,85, según norma de fabricación ASTM A-53, A-106; incluye juego de empaques y tornillos | un | 1911512 | 990377 | 972777 | -1.777% | OK. APU sin observaciones. | NA | NA | OK. COT ZIP002 H&M | OK. COT ZIP050 | NA | 10A.SUMINISTRO DE TUBERÍAS Y ACCESORIOS DE ACUEDUCTO | OK. COT ZIP002 ZIP050 | El costo del transporte es demasiado alto se debe aumentar el rendimiento.
N6.1.2.4.2.5.1 | Suministro Niple en acero al carbón Ø4"Schedule 40 sin costura, L=4,07m, extremo liso, según norma de fabricación ASTM A-53, A-106 | un | 323145 | 492214 | 477547 | -2.98% | OK. APU sin observaciones. | NA | NA | OK. COT ZIP141 Ferreteria Reina | OK. COT ZIP050 | NA | 10A.SUMINISTRO DE TUBERÍAS Y ACCESORIOS DE ACUEDUCTO | OK. COT ZIP141 ZIP050 | El costo del transporte es demasiado alto se debe aumentar el rendimiento.
N6.2.3.3.3 | Suministro Tee en hierro dúctil junta hidráulica 3x3" según norma de fabricación AWWA C-153 / C110 | un | 167871 | 173400 | 173400 | 0% | OK. APU sin observaciones. | NA | NA | OK. ZIP032 de APOLO | OK. COT ZIP050 | NA | 10A.SUMINISTRO DE TUBERÍAS Y ACCESORIOS DE ACUEDUCTO | COT ZIP032 ZIP050 ZIP150 | El costo del transporte es demasiado alto se debe aumentar el rendimiento.
N6.2.3.3.2 | Suministro Tee en hierro dúctil junta hidráulica 3x2" según norma de fabricación AWWA C-153 / C110 | un | 147486 | 153170 | 153170 | 0% | OK. APU sin observaciones. | NA | NA | OK. ZIP032 | OK. COT ZIP050 | NA | 10A.SUMINISTRO DE TUBERÍAS Y ACCESORIOS DE ACUEDUCTO | OK. COT ZIP032 ZIP050 ZIP150 | El costo del transporte es demasiado alto se debe aumentar el rendimiento.
N6.2.3.3.5 | Suministro Tee en hierro dúctil junta hidráulica 4x3" según norma de fabricación AWWA C-153 / C110 | un | 239815 | 244800 | 240400 | -1.797% | OK. APU sin observaciones. | NA | NA | OK. ZIP032 | OK. COT ZIP050 | NA | 10A.SUMINISTRO DE TUBERÍAS Y ACCESORIOS DE ACUEDUCTO | OK. COT ZIP032 ZIP050 ZIP150 | El costo del transporte es demasiado alto se debe aumentar el rendimiento.
N6.2.3.3.6 | Suministro Tee en hierro dúctil junta hidráulica 4x2" según norma de fabricación AWWA C-153 / C110 | un | 178662 | 184110 | 179710 | -2.39% | OK. APU sin observaciones. | NA | NA | OK. ZIP032 | OK. COT ZIP050 | NA | 10A.SUMINISTRO DE TUBERÍAS Y ACCESORIOS DE ACUEDUCTO | OK. COT ZIP032 ZIP050 ZIP150 | El costo del transporte es demasiado alto se debe aumentar el rendimiento.
N6.2.3.3.7 | Suministro Tee en hierro dúctil junta hidráulica 6x6" según norma de fabricación AWWA C-153 / C110 | un | 479631 | 485715 | 485715 | 0% | OK. APU sin observaciones. | NA | NA | OK. ZIP032 | OK. COT ZIP050 | NA | 10A.SUMINISTRO DE TUBERÍAS Y ACCESORIOS DE ACUEDUCTO | OK. COT ZIP032 ZIP050 ZIP150 | El costo del transporte es demasiado alto se debe aumentar el rendimiento.
N6.2.3.3.8 | Suministro Tee en hierro dúctil junta hidráulica 6x4" según norma de fabricación AWWA C-153 / C110 | un | 383704 | 390515 | 384229 | -1.61% | OK. APU sin observaciones. | NA | NA | OK. ZIP032 | OK. COT ZIP050 | NA | 10A.SUMINISTRO DE TUBERÍAS Y ACCESORIOS DE ACUEDUCTO | OK. COT ZIP032 ZIP050 ZIP150 | El costo del transporte es demasiado alto se debe aumentar el rendimiento.
N6.2.3.3.9 | Suministro Tee en hierro dúctil junta hidráulica 6x3" según norma de fabricación AWWA C-153 / C110 | un | 377709 | 384565 | 378279 | -1.635% | OK. APU sin observaciones. | NA | NA | OK. ZIP032 | OK. COT ZIP050 | NA | 10A.SUMINISTRO DE TUBERÍAS Y ACCESORIOS DE ACUEDUCTO | OK. COT ZIP032 ZIP050 ZIP150 | El costo del transporte es demasiado alto se debe aumentar el rendimiento.
N6.2.3.3.11 | Suministro Tee en hierro dúctil junta hidráulica 8x8" según norma de fabricación AWWA C-153 / C110 | un | 839353 | 844334 | 837000 | -0.8686% | OK. APU sin observaciones. | NA | NA | OK. ZIP032 | OK. COT ZIP050 | NA | 10A.SUMINISTRO DE TUBERÍAS Y ACCESORIOS DE ACUEDUCTO | OK. COT ZIP032 ZIP050 ZIP150 | El costo del transporte es demasiado alto se debe aumentar el rendimiento.
N6.2.3.3.12 | Suministro Tee en hierro dúctil junta hidráulica 8x6" según norma de fabricación AWWA C-153 / C110 | un | 803381 | 844334 | 808634 | -4.228% | OK. APU sin observaciones. | NA | NA | OK. ZIP032 | OK. COT ZIP050 | NA | 10A.SUMINISTRO DE TUBERÍAS Y ACCESORIOS DE ACUEDUCTO | OK. COT ZIP032 ZIP050 ZIP150 | Se debe corregir el precio del insumo en el APU pues el valor no coincide con la cotización ($797300) El costo del transporte es demasiado alto se debe aumentar el rendimiento.
N6.2.3.3.24 | Suministro Tee en hierro dúctil junta hidráulica 12x8" según norma de fabricación AWWA C-153 / C110 | un | 2098384 | 2099500 | 2088500 | -0.5239% | OK. APU sin observaciones. | NA | NA | OK. ZIP032 | OK. COT ZIP050 | NA | 10A.SUMINISTRO DE TUBERÍAS Y ACCESORIOS DE ACUEDUCTO | OK. COT ZIP032 ZIP050 ZIP150 | El costo del transporte es demasiado alto se debe aumentar el rendimiento.
N6.2.3.3.25 | Suministro Tee en hierro dúctil junta hidráulica 12x6" según norma de fabricación AWWA C-153 / C110 | un | 1918522 | 1921000 | 1910000 | -0.5726% | OK. APU sin observaciones. | NA | NA | OK. ZIP032 | OK. COT ZIP050 | NA | 10A.SUMINISTRO DE TUBERÍAS Y ACCESORIOS DE ACUEDUCTO | OK. COT ZIP032 ZIP050 ZIP150 | El costo del transporte es demasiado alto se debe aumentar el rendimiento.
N6.2.3.3.26 | Suministro Tee en hierro dúctil junta hidráulica 12x4" según norma de fabricación AWWA C-153 / C110 | un | 1858568 | 1861500 | 1850500 | -0.5909% | OK. APU sin observaciones. | NA | NA | OK. ZIP032 | OK. COT ZIP050 | NA | 10A.SUMINISTRO DE TUBERÍAS Y ACCESORIOS DE ACUEDUCTO | OK. COT ZIP032 ZIP050 ZIP150 | El costo del transporte es demasiado alto se debe aumentar el rendimiento.
N6.2.3.3.27 | Suministro Tee en hierro dúctil junta hidráulica 12x3" según norma de fabricación AWWA C-153 / C110 | un | 1498845 | 1504500 | 1493500 | -0.7311% | OK. APU sin observaciones. | NA | NA | OK. ZIP032 | OK. COT ZIP050 | NA | 10A.SUMINISTRO DE TUBERÍAS Y ACCESORIOS DE ACUEDUCTO | OK. COT ZIP032 ZIP050 ZIP150 | El costo del transporte es demasiado alto se debe aumentar el rendimiento.
N6.2.3.3.28 | Suministro Tee en hierro dúctil junta hidráulica 12x2" según norma de fabricación AWWA C-153 / C110 | un | 1532765 | 1938850 | 1927850 | -0.5673% | OK. APU sin observaciones. | NA | NA | OK. ZIP032 | OK. COT ZIP050 | NA | 10A.SUMINISTRO DE TUBERÍAS Y ACCESORIOS DE ACUEDUCTO | OK. COT ZIP032 ZIP050 ZIP150 | El costo del transporte es demasiado alto se debe aumentar el rendimiento.
N6.2.3.3.52 | Suministro Tee en hierro dúctil junta hidráulica 20"x20" según norma de fabricación AWWA C-153 / C110 | un | 9712518 | 9673000 | 9651000 | -0.2274% | OK. APU sin observaciones. | NA | NA | OK. ZIP032 | OK. COT ZIP050 | NA | 10A.SUMINISTRO DE TUBERÍAS Y ACCESORIOS DE ACUEDUCTO | OK. COT ZIP032 ZIP050 ZIP150 | El costo del transporte es demasiado alto se debe aumentar el rendimiento.
N6.2.3.3.64 | Suministro Tee en hierro dúctil junta hidráulica 24x24" según norma de fabricación AWWA C-153 / C110 | un | 14821951 | 14654000 | 14566000 | -0.6005% | OK. APU sin observaciones. | NA | NA | OK. ZIP032 | OK. COT ZIP050 | NA | 10A.SUMINISTRO DE TUBERÍAS Y ACCESORIOS DE ACUEDUCTO | OK. COT ZIP032 ZIP050 ZIP150 | El costo del transporte es demasiado alto se debe aumentar el rendimiento.
N6.2.3.3.75 | Suministro Tee en hierro dúctil junta hidráulica 24x8" según norma de fabricación AWWA C-153 / C110 | un | 8113967 | 9469000 | 9425000 | -0.4647% | OK. APU sin observaciones. | NA | NA | OK. ZIP032 | OK. COT ZIP050 | NA | 10A.SUMINISTRO DE TUBERÍAS Y ACCESORIOS DE ACUEDUCTO | OK. COT ZIP032 ZIP050 ZIP150 | El costo del transporte es demasiado alto se debe aumentar el rendimiento.
N6.2.3.1.3 | Suministro Codo 45º en Hierro Dúctil Ø2", Junta hidráulica, según norma de fabricación AWWA C-153 / C110 | un | 76741 | 82960 | 78560 | -5.304% | OK. APU sin observaciones. | NA | NA | OK. ZIP032 | OK. COT ZIP050 | NA | 10A.SUMINISTRO DE TUBERÍAS Y ACCESORIOS DE ACUEDUCTO | OK. COT ZIP032 ZIP050 ZIP150 | El costo del transporte es demasiado alto se debe aumentar el rendimiento.
N6.2.3.1.8 | Suministro Codo 90º en Hierro Dúctil Ø3", Junta hidráulica, según norma de fabricación AWWA C-153 / C110 | un | 115111 | 121040 | 116640 | -3.635% | OK. APU sin observaciones. | NA | NA | OK. ZIP032 | OK. COT ZIP050 | NA | 10A.SUMINISTRO DE TUBERÍAS Y ACCESORIOS DE ACUEDUCTO | OK. COT ZIP032 ZIP050 ZIP150 | El costo del transporte es demasiado alto se debe aumentar el rendimiento.
N6.2.3.1.11 | Suministro Codo 45º en Hierro Dúctil Ø4", Junta hidráulica, según norma de fabricación AWWA C-153 / C110 | un | 155880 | 164415 | 158129 | -3.823% | OK. APU sin observaciones. | NA | NA | OK. ZIP032 | OK. COT ZIP050 | NA | 10A.SUMINISTRO DE TUBERÍAS Y ACCESORIOS DE ACUEDUCTO | OK. COT ZIP032 ZIP050 ZIP150 | El costo del transporte es demasiado alto se debe aumentar el rendimiento.
N6.2.3.1.16 | Suministro Codo 90º en Hierro Dúctil Ø6", Junta hidráulica, según norma de fabricación AWWA C-153 / C110 | un | 395695 | 398986 | 392700 | -1.575% | OK. APU sin observaciones. | NA | NA | OK. ZIP032 | OK. COT ZIP050 | NA | 10A.SUMINISTRO DE TUBERÍAS Y ACCESORIOS DE ACUEDUCTO | OK. COT ZIP032 ZIP050 ZIP150 | El costo del transporte es demasiado alto se debe aumentar el rendimiento.
N6.2.3.1.13 | Suministro Codo 11,25º en Hierro Dúctil Ø6", Junta hidráulica, según norma de fabricación AWWA C-153 / C110 | un | 305764 | 313165 | 306879 | -2.007% | OK. APU sin observaciones. | NA | NA | OK. ZIP032 | OK. COT ZIP050 | NA | 10A.SUMINISTRO DE TUBERÍAS Y ACCESORIOS DE ACUEDUCTO | OK. COT ZIP032 ZIP050 ZIP150 | El costo del transporte es demasiado alto se debe aumentar el rendimiento.
N6.2.3.1.20 | Suministro Codo 90º en Hierro Dúctil Ø8", Junta hidráulica, según norma de fabricación AWWA C-153 / C110 | un | 647501 | 653934 | 646600 | -1.122% | OK. APU sin observaciones. | NA | NA | OK. ZIP032 | OK. COT ZIP050 | NA | 10A.SUMINISTRO DE TUBERÍAS Y ACCESORIOS DE ACUEDUCTO | OK. COT ZIP032 ZIP050 ZIP150 | El costo del transporte es demasiado alto se debe aumentar el rendimiento.
N6.2.3.1.48 | Suministro Codo 90º en Hierro Dúctil Ø24", Junta hidráulica, según norma de fabricación AWWA C-153 / C110 | un | 6923213 | 5729000 | 5641000 | -1.536% | OK. APU sin observaciones. | NA | NA | OK. ZIP032 | OK. COT ZIP050 | NA | 10A.SUMINISTRO DE TUBERÍAS Y ACCESORIOS DE ACUEDUCTO | OK. COT ZIP032 ZIP050 ZIP150 | El costo del transporte es demasiado alto se debe aumentar el rendimiento.
N6.2.3.1.47 | Suministro Codo 45º en Hierro Dúctil Ø24", Junta hidráulica, según norma de fabricación AWWA C-153 / C110 | un | 5505703 | 6026500 | 5938500 | -1.46% | OK. APU sin observaciones. | NA | NA | OK. ZIP032 | OK. COT ZIP050 | NA | 10A.SUMINISTRO DE TUBERÍAS Y ACCESORIOS DE ACUEDUCTO | OK. COT ZIP032 ZIP050 ZIP150 | El costo del transporte es demasiado alto se debe aumentar el rendimiento.
N6.2.3.1.46 | Suministro Codo 22,5º en Hierro Dúctil Ø24", Junta hidráulica, según norma de fabricación AWWA C-153 / C110 | un | 5993012 | 5729000 | 5641000 | -1.536% | OK. APU sin observaciones. | NA | NA | OK. ZIP032 | OK. COT ZIP050 | NA | 10A.SUMINISTRO DE TUBERÍAS Y ACCESORIOS DE ACUEDUCTO | OK. COT ZIP032 ZIP050 ZIP150 | El costo del transporte es demasiado alto se debe aumentar el rendimiento.
N6.2.3.1.45 | Suministro Codo 11 1/4º en Hierro Dúctil Ø24", Junta hidráulica, según norma de fabricación AWWA C-153 / C110 | un | 5993012 | 5907500 | 5819500 | -1.49% | OK. APU sin observaciones. | NA | NA | OK. ZIP032 | OK. COT ZIP050 | NA | 10A.SUMINISTRO DE TUBERÍAS Y ACCESORIOS DE ACUEDUCTO | OK. COT ZIP032 ZIP050 ZIP150 | El costo del transporte es demasiado alto se debe aumentar el rendimiento.
N6.2.3.7.1 | Suministro Reducción en Hierro Dúctil concéntrica de Ø3"X Ø2", Junta Hidráulica; según norma de fabricación AWWA C-153 / C110 | un | 83935 | 90100 | 85700 | -4.883% | OK. APU sin observaciones. | NA | NA | OK. ZIP032 | OK. COT ZIP050 | NA | 10A.SUMINISTRO DE TUBERÍAS Y ACCESORIOS DE ACUEDUCTO | OK. COT ZIP032 ZIP050 ZIP150 | El costo del transporte es demasiado alto se debe aumentar el rendimiento.
N6.2.3.7.3 | Suministro Reducción en Hierro Dúctil concéntrica de Ø4"X Ø3", Junta Hidráulica; según norma de fabricación AWWA C-153 / C110 | un | 113912 | 119850 | 115450 | -3.671% | OK. APU sin observaciones. | NA | NA | OK. ZIP032 | OK. COT ZIP050 | NA | 10A.SUMINISTRO DE TUBERÍAS Y ACCESORIOS DE ACUEDUCTO | OK. COT ZIP032 ZIP050 ZIP150 | El costo del transporte es demasiado alto se debe aumentar el rendimiento.
N6.2.3.7.2 | Suministro Reducción en Hierro Dúctil concéntrica de Ø4"X Ø2", Junta Hidráulica; según norma de fabricación AWWA C-153 / C110 | un | 98324 | 104380 | 99980 | -4.215% | OK. APU sin observaciones. | NA | NA | OK. ZIP032 | OK. COT ZIP050 | NA | 10A.SUMINISTRO DE TUBERÍAS Y ACCESORIOS DE ACUEDUCTO | OK. COT ZIP032 ZIP050 ZIP150 | El costo del transporte es demasiado alto se debe aumentar el rendimiento.
N6.2.3.7.4 | Suministro Reducción en Hierro Dúctil concéntrica de Ø6"X Ø4", Junta Hidráulica; según norma de fabricación AWWA C-153 / C110 | un | 275788 | 283415 | 277129 | -2.218% | OK. APU sin observaciones. | NA | NA | OK. ZIP032 | OK. COT ZIP050 | NA | 10A.SUMINISTRO DE TUBERÍAS Y ACCESORIOS DE ACUEDUCTO | OK. COT ZIP032 ZIP050 ZIP150 | El costo del transporte es demasiado alto se debe aumentar el rendimiento.
N6.2.3.7.5 | Suministro Reducción en Hierro Dúctil concéntrica de Ø6"X Ø3", Junta Hidráulica; según norma de fabricación AWWA C-153 / C110 | un | 263797 | 271515 | 265229 | -2.315% | OK. APU sin observaciones. | NA | NA | OK. ZIP032 | OK. COT ZIP050 | NA | 10A.SUMINISTRO DE TUBERÍAS Y ACCESORIOS DE ACUEDUCTO | OK. COT ZIP032 ZIP050 ZIP150 | El costo del transporte es demasiado alto se debe aumentar el rendimiento.
N6.2.3.7.7 | Suministro Reducción en Hierro Dúctil concéntrica de Ø8"X Ø6", Junta Hidráulica; según norma de fabricación AWWA C-153 / C110 | un | 371714 | 380234 | 372900 | -1.929% | OK. APU sin observaciones. | NA | NA | OK. ZIP032 | OK. COT ZIP050 | NA | 10A.SUMINISTRO DE TUBERÍAS Y ACCESORIOS DE ACUEDUCTO | OK. COT ZIP032 ZIP050 ZIP150 | El costo del transporte es demasiado alto se debe aumentar el rendimiento.
N6.2.3.7.38 | Suministro Reducción en Hierro Dúctil concéntrica de Ø20"X Ø12", Junta Hidráulica; según norma de fabricación AWWA C-153 / C110 | un | 3537275 | 3544500 | 3522500 | -0.6207% | OK. APU sin observaciones. | NA | NA | OK. ZIP032 | OK. COT ZIP050 | NA | 10A.SUMINISTRO DE TUBERÍAS Y ACCESORIOS DE ACUEDUCTO | OK. COT ZIP032 ZIP050 ZIP150 | El costo del transporte es demasiado alto se debe aumentar el rendimiento.
N6.2.3.10.2 | Suministro Tapón en hierro dúctil junta hidráulica Ø3"; según norma de fabricación AWWA C-153 / C110 | un | 40769 | 47260 | 42860 | -9.31% | OK. APU sin observaciones. | NA | NA | OK. ZIP032 | OK. COT ZIP050 | NA | 10A.SUMINISTRO DE TUBERÍAS Y ACCESORIOS DE ACUEDUCTO | OK. COT ZIP032 ZIP050 ZIP150 | El costo del transporte es demasiado alto se debe aumentar el rendimiento.
N6.2.3.10.4 | Suministro Tapón en hierro dúctil junta hidráulica Ø6"; según norma de fabricación AWWA C-153 / C110 | un | 220630 | 228675 | 222389 | -2.749% | OK. APU sin observaciones. | NA | NA | OK. ZIP032 | OK. COT ZIP050 | NA | 10A.SUMINISTRO DE TUBERÍAS Y ACCESORIOS DE ACUEDUCTO | OK. COT ZIP032 ZIP050 ZIP150 | El costo del transporte es demasiado alto se debe aumentar el rendimiento.
N6.2.3.11.1 | Suministro Unión de construcción y reparación en Hierro dúctil de Ø2" junta hidráulica, según norma de fabricación AWWA C-153 / C110 | un | 77940 | 87065 | 80779 | -7.22% | OK. APU sin observaciones. | NA | NA | OK. ZIP032 | OK. COT ZIP050 | NA | 10A.SUMINISTRO DE TUBERÍAS Y ACCESORIOS DE ACUEDUCTO | OK. COT ZIP032 ZIP050 ZIP150 | El costo del transporte es demasiado alto se debe aumentar el rendimiento.
N6.2.3.11.2 | Suministro Unión de construcción y reparación en Hierro dúctil de Ø3" junta hidráulica, según norma de fabricación AWWA C-153 / C110 | un | 101921 | 107950 | 103550 | -4.076% | OK. APU sin observaciones. | NA | NA | OK. ZIP032 | OK. COT ZIP050 | NA | 10A.SUMINISTRO DE TUBERÍAS Y ACCESORIOS DE ACUEDUCTO | OK. COT ZIP032 ZIP050 ZIP150 | El costo del transporte es demasiado alto se debe aumentar el rendimiento.
N6.2.3.11.3 | Suministro Unión de construcción y reparación en Hierro dúctil de Ø4" junta hidráulica, según norma de fabricación AWWA C-153 / C110 | un | 113912 | 119850 | 115450 | -3.671% | OK. APU sin observaciones. | NA | NA | OK. ZIP032 | OK. COT ZIP050 | NA | 10A.SUMINISTRO DE TUBERÍAS Y ACCESORIOS DE ACUEDUCTO | OK. COT ZIP032 ZIP050 ZIP150 | El costo del transporte es demasiado alto se debe aumentar el rendimiento.
N6.2.3.11.4 | Suministro Unión de construcción y reparación en Hierro dúctil de Ø6" junta hidráulica, según norma de fabricación AWWA C-153 / C110 | un | 215834 | 223915 | 181929 | -18.75% | OK. APU sin observaciones. | NA | NA | OK. ZIP032 | OK. COT ZIP050 | NA | 10A.SUMINISTRO DE TUBERÍAS Y ACCESORIOS DE ACUEDUCTO | OK. COT ZIP032 ZIP050 ZIP150 | Se debe corregir el valor del insumo, la cotización seleccionada ZIP032 tiene un valor de $178500. El costo del transporte es demasiado alto se debe aumentar el rendimiento.
N6.2.3.11.5 | Suministro Unión de construcción y reparación en Hierro dúctil de Ø8" junta hidráulica, según norma de fabricación AWWA C-153 / C110 | un | 281783 | 290984 | 283650 | -2.52% | OK. APU sin observaciones. | NA | NA | OK. ZIP032 | OK. COT ZIP050 | NA | 10A.SUMINISTRO DE TUBERÍAS Y ACCESORIOS DE ACUEDUCTO | OK. COT ZIP032 ZIP050 ZIP150 | El costo del transporte es demasiado alto se debe aumentar el rendimiento.
N6.2.3.11.7 | Suministro Unión de construcción y reparación en Hierro dúctil de Ø12" junta hidráulica, según norma de fabricación AWWA C-153 / C110 | un | 659492 | 671500 | 553400 | -17.59% | OK. APU sin observaciones. | NA | NA | Se debe corregir el valor del insumo, la cotización seleccionada ZIP032 tiene un valor de $547400. ZIP032 | OK. COT ZIP050 | NA | 10A.SUMINISTRO DE TUBERÍAS Y ACCESORIOS DE ACUEDUCTO | Se debe corregir el valor del insumo, la cotización seleccionada ZIP032 tiene un valor de $178500. COT ZIP032 ZIP050 ZIP150 | Se debe corregir el valor del insumo, la cotización seleccionada ZIP032 tiene un valor de $547400. El costo del transporte es demasiado alto se debe aumentar el rendimiento.
N6.2.3.11.11 | Suministro Unión de construcción y reparación en Hierro dúctil de Ø20" junta hidráulica, según norma de fabricación AWWA C-153 / C110 | un | 3612539 | 1640500 | 1618500 | -1.341% | OK. APU sin observaciones. | NA | NA | OK. ZIP032 | OK. COT ZIP050 | NA | 10A.SUMINISTRO DE TUBERÍAS Y ACCESORIOS DE ACUEDUCTO | OK. COT ZIP032 ZIP050 ZIP150 | El costo del transporte es demasiado alto se debe aumentar el rendimiento.
N6.2.3.1.39 | Suministro Codo en hierro ductil junta hidráulica 45° Ø16", según norma de fabricación AWWA C-153 / C110 | un | 2583500 | 2572100 | 2563300 | -0.3421% | OK. APU sin observaciones. | NA | NA | OK. ZIP032 | OK. COT ZIP050 | NA | 10A.SUMINISTRO DE TUBERÍAS Y ACCESORIOS DE ACUEDUCTO | OK. COT ZIP032 ZIP050 ZIP150 | El costo del transporte es demasiado alto se debe aumentar el rendimiento.
N6.2.3.1.40 | Suministro Codo en hierro ductil junta hidráulica 22,5° Ø16", según norma de fabricación AWWA C-153 / C110 | un | 2464500 | 2448300 | 2439500 | -0.3594% | OK. APU sin observaciones. | NA | NA | OK. ZIP032 | OK. COT ZIP050 | NA | 10A.SUMINISTRO DE TUBERÍAS Y ACCESORIOS DE ACUEDUCTO | OK. COT ZIP032 ZIP050 | El costo del transporte es demasiado alto se debe aumentar el rendimiento.
N6.2.3.14 | Suministro Adaptador brida x universal en hierro dúctil de Ø16", según norma de fabricación AWWA C-153 / C110 | un | 1089568 | 3459800 | 3451000 | -0.2543% | OK. APU sin observaciones. | NA | NA | OK. ZIP032 | OK. COT ZIP050 | NA | 10A.SUMINISTRO DE TUBERÍAS Y ACCESORIOS DE ACUEDUCTO | OK. COT ZIP032 ZIP050 | El costo del transporte es demasiado alto se debe aumentar el rendimiento.
N9.4.1.1 | Suministro Empalme de tubería Tipo A (A) - Tubería de PVC (incluye accesorios, mano de obra, materiales y todo lo necesario para su correctaInstalación, no incluye anclajes) 2" x 2" | un | 338223 | 338218 | 338218 | 0% | Pendiente entrega de cotización actualizada de APOLO para accesorios y válvulas HD ZIP012. Pendiente entrega de cotizaciones ZIP086 y ZIP087 | NA | NA | No se encontro cotización para los accesorios HD, en la COT ZIP012 no aparecen. Pendiente entregar las cotizaciones para accesorios PVC | NA | NA | 10A.SUMINISTRO DE TUBERÍAS Y ACCESORIOS DE ACUEDUCTO | Pendiente cotización de accesorios HD. Pendiente cotización de accesorios PVC. | Pendiente entrega de cotización actualizada de APOLO para accesorios y válvulas HD ZIP012. Pendiente entrega de cotizaciones ZIP086 y ZIP087 |  | Se anexó la ZIP_012, la ZIP_086 y la ZIP_087
N9.4.1.2 | Suministro Empalme de tubería Tipo A (A) - Tubería de PVC (incluye accesorios, mano de obra, materiales y todo lo necesario para su correctaInstalación, no incluye anclajes 3" x 3" | un | 535010 | 535045 | 535045 | 0% | Pendiente entrega de cotización actualizada de APOLO para accesorios y válvulas HD ZIP012. Pendiente entrega de cotizaciones ZIP086 y ZIP087 | NA | NA | No se encontro cotización para los accesorios HD, en la COT ZIP012 no aparecen. Pendiente entregar las cotizaciones para accesorios PVC | NA | NA | 10A.SUMINISTRO DE TUBERÍAS Y ACCESORIOS DE ACUEDUCTO | Pendiente cotización de accesorios HD. Pendiente cotización de accesorios PVC. | Pendiente entrega de cotización actualizada de APOLO para accesorios y válvulas HD ZIP012. Pendiente entrega de cotizaciones ZIP086 y ZIP087 |  | Se anexó la ZIP_012, la ZIP_086 y la ZIP_087
N9.4.1.3 | Suministro Empalme de tubería Tipo A (A) - Tubería de PVC (incluye accesorios, mano de obra, materiales y todo lo necesario para su correctaInstalación, no incluye anclajes 3" x 2" | un | 379902 | 379933 | 379933 | 0% | Pendiente entrega de cotización actualizada de APOLO para accesorios y válvulas HD ZIP012. Pendiente entrega de cotizaciones ZIP086 y ZIP087 | NA | NA | No se encontro cotización para los accesorios HD, en la COT ZIP012 no aparecen. Pendiente entregar las cotizaciones para accesorios PVC | NA | NA | 10A.SUMINISTRO DE TUBERÍAS Y ACCESORIOS DE ACUEDUCTO | Pendiente cotización de accesorios HD. Pendiente cotización de accesorios PVC. | Pendiente entrega de cotización actualizada de APOLO para accesorios y válvulas HD ZIP012. Pendiente entrega de cotizaciones ZIP086 y ZIP087 |  | Se anexó la ZIP_012, la ZIP_086 y la ZIP_087
N9.4.1.5 | Suministro Empalme de tubería Tipo A (A) - Tubería de PVC (incluye accesorios, mano de obra, materiales y todo lo necesario para su correctaInstalación, no incluye anclajes 4" x 3" | un | 563254 | 563285 | 563285 | 0% | Pendiente entrega de cotización actualizada de APOLO para accesorios y válvulas HD ZIP012. Pendiente entrega de cotizaciones ZIP086 y ZIP087 | NA | NA | No se encontro cotización para los accesorios HD, en la COT ZIP012 no aparecen. Pendiente entregar las cotizaciones para accesorios PVC | NA | NA | 10A.SUMINISTRO DE TUBERÍAS Y ACCESORIOS DE ACUEDUCTO | Pendiente cotización de accesorios HD. Pendiente cotización de accesorios PVC. | Pendiente entrega de cotización actualizada de APOLO para accesorios y válvulas HD ZIP012. Pendiente entrega de cotizaciones ZIP086 y ZIP087 |  | Se anexó la ZIP_012, la ZIP_086 y la ZIP_087
N9.4.1.7 | Suministro Empalme de tubería Tipo A (A) - Tubería de PVC (incluye accesorios, mano de obra, materiales y todo lo necesario para su correcta Instalación, no incluye anclajes 6" x 6" | un | 1250689 | 1179279 | 1179279 | 0% | Pendiente entrega de cotización actualizada de APOLO para accesorios y válvulas HD ZIP012. Pendiente entrega de cotizaciones ZIP086 y ZIP087 | NA | NA | No se encontro cotización para los accesorios HD, en la COT ZIP012 no aparecen. Pendiente entregar las cotizaciones para accesorios PVC | NA | NA | 10A.SUMINISTRO DE TUBERÍAS Y ACCESORIOS DE ACUEDUCTO | Pendiente cotización de accesorios HD. Pendiente cotización de accesorios PVC. | Pendiente entrega de cotización actualizada de APOLO para accesorios y válvulas HD ZIP012. Pendiente entrega de cotizaciones ZIP086 y ZIP087 |  | Se anexó la ZIP_012, la ZIP_086 y la ZIP_087
N9.4.1.8 | Suministro Empalme de tubería Tipo A (A) - Tubería de PVC (incluye accesorios, mano de obra, materiales y todo lo necesario para su correctaInstalación, no incluye anclajes 6" x 4" | un | 912808 | 912798 | 912798 | 0% | Pendiente entrega de cotización actualizada de APOLO para accesorios y válvulas HD ZIP012. Pendiente entrega de cotizaciones ZIP086 y ZIP087 | NA | NA | No se encontro cotización para los accesorios HD, en la COT ZIP012 no aparecen. Pendiente entregar las cotizaciones para accesorios PVC | NA | NA | 10A.SUMINISTRO DE TUBERÍAS Y ACCESORIOS DE ACUEDUCTO | Pendiente cotización de accesorios HD. Pendiente cotización de accesorios PVC. | Pendiente entrega de cotización actualizada de APOLO para accesorios y válvulas HD ZIP012. Pendiente entrega de cotizaciones ZIP086 y ZIP087 |  | Se anexó la ZIP_012, la ZIP_086 y la ZIP_087
N9.4.1.9 | Suministro Empalme de tubería Tipo A (A) - Tubería de PVC (incluye accesorios, mano de obra, materiales y todo lo necesario para su correctaInstalación, no incluye anclajes 6" x 3" | un | 806087 | 806117 | 806117 | 0% | Pendiente entrega de cotización actualizada de APOLO para accesorios y válvulas HD ZIP012. Pendiente entrega de cotizaciones ZIP086 y ZIP087 | NA | NA | No se encontro cotización para los accesorios HD, en la COT ZIP012 no aparecen. Pendiente entregar las cotizaciones para accesorios PVC | NA | NA | 10A.SUMINISTRO DE TUBERÍAS Y ACCESORIOS DE ACUEDUCTO | Pendiente cotización de accesorios HD. Pendiente cotización de accesorios PVC. | Pendiente entrega de cotización actualizada de APOLO para accesorios y válvulas HD ZIP012. Pendiente entrega de cotizaciones ZIP086 y ZIP087 |  | Se anexó la ZIP_012, la ZIP_086 y la ZIP_087
N9.4.1.15 | Suministro Empalme de tubería Tipo A (A) - Tubería de PVC (incluye accesorios, mano de obra, materiales y todo lo necesario para su correctaInstalación, no incluye anclajes 8" x 2" | un | 1218572 | 1001990 | 1001990 | 0% | Pendiente entrega de cotización actualizada de APOLO para accesorios y válvulas HD ZIP012. Pendiente entrega de cotizaciones ZIP086 y ZIP087 | NA | NA | No se encontro cotización para los accesorios HD, en la COT ZIP012 no aparecen. Pendiente entregar las cotizaciones para accesorios PVC | NA | NA | 10A.SUMINISTRO DE TUBERÍAS Y ACCESORIOS DE ACUEDUCTO | Pendiente cotización de accesorios HD. Pendiente cotización de accesorios PVC. | Pendiente entrega de cotización actualizada de APOLO para accesorios y válvulas HD ZIP012. Pendiente entrega de cotizaciones ZIP086 y ZIP087 |  | Se anexó la ZIP_012, la ZIP_086 y la ZIP_087
N9.4.2.6 | Suministro Empalme de tubería Tipo A (B) - Tubería de PVC (incluye accesorios, mano de obra, materiales y todo lo necesario para su correcta Instalación, no incluye anclajes) 6" x 6" | un | 1250689 | 1179279 | 1179279 | 0% | Pendiente entrega de cotización actualizada de APOLO para accesorios y válvulas HD ZIP012. Pendiente entrega de cotizaciones ZIP086 y ZIP087 | NA | NA | No se encontro cotización para los accesorios HD, en la COT ZIP012 no aparecen. Pendiente entregar las cotizaciones para accesorios PVC | NA | NA | 10A.SUMINISTRO DE TUBERÍAS Y ACCESORIOS DE ACUEDUCTO | Pendiente cotización de accesorios HD. Pendiente cotización de accesorios PVC. | Pendiente entrega de cotización actualizada de APOLO para accesorios y válvulas HD ZIP012. Pendiente entrega de cotizaciones ZIP086 y ZIP087 |  | Se anexó la ZIP_012, la ZIP_086 y la ZIP_087
N9.4.2.32 | Suministro Instalación de Empalme de tubería Tipo A (B) - Tubería de PVC (incluye accesorios, mano de obra, materiales y todo lo necesario para su correcta Instalación, no incluye anclajes) 14" x 6" | un | 5046656 | 5182439 | 5182439 | 0% | Pendiente entrega de cotización actualizada de APOLO para accesorios y válvulas HD ZIP012. Pendiente entrega de cotizaciones ZIP086 y ZIP087 | NA | NA | No se encontro cotización para los accesorios HD, en la COT ZIP012 no aparecen. Pendiente entregar las cotizaciones para accesorios PVC | NA | NA | 10A.SUMINISTRO DE TUBERÍAS Y ACCESORIOS DE ACUEDUCTO | Pendiente cotización de accesorios HD. Pendiente cotización de accesorios PVC. | Pendiente entrega de cotización actualizada de APOLO para accesorios y válvulas HD ZIP012. Pendiente entrega de cotizaciones ZIP086 y ZIP087 |  | Se anexó la ZIP_012, la ZIP_086 y la ZIP_087
N9.4.2.58 | Suministro Instalación de Empalme de tubería Tipo A (B) - Tubería de PVC (incluye accesorios, mano de obra, materiales y todo lo necesario para su correcta Instalación, no incluye anclajes) 20" x 14" | un | 11434683 | 13747951 | 13747951 | 0% | Pendiente entrega de cotización actualizada de APOLO para accesorios y válvulas HD ZIP012. Pendiente entrega de cotizaciones ZIP086 y ZIP087 | NA | NA | No se encontro cotización para los accesorios HD, en la COT ZIP012 no aparecen. Pendiente entregar las cotizaciones para accesorios PVC | NA | NA | 10A.SUMINISTRO DE TUBERÍAS Y ACCESORIOS DE ACUEDUCTO | Pendiente cotización de accesorios HD. Pendiente cotización de accesorios PVC. | Pendiente entrega de cotización actualizada de APOLO para accesorios y válvulas HD ZIP012. Pendiente entrega de cotizaciones ZIP086 y ZIP087 |  | Se anexó la ZIP_012, la ZIP_086 y la ZIP_087
N9.4.8.1 | Suministro Empalme de tubería Tipo B (A) - Tubería de PVC (incluye accesorios, mano de obra, materiales y todo lo necesario para su correcta Instalación, no incluye anclajes) 2" x 2" | un | 112123 | 112118 | 112118 | 0% | Pendiente entrega de cotización actualizada de APOLO para accesorios y válvulas HD ZIP012. Pendiente entrega de cotizaciones ZIP086 y ZIP087 | NA | NA | No se encontro cotización para los accesorios HD, en la COT ZIP012 no aparecen. Pendiente entregar las cotizaciones para accesorios PVC | NA | NA | 10A.SUMINISTRO DE TUBERÍAS Y ACCESORIOS DE ACUEDUCTO | Pendiente cotización de accesorios HD. Pendiente cotización de accesorios PVC. | Pendiente entrega de cotización actualizada de APOLO para accesorios y válvulas HD ZIP012. Pendiente entrega de cotizaciones ZIP086 y ZIP087 |  | Se anexó la ZIP_012, la ZIP_086 y la ZIP_087
N9.4.8.2 | Suministro Empalme de tubería Tipo B (A) - Tubería de PVC (incluye accesorios, mano de obra, materiales y todo lo necesario para su correcta Instalación, no incluye anclajes) 3" x 3" | un | 166110 | 166145 | 166145 | 0% | Pendiente entrega de cotización actualizada de APOLO para accesorios y válvulas HD ZIP012. Pendiente entrega de cotizaciones ZIP086 y ZIP087 | NA | NA | No se encontro cotización para los accesorios HD, en la COT ZIP012 no aparecen. Pendiente entregar las cotizaciones para accesorios PVC | NA | NA | 10A.SUMINISTRO DE TUBERÍAS Y ACCESORIOS DE ACUEDUCTO | Pendiente cotización de accesorios HD. Pendiente cotización de accesorios PVC. | Pendiente entrega de cotización actualizada de APOLO para accesorios y válvulas HD ZIP012. Pendiente entrega de cotizaciones ZIP086 y ZIP087 |  | Se anexó la ZIP_012, la ZIP_086 y la ZIP_087
N9.4.9.3 | Suministro Empalme de tubería Tipo B (B) - Tubería de PVC (incluye accesorios, mano de obra, materiales y todo lo necesario para su correcta instalación, no incluye anclajes) 4" x 2" | un | 331283 | 274828 | 274828 | 0% | Pendiente entrega de cotización actualizada de APOLO para accesorios y válvulas HD ZIP012. Pendiente entrega de cotizaciones ZIP086 y ZIP087 | NA | NA | No se encontro cotización para los accesorios HD, en la COT ZIP012 no aparecen. Pendiente entregar las cotizaciones para accesorios PVC | NA | NA | 10A.SUMINISTRO DE TUBERÍAS Y ACCESORIOS DE ACUEDUCTO | Pendiente cotización de accesorios HD. Pendiente cotización de accesorios PVC. | Pendiente entrega de cotización actualizada de APOLO para accesorios y válvulas HD ZIP012. Pendiente entrega de cotizaciones ZIP086 y ZIP087 |  | Se anexó la ZIP_012, la ZIP_086 y la ZIP_087
N9.4.9.4 | Suministro Empalme de tubería Tipo B (B) - Tubería de PVC (incluye accesorios, mano de obra, materiales y todo lo necesario para su correcta instalación, no incluye anclajes) 6" x 4" | un | 802200 | 645048 | 645048 | 0% | Pendiente entrega de cotización actualizada de APOLO para accesorios y válvulas HD ZIP012. Pendiente entrega de cotizaciones ZIP086 y ZIP087 | NA | NA | No se encontro cotización para los accesorios HD, en la COT ZIP012 no aparecen. Pendiente entregar las cotizaciones para accesorios PVC | NA | NA | 10A.SUMINISTRO DE TUBERÍAS Y ACCESORIOS DE ACUEDUCTO | Pendiente cotización de accesorios HD. Pendiente cotización de accesorios PVC. | Pendiente entrega de cotización actualizada de APOLO para accesorios y válvulas HD ZIP012. Pendiente entrega de cotizaciones ZIP086 y ZIP087 |  | Se anexó la ZIP_012, la ZIP_086 y la ZIP_087
N6.2.3.25.2 | Suministro Sistema de ventosa doble cámara triple acción Ø6" para tubería de 24" GRP (incluye accesorios) | un | 9909636 | 11002343 | 10395062 | -5.52% | Pendiente entrega de cotización para Tee GRP ZIP018A. Pendiente entrega de cotización actualizada de APOLO para accesorios y válvulas HD ZIP012. | NA | NA | Pendiente presentar cotizaciones para accesorios HD y relacionarlas en el cuadro comparativo | OK. COT ZIP050 | NA | 10A.SUMINISTRO DE TUBERÍAS Y ACCESORIOS DE ACUEDUCTO | Pendiente entregar cotizaciones para accesorios HD. | No se encontro precio para la Tee GRP en la cotización ZIP018. No coincide el precio del Acople con el presentado en la cotización ZIP018. No se encontraton precios para accesorios y válvulas HD en las cotizaciones relacionadas en el cuadro comparativo ZIP012 y ZIP045. El costo del transporte es demasiado alto se debe aumentar el rendimiento. |  | Se anexó la ZIP_012, la ZIP_018A
N6.2.3.19.6 | Suministro de Válvula de compuerta sello elástico vástago no ascendente en Hierro Dúctil de Ø8" para purga para para tubería de Ø24" GRP (incluye accesorios) | un | 7112955 | 9392923 | 8612580 | -8.308% | Pendiente entrega de cotización para Tee GRP ZIP018A. Pendiente entrega de cotización actualizada de APOLO para accesorios y válvulas HD ZIP012. | NA | NA | Pendiente presentar cotizaciones para accesorios HD y relacionarlas en el cuadro comparativo | OK. COT ZIP050 | NA | 10A.SUMINISTRO DE TUBERÍAS Y ACCESORIOS DE ACUEDUCTO | Pendiente entregar cotizaciones para accesorios HD. | No se encontro precio para la Tee GRP en la cotización ZIP018. No coincide el precio del Acople con el presentado en la cotización ZIP018. No se encontraton precios para accesorios y válvulas HD en las cotizaciones relacionadas en el cuadro comparativo. El costo del transporte es demasiado alto se debe aumentar el rendimiento. |  | Se anexó la ZIP_012, la ZIP_018A
N6.2.3.19.6 | Suministro de Válvula de compuerta sello elástico vástago no ascendente en Hierro Dúctil de Ø8" para purga para para tubería de Ø24" GRP (incluye accesorios) | un | 7112955 | 9392923 | 8612580 | -8.308% | Pendiente entrega de cotización para Tee GRP ZIP018A. Pendiente entrega de cotización actualizada de APOLO para accesorios y válvulas HD ZIP012. | NA | NA | Pendiente presentar cotizaciones para accesorios HD y relacionarlas en el cuadro comparativo | OK. COT ZIP050 | NA | 10A.SUMINISTRO DE TUBERÍAS Y ACCESORIOS DE ACUEDUCTO | Pendiente entregar cotizaciones para accesorios HD. | No se encontro precio para la Tee GRP en la cotización ZIP018. No coincide el precio del Acople con el presentado en la cotización ZIP018. No se encontraton precios para accesorios y válvulas HD en las cotizaciones relacionadas en el cuadro comparativo. El costo del transporte es demasiado alto se debe aumentar el rendimiento. |  | Se anexó la ZIP_012, la ZIP_018A
N6.2.3.19.12 | Suministro Sistema de válvula de compuerta para diámetro 2" sobre PVC (incluye uniones y los accesorios necesarios para su correcta instalación) | un | 479631 | 492789 | 487900 | -0.9921% | Se reitera la observación, el precio de la válvula esta incluida en la COT ZIP032 y no en la ZIP012 presentada, verificar en la versión actualizada entregada por APOLO y consolidar. Corregir cuadro comparativo. | NA | NA | OK. COT ZIP032. | OK. COT ZIP050 | NA | 10A.SUMINISTRO DE TUBERÍAS Y ACCESORIOS DE ACUEDUCTO | OK. COT ZIP032 | Corregir cuadro comparativo, el precio de la válvula se encuentra en la cotización ZIP032 no en la ZIP012. El costo del transporte es demasiado alto se debe aumentar el rendimiento. |  | Se anexó la ZIP_012, donde se expone que la válvula que se requiere en el APU es la que se encuentra cotizada en la ZIP_012 y no en la ZIP_032.Ya que la necesidad es una válvula de vástago no ascendente de junta hidráulica.
N6.2.3.19.13 | Suministro Sistema de válvula de compuerta para diámetro 3" sobre PVC (incluye uniones y los accesorios necesarios para su correcta instalación) | un | 671483 | 683189 | 678300 | -0.7156% | Corregir cuadro comparativo, el precio de la válvula se encuentra en la cotización ZIP032 no en la ZIP012. | NA | NA | OK. COT ZIP032. | OK. COT ZIP050 | NA | 10A.SUMINISTRO DE TUBERÍAS Y ACCESORIOS DE ACUEDUCTO | OK. COT ZIP032 | Corregir cuadro comparativo, el precio de la válvula se encuentra en la cotización ZIP032 no en la ZIP012. El costo del transporte es demasiado alto se debe aumentar el rendimiento. |  | Se anexó la ZIP_012, donde se expone que la válvula que se requiere en el APU es la que se encuentra cotizada en la ZIP_012 y no en la ZIP_032.Ya que la necesidad es una válvula de vástago no ascendente de junta hidráulica.
N6.2.3.19.14 | Suministro Sistema de válvula de compuerta para diámetro 4" sobre PVC (incluye uniones y los accesorios necesarios para su correcta instalación) | un | 851344 | 862300 | 856800 | -0.6378% | Corregir cuadro comparativo, el precio de la válvula se encuentra en la cotización ZIP032 no en la ZIP012. | NA | NA | OK. COT ZIP032. | OK. COT ZIP050 | NA | 10A.SUMINISTRO DE TUBERÍAS Y ACCESORIOS DE ACUEDUCTO | OK. COT ZIP032 | Corregir cuadro comparativo, el precio de la válvula se encuentra en la cotización ZIP032 no en la ZIP012. El costo del transporte es demasiado alto se debe aumentar el rendimiento. |  | Se anexó la ZIP_012, donde se expone que la válvula que se requiere en el APU es la que se encuentra cotizada en la ZIP_012 y no en la ZIP_032.Ya que la necesidad es una válvula de vástago no ascendente de junta hidráulica.
N6.2.3.19.15 | Suministro Sistema de válvula de compuerta para diámetro 6" sobre PVC (incluye uniones y los accesorios necesarios para su correcta instalación) | un | 1648730 | 1654436 | 1576750 | -4.696% | Corregir cuadro comparativo, el precio de la válvula se encuentra en la cotización ZIP032 no en la ZIP012. | NA | NA | OK. COT ZIP032. | OK. COT ZIP050 | NA | 10A.SUMINISTRO DE TUBERÍAS Y ACCESORIOS DE ACUEDUCTO | OK. COT ZIP032 | Corregir cuadro comparativo, el precio de la válvula se encuentra en la cotización ZIP032 no en la ZIP012. El costo del transporte es demasiado alto se debe aumentar el rendimiento. |  | Se anexó la ZIP_012, donde se expone que la válvula que se requiere en el APU es la que se encuentra cotizada en la ZIP_012 y no en la ZIP_032.Ya que la necesidad es una válvula de vástago no ascendente de junta hidráulica.
N6.2.3.19.16 | Suministro Sistema de válvula de compuerta para diámetro 8" sobre PVC (incluye uniones y los accesorios necesarios para su correcta instalación) | un | 2302227 | 2589634 | 2582300 | -0.2832% | No coincide el valor de la válvula con el presentado en la cotización ZIP032. | NA | NA | Se debe corregir el rpecio del suministro de la válvula según al cotización presentada ZIP032. | OK. COT ZIP050 | NA | 10A.SUMINISTRO DE TUBERÍAS Y ACCESORIOS DE ACUEDUCTO | OK. COT ZIP032 | No coincide el valor de la válvula con el presentado en la cotización ZIP032. El costo del transporte es demasiado alto se debe aumentar el rendimiento. |  | Se anexó la ZIP_012, donde se expone que la válvula que se requiere en el APU es la que se encuentra cotizada en la ZIP_012 y no en la ZIP_032.Ya que la necesidad es una válvula de vástago no ascendente de junta hidráulica.
N6.2.3.19.17 | Suministro Sistema de válvula de compuerta para diámetro 10" sobre PVC (incluye uniones y los accesorios necesarios para su correcta instalación) | un | 4292693 | 4271200 | 4260200 | -0.2575% | Pendiente entrega de cotización actualizada ZIP012 de APOLO para el suministro de la unión HD 10". | NA | NA | Pendiente cotización para la union HD 10". | OK. COT ZIP050 | NA | 10A.SUMINISTRO DE TUBERÍAS Y ACCESORIOS DE ACUEDUCTO | Presentar cotización para la unión HD 10". COT ZIP032 | No se presento cotización para el suministro de la unión HD 10". El costo del transporte es demasiado alto se debe aumentar el rendimiento. |  | Se anexó la ZIP_012, donde se expone que la válvula que se requiere en el APU es la que se encuentra cotizada en la ZIP_012 y no en la ZIP_032.Ya que la necesidad es una válvula de vástago no ascendente de junta hidráulica.
N6.2.3.19.18 | Suministro Sistema de válvula de compuerta para diámetro 12" sobre PVC (incluye uniones y los accesorios necesarios para su correcta instalación) | un | 6658126 | 5496000 | 5259800 | -4.298% | El precio del suministro de la válvula aaprece en la cotización ZIP032, corregir el cuadro comparativo pues reportan que aparece en la ZIP012 o presentar la cotización ZIP012 actualizada de APOLO, en todo caso el precio debe ser el mismo. | NA | NA | OK. COT ZIP032. | OK. COT ZIP050 | NA | 10A.SUMINISTRO DE TUBERÍAS Y ACCESORIOS DE ACUEDUCTO | OK. COT ZIP032 | Se debe corregir el precio de la unión HD 12" pues no coincide con la cotización ZIP032. El costo del transporte es demasiado alto se debe aumentar el rendimiento. |  | Se anexó la ZIP_012, donde se expone que la válvula que se requiere en el APU es la que se encuentra cotizada en la ZIP_012 y no en la ZIP_032.Ya que la necesidad es una válvula de vástago no ascendente de junta hidráulica.
N6.2.3.23.4 | Suministro Válvula mariposa en HD de Ø8", extremo Brida - Brida, incluye empaques y tornillería en acero inoxidable. | un | 467952 | 3005000 | 2961000 | -1.464% | OK. APU sin observaciones. | NA | NA | OK. COT ZIP120 ZIP040. | OK. COT ZIP050 | NA | 10A.SUMINISTRO DE TUBERÍAS Y ACCESORIOS DE ACUEDUCTO | OK. COT ZIP120 ZIP040. | No se encontro cotización para el juego de empaques y tornillos. El costo del transporte es demasiado alto se debe aumentar el rendimiento.
N6.2.3.23.3 | Suministro Sistema de válvula mariposa DN 600 PN 16 con volante de maniobra para salida de caja de aducción (incluye accesorios) | un | 29549115 | 37631080 | 37411080 | -0.5846% | OK. APU sin observaciones. | NA | NA | OK. COT ZIP120 ZIP012 ZIP032 ZIP080 | OK. COT ZIP050 | NA | 10A.SUMINISTRO DE TUBERÍAS Y ACCESORIOS DE ACUEDUCTO | OK. COT ZIP120 ZIP012 ZIP032 ZIP080 | No se encontro cotización para el juego de empaques y tornillos. El costo del transporte es demasiado alto se debe aumentar el rendimiento.
N6.2.3.23.8 | Suministro Sistema de válvula mariposa DN 500 PN 16 con volante de maniobra (incluye accesorios) | un | 42186320 | 54254092 | 45235082 | -16.62% | Pendiente entrega de cotización para los accesorios HD, en el cuadro comparativo indican que la cotización ZIP162 de Apolo debería contener los insumos. | NA | NA | Pendiente presentar cotizaciones para accesorios HD y relacionarlas en el cuadro comparativo (Válvulas, Niples y Unión). COT ZIP080 ZIP141 | OK. COT ZIP050 | NA | 10A.SUMINISTRO DE TUBERÍAS Y ACCESORIOS DE ACUEDUCTO | Pendiente presentar cotización para válvulas, niples y unión HD. COT ZIP080 ZIP141 | No se encontraron cotizaciones para los accesorios HD, en el cuadro comparativo indican que la cotización ZIP162 de Apolo debería contener los insumos. El costo del transporte es demasiado alto se debe aumentar el rendimiento. |  | Se anexó la ZIP_162 - APOLO
N6.2.3.23.5 | Suministro Sistema de válvula mariposa DN 600 PN 16 sobre tubería GRP con volante de maniobra (incluye accesorios) | un | 54973948 | 53767835 | 53203149 | -1.05% | Pendiente entrega de cotización para los accesorios HD. | NA | NA | Pendiente presentar cotizaciones para accesorios HD y relacionarlas en el cuadro comparativo (Válvula ventosa y empaques). Corregir precio de elementos GRP no coinciden con la cotización ZIP018 de PAVCO. COT ZIP012 ZIP018 ZIP031 ZIP141 | OK. COT ZIP050 | NA | 10A.SUMINISTRO DE TUBERÍAS Y ACCESORIOS DE ACUEDUCTO | Pendiente presentar cotizaciones para accesorios HD y relacionarlas en el cuadro comparativo (Válvula ventosa y empaques). Corregir precio de elementos GRP no coinciden con la cotización ZIP018 de PAVCO. COT ZIP012 ZIP018 ZIP031 ZIP141 | No se encontraton cotizaciones para algunos accesorios y válvulas HD. El precio de los elementos GRP no coincide con la cotización presentada ZIP018. El costo del transporte es demasiado alto se debe aumentar el rendimiento. |  | Se anexó la ZIP_162 - APOLO
N6.2.3.23.6 | Suministro Sistema de válvula mariposa DN 400 PN 16 sobre tubería GRP con volante de maniobra (incluye accesorios) | un | 62364101 | 11547410 | 11030639 | -4.475% | Pendiente entrega de cotización para los accesorios HD. | NA | NA | Pendiente presentar cotizaciones para accesorios HD y relacionarlas en el cuadro comparativo (Válvula ventosa, Niples y empaques). Corregir precio de elementos GRP no coinciden con la cotización ZIP018 de PAVCO. COT ZIP018 ZIP032 | OK. COT ZIP050 | NA | 10A.SUMINISTRO DE TUBERÍAS Y ACCESORIOS DE ACUEDUCTO | Pendiente presentar cotizaciones para accesorios HD y relacionarlas en el cuadro comparativo (Válvula ventosa, Niples y empaques). Corregir precio de elementos GRP no coinciden con la cotización ZIP018 de PAVCO. COT ZIP018 ZIP032 | No se encontraton cotizaciones para algunos accesorios y válvulas HD. El precio de los elementos GRP no coincide con la cotización presentada ZIP018. El costo del transporte es demasiado alto se debe aumentar el rendimiento. |  | Se anexó la ZIP_162 - APOLO
N6.2.3.23.10 | Suministro Válvula mariposa DN 350 PN 16 de doble excentricidad bridada | un |  | 7326430 | 7238430 | -1.201% | Pendiente entrega de cotización para los accesorios HD. | NA | NA | Pendiente presentar cotizaciones de la válvula y el juego de empaques y tornillos. | OK. COT ZIP050 | NA | 10A.SUMINISTRO DE TUBERÍAS Y ACCESORIOS DE ACUEDUCTO | Pendiente presentar cotizaciones de la válvula y el juego de empaques y tornillos. | No se encontro la cotización ZIP162 con el rpecio de la válvula. No se encontro cotización para el juego de empaques y tornillos. El costo del transporte es demasiado alto se debe aumentar el rendimiento. |  | Se anexó la ZIP_162 - APOLO
N2.1 LV | Suministro de valvulas mariposa de 12" (admision agua), incluye suministro eInstalacion de vastago de 1" de 1,5 metros de longitud en acero inoxidable y actuador neumatico y electro valvulas tipo namur 5/2". bridas de montaje y soporte metálico en angulo de 1 1/2", pintura gris epoxica anticorrosiva como base y pintura azul epoxica como acabado. tornilleria galvanizada en caliente para evitar corrosión. | un | 5569000 | 4439000 | 4439000 | 0% | OK. APU sin observaciones. | NA | NA | OK. COT ZIP033 | NA | NA | 10A.SUMINISTRO DE TUBERÍAS Y ACCESORIOS DE ACUEDUCTO | OK. COT ZIP033 | OK. APU sin observaciones.
N2.2 Lv | Suministro, transporte e Instalación de valvulas mariposa de 14" (salida agua de lavado), incluye suministro eInstalacion de vastago de 1" de 2,5 metros de longitud en acero inoxidable y actuador neumatico y electro valvulas tipo namur 5/2". bridas de montaje y soporte metálico en angulo de 1 1/2", pintura gris epoxica anticorrosiva como base y pintura azul epoxica como acabado y tornilleria galvanizada en caliente para evitar corrosión. | un | 5769000 | 6095000 | 6095000 | 0% | OK. APU sin observaciones. | NA | NA | OK. COT ZIP033 | NA | NA | 10A.SUMINISTRO DE TUBERÍAS Y ACCESORIOS DE ACUEDUCTO | OK. COT ZIP033 | OK. APU sin observaciones.
N2.3 LV | Suministro de valvulas mariposa de 16" (salida agua filtrada), incluye suministro eInstalacion de vastago de 1" de 1,0 metros de longitud en acero inoxidable y actuador neumatico y electro valvulas tipo namur 5/2". bridas de montajey soporte metálico en angulo de 1 1/2", pintura gris epoxica anticorrosiva como base y pintura azul epoxica como acabado y tornilleria galvanizada en caliente para evitar corrosión. | un | 6469000 | 7429000 | 7429000 | 0% | OK. APU sin observaciones. | NA | NA | OK. COT ZIP033 | NA | NA | 10A.SUMINISTRO DE TUBERÍAS Y ACCESORIOS DE ACUEDUCTO | OK. COT ZIP033 | OK. APU sin observaciones.
N2.4 LV | Suministro, transporte e Instalación de valvulas mariposa de 4" (abatimiento fondo), incluye suministro eInstalacion de vastago de 3/4" de 2,5 metros de longitud en acero inoxidable y actuador neumatico y electro valvulas tipo namur 5/2". bridas de montaje y soporte metálico en angulo de 1 1/2", pintura gris epoxica anticorrosiva como base y pintura azul epoxica como acabado y tornilleria galvanizada en caliente para evitar corrosión. | un | 4104000 | 2409250 | 2409250 | 0% | OK. APU sin observaciones. | NA | NA | OK. COT ZIP033 | NA | NA | 10A.SUMINISTRO DE TUBERÍAS Y ACCESORIOS DE ACUEDUCTO | OK. COT ZIP033 | OK. APU sin observaciones.
N9.1.3.2 | Suministro Sistema Reguladora de Presión Ø2" Sobre Tubería de Ø2 a Ø3" | un | 13106848 | 16102222 | 16102222 | 0% | Pendiente entrega de cotización ZIP012 actualizada de APOLO para revisar el suministro de todos los insumos. | NA | NA | Pendiente presentar las cotizaciones para el suministro de los materiales y relacionarlas en el cuadro comparativo. | NA | NA | 10A.SUMINISTRO DE TUBERÍAS Y ACCESORIOS DE ACUEDUCTO | Pendiente presentar las cotizaciones para el suministro de los materiales | Pendiente entrega de cotización ZIP012 actualizada de APOLO para revisar el suministro de todos los insumos. El costo del transporte es demasiado alto se debe aumentar el rendimiento. |  | Se anexó ZIP_012
N9.1.3.3 | Suministro Sistema Reguladora de Presión Ø3" Sobre Tubería de Ø4" | un | 16428110 | 18754555 | 18754555 | 0% | Pendiente entrega de cotización ZIP012 actualizada de APOLO para revisar el suministro de todos los insumos. | NA | NA | Pendiente presentar las cotizaciones para el suministro de los materiales y relacionarlas en el cuadro comparativo. | NA | NA | 10A.SUMINISTRO DE TUBERÍAS Y ACCESORIOS DE ACUEDUCTO | Pendiente presentar las cotizaciones para el suministro de los materiales | Pendiente entrega de cotización ZIP012 actualizada de APOLO para revisar el suministro de todos los insumos. El costo del transporte es demasiado alto se debe aumentar el rendimiento. |  | Se anexó ZIP_012
N9.1.3.4 | Suministro Sistema Reguladora de Presión Ø4" Sobre Tubería de Ø6" | un | 21378534 | 23406625 | 23406625 | 0% | Pendiente entrega de cotización ZIP012 actualizada de APOLO para revisar el suministro de todos los insumos. | NA | NA | Pendiente presentar las cotizaciones para el suministro de los materiales y relacionarlas en el cuadro comparativo. | NA | NA | 10A.SUMINISTRO DE TUBERÍAS Y ACCESORIOS DE ACUEDUCTO | Pendiente presentar las cotizaciones para el suministro de los materiales | Pendiente entrega de cotización ZIP012 actualizada de APOLO para revisar el suministro de todos los insumos. El costo del transporte es demasiado alto se debe aumentar el rendimiento. |  | Se anexó ZIP_012
N9.1.3.5 | Suministro Sistema Reguladora de Presión Ø6" Sobre Tubería de Ø8" | un | 29579238 | 35075364 | 35075364 | 0% | Pendiente entrega de cotización ZIP012 actualizada de APOLO para revisar el suministro de todos los insumos. | NA | NA | Pendiente presentar las cotizaciones para el suministro de los materiales y relacionarlas en el cuadro comparativo. | NA | NA | 10A.SUMINISTRO DE TUBERÍAS Y ACCESORIOS DE ACUEDUCTO | Pendiente presentar las cotizaciones para el suministro de los materiales | Pendiente entrega de cotización ZIP012 actualizada de APOLO para revisar el suministro de todos los insumos. El costo del transporte es demasiado alto se debe aumentar el rendimiento. |  | Se anexó ZIP_012
N9.1.1.1 | Suministro Macromedidor Electromagnético Ø2" | un | 27949365 | 32114364 | 32114364 | 0% | Pendiente presentar cotización actualizada ZIP012 de APOLO para revisar el suministro de todos los ínsumos. Pendiente definir precio final del suministro de los concretos. | NA | NA | Pendiente presentar las cotizaciones para el suministro de los materiales y relacionarlas en el cuadro comparativo. | NA | NA | 10A.SUMINISTRO DE TUBERÍAS Y ACCESORIOS DE ACUEDUCTO | Pendiente presentar las cotizaciones para el suministro de los materiales | No se presentaron la totalidad de las cotizaciones para los insumos de materiales. Pendiente definir precio final del suministro de los concretos. El costo del transporte es demasiado alto se debe aumentar el rendimiento. |  | Se anexó ZIP_012
N9.1.1.2 | Suministro Macromedidor Electromagnético Ø3" | un | 28967166 | 33310772 | 33310772 | 0% | Pendiente presentar cotización actualizada ZIP012 de APOLO para revisar el suministro de todos los ínsumos. Pendiente definir precio final del suministro de los concretos. | NA | NA | Pendiente presentar las cotizaciones para el suministro de los materiales y relacionarlas en el cuadro comparativo. | NA | NA | 10A.SUMINISTRO DE TUBERÍAS Y ACCESORIOS DE ACUEDUCTO | Pendiente presentar las cotizaciones para el suministro de los materiales | No se presentaron la totalidad de las cotizaciones para los insumos de materiales. Pendiente definir precio final del suministro de los concretos. El costo del transporte es demasiado alto se debe aumentar el rendimiento. |  | Se anexó ZIP_012
N9.1.1.3 | Suministro Macromedidor Electromagnético Ø4" | un | 31073190 | 35246200 | 35246200 | 0% | Pendiente presentar cotización actualizada ZIP012 de APOLO para revisar el suministro de todos los ínsumos. Pendiente definir precio final del suministro de los concretos. | NA | NA | Pendiente presentar las cotizaciones para el suministro de los materiales y relacionarlas en el cuadro comparativo. | NA | NA | 10A.SUMINISTRO DE TUBERÍAS Y ACCESORIOS DE ACUEDUCTO | Pendiente presentar las cotizaciones para el suministro de los materiales | No se presentaron la totalidad de las cotizaciones para los insumos de materiales. Pendiente definir precio final del suministro de los concretos. El costo del transporte es demasiado alto se debe aumentar el rendimiento. |  | Se anexó ZIP_012
N9.1.1.4 | Suministro Macromedidor Electromagnético Ø6" | un | 34111422 | 38740957 | 38740957 | 0% | Pendiente presentar cotización actualizada ZIP012 de APOLO para revisar el suministro de todos los ínsumos. Pendiente definir precio final del suministro de los concretos. | NA | NA | Pendiente presentar las cotizaciones para el suministro de los materiales y relacionarlas en el cuadro comparativo. | NA | NA | 10A.SUMINISTRO DE TUBERÍAS Y ACCESORIOS DE ACUEDUCTO | Pendiente presentar las cotizaciones para el suministro de los materiales | No se presentaron la totalidad de las cotizaciones para los insumos de materiales. Pendiente definir precio final del suministro de los concretos. El costo del transporte es demasiado alto se debe aumentar el rendimiento. |  | Se anexó ZIP_012
N9.1.1.5 | Suministro Macromedidor Electromagnético Ø8" | un | 38902169 | 47508468 | 47508468 | 0% | Pendiente presentar cotización actualizada ZIP012 de APOLO para revisar el suministro de todos los ínsumos. Pendiente definir precio final del suministro de los concretos. | NA | NA | Pendiente presentar las cotizaciones para el suministro de los materiales y relacionarlas en el cuadro comparativo. | NA | NA | 10A.SUMINISTRO DE TUBERÍAS Y ACCESORIOS DE ACUEDUCTO | Pendiente presentar las cotizaciones para el suministro de los materiales | No se presentaron la totalidad de las cotizaciones para los insumos de materiales. Pendiente definir precio final del suministro de los concretos. El costo del transporte es demasiado alto se debe aumentar el rendimiento. |  | Se anexó ZIP_012
N9.1.1.6 | Suministro Macromedidor Electromagnético Ø10" | un | 47698691 | 53711542 | 53711542 | 0% | Pendiente presentar cotización actualizada ZIP012 de APOLO para revisar el suministro de todos los ínsumos. Pendiente definir precio final del suministro de los concretos. | NA | NA | Pendiente presentar las cotizaciones para el suministro de los materiales y relacionarlas en el cuadro comparativo. | NA | NA | 10A.SUMINISTRO DE TUBERÍAS Y ACCESORIOS DE ACUEDUCTO | Pendiente presentar las cotizaciones para el suministro de los materiales | No se presentaron la totalidad de las cotizaciones para los insumos de materiales. Pendiente definir precio final del suministro de los concretos. El costo del transporte es demasiado alto se debe aumentar el rendimiento. |  | Se anexó ZIP_012
N9.1.2.1 | Suministro Macromedidor Ultrasónico Montaje Externo Tipo "Clap-On" | un | 38684935 | 30367936 | 30367936 | 0% | Pendiente presentar cotización actualizada ZIP012 de APOLO para revisar el suministro de todos los ínsumos. Pendiente definir precio final del suministro de los concretos. | NA | NA | Pendiente presentar las cotizaciones para el suministro de los materiales y relacionarlas en el cuadro comparativo. | NA | NA | 10A.SUMINISTRO DE TUBERÍAS Y ACCESORIOS DE ACUEDUCTO | Pendiente presentar las cotizaciones para el suministro de los materiales | No se presentaron la totalidad de las cotizaciones para los insumos de materiales. Pendiente definir precio final del suministro de los concretos. El costo del transporte es demasiado alto se debe aumentar el rendimiento. |  | Se anexó ZIP_012
N3.3.3 | Suministro, transporte y colocación de muro gavión en piedra. Incluye malla, piedra, Geotextil NT 1600 y todos los demás elementos requeridos para su correcta instalación y funcionamiento. | m3 | 161168 | 242730 | 210730 | -13.18% | OK. APU sin observaciones. | OK. Herramienta menor 5% de la M.O. | NA | OK. COT ZIP142 ZIP134 ZIP147 ZIP109 ZIP093 | OK. COT ZIP150 | OK. Análisis costo cuadrilla OK en RELACIÓN DE PERSONAL. | 5.1 (N.3.3.3) SUMINISTRO, TRANSPORTE Y COLOCACIÓN DE MURO GAVIÓN EN PIEDRA. INCLUYE MALLA, PIEDRA, GEOTEXTIL NT 1600 Y TODOS LOS DEMÁS ELEMENTOS REQUERIDOS PARA SU CORRECTA INSTALACIÓN Y FUNCIONAMIENTO | OK. COT ZIP142 ZIP134 ZIP147 ZIP109 ZIP093 | OK. APU sin observaciones. No se encuentra la Especificación técnica respectiva
N5.3.1.3 | Suministro e instalación de By-pass desde el canal de entrada hasta estructura de filtros en tubería alcantrillado de Ø20". Incluye el desmonte de la misma y elementos de fijación. Hasta una longitud de 20m. | m | 320990 | 353361 | 353361 | 0% | Pendiente presentar cotizaciones para suministro de tubería ZIP086 ZIP087 | OK. Herramienta menor 5% de la M.O. | NA | Pendiente cotización tubería PVC 20" | OK. COT ZIP150 | NA | 26.2 BY PASS DE LA PTAP | Pendiente cotización tubería PVC 20" | Pendiente presentar cotizaciones para suministro de tubería ZIP086 ZIP087 ZIP088 No se encuentra la Especificación técnica respectiva |  | Se anexó ZIP_086 y ZIP_087
N7.8 | Suministro de cinta PVC O-22 sello elástico para juntas de construcción sometidas a presión hidrostática | m | 36040 | 33570 | 33261 | -0.9205% | OK. APU sin observaciones. | OK. Herramienta menor 5% de la M.O. | NA | OK. COT ZIP041 | OK. COT ZIP150 | NA | 6.4 CINTA PVC. | OK. COT ZIP041 ZIP150 | OK. APU sin observaciones. No se encuentra la Especificación técnica respectiva
N6.2.1.4 | Suministro Tubería en Hierro Dúctil Ø14" Junta hidráulica, según norma de fabricación ASTM A-536 | ml | 333453 | 702503 | 702103 | -0.05694% | OK. APU sin observaciones. | OK. Herramienta menor 5% de la M.O. | NA | OK. COT ZIP051 METACOL NO SE PRESENTO LA COT ZIP082 DISTRINORTE COMO SOPORTE. | OK. COT ZIP150 | NA | 10A.SUMINISTRO DE TUBERÍAS Y ACCESORIOS DE ACUEDUCTO | OK. COT ZIP051 | OK. APU sin observaciones. No se encuentra la Especificación técnica respectiva
N16.4 | Suministro Lecho de grava de soporte de 1/12" - 2" | m3 | 482667 | 857589 | 857589 | 0% | OK. APU sin observaciones. | NA | NA | OK. COT ZIP033 | NA | NA | OK. (N16.4) SUMINISTRO, TRANSPORTE Y COLOCACIÓN DE LECHO DE GRAVA DE 1 1/2” - 2" | OK. COT ZIP033 | OK. APU sin observaciones.
N6.1.2.1.24 | Suministro Codo 90º en acero al carbón Ø12" Schedule 40, extremo liso, según norma de fabricación ASTM A-53, A-106 | un | 215632 | 2539576 | 1281188 | -49.55% | OK. APU sin observaciones. | NA | NA | OK. COT ZIP030 | NA | NA | 10A.SUMINISTRO DE TUBERÍAS Y ACCESORIOS DE ACUEDUCTO | OK. COT ZIP030 | Corregir error en la fórmula del transporte. El costo del transporte urbano es demasiado alto, aumentar rendimiento.
N6.1.2.1.68 | Suministro Codo 90º en acero al carbón Ø14" Schedule 40, extremo brida-brida, según norma de fabricación ASTM A-53, A-106, incluye juego de empaques y tornillos | un | 1591035 | 3451600 | 3450924 | -0.01959% | OK. APU sin observaciones. | NA | NA | COT ZIP120 ZIP032. | OK. COT ZIP150 | NA | 10A.SUMINISTRO DE TUBERÍAS Y ACCESORIOS DE ACUEDUCTO | OK. COT ZIP120 ZIP032 ZIP150. | Pendiente presentar cotización para el suministro del juego de tornillos y empaques. El costo del transporte urbano es demasiado alto, aumentar rendimiento.
N6.1.2.1.78 | Suministro Codo 45º en acero al carbón Ø14" Schedule 40, extremo brida, según norma de fabricación ASTM A-53, A-106, incluye juego de empaques y tornillos | un | 1440355 | 1953373 | 1952697 | -0.03461% | No se encuentra el precio del Codo de 45 AC de 14" en la cotización ZIP141 de Ferreteria La Reina. | NA | NA | Presentar cotización ZIP141 con el precio del codo 14". | El costo del transporte es muy alto, aumentar el rendimiento. COT ZIP150 | NA | 10A.SUMINISTRO DE TUBERÍAS Y ACCESORIOS DE ACUEDUCTO | Presentar cotización ZIP141 con el precio del codo 14". | El costo del transporte urbano es demasiado alto, aumentar rendimiento. |  | Se señala con resaltador en la cotización ZIP_141, el accesorio.
N12.102 | Suministro de Canaleta Pasrhall W= 1,5 pies (18") en poliéster reforzado con fibra de vidrio (PRFV) Tipo Matt 723B de 450 g/m2, Woven Roven 366B 800 gm2 y roving continuo tex 2400 de VETROTEX BRASIL, acabado exterior en pintura poliéster blanca acorazado con estabilizadores U.V. que cumpla la norma NTC 2890, incluye vertedero circular de Ø3" de entrega al floculador. | un | 2287500 | 6619300 | 6619300 | 0% | OK. APU sin observaciones. | NA | NA | OK. COT ZIP026 | OK. COT ZIP150 | NA | OK. | OK. COT ZIP026 ZIP150 | OK. APU sin observaciones.
N13.2 | Suministro de Compuerta manual de 1,10 m x 0,60 m en A I, Calibre 1/8" (incluye guía en "U" en lámina galvanizada C 1/8, sellos y pernos) | un | 653736 | 657267 | 655172 | -0.3187% | OK. APU sin observaciones. | NA | NA | OK. COT ZIP001 | OK. COT ZIP150 | NA | OK. SUMINISTRO, TRANSPORTE E INSTALACIÓN COMPUERTA MANUAL | OK. COT ZIP026 ZIP150 | El costo del transporte urbano es demasiado alto, aumentar rendimiento. APU sin observaciones.
N13.3 | Suministro de Compuerta manual de 1,50 m x 1,22 m en A I, Calibre 1/8" (incluye guía en "U" en lámina galvanizada C 1/8, sellos y pernos) | un | 1265150 | 1283400 | 1283400 | 0% | OK. APU sin observaciones. | NA | NA | OK. COT ZIP001 | OK. COT ZIP150 | NA | OK. SUMINISTRO, TRANSPORTE E INSTALACIÓN COMPUERTA MANUAL | OK. COT ZIP026 ZIP150 | El costo del transporte urbano es demasiado alto, aumentar rendimiento. APU sin observaciones.
N13.4 | Suministro de Compuerta manual de 0,60 m x 0,59 m en A I, Calibre 1/8" (incluye guía en "U" en lámina galvanizada C 1/8, sellos y pernos) - entrada | un | 444288 | 451538 | 451538 | 0% | OK. APU sin observaciones. | NA | NA | OK. COT ZIP001 | OK. COT ZIP150 | NA | OK. SUMINISTRO, TRANSPORTE E INSTALACIÓN COMPUERTA MANUAL | OK. COT ZIP026 ZIP150 | El costo del transporte urbano es demasiado alto, aumentar rendimiento. APU sin observaciones.
N12.83 | Suministro Compuerta tipo chapaleta dimensiones 0.15mx0.15m para desague de floculador (Lamina en PRFV) incluye pernos de fijacion | un | 100336 | 180698 | 180698 | 0% | OK. APU sin observaciones. | NA | NA | OK. COT ZIP089 | OK. COT ZIP150 | NA | OK. (N12.83) COMPUERTA TIPO CHAPALETA DIMENSIONES 0.15mx0.15m PARA DESAGÜE DE FLOCULADOR (LAMINA EN PRFV) INCLUYE PERNOS DE FIJACIÓN | OK. COT ZIP089 ZIP150 | OK. APU sin observaciones.
N6.3.12.5 | Suministro Tubería PVC-Presión RDE 21 Ø8" Unión mecánica para Multiple de llenado y vaciado | m |  | 158671 | 154271 | -2.773% | OK. APU sin observaciones. | NA | NA | OK. COT ZIP019 ZIP063 Lista de precios PAVCO 2017 (0% de descuento) | NA | NA | 10A.SUMINISTRO DE TUBERÍAS Y ACCESORIOS DE ACUEDUCTO | OK. COT ZIP019 ZIP063 | Eliminar el costo del transporte, Lugar Entrega: Mercancia puesta en obra para
N2.251 | Suministro Estructura de soporte transversal sistema de floculación hidráulico (Perfiles en C en acero al carbon 5,0m). Incluye pernos de fijacion y platina de soporte | un | 149587 | 40727 | 40727 | 0% | OK. APU sin observaciones. | NA | NA | OK. | OK. COT ZIP150 | NA | OK. SISTEMA VÁLVULA DE VENTOSA | OK. | OK. Corregir unidad de medida en el APU.
N9.2.2.9 | Suministro Peldaños de acero corrugado de Ø5/8" tipo uña de gato, con pintura anticorrosiva | un | 45343 | 21686 | 21686 | 0% | OK. APU sin observaciones. | NA | NA | OK. COT ZIP125 ZIP122 | OK. COT ZIP150 | NA | OK. (N9.2.2.9) PELDAÑOS EN ACERO CORRUGADO DE 5/8 DE DIAMETRO, TIPO UÑA DE GATO, CON PINTURA ANTICORROSIVA. | OK. COT ZIP125 ZIP122 | OK. APU sin observaciones.
N12.84 | Suministro Lamina en PRFV L=0.7m, a=0.8m, h=0.6, para paso entre camaras del floculador incluye pernos de fijacion | un | 219536 | 333812 | 333812 | 0% | OK. APU sin observaciones. Corregir cuadro comparativo el código de la cotización es ZIP005 no ZIP006 | NA | NA | OK. COT ZIP105 | OK. COT ZIP150 | NA | OK. (N12.86) LAMINA EN PRFV L=0.7m, a=0.8m, h=0.8m, PARA PASO ENTRE CÁMARAS DEL FLOCULADOR INCLUYE PERNOS DE FIJACIÓN, INCLUYE PERNOS DE FIJACIÓN | OK. COT ZIP005 ZIP150 | OK. APU sin observaciones. Corregir cuadro comparativo el código de la cotización es ZIP005 no ZIP006 |  | Se corrige con la cotización ZIP_005
N12.85 | Suministro Lamina en PRFV L=0.7m, a=0.8m, h=0.7, para paso entre camaras del floculador incluye pernos de fijacion incluye pernos de fijacion | un | 326636 | 400562 | 400562 | 0% | Pendiente entrega de cotización ZIP163 de Fibratore para revisar precio del insumo. | NA | NA | No se encuentra la cotización relacionada en el cuadro comparativo | El costo del transporte es demasiado alto. COT ZIP150 | NA | OK. (N12.86) LAMINA EN PRFV L=0.7m, a=0.8m, h=0.8m, PARA PASO ENTRE CÁMARAS DEL FLOCULADOR INCLUYE PERNOS DE FIJACIÓN, INCLUYE PERNOS DE FIJACIÓN | No se encuentra la cotización relacionada en el cuadro comparativo | No se encuentra la cotización relacionada en el cuadro comparativo |  | Se anexó la ZIP_163
N12.86 | Suministro Lamina en PRFV L=0.7m, a=0.8m, h=0.8, para paso entre camaras del floculador (Incluye pernos y anclajes de fijacion) | un | 433736 | 443112 | 443112 | 0% | OK. APU sin observaciones. | NA | NA | OK. COT ZIP105 | El costo del transporte es demasiado alto. COT ZIP150 | NA | OK. (N12.86) LAMINA EN PRFV L=0.7m, a=0.8m, h=0.8m, PARA PASO ENTRE CÁMARAS DEL FLOCULADOR INCLUYE PERNOS DE FIJACIÓN, INCLUYE PERNOS DE FIJACIÓN | OK. COT ZIP005 ZIP150 | OK. APU sin observaciones.
N12.67 | Suministro Canal general recolector 2,35m x 0,8m x 0,4m poliéster reforzado con fibra de vidrio. Vol=0,752m3 | un | 1076336 | 2485880 | 2485880 | 0% | OK. APU sin observaciones. | NA | NA | OK. COT ZIP026 | El costo del transporte es demasiado alto. COT ZIP150 | NA | OK. (N12.67) CANAL GENERAL RECOLECTOR 2,35m x 0,8m x 0,4m POLIÉSTER REFORZADO CON FIBRA DE VIDRIO. VOL=0,752m3 | OK. COT ZIP026 ZIP150 | El costo del transporte urbano es demasiado alto, aumentar rendimiento. APU sin observaciones.
N12.82 | Suministro Canaletas recolectoras 0,30m*0,30m (L= 11,71) poliester reforzado con fibra de vidrio tipo matt 723b de 450g/m²,woven roving 366b 800g/m² y roving continuo tex. 2400 c 3/16 | un | 4527336 | 5884125 | 5884125 | 0% | OK. APU sin observaciones. | NA | NA | OK. COT ZIP026 | OK. COT ZIP150 | NA | OK. (N12.82) Canaletas recolectoras 0,30m*0,30m (L= 11,71m) POLIÉSTER REFORZADO CON FIBRA DE VIDRIO TIPO MATT 723b de 450g/m², WOVEN ROVING 366b 800g/m² Y ROVING CONTINUO TEX. 2400 c 3/16 | OK. COT ZIP026 ZIP150 | OK. APU sin observaciones.
N6.3.13.2 | Suministro Multiple de vaciado en tubería PVC-Presión RDE 21 Ø14" perforada, Unión mecánica |  |  | 417462 | 417462 | 0% | Pendiente presentar cotizaciones para suministro de tubería ZIP086 ZIP087 ZIP088 | NA | NA | OK. COT ZIP105 | Pendiente presentar cotizaciones para suministro de tubería ZIP086 ZIP087 ZIP088 | NA | OK. (N6.3.13.2) MÚLTIPLE DE VACIADO EN TUBERÍA PVC-PRESIÓN RDE 21 Ø14" PERFORADA, UNIÓN MECÁNICA | Pendiente presentar cotizaciones para suministro de tubería ZIP086 ZIP087 ZIP088 | Pendiente presentar cotizaciones para suministro de tubería ZIP086 ZIP087 ZIP088 |  | Se anexó ZIP_086 y ZIP_087
N9.3.10.1 | Suministro Puerta metálica de 1,20m x 2,10m calibre 18, incluye marco, chapa y esmalte sintético | un | 333400 | 305219 | 305219 | 0% | OK. APU sin observaciones. | NA | NA | OK. COT ZIP103 | OK. COT ZIP150 | NA | (N9.3.10.1) PUERTA METÁLICA DE 1,20m X 2,10m CALIBRE 18, INCLUYE MARCO, CHAPA Y ESMALTE SINTÉTICO | OK. COT ZIP103 ZIP150 | OK. APU sin observaciones.

## Rev Cantidades de obra (hidden)
CONSTRUCCIÓN Y OPTIMIZACIÓN DEL SISTEMA DE ACUEDUCTO URBANO DEL MUNICIPIO DE ZIPAQUIRÁ
REVISIÓN DE ANÁLISIS DE PRECIOS UNITARIOS
Fecha | 2017-11-14 |  | CONHYDRA |  |  |  | REVISIÓN INTERVENTORIA
ITEM EXTRA | DESCRIPCIÓN | UNIDAD | CANTIDAD PRESUPUESTO 2A Entrega | CANTIDAD PRESUPUESTO 3A Entrega | VALOR 3A ENTREGA | TOTAL PRESUPUESTO | ADUCCIÓN | PTAP | REDES | CONDUCCIÓ | EBAP | CANTIDAD REVISADA | DIFERENCIA 2A ENTREGA | DIFERENCIA 3A ENTREGA | MEMORIAS DE CÁLCULO CANTIDADES DE OBRA
N1.4.1 | Localización y Replanteo de redes | m | 14746.7273 | #VALUE! | 1862 | #VALUE! | 3997 | 0 | 5046.13 | 3162.37 | 1068.79 | 13274.29 | -1472.4373 | #VALUE! | Aducción: Según planos son 3867,12m de tubería GRP Ø24" en memorias aparecen 3997,0 m, diferencia de 130m Respuesta: En plano se toma la abscisa que corresponde a a una medición horizontal, en cantidas de obra obedece a la modelación la cual tiene en cuenta lo longitud inclinada. Conducción; Según planos son 3162 m de tubería HD Ø24", en memorias aparecen 3656 m, diferencia de 493,6 m Respuesta: Se corrige cuadro de cantidades de obra el cual presentaba un error de calculo. | #VALUE!
N1.4.2 | Localización y Replanteo de estructuras especiales | dia | 4.5 | #VALUE! | 525000 | #VALUE! | 0.5 | 3 | 0 | 0 | 1 | 4.5 | 0 | #VALUE! | OK. Sin observaciones | #VALUE!
N3.2.1 | Suministro, Transporte e Instalación de Entibado temporal | m2 | 21485.3 | #VALUE! | 24114 | #VALUE! | 6009.3737 | 0 | 0 | 3054.8494 | 0 | 9064.2231 | -12421.0769 | #VALUE! | Aducción: Profundidad promedio de excavación 1,77m, ¿Se requiere entibar el 100% de la longitud de la tubería? Respuesta: Se ajusta la cantidad de acuerdo con el calculo segun las profundidades promedio de cada tramo y el ancho de brecha indicado. Se asume el valor mas desforable entendiendo que el mismo dependerá del comportamiento del terreno al momento de la excavación, cabe señalar que el Municipio debe gestionar los recursos complementarios y es mejor que esté por encima, se entiende por parte del Contratista que de acuerdo a las condiciones especificas en obra, los valores efectivamente a pagar corresponden a aquellos que se ejecuten en obra. | #VALUE!
3.1.1 | Excavación manual en tierra o material común | m3 | 22477.1796 | #VALUE! | 15216 | #VALUE! | 7246.6408 | 1078.8 | 3402 | 5572 | 279 | 17578.4408 | -4898.7388 | #VALUE! | Aducción: Ancho de excavación 1,10 m según NS 035 EAB, Profundidad promedio 1,77m PTAP: No se encuentra soporte para porcentajes de excavación en material común y material conglomerado. Respuesta: Se estima solo un porcentaje del 95% en material comun y 5% de excavacion en roca, con el fin de pactar un precio en el proceso de reformulación, se entiende por parte del contratista que los valores efectivamente a pagar corresponden a aquellos que efectivamente se ejecuten en obra. PTAP Sedimentador: No existe memoria para el volumen de excavación 1389 m3. Respuesta: Se corrije el calculo. Conducción: Bd=1,10 m, en memorias presentan ancho de zanja de 1,5 m Respuesta: Se corrije el valor en memoria de calculo a 1,1m. | #VALUE!
N3.1.4 | Excavacion en roca a cualquier profundidad y bajo cualquier condicion de humedad | m3 | 337.5717 | #VALUE! | 234878 | #VALUE! | 110.7101 | 19 | 1.52 | 7.6 | 150 | 288.8301 | -48.7416 | #VALUE! | Enviar registro fotográfico para justificar presencia de roca en el trazado del proyecto, revisar cálculos de cantidades. Respuesta: Se estima solo un 2% de roca como un % minimo con el fin de pactar un precio en el proceso de reformulación, se entiende por parte del contratista que los valores efectivamente a pagar corresponden a aquellos que efectivamente se ejecuten en obra. | #VALUE!
N9.1.4.1 | PERFORACIÓN CON SISTEMA RAMMING PARA TUBERIA DE DIÁMETRO 24" CON ENCAMISADO EN TUBERIA DE ACERO DE 30" | m | 20 | #VALUE! | 2773024 | #VALUE! |  |  |  | 20 |  | 20 | 0 | #VALUE! | Indicar en que plano se puede ver el detalle para soportr la longitud presentada en el presupuesto Respuesta: Se detalla en plano el cruce. | #VALUE!
N9.1.5.1 | Perforación para cruce de vía para tubería menor a 3 pulgadas | m | 54 | #VALUE! | 228067 | #VALUE! |  |  | 54 |  |  | 54 | 0 | #VALUE! | Indicar en que plano se puede ver el detalle para soportr la longitud presentada en el presupuesto Respuesta: Se detalla en plano el cruce. | #VALUE!
N9.1.5.2 | Perforación para cruce de vía para tubería entre 4 a 6 pulgadas | m | 110 | #VALUE! | 359302 | #VALUE! |  |  | 110 |  |  | 110 | 0 | #VALUE! | Indicar en que plano se puede ver el detalle para soportr la longitud presentada en el Respuesta: Se detalla en plano el cruce. | #VALUE!
N9.1.5.3 | Perforación para cruce de vía para tubería entre 8 a 10 pulgadas | m | 15 | #VALUE! | 480442 | #VALUE! |  |  | 15 |  |  | 15 | 0 | #VALUE! | Indicar en que plano se puede ver el detalle para soportr la longitud presentada en el presupuesto Respuesta: Se detalla en plano el cruce. | #VALUE!
4.1.3 | Relleno tipo 3 | m3 | 9971.1847 | #VALUE! | 15655 | #VALUE! | 5421.0835 | 741 | 649.8 | 1368.6 | 660 | 8840.4835 | -1130.7012 | #VALUE! | Aducción: 1,77x1,10x3997x72%=5603,15 m3 PTAP Sedimentador: No existe memoria para el volumen de excavación 1389 m3 con el que se calculan también los rellenos. Respuesta: Existia un error en formula, se ajusta es (16,35x2,95x3,73 =179,91) Redes y Conducción: Justificar los porcentajes seleccionados para las cantidades de rellenos 90% prestamo y 10% proveniente de la excavación ¿no se puede utilizar más material de la excavación? % similar a la aducción 70% y 30% Respuesta: Se estima 90% selecto y 10% de excavacion como factor de seguridad dado que el Municpio debe gestionar los recursos complementarios y es mejor que esté por encima, se entiende por parte del Contratista que de acuerdo a las condiciones especificas en obra, los alores efectivamente a pagar corresponden a aquellos que efectivamente se ejecuten en obra. Conducción Bd= 1,10m. | #VALUE!
N3.3.1 | Lleno compactado mecanicamente con material de prestamo densidad de compactación >90% PM | m3 | 9871.4252 | #VALUE! | 54028 | #VALUE! | 564.2067 | 0 | 1516.2 | 3193.4 | 0 | 5273.8067 | -4597.6185 | #VALUE! | Aducción: 1,77 x 1,10 x 3997 x 23%-(π x 0,31 ^ 2 x 3997) = 583,17 m3 Redes y Conducción: Justificar los porcentajes seleccionados para las cantidades de rellenos 90% prestamo y 10% proveniente de la excavación ¿no se puede utilizar más material de la excavación? % similar a la aducción 70% y 30% Respuesta: Se estima 90% selecto y 10% de excavacion como factor de seguridad dado que el Municpio debe gestionar los recursos complementarios y es mejor que esté por encima, se entiende por parte del Contratista que de acuerdo a las condiciones especificas en obra, los valores efectivamente a pagar corresponden a aquellos que efectivamente se ejecuten en obra. Conducción Bd= 1,10m. | #VALUE!
5.1.1 | Retiro de sobrantes y disposición de materiales a una distancia mayor a un kilómetro | m3 | 14522.0454 | #VALUE! | 15420 | #VALUE! | 1936.2674 | 356.8 | 2753.72 | 4211 | 457 | 9714.7874 | -4807.258 | #VALUE! | Revisar nuevamente los cálculos teniendo en cuenta las observaciones de longitud de tubería, profundidad promedio y anchos de excavación. Respuesta: Se ajusta el calculo de acuerdo con la longitud real de tuberia y no con la longitud horizontal. | #VALUE!
N7.13 | Elaboración y colocación de concreto f'c= 2500 PSI para anclajes, incluye formaleteria | m3 | 244.5 | #VALUE! | 559845 | #VALUE! | 244.5 |  |  |  |  | 244.5 | 0 | #VALUE! | Aducción: (4,5*5)+(5,1*12)+160; revisar planos y detalles para soportar cálculos. | #VALUE!
N7.25z | Elaboracion y colocación de concreto de f´c= 280 kg/cm2 para muro, incluye formaletería e impermeabilizante | m3 | 175.1289 | #VALUE! | 733001 | #VALUE! | 15.45 | 159.68 |  |  |  | 175.13 | 0.0011123 | #VALUE! | Sedimentador: Revisar sumatoria sedimentador nuevo pues se incluyen 23,97 m3 descritos como LOSA DE PISO no como MURO. Respuesta: Ok | #VALUE!
N7.25z2 | Elaboracion y colocación de concreto de f´c= 280 kg/cm2 paramuros divisorios del floculador Alabama , incluye formaletería modular, impermeabilizante y andamios | m3 | 208.3185 | #VALUE! | 951244 | #VALUE! |  | 208.32 |  |  |  | 208.32 | 0.0015 | #VALUE! | OK. Sin observaciones | #VALUE!
N7.10 | Elaboracion y colocación de concreto Ciclópeo 3000 psi | m3 | 172.183 | #VALUE! | 359211 | #VALUE! |  | 172.88 |  |  |  | 172.88 | 0.697 | #VALUE! | Sedimentador: Revisar cantidad de concreto ciclópeo para conformación de Tolva, en memorias reportan un espesor de 0,95m soportar con planos de detalle. Respuesta: Ok | #VALUE!
7.1.1 | Acero De Refuerzo 4200 kg/cm2 | kg | 160585.6826 | #VALUE! | 4375 | #VALUE! | 21634.71 | 24402.74 | 52373.4 | 5250 | 42095 | 145755.85 | -14829.8326 | #VALUE! | Aducción: Se deben Revisar los cuadros de hierros en los planos estructurales para soportar cantidades de acero de Losa superior de 21 Mpa (=1157,23+916,79+79,11), caja de 24"(1141,11Kg), cajas de purga (712,25Kg) y cajas de ventosa(2310,12Kg). (Pasos elevado 1 a 4 ok) Se esta sumando dos veces el hierro de las columnas de los viaductos, aparecen en la memoria "Despiece pila de aducción" (6109 Kg) y nuevamente en la celda D68 de la hoja "Aducción" al multiplicar por una cuantia de 100 Kg/m3 el total del concreto de los viaductos (14479 Kg). Respuesta: Se corrige la cantidad, se elimina el valor calculado con la cuantía (14479 kg) Revisar plano estructural para soportar en el cuadro de hierros la caja doble valvula, no se presenta memoria de los 762 Kg reportados en la memoria del empalme de la tubería al tanque de aquietamiento (cant_adu_2). Respuesta: En archivo "10 A 14_VIADUCTOS_ESTRUCTUR CAJAS_DETALLES _280717", plano 13 se encuentra el cuadro despiece de losa caja doble válvula PATP: Revisar cuadro de hierros en planos estructurales que soporten las cantidades reportadas en la memoria "C.O. sist entrada" Canal de entrada (461,46 Kg), tanque de aquietamiento (1300,27 Kg) Revisar cuadro de hierros en planos estructurales para soportar las cantidades reportadas en la memoria "C.O. Floculacion" Acero muros nuevos (8115,54 + 9112,98Kg). Sedimentador: revisar cuadro de hierros en planos estructurales que soporten la cantidad reportada en la memoria "C.O. Sedimentación" (4820,1 Kg) Filtros: Revisar cuadros de hierros en los planos estructurales para soportar cantidades de acero presentadas en los filtros memoria "CO. filtros" (150,49 Kg) y en la Caseta de equipos de lavado de filtros (442 Kg) Redes: Revisar cuadro de hierros en planos estructurales de caja valvulas para soportar cantidades presentadas en memoria "C.O. redes". (52373,4 Kg). Hau una diferencia de 350 Kg en el cuadro de la memoria y la cantidad del presupuesto. Respuesta: Se verificó y se realiza la correción de la cantidad Conducción: No existe memoria de cálculo para la cantidad de acero reportada en el presupuesto (5250 Kg), solo se aproxima como una cuantía de 70 Kg/m3 respecto al concreto clase E del cual tampoco hay memoria. Respuesta: Las cantidades corresponden a las estimadas contractualmente, las mismas se concervan con el fin de generar los anclajes a la tuberia en los accesorios tales como codos, cruces y tee. | #VALUE!
N4.1.1 | Corte de pavimento con cortadora y disco diamantado | m | 8362.52 | #VALUE! | 7942 | #VALUE! |  |  | 7813.38 | 549.14 |  | 8362.52 | 0 | #VALUE! | OK. Sin observaciones | #VALUE!
9.1.1.2 | Construcción de pavimento flexible | m3 | 457.4047 | #VALUE! | 434970 | #VALUE! |  |  | 234.4014 | 41.1855 | 181.8178 | 457.4047 | 0 | #VALUE! | OK. Sin observaciones | #VALUE!
N6.5.4 | Instalación Tubería GRP DN600 PN20 SN2500 | m | 3846 | #VALUE! | 180929 | #VALUE! | 3846 |  |  |  |  | 3846 | 0 | #VALUE! | Aducción: Según planos son 3867,12m de tubería GRP Ø24" en memorias aparecen 3997,0 m, diferencia de 130m | #VALUE!
N6.2.1.1 | Instalacion Tubería hierro dúctil DN600mm | ml | 3166.998 | #VALUE! | 259714 | #VALUE! |  |  |  | 3162.37 |  | 3162.37 | -4.628 | #VALUE! | Conducción; Según planos son 3162 m de tubería HD Ø24 | #VALUE!
N6.3.12.7 | Suministro Tubería PVC-Presión RDE 21 Ø12" Unión mecánica | m | 1664.5958 | #VALUE! | 334798 | #VALUE! |  |  | 1664.5958 |  |  | 1664.5958 | 0 | #VALUE! | Justificar el cambio de tubería BIAXIAL presente en el contrato.
N6.5.4 | Suministro Tubería GRP DN600 PN20 SN2500 | m | 3846 | #VALUE! | 327307 | #VALUE! | 3846 |  |  |  |  | 3846 | 0 | #VALUE! | Aducción: Según planos son 3867,12m de tubería GRP Ø24" en memorias aparecen 3997,0 m, diferencia de 130m | 0
N6.2.1.1 | Suministro Tubería Hierro Dúctil DN 600 mm | ml | 3166.998 | #VALUE! | 712073 | #VALUE! |  |  |  | 3162.37 |  | 3162.37 | -4.628 | #VALUE! | Conducción; Según planos son 3162 m de tubería HD Ø24 | -3295468.828

## Analisis concretos (hidden)
Cuadro de concretos
Item | Tipo concreto | Item | Unidad | Valor item | Precio contractual | Cantidad APU | Cantidad presupuesto | Volumen | Precio concreto | Valor total | Valor total concretos | Valor concretos contractual
N7.13 | 175 | Elaboración y colocación de concreto f'c= 2500 PSI para anclajes, incluye formaleteria | m³ | 559845 | 559845 | 1 | 244.5 | 244.5 | 399554 | 97690953 | 136882102.5 | 136882102.5
N7182 | 175 | Anillo en concreto f´c = 2500 PSI e=0,1m | m | 259678 |  | 0.35 | 37.4 | 13.09 | 12968 | 169751.12
[8 empty] | 0 |  | 0
N7.11 | 140 | Elaboracion y colocación de concreto simple de 2000 psi para solado e=0,05m | m2 | 26320 | 304135 | 0.05 | 35.11 | 1.7555 | 376750 | 661384.625 | 661384.625 | 533908.9925
[8 empty] | 0 |  | 0
N7152 | 280 | Elaboracion y colocación de concreto de f´c= 280 kg/cm2 para losa fondo, incluye formaletería e impermeabilizante | m³ | 597460 | 418370 | 1 | 10.62 | 10.62 | 474075 | 5034676.5 | 6345025.2 | 4443089.4
N7.25z | 280 | Elaboracion y colocación de concreto de f´c= 280 kg/cm2 para muro, incluye formaletería e impermeabilizante | m³ | 733001 | 418370 | 1 | 175.13 | 175.13 | 474075 | 83024754.75 | 128370465.13 | 73269138.1
N7.25z2 | 280 | Elaboracion y colocación de concreto de f´c= 280 kg/cm2 paramuros divisorios del floculador Alabama , incluye formaletería modular, impermeabilizante y andamios | m³ | 951244 | 418370 | 1 | 208.32 | 208.32 | 474075 | 98759304 | 198163150.08 | 87154838.4
N9.1.7 | 280 | Construcción de caja válvula de compuerta de espesor 0,20 m en concreto de 4000 PSI (incluye tapa en concreto y tapa chorote) para tubería <= 6" (ver plano típico) | un | 1868123 | 418370 | 1.96 | 44 | 86.24 | 474075 | 40884228 | 40884228 | 36080228.8
N9.1.8 | 280 | Construcción de caja válvula de compuerta de espesor 0,20 m en concreto de 4000 PSI (incluye tapa en concreto y tapa chorote) para tubería entre 8" a 12" (ver plano típico) | un | 2273319 | 418370 | 2.76 | 8 | 22.08 | 474075 | 10467576 | 10467576 | 9237609.6
N9.1.9 | 280 | Construcción de caja para válvula mariposa de 24" en concreto de 4000 PSI e=0,25m (incluye tapa de acceso, peldaños y acero de refuerzo (ver plano típico) | un | 7230268 | 418370 | 11.15 | 6 | 66.9 | 474075 | 31715617.5 | 31715617.5 | 27988953
N9.1.10 | 280 | Construcción de caja para macromedidor electromagnético menor o igual a 8" de de 1,50m ancho x 1,50m de largoen concreto de 4000 PSI e=0,25m (incluye tapa de acceso, peldaños y acero de refuerzo (ver plano típico) | un | 2947056 | 418370 | 3.73 | 22 | 82.06 | 474075 | 38902594.5 | 38902594.5 | 34331442.2
N9.1.11 | 280 | Construcción de caja para macromedidor electromagnético entre 10" a 14" de 1,50m ancho x 2,00m de largo en concreto de 4000 PSI e=0,25m (incluye tapa de acceso, peldaños y acero de refuerzo (ver plano típico) | un | 3470854 | 418370 | 4.66 | 1 | 4.66 | 474075 | 2209189.5 | 2209189.5 | 1949604.2
N9.1.12 | 280 | Construcción de caja para macromedidor ultrasónico de montaje externo para tubería mayor a 14 pulgadas de 2,00m ancho x 2,00m de largo en concreto de 4000 PSI e=0,25m (incluye tapa de acceso, peldaños y acero de refuerzo (ver plano típico) | un | 4297659 | 418370 | 5.92 | 2 | 11.84 | 474075 | 5613048 | 5613048 | 4953500.8
N9.1.13 | 280 | Construcción de caja para válvula reguladora dinámica de 1,85m ancho x 3,35m de largo en concreto de 4000 PSI e=0,25m (incluye tapa de acceso, peldaños y acero de refuerzo (ver plano típico) | un | 5754752 | 418370 | 7.83 | 18 | 140.94 | 474075 | 66816130.5 | 66816130.5 | 58965067.8
N2.23 | 280 | Abocado para tubería de Ø entre 6" y 16"; incluye concreto de 28Mpa, tratamiento con sello de penetración. | un | 146829 | 418370 | 0.15 | 55.5 | 8.325 | 474075 | 3946674.375 | 3946674.375 | 3482930.25
N7.25z11 | 280 | Elaboracion y colocación de concreto de f´c= 280 kg/cm2 para realce de muro, incluye formaletería, impermeabilizante y andamios | m3 | 825794 | 418370 | 1 | 45.38 | 45.38 | 474075 | 21513523.5 | 37474531.72 | 18985630.6
[8 empty] | 0 |  | 0
N9.1.45 | 210 | Construcción tapa en concreto de 210 kgf/cm2 de 1,50m x 0,45m x 0,10m | un | 284066 | 331370 | 0.07 | 2 | 0.14 | 412863 | 57800.82 | 57800.82 | 46391.8
N9.3.32 | 210 | S.T.C. tapa en concreto de 210 kgf/cm2 de diámetro 70cm e=10cm | un | 248909 | 331370 | 0.04 | 1 | 0.04 | 412863 | 16514.52 | 16514.52 | 13254.8
N9.1.36a | 210 | Construcción de tapa en concreto de 210 kgf/cm2 de 1,00m x 0,45m x 0,10m | un | 246578 | 331370 | 0.05 | 2 | 0.1 | 412863 | 41286.3 | 41286.3 | 33137
N9.1.36b | 210 | Construcción de tapa en concreto de 210 kgf/cm2 de 1,00m x 0,60m x 0,10m | un | 263003 | 331370 | 0.06 | 2 | 0.12 | 412863 | 49543.56 | 49543.56 | 39764.4
N7.17 | 210 | Elaboracion y colocación de concreto de f´c= 210 kg/cm2 para losa superior, incluye formaletería e impermeabilizante | m³ | 687468 | 331370 | 1 | 3.64 | 3.64 | 412863 | 1502821.32 | 2502383.52 | 1206186.8
N7.25z1 | 210 | Elaboracion y colocación de concreto de f´c= 210 kg/cm2 para muro, incluye formaletería e impermeabilizante | m³ | 667617 | 331370 | 1 | 36.39 | 36.39 | 412863 | 15024084.57 | 24294582.63 | 12058554.3
N7.152z | 210 | Elaboracion y colocación de concreto de f´c= 210 kg/cm2 para losa fondo, incluye formaletería e impermeabilizante | m³ | 557389 | 331370 | 1 | 7.52 | 7.52 | 412863 | 3104729.76 | 4191565.28 | 2491902.4
N18.12 | 210 | Construcción de cuneta tipo "V" en Concreto de f´c = 3000PSI, ancho 0,4m, e = 0,10 m, incluye entresuelo en triturado e = 0,10 m | m | 33198 | 331370 | 0.03 | 55 | 1.65 | 412863 | 681223.95 | 681223.95 | 546760.5
N7.1 | 210 | Construcción de Anden en Concreto f'c=3000 psi, e=0.1m | m2 | 91905 | 331370 | 0.1 | 50 | 5 | 412863 | 2064315 | 2064315 | 1656850
N7.10 | 210 | Elaboracion y colocación de concreto Ciclópeo 3000 psi | m³ | 359211 | 331370 | 0.6 | 172.88 | 103.728 | 412863 | 42825453.264 | 62100397.68 | 34372347.36
N7.23 | 210 | Elaboración y colocación de Concreto 3000 psi para Pilas | m³ | 486845 | 331370 | 1 | 54.6 | 54.6 | 412863 | 22542319.8 | 26581737 | 18092802
N7.29 | 210 | Elaboración y colocación de concreto de f´c=3000PSI para columna de 0,40 x 0,40m, incluye formaletería, no incluye acero de refuerzo | m | 123701 | 331370 | 0.16 | 42.95 | 6.872 | 412863 | 2837194.536 | 831270.72 | 386598.3333
N7.26 | 210 | Elaboración y colocación de concreto de f´c = 3000 PSI para viga de 0,40m x 1,00m, incluye formaletería, no incluye acero de refuerzo | m | 294285 | 331370 | 0.4 | 114.8 | 45.92 | 412863 | 18958668.96 | 13537100.8 | 6097208
N9.1.1.1 | 210 | Macromedidor Electromagnético Ø2" | un | 32114364 | 331370 | 0.53 | 1 | 0.53 | 412863 | 218817.39 | 218817.39 | 175626.1
N9.1.1.2 | 210 | Macromedidor Electromagnético Ø3" | un | 33310772 | 331370 | 0.53 | 6 | 3.18 | 412863 | 1312904.34 | 1312904.34 | 1053756.6
N9.1.1.3 | 210 | Macromedidor Electromagnético Ø4" | un | 35246200 | 331370 | 0.53 | 1 | 0.53 | 412863 | 218817.39 | 218817.39 | 175626.1
N9.1.1.4 | 210 | Macromedidor Electromagnético Ø6" | un | 38740957 | 331370 | 0.53 | 11 | 5.83 | 412863 | 2406991.29 | 2406991.29 | 1931887.1
N9.1.1.5 | 210 | Macromedidor Electromagnético Ø8" | un | 47508468 | 331370 | 0.53 | 3 | 1.59 | 412863 | 656452.17 | 656452.17 | 526878.3
N9.1.1.6 | 210 | Macromedidor Electromagnético Ø10" | un | 53711542 | 331370 | 0.53 | 1 | 0.53 | 412863 | 218817.39 | 218817.39 | 175626.1
N9.1.2.1 | 210 | Macromedidor Ultrasónico Montaje Externo Tipo "Clap-On" | un | 30367936 | 331370 | 0.53 | 2 | 1.06 | 412863 | 437634.78 | 437634.78 | 351252.2
N7.2 | 210 | Construcción de cordón vaciado en el sitio en Concreto f'c=3000 psi | m | 68489.9276 | 331370 | 0.07 | 30 | 2.1 | 412863 | 867012.3
[10 empty] | 623452809.28 | 850871874.16 | 579690454.8358
[9 empty] | Diferencia |  | 271181419.3242

## Analisis indexación (hidden)
|  | Aduccion GRP Ø600mm (24") | Optimizacion PTAP | Optimizacion de redes | Conducion Tanque - Redes | Est de bombeo - impulsion | Total
1 | Presupuesto sin indexación | 4565275750.2308 | 3628960769.244 | 4154688564.8531 | 4836964486.4612 | 2637697714.1296 | 19823587284.9186
2 | Presupuesto indexado 2016 (5,75%) | 4595371617.8185 | 3673555188.6755 | 4204128692.1703 | 4858285663.5696 | 2786798860.6493 | 20118140022.8833 | -294552737.9647
3 | Presupuesto indexado 2017 (4,05%) | 4616569576.7282 | 3704965171.0578 | 4238951738.3676 | 4873303188.3156 | 2891817929.0675 | 20325607603.5366 | -502020318.618

## SOLDADOR (hidden)
ITEM | DESCRIPCIÓN | FACTOR | VALOR | CANTIDAD | SUBTOTAL | PORCENTAJE
A | SALARIO BÁSICO MENSUAL |  | 2000000 | 1 | 2000000 | 100%
B | DÍAS AÑO |  | 360 |  |  | 0%
C | DÍAS MES |  | 30 |  |  | 0%
D | JORNADA LABORAL EN HORAS |  | 8 |  |  | 0%
E | SALARIO BÁSICO DÍA |  | 66666.6667 | 1 | 66666.6667
F | SALARIO BÁSICO HORA |  | 8333.3333 | 1 | 8333.3333
G | RECARGO NOCTURNO | 1.35 | 11250 |  | 0 | 0%
H | RECARGO DOMINICAL O FESTIVO DIURNO | 1.75 | 14583.3333 |  | 0 | 0%
I | RECARGO DOMINICAL O FESTIVO NOCTURNO | 2.1 | 17500 |  | 0 | 0%
J | HORA EXTRA DIURNA | 1.25 | 10416.6667 |  | 0 | 0%
K | HORA EXTRA NOCTURNA | 1.75 | 14583.3333 |  | 0 | 0%
L | HORA EXTRA DIURNA DOMINICAL O FESTIVA | 2 | 16666.6667 |  | 0 | 0%
M | HORA EXTRA NOCTURNA DOMINICAL O FESTIVA | 2.5 | 20833.3333 |  | 0 | 0%
N | SUMATORIA DE RACARGOS |  |  | 0 | 0 | 0%
O | SUMATORIA DE HORAS EXTRAS |  |  | 0 | 0 | 0%
P | AUXILIO DE TRANSPORTE |  | 83140 |  | 0 | 0%
Q | SALARIO BASE PARA EL CÁCULO DE VACACIONES, PENSIÓN Y RIEGOS LABORALES |  |  |  | 2000000
R | SALARIO BASE PARA EL CÁCULO DE PRIMA Y CESANTÍAS |  |  |  | 2000000
S | PRIMA DE SERVICIOS |  |  |  | 166666.6667 | 8.333%
T | CESANTÍAS |  |  |  | 166666.6667 | 8.333%
U | INTERESES A LAS CESANTÍAS | 0.12 |  |  | 1666.6667 | 0.08333%
V | VACACIONES |  |  |  | 83333.3333 | 4.167%
W | PENSIÓN | 0.12 |  |  | 240000 | 12%
X | RIESGOS LABORALES (ARL) RIESGO 5 | 0.0696 |  |  | 139200 | 6.96%
Y | CAJA DE COMPENSACIÓN LABORAL | 0.04 |  |  | 80000 | 4%
Z | DOTACIÓN |  |  |  | 123151.1 | 6.158%
AA | VALOR TOTAL |  |  |  | 3000684.4333 | 150%
AB | FACTOR PRESTACIONAL |  |  |  | 1.5003

## TOPOGRAFO (hidden)
ITEM | DESCRIPCIÓN | FACTOR | VALOR | CANTIDAD | SUBTOTAL | PORCENTAJE
A | SALARIO BÁSICO MENSUAL |  | 1800000 | 1 | 1800000 | 100%
B | DÍAS AÑO |  | 360 |  |  | 0%
C | DÍAS MES |  | 30 |  |  | 0%
D | JORNADA LABORAL EN HORAS |  | 8 |  |  | 0%
E | SALARIO BÁSICO DÍA |  | 60000 | 1 | 60000
F | SALARIO BÁSICO HORA |  | 7500 | 1 | 7500
G | RECARGO NOCTURNO | 1.35 | 10125 |  | 0 | 0%
H | RECARGO DOMINICAL O FESTIVO DIURNO | 1.75 | 13125 |  | 0 | 0%
I | RECARGO DOMINICAL O FESTIVO NOCTURNO | 2.1 | 15750 |  | 0 | 0%
J | HORA EXTRA DIURNA | 1.25 | 9375 |  | 0 | 0%
K | HORA EXTRA NOCTURNA | 1.75 | 13125 |  | 0 | 0%
L | HORA EXTRA DIURNA DOMINICAL O FESTIVA | 2 | 15000 |  | 0 | 0%
M | HORA EXTRA NOCTURNA DOMINICAL O FESTIVA | 2.5 | 18750 |  | 0 | 0%
N | SUMATORIA DE RACARGOS |  |  | 0 | 0 | 0%
O | SUMATORIA DE HORAS EXTRAS |  |  | 0 | 0 | 0%
P | AUXILIO DE TRANSPORTE |  | 83140 |  | 0 | 0%
Q | SALARIO BASE PARA EL CÁCULO DE VACACIONES, PENSIÓN Y RIEGOS LABORALES |  |  |  | 1800000
R | SALARIO BASE PARA EL CÁCULO DE PRIMA Y CESANTÍAS |  |  |  | 1800000
S | PRIMA DE SERVICIOS |  |  |  | 150000 | 8.333%
T | CESANTÍAS |  |  |  | 150000 | 8.333%
U | INTERESES A LAS CESANTÍAS | 0.12 |  |  | 1500 | 0.08333%
V | VACACIONES |  |  |  | 75000 | 4.167%
W | PENSIÓN | 0.12 |  |  | 216000 | 12%
X | RIESGOS LABORALES (ARL) RIESGO 5 | 0.0696 |  |  | 125280 | 6.96%
Y | CAJA DE COMPENSACIÓN LABORAL | 0.04 |  |  | 72000 | 4%
Z | DOTACIÓN |  |  |  | 123151.1 | 6.842%
AA | VALOR TOTAL |  |  |  | 2712931.1 | 150.7%
AB | FACTOR PRESTACIONAL |  |  |  | 1.5072

## OFICIAL (hidden)
ITEM | DESCRIPCIÓN | FACTOR | VALOR | CANTIDAD | SUBTOTAL | PORCENTAJE
A | SALARIO BÁSICO MENSUAL |  | 1475434 | 1 | 1475434 | 100%
B | DÍAS AÑO |  | 360 |  |  | 0%
C | DÍAS MES |  | 30 |  |  | 0%
D | JORNADA LABORAL EN HORAS |  | 8 |  |  | 0%
E | SALARIO BÁSICO DÍA |  | 49181.1333 | 1 | 49181.1333
F | SALARIO BÁSICO HORA |  | 6147.6417 | 1 | 6147.6417
G | RECARGO NOCTURNO | 1.35 | 8299.3162 |  | 0 | 0%
H | RECARGO DOMINICAL O FESTIVO DIURNO | 1.75 | 10758.3729 |  | 0 | 0%
I | RECARGO DOMINICAL O FESTIVO NOCTURNO | 2.1 | 12910.0475 |  | 0 | 0%
J | HORA EXTRA DIURNA | 1.25 | 7684.5521 |  | 0 | 0%
K | HORA EXTRA NOCTURNA | 1.75 | 10758.3729 |  | 0 | 0%
L | HORA EXTRA DIURNA DOMINICAL O FESTIVA | 2 | 12295.2833 |  | 0 | 0%
M | HORA EXTRA NOCTURNA DOMINICAL O FESTIVA | 2.5 | 15369.1042 |  | 0 | 0%
N | SUMATORIA DE RACARGOS |  |  |  | 0 | 0%
O | SUMATORIA DE HORAS EXTRAS |  |  |  | 0 | 0%
P | AUXILIO DE TRANSPORTE |  | 83140 | 1 | 83140 | 5.635%
Q | SALARIO BASE PARA EL CÁCULO DE VACACIONES, PENSIÓN Y RIEGOS LABORALES |  |  |  | 1475434
R | SALARIO BASE PARA EL CÁCULO DE PRIMA Y CESANTÍAS |  |  |  | 1558574
S | PRIMA DE SERVICIOS |  |  |  | 129881.1667 | 8.803%
T | CESANTÍAS |  |  |  | 129881.1667 | 8.803%
U | INTERESES A LAS CESANTÍAS | 0.12 |  |  | 1298.8117 | 0.08803%
V | VACACIONES |  |  |  | 61476.4167 | 4.167%
W | PENSIÓN | 0.12 |  |  | 177052.08 | 12%
X | RIESGOS LABORALES (ARL) RIESGO 5 | 0.0696 |  |  | 102690.2064 | 6.96%
Y | CAJA DE COMPENSACIÓN LABORAL | 0.04 |  |  | 59017.36 | 4%
Z | DOTACIÓN |  |  |  | 123151.1 | 8.347%
AA | VALOR TOTAL |  |  |  | 2343022.3081 | 158.8%
AB | FACTOR PRESTACIONAL |  |  |  | 1.588

## CADENERO 1 (hidden)
ITEM | DESCRIPCIÓN | FACTOR | VALOR | CANTIDAD | SUBTOTAL | PORCENTAJE
A | SALARIO BÁSICO MENSUAL |  | 1200000 | 1 | 1200000 | 100%
B | DÍAS AÑO |  | 360 |  |  | 0%
C | DÍAS MES |  | 30 |  |  | 0%
D | JORNADA LABORAL EN HORAS |  | 8 |  |  | 0%
E | SALARIO BÁSICO DÍA |  | 40000 | 1 | 40000
F | SALARIO BÁSICO HORA |  | 5000 | 1 | 5000
G | RECARGO NOCTURNO | 1.35 | 6750 |  | 0 | 0%
H | RECARGO DOMINICAL O FESTIVO DIURNO | 1.75 | 8750 |  | 0 | 0%
I | RECARGO DOMINICAL O FESTIVO NOCTURNO | 2.1 | 10500 |  | 0 | 0%
J | HORA EXTRA DIURNA | 1.25 | 6250 |  | 0 | 0%
K | HORA EXTRA NOCTURNA | 1.75 | 8750 |  | 0 | 0%
L | HORA EXTRA DIURNA DOMINICAL O FESTIVA | 2 | 10000 |  | 0 | 0%
M | HORA EXTRA NOCTURNA DOMINICAL O FESTIVA | 2.5 | 12500 |  | 0 | 0%
N | SUMATORIA DE RACARGOS |  |  | 0 | 0 | 0%
O | SUMATORIA DE HORAS EXTRAS |  |  | 0 | 0 | 0%
P | AUXILIO DE TRANSPORTE |  | 83140 | 1 | 83140 | 6.928%
Q | SALARIO BASE PARA EL CÁCULO DE VACACIONES, PENSIÓN Y RIEGOS LABORALES |  |  |  | 1200000
R | SALARIO BASE PARA EL CÁCULO DE PRIMA Y CESANTÍAS |  |  |  | 1283140
S | PRIMA DE SERVICIOS |  |  |  | 106928.3333 | 8.911%
T | CESANTÍAS |  |  |  | 106928.3333 | 8.911%
U | INTERESES A LAS CESANTÍAS | 0.12 |  |  | 1069.2833 | 0.08911%
V | VACACIONES |  |  |  | 50000 | 4.167%
W | PENSIÓN | 0.12 |  |  | 144000 | 12%
X | RIESGOS LABORALES (ARL) RIESGO 5 | 0.0696 |  |  | 83520 | 6.96%
Y | CAJA DE COMPENSACIÓN LABORAL | 0.04 |  |  | 48000 | 4%
Z | DOTACIÓN |  |  |  | 123151.1 | 10.26%
AA | VALOR TOTAL |  |  |  | 1946737.05 | 162.2%
AB | FACTOR PRESTACIONAL |  |  |  | 1.6223

## AYUDANTE (hidden)
ITEM | DESCRIPCIÓN | FACTOR | VALOR | CANTIDAD | SUBTOTAL | PORCENTAJE
A | SALARIO BÁSICO MENSUAL |  | 737717 | 1 | 737717 | 100%
B | DÍAS AÑO |  | 360 |  |  | 0%
C | DÍAS MES |  | 30 |  |  | 0%
D | JORNADA LABORAL EN HORAS |  | 8 |  |  | 0%
E | SALARIO BÁSICO DÍA |  | 24590.5667 | 1 | 24590.5667
F | SALARIO BÁSICO HORA |  | 3073.8208 | 1 | 3073.8208
G | RECARGO NOCTURNO | 1.35 | 4149.6581 |  | 0 | 0%
H | RECARGO DOMINICAL O FESTIVO DIURNO | 1.75 | 5379.1865 |  | 0 | 0%
I | RECARGO DOMINICAL O FESTIVO NOCTURNO | 2.1 | 6455.0238 |  | 0 | 0%
J | HORA EXTRA DIURNA | 1.25 | 3842.276 |  | 0 | 0%
K | HORA EXTRA NOCTURNA | 1.75 | 5379.1865 |  | 0 | 0%
L | HORA EXTRA DIURNA DOMINICAL O FESTIVA | 2 | 6147.6417 |  | 0 | 0%
M | HORA EXTRA NOCTURNA DOMINICAL O FESTIVA | 2.5 | 7684.5521 |  | 0 | 0%
N | SUMATORIA DE RACARGOS |  |  |  | 0 | 0%
O | SUMATORIA DE HORAS EXTRAS |  |  |  | 0 | 0%
P | AUXILIO DE TRANSPORTE |  | 83140 | 1 | 83140 | 11.27%
Q | SALARIO BASE PARA EL CÁCULO DE VACACIONES, PENSIÓN Y RIEGOS LABORALES |  |  |  | 737717
R | SALARIO BASE PARA EL CÁCULO DE PRIMA Y CESANTÍAS |  |  |  | 820857
S | PRIMA DE SERVICIOS |  |  |  | 68404.75 | 9.272%
T | CESANTÍAS |  |  |  | 68404.75 | 9.272%
U | INTERESES A LAS CESANTÍAS | 0.12 |  |  | 684.0475 | 0.09272%
V | VACACIONES |  |  |  | 30738.2083 | 4.167%
W | PENSIÓN | 0.12 |  |  | 88526.04 | 12%
X | RIESGOS LABORALES (ARL) RIESGO 5 | 0.0696 |  |  | 51345.1032 | 6.96%
Y | CAJA DE COMPENSACIÓN LABORAL | 0.04 |  |  | 29508.68 | 4%
Z | DOTACIÓN |  |  |  | 123151.1 | 16.69%
AA | VALOR TOTAL |  |  |  | 1281619.679 | 173.7%
AB | FACTOR PRESTACIONAL |  |  |  | 1.7373

## Hoja2 (hidden)
ITEM | DESCRIPCION | UNI | CANTIDAD CONTRACTUAL | CANTIDAD AJUSTADA | DIFERENCIA PORCENTUAL
3.1.1 | Excavación manual en tierra o material común | m3 | 1820.32 | 21979.7496 | 1107%
3.2.1 | Excavación con maquinaria en tierra o material común | m3 | 970 | 1636.0934 | 68.67%
4.1.3 | Relleno tipo 3 | m3 | 4216.82 | 9862.1847 | 133.9%
5.1.1 | Retiro de sobrantes y disposición de materiales a una distancia mayor a un kilómetro | m3 | 10968.93 | 14480.1072 | 32.01%
6.1.8 | Concreto clase E (140 kg/ cm2) Preparado En Sitio | m3 | 13.39 | 93.26 | 596.5%
7.1.1 | Acero De Refuerzo 4200 kg/cm2 | kg | 46965 | 152615.1386 | 225%
10B.1.3 | Instalación Tubería PVC RDE 21 D= 3" | ml | 362.96 | 603.2549 | 66.2%
10B.1.9 | Instalación Tubería PVC RDE 21 D= 2" | ml | 6 | 32.6339 | 443.9%
10B.1.26 | Instalación Tubería PVC RDE 21 D= 8" | ml | 368.25 | 441.0735 | 19.78%
10B.1.30 | Instalación Tubería 14" | ml | 27 | 110 | 307.4%
10B.3.9 | Instalación Tubería 12" PEAD PN 16 PE 232 315mm | ml | 693 | 1330.1032 | 91.93%
10B.3.10 | Instalación Tubería 12" PEAD PN 10 PE 145 315mm | ml | 273 | 518.6747 | 89.99%
10B.3.11 | Instalación Tubería PEAD PN 6 PE 87 315mm | ml | 152.25 | 171.4194 | 12.59%
10B.4.16 | Instalación Accesorios Codo 45° PEAD 315mm PN 10 | un | 3 | 54 | 1700%
10B.4.17 | Instalación Accesorios Codo 90° PEAD 315mm PN 16 | un | 5 | 18 | 260%
10B.5.18 | Instalación Accesorios Tubería, Sch. Std., ASTM A53 Gr. B, ERW D=4" | ml | 2 | 6 | 200%
10B.5.19 | Instalación Accesorios Tubería, Sch. Std., ASTM A53 Gr. B, ERW D= 6" | ml | 3 | 4 | 33.33%
10B.5.20 | Instalación Accesorios Tubería, Sch. Std., ASTM A53 Gr. B, ERW D=8" | ml | 17 | 22 | 29.41%
10B.5.21 | Instalación Accesorios Tubería, Sch. Std., ASTM A53 Gr. B, ERW D=10" | ml | 21 | 40 | 90.48%
10B.7.28 | Instalación Junta de desmontaje, tipo dresser o similar D=3" | un | 2 | 4 | 100%
10B.7.29 | Instalación Junta de desmontaje, tipo dresser o similar D=4" | un | 2 | 4 | 100%
10B.7.31 | Instalación Accesorios Reducción excéntrica, BW, Sch. Std., ASTM A234 Gr. WPB 8"X4" Ext. Brida | un | 2 | 4 | 100%
10B.7.32 | Instalación Accesorios Reducción concéntrica, BW, Sch. Std., ASTM A234 Gr. WPB 6"X3" Ext. Brida | un | 2 | 4 | 100%
10B.7.33 | Instalación Accesorios Reducción concéntrica, BW, Sch. Std., ASTM A234 Gr. WPB 10"X6" Ext. Brida | un | 3 | 4 | 33.33%
10B.7.36 | Instalación Accesorios Codo 90°, RL, Sch. Std., ASTM A234, Gr. WPB D=10" Ext. Brida | un | 5 | 8 | 60%
10B.7.39 | Instalación Accesorios Tee, BW, Sch. Std., ASTM A234 Gr. WPB D=10" Ext. Brida | un | 4 | 5 | 25%
10B.7.42 | Instalación Accesorios Brida S.O., ANSI B16.5, Cl. 150, ASTM A105 D=3" Ext. Brida | un | 2 | 10 | 400%
10B.7.43 | Instalación Accesorios Brida S.O., ANSI B16.5, Cl. 150, ASTM A105 D=4" Ext. Brida | un | 3 | 12 | 300%
10B.7.44 | Instalación Accesorios Brida S.O., ANSI B16.5, Cl. 150, ASTM A105 D=6" Ext. Brida | un | 9 | 18 | 100%
10B.7.45 | Instalación Accesorios Brida S.O., ANSI B16.5, Cl. 150, ASTM A105 D=8" Ext. Brida | un | 12 | 42 | 250%
10B.7.46 | Instalación Accesorios Brida S.O., ANSI B16.5, Cl. 150, ASTM A105 D=10" Ext. Brida | un | 7 | 41 | 485.7%
10B.7.48 | Instalación Accesorios Brida S.O., ANSI B16.5, Cl. 150, ASTM A105 D=14" Ext. Brida | un | 5 | 14 | 180%
11B.1.12 | Instalación Tubería Alcantarillado PVC para uso en PS 57psi D= 315mm | ml | 140.53 | 141 | 0.3344%
12A.2.17 | Instalación para válvula de Purga de 4" sobre tubería de 12" | un | 1 | 2 | 100%
12B.3.13 | Instalación Sistema Válvula cheque, Flg., Cl. 150, RF, ASTM A216 Gr. WCB 6" | un | 2 | 4 | 100%
12B.10.1 | Instalación Sistema Válvula de compuerta, tipo OS&Y, Flg., Cl. 150, RF, ASTM A216 Gr. WCB D=6" | un | 2 | 4 | 100%
12B.10.4 | Instalación Sistema Válvula de compuerta, tipo OS&Y, Flg., Cl. 150, RF, ASTM A216 Gr. WCB D=8" | un | 4 | 7 | 75%
18.1.5 | Cilindro (Cuerpo de pozo en concreto) Pozo de inspección D=1.20 H=2.00m a 4.00m | ml | 16 | 18 | 12.5%
EP.1B..3.1 | Muro en mampostería | m2 | 40.5 | 62.64 | 54.67%
EP.1B..3.3 | Desmonte Placas Floculador hidráulico | m2 | 401.52 | 572 | 42.46%
EP.1B..4.1 | Placa fibrocemento 20mm | m2 | 930 | 3478.464 | 274%
EP.1B..4.2 | Instalación placas fibro-cemento sistema de sedimentación de placas paralelas | un | 323 | 1188 | 267.8%
EP.1B.6.2 | Antracita para filtro | m3 | 39.76 | 59.5584 | 49.79%

## Hoja1 (hidden)
1 | 2 | 3 | 4 | 5 | 6 | 7 | 8 | 9 | 10 | 11 | 12 | 13 | 14 | 15 | 16 | 17 | 18 | 19 | 20 | 21 | 22 | 23 | 24 | 25 | 26 | 27 | 28 | 29 | 30 | 31 | 32 | 33 | 34
ITEM | Unidad | Cantidad contractual | Precio contractual | Valor contractual | Cantidad ajustada | Precio ajustado | Valor con precio ajustado | Valor con precio contractual
Concreto clase E (140 kg/ cm2) Preparado En Sitio | m3 | 13.39 | 304135 | 4072367.65 | 93.26 | 304135 | 28363630.1 | 28363630.1
Concreto clase AC (280 kg/cm2) Preparado en sitio | m3 | 289.05 | 418370 | 120929848.5 | 270 | 418370 | 112959900 | 112959900
Elaboracion y colocación de concreto de f´c= 280 kg/cm2 para losa fondo, incluye formaletería e impermeabilizante | m3 |  |  |  | 3.8955 | 804652 | 3134521.866 | 1629760.335
Elaboracion y colocación de concreto de f´c= 280 kg/cm2 para muro, incluye formaletería e impermeabilizante | m3 |  |  |  | 161.7311 | 870333 | 140759913.4563 | 67663440.307
Elaboracion y colocación de concreto de f´c= 280 kg/cm2 para realce de muro, incluye formaletería, impermeabilizante y andamios | m3 |  |  |  | 45.38 | 917517 | 41636921.46 | 18985630.6
Elaboracion y colocación de concreto de f´c= 280 kg/cm2 paramuros divisorios del floculador Alabama , incluye formaletería modular, impermeabilizante y andamios | m3 |  |  |  | 208.3185 | 975959 | 203310314.9415 | 87154210.845
Concreto clase C (210 kg/cm2) Preparado En Sitio | m3 | 232.53 | 331370 | 77053466.1 | 146 | 747000 | 109062000 | 48380020
Elaboración y colocación de concreto f'c= 2500 PSI para anclajes, incluye formaleteria | m3 |  |  |  | 244.5 | 740268 | 180995526
Total concretos | m3 | 534.97 | 351291.6667 | 202055682.25 | 928.5851 | 722279.25 | 820222727.8238 | 365136592.187 | -455086135.6368 | -546103362.7642
HD 24 | ml | 2127 |  | 1357000000 | 3163 |  |  | 2171000000 |  | 0
GRP |  |  |  |  | 3691 |  | 3406000000 | 2459000000 | -947000000 | -1136400000
Construcción de pavimento flexible | m3 | 1290 | 434970 | 561111300 | 460 | 505174.158 | 232380112.68 | 200086200 | -32293912.68 | -38752695.216
Tuberia 12" Biaxial | ml |  | 142125 |  | 1665 | 337353 | 561692745 | 236638125 | -325054620 | -390065544
[9 empty] | -1759434668.3168 | -2111321601.9802

## PTO_COMPONENTES APUS NUEVOS (hidden)
PRESUPUESTO POR COMPONENTES
TIPO | ITEM | DESCRIPCIÓN | #NAME? | #NAME? | #NAME? | #NAME?
|  |  | UND | CANT | VR. UNITARIO | TOTAL
PRESUPUESTO ADUCCION
#NAME? | N1.4.2 | Localización y Replanteo de estructuras especiales | dia | #NAME? | 0 | #NAME? | #NAME? | #NAME?
#NAME? | N1.4.1 | Localización y Replanteo de redes | m | #NAME? | 0 | #NAME? | #NAME? | #NAME?
#NAME? | N9.1.45 | Construcción tapa en concreto de 210 kgf/cm2 de 1,50m x 0,45m x 0,10m | un | #NAME? | 0 | #NAME? | #NAME? | #NAME?
#NAME? | N9.3.32 | S.T.C. tapa en concreto de 210 kgf/cm2 de diámetro 70cm e=10m | un | #NAME? | 0 | #NAME? | #NAME? | #NAME?
#NAME? | N9.3.47a | Suministro e Instalación de Pasamanos en tubería negra liviana Ø2" dos líneas, (incluye dos capas de pintura anticorrosiva, pintura amarillo tránsito tipo intemperie, platinas en acero de 2" x 2" e= 3/16 y soldadura) | m | #NAME? | 0 | #NAME? | #NAME? | #NAME?
#NAME? | N9.1.36a | Construcción de tapa en concreto de 210 kgf/cm2 de 1,00m x 0,45m x 0,10m | un | #NAME? | 0 | #NAME? | #NAME? | #NAME?
#NAME? | N9.1.36b | Construcción de tapa en concreto de 210 kgf/cm2 de 1,00m x 0,60m x 0,10m | un | #NAME? | 0 | #NAME? | #NAME? | #NAME?
#NAME? | N12.22 | Suministro, transporte e instalación de tapa y cuello polimérica Ø70cm | un | #NAME? | 0 | #NAME? | #NAME? | #NAME?
#NAME? | N3.2.1 | Suministro, Transporte e Instalación de Entibado temporal | m2 | #NAME? | 0 | #NAME? | #NAME? | #NAME?
#NAME? | N3.1.4 | Excavacion en roca a cualquier profundidad y bajo cualquier condicion de humedad | m3 | #NAME? | 0 | #NAME? | #NAME? | #NAME?
#NAME? | N3.3.1 | Lleno compactado mecanicamente con material de prestamo densidad de compactación >90% PM (El material de préstamo puede ser limos, arenillas u otros que permitan al compactarlos obtener una densidad igual o mayor que el 90% de la densidad seca máxima obtenida en el ensayo Proctor Modificado). | m3 | #NAME? | 0 | #NAME? | #NAME? | #NAME?
#NAME? | N3.6 | Regada de material excedente de la excavacion | m3 | #NAME? | 0 | #NAME? | #NAME? | #NAME?
#NAME? | N7.11 | Elaboracion y colocación de concreto simple de 2000 psi para solado e=0,05m | m2 | #NAME? | 0 | #NAME? | #NAME? | #NAME?
#NAME? | N7152 | Elaboracion y colocación de concreto de f´c= 280 kg/cm2 para losa fondo, incluye formaletería e impermeabilizante | m3 | #NAME? | 0 | #NAME? | #NAME? | #NAME?
#NAME? | N7.17 | Elaboracion y colocación de concreto de f´c= 210 kg/cm2 para losa superior, incluye formaletería e impermeabilizante | m3 | #NAME? | 0 | #NAME? | #NAME? | #NAME?
#NAME? | N7.25z1 | Elaboracion y colocación de concreto de f´c= 210 kg/cm2 para muro, incluye formaletería e impermeabilizante | m3 | #NAME? | 0 | #NAME? | #NAME? | #NAME?
#NAME? | N7.152z | Elaboracion y colocación de concreto de f´c= 210 kg/cm2 para losa fondo, incluye formaletería e impermeabilizante | m3 | #NAME? | 0 | #NAME? | #NAME? | #NAME?
#NAME? | N7.13 | Elaboración y colocación de concreto f'c= 2500 PSI para anclajes, incluye formaleteria | m3 | #NAME? | 0 | #NAME? | #NAME? | #NAME?
#NAME? | N7.25z | Elaboracion y colocación de concreto de f´c= 280 kg/cm2 para muro, incluye formaletería e impermeabilizante | m3 | #NAME? | 0 | #NAME? | #NAME? | #NAME?
#NAME? | N7182 | Anillo en concreto f´c = 3000 PSI e=0,1m | m | #NAME? | 0 | #NAME? | #NAME? | #NAME?
#NAME? | N7.23 | Elaboración y colocación de Concreto 3000 psi para Pilas | m3 | #NAME? | 0 | #NAME? | #NAME? | #NAME?
#NAME? | N7.29 | Elaboración y colocación de concreto de f´c=3000PSI para columna de 0,40 x 0,40m, incluye formaletería, no incluye acero de refuerzo | m | #NAME? | 0 | #NAME? | #NAME? | #NAME?
#NAME? | N7.26 | Elaboración y colocación de concreto de f´c = 3000 PSI para viga de 0,40m x 1,00m, incluye formaletería, no incluye acero de refuerzo | m | #NAME? | 0 | #NAME? | #NAME? | #NAME?
#NAME? | N7.8 | Instalacion de cinta PVC O-22 sello elástico para juntas de construcción sometidas a presión hidrostática | m | #NAME? | 0 | #NAME? | #NAME? | #NAME?
#NAME? | N9.3.41 | Epoxico para realce de muros en concreto. Incluye preparación de la superficie, sello hidraulico en poliuretano, anclaje quimico, refuerzo vertical en varilla de Ø1/2" a una profundidad de 15cm y aditivo aderente de concreto viejo con concreto nuevo. | m | #NAME? | 0 | #NAME? | #NAME? | #NAME?
#NAME? | N6.5.4 | Instalación de Tubería GRP DN600 PN20 SN2500 - LINEA DE ADUCCIÓN (Incluye transporte multimodal) | m | #NAME? | 0 | #NAME? | #NAME? | #NAME?
#NAME? | N6.5.6 | Instalación de Tubería GRP DN600 PN20 SN5000 - LINEA DE ADUCCIÓN | m | #NAME? | 0 | #NAME? | #NAME? | #NAME?
#NAME? | N6.5.5 | Instalación Acople GRP DN600 PN20 | un | #NAME? | 0 | #NAME? | #NAME? | #NAME?
#NAME? | N6.5.8 | Instalación Codo GRP DN600 PN20 SN2500 (31° a 60°) | un | #NAME? | 0 | #NAME? | #NAME? | #NAME?
#NAME? | N6.5.9 | Instalación Codo GRP DN600 PN20 SN2500 (0° a 30°) | un | #NAME? | 0 | #NAME? | #NAME? | #NAME?
#NAME? | N6.5.16 | Instalación de niple brida-liso en GRP L=1,00m Ø16" PN16 | un | #NAME? | 0 | #NAME? | #NAME? | #NAME?
#NAME? | N6.5.10 | Instalación de acople GRP DN 400 PN 16 SN2500 | un | #NAME? | 0 | #NAME? | #NAME? | #NAME?
#NAME? | N6.5.14 | Instalación Reducción excéntrica GRP DN600x400 PN16 SN2500 | un | #NAME? | 0 | #NAME? | #NAME? | #NAME?
#NAME? | N6.5.15 | Instalación Yee (45°) DN600x600 PN16 SN2500 | un | #NAME? | 0 | #NAME? | #NAME? | #NAME?
#NAME? | N6.2.3.1.39 | Instalación Codo en hierro ductil junta hidráulica 45° Ø16", según norma de fabricación AWWA C-153 / C110 | un | #NAME? | 0 | #NAME? | #NAME? | #NAME?
#NAME? | N6.2.3.1.40 | Instalación Codo en hierro ductil junta hidráulica 22,5° Ø16", según norma de fabricación AWWA C-153 / C110 | un | #NAME? | 0 | #NAME? | #NAME? | #NAME?
#NAME? | N6.2.3.14 | Instalación Adaptador brida x universal en hierro dúctil de Ø16", según norma de fabricación AWWA C-153 / C110 | un | #NAME? | 0 | #NAME? | #NAME? | #NAME?
#NAME? | N6.2.3.25.2 | Instalación Sistema de ventosa doble cámara triple acción Ø6" para tubería de 24" GRP (incluye accesorios) | un | #NAME? | 0 | #NAME? | #NAME? | #NAME?
#NAME? | N6.2.3.19.6 | Instalación Purga Ø8" para tubería de 24" GRP (incluye accesorios) | un | #NAME? | 0 | #NAME? | #NAME? | #NAME?
#NAME? | N6.2.3.23.3 | Instalación Sistema de válvula mariposa DN 600 PN 16 con volante de maniobra para salida de caja de aducción (incluye accesorios) | un | #NAME? | 0 | #NAME? | #NAME? | #NAME?
#NAME? | N6.2.3.23.5 | Instalación Sistema de válvula mariposa DN 600 PN 16 sobre tubería GRP con volante de maniobra (incluye accesorios) | un | #NAME? | 0 | #NAME? | #NAME? | #NAME?
#NAME? | N6.2.3.23.6 | Instalación Sistema de válvula mariposa DN 400 PN 16 sobre tubería GRP con volante de maniobra (incluye accesorios) | un | #NAME? | 0 | #NAME? | #NAME? | #NAME?
#NAME? | N9.2.2.9 | Instalacion Peldaños de acero corrugado de Ø5/8" tipo uña de gato, con pintura anticorrosiva | un | #NAME? | 0 | #NAME? | #NAME? | #NAME?
#NAME? | COSTO DIRECTO OBRA CIVIL ADUCCION |  |  |  |  | #NAME? | #NAME? | #NAME?
#NAME? | ADMINISTRACIÓN |  |  |  | 0% | #NAME?
#NAME? | IMPREVISTOS |  |  |  | 0% | #NAME?
#NAME? | UTILIDADES |  |  |  | 0% | #NAME?
#NAME? | IVA SOBRE LA UTILIDAD |  |  |  | 19% | #NAME?
#NAME? | TOTAL OBRA CIVIL ADUCCION |  |  |  |  | #NAME? | #NAME? | #NAME?
#NAME? | N6.5.4 | Suministro de Tubería GRP DN600 PN20 SN2500 - LINEA DE ADUCCIÓN | m | #NAME? | 0 | #NAME? | #NAME? | #NAME?
#NAME? | N6.5.6 | Suministro de Tubería GRP DN600 PN20 SN5000 - LINEA DE ADUCCIÓN | m | #NAME? | 0 | #NAME? | #NAME? | #NAME?
#NAME? | N6.5.5 | Suministro Acoples GRP DN600 PN20 | un | #NAME? | 0 | #NAME? | #NAME? | #NAME?
#NAME? | N6.5.8 | Suministro Codos GRP DN600 PN20 SN2500 (31° a 60°) | un | #NAME? | 0 | #NAME? | #NAME? | #NAME?
#NAME? | N6.5.9 | Suministro Codos GRP DN600 PN20 SN2500 (0° a 30°) | un | #NAME? | 0 | #NAME? | #NAME? | #NAME?
#NAME? | N6.5.16 | Suministro niple brida-liso en GRP L=1,00m Ø16" PN 16 | un | #NAME? | 0 | #NAME? | #NAME? | #NAME?
#NAME? | N6.5.10 | Suministro Acople GRP DN 400 PN 16 SN2500 | un | #NAME? | 0 | #NAME? | #NAME? | #NAME?
#NAME? | N6.5.14 | Suministro Reducción excéntrica GRP DN600x400 PN16 SN2500 | un | #NAME? | 0 | #NAME? | #NAME? | #NAME?
#NAME? | N6.5.15 | Suministro Yee (45°) DN600x600 PN16 SN2500 | un | #NAME? | 0 | #NAME? | #NAME? | #NAME?
#NAME? | N6.2.3.1.39 | Suministro Codo en hierro ductil junta hidráulica 45° Ø16", según norma de fabricación AWWA C-153 / C110 | un | #NAME? | 0 | #NAME? | #NAME? | #NAME?
#NAME? | N6.2.3.1.40 | Suministro Codo en hierro ductil junta hidráulica 22,5° Ø16", según norma de fabricación AWWA C-153 / C110 | un | #NAME? | 0 | #NAME? | #NAME? | #NAME?
#NAME? | N6.2.3.14 | Suministro Adaptador brida x universal en hierro dúctil de Ø16", según norma de fabricación AWWA C-153 / C110 | un | #NAME? | 0 | #NAME? | #NAME? | #NAME?
#NAME? | N6.2.3.25.2 | Suministro Sistema de ventosa doble cámara triple acción Ø6" para tubería de 24" GRP (incluye accesorios) | un | #NAME? | 0 | #NAME? | #NAME? | #NAME?
#NAME? | N6.2.3.19.6 | Suministro Purga Ø8" para tubería de 24" GRP (incluye accesorios) Aducción. | un | #NAME? | 0 | #NAME? | #NAME? | #NAME?
#NAME? | N6.2.3.23.3 | Suministro Sistema de válvula mariposa DN 600 PN 16 con volante de maniobra para salida de caja de aducción (incluye accesorios) | un | #NAME? | 0 | #NAME? | #NAME? | #NAME?
#NAME? | N6.2.3.23.5 | Suministro Sistema de válvula mariposa DN 600 PN 16 sobre tubería GRP con volante de maniobra (incluye accesorios) | un | #NAME? | 0 | #NAME? | #NAME? | #NAME?
#NAME? | N6.2.3.23.6 | Suministro Sistema de válvula mariposa DN 400 PN 16 sobre tubería GRP con volante de maniobra (incluye accesorios) | un | #NAME? | 0 | #NAME? | #NAME? | #NAME?
#NAME? | N7.8 | Suministro de cinta PVC O-22 sello elástico para juntas de construcción sometidas a presión hidrostática | m | #NAME? | 0 | #NAME? | #NAME? | #NAME?
#NAME? | N9.2.2.9 | Suministro Peldaños de acero corrugado de Ø5/8" tipo uña de gato, con pintura anticorrosiva | un | #NAME? | 0 | #NAME? | #NAME? | #NAME?
#NAME? | COSTO DIRECTO SUMINISTRO ADUCCION |  | 0 |  | 0 | #NAME? | #NAME? | #NAME?
#NAME? | ADMINISTRACIÓN |  | 0 |  | 0% | #NAME?
#NAME? | TOTAL SUMINISTRO ADUCCION |  | 0 |  | 0 | #NAME? | #NAME? | #NAME?
#NAME? | TOTAL OBRA CIVIL + SUMINISTRO ADUCCION |  | 0 |  | 0 | #NAME? | #NAME? | #NAME?
| PRESUPUESTO OPTIMIZACION PTAP |  |  |  |  | #NAME?
#NAME? | N1.4.2 | Localización y Replanteo de estructuras especiales | dia | #NAME? | 0 | #NAME? | #NAME? | #NAME?
#NAME? | N18.9 | Engramado con cespedones en gramalote | m² | #NAME? | 0 | #NAME? | #NAME? | #NAME?
#NAME? | N2.162 | Desmonte de compuertas manuales existentes. | un | #NAME? | 0 | #NAME? | #NAME? | #NAME?
#NAME? | N2.161 | Desmonte y almacenamiento de placas de sedimentador 2,35m x1,40 e= 10 cm y canaletas de recoleccion | un | #NAME? | 0 | #NAME? | #NAME? | #NAME?
#NAME? | N2.18 | Desmonte de tuberia de desague existente Acero al carbon con Ø entre 8" y 14". | m | #NAME? | 0 | #NAME? | #NAME? | #NAME?
#NAME? | N2.17 | Desmonte, adecuación y reinstalación de pasamanos y pasarelas. Incluye corte, soldadura, preparación de la superficie, pintura anticorrosiva y pintura para elementos metálicos. | m | #NAME? | 0 | #NAME? | #NAME? | #NAME?
#NAME? | N2.162 | Desmonte de compuertas manuales existentes. | un | #NAME? | 0 | #NAME? | #NAME? | #NAME?
#NAME? | N2.22 | Desmonte valvula de compuerta Ø4" | un | #NAME? | 0 | #NAME? | #NAME? | #NAME?
#NAME? | N2.20 | 'Desmonte de compuerta lateral de 0.4m*0.45m, incluye guía, vástago, columna y volante de manejo | un | #NAME? | 0 | #NAME? | #NAME? | #NAME?
#NAME? | N12. 191 | Limpieza de falso fondo (incluye desmonte y montaje de placa) | m2 | #NAME? | 0 | #NAME? | #NAME? | #NAME?
#NAME? | N3.1.4 | Excavacion en roca a cualquier profundidad y bajo cualquier condicion de humedad | m3 | #NAME? | 0 | #NAME? | #NAME? | #NAME?
#NAME? | N3.6 | Regada de material excedente de la excavacion | m3 | #NAME? | 0 | #NAME? | #NAME? | #NAME?
#NAME? | N2.12 | Demolicion de alcantarillado existente gres Ø8". Incluye retiro y botada de material de la demolición. | m | #NAME? | 0 | #NAME? | #NAME? | #NAME?
#NAME? | N7.11 | Elaboracion y colocación de concreto simple de 2000 psi para solado e=0,05m | m2 | #NAME? | 0 | #NAME? | #NAME? | #NAME?
#NAME? | N7152 | Elaboracion y colocación de concreto de f´c= 280 kg/cm2 para losa fondo, incluye formaletería e impermeabilizante | m3 | #NAME? | 0 | #NAME? | #NAME? | #NAME?
#NAME? | N7.25z1 | Elaboracion y colocación de concreto de f´c= 210 kg/cm2 para muro, incluye formaletería e impermeabilizante | m3 | #NAME? | 0 | #NAME? | #NAME? | #NAME?
#NAME? | N18.12 | Construcción de cuneta tipo "V" en Concreto de f´c = 3000PSI, ancho 0,4m, e = 0,10 m, incluye entresuelo en triturado e = 0,10 m | m | #NAME? | 0 | #NAME? | #NAME? | #NAME?
#NAME? | N7.25z | Elaboracion y colocación de concreto de f´c= 280 kg/cm2 para muro, incluye formaletería e impermeabilizante | m3 | #NAME? | 0 | #NAME? | #NAME? | #NAME?
#NAME? | N7.25z11 | Elaboracion y colocación de concreto de f´c= 280 kg/cm2 para realce de muro, incluye formaletería, impermeabilizante y andamios | m3 | #NAME? | 0 | #NAME? | #NAME? | #NAME?
#NAME? | N7.25z2 | Elaboracion y colocación de concreto de f´c= 280 kg/cm2 paramuros divisorios del floculador Alabama , incluye formaletería modular, impermeabilizante y andamios | m3 | #NAME? | 0 | #NAME? | #NAME? | #NAME?
#NAME? | N7.10 | Elaboracion y colocación de concreto Ciclópeo 3000 psi | m3 | #NAME? | 0 | #NAME? | #NAME? | #NAME?
#NAME? | N9.3.1 | Construcción de sobrecimiento en bloque de concreto de 0,15m x 0,20m x 0,40m, una hilada | m | #NAME? | 0 | #NAME? | #NAME? | #NAME?
#NAME? | N9.3.10.1 | Instalación Puerta metálica de 1,20m x 2,10m calibre 18, incluye marco, chapa y esmalte sintético | un | #NAME? | 0 | #NAME? | #NAME? | #NAME?
#NAME? | N7.8 | Instalacion de cinta PVC O-22 sello elástico para juntas de construcción sometidas a presión hidrostática | m | #NAME? | 0 | #NAME? | #NAME? | #NAME?
#NAME? | N9.3.41 | Epoxico para realce de muros en concreto. Incluye preparación de la superficie, sello hidraulico en poliuretano, anclaje quimico, refuerzo vertical en varilla de Ø1/2" a una profundidad de 15cm y aditivo aderente de concreto viejo con concreto nuevo. | m | #NAME? | 0 | #NAME? | #NAME? | #NAME?
#NAME? | N6.1.2.4.5.2.2.1 | Instalacion Pasamuro en Hierro Dúctil de Ø16" L=0,45m Z= 0,15, extremo liso, según norma de fabricación ASTM A-536. | un | #NAME? | 0 | #NAME? | #NAME? | #NAME?
#NAME? | N6.1.2.4.3.5.1 | Niple en acero al carbón Ø14 "Schedule 40 sin costura, L=0,33m, extremo liso-brida, según norma de fabricación ASTM A-53, A-106 | un | #NAME? | 0 | #NAME? | #NAME? | #NAME?
#NAME? | N6.1.2.1.68 | Instalación Codo 90º en acero al carbón Ø14" Schedule 40, extremo brida-brida, según norma de fabricación ASTM A-53, A-106, incluye juego de empaques y tornillos | un | #NAME? | 0 | #NAME? | #NAME? | #NAME?
#NAME? | N6.1.2.1.14 | Instalación Codo 90º en acero al carbón Ø14"Schedule 40, extremo liso-liso, según norma de fabricación ASTM A-53, A-106 | un | #NAME? | 0 | #NAME? | #NAME? | #NAME?
#NAME? | N6.1.2.4.3.4.7 | Instalación Niple en acero al carbón Ø20" Schedule 40 sin costura, extremo brida-liso, L=0,50,Z=0,25m, según norma de fabricación ASTM A-53, A-106; incluye juego de empaques y tornillos | un | #NAME? | 0 | #NAME? | #NAME? | #NAME?
#NAME? | N6.1.2.4.2.4.11 | Instalación Niple en acero al carbón Ø8 "Schedule 40 sin costura, L=0,40m, extremo liso-liso, según norma de fabricación ASTM A-53, A-106 | un | #NAME? | 0 | #NAME? | #NAME? | #NAME?
#NAME? | N6.1.2.4.2.4.1 | Instalación Niple en acero al carbón Ø12 "Schedule 40 sin costura, L=0,40m, extremo liso, Z= 0,11m; según norma de fabricación ASTM A-53, A-106 | un | #NAME? | 0 | #NAME? | #NAME? | #NAME?
#NAME? | N6.1.2.4.3.4.2 | Instalación Niple en acero al carbón Ø14" Schedule 40 sin costura, extremo brida-liso, L=0.43, con Z= 0,24m (desde la brida) según norma de fabricación ASTM A-53, A-106; incluye juego de empaques y tornillos | un | #NAME? | 0 | #NAME? | #NAME? | #NAME?
#NAME? | N6.1.2.4.2.4.12 | Instalación Niple en acero al carbón Ø8 "Schedule 40 sin costura, L=2,0m, extremo liso-liso, según norma de fabricación ASTM A-53, A-106 | un | #NAME? | 0 | #NAME? | #NAME? | #NAME?
#NAME? | N6.1.2.4.2.4.13 | Instalación Codo 90° en acero al carbón Ø8 "Schedule 40 extremo liso, según norma de fabricación ASTM A-53, A-106 | un | #NAME? | 0 | #NAME? | #NAME? | #NAME?
#NAME? | N6.1.2.4.2.4.14 | Instalación Reducción Ø12x8"en acero al carbón "Schedule 40 a extremo liso, según norma de fabricación ASTM A-53, A-106 | un | #NAME? | 0 | #NAME? | #NAME? | #NAME?
#NAME? | N6.1.2.4.2.4.15 | Instalación Tee Ø12x8"en acero al carbón "Schedule 40 a extremo liso, según norma de fabricación ASTM A-53, A-106 | un | #NAME? | 0 | #NAME? | #NAME? | #NAME?
#NAME? | N6.1.2.4.2.4.16 | Instalación Niple en acero al carbón Ø12 "Schedule 40 sin costura, L=4,0m, extremo liso, según norma de fabricación ASTM A-53, A-106 | un | #NAME? | 0 | #NAME? | #NAME? | #NAME?
#NAME? | N6.1.2.4.2.4.17 | Instalación Niple pasamuro en acero al carbón Ø36 "Schedule 40 sin costura, L=0,35m, extremo liso, Z=0,15m según norma de fabricación ASTM A-53, A-106 | un | #NAME? | 0 | #NAME? | #NAME? | #NAME?
#NAME? | N6.1.2.4.2.4.18 | Instalación Niple en acero al carbón Ø36 "Schedule 40 sin costura, L=1,5m, extremo liso, según norma de fabricación ASTM A-53, A-106 | un | #NAME? | 0 | #NAME? | #NAME? | #NAME?
#NAME? | N6.1.2.4.2.4.19 | Instalacion Niple en acero al carbón Ø14" Schedule 40 sin costura, extremo liso-liso, L=3,15, (desde la brida) según norma de fabricación ASTM A-53, A-106 | un | #NAME? | 0 | #NAME? | #NAME? | #NAME?
#NAME? | N6.1.2.4.2.4.20 | Instalación Niple pasamuro en acero al carbón Ø1" "Schedule 40 sin costura, L=0,30m, extremo liso, Z=0,15m según norma de fabricación ASTM A-53, A-106 | un | #NAME? | 0 | #NAME? | #NAME? | #NAME?
#NAME? | N6.1.2.1.24 | Instalación Codo 90º en acero al carbón Ø12" Schedule 40, extremo liso, según norma de fabricación ASTM A-53, A-106 | un | #NAME? | 0 | #NAME? | #NAME? | #NAME?
#NAME? | N6.1.2.4.3.4.5 | Instalación Niple en acero al carbón Ø14" Schedule 40 sin costura, extremo brida-liso, L=0,43, con Z= 0,27m (desde la brida) según norma de fabricación ASTM A-53, A-106; incluye juego de empaques y tornillos | un | #NAME? | 0 | #NAME? | #NAME? | #NAME?
#NAME? | N6.1.2.4.3.4.6 | Instalación Niple en acero al carbón Ø14" Schedule 40 sin costura, extremo brida-liso, L=0,85, según norma de fabricación ASTM A-53, A-106; incluye juego de empaques y tornillos | un | #NAME? | 0 | #NAME? | #NAME? | #NAME?
#NAME? | N6.1.2.4.2.5.1 | Niple en acero al carbón Ø4"Schedule 40 sin costura, L=4,07m, extremo liso, según norma de fabricación ASTM A-53, A-106 | un | #NAME? | 0 | #NAME? | #NAME? | #NAME?
#NAME? | N13.1 | Instalación compuerta lateral de 0.4*0.45m, incluye guía, pernos de fijacion y sello hidraulico | un | #NAME? | 0 | #NAME? | #NAME? | #NAME?
#NAME? | N1.2 LV | Diseño electronico de las pantallas y programacion de software para la operación remota. | un | #NAME? | 0 | #NAME? | #NAME? | #NAME?
#NAME? | N2.1 LV | Instalación de valvulas mariposa de 12" (admision agua), incluye vastago de 1" de 1,5 metros de longitud en acero inoxidable y actuador neumatico y electro valvulas tipo namur 5/2". bridas de montaje y soporte metálico en angulo de 1 1/2", pintura gris epoxica anticorrosiva como base y pintura azul epoxica como acabado. tornilleria galvanizada en caliente para evitar corrosión. | un | #NAME? | 0 | #NAME? | #NAME? | #NAME?
#NAME? | N2.2 Lv | Instalación de valvulas mariposa de 14" (salida agua de lavado), incluye vastago de 1" de 2,5 metros de longitud en acero inoxidable y actuador neumatico y electro valvulas tipo namur 5/2". bridas de montaje y soporte metálico en angulo de 1 1/2", pintura gris epoxica anticorrosiva como base y pintura azul epoxica como acabado y tornilleria galvanizada en caliente para evitar corrosión. | un | #NAME? | 0 | #NAME? | #NAME? | #NAME?
#NAME? | N2.3 LV | Instalación de valvulas mariposa de 16" (salida agua filtrada), incluye vastago de 1" de 1,0 metros de longitud en acero inoxidable y actuador neumatico y electro valvulas tipo namur 5/2". bridas de montajey soporte metálico en angulo de 1 1/2", pintura gris epoxica anticorrosiva como base y pintura azul epoxica como acabado y tornilleria galvanizada en caliente para evitar corrosión. | un | #NAME? | 0 | #NAME? | #NAME? | #NAME?
#NAME? | N2.4 LV | Instalación de valvulas mariposa de 4" (abatimiento fondo), incluye vastago de 3/4" de 2,5 metros de longitud en acero inoxidable y actuador neumatico y electro valvulas tipo namur 5/2". bridas de montaje y soporte metálico en angulo de 1 1/2", pintura gris epoxica anticorrosiva como base y pintura azul epoxica como acabado y tornilleria galvanizada en caliente para evitar corrosión. | un | #NAME? | 0 | #NAME? | #NAME? | #NAME?
#NAME? | N2.19 | Retiro y disposición de material filtrante existente | m3 | #NAME? | 0 | #NAME? | #NAME? | #NAME?
#NAME? | N16.3 | Instalación Material filtrante en Antracita (TE = 0,88mm, CU = 1,40) | m3 | #NAME? | 0 | #NAME? | #NAME? | #NAME?
#NAME? | N16.2.1 | Instalación Arena C.U= 1,60 TE= 0,45 - 0,55mm | m3 | #NAME? | 0 | #NAME? | #NAME? | #NAME?
#NAME? | N16.4 | Instalación Lecho de grava de soporte de 1/12" - 2" | m3 | #NAME? | 0 | #NAME? | #NAME? | #NAME?
#NAME? | N6.1.2.1.78 | Instalación Codo 45º en acero al carbón Ø14" Schedule 40, extremo brida, según norma de fabricación ASTM A-53, A-106, incluye juego de empaques y tornillos | un | #NAME? | 0 | #NAME? | #NAME? | #NAME?
#NAME? | N6.2.1.4 | Instalación Tubería en Hierro Dúctil Ø14" Junta hidráulica, según norma de fabricación ASTM A-536 | m3 | #NAME? | 0 | #NAME? | #NAME? | #NAME?
#NAME? | N2.25a | Compuerta lateral de 0.4*0.45, incluye guía, vástago, columna y volante de manejo. Incluye preparacción de la superficie, pintura anticorrosiva y pintura para elementos metálicos. | un | #NAME? | 0 | #NAME? | #NAME? | #NAME?
#NAME? | N2.5 LV | Instalación de compresor de aire para motivar los actuadores. Incluye unidades de mantenimiento, secador de aire, línea de aire comprimido a cada uno de los actuadores y tablero electrico de con arrancadores y protecciones en lámina cold rolled y pintura electrostática. | un | #NAME? | 0 | #NAME? | #NAME? | #NAME?
#NAME? | N1.1 LV | Instalación de ocho mallas de difusión de aire en tubería pvc con ocho (8) válvulas mariposa de 2" con actuador neumático (entrada de aire) incorporado su manejo a consola con pantalla hmi y plc, encendido de soplador a control remoto incluido en el software de operación. incluye además: soplador y tablero eléctrico con variador de velocidad para arranque suave del equipo, protecciones, construido en lamina cold rolled, con pintura electrostática de color gris. | un | #NAME? | 0 | #NAME? | #NAME? | #NAME?
#NAME? | N1.3 LV | Instalacion de consolas con pantallas tactiles de 9" y plc para operación cada uno de los filtros a control remoto y control automático. incluye cableado de control y de comuncicacion. desde cada consola se operarán dos (2) filtros. | un | #NAME? | 0 | #NAME? | #NAME? | #NAME?
#NAME? | N6.2.3.23.4 | Instalación Válvula mariposa en HD de Ø8", extremo Brida - Brida, incluye empaques y tornillería en acero inoxidable. | un | #NAME? | 0 | #NAME? | #NAME? | #NAME?
#NAME? | N6.2.3.23.10 | Instalación Válvula mariposa DN 350 PN 16 de doble excentricidad bridada | un | #NAME? | 0 | #NAME? | #NAME? | #NAME?
#NAME? | N2.251 | Instalación Estructura de soporte transversal sistema de floculación hidráulico (Perfiles en C en acero al carbon 5,0m). Incluye pernos de fijacion y platina de soporte | un | #NAME? | 0 | #NAME? | #NAME? | #NAME?
#NAME? | N12.102 | Instalacion de Canaleta Pasrhall W= 1,5 pies (18") en poliéster reforzado con fibra de vidrio (PRFV) Tipo Matt 723B de 450 g/m2, Woven Roven 366B 800 gm2 y roving continuo tex 2400 de VETROTEX BRASIL, acabado exterior en pintura poliéster blanca acorazado con estabilizadores U.V. que cumpla la norma NTC 2890, incluye vertedero circular de Ø3" de entrega al floculador. | un | #NAME? | 0 | #NAME? | #NAME? | #NAME?
#NAME? | N13.1 | Instalación compuerta lateral de 0.4*0.45m, incluye guía, pernos de fijacion y sello hidraulico | un | #NAME? | 0 | #NAME? | #NAME? | #NAME?
#NAME? | N13.2 | Instalación de Compuerta manual de 1,10 m x 0,60 m en A I, Calibre 1/8" (incluye guía en "U" en lámina galvanizada C 1/8, sellos y pernos) | un | #NAME? | 0 | #NAME? | #NAME? | #NAME?
#NAME? | N13.3 | Instalación de Compuerta manual de 1,50 m x 1,22 m en A I, Calibre 1/8" (incluye guía en "U" en lámina galvanizada C 1/8, sellos y pernos) | un | #NAME? | 0 | #NAME? | #NAME? | #NAME?
#NAME? | N13.4 | Instalación de Compuerta manual de 0,60 m x 0,59 m en A I, Calibre 1/8" (incluye guía en "U" en lámina galvanizada C 1/8, sellos y pernos) - entrada | un | #NAME? | 0 | #NAME? | #NAME? | #NAME?
#NAME? | N9.3.47 | Fabricacion de pasarela articulada y fija, en perfiles en cajon, con rejillas de piso y pasamanos segun planos incluye corte y soldado de perfiles y tuberias de todos los elementos con soldadura 7018, aplicación de pintura anticorrosiva tipo epoxica a dos manos (0 72 miles), aplicacion de pintura de acabado tipo epoxica a dos manos (0 72 miles), de acuerdo con los esquemas de diseño en planos.) | m | #NAME? | 0 | #NAME? | #NAME? | #NAME?
#NAME? | N9.3.44 | Recubrimiento impermeable para superficies de concreto, elaborado con base en cemento, incluye 4 capas y lavado y grateado | m2 | #NAME? | 0 | #NAME? | #NAME? | #NAME?
#NAME? | N9.3.45 | Tratamiento de grietas y fisuras en estructuras hidráulicas en contacto con agua potable con cinta fléxible e impermeable de Hypalon (e=0.15m), incluye adhesivo epóxico para su fijación | m | #NAME? | 0 | #NAME? | #NAME? | #NAME?
#NAME? | N2.23 | Abocado para tubería de Ø entre 6" y 16"; incluye concreto de 28Mpa, tratamiento con sello de penetración. | un | #NAME? | 0 | #NAME? | #NAME? | #NAME?
#NAME? | N6.3.12.5 | Instalación Tubería PVC-Presión RDE 21 Ø8" Unión mecánica para Multiple de llenado y vaciado | m | #NAME? | 0 | #NAME? | #NAME? | #NAME?
#NAME? | N9.2.2.9 | Instalacion Peldaños de acero corrugado de Ø5/8" tipo uña de gato, con pintura anticorrosiva | un | #NAME? | 0 | #NAME? | #NAME? | #NAME?
#NAME? | N12.83 | Instalacion Compuerta tipo chapaleta dimensiones 0.15mx0.15m para desague de floculador (Lamina en PRFV) incluye pernos de fijacion | un | #NAME? | 0 | #NAME? | #NAME? | #NAME?
#NAME? | N12.86 | Instalación Lamina en PRFV L=0.7m, a=0.8m, h=0.8, para paso entre camaras del floculador (Incluye pernos y anclajes de fijacion) | un | #NAME? | 0 | #NAME? | #NAME? | #NAME?
#NAME? | N12.67 | Instalacion Canal general recolector 2,35m x 0,8m x 0,4m poliéster reforzado con fibra de vidrio. Vol=0,752m3 | un | #NAME? | 0 | #NAME? | #NAME? | #NAME?
#NAME? | N12.82 | Instalacion Canaletas recolectoras 0,30m*0,30m (L= 11,71)poliester reforzado con fibra de vidrio tipo matt 723b de 450g/m²,woven roving 366b 800g/m² y roving continuo tex. 2400 c 3/16 | un | #NAME? | 0 | #NAME? | #NAME? | #NAME?
#NAME? | N6.3.13.2 | Instalación Multiple de vaciado en tubería PVC-Presión RDE 21 Ø14" perforada, Unión mecánica | m | #NAME? | 0 | #NAME? | #NAME? | #NAME?
#NAME? | N6.3.14.2 | Instalación Multiple de llenado. Tubería PVC-Presión RDE 21 Ø20" perforada, Unión mecánica | m | #NAME? | 0 | #NAME? | #NAME? | #NAME?
| COSTO DIRECTO OBRA CIVIL PTAP |  |  |  |  | #NAME? | #NAME? | #NAME?
#NAME? | ADMINISTRACIÓN |  | 0 |  | 0% | #NAME?
#NAME? | IMPREVISTOS |  | 0 |  | 0% | #NAME?
#NAME? | UTILIDADES |  | 0 |  | 0% | #NAME?
#NAME? | IVA SOBRE LA UTILIDAD |  | 0 |  | 19% | #NAME?
#NAME? | TOTAL OBRA CIVIL OPTIMIZACION PTAP |  | 0 |  | 0 | #NAME? | #NAME? | #NAME?
#NAME? | N6.3.14.2 | Suministro Multiple de llenado. Tubería PVC-Presión RDE 21 Ø20" perforada, Unión mecánica | ml | #NAME? | 0 | #NAME? | #NAME? | #NAME?
#NAME? | N6.1.2.4.5.2.2.1 | Suministro Pasamuro en Hierro Dúctil de Ø16" L=0,45m Z= 0,15, extremo liso-liso, según norma de fabricación ASTM A-536. | un | #NAME? | 0 | #NAME? | #NAME? | #NAME?
#NAME? | N6.1.2.4.3.5.1 | Suministro Niple en acero al carbón Ø14 "Schedule 40 sin costura, L=0,33m, extremo liso-brida, según norma de fabricación ASTM A-53, A-106 | un | #NAME? | 0 | #NAME? | #NAME? | #NAME?
#NAME? | N6.1.2.1.14 | Suministro Codo 90º en acero al carbón Ø14"Schedule 40, extremo liso-liso, según norma de fabricación ASTM A-53, A-106 | un | #NAME? | 0 | #NAME? | #NAME? | #NAME?
#NAME? | N6.1.2.4.3.4.7 | Suministro Niple en acero al carbón Ø20" Schedule 40 sin costura, extremo brida-liso, L=0,50,Z=0,25m, según norma de fabricación ASTM A-53, A-106; incluye juego de empaques y tornillos | un | #NAME? | 0 | #NAME? | #NAME? | #NAME?
#NAME? | N2.25a | Suministro Compuerta lateral de 0.4*0.45, incluye guía, vástago, columna y volante de manejo. Incluye preparacción de la superficie, pintura anticorrosiva y pintura para elementos metálicos. | un | #NAME? | 0 | #NAME? | #NAME? | #NAME?
#NAME? | N2.5 LV | Suministro de compresor de aire para motivar los actuadores. Incluye unidades de mantenimiento, secador de aire, línea de aire comprimido a cada uno de los actuadores y tablero electrico de con arrancadores y protecciones en lámina cold rolled y pintura electrostática. | un | #NAME? | 0 | #NAME? | #NAME? | #NAME?
#NAME? | N1.1 LV | Suministro de ocho mallas de difusión de aire en tubería pvc con ocho (8) válvulas mariposa de 2" con actuador neumático (entrada de aire) incorporado su manejo a consola con pantalla hmi y plc, encendido de soplador a control remoto incluido en el software de operación. incluye además: soplador y tablero eléctrico con variador de velocidad para arranque suave del equipo, protecciones, construido en lamina cold rolled, con pintura electrostática de color gris. | un | #NAME? | 0 | #NAME? | #NAME? | #NAME?
#NAME? | N1.3 LV | Suministro Suministro e Instalacion de consolas con pantallas tactiles de 9" y plc para operación de cada uno de los filtros a control remoto y control automático. Incluye cableado de control y de comuncación, desde cada consola se operarán dos (2) filtros. | un | #NAME? | 0 | #NAME? | #NAME? | #NAME?
#NAME? | N6.1.2.4.2.4.1 | Suministro Niple en acero al carbón Ø12 "Schedule 40 sin costura, L=0,40m, extremo liso-liso, Z= 0,11m; según norma de fabricación ASTM A-53, A-106 | un | #NAME? | 0 | #NAME? | #NAME? | #NAME?
#NAME? | N6.1.2.4.3.4.2 | Suministro Niple en acero al carbón Ø14" Schedule 40 sin costura, extremo brida-liso, L=0.43, con Z= 0,24m (desde la brida) según norma de fabricación ASTM A-53, A-106; incluye juego de empaques y tornillos | un | #NAME? | 0 | #NAME? | #NAME? | #NAME?
#NAME? | N6.1.2.4.2.4.11 | Suministro Niple en acero al carbón Ø8 "Schedule 40 sin costura, L=0,40m, extremo liso-liso, según norma de fabricación ASTM A-53, A-106 | un | #NAME? | 0 | #NAME? | #NAME? | #NAME?
#NAME? | N6.1.2.4.2.4.12 | Suministro Niple en acero al carbón Ø8 "Schedule 40 sin costura, L=2,0m, extremo liso-liso, según norma de fabricación ASTM A-53, A-106 | un | #NAME? | 0 | #NAME? | #NAME? | #NAME?
#NAME? | N6.1.2.4.2.4.13 | Suministro Codo 90° en acero al carbón Ø8 "Schedule 40 sin costura extremo liso, según norma de fabricación ASTM A-53, A-106 | un | #NAME? | 0 | #NAME? | #NAME? | #NAME?
#NAME? | N6.1.2.4.2.4.14 | Suministro Reducción Ø12x8"en acero al carbón "Schedule 40 a extremo liso, según norma de fabricación ASTM A-53, A-106 | un | #NAME? | 0 | #NAME? | #NAME? | #NAME?
#NAME? | N6.1.2.4.2.4.15 | Suministro Tee Ø12x8"en acero al carbón "Schedule 40 a extremo liso, según norma de fabricación ASTM A-53, A-106 | un | #NAME? | 0 | #NAME? | #NAME? | #NAME?
#NAME? | N6.1.2.4.2.4.16 | Suministro Niple en acero al carbón Ø12" Schedule 40 sin costura, L=4,0m, extremo liso, según norma de fabricación ASTM A-53, A-106 | un | #NAME? | 0 | #NAME? | #NAME? | #NAME?
#NAME? | N6.1.2.4.2.4.17 | Suministro Niple pasamuro en acero al carbón Ø36 "Schedule 40 sin costura, L=0,35m, extremo liso, Z=0,15m según norma de fabricación ASTM A-53, A-106 | un | #NAME? | 0 | #NAME? | #NAME? | #NAME?
#NAME? | N6.1.2.4.2.4.18 | Suministro Niple en acero al carbón Ø36 "Schedule 40 sin costura, L=1,5m, extremo liso, según norma de fabricación ASTM A-53, A-106 | un | #NAME? | 0 | #NAME? | #NAME? | #NAME?
#NAME? | N6.1.2.4.2.4.20 | Suministro Niple pasamuro en acero al carbón Ø1" "Schedule 40 sin costura, L=0,30m, extremo liso, Z=0,15m según norma de fabricación ASTM A-53, A-106 | un | #NAME? | 0 | #NAME? | #NAME? | #NAME?
#NAME? | N6.1.2.4.2.4.19 | Suministro Niple en acero al carbón Ø14" Schedule 40 sin costura, extremo liso-liso, L=3,15, (desde la brida) según norma de fabricación ASTM A-53, A-106 | un | #NAME? | 0 | #NAME? | #NAME? | #NAME?
#NAME? | N6.1.2.4.3.4.5 | Suministro Niple en acero al carbón Ø14" Schedule 40 sin costura, extremo brida-liso, L=0,43, con Z= 0,27m (desde la brida) según norma de fabricación ASTM A-53, A-106; incluye juego de empaques y tornillos | un | #NAME? | 0 | #NAME? | #NAME? | #NAME?
#NAME? | N6.1.2.4.3.4.6 | Suministro Niple en acero al carbón Ø14" Schedule 40 sin costura, extremo brida-liso, L=0,85, según norma de fabricación ASTM A-53, A-106; incluye juego de empaques y tornillos | un | #NAME? | 0 | #NAME? | #NAME? | #NAME?
#NAME? | N6.1.2.4.2.5.1 | Suministro Niple en acero al carbón Ø4"Schedule 40 sin costura, L=4,07m, extremo liso, según norma de fabricación ASTM A-53, A-106 | un | #NAME? | 0 | #NAME? | #NAME? | #NAME?
#NAME? | N6.2.3.23.4 | Suministro Válvula mariposa en HD de Ø8", extremo Brida - Brida, incluye empaques y tornillería en acero inoxidable. | un | #NAME? | 0 | #NAME? | #NAME? | #NAME?
#NAME? | N6.2.3.23.10 | Suministro Válvula mariposa DN 350 PN 16 de doble excentricidad bridada | un | #NAME? | 0 | #NAME? | #NAME? | #NAME?
#NAME? | N2.1 LV | Suministro de valvulas mariposa de 12" (admision agua), incluye suministro eInstalacion de vastago de 1" de 1,5 metros de longitud en acero inoxidable y actuador neumatico y electro valvulas tipo namur 5/2". bridas de montaje y soporte metálico en angulo de 1 1/2", pintura gris epoxica anticorrosiva como base y pintura azul epoxica como acabado. tornilleria galvanizada en caliente para evitar corrosión. | un | #NAME? | 0 | #NAME? | #NAME? | #NAME?
#NAME? | N2.2 Lv | Suministro, transporte e Instalación de valvulas mariposa de 14" (salida agua de lavado), incluye suministro eInstalacion de vastago de 1" de 2,5 metros de longitud en acero inoxidable y actuador neumatico y electro valvulas tipo namur 5/2". bridas de montaje y soporte metálico en angulo de 1 1/2", pintura gris epoxica anticorrosiva como base y pintura azul epoxica como acabado y tornilleria galvanizada en caliente para evitar corrosión. | un | #NAME? | 0 | #NAME? | #NAME? | #NAME?
#NAME? | N2.3 LV | Suministro de valvulas mariposa de 16" (salida agua filtrada), incluye suministro eInstalacion de vastago de 1" de 1,0 metros de longitud en acero inoxidable y actuador neumatico y electro valvulas tipo namur 5/2". bridas de montajey soporte metálico en angulo de 1 1/2", pintura gris epoxica anticorrosiva como base y pintura azul epoxica como acabado y tornilleria galvanizada en caliente para evitar corrosión. | un | #NAME? | 0 | #NAME? | #NAME? | #NAME?
#NAME? | N2.4 LV | Suministro, transporte e Instalación de valvulas mariposa de 4" (abatimiento fondo), incluye suministro eInstalacion de vastago de 3/4" de 2,5 metros de longitud en acero inoxidable y actuador neumatico y electro valvulas tipo namur 5/2". bridas de montaje y soporte metálico en angulo de 1 1/2", pintura gris epoxica anticorrosiva como base y pintura azul epoxica como acabado y tornilleria galvanizada en caliente para evitar corrosión. | un | #NAME? | 0 | #NAME? | #NAME? | #NAME?
#NAME? | N3.3.3 | Suministro, transporte y colocación de muro gavión en piedra. Incluye malla, piedra, Geotextil NT 1600 y todos los demás elementos requeridos para su correcta instalación y funcionamiento. | m3 | #NAME? | 0 | #NAME? | #NAME? | #NAME?
#NAME? | N5.3.1.3 | Suministro e instalación de By-pass desde el canal de entrada hasta estructura de filtros en tubería alcantrillado de Ø20". Incluye el desmonte de la misma y elementos de fijación. Hasta una longitud de 20m. | m | #NAME? | 0 | #NAME? | #NAME? | #NAME?
#NAME? | N7.8 | Suministro de cinta PVC O-22 sello elástico para juntas de construcción sometidas a presión hidrostática | m | #NAME? | 0 | #NAME? | #NAME? | #NAME?
#NAME? | N6.2.1.4 | Suministro Tubería en Hierro Dúctil Ø14" Junta hidráulica, según norma de fabricación ASTM A-536 | ml | #NAME? | 0 | #NAME? | #NAME? | #NAME?
#NAME? | N16.4 | Suministro Lecho de grava de soporte de 1/12" - 2" | m3 | #NAME? | 0 | #NAME? | #NAME? | #NAME?
#NAME? | N6.1.2.1.24 | Suministro Codo 90º en acero al carbón Ø12" Schedule 40, extremo liso, según norma de fabricación ASTM A-53, A-106 | un | #NAME? | 0 | #NAME? | #NAME? | #NAME?
#NAME? | N6.1.2.1.68 | Suministro Codo 90º en acero al carbón Ø14" Schedule 40, extremo brida-brida, según norma de fabricación ASTM A-53, A-106, incluye juego de empaques y tornillos | un | #NAME? | 0 | #NAME? | #NAME? | #NAME?
#NAME? | N6.1.2.1.78 | Suministro Codo 45º en acero al carbón Ø14" Schedule 40, extremo brida, según norma de fabricación ASTM A-53, A-106, incluye juego de empaques y tornillos | un | #NAME? | 0 | #NAME? | #NAME? | #NAME?
#NAME? | N12.102 | Suministro de Canaleta Pasrhall W= 1,5 pies (18") en poliéster reforzado con fibra de vidrio (PRFV) Tipo Matt 723B de 450 g/m2, Woven Roven 366B 800 gm2 y roving continuo tex 2400 de VETROTEX BRASIL, acabado exterior en pintura poliéster blanca acorazado con estabilizadores U.V. que cumpla la norma NTC 2890, incluye vertedero circular de Ø3" de entrega al floculador. | un | #NAME? | 0 | #NAME? | #NAME? | #NAME?
#NAME? | N13.2 | Suministro de Compuerta manual de 1,10 m x 0,60 m en A I, Calibre 1/8" (incluye guía en "U" en lámina galvanizada C 1/8, sellos y pernos) | un | #NAME? | 0 | #NAME? | #NAME? | #NAME?
#NAME? | N13.3 | Suministro de Compuerta manual de 1,50 m x 1,22 m en A I, Calibre 1/8" (incluye guía en "U" en lámina galvanizada C 1/8, sellos y pernos) | un | #NAME? | 0 | #NAME? | #NAME? | #NAME?
#NAME? | N13.4 | Suministro de Compuerta manual de 0,60 m x 0,59 m en A I, Calibre 1/8" (incluye guía en "U" en lámina galvanizada C 1/8, sellos y pernos) - entrada | un | #NAME? | 0 | #NAME? | #NAME? | #NAME?
#NAME? | N12.83 | Suministro Compuerta tipo chapaleta dimensiones 0.15mx0.15m para desague de floculador (Lamina en PRFV) incluye pernos de fijacion | un | #NAME? | 0 | #NAME? | #NAME? | #NAME?
#NAME? | N6.3.12.5 | Suministro Tubería PVC-Presión RDE 21 Ø8" Unión mecánica para Multiple de llenado y vaciado | m | #NAME? | 0 | #NAME? | #NAME? | #NAME?
#NAME? | N2.251 | Suministro Estructura de soporte transversal sistema de floculación hidráulico (Perfiles en C en acero al carbon 5,0m). Incluye pernos de fijacion y platina de soporte | un | #NAME? | 0 | #NAME? | #NAME? | #NAME?
#NAME? | N9.2.2.9 | Suministro Peldaños de acero corrugado de Ø5/8" tipo uña de gato, con pintura anticorrosiva | un | #NAME? | 0 | #NAME? | #NAME? | #NAME?
#NAME? | N12.84 | Suministro Lamina en PRFV L=0.7m, a=0.8m, h=0.6, para paso entre camaras del floculador incluye pernos de fijacion | un | #NAME? | 0 | #NAME? | #NAME? | #NAME?
#NAME? | N12.85 | Suministro Lamina en PRFV L=0.7m, a=0.8m, h=0.7, para paso entre camaras del floculador incluye pernos de fijacion incluye pernos de fijacion | un | #NAME? | 0 | #NAME? | #NAME? | #NAME?
#NAME? | N12.86 | Suministro Lamina en PRFV L=0.7m, a=0.8m, h=0.8, para paso entre camaras del floculador (Incluye pernos y anclajes de fijacion) | un | #NAME? | 0 | #NAME? | #NAME? | #NAME?
#NAME? | N12.67 | Suministro Canal general recolector 2,35m x 0,8m x 0,4m poliéster reforzado con fibra de vidrio. Vol=0,752m3 | un | #NAME? | 0 | #NAME? | #NAME? | #NAME?
#NAME? | N12.82 | Suministro Canaletas recolectoras 0,30m*0,30m (L= 11,71) poliester reforzado con fibra de vidrio tipo matt 723b de 450g/m²,woven roving 366b 800g/m² y roving continuo tex. 2400 c 3/16 | un | #NAME? | 0 | #NAME? | #NAME? | #NAME?
#NAME? | N6.3.13.2 | Suministro Multiple de vaciado en tubería PVC-Presión RDE 21 Ø14" perforada, Unión mecánica | 0 | #NAME? | 0 | #NAME? | #NAME? | #NAME?
#NAME? | N9.3.10.1 | Suministro Puerta metálica de 1,20m x 2,10m calibre 18, incluye marco, chapa y esmalte sintético | un | #NAME? | 0 | #NAME? | #NAME? | #NAME?
#NAME? | COSTO DIRECTO SUMINISTRO OPTIMIZACION PTAP |  | 0 |  | 0 | #NAME? | #NAME? | #NAME?
#NAME? | ADMINISTRACIÓN |  | 0 |  | 0% | #NAME?
#NAME? | TOTAL SUMINISTRO OPTIMIZACION PTAP |  | 0 |  | 0 | #NAME? | #NAME? | #NAME?
#NAME? | TOTAL OBRA + SUMINISTRO OPTIMIZACION PTAP |  | 0 |  | 0 | #NAME? | #NAME? | #NAME?
PRESUPUESTO REDES
#NAME? | N1.4.1 | Localización y Replanteo de redes | m | #NAME? | 0 | #NAME? | #NAME? | #NAME?
#NAME? | N3.1.4 | Excavacion en roca a cualquier profundidad y bajo cualquier condicion de humedad | m3 | #NAME? | 0 | #NAME? | #NAME? | #NAME?
#NAME? | N9.1.5.1 | Perforación para cruce de vía para tubería menor o igul a 3 pulgadas | m | #NAME? | 0 | #NAME? | #NAME? | #NAME?
#NAME? | N9.1.5.2 | Perforación para cruce de vía para tubería entre 4 a 6 pulgadas | m | #NAME? | 0 | #NAME? | #NAME? | #NAME?
#NAME? | N9.1.5.3 | Perforación para cruce de vía para tubería entre 8 a 10 pulgadas | m | #NAME? | 0 | #NAME? | #NAME? | #NAME?
#NAME? | N3.3.1 | Lleno compactado mecanicamente con material de prestamo densidad de compactación >90% PM (El material de préstamo puede ser limos, arenillas u otros que permitan al compactarlos obtener una densidad igual o mayor que el 90% de la densidad seca máxima obtenida en el ensayo Proctor Modificado). | m3 | #NAME? | 0 | #NAME? | #NAME? | #NAME?
#NAME? | N18.12 | Construcción de cuneta tipo "V" en Concreto de f´c = 3000PSI, ancho 0,4m, e = 0,10 m, incluye entresuelo en triturado e = 0,10 m | m | #NAME? | 0 | #NAME? | #NAME? | #NAME?
#NAME? | N7.1 | Construcción de Anden en Concreto f'c=3000 psi, e=0.1m | m2 | #NAME? | 0 | #NAME? | #NAME? | #NAME?
#NAME? | N7.2 | Construcción de cordón vaciado en el sitio en Concreto f'c=3000 psi | m | #NAME? | 0 | #NAME? | #NAME? | #NAME?
#NAME? | N4.1.1 | Corte de pavimento con cortadora y disco diamantado | m | #NAME? | 0 | #NAME? | #NAME? | #NAME?
#NAME? | N6.2.3.3.3 | Instalación Tee en hierro dúctil junta hidráulica 3x3" según norma de fabricación AWWA C-153 / C110 | un | #NAME? | 0 | #NAME? | #NAME? | #NAME?
#NAME? | N6.2.3.3.2 | Instalación Tee en hierro dúctil junta hidráulica 3x2" según norma de fabricación AWWA C-153 / C110 | un | #NAME? | 0 | #NAME? | #NAME? | #NAME?
#NAME? | N6.2.3.3.5 | Instalación Tee en hierro dúctil junta hidráulica 4x3" según norma de fabricación AWWA C-153 / C110 | un | #NAME? | 0 | #NAME? | #NAME? | #NAME?
#NAME? | N6.2.3.3.6 | Instalación Tee en hierro dúctil junta hidráulica 4x2" según norma de fabricación AWWA C-153 / C110 | un | #NAME? | 0 | #NAME? | #NAME? | #NAME?
#NAME? | N6.2.3.3.7 | Instalación Tee en hierro dúctil junta hidráulica 6x6" según norma de fabricación AWWA C-153 / C110 | un | #NAME? | 0 | #NAME? | #NAME? | #NAME?
#NAME? | N6.2.3.3.8 | Instalación Tee en hierro dúctil junta hidráulica 6x4" según norma de fabricación AWWA C-153 / C110 | un | #NAME? | 0 | #NAME? | #NAME? | #NAME?
#NAME? | N6.2.3.3.9 | Instalación Tee en hierro dúctil junta hidráulica 6x3" según norma de fabricación AWWA C-153 / C110 | un | #NAME? | 0 | #NAME? | #NAME? | #NAME?
#NAME? | N6.2.3.3.11 | Instalación Tee en hierro dúctil junta hidráulica 8x8" según norma de fabricación AWWA C-153 / C110 | un | #NAME? | 0 | #NAME? | #NAME? | #NAME?
#NAME? | N6.2.3.3.12 | Instalación Tee en hierro dúctil junta hidráulica 8x6" según norma de fabricación AWWA C-153 / C110 | un | #NAME? | 0 | #NAME? | #NAME? | #NAME?
#NAME? | N6.2.3.3.24 | Instalación Tee en hierro dúctil junta hidráulica 12x8" según norma de fabricación AWWA C-153 / C110 | un | #NAME? | 0 | #NAME? | #NAME? | #NAME?
#NAME? | N6.2.3.3.25 | Instalación Tee en hierro dúctil junta hidráulica 12x6" según norma de fabricación AWWA C-153 / C110 | un | #NAME? | 0 | #NAME? | #NAME? | #NAME?
#NAME? | N6.2.3.3.26 | Instalación Tee en hierro dúctil junta hidráulica 12x4" según norma de fabricación AWWA C-153 / C110 | un | #NAME? | 0 | #NAME? | #NAME? | #NAME?
#NAME? | N6.2.3.3.27 | Instalación Tee en hierro dúctil junta hidráulica 12x3" según norma de fabricación AWWA C-153 / C110 | un | #NAME? | 0 | #NAME? | #NAME? | #NAME?
#NAME? | N6.2.3.3.28 | Instalación Tee en hierro dúctil junta hidráulica 12x2" según norma de fabricación AWWA C-153 / C110 | un | #NAME? | 0 | #NAME? | #NAME? | #NAME?
#NAME? | N6.2.3.3.52 | Instalación Tee en hierro dúctil junta hidráulica 20"x20" según norma de fabricación AWWA C-153 / C110 | un | #NAME? | 0 | #NAME? | #NAME? | #NAME?
#NAME? | N6.2.3.1.3 | Instalación Codo 45º en Hierro Dúctil Ø2", Junta hidráulica, según norma de fabricación AWWA C-153 / C110 | un | #NAME? | 0 | #NAME? | #NAME? | #NAME?
#NAME? | N6.2.3.1.8 | Instalación Codo 90º en Hierro Dúctil Ø3", Junta hidráulica, según norma de fabricación AWWA C-153 / C110 | un | #NAME? | 0 | #NAME? | #NAME? | #NAME?
#NAME? | N6.2.3.1.11 | Instalación Codo 45º en Hierro Dúctil Ø4", Junta hidráulica, según norma de fabricación AWWA C-153 / C110 | un | #NAME? | 0 | #NAME? | #NAME? | #NAME?
#NAME? | N6.2.3.1.16 | Instalación Codo 90º en Hierro Dúctil Ø6", Junta hidráulica, según norma de fabricación AWWA C-153 / C110 | un | #NAME? | 0 | #NAME? | #NAME? | #NAME?
#NAME? | N6.2.3.1.13 | Instalación Codo 11,25º en Hierro Dúctil Ø6", Junta hidráulica, según norma de fabricación AWWA C-153 / C110 | un | #NAME? | 0 | #NAME? | #NAME? | #NAME?
#NAME? | N6.2.3.1.20 | Instalación Codo 90º en Hierro Dúctil Ø8", Junta hidráulica, según norma de fabricación AWWA C-153 / C110 | un | #NAME? | 0 | #NAME? | #NAME? | #NAME?
#NAME? | N6.2.3.7.1 | Instalación Reducción en Hierro Dúctil concéntrica de Ø3"X Ø2", Junta Hidráulica; según norma de fabricación AWWA C-153 / C110 | un | #NAME? | 0 | #NAME? | #NAME? | #NAME?
#NAME? | N6.2.3.7.3 | Instalación Reducción en Hierro Dúctil concéntrica de Ø4"X Ø3", Junta Hidráulica; según norma de fabricación AWWA C-153 / C110 | un | #NAME? | 0 | #NAME? | #NAME? | #NAME?
#NAME? | N6.2.3.7.2 | Instalación Reducción en Hierro Dúctil concéntrica de Ø4"X Ø2", Junta Hidráulica; según norma de fabricación AWWA C-153 / C110 | un | #NAME? | 0 | #NAME? | #NAME? | #NAME?
#NAME? | N6.2.3.7.4 | Instalación Reducción en Hierro Dúctil concéntrica de Ø6"X Ø4", Junta Hidráulica; según norma de fabricación AWWA C-153 / C110 | un | #NAME? | 0 | #NAME? | #NAME? | #NAME?
#NAME? | N6.2.3.7.5 | Instalación Reducción en Hierro Dúctil concéntrica de Ø6"X Ø3", Junta Hidráulica; según norma de fabricación AWWA C-153 / C110 | un | #NAME? | 0 | #NAME? | #NAME? | #NAME?
#NAME? | N6.2.3.7.7 | Instalación Reducción en Hierro Dúctil concéntrica de Ø8"X Ø6", Junta Hidráulica; según norma de fabricación AWWA C-153 / C110 | un | #NAME? | 0 | #NAME? | #NAME? | #NAME?
#NAME? | N6.2.3.7.38 | Instalación Reducción en Hierro Dúctil concéntrica de Ø20"X Ø12", Junta Hidráulica; según norma de fabricación AWWA C-153 / C110 | un | #NAME? | 0 | #NAME? | #NAME? | #NAME?
#NAME? | N6.2.3.10.2 | Instalación Tapón en hierro dúctil junta hidráulica Ø3"; según norma de fabricación AWWA C-153 / C110 | un | #NAME? | 0 | #NAME? | #NAME? | #NAME?
#NAME? | N6.2.3.10.4 | Instalación Tapón en hierro dúctil junta hidráulica Ø6"; según norma de fabricación AWWA C-153 / C110 | un | #NAME? | 0 | #NAME? | #NAME? | #NAME?
#NAME? | N6.2.3.11.1 | Instalación Unión de construcción y reparación en Hierro dúctil de Ø2" junta hidráulica, según norma de fabricación AWWA C-153 / C110 | un | #NAME? | 0 | #NAME? | #NAME? | #NAME?
#NAME? | N6.2.3.11.2 | Instalación Unión de construcción y reparación en Hierro dúctil de Ø3" junta hidráulica, según norma de fabricación AWWA C-153 / C110 | un | #NAME? | 0 | #NAME? | #NAME? | #NAME?
#NAME? | N6.2.3.11.3 | Instalación Unión de construcción y reparación en Hierro dúctil de Ø4" junta hidráulica, según norma de fabricación AWWA C-153 / C110 | un | #NAME? | 0 | #NAME? | #NAME? | #NAME?
#NAME? | N6.2.3.11.4 | Instalación Unión de construcción y reparación en Hierro dúctil de Ø6" junta hidráulica, según norma de fabricación AWWA C-153 / C110 | un | #NAME? | 0 | #NAME? | #NAME? | #NAME?
#NAME? | N6.2.3.11.5 | Instalación Unión de construcción y reparación en Hierro dúctil de Ø8" junta hidráulica, según norma de fabricación AWWA C-153 / C110 | un | #NAME? | 0 | #NAME? | #NAME? | #NAME?
#NAME? | N6.2.3.11.7 | Instalación Unión de construcción y reparación en Hierro dúctil de Ø12" junta hidráulica, según norma de fabricación AWWA C-153 / C110 | un | #NAME? | 0 | #NAME? | #NAME? | #NAME?
#NAME? | N6.2.3.11.11 | Instalación Unión de construcción y reparación en Hierro dúctil de Ø20" junta hidráulica, según norma de fabricación AWWA C-153 / C110 | un | #NAME? | 0 | #NAME? | #NAME? | #NAME?
#NAME? | N9.4.1.1 | Instalación Empalme de tubería Tipo A (A) - Tubería de PVC (incluye accesorios, mano de obra, materiales y todo lo necesario para su correctaInstalación, no incluye anclajes) 2" x 2" | un | #NAME? | 0 | #NAME? | #NAME? | #NAME?
#NAME? | N9.4.1.2 | Instalación Empalme de tubería Tipo A (A) - Tubería de PVC (incluye accesorios, mano de obra, materiales y todo lo necesario para su correctaInstalación, no incluye anclajes 3" x 3" | un | #NAME? | 0 | #NAME? | #NAME? | #NAME?
#NAME? | N9.4.1.3 | Instalación Empalme de tubería Tipo A (A) - Tubería de PVC (incluye accesorios, mano de obra, materiales y todo lo necesario para su correctaInstalación, no incluye anclajes 3" x 2" | un | #NAME? | 0 | #NAME? | #NAME? | #NAME?
#NAME? | N9.4.1.5 | Instalación Empalme de tubería Tipo A (A) - Tubería de PVC (incluye accesorios, mano de obra, materiales y todo lo necesario para su correctaInstalación, no incluye anclajes 4" x 3" | un | #NAME? | 0 | #NAME? | #NAME? | #NAME?
#NAME? | N9.4.1.7 | Instalación Empalme de tubería Tipo A (A) - Tubería de PVC (incluye accesorios, mano de obra, materiales y todo lo necesario para su correcta Instalación, no incluye anclajes 6" x 6" | un | #NAME? | 0 | #NAME? | #NAME? | #NAME?
#NAME? | N9.4.1.8 | Instalación Empalme de tubería Tipo A (A) - Tubería de PVC (incluye accesorios, mano de obra, materiales y todo lo necesario para su correctaInstalación, no incluye anclajes 6" x 4" | un | #NAME? | 0 | #NAME? | #NAME? | #NAME?
#NAME? | N9.4.1.9 | Instalación Empalme de tubería Tipo A (A) - Tubería de PVC (incluye accesorios, mano de obra, materiales y todo lo necesario para su correctaInstalación, no incluye anclajes 6" x 3" | un | #NAME? | 0 | #NAME? | #NAME? | #NAME?
#NAME? | N9.4.1.15 | Instalación Empalme de tubería Tipo A (A) - Tubería de PVC (incluye accesorios, mano de obra, materiales y todo lo necesario para su correctaInstalación, no incluye anclajes 8" x 2" | un | #NAME? | 0 | #NAME? | #NAME? | #NAME?
#NAME? | N9.4.2.6 | Instalación Empalme de tubería Tipo A (B) - Tubería de PVC (incluye accesorios, mano de obra, materiales y todo lo necesario para su correcta Instalación, no incluye anclajes) 6" x 6" | un | #NAME? | 0 | #NAME? | #NAME? | #NAME?
#NAME? | N9.4.2.32 | Instalación Instalación de Empalme de tubería Tipo A (B) - Tubería de PVC (incluye accesorios, mano de obra, materiales y todo lo necesario para su correcta Instalación, no incluye anclajes) 14" x 6" | un | #NAME? | 0 | #NAME? | #NAME? | #NAME?
#NAME? | N9.4.2.58 | Instalación Instalación de Empalme de tubería Tipo A (B) - Tubería de PVC (incluye accesorios, mano de obra, materiales y todo lo necesario para su correcta Instalación, no incluye anclajes) 20" x 14" | un | #NAME? | 0 | #NAME? | #NAME? | #NAME?
#NAME? | N9.4.8.1 | Instalación Empalme de tubería Tipo B (A) - Tubería de PVC (incluye accesorios, mano de obra, materiales y todo lo necesario para su correcta Instalación, no incluye anclajes) 2" x 2" | un | #NAME? | 0 | #NAME? | #NAME? | #NAME?
#NAME? | N9.4.8.2 | Instalación Empalme de tubería Tipo B (A) - Tubería de PVC (incluye accesorios, mano de obra, materiales y todo lo necesario para su correcta Instalación, no incluye anclajes) 3" x 3" | un | #NAME? | 0 | #NAME? | #NAME? | #NAME?
#NAME? | N9.4.9.3 | Instalación Empalme de tubería Tipo B (B) - Tubería de PVC (incluye accesorios, mano de obra, materiales y todo lo necesario para su correcta instalación, no incluye anclajes) 4" x 2" | un | #NAME? | 0 | #NAME? | #NAME? | #NAME?
#NAME? | N9.4.9.4 | Instalación Empalme de tubería Tipo B (B) - Tubería de PVC (incluye accesorios, mano de obra, materiales y todo lo necesario para su correcta instalación, no incluye anclajes) 6" x 4" | un | #NAME? | 0 | #NAME? | #NAME? | #NAME?
#NAME? | N6.2.3.23.8 | Instalación Sistema de válvula mariposa DN 500 PN 16 con volante de maniobra (incluye accesorios) | un | #NAME? | 0 | #NAME? | #NAME? | #NAME?
#NAME? | N9.1.3.2 | Instalación Sistema Reguladora De Presión Ø2" Sobre Tubería de Ø2 a Ø3" | un | #NAME? | 0 | #NAME? | #NAME? | #NAME?
#NAME? | N9.1.3.3 | Instalación Sistema Reguladora de Presión Ø3" Sobre Tubería de Ø4" | un | #NAME? | 0 | #NAME? | #NAME? | #NAME?
#NAME? | N9.1.3.4 | Instalación Sistema Reguladora de Presión Ø4" Sobre Tubería de Ø6" | un | #NAME? | 0 | #NAME? | #NAME? | #NAME?
#NAME? | N9.1.3.5 | Instalación Sistema Reguladora de Presión Ø6" Sobre Tubería de Ø8" | un | #NAME? | 0 | #NAME? | #NAME? | #NAME?
#NAME? | N6.2.3.19.12 | Instalación Sistema de válvula de compuerta para diámetro 2" sobre PVC (incluye uniones y los accesorios necesarios para su correcta instalación) | un | #NAME? | 0 | #NAME? | #NAME? | #NAME?
#NAME? | N6.2.3.19.13 | Instalación Sistema de válvula de compuerta para diámetro 3" sobre PVC (incluye uniones y los accesorios necesarios para su correcta instalación) | un | #NAME? | 0 | #NAME? | #NAME? | #NAME?
#NAME? | N6.2.3.19.14 | Instalación Sistema de válvula de compuerta para diámetro 4" sobre PVC (incluye uniones y los accesorios necesarios para su correcta instalación) | un | #NAME? | 0 | #NAME? | #NAME? | #NAME?
#NAME? | N6.2.3.19.15 | Instalación Sistema de válvula de compuerta para diámetro 6" sobre PVC (incluye uniones y los accesorios necesarios para su correcta instalación) | un | #NAME? | 0 | #NAME? | #NAME? | #NAME?
#NAME? | N6.2.3.19.16 | Instalación Sistema de válvula de compuerta para diámetro 8" sobre PVC (incluye uniones y los accesorios necesarios para su correcta instalación) | un | #NAME? | 0 | #NAME? | #NAME? | #NAME?
#NAME? | N6.2.3.19.17 | Instalación Sistema de válvula de compuerta para diámetro 10" sobre PVC (incluye uniones y los accesorios necesarios para su correcta instalación) | un | #NAME? | 0 | #NAME? | #NAME? | #NAME?
#NAME? | N6.2.3.19.18 | Instalación Sistema de válvula de compuerta para diámetro 12" sobre PVC (incluye uniones y los accesorios necesarios para su correcta instalación) | un | #NAME? | 0 | #NAME? | #NAME? | #NAME?
#NAME? | N9.1.7 | Construcción de caja válvula de compuerta de espesor 0,20 m en concreto de 4000 PSI (incluye tapa en concreto y tapa chorote) para tubería <= 6" (ver plano típico) | un | #NAME? | 0 | #NAME? | #NAME? | #NAME?
#NAME? | N9.1.8 | Construcción de caja válvula de compuerta de espesor 0,20 m en concreto de 4000 PSI (incluye tapa en concreto y tapa chorote) para tubería entre 8" a 12" (ver plano típico) | un | #NAME? | 0 | #NAME? | #NAME? | #NAME?
#NAME? | N9.1.9 | Construcción de caja para válvula mariposa de 24" en concreto de 4000 PSI e=0,25m (incluye tapa de acceso, peldaños y acero de refuerzo (ver plano típico) | un | #NAME? | 0 | #NAME? | #NAME? | #NAME?
#NAME? | N9.1.10 | Construcción de caja para macromedidor electromagnético menor o igual a 8" de 1,50m x 1,50m en concreto de 4000 PSI e=0,25m (incluye tapa de acceso, peldaños y acero de refuerzo (ver plano típico) | un | #NAME? | 0 | #NAME? | #NAME? | #NAME?
#NAME? | N9.1.11 | Construcción de caja para macromedidor electromagnético entre 10" a 14" de 1,50m ancho x 2,00m de largo en concreto de 4000 PSI e=0,25m (incluye tapa de acceso, peldaños y acero de refuerzo (ver plano típico) | un | #NAME? | 0 | #NAME? | #NAME? | #NAME?
#NAME? | N9.1.12 | Construcción de caja para macromedidor ultrasónico de montaje externo para tubería mayor a 14 pulgadas de 2,00m ancho x 2,00m de largo en concreto de 4000 PSI e=0,25m (incluye tapa de acceso, peldaños y acero de refuerzo (ver plano típico) | un | #NAME? | 0 | #NAME? | #NAME? | #NAME?
#NAME? | N9.1.13 | Construcción de caja para válvula reguladora dinámica de 1,85m ancho x 3,35m de largo en concreto de 4000 PSI e=0,25m (incluye tapa de acceso, peldaños y acero de refuerzo (ver plano típico) | un | #NAME? | 0 | #NAME? | #NAME? | #NAME?
#NAME? | N9.1.1.1 | Instalación Macromedidor Electromagnético Ø2" | un | #NAME? | 0 | #NAME? | #NAME? | #NAME?
#NAME? | N9.1.1.2 | Instalación Macromedidor Electromagnético Ø3" | un | #NAME? | 0 | #NAME? | #NAME? | #NAME?
#NAME? | N9.1.1.3 | Instalación Macromedidor Electromagnético Ø4" | un | #NAME? | 0 | #NAME? | #NAME? | #NAME?
#NAME? | N9.1.1.4 | Instalación Macromedidor Electromagnético Ø6" | un | #NAME? | 0 | #NAME? | #NAME? | #NAME?
#NAME? | N9.1.1.5 | Instalación Macromedidor Electromagnético Ø8" | un | #NAME? | 0 | #NAME? | #NAME? | #NAME?
#NAME? | N9.1.1.6 | Instalación Macromedidor Electromagnético Ø10" | un | #NAME? | 0 | #NAME? | #NAME? | #NAME?
#NAME? | N9.1.2.1 | Instalación Macromedidor Ultrasónico Montaje Externo Tipo "Clap-On" | un | #NAME? | 0 | #NAME? | #NAME? | #NAME?
#NAME? | COSTO DIRECTO OBRA CIVIL PTAP |  |  |  |  | #NAME? | #NAME? | #NAME?
#NAME? | ADMINISTRACIÓN |  | 0 |  | 24.4% | #NAME?
#NAME? | IMPREVISTOS |  | un |  | 1% | #NAME?
#NAME? | UTILIDADES |  | un |  | 5% | #NAME?
#NAME? | IVA SOBRE LA UTILIDAD |  | un |  | 19% | #NAME?
#NAME? | TOTAL OBRA CIVIL OPTIMIZACION PTAP |  | 0 |  | 0 | #NAME? | #NAME? | #NAME?
#NAME? | N6.3.12.7 | Suministro Tubería PVC-Presión RDE 21 Ø12" Unión mecánica | m | #NAME? | 0 | #NAME? | #NAME? | #NAME?
#NAME? | N6.2.3.3.3 | Suministro Tee en hierro dúctil junta hidráulica 3x3" según norma de fabricación AWWA C-153 / C110 | un | #NAME? | 0 | #NAME? | #NAME? | #NAME?
#NAME? | N6.2.3.3.2 | Suministro Tee en hierro dúctil junta hidráulica 3x2" según norma de fabricación AWWA C-153 / C110 | un | #NAME? | 0 | #NAME? | #NAME? | #NAME?
#NAME? | N6.2.3.3.5 | Suministro Tee en hierro dúctil junta hidráulica 4x3" según norma de fabricación AWWA C-153 / C110 | un | #NAME? | 0 | #NAME? | #NAME? | #NAME?
#NAME? | N6.2.3.3.6 | Suministro Tee en hierro dúctil junta hidráulica 4x2" según norma de fabricación AWWA C-153 / C110 | un | #NAME? | 0 | #NAME? | #NAME? | #NAME?
#NAME? | N6.2.3.3.7 | Suministro Tee en hierro dúctil junta hidráulica 6x6" según norma de fabricación AWWA C-153 / C110 | un | #NAME? | 0 | #NAME? | #NAME? | #NAME?
#NAME? | N6.2.3.3.8 | Suministro Tee en hierro dúctil junta hidráulica 6x4" según norma de fabricación AWWA C-153 / C110 | un | #NAME? | 0 | #NAME? | #NAME? | #NAME?
#NAME? | N6.2.3.3.9 | Suministro Tee en hierro dúctil junta hidráulica 6x3" según norma de fabricación AWWA C-153 / C110 | un | #NAME? | 0 | #NAME? | #NAME? | #NAME?
#NAME? | N6.2.3.3.11 | Suministro Tee en hierro dúctil junta hidráulica 8x8" según norma de fabricación AWWA C-153 / C110 | un | #NAME? | 0 | #NAME? | #NAME? | #NAME?
#NAME? | N6.2.3.3.12 | Suministro Tee en hierro dúctil junta hidráulica 8x6" según norma de fabricación AWWA C-153 / C110 | un | #NAME? | 0 | #NAME? | #NAME? | #NAME?
#NAME? | N6.2.3.3.24 | Suministro Tee en hierro dúctil junta hidráulica 12x8" según norma de fabricación AWWA C-153 / C110 | un | #NAME? | 0 | #NAME? | #NAME? | #NAME?
#NAME? | N6.2.3.3.25 | Suministro Tee en hierro dúctil junta hidráulica 12x6" según norma de fabricación AWWA C-153 / C110 | un | #NAME? | 0 | #NAME? | #NAME? | #NAME?
#NAME? | N6.2.3.3.26 | Suministro Tee en hierro dúctil junta hidráulica 12x4" según norma de fabricación AWWA C-153 / C110 | un | #NAME? | 0 | #NAME? | #NAME? | #NAME?
#NAME? | N6.2.3.3.27 | Suministro Tee en hierro dúctil junta hidráulica 12x3" según norma de fabricación AWWA C-153 / C110 | un | #NAME? | 0 | #NAME? | #NAME? | #NAME?
#NAME? | N6.2.3.3.28 | Suministro Tee en hierro dúctil junta hidráulica 12x2" según norma de fabricación AWWA C-153 / C110 | un | #NAME? | 0 | #NAME? | #NAME? | #NAME?
#NAME? | N6.2.3.3.52 | Suministro Tee en hierro dúctil junta hidráulica 20"x20" según norma de fabricación AWWA C-153 / C110 | un | #NAME? | 0 | #NAME? | #NAME? | #NAME?
#NAME? | N6.2.3.1.3 | Suministro Codo 45º en Hierro Dúctil Ø2", Junta hidráulica, según norma de fabricación AWWA C-153 / C110 | un | #NAME? | 0 | #NAME? | #NAME? | #NAME?
#NAME? | N6.2.3.1.8 | Suministro Codo 90º en Hierro Dúctil Ø3", Junta hidráulica, según norma de fabricación AWWA C-153 / C110 | un | #NAME? | 0 | #NAME? | #NAME? | #NAME?
#NAME? | N6.2.3.1.11 | Suministro Codo 45º en Hierro Dúctil Ø4", Junta hidráulica, según norma de fabricación AWWA C-153 / C110 | un | #NAME? | 0 | #NAME? | #NAME? | #NAME?
#NAME? | N6.2.3.1.16 | Suministro Codo 90º en Hierro Dúctil Ø6", Junta hidráulica, según norma de fabricación AWWA C-153 / C110 | un | #NAME? | 0 | #NAME? | #NAME? | #NAME?
#NAME? | N6.2.3.1.13 | Suministro Codo 11,25º en Hierro Dúctil Ø6", Junta hidráulica, según norma de fabricación AWWA C-153 / C110 | un | #NAME? | 0 | #NAME? | #NAME? | #NAME?
#NAME? | N6.2.3.1.20 | Suministro Codo 90º en Hierro Dúctil Ø8", Junta hidráulica, según norma de fabricación AWWA C-153 / C110 | un | #NAME? | 0 | #NAME? | #NAME? | #NAME?
#NAME? | N6.2.3.7.1 | Suministro Reducción en Hierro Dúctil concéntrica de Ø3"X Ø2", Junta Hidráulica; según norma de fabricación AWWA C-153 / C110 | un | #NAME? | 0 | #NAME? | #NAME? | #NAME?
#NAME? | N6.2.3.7.3 | Suministro Reducción en Hierro Dúctil concéntrica de Ø4"X Ø3", Junta Hidráulica; según norma de fabricación AWWA C-153 / C110 | un | #NAME? | 0 | #NAME? | #NAME? | #NAME?
#NAME? | N6.2.3.7.2 | Suministro Reducción en Hierro Dúctil concéntrica de Ø4"X Ø2", Junta Hidráulica; según norma de fabricación AWWA C-153 / C110 | un | #NAME? | 0 | #NAME? | #NAME? | #NAME?
#NAME? | N6.2.3.7.4 | Suministro Reducción en Hierro Dúctil concéntrica de Ø6"X Ø4", Junta Hidráulica; según norma de fabricación AWWA C-153 / C110 | un | #NAME? | 0 | #NAME? | #NAME? | #NAME?
#NAME? | N6.2.3.7.5 | Suministro Reducción en Hierro Dúctil concéntrica de Ø6"X Ø3", Junta Hidráulica; según norma de fabricación AWWA C-153 / C110 | un | #NAME? | 0 | #NAME? | #NAME? | #NAME?
#NAME? | N6.2.3.7.7 | Suministro Reducción en Hierro Dúctil concéntrica de Ø8"X Ø6", Junta Hidráulica; según norma de fabricación AWWA C-153 / C110 | un | #NAME? | 0 | #NAME? | #NAME? | #NAME?
#NAME? | N6.2.3.7.38 | Suministro Reducción en Hierro Dúctil concéntrica de Ø20"X Ø12", Junta Hidráulica; según norma de fabricación AWWA C-153 / C110 | un | #NAME? | 0 | #NAME? | #NAME? | #NAME?
#NAME? | N6.2.3.10.2 | Suministro Tapón en hierro dúctil junta hidráulica Ø3"; según norma de fabricación AWWA C-153 / C110 | un | #NAME? | 0 | #NAME? | #NAME? | #NAME?
#NAME? | N6.2.3.10.4 | Suministro Tapón en hierro dúctil junta hidráulica Ø6"; según norma de fabricación AWWA C-153 / C110 | un | #NAME? | 0 | #NAME? | #NAME? | #NAME?
#NAME? | N6.2.3.11.1 | Suministro Unión de construcción y reparación en Hierro dúctil de Ø2" junta hidráulica, según norma de fabricación AWWA C-153 / C110 | un | #NAME? | 0 | #NAME? | #NAME? | #NAME?
#NAME? | N6.2.3.11.2 | Suministro Unión de construcción y reparación en Hierro dúctil de Ø3" junta hidráulica, según norma de fabricación AWWA C-153 / C110 | un | #NAME? | 0 | #NAME? | #NAME? | #NAME?
#NAME? | N6.2.3.11.3 | Suministro Unión de construcción y reparación en Hierro dúctil de Ø4" junta hidráulica, según norma de fabricación AWWA C-153 / C110 | un | #NAME? | 0 | #NAME? | #NAME? | #NAME?
#NAME? | N6.2.3.11.4 | Suministro Unión de construcción y reparación en Hierro dúctil de Ø6" junta hidráulica, según norma de fabricación AWWA C-153 / C110 | un | #NAME? | 0 | #NAME? | #NAME? | #NAME?
#NAME? | N6.2.3.11.5 | Suministro Unión de construcción y reparación en Hierro dúctil de Ø8" junta hidráulica, según norma de fabricación AWWA C-153 / C110 | un | #NAME? | 0 | #NAME? | #NAME? | #NAME?
#NAME? | N6.2.3.11.7 | Suministro Unión de construcción y reparación en Hierro dúctil de Ø12" junta hidráulica, según norma de fabricación AWWA C-153 / C110 | un | #NAME? | 0 | #NAME? | #NAME? | #NAME?
#NAME? | N6.2.3.11.11 | Suministro Unión de construcción y reparación en Hierro dúctil de Ø20" junta hidráulica, según norma de fabricación AWWA C-153 / C110 | un | #NAME? | 0 | #NAME? | #NAME? | #NAME?
#NAME? | N9.4.1.1 | Suministro Empalme de tubería Tipo A (A) - Tubería de PVC (incluye accesorios, mano de obra, materiales y todo lo necesario para su correctaInstalación, no incluye anclajes) 2" x 2" | un | #NAME? | 0 | #NAME? | #NAME? | #NAME?
#NAME? | N9.4.1.2 | Suministro Empalme de tubería Tipo A (A) - Tubería de PVC (incluye accesorios, mano de obra, materiales y todo lo necesario para su correctaInstalación, no incluye anclajes 3" x 3" | un | #NAME? | 0 | #NAME? | #NAME? | #NAME?
#NAME? | N9.4.1.3 | Suministro Empalme de tubería Tipo A (A) - Tubería de PVC (incluye accesorios, mano de obra, materiales y todo lo necesario para su correctaInstalación, no incluye anclajes 3" x 2" | un | #NAME? | 0 | #NAME? | #NAME? | #NAME?
#NAME? | N9.4.1.5 | Suministro Empalme de tubería Tipo A (A) - Tubería de PVC (incluye accesorios, mano de obra, materiales y todo lo necesario para su correctaInstalación, no incluye anclajes 4" x 3" | un | #NAME? | 0 | #NAME? | #NAME? | #NAME?
#NAME? | N9.4.1.7 | Suministro Empalme de tubería Tipo A (A) - Tubería de PVC (incluye accesorios, mano de obra, materiales y todo lo necesario para su correcta Instalación, no incluye anclajes 6" x 6" | un | #NAME? | 0 | #NAME? | #NAME? | #NAME?
#NAME? | N9.4.1.8 | Suministro Empalme de tubería Tipo A (A) - Tubería de PVC (incluye accesorios, mano de obra, materiales y todo lo necesario para su correctaInstalación, no incluye anclajes 6" x 4" | un | #NAME? | 0 | #NAME? | #NAME? | #NAME?
#NAME? | N9.4.1.9 | Suministro Empalme de tubería Tipo A (A) - Tubería de PVC (incluye accesorios, mano de obra, materiales y todo lo necesario para su correctaInstalación, no incluye anclajes 6" x 3" | un | #NAME? | 0 | #NAME? | #NAME? | #NAME?
#NAME? | N9.4.1.15 | Suministro Empalme de tubería Tipo A (A) - Tubería de PVC (incluye accesorios, mano de obra, materiales y todo lo necesario para su correctaInstalación, no incluye anclajes 8" x 2" | un | #NAME? | 0 | #NAME? | #NAME? | #NAME?
#NAME? | N9.4.2.6 | Suministro Empalme de tubería Tipo A (B) - Tubería de PVC (incluye accesorios, mano de obra, materiales y todo lo necesario para su correcta Instalación, no incluye anclajes) 6" x 6" | un | #NAME? | 0 | #NAME? | #NAME? | #NAME?
#NAME? | N9.4.2.32 | Suministro Instalación de Empalme de tubería Tipo A (B) - Tubería de PVC (incluye accesorios, mano de obra, materiales y todo lo necesario para su correcta Instalación, no incluye anclajes) 14" x 6" | un | #NAME? | 0 | #NAME? | #NAME? | #NAME?
#NAME? | N9.4.2.58 | Suministro Instalación de Empalme de tubería Tipo A (B) - Tubería de PVC (incluye accesorios, mano de obra, materiales y todo lo necesario para su correcta Instalación, no incluye anclajes) 20" x 14" | un | #NAME? | 0 | #NAME? | #NAME? | #NAME?
#NAME? | N9.4.8.1 | Suministro Empalme de tubería Tipo B (A) - Tubería de PVC (incluye accesorios, mano de obra, materiales y todo lo necesario para su correcta Instalación, no incluye anclajes) 2" x 2" | un | #NAME? | 0 | #NAME? | #NAME? | #NAME?
#NAME? | N9.4.8.2 | Suministro Empalme de tubería Tipo B (A) - Tubería de PVC (incluye accesorios, mano de obra, materiales y todo lo necesario para su correcta Instalación, no incluye anclajes) 3" x 3" | un | #NAME? | 0 | #NAME? | #NAME? | #NAME?
#NAME? | N9.4.9.3 | Suministro Empalme de tubería Tipo B (B) - Tubería de PVC (incluye accesorios, mano de obra, materiales y todo lo necesario para su correcta instalación, no incluye anclajes) 4" x 2" | un | #NAME? | 0 | #NAME? | #NAME? | #NAME?
#NAME? | N9.4.9.4 | Suministro Empalme de tubería Tipo B (B) - Tubería de PVC (incluye accesorios, mano de obra, materiales y todo lo necesario para su correcta instalación, no incluye anclajes) 6" x 4" | un | #NAME? | 0 | #NAME? | #NAME? | #NAME?
#NAME? | N6.2.3.19.12 | Suministro Sistema de válvula de compuerta para diámetro 2" sobre PVC (incluye uniones y los accesorios necesarios para su correcta instalación) | un | #NAME? | 0 | #NAME? | #NAME? | #NAME?
#NAME? | N6.2.3.19.13 | Suministro Sistema de válvula de compuerta para diámetro 3" sobre PVC (incluye uniones y los accesorios necesarios para su correcta instalación) | un | #NAME? | 0 | #NAME? | #NAME? | #NAME?
#NAME? | N6.2.3.19.14 | Suministro Sistema de válvula de compuerta para diámetro 4" sobre PVC (incluye uniones y los accesorios necesarios para su correcta instalación) | un | #NAME? | 0 | #NAME? | #NAME? | #NAME?
#NAME? | N6.2.3.19.15 | Suministro Sistema de válvula de compuerta para diámetro 6" sobre PVC (incluye uniones y los accesorios necesarios para su correcta instalación) | un | #NAME? | 0 | #NAME? | #NAME? | #NAME?
#NAME? | N6.2.3.19.16 | Suministro Sistema de válvula de compuerta para diámetro 8" sobre PVC (incluye uniones y los accesorios necesarios para su correcta instalación) | un | #NAME? | 0 | #NAME? | #NAME? | #NAME?
#NAME? | N6.2.3.19.17 | Suministro Sistema de válvula de compuerta para diámetro 10" sobre PVC (incluye uniones y los accesorios necesarios para su correcta instalación) | un | #NAME? | 0 | #NAME? | #NAME? | #NAME?
#NAME? | N6.2.3.19.18 | Suministro Sistema de válvula de compuerta para diámetro 12" sobre PVC (incluye uniones y los accesorios necesarios para su correcta instalación) | un | #NAME? | 0 | #NAME? | #NAME? | #NAME?
#NAME? | N6.2.3.23.8 | Suministro Sistema de válvula mariposa DN 500 PN 16 con volante de maniobra (incluye accesorios) | un | #NAME? | 0 | #NAME? | #NAME? | #NAME?
#NAME? | N9.1.3.2 | Suministro Sistema Reguladora de Presión Ø2" Sobre Tubería de Ø2 a Ø3" | un | #NAME? | 0 | #NAME? | #NAME? | #NAME?
#NAME? | N9.1.3.3 | Suministro Sistema Reguladora de Presión Ø3" Sobre Tubería de Ø4" | un | #NAME? | 0 | #NAME? | #NAME? | #NAME?
#NAME? | N9.1.3.4 | Suministro Sistema Reguladora de Presión Ø4" Sobre Tubería de Ø6" | un | #NAME? | 0 | #NAME? | #NAME? | #NAME?
#NAME? | N9.1.3.5 | Suministro Sistema Reguladora de Presión Ø6" Sobre Tubería de Ø8" | un | #NAME? | 0 | #NAME? | #NAME? | #NAME?
#NAME? | N9.1.1.1 | Suministro Macromedidor Electromagnético Ø2" | un | #NAME? | 0 | #NAME? | #NAME? | #NAME?
#NAME? | N9.1.1.2 | Suministro Macromedidor Electromagnético Ø3" | un | #NAME? | 0 | #NAME? | #NAME? | #NAME?
#NAME? | N9.1.1.3 | Suministro Macromedidor Electromagnético Ø4" | un | #NAME? | 0 | #NAME? | #NAME? | #NAME?
#NAME? | N9.1.1.4 | Suministro Macromedidor Electromagnético Ø6" | un | #NAME? | 0 | #NAME? | #NAME? | #NAME?
#NAME? | N9.1.1.5 | Suministro Macromedidor Electromagnético Ø8" | un | #NAME? | 0 | #NAME? | #NAME? | #NAME?
#NAME? | N9.1.1.6 | Suministro Macromedidor Electromagnético Ø10" | un | #NAME? | 0 | #NAME? | #NAME? | #NAME?
#NAME? | N9.1.2.1 | Suministro Macromedidor Ultrasónico Montaje Externo Tipo "Clap-On" | un | #NAME? | 0 | #NAME? | #NAME? | #NAME?
#NAME? | COSTO DIRECTO SUMINISTRO REDES DE DISTRIBUCCION |  |  |  | 0 | #NAME? | #NAME? | #NAME?
#NAME? | ADMINISTRACIÓN |  | 0 |  | 0% | #NAME?
#NAME? | TOTAL SUMINISTRO REDES DE DISTRIBUCCION |  | 0 |  | 0 | #NAME? | #NAME? | #NAME?
#NAME? | TOTAL OBRA + SUMINISTRO REDES DE DISTRIBUCCION |  |  |  |  | #NAME? | #NAME? | #NAME?
PRESUPUESTO CONDUCCION
#NAME? | N1.4.1 | Localización y Replanteo de redes | m | #NAME? | 0 | #NAME? | #NAME? | #NAME?
#NAME? | N3.2.1 | Suministro, Transporte e Instalación de Entibado temporal | m2 | #NAME? | 0 | #NAME? | #NAME? | #NAME?
#NAME? | N3.1.4 | Excavacion en roca a cualquier profundidad y bajo cualquier condicion de humedad | m3 | #NAME? | 0 | #NAME? | #NAME? | #NAME?
#NAME? | N9.1.4.1 | PERFORACIÓN CON SISTEMA RAMMING PARA TUBERIA DE DIÁMETRO 24" CON ENCAMISADO EN TUBERIA DE ACERO DE 30" (no incluye rotura de pavimento, excavación, llenos, base en concreto para lo pozos de lanzamiento, retroexcavadora y comision topografica ) | m | #NAME? | 0 | #NAME? | #NAME? | #NAME?
#NAME? | N3.3.1 | Lleno compactado mecanicamente con material de prestamo densidad de compactación >90% PM (El material de préstamo puede ser limos, arenillas u otros que permitan al compactarlos obtener una densidad igual o mayor que el 90% de la densidad seca máxima obtenida en el ensayo Proctor Modificado). | m3 | #NAME? | 0 | #NAME? | #NAME? | #NAME?
#NAME? | N18.12 | Construcción de cuneta tipo "V" en Concreto de f´c = 3000PSI, ancho 0,4m, e = 0,10 m, incluye entresuelo en triturado e = 0,10 m | m | #NAME? | 0 | #NAME? | #NAME? | #NAME?
#NAME? | N7.1 | Construcción de Anden en Concreto f'c=3000 psi, e=0.1m | m2 | #NAME? | 0 | #NAME? | #NAME? | #NAME?
#NAME? | N7.2 | Construcción de cordón vaciado en el sitio en Concreto f'c=3000 psi | m | #NAME? | 0 | #NAME? | #NAME? | #NAME?
#NAME? | N4.1.1 | Corte de pavimento con cortadora y disco diamantado | m | #NAME? | 0 | #NAME? | #NAME? | #NAME?
#NAME? | #NAME? | #NAME? | #NAME? | #NAME? | #NAME? | #NAME? | #NAME? | #NAME?
#NAME? | N6.2.3.3.64 | Instalación Tee en hierro dúctil junta hidráulica 24x24" según norma de fabricación AWWA C-153 / C110 | un | #NAME? | 0 | #NAME? | #NAME? | #NAME?
#NAME? | N6.2.3.3.75 | Instalación Tee en hierro dúctil junta hidráulica 24x8" según norma de fabricación AWWA C-153 / C110 | un | #NAME? | 0 | #NAME? | #NAME? | #NAME?
#NAME? | N6.2.3.1.48 | Instalación Codo 90º en Hierro Dúctil Ø24", Junta hidráulica, según norma de fabricación AWWA C-153 / C110 | un | #NAME? | 0 | #NAME? | #NAME? | #NAME?
#NAME? | #NAME? | #NAME? | #NAME? | #NAME? | #NAME? | #NAME? | #NAME? | #NAME?
#NAME? | #NAME? | #NAME? | #NAME? | #NAME? | #NAME? | #NAME? | #NAME? | #NAME?
#NAME? | #NAME? | #NAME? | #NAME? | #NAME? | #NAME? | #NAME? | #NAME? | #NAME?
#NAME? | N6.2.3.19.6 | Instalación Purga Ø8" para tubería de 24" GRP (incluye accesorios) | un | #NAME? | 0 | #NAME? | #NAME? | #NAME?
#NAME? | N6.2.3.23.5 | Instalación Sistema de válvula mariposa DN 600 PN 16 sobre tubería GRP con volante de maniobra (incluye accesorios) | un | #NAME? | 0 | #NAME? | #NAME? | #NAME?
#NAME? | N6.2.3.23.8 | Instalación Sistema de válvula mariposa DN 500 PN 16 con volante de maniobra (incluye accesorios) | un | #NAME? | 0 | #NAME? | #NAME? | #NAME?
#NAME? | N9.1.8 | Construcción de caja válvula de compuerta de espesor 0,20 m en concreto de 4000 PSI (incluye tapa en concreto y tapa chorote) para tubería entre 8" a 12" (ver plano típico) | un | #NAME? | 0 | #NAME? | #NAME? | #NAME?
#NAME? | N9.1.9 | Construcción de caja para válvula mariposa de 24" en concreto de 4000 PSI e=0,25m (incluye tapa de acceso, peldaños y acero de refuerzo (ver plano típico) | un | #NAME? | 0 | #NAME? | #NAME? | #NAME?
#NAME? | N9.1.12 | Construcción de caja para macromedidor ultrasónico de montaje externo para tubería mayor a 14 pulgadas de 2,00m ancho x 2,00m de largo en concreto de 4000 PSI e=0,25m (incluye tapa de acceso, peldaños y acero de refuerzo (ver plano típico) | un | #NAME? | 0 | #NAME? | #NAME? | #NAME?
#NAME? | N9.1.2.1 | Instalación Macromedidor Ultrasónico Montaje Externo Tipo "Clap-On" | un | #NAME? | 0 | #NAME? | #NAME? | #NAME?
#NAME? | COSTO DIRECTO OBRA CIVIL CONDUCCION |  | 0 |  | 0 | #NAME? | #NAME? | #NAME?
#NAME? | ADMINISTRACIÓN |  | 0 |  | 0% | #NAME?
#NAME? | IMPREVISTOS |  | 0 |  | 0% | #NAME?
#NAME? | UTILIDADES |  | 0 |  | 0% | #NAME?
#NAME? | IVA SOBRE LA UTILIDAD |  | 0 |  | 19% | #NAME?
#NAME? | TOTAL OBRA CIVIL CONDUCCION |  | 0 |  | 0 | #NAME? | #NAME? | #NAME?
#NAME? | #NAME? | #NAME? | #NAME? | #NAME? | #NAME? | #NAME? | #NAME? | #NAME?
#NAME? | N6.2.3.3.64 | Suministro Tee en hierro dúctil junta hidráulica 24x24" según norma de fabricación AWWA C-153 / C110 | un | #NAME? | 0 | #NAME? | #NAME? | #NAME?
#NAME? | N6.2.3.3.75 | Suministro Tee en hierro dúctil junta hidráulica 24x8" según norma de fabricación AWWA C-153 / C110 | un | #NAME? | 0 | #NAME? | #NAME? | #NAME?
#NAME? | N6.2.3.1.48 | Suministro Codo 90º en Hierro Dúctil Ø24", Junta hidráulica, según norma de fabricación AWWA C-153 / C110 | un | #NAME? | 0 | #NAME? | #NAME? | #NAME?
#NAME? | #NAME? | #NAME? | #NAME? | #NAME? | #NAME? | #NAME? | #NAME? | #NAME?
#NAME? | #NAME? | #NAME? | #NAME? | #NAME? | #NAME? | #NAME? | #NAME? | #NAME?
#NAME? | #NAME? | #NAME? | #NAME? | #NAME? | #NAME? | #NAME? | #NAME? | #NAME?
#NAME? | N6.2.3.19.6 | Suministro Purga Ø8" para tubería de 24" GRP (incluye accesorios) Conducción | un | #NAME? | 0 | #NAME? | #NAME? | #NAME?
#NAME? | N6.2.3.23.8 | Suministro Sistema de válvula mariposa DN 500 PN 16 con volante de maniobra (incluye accesorios) | un | #NAME? | 0 | #NAME? | #NAME? | #NAME?
#NAME? | N6.2.3.23.5 | Suministro Sistema de válvula mariposa DN 600 PN 16 sobre tubería GRP con volante de maniobra (incluye accesorios) | un | #NAME? | 0 | #NAME? | #NAME? | #NAME?
#NAME? | N9.1.2.1 | Suministro Macromedidor Ultrasónico Montaje Externo Tipo "Clap-On" | un | #NAME? | 0 | #NAME? | #NAME? | #NAME?
#NAME? | COSTO DIRECTO SUMINISTRO CONDUCCION |  | 0 |  | 0 | #NAME? | #NAME? | #NAME?
#NAME? | ADMINISTRACIÓN |  | 0 |  | 0% | #NAME?
#NAME? | TOTAL SUMINISTRO CONDUCCION |  | 0 |  | 0 | #NAME?
#NAME? | TOTAL OBRA + SUMINISTRO CONDUCCION |  | 0 |  | 0 | #NAME? | #NAME? | #NAME?
| PRESUPUESTO BOMBEO E IMPULSION |  |  |  |  | #NAME?
#NAME? | N1.4.2 | Localización y Replanteo de estructuras especiales | dia | #NAME? | 0 | #NAME? | #NAME? | #NAME?
#NAME? | N1.4.1 | Localización y Replanteo de redes | m | #NAME? | 0 | #NAME? | #NAME? | #NAME?
#NAME? | N3.1.4 | Excavacion en roca a cualquier profundidad y bajo cualquier condicion de humedad | m3 | #NAME? | 0 | #NAME? | #NAME? | #NAME?
#NAME? | N3.6 | Regada de material excedente de la excavacion | m3 | #NAME? | 0 | #NAME? | #NAME? | #NAME?
#NAME? | N7.8 | Instalacion de cinta PVC O-22 sello elástico para juntas de construcción sometidas a presión hidrostática | m | #NAME? | 0 | #NAME? | #NAME? | #NAME?
#NAME? | COSTO DIRECTO OBRA CIVIL BOMBEO E IMPULSION |  | 0 |  | 0 | #NAME? | #NAME?
#NAME? | ADMINISTRACIÓN |  | 0 |  | 0% | #NAME?
#NAME? | IMPREVISTOS |  | 0 |  | 0% | #NAME?
#NAME? | UTILIDADES |  | 0 |  | 0% | #NAME?
#NAME? | IVA SOBRE LA UTILIDAD |  | 0 |  | 19% | #NAME?
#NAME? | TOTAL OBRA CIVIL BOMBEO E IMPULSION |  | 0 |  | 0 | #NAME? | #NAME?
#NAME? | N7.8 | Suministro de cinta PVC O-22 sello elástico para juntas de construcción sometidas a presión hidrostática | m | #NAME? | 0 | #NAME? | #NAME? | #NAME?
#NAME? | COSTO DIRECTO SUMINISTRO BOMBEO |  | 0 |  | 0 | #NAME? | #NAME?
#NAME? | ADMINISTRACIÓN |  | 0 |  | 0% | #NAME?
#NAME? | TOTAL SUMINISTRO BOMBEO |  | 0 |  | 0 | #NAME? | #NAME?
#NAME? | TOTAL OBRA + SUMINISTRO BOMBEO |  |  |  | 0 | #NAME? | #NAME?
| TOTAL PROYECTO |  |  |  |  | #NAME? | #NAME? | #NAME? | #NAME?
#NAME?

## RESUMEN CONTRACTUAL (hidden)
RESUMEN DE COSTOS
Ajustes al proyecto "Construcción y optimización del sistema de acueducto urbano del Municipio de Zipaquirá"
|  | Municipio de Zipaquirá |  |  | Mayo de 2017 |  | Versión 1
RESUMEN DE COSTOS DEL PROYECTO ZIPAQUIRA
ITEM | DESCRIPCION | OBRA CIVIL | A (24.4%) | I (1%) | U (5%) | IVA (19% Utilidad) | SUMINISTRO | A (15%) | COSTO DIRECTO | COSTO TOTAL
1 | Aduccion GRP Ø600mm (24") | 493125586.5662 | 120322643.1221 | 4931255.8657 | 24656279.3283 | 4684693.0724 | 14306935 | 2146040.25 | 507432521.5662 | 664173433.2047
2 | Optimizacion PTAP | 549304029.0194 | 134030183.0807 | 5493040.2902 | 27465201.451 | 5218388.2757 | 10218975 | 1532846.25 | 559523004.0194 | 733262663.367
3 | Optimizacion de redes | 548527061.363 | 133840602.9726 | 5485270.6136 | 27426353.0682 | 5211007.0829 | 120820939.5402 | 18123140.931 | 669348000.9032 | 859434375.5715
4 | Conducion Tanque - Redes | 305021709.7305 | 74425297.1743 | 3050217.0973 | 15251085.4865 | 2897706.2424 | 0 | 0 | 305021709.7305 | 400646015.7311
5 | Est de bombeo - impulsion | 961972980.9523 | 234721407.3524 | 9619729.8095 | 48098649.0476 | 9138743.319 | 1134051787.179 | 170107768.0769 | 2096024768.1314 | 2567711065.7368
|  | 2857951368 | 697340133.792 | 28579513.68 | 142897568.4 | 27150538 | 1279398637 | 191909796 | 4137350004 | 5225227554 | 20836639118
|  | 69.08% |  |  |  |  | 30.92% |  |  |  | 15611411564