## Cantidades de obra (hidden)
CANTIDADES DE OBRA MEJORAMIENTO REDES DE ALCANTARILLADO MUNICIPIO DE VICTORIA
[7 empty] | Inicio |  |  | Final
Tramo | Id Cámaras | Diametro (in) | Diametro (mm) | Long (m) | Ancho Zanja (m) | Tipo rasante | Cotas (m.s.n.m) |  | Altura Inicial (m) | Cotas (m.s.n.m) |  | Altura Final (m) | h promedio (m) |  |  |  |  | Volumen Exc m3 | Entibado | Entibado Tipo 2 (m2) | Metros de Cámaras de diametro D=1.20 m (m) | Exc cámaras D=120 m (m) | Volumen tubería (m3) | Volumen de Arena (m3) e=0.15 | Volumen de Sub-base (m3) e=0.25 | Demolición Pavimento e=0.18m (m3) | Rellenos (m3) | Evacuación (m3) | Número de Domiciliarias | Excavación Domiciliarias (m3) | Empalmes | Demolición Pav Domiciliarias (m3) | Demolición Andenes (m3) | Arena e=0.05m Acometida (m3) | Sub-base e=0.15m Acometida (m3) | Tapas HF circulares D=0.6m | Número de Cortes Transversales | Longitud Cortes Transversales (m) | Longitud Cortes Longitudinales (m) | Kg Varilla 5/8, L=0.3m | Kg Varilla 3/4
[7 empty] | Terreno | Batea |  | Terreno | Batea |  |  | h (2-4 m) | h (0-2 m) | Vol Exc 0-2 m | Vol Exc 2-4 m
CLL 7 entre Cras 4 y 5 | 66 - 67 | 10 | 0.25 | 66.6 | 0.7 | Pavimento | 728.69 | 727.7 | 0.99 | 729.15 | 725.7 | 3.45 | 2.22 | 0.22 | 2 | 93.24 | 10.2564 | 103.5 | TIPO 2 | 295.7 | 64.478 | 113.94 | 3.27 | 6.99 | 11.66 | 8.39 | 73.19 | 30.31 | 13 | 81.9 | 13 | 9.828 | 1.3 | 2.34 | 7.02 | 38 | 17 | 11.9 | 133.2 | 17.85 | 107.1
| 66 - 63 | 10 | 0.25 | 0 | 0.7 | Pavimento | [30 empty] | 0 | 0 | 0 | 0 | 0
| 60 - 59 | 10 | 0.25 | 0 | 0.7 | Pavimento | [30 empty] | 0 | 0 | 0 | 0 | 0
| 59 - 49 | 12 | 0.3 | 0 | 0.7 | Pavimento | [30 empty] | 0 | 0 | 0 | 0 | 0
Cll 9 entre Cra 5 - 6 | 57 - 58 | 14 | 0.35 | 71.81 | 0.8 | Pavimento | 720.216 | 718.6 | 1.616 | 717.45 | 715.534 | 1.916 | 1.766 | 0 | 1.766 | 101.4532 | 0 | 101.45 | TIPO 2 | 253.63 |  |  | 6.91 | 8.62 | 14.36 | 10.34 | 61.22 | 40.23 | 29 | 182.7 | 29 | 21.924 | 2.9 | 5.22 | 15.66 |  | 18 | 14.4 | 143.62 | 21.6 | 129.6
Cra 5 cll9 - cll10 | 57 - 51 | 12 | 0.3 | 70.23 | 0.7 | Pavimento | 720.21 | 718.57 | 1.64 | 716.978 | 714.979 | 1.999 | 1.8195 | 0 | 1.8195 | 89.4484 | 0 | 89.45 | TIPO 2 | 255.57 |  |  | 4.96 | 7.37 | 12.29 | 8.85 | 55.98 | 33.47 | 28 | 176.4 | 28 | 21.168 | 2.8 | 5.04 | 15.12 |  | 18 | 12.6 | 140.46 | 18.9 | 113.4
Cll9 entre Cra 5 y 6 | 51 - 50 | 14 | 0.35 | 71.32 | 0.8 | Pavimento | 716.978 | 714.776 | 2.202 | 713.326 | 711.317 | 2.009 | 2.1055 | 0.1055 | 2 | 114.112 | 6.0194 | 120.13 | TIPO 2 | 300.33 |  |  | 6.86 | 8.56 | 14.26 | 10.27 | 80.18 | 39.95 | 29 | 182.7 | 29 | 21.924 | 2.9 | 5.22 | 15.66 |  | 18 | 14.4 | 142.64 | 21.6 | 129.6
Cll 10 entre Cra 4 - 5 | 52 - 51 | 14 | 0.35 | 71.32 | 0.8 | Pavimento | 726.696 | 725.017 | 1.679 | 716.978 | 714.936 | 2.042 | 1.8605 | 0 | 1.8605 | 106.1527 | 0 | 106.15 | TIPO 2 | 265.38 |  |  | 6.86 | 8.56 | 14.26 | 10.27 | 66.2 | 39.95 | 29 | 182.7 | 29 | 21.924 | 2.9 | 5.22 | 15.66 |  | 18 | 14.4 | 142.64 | 21.6 | 129.6
Cra 5 entre clls 12 y 13 | 38 - 38A | 10 | 0.25 | 49.21 | 0.7 | Pavimento | 710 | 708.7 | 1.3 | 703.56 | 702.303 | 1.257 | 1.2785 | 0 | 1.2785 | 44.0405 | 0 | 44.04 | TIPO 2 | 125.83 |  |  | 2.42 | 5.17 | 8.61 | 6.2 | 21.64 | 22.4 | 6 | 37.8 | 6 | 4.536 | 0.6 | 1.08 | 3.24 |  | 12 | 8.4 | 98.42 | 12.6 | 75.6
| 38A - 34 | 10 | 0.25 | 20.12 | 0.7 | Pavimento | 703.56 | 702.25 | 1.31 | 700.41 | 699.03 | 1.38 | 1.345 | 0 | 1.345 | 18.943 | 0 | 18.94 | TIPO 2 | 54.12 |  |  | 0.99 | 2.11 | 3.52 | 2.54 | 9.78 | 9.16 | 8 | 50.4 | 8 | 6.048 | 0.8 | 1.44 | 4.32 |  | 5 | 3.5 | 40.24 | 5.25 | 31.5
| 35A - 28 | 12 | 0.3 | 0 | 0.7 | Pavimento | [30 empty] | 0 | 0 | 0 | 0 | 0
Cra 5 cll14 - cll15 | 28 - 25 | 12 | 0.3 | 67.7 | 0.7 | Pavimento | 686.56 | 684.96 | 1.6 | 677.15 | 675.27 | 1.88 | 1.74 | 0 | 1.74 | 82.4586 | 0 | 82.46 | TIPO 2 | 235.6 |  |  | 4.79 | 7.11 | 11.85 | 8.53 | 50.18 | 32.28 | 27 | 170.1 | 27 | 20.412 | 2.7 | 4.86 | 14.58 |  | 17 | 11.9 | 135.4 | 17.85 | 107.1
Cra 4 Entre Cll 14 y 15 | 32A - 31 | 24 | 0.6 | 0 | 1.1 | Destapada | 689.57 | 686.63 | 2.94 | 685.3 | 681.32 | 3.98 | 3.46 | 0 | 3.46 | 0 | 0 | 0 | TIPO 2 | 0 |  |  | 0 | 0 | 0 | 0 | 0 | 0 | [8 empty] | 0 | 0 | 0 | 0 | 0
| 31 - 25 | 24 | 0.6 | 0 | 1.1 | Pavimento | 685.3 | 681.27 | 4.03 | 677.15 | 675.27 | 1.88 | 2.955 | 0.955 | 2 | 0 | 0 | 0 | TIPO 2 | 0 |  |  | 0 | 0 | 0 | 0 | 0 | 0 | [8 empty] | 0 | 0 | 0 | 0 | 0
Cra 5 Cll15 - Via a Dorada | 25 - 25A | 27 | 0.675 | 53.7 | 1.2 | Pavimento | 677.15 | 675.25 | 1.9 | 671.46 | 670 | 1.46 | 1.68 | 0 | 1.68 | 108.2592 | 0 | 108.26 | TIPO 2 | 180.43 |  |  | 19.22 | 9.67 | 16.11 | 11.6 | 51.66 | 56.6 | [8 empty] | 13 | 15.6 | 107.4 | 23.4 | 140.4
| 25A -25B | 27 | 0.675 | 23.1 | 1.2 | Pavimento | 671.46 | 669.98 | 1.48 | 669.73 | 668 | 1.73 | 1.605 | 0 | 1.605 | 44.4906 | 0 | 44.49 | TIPO 2 | 74.15 |  |  | 8.27 | 4.16 | 6.93 | 4.99 | 20.14 | 24.35 | [8 empty] | 6 | 7.2 | 46.2 | 10.8 | 64.8
| 25B - 25C | 27 | 0.675 | 41.2 | 1.2 | Pavimento | 669.73 | 667.95 | 1.78 | 668.8 | 664.44 | 4.36 | 3.07 | 1.07 | 2 | 98.88 | 52.9008 | 151.78 | TIPO 2 | 252.97 |  |  | 14.74 | 7.42 | 12.36 | 8.9 | 108.36 | 43.42 | [8 empty] | 10 | 12 | 82.4 | 18 | 108
| 25C - Aliv | 27 | 0.675 | 6 | 1.2 | Pavimento | 668.8 | 664.44 | 4.36 | 668.5 | 664.32 | 4.18 | 4.27 | 2.27 | 2 | 14.4 | 16.344 | 30.74 | TIPO 2 | 51.24 |  |  | 2.15 | 1.08 | 1.8 | 1.3 | 24.41 | 6.33 | [8 empty] | 2 | 2.4 | 12 | 3.6 | 21.6
| Aliv - 26 | 12 | 0.3 | 4.6 | 0.7 | Pavimento | 668.5 | 664.32 | 4.18 | 665.3 | 664.16 | 1.14 | 2.66 | 0.66 | 2 | 6.44 | 2.1252 | 8.57 | TIPO 2 | 24.47 |  |  | 0.33 | 0.48 | 0.81 | 0.58 | 6.37 | 2.2 | 2 | 12.6 | 2 | 1.512 | 0.2 | 0.36 | 1.08 |  | 1 | 0.7 | 9.2 | 1.05 | 6.3
| Aliv - 27 | 24 | 0.6 | 1 | 1.1 | Pavimento | 668.5 | 664.32 | 4.18 | 668.5 | 663.4 | 5.1 | 4.64 | 2.64 | 2 | 2.2 | 2.904 | 5.1 | TIPO 2 | 9.28 |  |  | 0.28 | 0.17 | 0.28 | 0.2 | 4.17 | 0.93 | [8 empty] | 0 | 0 | 2 | 0 | 0
| 27 - D3 | 24 | 0.6 | 20 | 1.1 | Pavimento | 668.5 | 663.4 | 5.1 | 663.8 | 662.8 | 1 | 3.05 | 1.05 | 2 | 44 | 23.1 | 67.1 | TIPO 2 | 122 |  |  | 5.65 | 3.3 | 5.5 | 3.96 | 48.69 | 18.41 | [8 empty] | 5 | 5.5 | 40 | 8.25 | 49.5
| 25 - 24 | 12 | 0.3 | 65.65 | 0.7 | Pavimento | 677.15 | 675.95 | 1.2 | 670.953 | 669.385 | 1.568 | 1.384 | 0 | 1.384 | 63.6017 | 0 | 63.6 | TIPO 2 | 181.72 |  |  | 4.64 | 6.89 | 11.49 | 8.27 | 32.31 | 31.29 | 26 | 163.8 | 26 | 19.656 | 2.6 | 4.68 | 14.04 |  | 16 | 11.2 | 131.3 | 16.8 | 100.8
| 90 - 91 | 14 | 0.35 | 0 | 0.8 | Pavimento
| 91 - 92 | 14 | 0.35 | 0 | 0.8 | Pavimento
| 92 - 60G | 14 | 0.35 | 0 | 0.8 | Pavimento
| 60G - 60F | 14 | 0.35 | 0 | 0.8 | Destapada | 727.08 | 725.48 | 1.6 | 726.62 | 725.02 | 1.6 | 1.6 | 0 | 1.6 | 0 | 0 | 0 | TIPO 2 | 0 |  |  | 0 | 0 | 0 | 0 | 0 | 0 | 0 | 0 | 0 |  |  | 0 | 0
| 60F - 60E | 14 | 0.35 | 0 | 0.8 | Destapada | 726.62 | 724.98 | 1.64 | 723.95 | 722.35 | 1.6 | 1.62 | 0 | 1.62 | 0 | 0 | 0 | TIPO 2 | 0 |  |  | 0 | 0 | 0 | 0 | 0 | 0 | 0 | 0 | 0 |  |  | 0 | 0
| 60E - 60D | 14 | 0.35 | 0 | 0.8 | Destapada | 723.95 | 722.25 | 1.7 | 720.62 | 719.02 | 1.6 | 1.65 | 0 | 1.65 | 0 | 0 | 0 | TIPO 2 | 0 |  |  | 0 | 0 | 0 | 0 | 0 | 0 | 0 | 0 | 0 |  |  | 0 | 0
| 60D - 60C | 14 | 0.35 | 0 | 0.8 | Destapada | 720.62 | 718.98 | 1.64 | 717.11 | 715.51 | 1.6 | 1.62 | 0 | 1.62 | 0 | 0 | 0 | TIPO 2 | 0 |  |  | 0 | 0 | 0 | 0 | 0 | 0 | 0 | 0 | 0 |  |  | 0 | 0
| 60C - 87F | 14 | 0.35 | 0 | 0.8 | Destapada | 717.11 | 715.41 | 1.7 | 714 | 712.4 | 1.6 | 1.65 | 0 | 1.65 | 0 | 0 | 0 | TIPO 2 | 0 |  |  | 0 | 0 | 0 | 0 | 0 | 0 | 0 | 0 | 0 |  |  | 0 | 0
| 87F - 60A | 14 | 0.35 | 0 | 0.8 | Destapada | 714 | 712.4 | 1.6 | 712.02 | 710.42 | 1.6 | 1.6 | 0 | 1.6 | 0 | 0 | 0 | TIPO 2 | 0 |  |  | 0 | 0 | 0 | 0 | 0 | 0 | 0 | 0 | 0 |  |  | 0 | 0
Cll 11 entre Cras 6 y 7 | 47 - 48 | 10 | 0.25 | 65.08 | 0.7 | Destapada | 709.796 | 708.496 | 1.3 | 705.034 | 703.94 | 1.094 | 1.197 | 0 | 1.197 | 54.5305 | 0 | 54.53 | TIPO 2 | 155.8 |  |  | 3.19 | 6.83 | 11.39 | 8.2 | 24.92 | 29.61 | 26 | 163.8 | 26 |  |  | 4.68 | 14.04
Cll 11 entre Cras 4 y 5 | 45A - 45 | 10 | 0.25 | 30.22 | 0.7 | Destapada | 715.02 | 713.72 | 1.3 | 715.25 | 713.11 | 2.14 | 1.72 | 0 | 1.72 | 36.3849 | 0 | 36.38 | TIPO 2 | 103.96 |  |  | 1.48 | 3.17 | 5.29 | 3.81 | 22.63 | 13.75 | 12 | 75.6 | 12 |  |  | 2.16 | 6.48
| 45A - 46 | 10 | 0.25 | 39.04 | 0.7 | Destapada | 715.02 | 713.72 | 1.3 | 713.42 | 712.16 | 1.26 | 1.28 | 0 | 1.28 | 34.9798 | 0 | 34.98 | TIPO 2 | 99.94 |  |  | 1.92 | 4.1 | 6.83 | 4.92 | 17.21 | 17.77 | 16 | 100.8 | 16 |  |  | 2.88 | 8.64
Cra 6 entre calle 8 y 9 | 61 - 58 | 12 | 0.3 | 71.6 | 0.7 | Destapada | 720.11 | 718.2 | 1.91 | 717.45 | 715.535 | 1.915 | 1.9125 | 0 | 1.9125 | 95.8545 | 0 | 95.85 | TIPO 2 | 273.87 |  |  | 5.06 | 7.52 | 12.53 | 9.02 | 61.72 | 34.13 | 29 | 182.7 | 29 |  |  | 5.22 | 15.66
| 48 - 36 | 18 | 0.45 | 0 | 0.9 | Pavimento | 705.034 | 703.135 | 1.899 | 700.67 | 698.319 | 2.351 | 2.125 | 0.125 | 2 | 0 | 0 | 0 | TIPO 2 | 0 |  |  | 0 | 0 | 0 | 0 | 0 | 0 | 0 | 0 | 0 | 0 | 0 | 0 | 0 |  | 0 | 0 | 0 | 0 | 0
| A - B | 10 | 0.25 | 0 | 0.7 | Andén | 780.4 | 780 | 0.4 | 780.2 | 779.7 | 0.5 | 0.45 | 0 | 0.45 | 0 | 0 | 0 | TIPO 2 | 0 |  |  | 0 | 0 | 0 |  | 0 | 0 | 0 | 0 | 0 |  | 0 | 0 | 0 |  | 0 | 0 | 0 | 0 | 0
| C -D | 10 | 0.25 | 0 | 0.7 | Andén | 778.9 | 778 | 0.9 | 778.8 | 777.5 | 1.3 | 1.1 | 0 | 1.1 | 0 | 0 | 0 | TIPO 2 | 0 |  |  | 0 | 0 | 0 |  | 0 | 0 | 0 | 0 | 0 |  | 0 | 0 | 0 |  | 0 | 0 | 0 | 0 | 0
| M4 - M9 | 14 | 0.35 | 0 | 0.8 | Pavimento | 779.1 | 777.1 | 2 | 778 | 776 | 2 | 2 | 0 | 2 | 0 | 0 | 0 | TIPO 2 | 0 |  |  | 0 | 0 | 0 | 0 | 0 | 0 | 0 | 0 | 0 | 0 | 0 | 0 | 0 |  | 0 | 0 | 0 | 0 | 0
| M1 - M3 | 14 | 0.35 | 0 | 0.8 | Pavimento | 778.2 | 777.8 | 0.4 | 777 | 775.8 | 1.2 | 0.8 | 0 | 0.8 | 0 | 0 | 0 | TIPO 2 | 0 |  |  | 0 | 0 | 0 | 0 | 0 | 0 | 0 | 0 | 0 | 0 | 0 | 0 | 0 |  | 0 | 0 | 0 | 0 | 0
Totales |  |  |  | 909.5 | [11 empty] | 1253.87 | 113.65 | 774.38 |  | 1966.59 | 64.48 | 113.94 | 103.99 | 109.28 | 182.13 | 131.14 | 840.96 | 526.54 | 280 | 1764 | 280 | 148.93 | 19.7 | 50.4 | 151.2 | 38 | 136 | 107.1 | 1084.02 | 160.65 | 963.9
Ф | Z (m) | Tubería
6 | 0.7 | 1680
10 | 0.7 | 270 |  | Excavación Principal (m3) |  | 774.38 |  | Excavación Domiciliarias (m3) |  | 1764
12 | 0.7 | 280
14 | 0.8 | 214
16 | 0.8 | 0 | [26 empty] | 18 x 6 | 0
18 | 0.9 | 0 |  | Total (m3) |  | 2538.38 | [23 empty] | 0
20 | 1 | 0
24 | 1.1 | 21 |  | Retiros Principal m3
27 | 1.2 | 124 |  | Pav+Anden+Afirmado Pav + Afirmado Anden +Arena+ Vol tubo + Recubrimiento + Vol cajas |  |  | 660.18
30 | 1.3 | 0
33 | 1.4 | 0
36 | 1.5 | 0
39 | 1.8 | 0 |  | Afirmados (m3) |  |  | 182.13
42 | 1.8 | 0 |  | Pavimento (m3) |  |  | 131.14
45 | 1.9 | 0 |  | Anden (m3) |  |  | 19.7
48 | 1.9 | 0 |  | Arena (m3) |  |  | 109.28
51 | 1.9 | 0 |  | Vol Tubería (m3) |  |  | 103.99
54 | 1.95 | 0 |  | Vol Cajas (m3) |  |  | 113.94
60 | 2.1 | 0
68 | 2.3 | 0
|  | 909 |  | Llenos m3 |  |  | 1878.2
Exc - (Afirm+Pav+Anden+Arena+Vol tubo + Recubr+Cajas +Arena)
CONSOLIDACIÓN CANTIDADES ACUEDUCTO Y ALANTARILLADO
|  |  |  | Material seleccionado Prov excavacion |  |  | 1878.2 | m3 |  | Sumidero |  |  | 18 | un
|  |  |  | Entibado Tipo II m2 |  |  | 1966.59 | m2 |  | Longitud Cámaras |  |  | 64.48 | m
|  |  |  | Excavaciones 0-2 m (princ + dom) |  |  | 3017.87 | m3 |  | Unidades Cámaras |  |  | 38 | un
|  |  |  | Excavaciones 2-4 m (princ + dom) |  |  | 113.65 | m3 |  | Cámaras domiciliarias |  |  | 280 | un
|  |  |  | Escombros y sobrantes |  |  | 961.2017 | m3 |  | Sub-base |  |  | 333.33 | m3
|  |  |  | Rellenos |  |  | 3131.52 | m3 |  | Arena |  |  | 159.68 | m3
|  |  |  | Demolición pavimento |  |  | 280.07 | m3 |  | Vólumen tuberías |  |  | 103.99 | m3
|  |  |  | Demolición andenes |  |  | 19.7 | m3 |  | Acero |  |  | 1124.55 | Kg
|  |  |  | Demolición cámaras |  |  | 64.4317 | m3
|  |  |  | Llenos con material de obra |  |  | 2534.52 | m3
EMPALMES
|  |  |  | Empalme para Pvc Corrugada de 250mm x 160 m.m. (Suministro/Instalación) |  |  | 81 | un |  | 10 x 6 | 81
[10 empty] | 12 x 6 | 112
|  |  |  | Empalme para Pvc Corrugada de 315" x 160 m.m. (Suministro/Instalación) |  |  | 112 | un |  | 14 x 6 | 87
|  |  |  | Empalme para Pvc Corrugada de 355 mm x 160 m.m. (Suministro/Instalación) |  |  | 87 | un

## CRONOGRAMA (hidden)
CRONOGRAMA Y FLUJO DE INVERSIONES
PRESUPUESTO OBRAS DE MEJORAMIENTO ALCANTARILLADO EN LA ZONA URBANA EN EL MUNICIPIO DE LA VICTORIA CALDAS | [10 empty] | ESPECIFICACIÓN | SEMANAS
[12 empty] | 1 | 2 | 3 | 4 | 5 | 6 | 7 | 8 | 9 | 10 | 11 | 12 | 13 | 14 | 15 | 16
ITEM | DESCRIPCIÓN | UNIDAD | CANTIDAD | Vr Equipos y MO | Valor Suministros | VR.UNITARIO | VR.TOTAL
| PRELIMINARES | [6 empty] | OBRA CIVIL | SUMINISTRO
1.3.2 | Localización y Replanteo de Redes (incluye topografía y plano récord) | Ml | 909.5 | 1436 | 352 | 1788 | 1626186 | 1626186 | 0 | 0 | 1.3
| DEMOLICIONES | [6 empty] | 0 | 0 | 0
2.2.1 | Demolición pavimento en Concreto Hidráulico | M3 | 280.07 | 77152.2388 | 361.6 | 77514 | 21709345.98 | 21709345.98 | 0 | 0 | 8.11
2.2.2 | Demolición de Andenes y Sardineles en Concreto Hidráulico | M3 | 19.7 | 48732.2387 | 1030.4 | 49763 | 980331.1 | 980331.1 | 0 | 0 | 8.13
2.2.1.1 | Demolición en Concreto Hidráulico (CILINDROS CÁMARAS) . | M | 64.48 | 4782.1866 | 40634.5678 | 45417 | 2928488.16 | 2928488.16 | 0 | 0 | 8.16
2.2.1.2 | Demolición en Concreto Hidráulico (BASES Y CAÑUELAS CÁMARAS) . | UN | 38 | 17701.3696 | 40634.5678 | 58336 | 2216768 |  |  |  | 8.12
| EXCAVACIONES | [6 empty] | 0 | 0 | 0
4.1.1.1 | Excavación en Zanja - Manual - Cualquier material (seco/húmedo)- 0.0 a 2.0 m | M3 | 3017.87 | 14890.7694 | 0 | 14891 | 44939102.17 | 44939102.17 | 0 | 0 | 2.11
4.1.1.2 | Excavación en Zanja - Manual - Cualquier material (seco - húmedo) 2,01 - a 4,00 m | M3 | 113.65 | 40756.9688 | 0 | 40757 | 4632033.05 | 4632033.05 | 0 | 0
4.1.1.3 | Descripción
| EVACUACIÓN DE ESCOMBROS | [6 empty] | 0 | 0 | 0
3.1.1 | Cargue y evacuación de escombros y sobrantes en Vehículo Automotor, hasta cualquier distancia. | M3 | 961.2 | 25077.9263 | 0 | 25078 | 24104973.6 | 24104973.6 | 0 | 0 | 2.4
3.1.3 | Transporte terrestre de materiales para ejecución de obra incluye disposición final en cualquier tipo vía | M3/KM | 9860.2 | 928 | 0 | 928 | 9150265.6
| RELLENOS | [6 empty] | 0 | 0 | 0
8.1.1 | Suministros, Transporte e Instalacion Rellenos Compactados con Materia seleccionado proveniente de la excavacion | M3 | 2534.52 | 12954.095 | 0 | 12954.095 | 32832412.8594 | 32832412.8594 | 0 | 0 | 6.4.4
8.1.3 | Suministros, Transporte e Instalacion Rellenos Compactados con Afirmado (Tipo El Faro) | M3 | 333.33 | 23087.11 | 39140 | 62227.11 | 20742162.5763 |  |  |  | 6.4.6
10.2.1 | Suministros, Transporte e Instalacion Relleno arena gruesa limpia para tubería | M3 | 159.68 | 12406.3906 | 45320 | 57726 | 9217687.68 | 9217687.68 | 0 | 0 | 6.4.1
| ENTIBADOS | [6 empty] | 0 | 0 | 0
5.1.2 | Suministro, transporte e instalación Entibado continuo en madera Tipo 2 | M2 | 1967 | 4377.1632 | 11982.8896 | 16360 | 32180120 | 32180120 | 0 | 0 | 4.3.3
SUMINISTRO TRANSPORTE E INSTALACION TUBERÍA DE ALCANTARILLADO. | [7 empty] | 0 | 0 | 0
6.2.1 | Suministro e Instalación Tubería Pvc Corrugada 160 m.m. (6") para Alcantarillado. Unión caucho (Según Norma NTC 3722 Y NTC5055) | m | 1680 | 7807.9329 | 27728.296 | 35536 | 59700480 | 13117327.335 | 59700480 | 46583152.665 | 7.1
6.2.3 | Suministro e Instalación Tubería Pvc Corrugada 250 m.m. (10") para Alcantarillado Unión caucho (Según Norma NTC 3722 Y NTC5055) | m | 270 | 8866.3369 | 54760.646 | 63627 | 17179290
6.2.4 | Suministro e Instalación Tubería Pvc Corrugada 315 m.m. (12") para Alcantarillado Unión caucho (Según Norma NTC 3722 Y NTC5055) | m | 280 | 8866.3369 | 80702.226 | 89569 | 25079320
6.2.5 | Suministro e Instalación Tubería Pvc Corrugada 355 m.m. (14") para Alcantarillado Unión caucho (Según Norma NTC 3722 Y NTC5055) | m | 214 | 8866.3369 | 99705.726 | 108572 | 23234408
6.2.8 | Suministro e Instalación Tubería PVC Corrugada DE 625 m.m. (24") para Alcantarillado Unión caucho (Según Norma NTC 3722 Y NTC5055) | m | 21 | 28056.7516 | 273372.056 | 301429 | 6330009 | 589191.7828 | 5740813.176 | 5740817.2172
6.2.9 | Suministro e Instalación Tubería PVC Corrugada DE 710 m.m. (27") para Alcantarillado. Unión caucho (Según Norma NTC 3722 Y NTC5055) | m | 124 | 30401.6039 | 392779.596 | 423181 | 52474444 | 3769798.8844 | 48704669.904 | 48704645.1156
SUMINISTRO TRANSPORTE E INSTALACION ELEMENTOS DE ALCANTARILLADO | [7 empty] | 0 | 0 | 0
6.5.2.1 | Cámara Circular de Inspección/Caída D=1.20 m. en Concreto 21 Mpa | Ml | 64 | 103777.8541 | 260107.1202 | 363885 | 23288640 | 23288640 | 0 | 0 | 8.1
6.5.5.3 | Sumidero Doble Reja tipo Sifón en Concreto 21 Mpa-Tapa HF | Un | 10 | 142892.3225 | 944149.1186 | 1087041 | 10870410 | 10870410 | 0 | 0 | 8.7
6.5.2.3 | Base-Cañuela Cámara Circular Inspec D=1.20 m en Concreto 21 Mpa | Un | 38 | 114808.7249 | 194503.3805 | 309312 | 11753856 | 11753856 | 0 | 0 | 8.8
6.5.3.2 | Tapa HF D=0.60 m. p/Cámara de Inspección | Un | 38 | 31054.8579 | 222407.493 | 253462 | 9631556 | 9631556 | 0 | 0 | 8.6
6.5.4.1 | Caja de Inspección Empalme domiciliario (0,50x0,50 m) en Concreto 21 Mpa | UN | 280 | 120487.5847 | 77527.2657 | 198015 | 55444200 | 55444200 | 0 | 0 | 8.5
6.2.10.1 | Suministro e instalación Kit Silla Y - Empalme para Pvc Corrugada de 250 x 160 m.m. (Suministro/Instalación) | Un | 81 | 43357.0202 | 202716.8738 | 246074 | 19931994 |  |  |  | 8.8
6.2.16 | Suministro e instalación Kit Silla Y - Empalme para Pvc Corrugada de 315 mm x 160 m.m. (Suministro/Instalación) | Un | 112 | 50313.4153 | 220246.0777 | 270559 | 30302608
6.2.14 | Suministro e instalación Kit Silla Y - Empalme para Pvc Corrugada de 355 x 160 m.m. (Suministro/Instalación) | Un | 87 | 50313.4153 | 312206.5406 | 362520 | 31539240 | 4377267.1313 | 27161969.028 | 27161972.8687
| SUMINISTRO TRANSPORTE E INSTALACION SUSTITUCIONES, SUB-BASES Y BASES COMPACTADAS | [6 empty] | 0 | 0 | 0
10.3.1 | Suministros, Transporte e Instalacion Subbase p/Pavimentos en Material Granular Seleccionado compactado (e=0.25 m) | M3 | 333.33 | 20204.5592 | 53560 | 73765 | 24588087.45 | 24588087.45 | 0 | 0 | 6.4.6
| OBRAS EN CONCRETO HIDRAULICO | [6 empty] | 0 | 0 | 0
12.1.3 | Pavimentos completos en concreto producido en obra Mr= 42 Kg/cm2, (e=0.18 m) | M3 | 280.07 | 132853.4885 | 359748.71 | 492602 | 137963042.14 | 137963042.14 | 0 | 0 | 9.1
12.6.1 | Andenes/Rampas/Peatonales en Concreto Premezclado (21 Mpa) | M3 | 19.7 | 88567.5448 | 295063.5467 | 383631 | 7557530.7 | 7557530.7 | 0 | 0 | 9.15
12.4.2 | Corte mecanizado de Pavimentos de Concreto Hidráulico (0.07 m.) | Ml | 1191 | 4487.7923 | 164.8 | 4653 | 5541723 | 5541723 | 0 | 0 | 9.12
12.5.2 | Sellado de Juntas de Pavimentos de Concreto Hidráulico (0.005 m) | Ml | 1191 | 1534.5046 | 1659.7 | 3194 | 3804054 | 3804054 | 0 | 0 | 9.13
| #N/A | [6 empty] | 0 | 0 | 0
1.4.1.1 | Adecuacion de andenes y Rampas | M2 | 280 | 20854.6797 | 15220.1 | 36075 | 10101000 | 10101000 | 0 | 0 | 9.15
11.6 | Suministro, Transporte e Instalación Caja para aliviadero en concreto reforzado de 21 Mpa (3.35m x1.6 m *2.15m y un espesor de 0.15m para muros y losa) | Un | 1 | 6121827.1798 | 3368101.6031 | 9489929 | 9489929 |  |  |  | 10.3
| SUMINISTRO TRANSPORTE E INSTALACION ACERO DE REFUERZO PARA PAVIMENTOS | [6 empty] | 0 | 0 | 0
13 | Acero de Refuerzo 60,000 PSI | KG | 1124.55 | 402.9891 | 2884 | 3287 | 3696395.85 | 3696395.85 | 0 | 0 | 11
[7 empty] | 786762093.9157 | 501244760.8729 | 141307932.108 | 642552692.9808 | [17 empty] | SUBTOTAL
| COSTO DIRECTO OBRA CIVIL | [5 empty] | 786762093.9157 | #REF! | #REF! |  |  | 1.81% | 1.81% | 7.23% | 8.43% | 6.63% | 6.63% | 7.23% | 3.61% | 5.42% | 12.65% | 4.22% | 6.63% | 4.82% | 6.02% | 10.84% | 6.02%
[12 empty] | #DIV/0! | #DIV/0! | #DIV/0! | #DIV/0! | #DIV/0! | #DIV/0! | #DIV/0! | #DIV/0! | #DIV/0! | #DIV/0! | #DIV/0! | #DIV/0! | #DIV/0! | #DIV/0! | #DIV/0! | #DIV/0! | #DIV/0! | COSTO DIRECTO + AIU
| % Administración | #DIV/0! |  |  |  |  | #DIV/0! | #REF! | #REF! |  |  | SEMANAS 16: 121178887 | 121178887 | INTERVENTORIA
| % Imprevistos | 2% |  |  |  |  | 15735242 | #REF! | #REF! |  |  | SEMANAS 16: 26441436 | 26441436 | SEGUIMIENTO
| % Utilidad | 5% |  |  |  |  | 39338105 | #REF! | #REF! |  |  | #DIV/0! | #DIV/0! | #DIV/0! | #DIV/0! | #DIV/0! | #DIV/0! | #DIV/0! | #DIV/0! | #DIV/0! | #DIV/0! | #DIV/0! | #DIV/0! | #DIV/0! | #DIV/0! | #DIV/0! | #DIV/0! | 1137378795 | TOTAL
| IVA sobre U | [5 empty] | 6294097
| SUBTOTAL | [5 empty] | #DIV/0!
| INTERVENTORIA | [5 empty] | 121178887 | VALOR OBRA CIVIL | SUMINISTROS
| SEGUIMIENTO MVCT | [5 empty] | 26441436 | LONG TUBERIA | 909.5 | 810.5
| TOTAL PROYECTO | [5 empty] | #DIV/0! | #REF! | #REF! | #REF!
MATERIALES
1137378795
[8 empty] | #REF! | M. OBRA N.C | 334506.4956
[7 empty] | #DIV/0! | #REF! | M. OBRA C | 143359.9267
[8 empty] | 618221449.0347 | 290742834.06
EMPRESA DE OBRAS SANITARIAS DE CALDAS EMPOCALDAS S.A. E.S.P.

## Presupuesto
PRESUPUESTO OBRAS DE MEJORAMIENTO ALCANTARILLADO EN LA ZONA URBANA EN EL MUNICIPIO DE LA VICTORIA CALDAS | [12 empty] | ESPECIFICACIÓN
ITEM | DESCRIPCIÓN | UNIDAD | CANTIDAD | Vr Equipos y MO | Valor Suministros | VR.UNITARIO | VALOR MINIMO DEL VALOR UNITARIO | VALOR MAXIMO DEL VALOR UNITARIO | VR.TOTAL
| PRELIMINARES | [8 empty] | OBRA CIVIL | SUMINISTRO
1.3.2 | Localización y Replanteo de Redes (incluye topografía y plano récord) | Ml | 909.5 | 1436 | 352 |  | 0 | 0 |  | 0 | 0 | 0 | 1.3
| DEMOLICIONES | [8 empty] | 0 | 0 | 0
2.2.1 | Demolición pavimento en Concreto Hidráulico | M3 | 280.07 | 77152.2388 | 361.6 |  | 0 | 0 |  | 0 | 0 | 0 | 8.11
2.2.2 | Demolición de Andenes y Sardineles en Concreto Hidráulico | M3 | 19.7 | 48732.2387 | 1030.4 |  | 0 | 0 |  | 0 | 0 | 0 | 8.13
2.2.1.1 | Demolición en Concreto Hidráulico (CILINDROS CÁMARAS) . | M | 64.48 | 4782.1866 | 40634.5678 |  | 0 | 0 |  | 0 | 0 | 0 | 8.16
2.2.1.2 | Demolición en Concreto Hidráulico (BASES Y CAÑUELAS CÁMARAS) . | UN | 38 | 17701.3696 | 40634.5678 |  | 0 | 0 |  |  |  |  | 8.12
| EXCAVACIONES | [8 empty] | 0 | 0 | 0
4.1.1.1 | Excavación en Zanja - Manual - Cualquier material (seco/húmedo)- 0.0 a 2.0 m | M3 | 2716.083 | 14890.7694 | 0 |  | 0 | 0 |  | 0 | 0 | 0 | 2.11
4.1.1.2 | Excavación en Zanja - Manual - Cualquier material (seco - húmedo) 2,01 - a 4,00 m | M3 | 102.285 | 40756.9688 | 0 |  | 0 | 0 |  | 0 | 0 | 0
4.1.1.3 | Excavación en Zanja - Mecánica - Cualquier material (seco - húmedo) 0 - 6 m | M3 | 313.187 | 7053 | 0 |  | 0 | 0
| EVACUACIÓN DE ESCOMBROS | [8 empty] | 0 | 0 | 0
3.1.1 | Cargue y evacuación de escombros y sobrantes en Vehículo Automotor, hasta cualquier distancia. | M3 | 961.2 | 25077.9263 | 0 |  | 0 | 0 |  | 0 | 0 | 0 | 2.4
3.1.3 | Transporte terrestre de materiales para ejecución de obra incluye disposición final en cualquier tipo vía | M3/KM | 9860.2 | 928 | 0 |  | 0 | 0
| RELLENOS | [8 empty] | 0 | 0 | 0
8.1.1 | Suministros, Transporte e Instalacion Rellenos Compactados con Materia seleccionado proveniente de la excavacion | M3 | 2534.52 | 12954.095 | 0 |  | 0 | 0 |  | 0 | 0 | 0 | 6.4.4
8.1.3 | Suministros, Transporte e Instalacion Rellenos Compactados con Afirmado (Tipo El Faro) | M3 | 333.33 | 23087.11 | 39140 |  | 0 | 0 |  |  |  |  | 6.4.6
10.2.1 | Suministros, Transporte e Instalacion Relleno arena gruesa limpia para tubería | M3 | 159.68 | 12406.3906 | 45320 |  | 0 | 0 |  | 0 | 0 | 0 | 6.4.1
| ENTIBADOS | [8 empty] | 0 | 0 | 0
5.1.2 | Suministro, transporte e instalación Entibado continuo en madera Tipo 2 | M2 | 1760 | 4377.1632 | 11982.8896 |  | 0 | 0 |  | 0 | 0 | 0 | 4.3.3
5.1.1 | Entibado Metalico Horizontal/Vertical Tipo 1 | M2 | 207 | 23158.5291 | 25699.3979 |  | 0 | 0
SUMINISTRO TRANSPORTE E INSTALACION TUBERÍA DE ALCANTARILLADO. | [9 empty] | 0 | 0 | 0
6.2.1 | Suministro e Instalación Tubería Pvc Corrugada 160 m.m. (6") para Alcantarillado. Unión caucho (Según Norma NTC 3722 Y NTC5055) | m | 1680 | 7807.9329 | 27728.296 |  | 0 | 0 |  | 13117327.335 | 0 | -13117327.335 | 7.1 | 6
6.2.3 | Suministro e Instalación Tubería Pvc Corrugada 250 m.m. (10") para Alcantarillado Unión caucho (Según Norma NTC 3722 Y NTC5055) | m | 270 | 8866.3369 | 54760.646 |  | 0 | 0
6.2.4 | Suministro e Instalación Tubería Pvc Corrugada 315 m.m. (12") para Alcantarillado Unión caucho (Según Norma NTC 3722 Y NTC5055) | m | 280 | 8866.3369 | 80702.226 |  | 0 | 0
6.2.5 | Suministro e Instalación Tubería Pvc Corrugada 355 m.m. (14") para Alcantarillado Unión caucho (Según Norma NTC 3722 Y NTC5055) | m | 214 | 8866.3369 | 99705.726 |  | 0 | 0
6.2.8 | Suministro e Instalación Tubería PVC Corrugada DE 625 m.m. (24") para Alcantarillado Unión caucho (Según Norma NTC 3722 Y NTC5055) | m | 21 | 28056.7516 | 273372.056 |  | 0 | 0 |  | 589191.7828 | 5740813.176 | -589191.7828
6.2.9 | Suministro e Instalación Tubería PVC Corrugada DE 710 m.m. (27") para Alcantarillado. Unión caucho (Según Norma NTC 3722 Y NTC5055) | m | 124 | 30401.6039 | 392779.596 |  | 0 | 0 |  | 3769798.8844 | 48704669.904 | -3769798.8844 |  | 909
SUMINISTRO TRANSPORTE E INSTALACION ELEMENTOS DE ALCANTARILLADO | [9 empty] | 0 | 0 | 0
6.5.2.1 | Cámara Circular de Inspección/Caída D=1.20 m. en Concreto 21 Mpa | Ml | 64 | 103777.8541 | 260107.1202 |  | 0 | 0 |  | 0 | 0 | 0 | 8.1
6.5.5.3 | Sumidero Doble Reja tipo Sifón en Concreto 21 Mpa-Tapa HF | Un | 10 | 142892.3225 | 944149.1186 |  | 0 | 0 |  | 0 | 0 | 0 | 8.7
6.5.2.3 | Base-Cañuela Cámara Circular Inspec D=1.20 m en Concreto 21 Mpa | Un | 38 | 114808.7249 | 194503.3805 |  | 0 | 0 |  | 0 | 0 | 0 | 8.8
6.5.3.2 | Tapa HF D=0.60 m. p/Cámara de Inspección | Un | 38 | 31054.8579 | 222407.493 |  | 0 | 0 |  | 0 | 0 | 0 | 8.6
6.5.4.1 | Caja de Inspección Empalme domiciliario (0,50x0,50 m) en Concreto 21 Mpa | UN | 280 | 120487.5847 | 77527.2657 |  | 0 | 0 |  | 0 | 0 | 0 | 8.5
6.2.10.1 | Suministro e instalación Kit Silla Y - Empalme para Pvc Corrugada de 250 x 160 m.m. (Suministro/Instalación) | Un | 81 | 43357.0202 | 202716.8738 |  | 0 | 0 |  |  |  |  | 8.8
6.2.16 | Suministro e instalación Kit Silla Y - Empalme para Pvc Corrugada de 315 mm x 160 m.m. (Suministro/Instalación) | Un | 112 | 50313.4153 | 220246.0777 |  | 0 | 0
6.2.14 | Suministro e instalación Kit Silla Y - Empalme para Pvc Corrugada de 355 x 160 m.m. (Suministro/Instalación) | Un | 87 | 50313.4153 | 312206.5406 |  | 0 | 0 |  | 4377267.1313 | 27161969.028 | -4377267.1313
| SUMINISTRO TRANSPORTE E INSTALACION SUSTITUCIONES, SUB-BASES Y BASES COMPACTADAS | [8 empty] | 0 | 0 | 0
10.3.1 | Suministros, Transporte e Instalacion Subbase p/Pavimentos en Material Granular Seleccionado compactado (e=0.25 m) | M3 | 333.33 | 20204.5592 | 53560 |  | 0 | 0 |  | 0 | 0 | 0 | 6.4.6
| OBRAS EN CONCRETO HIDRAULICO | [8 empty] | 0 | 0 | 0
12.1.3 | Pavimentos completos en concreto producido en obra Mr= 42 Kg/cm2, (e=0.18 m) | M3 | 280.07 | 132853.4885 | 359748.71 |  | 0 | 0 |  | 0 | 0 | 0 | 9.1
12.6.1 | Andenes/Rampas/Peatonales en Concreto Premezclado (21 Mpa) | M3 | 19.7 | 88567.5448 | 295063.5467 |  | 0 | 0 |  | 0 | 0 | 0 | 9.15
12.4.2 | Corte mecanizado de Pavimentos de Concreto Hidráulico (0.07 m.) | Ml | 1191 | 4487.7923 | 164.8 |  | 0 | 0 |  | 0 | 0 | 0 | 9.12
12.5.2 | Sellado de Juntas de Pavimentos de Concreto Hidráulico (0.005 m) | Ml | 1191 | 1534.5046 | 1659.7 |  | 0 | 0 |  | 0 | 0 | 0 | 9.13
| #N/A | [5 empty] | 0 | 0 |  | 0 | 0 | 0
1.4.1.1 | Adecuacion de andenes y Rampas | M2 | 280 | 20854.6797 | 15220.1 |  | 0 | 0 |  | 0 | 0 | 0 | 9.15
11.6 | Suministro, Transporte e Instalación Caja para aliviadero en concreto reforzado de 21 Mpa (3.35m x1.6 m *2.15m y un espesor de 0.15m para muros y losa) | Un | 1 | 6121827.1798 | 3368101.6031 |  | 0 | 0 |  |  |  |  | 10.3
| SUMINISTRO TRANSPORTE E INSTALACION ACERO DE REFUERZO PARA PAVIMENTOS | [8 empty] | 0 | 0 | 0
13 | Acero de Refuerzo 60,000 PSI | KG | 1124.55 | 402.9891 | 2884 |  | 0 | 0 |  | 0 | 0 | 0 | 11
[10 empty] | 21853585.1335 | 81607452.108 | 103461037.2414
| TOTAL COSTO DIRECTO OBRA CIVIL |  |  |  |  | 0 |  |  | 0 | #REF! | #REF!
| AIU |  |  |  |  | 0
| (IVA SOBRE LA UTILIDAD DEL 19%) |  |  |  |  | 0
| TOTAL PRESUPUESTO ESTIMADO |  |  |  |  | 0
45370370
| % Administración | 18% | [6 empty] | 0 | #REF! | #REF! | [5 empty] | 3629630
| % Imprevistos | 2% | [6 empty] | 0 | #REF! | #REF! | [5 empty] | 1000000
| % Utilidad | 5% | [6 empty] | 0 | #REF! | #REF! | [5 empty] | 50000000 | 50000000 | 97619985
| IVA sobre U | [7 empty] | 0 |  |  |  |  | 0 |  |  |  | PGN 2016 | PGN 2017
| SUBTOTAL | [7 empty] | 0 |  |  |  |  | 0 | 0% | OC Y SUM | 0 | 0 | 0 | 0
| INTERVENTORIA | [7 empty] | 121178549 | VALOR OBRA CIVIL | SUMINISTROS |  |  | 121178549 | 82.09% | INT | 121178549 | 41044086.612 | 80134462.388 | 121178549
| SEGUIMIENTO MVCT | [7 empty] | 26441436 | LONG TUBERIA | 909.5 | 810.5 |  | 26441436 | 17.91% | MVCT | 26441436 | 8955913.388 | 17485522.612
| TOTAL PROYECTO | [7 empty] | 147619985 | #REF! | #REF! | #REF! |  | 147619985 | 100% | TOTAL | 147619985 | 50000000 | 97619985
MATERIALES
[10 empty] | #REF! | M. OBRA N.C | 334506.4956
[10 empty] | #REF! | M. OBRA C | 143359.9267
[10 empty] | 618221449.0347 | 290742834.06
EMPRESA DE OBRAS SANITARIAS DE CALDAS EMPOCALDAS S.A. E.S.P.

## AIU OBRA CIVIL (hidden)
CÁLCULO DEL A.I.U.
PRESUPUESTO OBRAS DE MEJORAMIENTO ALCANTARILLADO EN LA ZONA URBANA EN EL MUNICIPIO DE LA VICTORIA CALDAS
| EMPOCALDAS S.A. E.S.P. | [12 empty] | SMMLV AÑO 2016 | 689454
CALCULO DETALLADO DEL VALOR PORCENTUAL DEL A.I.U.
[14 empty] | CARGO | CANTIDAD SMMLV | VALOR SALARIO | % PRESTACIONES | VALOR TOTAL
[14 empty] | INGENIERO DIRECTOR | 7.2521 | 5000000 | 1.6 | 8000000
| Duración estimada del Proyecto en meses |  |  |  |  | 4 | [7 empty] | INGENIERO RESIDENTE | 4.3513 | 3000000 | 1.6 | 4800000
| Costo directo total del Proyecto |  |  |  |  | 0 | [7 empty] | AUXILIAR INGENIERIA | 2.1756 | 1500000 | 1.6 | 2400000
[14 empty] | PROFESIONAL GESTION SOCIAL | 2.6108 | 1800000 | 1.6 | 2880000
| A.I.U. Asumido para el cálculo | 25% |  |  |  | 0 | [7 empty] | TECNICO/PROFESIONAL SISOMA | 2.6108 | 1800000 | 1.6 | 2880000
| Valor total estimado del Proyecto |  |  |  |  | 0 | [7 empty] | MENSAJERO/SECRETARIA | 1 | 589500 | 1.75 | 1031625
| DESCRIPCION | UNIDAD | CANTIDAD | VR UNITARIO | DEDICACIÒN Y/O PORCENTAJE DE UTILIZACIÓN | VR. TOTAL | [7 empty] | ALMACENISTA | 1.0443 | 720000 | 1.75 | 1260000
| GASTOS ARRENDAMIENTO Y OFICINA | [12 empty] | CELADOR | 1 | 689454 | 2.1875 | 1508181
| Valla Informativa General del Proyecto | M2 | 16 | 25000 | 100% | 400000 | Promedios para Polizas | [6 empty] | CUADRILLA TIPO 1 | 1 | 129178 | 1 | 129178
| Arrendamiento de la Oficina Ppal | Mes | 4 | 150000 | 100% | 600000 | Valores | % | Valores | % | Valores | % | Promedio
| Servicios públicos de la Obra | Mes | 4 | 50000 | 100% | 200000
| Gastos Oficina Ppal | Mes | 4 | 100000 | 100% | 400000
| Transportes en Obra | Mes | 4 | 800000 | 100% | 3200000
| Arrendamiento Almacén | Mes | 4 | 100000 | 100% | 400000
| Gastos oficina principal | Mes | 4 | 50000 | 100% | 200000
| Costo de Comunicaciones | Mes | 4 | 100000 | 100% | 400000
| GASTOS DE LEGALIZACIÓN E IMPUESTOS | [5 empty] | 862386.92 | 0.0232% | 241782.28 | 0.01538% | 58617.12 | 0.01348% | 0.01735%
| Póliza de Anticipo | % | 0.11% | 0 | 100% | 0 | 1293579.8 | 0.0348% | 729341.88 | 0.0464% | 163960.2 | 0.03769% | 0.03963%
| Póliza de Cumplimiento | % | 0.02% | 0 | 100% | 0 | 9055060.92 | 0.2436% | 5470064.68 | 0.348% | 1514629.4 | 0.3482% | 0.3133%
| Póliza de Salarios y Prestaciones Sociales | % | 0.03% | 0 | 100% | 0 | 4311933.44 | 0.116% | 2185028.2 | 0.139% | 567364.12 | 0.1304% | 0.1285%
| Póliza de Estabilidad | % | 0.24% | 0 | 100% | 0
| Póliza de Responsabilidad Civil | % | 0.11% | 0 | 100% | 0
| Impuesto de RETE ICA | % | 0.69% | 0 | 100% | 0
| Impuesto de Seguridad | % | 5% | 0 | 100% | 0
| Retenciones | % | 1% | 0 | 100% | 0
| Impuesto transacción (4*1000) | % | 0.4% | 0 | 200% | 0
PERSONAL ADMINISTRATIVO
| Almacenista de la Obra (Incluye Prestaciones) | Mes | 4 | 1260000 | 100% | 5040000 | [8 empty] | #DIV/0!
| Celador de la Obra (Incluye Prestaciones) | Mes | 4 | 1508181 | 100% | 6032724
PERSONAL TÉCNICO
| Ingeniero Director (Con Prestac. Sociales) | Mes | 4 | 8000000 | 10% | 3200000
| Ingeniero Residente (Con Prestac. Sociales) | Mes | 4 | 4800000 | 100% | 19200000
| Profesional Gestion Social (Con Prestac. Sociales) | Mes | 4 | 2880000 | 50% | 5760000
| Técnico/profesional SISOMA | Mes | 4 | 2880000 | 100% | 11520000
OTROS
| Implementación Plan Social | Gl | 1 | 800000 | 100% | 800000
| Implementación programa de seguridad industrial, seguridad ocupacional y manejo ambiental | mes | 4 | 600000 | 100% | 2400000
| Señalización obra, pasos peatonales, techos, etc. | mes | 4 | 800000 | 100% | 3200000
| Valor total de los Costos de Legalización y Administración |  |  |  |  | 62952724
| Valor porcentual de la Legalización y Administración |  |  |  |  | #DIV/0!
| Valor porcentual de los Imprevistos |  |  |  |  | 2%
| Valor porcentual de la Utilidad estimada |  |  |  |  | 5%
| Valor Total porcentual del A.I.U. |  |  |  |  | #DIV/0!

## A.P.U (hidden)
ANALISIS DE PRECIOS UNITARIOS
PRESUPUESTO OBRAS DE MEJORAMIENTO ALCANTARILLADO EN LA ZONA URBANA EN EL MUNICIPIO DE LA VICTORIA CALDAS
Fecha: 2016
PRELIMINARES
ITEM No. | Concepto | Unidad | Costo Directo |  | H y E | Materiales | Mano de Obra | Otros
1.3.2 | Localización y Replanteo de Redes (incluye topografía y plano récord) | Ml | 1788 |  | 271 | 352 | 1165 | 0
Código | Descripción | Unidad | Costo. Unitario | Cantidad | H y E | Materiales | Mano de Obra | Otros
3.1 | Herramienta Menor General | Un | 902 | 0.3 | 271 | 0 | 0 | 0
2.9 | Materiales Varios | Gr | 1600 | 0.22 | 0 | 352 | 0 | 0
11.9 | Comisión de Topografía con Equipos | Día | 350000 | 0.0029 | 0 | 0 | 1015 | 0
11.24 | Dibujante Plano Record | Día | 50000 | 0.003 | 0 | 0 | 150 | 0
[5 empty] | 271 | 352 | 1165 | 0
DEMOLICIONES
ITEM No. | Concepto | Unidad | Costo Directo |  | H y E | Materiales | Mano de Obra | Otros
2.2.1 | Demolición pavimento en Concreto Hidráulico | M3 | 77513.8387 |  | 61802 | 361.6 | 15350.2388 | 0
Código | Descripción | Unidad | Costo. Unitario | Cantidad | H y E | Materiales | Mano de Obra | Otros
3.1 | Herramienta Menor General | Un | 902 | 1 | 902 | 0 | 0 | 0
11.15 | Compresor 1 Martillo | Hora | 40600 | 1.5 | 60900 | 0 | 0 | 0
2.9 | Materiales Varios | Gr | 1600 | 0.226 | 0 | 361.6 | 0 | 0
1.1 | Cuadrilla tipo I (1of + 1ay) | Hr | 17443.4531 | 0.88 | 0 | 0 | 15350.2388 | 0
[5 empty] | 61802 | 361.6 | 15350.2388 | 0
ITEM No. | Concepto | Unidad | Costo Directo |  | H y E | Materiales | Mano de Obra | Otros
2.2.2 | Demolición de Andenes y Sardineles en Concreto Hidráulico | M3 | 49762.6387 |  | 33382 | 1030.4 | 15350.2388 | 0
Código | Descripción | Unidad | Costo. Unitario | Cantidad | H y E | Materiales | Mano de Obra | Otros
3.1 | Herramienta Menor General | Un | 902 | 1 | 902 | 0 | 0 | 0
11.15 | Compresor 1 Martillo | Hora | 40600 | 0.8 | 32480 | 0 | 0 | 0
2.9 | Materiales Varios | Gr | 1600 | 0.644 | 0 | 1030.4 | 0 | 0
1.1 | Cuadrilla tipo I (1of + 1ay) | Hr | 17443.4531 | 0.88 | 0 | 0 | 15350.2388 | 0
[5 empty] | 33382 | 1030.4 | 15350.2388 | 0
ITEM No. | Concepto | Unidad | Costo Directo |  | H y E | Materiales | Mano de Obra | Otros
2.2.1.1 | Demolición en Concreto Hidráulico (CILINDROS CÁMARAS) . | M | 45416.7544 |  | 982.4268 | 40634.5678 | 3799.7597 | 0
Código | Descripción | Unidad | Costo. Unitario | Cantidad | H y E | Materiales | Mano de Obra | Otros
3.1 | Herramienta Menor General | Un | 902 | 1 | 902 | 0 | 0 | 0
11.15 | Compresor 1 Martillo | Hora | 40600 | 0.91 | 0 | 36946 | 0 | 0
2.9 | Materiales Varios | Gr | 1600 | 0.226 | 0 | 362 | 0 | 0
1.1 | Cuadrilla tipo I (1of + 1ay) | Hr | 17443.4531 | 0.2 | 0 | 0 | 3488.6906 | 0
[5 empty] | 982.4268 | 40634.5678 | 3799.7597 | 0
ITEM No. | Concepto | Unidad | Costo Directo |  | H y E | Materiales | Mano de Obra | Otros
2.2.1.2 | Demolición en Concreto Hidráulico (BASES Y CAÑUELAS CÁMARAS) . | UN | 58335.9374 |  | 982.4268 | 40634.5678 | 16718.9428 | 0
Código | Descripción | Unidad | Costo. Unitario | Cantidad | H y E | Materiales | Mano de Obra | Otros
3.1 | Herramienta Menor General | Un | 902 | 1 | 902 | 0 | 0 | 0
11.15 | Compresor 1 Martillo | Hora | 40600 | 0.91 | 0 | 36946 | 0 | 0
2.9 | Materiales Varios | Gr | 1600 | 0.226 | 0 | 362 | 0 | 0
1.1 | Cuadrilla tipo I (1of + 1ay) | Hr | 17443.4531 | 0.88 | 0 | 0 | 15350.2388 | 0
[5 empty] | 982.4268 | 40634.5678 | 16718.9428 | 0
EXCAVACIONES
ITEM No. | Concepto | Unidad | Costo Directo |  | H y E | Materiales | Mano de Obra | Otros
4.1.1.1 | Excavación en Zanja - Manual - Cualquier material (seco/húmedo)- 0.0 a 2.0 m | M3 | 14890.7694 |  | 2050 | 0 | 12840.7694 | 0
Código | Descripción | Unidad | Costo. Unitario | Cantidad | H y E | Materiales | Mano de Obra | Otros
3.1 | Herramienta Menor General | Un | 902 | 1 | 902 | 0 | 0 | 0
11.20 | Motobomba de 2" a Gasolina | Día | 34800 | 0.033 | 1148 | 0 | 0 | 0
1.6 | Cuadrilla tipo VI (6ay) - Excavación y transporte interno | Hr | 37766.9688 | 0.34 | 0 | 0 | 12840.7694 | 0
[5 empty] | 2050 | 0 | 12840.7694 | 0
ITEM No. | Concepto | Unidad | Costo Directo |  | H y E | Materiales | Mano de Obra | Otros
4.1.1.2 | Excavación en Zanja - Manual - Cualquier material (seco - húmedo) 2,01 - a 4,00 m | M3 | 40756.9688 |  | 2990 | 0 | 37766.9688 | 0
Código | Descripción | Unidad | Costo. Unitario | Cantidad | H y E | Materiales | Mano de Obra | Otros
3.1 | Herramienta Menor General | Un | 902 | 1 | 902 | 0 | 0 | 0
11.20 | Motobomba de 2" a Gasolina | Día | 34800 | 0.06 | 2088 | 0 | 0 | 0
1.6 | Cuadrilla tipo VI (6ay) - Excavación y transporte interno | Hr | 37766.9688 | 1 | 0 | 0 | 37766.9688 | 0
[5 empty] | 2990 | 0 | 37766.9688 | 0
ITEM No. | Concepto | Unidad | Costo Directo |  | H y E | Materiales | Mano de Obra | Otros
4.1.1.3 | Excavación en Zanja - Mecánica - Cualquier material (seco - húmedo) 0 - 6 m | M3 | 7053 |  | 3222 | 0 | 3831 | 0
Código | Descripción | Unidad | Costo. Unitario | Cantidad | H y E | Materiales | Mano de Obra | Otros
3.1 | Herramienta Menor General | Un | 902 | 1 | 902 | 0 | 0 | 0
11.18 | Retroexcavadora de Llantas | Hora | 90000 | 0.025 | 2250 | 0 | 0 | 0
11.20 | Motobomba de 2" a Gasolina | Día | 34800 | 0.002 | 70 | 0 | 0 | 0
1.6 | Cuadrilla tipo VI (6ay) - Excavación y transporte interno | Hr | 38305.3781 | 0.1 | 0 | 0 | 3831 | 0
[5 empty] | 3222 | 0 | 3831 | 0
TRANSPORTES
ITEM No. | Concepto | Unidad | Costo Directo |  | H y E | Materiales | Mano de Obra | Otros
3.1.1 | Cargue y evacuación de escombros y sobrantes en Vehículo Automotor, hasta cualquier distancia. | M3 | 25077.9263 |  | 18907 | 0 | 5450.9263 | 720
Código | Descripción | Unidad | Costo. Unitario | Cantidad | H y E | Materiales | Mano de Obra | Otros
3.1 | Herramienta Menor General | Un | 902 | 4.5 | 4059 | 0 | 0 | 0
12.3 | Volqueta hasta 12 .0 Toneladas | Día | 371200 | 0.04 | 14848 | 0 | 0 | 0
11.26 | Permiso Utilización Escombrera | M3 | 480 | 1.5 | 0 | 0 | 0 | 720
1.4 | Cuadrilla tipo IV (4ay) - Cargue/Evacuación escombros | Hr | 24776.9375 | 0.22 | 0 | 0 | 5450.9263 | 0
[5 empty] | 18907 | 0 | 5450.9263 | 720
ITEM No. | Concepto | Unidad | Costo Directo |  | H y E | Materiales | Mano de Obra | Otros
3.1.3 | Transporte terrestre de materiales para ejecución de obra incluye disposición final en cualquier tipo vía | M3/KM | 928 |  | 928 | 0 | 0 | 0
Código | Descripción | Unidad | Costo. Unitario | Cantidad | H y E | Materiales | Mano de Obra | Otros
12.3 | Volqueta hasta 12 .0 Toneladas | Día | 371200 | 0.0025 | 928 | 0 | 0 | 0
| (Materiales granulares para ejecucion de obra base, subbase, recebo, afirmado, arena, triturado) |  |  |  | 928 | 0 | 0 | 0
ENTIBADOS
ITEM No. | Concepto | Unidad | Costo Directo |  | H y E | Materiales | Mano de Obra | Otros |  | ITEM No. | Concepto | Unidad | Costo Directo |  | H y E | Materiales | Mano de Obra | Otros
5.1.1 | Entibado Metalico Horizontal/Vertical Tipo 1 | M2 | 48857.927 |  | 4193.8039 | 25699.3979 | 18964.7252 | 0 |  | 5.1.1 | Entibado Metalico Horizontal/Vertical Tipo 1 | Ml | 48857.927 |  | 4193.8039 | 25699.3979 | 18964.7252 | 0
Código | Descripción | Unidad | Costo. Unitario | Cantidad | H y E | Materiales | Mano de Obra | Otros |  | Código | Descripción | Unidad | Costo. Unitario | Cantidad | H y E | Materiales | Mano de Obra | Otros
3.1 | Herramienta Menor General | Un | 902 | 4.482 | 4043 | 0 | 0 | 0 |  | 3.1 | Herramienta Menor General | Un | 902 | 4.482 | 4043 | 0 | 0 | 0
13.3 | Telera de 0,05 x 0,22 x 2,90 | Un | 16820 | 1.16 | 0 | 19511.2 | 0 | 0 |  | 13.3 | Telera de 0,05 x 0,22 x 2,90 | Un | 16820 | 1.16 | 0 | 19511.2 | 0 | 0
13.7 | Guadua Cepa de 5 Varas | Un | 2552 | 1.16 | 0 | 2960.32 | 0 | 0 |  | 13.7 | Guadua Cepa de 5 Varas | Un | 2552 | 1.16 | 0 | 2960.32 | 0 | 0
13.6 | Varillón de Sajo 0,025 x 0,04 x 2,80 Mt. | Un | 1624 | 1.16 | 0 | 1883.84 | 0 | 0 |  | 13.6 | Varillón de Sajo 0,025 x 0,04 x 2,80 Mt. | Un | 1624 | 1.16 | 0 | 1883.84 | 0 | 0
13.14 | Puntilla de 1.5" a 3.5" | Lb | 1600 | 0.26245 | 0 | 419.92 | 0 | 0 |  | 13.14 | Puntilla de 1.5" a 3.5" | Lb | 1600 | 0.26245 | 0 | 419.92 | 0 | 0
1.2 | Cuadrilla tipo II (1of + 2ay) | Hr | 23008.7812 | 0.7946 | 0 | 0 | 18282.7776 | 0 |  | 1.2 | Cuadrilla tipo II (1of + 2ay) | Hr | 23008.7812 | 0.7946 | 0 | 0 | 18282.7776 | 0
[5 empty] | 4193.8039 | 25699.3979 | 18964.7252 | 0 | [6 empty] | 4193.8039 | 25699.3979 | 18964.7252 | 0
ITEM No. | Concepto | Unidad | Costo Directo |  | H y E | Materiales | Mano de Obra | Otros
5.1.2 | Suministro, transporte e instalación Entibado continuo en madera Tipo 2 | M2 | 16360.0528 |  | 2068.0858 | 11982.8896 | 2309.0775 | 0
Código | Descripción | Unidad | Costo. Unitario | Cantidad | H y E | Materiales | Mano de Obra | Otros
3.1 | Herramienta Menor General | Un | 902 | 2 | 1804 | 0 | 0 | 0
11.6 | Alquiler Tablero de 1.40 x 0.70 Mt | Día | 186 | 1.02 | 189.72 | 0 | 0 | 0
13.7 | Guadua Cepa de 5 Varas | Un | 2552 | 2 | 0 | 5104 | 0 | 0
13.6 | Varillón de Sajo 0,025 x 0,04 x 2,80 Mt. | Un | 1624 | 2 | 0 | 3248 | 0 | 0
13.14 | Puntilla de 1.5" a 3.5" | Lb | 1600 | 2 | 0 | 3200 | 0 | 0
1.2 | Cuadrilla tipo II (1of + 2ay) | Hr | 14840.3062 | 0.15 | 0 | 0 | 2226.0459 | 0
[5 empty] | 2068.0858 | 11982.8896 | 2309.0775 | 0
RELLENOS
ITEM No. | Concepto | Unidad | Costo Directo |  | H y E | Materiales | Mano de Obra | Otros
8.1.1 | Suministros, Transporte e Instalacion Rellenos Compactados con Materia seleccionado proveniente de la excavacion | M3 | 12954.095 |  | 2310.82 | 0 | 9910.775 | 732.5
Código | Descripción | Unidad | Costo. Unitario | Cantidad | H y E | Materiales | Mano de Obra | Otros
3.1 | Herramienta Menor General | Un | 902 | 1 | 902 | 0 | 0 | 0
11.1 | Alquiler de VibroCompactador tipo Canguro | Día | 40600 | 0.0347 | 1408.82 | 0 | 0 | 0
10.1 | Ensayo de Granulometría de Material para Relleno | Un | 30000 | 0.0031 | 0 | 0 | 0 | 93
10.2 | Ensayo de Próctor Modificado para Material de Relleno | Un | 45000 | 0.0031 | 0 | 0 | 0 | 139.5
10.4 | Ensayo de Densidad en campo p/Compactación de Relleno | Un | 20000 | 0.025 | 0 | 0 | 0 | 500
1.4 | Cuadrilla tipo IV (4ay) - Cargue/Evacuación escombros | Hr | 24776.9375 | 0.4 | 0 | 0 | 9910.775 | 0
[5 empty] | 2310.82 | 0 | 9910.775 | 732.5
ITEM No. | Concepto | Unidad | Costo Directo |  | H y E | Materiales | Mano de Obra | Otros
8.1.2 | Suministros, Transporte e Instalacion Rellenos Compactados con Material Común de Cantera de Préstamo | M3 | 35447.11 |  | 2225.56 | 12360 | 19821.55 | 1040
Código | Descripción | Unidad | Costo. Unitario | Cantidad | H y E | Materiales | Mano de Obra | Otros
3.1 | Herramienta Menor General | Un | 902 | 1 | 902 | 0 | 0 | 0
11.1 | Alquiler de VibroCompactador tipo Canguro | Día | 40600 | 0.0326 | 1323.56 | 0 | 0 | 0
10.1 | Ensayo de Granulometría de Material para Relleno | Un | 30000 | 0.0072 | 0 | 0 | 0 | 216
10.2 | Ensayo de Próctor Modificado para Material de Relleno | Un | 45000 | 0.0072 | 0 | 0 | 0 | 324
10.4 | Ensayo de Densidad en campo p/Compactación de Relleno | Un | 20000 | 0.025 | 0 | 0 | 0 | 500
5.14 | Material Común (Tierra) de Cantera de Préstamo p/Relleno | M3 suelto | 12000 | 1.03 | 0 | 12360 | 0 | 0
1.4 | Cuadrilla tipo IV (4ay) - Cargue/Evacuación escombros | Hr | 24776.9375 | 0.8 | 0 | 0 | 19821.55 | 0
[5 empty] | 2225.56 | 12360 | 19821.55 | 1040
ITEM No. | Concepto | Unidad | Costo Directo |  | H y E | Materiales | Mano de Obra | Otros
8.1.3 | Suministros, Transporte e Instalacion Rellenos Compactados con Afirmado (Tipo El Faro) | M3 | 62227.11 |  | 2225.56 | 39140 | 19821.55 | 1040
Código | Descripción | Unidad | Costo. Unitario | Cantidad | H y E | Materiales | Mano de Obra | Otros
3.1 | Herramienta Menor General | Un | 902 | 1 | 902 | 0 | 0 | 0
11.1 | Alquiler de VibroCompactador tipo Canguro | Día | 40600 | 0.0326 | 1323.56 | 0 | 0 | 0
10.1 | Ensayo de Granulometría de Material para Relleno | Un | 30000 | 0.0072 | 0 | 0 | 0 | 216
10.2 | Ensayo de Próctor Modificado para Material de Relleno | Un | 45000 | 0.0072 | 0 | 0 | 0 | 324
10.4 | Ensayo de Densidad en campo p/Compactación de Relleno | Un | 20000 | 0.025 | 0 | 0 | 0 | 500
5.9 | Afirmado tipo El Faro | M3 | 38000 | 1.03 | 0 | 39140 | 0 | 0
1.4 | Cuadrilla tipo IV (4ay) - Cargue/Evacuación escombros | Hr | 24776.9375 | 0.8 | 0 | 0 | 19821.55 | 0
[5 empty] | 2225.56 | 39140 | 19821.55 | 1040
ITEM No. | Concepto | Unidad | Costo Directo |  | H y E | Materiales | Mano de Obra | Otros
8.1.4 | Suministros, Transporte e Instalacion Relleno arena gruesa limpia para tubería | M3 | 57726.3906 |  | 902 | 45320 | 11504.3906 | 0
Código | Descripción | Unidad | Costo. Unitario | Cantidad | H y E | Materiales | Mano de Obra | Otros
3.1 | Herramienta Menor General | Un | 902 | 1 | 902 | 0 | 0 | 0
5.3 | Arena de Río lavada para Concreto | M3 | 40000 | 1.133 | 0 | 45320 | 0 | 0
1.2 | Cuadrilla tipo II (1of + 2ay) | Hr | 23008.7812 | 0.5 | 0 | 0 | 11504.3906 | 0
[5 empty] | 902 | 45320 | 11504.3906 | 0
SUSTITUCIONES, SUB-BASES Y BASES COMPACTADAS
ITEM No. | Concepto | Unidad | Costo Directo |  | H y E | Materiales | Mano de Obra | Otros
10.3.1 | Suministros, Transporte e Instalacion Subbase p/Pavimentos en Material Granular Seleccionado compactado (e=0.25 m) | M3 | 73764.5592 |  | 3023 | 53560 | 13281.5592 | 3900
Código | Descripción | Unidad | Costo. Unitario | Cantidad | H y E | Materiales | Mano de Obra | Otros
3.1 | Herramienta Menor General | Un | 902 | 1 | 902 | 0 | 0 | 0
11.2 | Alquiler de Vibrocompactador tipo Rana | Día | 35000 | 0.0606 | 2121 | 0 | 0 | 0
5.11 | Subbase Seleccionada tipo El Faro - INVIAS | M3 | 40000 | 1.339 | 0 | 53560 | 0 | 0
10.1 | Ensayo de Granulometría de Material para Relleno | Un | 30000 | 0.01 | 0 | 0 | 0 | 300
10.2 | Ensayo de Próctor Modificado para Material de Relleno | Un | 45000 | 0.01 | 0 | 0 | 0 | 450
10.5 | Ensayo de Desgaste en Máquina de los Angeles | Un | 45000 | 0.01 | 0 | 0 | 0 | 450
10.6 | Ensayo de Límites de Atterberg | Un | 20000 | 0.01 | 0 | 0 | 0 | 200
10.4 | Ensayo de Densidad en campo p/Compactación de Relleno | Un | 20000 | 0.125 | 0 | 0 | 0 | 2500
1.9 | Cuadrilla tipo IX - Construcción Subdrenes, Sub-bases y Bases | Hr | 35780.0625 | 0.3712 | 0 | 0 | 13281.5592 | 0
[5 empty] | 3023 | 53560 | 13281.5592 | 3900
ENTIBADOS
ITEM No. | Concepto | Unidad | Costo Directo |  | H y E | Materiales | Mano de Obra | Otros
5.1.1 | Entibado Horizontal/Vertical Tipo 1 | Ml | 16907.1057 |  | 1445.9962 | 9733.0274 | 5728.0821 | 0
Código | Descripción | Unidad | Costo. Unitario | Cantidad | H y E | Materiales | Mano de Obra | Otros
3.1 | Herramienta Menor General | Un | 902 | 1.5455 | 1394 | 0 | 0 | 0
13.3 | Telera de 0,05 x 0,22 x 2,90 | Un | 16820 | 0.44 | 0 | 7400.8 | 0 | 0
13.7 | Guadua Cepa de 5 Varas | Un | 2552 | 0.44 | 0 | 1122.88 | 0 | 0
13.6 | Varillón de Sajo 0,025 x 0,04 x 2,80 Mt. | Un | 1624 | 0.44 | 0 | 714.56 | 0 | 0
13.14 | Puntilla de 1.5" a 3.5" | Lb | 1600 | 0.0905 | 0 | 144.8 | 0 | 0
1.2 | Cuadrilla tipo II (1of + 2ay) | Hr | 23008.7812 | 0.24 | 0 | 0 | 5522.1075 | 0
[5 empty] | 1445.9962 | 9733.0274 | 5728.0821 | 0
ITEM No. | Concepto | Unidad | Costo Directo |  | H y E | Materiales | Mano de Obra | Otros
5.1.2 | Entibado Tipo 2 | M2 | 19250.2611 |  | 4958.294 | 11982.8896 | 2309.0775 | 0
Código | Descripción | Unidad | Costo. Unitario | Cantidad | H y E | Materiales | Mano de Obra | Otros
3.1 | Herramienta Menor General | Un | 902 | 2 | 1804 | 0 | 0 | 0
11.6 | Alquiler Tablero de 1.40 x 0.70 Mt | Día | 186 | 16 | 2976 | 0 | 0 | 0
13.7 | Guadua Cepa de 5 Varas | Un | 2552 | 2 | 0 | 5104 | 0 | 0
13.6 | Varillón de Sajo 0,025 x 0,04 x 2,80 Mt. | Un | 1624 | 2 | 0 | 3248 | 0 | 0
13.14 | Puntilla de 1.5" a 3.5" | Lb | 1600 | 2 | 0 | 3200 | 0 | 0
1.2 | Cuadrilla tipo II (1of + 2ay) | Hr | 14840.3062 | 0.15 | 0 | 0 | 2226.0459 | 0
[5 empty] | 4958.294 | 11982.8896 | 2309.0775 | 0
TUBERIA ALCANTARILLADO
ITEM No. | Concepto | Unidad | Costo Directo |  | H y E | Materiales | Mano de Obra | Otros
6.2.1 | Suministro e Instalación Tubería Pvc Corrugada 160 m.m. (6") para Alcantarillado. Unión caucho (Según Norma NTC 3722 Y NTC5055) | m | 35536.2289 |  | 123 | 27728.296 | 7684.9329 | 0
Código | Descripción | Unidad | Costo. Unitario | Cantidad | H y E | Materiales | Mano de Obra | Otros
3.1 | Herramienta Menor General | Un | 902 | 0.136 | 123 | 0 | 0 | 0
20.2 | Tubería Pvc Novafort o similar 160 m.m. (6") | Ml | 26386 | 1.03 | 0 | 27177.58 | 0 | 0
13.17 | Teja de Zinc No. 8 | Un | 16500 | 0.01 | 0 | 165 | 0 | 0
20.30 | Adhesivo Novafort o similar | Un | 32143 | 0.012 | 0 | 385.716 | 0 | 0
1.2 | Cuadrilla tipo II (1of + 2ay) | Hr | 23008.7812 | 0.334 | 0 | 0 | 7684.9329 | 0
[5 empty] | 123 | 27728.296 | 7684.9329 | 0 | 0
ITEM No. | Concepto | Unidad | Costo Directo |  | H y E | Materiales | Mano de Obra | Otros
6.2.3 | Suministro e Instalación Tubería Pvc Corrugada 250 m.m. (10") para Alcantarillado Unión caucho (Según Norma NTC 3722 Y NTC5055) | m | 63626.9829 |  | 123 | 54760.646 | 8743.3369 | 0
Código | Descripción | Unidad | Costo. Unitario | Cantidad | H y E | Materiales | Mano de Obra | Otros
3.1 | Herramienta Menor General | Un | 902 | 0.136 | 123 | 0 | 0 | 0
20.4 | Tubería Pvc Novafort o similar 250 m.m. (10") | Ml | 52631 | 1.03 | 0 | 54209.93 | 0 | 0
13.17 | Teja de Zinc No. 8 | Un | 16500 | 0.01 | 0 | 165 | 0 | 0
20.30 | Adhesivo Novafort o similar | Un | 32143 | 0.012 | 0 | 385.716 | 0 | 0
1.2 | Cuadrilla tipo II (1of + 2ay) | Hr | 23008.7812 | 0.38 | 0 | 0 | 8743.3369 | 0
[5 empty] | 123 | 54760.646 | 8743.3369 | 0
ITEM No. | Concepto | Unidad | Costo Directo |  | H y E | Materiales | Mano de Obra | Otros
6.2.4 | Suministro e Instalación Tubería Pvc Corrugada 315 m.m. (12") para Alcantarillado Unión caucho (Según Norma NTC 3722 Y NTC5055) | m | 89568.5629 |  | 123 | 80702.226 | 8743.3369 | 0
Código | Descripción | Unidad | Costo. Unitario | Cantidad | H y E | Materiales | Mano de Obra | Otros
3.1 | Herramienta Menor General | Un | 902 | 0.136 | 123 | 0 | 0 | 0
20.5 | Tubería Pvc Novafort o similar 315 m.m. (12") | Ml | 77817 | 1.03 | 0 | 80151.51 | 0 | 0
13.17 | Teja de Zinc No. 8 | Un | 16500 | 0.01 | 0 | 165 | 0 | 0
20.30 | Adhesivo Novafort o similar | Un | 32143 | 0.012 | 0 | 385.716 | 0 | 0
1.2 | Cuadrilla tipo II (1of + 2ay) | Hr | 23008.7812 | 0.38 | 0 | 0 | 8743.3369 | 0
[5 empty] | 123 | 80702.226 | 8743.3369 | 0
ITEM No. | Concepto | Unidad | Costo Directo |  | H y E | Materiales | Mano de Obra | Otros
6.2.5 | Suministro e Instalación Tubería Pvc Corrugada 355 m.m. (14") para Alcantarillado Unión caucho (Según Norma NTC 3722 Y NTC5055) | m | 108572.0629 |  | 123 | 99705.726 | 8743.3369 | 0
Código | Descripción | Unidad | Costo. Unitario | Cantidad | H y E | Materiales | Mano de Obra | Otros
3.1 | Herramienta Menor General | Un | 902 | 0.136 | 123 | 0 | 0 | 0
20.6 | Tubería Pvc Novafort o similar 355 m.m. (14") | Ml | 96267 | 1.03 | 0 | 99155.01 | 0 | 0
13.17 | Teja de Zinc No. 8 | Un | 16500 | 0.01 | 0 | 165 | 0 | 0
20.30 | Adhesivo Novafort o similar | Un | 32143 | 0.012 | 0 | 385.716 | 0 | 0
1.2 | Cuadrilla tipo II (1of + 2ay) | Hr | 23008.7812 | 0.38 | 0 | 0 | 8743.3369 | 0
[5 empty] | 123 | 99705.726 | 8743.3369 | 0
ITEM No. | Concepto | Unidad | Costo Directo |  | H y E | Materiales | Mano de Obra | Otros
6.2.6 | Instalación Tubería PVC Corrugada 450 m.m. (18") para Alcantarillado Unión caucho (Según Norma NTC 3722 Y NTC5055) | m | 209491.9436 |  | 123 | 185425.728 | 23943.2156 | 0
Código | Descripción | Unidad | Costo. Unitario | Cantidad | H y E | Materiales | Mano de Obra | Otros
3.1 | Herramienta Menor General | Un | 902 | 0.136 | 123 | 0 | 0 | 0
20.8 | Tubería Pvc Novafort o similar 450 m.m. (18") | Ml | 179454 | 1.03 | 0 | 184837.62 | 0
13.17 | Teja de Zinc No. 8 | Un | 16500 | 0.01 | 0 | 165 | 0 | 0
20.29 | Acondicionador de Superficie | Un | 35259 | 0.012 | 0 | 423.108 | 0
1.3 | Cuadrilla tipo III (2of + 3ay) | Hr | 39905.3594 | 0.6 | 0 | 0 | 23943.2156 | 0
[5 empty] | 123 | 185425.728 | 23943.2156 | 0
ITEM No. | Concepto | Unidad | Costo Directo |  | H y E | Materiales | Mano de Obra | Otros
6.2.8 | Suministro e Instalación Tubería PVC Corrugada DE 625 m.m. (24") para Alcantarillado Unión caucho (Según Norma NTC 3722 Y NTC5055) | m | 301428.8076 |  | 123 | 273372.056 | 27933.7516 | 0
Código | Descripción | Unidad | Costo. Unitario | Cantidad | H y E | Materiales | Mano de Obra | Otros
3.1 | Herramienta Menor General | Un | 902 | 0.136 | 123 | 0 | 0 | 0
20.9 | Tubería Pvc Novafort o similar 500 m.m. (20") | Ml | 264428 | 1.03 | 0 | 272360.84 | 0 | 0
13.17 | Teja de Zinc No. 8 | Un | 16500 | 0.01 | 0 | 165 | 0 | 0
20.29 | Acondicionador de Superficie | Un | 35259 | 0.024 | 0 | 846.216 | 0 | 0
1.3 | Cuadrilla tipo III (2of + 3ay) | Hr | 39905.3594 | 0.7 | 0 | 0 | 27933.7516 | 0
[5 empty] | 123 | 273372.056 | 27933.7516 | 0
ITEM No. | Concepto | Unidad | Costo Directo |  | H y E | Materiales | Mano de Obra | Otros
6.2.9 | Suministro e Instalación Tubería PVC Corrugada DE 710 m.m. (27") para Alcantarillado. Unión caucho (Según Norma NTC 3722 Y NTC5055) | m | 423181.1999 |  | 123 | 392779.596 | 30278.6039 | 0
Código | Descripción | Unidad | Costo. Unitario | Cantidad | H y E | Materiales | Mano de Obra | Otros
3.1 | Herramienta Menor General | Un | 902 | 0.136 | 123 | 0 | 0 | 0
21.2 | Tubería Pvc Novaloc o similar 27" | Ml | 379614 | 1.03 | 0 | 391002.42 | 0 | 0
13.17 | Teja de Zinc No. 8 | Un | 16500 | 0.01 | 0 | 165 | 0 | 0
20.29 | Acondicionador de Superficie | Un | 67174 | 0.024 | 0 | 1612.176 | 0 | 0
1.3 | Cuadrilla tipo III (2of + 3ay) | Hr | 40371.4719 | 0.75 | 0 | 0 | 30278.6039 | 0
[5 empty] | 123 | 392779.596 | 30278.6039 | 0
ITEM No. | Concepto | Unidad | Costo Directo |  | H y E | Materiales | Mano de Obra | Otros
6.2.12 | Suministro e Instalación Tubería PVC Corrugada 900 m.m. (36") para Alcantarillado. Unión caucho (Según Norma NTC 3722 Y NTC5055) | m | 983673.2069 |  | 386.6536 | 945911.0383 | 37375.515 | 0
Código | Descripción | Unidad | Costo. Unitario | Cantidad | H y E | Materiales | Mano de Obra | Otros
3.1 | Herramienta Menor General | Un | 902 | 0.394 | 355 | 0 | 0 | 0
21.5 | Tubería Pvc Novaloc o similar 36" | Ml | 821200 | 1.05 | 0 | 862260 | 0 | 0
13.17 | Teja de Zinc No. 8 | Un | 16500 | 0.206 | 0 | 3399 | 0 | 0
20.29 | Acondicionador de Superficie | Un | 67174 | 0.0419 | 0 | 2814.5906 | 0 | 0
1.3 | Cuadrilla tipo III (2of + 3ay) | Hr | 40371.4719 | 0.85 | 0 | 0 | 34315.7511 | 0
[5 empty] | 386.6536 | 945911.0383 | 37375.515 | 0
ELEMENTOS ALCANTARILLADO
ITEM No. | Concepto | Unidad | Costo Directo |  | H y E | Materiales | Mano de Obra | Otros
6.5.5.3 | Sumidero Doble Reja tipo Sifón en Concreto 21 Mpa-Tapa HF | Un | 1087041.4412 |  | 13574.6991 | 944149.1186 | 127630.7792 | 1686.8443
Código | Descripción | Unidad | Costo. Unitario | Cantidad | H y E | Materiales | Mano de Obra | Otros
3.1 | Herramienta Menor General | Un | 902 | 0.7 | 631 | 0 | 0 | 0
11.10 | Alquiler Mezcladora 1 Saco a Gasolina | Día | 34800 | 0.17 | 5916 | 0 | 0 | 0
6.2.3 | Suministro e Instalación Tubería Pvc Corrugada 250 m.m. (10") para Alcantarillado Unión caucho (Según Norma NTC 3722 Y NTC5055) | m | 63626.9829 | 3 | 0 | 190880.9486 | 0 | 0
11.11 | Alquiler Vibrador Eléctrico | Día | 34800 | 0.17 | 5916 | 0 | 0 | 0
5.23 | Concreto Clase II (21Mpa) Producido en Obra | M3 | 264681 | 0.72 | 0 | 190570.32 | 0 | 0
13.30 | Formaleta para construcción de elementos en concreto | Un | 900 | 6.409 | 0 | 5768.1 | 0 | 0
6.2 | Acero de Refuerzo 1/2" a 1 1/4" de 420 MPa | Kg | 3900 | 11.59 | 0 | 34770 | 0 | 0
5.1 | Agua para Concretos | M3 | 1065 | 0.15 | 0 | 159.75 | 0 | 0
17.5 | Marco-Reja en Varilla redonda corrugada de 1" y Platina | Un | 133400 | 2 | 0 | 266800 | 0 | 0
17.2 | Aro-Tapa HF de 0.60 m x 100 Kg | Un | 255200 | 1 | 0 | 255200 | 0 | 0
10.7 | Ensayo de Resistencia a la Compresión del Concreto | Un | 5421 | 0.07 | 0 | 0 | 0 | 379.47
11.13 | Alquiler Formaletas para Cilindros de Concreto | Día - Unidad | 928 | 1.26 | 0 | 0 | 0 | 1169.28
1.7 | Cuadrilla tipo VII - Producción e Instalación Concreto | Hr | 60228.875 | 1.92 | 0 | 0 | 117182.226 | 0
[5 empty] | 13575 | 944149.1186 | 127630.7792 | 1686.8443
ITEM No. | Concepto | Unidad | Costo Directo |  | H y E | Materiales | Mano de Obra | Otros
6.5.2.1 | Cámara Circular de Inspección/Caída D=1.20 m. en Concreto 21 Mpa | Ml | 363884.9744 |  | 13412.9581 | 260107.1202 | 87509.3096 | 2855.5864
Código | Descripción | Unidad | Costo. Unitario | Cantidad | H y E | Materiales | Mano de Obra | Otros
3.1 | Herramienta Menor General | Un | 902 | 0.79 | 712.58 | 0 | 0 | 0
11.10 | Alquiler Mezcladora 1 Saco a Gasolina | Día | 34800 | 0.1667 | 5801.16 | 0 | 0 | 0
11.11 | Alquiler Vibrador Eléctrico | Día | 34800 | 0.1667 | 5801.16 | 0 | 0 | 0
5.23 | Concreto Clase II (21Mpa) Producido en Obra | M3 | 264681 | 0.8137 | 0 | 215370.9297 | 0 | 0
17.4 | Formaleta metálica para Cámara Circular | Día | 9280 | 1.03 | 0 | 9558.4 | 0 | 0
6.2 | Acero de Refuerzo 1/2" a 1 1/4" de 420 MPa | Kg | 3900 | 3.56 | 0 | 13884 | 0 | 0
10.7 | Ensayo de Resistencia a la Compresión del Concreto | Un | 5421 | 0.1185 | 0 | 0 | 0 | 642.3885
11.13 | Alquiler Formaletas para Cilindros de Concreto | Día - Unidad | 928 | 2.133 | 0 | 0 | 0 | 1979.424
1.7 | Cuadrilla tipo VII - Producción e Instalación Concreto | Hr | 60228.875 | 1.334 | 0 | 0 | 80345.3193 | 0
[5 empty] | 13412.9581 | 260107.1202 | 87509.3096 | 2855.5864
ITEM No. | Concepto | Unidad | Costo Directo |  | H y E | Materiales | Mano de Obra | Otros
6.5.2.3 | Base-Cañuela Cámara Circular Inspec D=1.20 m en Concreto 21 Mpa | Un | 309312.1055 |  | 8910.2195 | 194503.3805 | 104958.6922 | 939.8132
Código | Descripción | Unidad | Costo. Unitario | Cantidad | H y E | Materiales | Mano de Obra | Otros
3.1 | Herramienta Menor General | Un | 902 | 0.6551 | 590.9002 | 0 | 0 | 0
11.10 | Alquiler Mezcladora 1 Saco a Gasolina | Día | 34800 | 0.2181 | 7589.88 | 0 | 0 | 0
5.23 | Concreto Clase II (21Mpa) Producido en Obra | M3 | 264681 | 0.6747 | 0 | 178580.2707 | 0 | 0
10.7 | Ensayo de Resistencia a la Compresión del Concreto | Un | 5421 | 0.039 | 0 | 0 | 0 | 211.419
11.13 | Alquiler Formaletas para Cilindros de Concreto | Día - Unidad | 928 | 0.702 | 0 | 0 | 0 | 651.456
1.7 | Cuadrilla tipo VII - Producción e Instalación Concreto | Hr | 60228.875 | 1.6 | 0 | 0 | 96366.2 | 0
[5 empty] | 8910.2195 | 194503.3805 | 104958.6922 | 939.8132
ITEM No. | Concepto | Unidad | Costo Directo |  | H y E | Materiales | Mano de Obra | Otros
6.5.3.2 | Tapa HF D=0.60 m. p/Cámara de Inspección | Un | 253462.3509 |  | 982.4268 | 222407.493 | 30072.4311 | 0
Código | Descripción | Unidad | Costo. Unitario | Cantidad | H y E | Materiales | Mano de Obra | Otros
3.1 | Herramienta Menor General | Un | 902 | 1 | 902 | 0 | 0 | 0
30.3 | Tapa Hierro Fundido D=0,60 m | Un | 204200 | 1 | 0 | 204200 | 0 | 0
1.2 | Cuadrilla tipo II (1of + 2ay) | Hr | 23008.7812 | 1.2 | 0 | 0 | 27610.5375 | 0
[5 empty] | 982.4268 | 222407.493 | 30072.4311 | 0
ITEM No. | Concepto | Unidad | Costo Directo |  | H y E | Materiales | Mano de Obra | Otros
6.5.4.1 | Caja de Inspección Empalme domiciliario (0,50x0,50 m) en Concreto 21 Mpa | UN | 198014.8505 |  | 19197.0777 | 77527.2657 | 98398.774 | 2891.7331
Código | Descripción | Unidad | Costo. Unitario | Cantidad | H y E | Materiales | Mano de Obra | Otros
3.1 | Herramienta Menor General | Un | 902 | 0.25 | 225.5 | 0 | 0 | 0
11.10 | Alquiler Mezcladora 1 Saco a Gasolina | Día | 34800 | 0.25 | 8700 | 0 | 0 | 0
11.11 | Alquiler Vibrador Eléctrico | Día | 34800 | 0.25 | 8700 | 0 | 0 | 0
5.23 | Concreto Clase II (21Mpa) Producido en Obra | M3 | 264681 | 0.26 | 0 | 68817.06 | 0 | 0
13.30 | Formaleta para construcción de elementos en concreto | Un | 900 | 2.626 | 0 | 2363.4 | 0 | 0
10.7 | Ensayo de Resistencia a la Compresión del Concreto | Un | 5421 | 0.12 | 0 | 0 | 0 | 650.52
11.13 | Alquiler Formaletas para Cilindros de Concreto | Día - Unidad | 928 | 2.16 | 0 | 0 | 0 | 2004.48
1.7 | Cuadrilla tipo VII - Producción e Instalación Concreto | Hr | 60228.875 | 1.5 | 0 | 0 | 90343.3125 | 0
[5 empty] | 19197.0777 | 77527.2657 | 98398.774 | 2891.7331
ITEM No. | Concepto | Unidad | Costo Directo |  | H y E | Materiales | Mano de Obra | Otros
6.5.6.1 | Empalme a Cámaras de Inspección Concreto Clase II | Un | 67209.5567 |  | 49.1213 | 15034.8881 | 52125.5472 | 0
Código | Descripción | Unidad | Costo. Unitario | Cantidad | H y E | Materiales | Mano de Obra | Otros
3.1 | Herramienta Menor General | Un | 902 | 0.05 | 45.1 | 0 | 0 | 0
5.23 | Concreto Clase II (21Mpa) Producido en Obra | M3 | 264681 | 0.05 | 0 | 13234.05 | 0 | 0
13.30 | Formaleta para construcción de elementos en concreto | Un | 900 | 0.515 | 0 | 463.5 | 0 | 0
5.1 | Agua para Concretos | M3 | 1065 | 0.1 | 0 | 106.5 | 0 | 0
1.2 | Cuadrilla tipo II (1of + 2ay) | Hr | 23008.7812 | 2.08 | 0 | 0 | 47858.265 | 0
[5 empty] | 49.1213 | 15034.8881 | 52125.5472 | 0
ITEM No. | Concepto | Unidad | Costo Directo |  | H y E | Materiales | Mano de Obra | Otros
6.2.10.1 | Suministro e instalación Kit Silla Y - Empalme para Pvc Corrugada de 250 x 160 m.m. (Suministro/Instalación) | Un | 246073.894 |  | 1287.393 | 202716.8738 | 42069.6272 | 0
Código | Descripción | Unidad | Costo. Unitario | Cantidad | H y E | Materiales | Mano de Obra | Otros
3.1 | Herramienta Menor General | Un | 902 | 1.31 | 1182 | 0 | 0 | 0
20.14 | Kit Silla Yee 250 x 160 mm | Un | 166362 | 1 | 0 | 166362 | 0 | 0
20.29 | Acondicionador de Superficie | Un | 35259 | 0.0875 | 0 | 3085.1625 | 0 | 0
20.30 | Adhesivo Novafort o similar | Un | 32143 | 0.5 | 0 | 16071.5 | 0 | 0
6.10 | Alambre Galvanizado Calibre 12 | Kg | 4100 | 0.147 | 0 | 602.7 | 0 | 0
1.8 | Cuadrilla tipo VIII - Instalación Tubería y Accesorios de Acueducto | Hr | 16896.5781 | 2.286 | 0 | 0 | 38625.5776 | 0
[5 empty] | 1287.393 | 202716.8738 | 42069.6272 | 0
ITEM No. | Concepto | Unidad | Costo Directo |  | H y E | Materiales | Mano de Obra | Otros
6.2.14 | Suministro e instalación Kit Silla Y - Empalme para Pvc Corrugada de 355 x 160 m.m. (Suministro/Instalación) | Un | 362519.9559 |  | 1287.393 | 312206.5406 | 49026.0223 | 0
Código | Descripción | Unidad | Costo. Unitario | Cantidad | H y E | Materiales | Mano de Obra | Otros
3.1 | Herramienta Menor General | Un | 902 | 1.31 | 1182 | 0 | 0 | 0
20.25 | Silla Yee 450 x 160 mm | Un | 213829 | 1 | 0 | 213829 | 0 | 0
20.29 | Acondicionador de Superficie | Un | 35259 | 0.1313 | 0 | 4629.5067 | 0 | 0
20.30 | Adhesivo Novafort o similar | Un | 32143 | 2.1 | 0 | 67500.3 | 0 | 0
6.10 | Alambre Galvanizado Calibre 12 | Kg | 4100 | 0.168 | 0 | 688.8 | 0 | 0
1.8 | Cuadrilla tipo VIII - Instalación Tubería y Accesorios de Acueducto | Hr | 16896.5781 | 2.664 | 0 | 0 | 45012.4841 | 0
[5 empty] | 1287.393 | 312206.5406 | 49026.0223 | 0
ITEM No. | Concepto | Unidad | Costo Directo |  | H y E | Materiales | Mano de Obra | Otros
6.2.16 | Suministro e instalación Kit Silla Y - Empalme para Pvc Corrugada de 315 mm x 160 m.m. (Suministro/Instalación) | Un | 270559.493 |  | 1287.393 | 220246.0777 | 49026.0223 | 0
Código | Descripción | Unidad | Costo. Unitario | Cantidad | H y E | Materiales | Mano de Obra | Otros
3.1 | Herramienta Menor General | Un | 902 | 1.31 | 1182 | 0 | 0 | 0
20.16 | Kit Silla Yee 315 x 160 mm | Un | 172179 | 1 | 0 | 172179 | 0 | 0
20.29 | Acondicionador de Superficie | Un | 35259 | 0.21 | 0 | 7404.39 | 0 | 0
20.30 | Adhesivo Novafort o similar | Un | 32143 | 0.68 | 0 | 21857.24 | 0 | 0
6.10 | Alambre Galvanizado Calibre 12 | Kg | 4100 | 0.189 | 0 | 774.9 | 0 | 0
1.8 | Cuadrilla tipo VIII - Instalación Tubería y Accesorios de Acueducto | Hr | 16896.5781 | 2.664 | 0 | 0 | 45012.4841 | 0
[5 empty] | 1287.393 | 220246.0777 | 49026.0223 | 0
OBRAS EN CONCRETO HIDRAÙLICO
ITEM No. | Concepto | Unidad | Costo Directo |  | H y E | Materiales | Mano de Obra | Otros
12.1.3 | Pavimentos completos en concreto producido en obra Mr= 42 Kg/cm2, (e=0.18 m) | M3 | 492602.1985 |  | 14724.026 | 359748.71 | 112459.4625 | 5670
Código | Descripción | Unidad | Costo. Unitario | Cantidad | H y E | Materiales | Mano de Obra | Otros
3.1 | Herramienta Menor General | Un | 902 | 1.663 | 1500.026 | 0 | 0 | 0
11.11 | Alquiler Vibrador Eléctrico | Día | 34800 | 0.13 | 4524 | 0 | 0 | 0
11.10 | Alquiler Mezcladora 1 Saco a Gasolina | Día | 34800 | 0.25 | 8700 | 0 | 0 | 0
5.21 | Concreto MR 42 KG/CM2 - MATERIAL HONDA TOLIMA | M3 | 327683 | 1.03 | 0 | 337513.49 | 0 | 0
13.30 | Formaleta para construcción de elementos en concreto | Un | 900 | 16.667 | 0 | 15000.3 | 0 | 0
10.8 | Ensayo de Resistencia a la Flexión del Concreto | Un | 10000 | 0.567 | 0 | 0 | 0 | 5670
5.18 | Curador para Concreto tipo Antisol blanco | Kg | 6890.4 | 1.05 | 0 | 7234.92 | 0 | 0
1.13 | Cuadrilla tipo XIII - Construcción de Pavimentos por franjas producido en obra | Hr | 82690.7812 | 1.36 | 0 | 0 | 112459.4625 | 0
[5 empty] | 14724.026 | 359748.71 | 112459.4625 | 5670
ITEM No. | Concepto | Unidad | Costo Directo |  | H y E | Materiales | Mano de Obra | Otros
12.4.2 | Corte mecanizado de Pavimentos de Concreto Hidráulico (0.07 m.) | Ml | 4652.5922 |  | 3092.316 | 164.8 | 1395.4762 | 0
Código | Descripción | Unidad | Costo. Unitario | Cantidad | H y E | Materiales | Mano de Obra | Otros
3.1 | Herramienta Menor General | Un | 902 | 0.058 | 52.316 | 0 | 0 | 0
11.4 | Alquiler cortadora de pavimento | Ml | 3200 | 0.95 | 3040 | 0 | 0 | 0
2.9 | Materiales Varios | Gr | 1600 | 0.103 | 0 | 164.8 | 0 | 0
1.1 | Cuadrilla tipo I (1of + 1ay) | Hr | 17443.4531 | 0.08 | 0 | 0 | 1395.4762 | 0
[5 empty] | 3092.316 | 164.8 | 1395.4762 | 0
ITEM No. | Concepto | Unidad | Costo Directo |  | H y E | Materiales | Mano de Obra | Otros
12.4.3 | Corte mecanizado Andén/Sardinel de Concreto Hidráulico (0.03 m) | Ml | 4142.1923 |  | 2612.316 | 134.4 | 1395.4762 | 0
Código | Descripción | Unidad | Costo. Unitario | Cantidad | H y E | Materiales | Mano de Obra | Otros
3.1 | Herramienta Menor General | Un | 902 | 0.058 | 52.316 | 0 | 0 | 0
11.4 | Alquiler cortadora de pavimento | Ml | 3200 | 0.8 | 2560 | 0 | 0 | 0
2.9 | Materiales Varios | Gr | 1600 | 0.084 | 0 | 134.4 | 0 | 0
1.1 | Cuadrilla tipo I (1of + 1ay) | Hr | 17443.4531 | 0.08 | 0 | 0 | 1395.4762 | 0
[5 empty] | 2612.316 | 134.4 | 1395.4762 | 0
ITEM No. | Concepto | Unidad | Costo Directo |  | H y E | Materiales | Mano de Obra | Otros
12.6.1 | Andenes/Rampas/Peatonales en Concreto Premezclado (21 Mpa) | M3 | 383631.0914 |  | 8756.826 | 295063.5467 | 79810.7188 | 0
Código | Descripción | Unidad | Costo. Unitario | Cantidad | H y E | Materiales | Mano de Obra | Otros
3.1 | Herramienta Menor General | Un | 902 | 0.063 | 56.826 | 0 | 0 | 0
11.11 | Alquiler Vibrador Eléctrico | Día | 34800 | 0.25 | 8700 | 0 | 0 | 0
14.4.1 | Concreto Clase III (17,5 Mpa) | M3 | 264920 | 1.05 | 0 | 278166 | 0 | 0
13.30 | Formaleta para construcción de elementos en concreto | Un | 900 | 0.47 | 0 | 423 | 0 | 0
10.7 | Ensayo de Resistencia a la Compresión del Concreto | Un | 5421 | 0.857 | 0 | 4645.797 | 0 | 0
5.18 | Curador para Concreto tipo Antisol blanco | Kg | 6890.4 | 1.7167 | 0 | 11828.7497 | 0 | 0
1.3 | Cuadrilla tipo III (2of + 3ay) | Hr | 39905.3594 | 2 | 0 | 0 | 79810.7188 | 0
[5 empty] | 8756.826 | 295063.5467 | 79810.7188 | 0
ITEM No. | Concepto | Unidad | Costo Directo |  | H y E | Materiales | Mano de Obra | Otros
12.5.2 | Sellado de Juntas de Pavimentos de Concreto Hidráulico (0.005 m) | Ml | 3194.2046 |  | 571.626 | 1659.7 | 962.8786 | 0
Código | Descripción | Unidad | Costo. Unitario | Cantidad | H y E | Materiales | Mano de Obra | Otros
3.1 | Herramienta Menor General | Un | 902 | 0.063 | 56.826 | 0 | 0 | 0
11.34 | Hidrolavadora | Ml | 990 | 0.52 | 514.8 | 0 | 0 | 0
7.4 | Trilla de Respaldo para sellado de juntas de pavimento | Ml | 460 | 0.895 | 0 | 411.7 | 0 | 0
7.5 | Compuesto elastomèrico para sellado de juntas de pavimento | Ml | 2600 | 0.48 | 0 | 1248 | 0 | 0
1.1 | Cuadrilla tipo I (1of + 1ay) | Hr | 17443.4531 | 0.0552 | 0 | 0 | 962.8786 | 0
[5 empty] | 571.626 | 1659.7 | 962.8786 | 0
ITEM No. | Concepto | Unidad | Costo Directo |  | H y E | Materiales | Mano de Obra | Otros
6.5.1 | Anclaje y Empotramiento de Tuberías en Concreto 21 Mpa | M3 | 426998.8277 |  | 19464.32 | 275711.43 | 128504.3277 | 3318.75
Código | Descripción | Unidad | Costo. Unitario | Cantidad | H y E | Materiales | Mano de Obra | Otros
3.1 | Herramienta Menor General | Un | 902 | 1 | 902 | 0 | 0 | 0
11.10 | Alquiler Mezcladora 1 Saco a Gasolina | Día | 34800 | 0.2667 | 9281.16 | 0 | 0 | 0
11.11 | Alquiler Vibrador Eléctrico | Día | 34800 | 0.2667 | 9281.16 | 0 | 0 | 0
5.23 | Concreto Clase II (21Mpa) Producido en Obra | M3 | 264681 | 1.03 | 0 | 272621.43 | 0 | 0
13.28 | Formaleta en madera para anclaje | Un | 3000 | 1.03 | 0 | 3090 | 0 | 0
10.7 | Ensayo de Resistencia a la Compresión del Concreto | Un | 5421 | 0.15 | 0 | 0 | 0 | 813.15
11.13 | Alquiler Formaletas para Cilindros de Concreto | Día - Unidad | 928 | 2.7 | 0 | 0 | 0 | 2505.6
1.7 | Cuadrilla tipo VII - Producción e Instalación Concreto | Hr | 60228.875 | 2.1336 | 0 | 0 | 128504.3277 | 0
[5 empty] | 19464.32 | 275711.43 | 128504.3277 | 3318.75
ITEM No. | Concepto | Unidad | Costo Directo |  | H y E | Materiales | Mano de Obra | Otros
1.4.1.1 | Adecuacion de andenes y Rampas | M2 | 36074.7797 |  | 902 | 15220.1 | 19952.6797 | 0
Código | Descripción | Unidad | Costo. Unitario | Cantidad | H y E | Materiales | Mano de Obra | Otros
3.1 | Herramienta Menor General | Un | 902 | 1 | 902 | 0 | 0 | 0
5.33 | Ceramica para exteriores | M2 | 35000 | 0 | 0 | 0 | 0 | 0
5.29 | Mortero 1:3 M3 | M3 | 304402 | 0.05 | 0 | 15220.1 | 0 | 0
1.3 | Cuadrilla tipo III (2of + 3ay) | un | 39905.3594 | 0.5 | 0 | 0 | 19952.6797 | 0
[5 empty] | 902 | 15220.1 | 19952.6797 | 0
ACEROS DE REFUERZO
ITEM No. | Concepto | Unidad | Costo Directo |  | H y E | Materiales | Mano de Obra | Otros
13 | Acero de Refuerzo 60,000 PSI | Kg | 3286.9891 |  | 54.12 | 2884 | 348.8691 | 0
Código | Descripción | Unidad | Costo. Unitario | Cantidad | H y E | Materiales | Mano de Obra | Otros
3.1 | Herramienta Menor General | Un | 902 | 0.06 | 54.12 | 0 | 0 | 0
6.2 | Acero de Refuerzo 1/2" a 1 1/4" de 420 MPa | Kg | 2800 | 1 | 0 | 2800 | 0 | 0
6.4 | Alambre de Amarre Cal 18 | Kg | 2800 | 0.03 | 0 | 84 | 0 | 0
1.1 | Cuadrilla tipo I (1of + 1ay) | Hr | 17443.4531 | 0.02 | 0 | 0 | 348.8691 | 0
[5 empty] | 54.12 | 2884 | 348.8691 | 0
ITEM No. | Concepto | Unidad | Costo Directo |  | H y E | Materiales | Mano de Obra | Otros
11.6 | Suministro, Transporte e Instalación Caja para aliviadero en concreto reforzado de 21 Mpa (3.35m x1.6 m *2.15m y un espesor de 0.15m para muros y losa) | Un | 9489929 |  | 85682.5673 | 3368101.6031 | 6033489.6125 | 2655
Código | Descripción | Unidad | Costo. Unitario | Cantidad | H y E | Materiales | Mano de Obra | Otros
3.1 | Herramienta Menor General | Un | 902 | 1.8654 | 1682.5673 | 0 | 0 | 0
11.10 | Alquiler Mezcladora 1 Saco a Gasolina | Día | 34800 | 1 | 34800 | 0 | 0 | 0
11.11 | Alquiler Vibrador Eléctrico | Día | 34800 | 1 | 34800 | 0 | 0 | 0
5.23 | Concreto Clase II (21Mpa) Producido en Obra | M3 | 264681 | 5.11 |  | 1352519.91 | 0 | 0
13.30 | Formaleta para construcción de elementos en concreto | Un | 900 | 16 | 14400 |  | 0 | 0
10.7 | Ensayo de Resistencia a la Compresión del Concreto | Un | 5421 | 0.12 |  | 0 | 0 | 650.52
11.13 | Alquiler Formaletas para Cilindros de Concreto | Día - Unidad | 928 | 2.16 |  | 0 | 0 | 2004.48
1.7 | Cuadrilla tipo VII - Producción e Instalación Concreto | Hr | 60334.8961 | 100 |  | 0 | 6033489.6125 | 0
6.5.2.3 | Acero de refuerzo de 1/2" y 1 1/$" de 420 Mpa | Kg | 3286.9891 | 613.2 |  | 2015581.6931 | 0 | 0
[5 empty] | 85682.5673 | 3368101.6031 | 6033489.6125 | 2655

## Análisis Mano de Obra (hidden)
EMPOCALDAS S.A E.S.P.
ANÁLISIS MANO DE OBRA Y CUADRILLAS
2016-02-01
Estimativo General de Herramientas Menores de un Proyecto
Pala con cabo | Un | 15 | 10371 | 155565
Pica con cabo | Un | 15 | 16200 | 243000
Palín con cabo | Un | 4 | 11200 | 44800
Almadana con cabo | Un | 4 | 28610 | 114440
Barra Metálica | Un | 2 | 34660 | 69320
Baldes plásticos | Un | 25 | 1800 | 45000
Carreta Buggy | Un | 9 | 137600 | 1238400
Manila de 1/2" | Ml | 30 | 1100 | 33000
Plástico para Cobertores | M2 | 60 | 1435 | 86100
Seguetas | Un | 12 | 2800 | 33600
Escobas | Un | 10 | 6500 | 65000
Costo total |  |  |  | 2128225
No. Estimado de usos |  | 2
Costo Total por uso | Gl |  |  | 1064113
CUADRILLAS DE MANO DE OBRA
Cuadrilla Combinada 1 Oficial + 1 Ayudante (Cuadrilla tipo 1)
Oficial calificado | Día | 1 | 46800 | 46800
Ayudante | Día | 1 | 27941.5 | 27941.5
Maestro de Obra | Día | 0.1 | 50000 | 5000
Factor Prestacional | Día | 0.75 | 79741.5 | 59806.125
Costo total por día |  |  |  | 139547.625
Costo total por hora |  |  |  | 17443.4531
Cuadrilla Combinada 1 Oficial + 2 Ayudantes (Cuadrilla tipo 2)
Oficial calificado | Día | 1 | 46800 | 46800
Ayudante | Día | 2 | 27941.5 | 55883
Maestro de Obra | Día | 0.05 | 50000 | 2500
Factor Prestacional | Día | 0.75 | 105183 | 78887.25
Costo total por día |  |  |  | 184070.25
Costo total por hora |  |  |  | 23008.7812
Cuadrilla Combinada 2 Oficial + 3 Ayudantes (Cuadrilla tipo 3)
Oficial calificado | Día | 2 | 46800 | 93600
Ayudante | Día | 3 | 27941.5 | 83824.5
Maestro de Obra | Día | 0.1 | 50000 | 5000
Factor Prestacional | Día | 0.75 | 182424.5 | 136818.375
Costo total por día |  |  |  | 319242.875
Costo total por hora |  |  |  | 39905.3594
Cuadrilla Cargue/Evacuación Escombros 4 Ayudantes (Cuadrilla tipo 4)
Oficial calificado | Día | 0 | 46800 | 0
Ayudante | Día | 4 | 27941.5 | 111766
Maestro de Obra | Día | 0.03 | 50000 | 1500
Factor Prestacional | Día | 0.75 | 113266 | 84949.5
Costo total por día |  |  |  | 198215.5
Costo total por hora |  |  |  | 24776.9375
Cuadrilla Manejo-Movilización Escombros 3 Ayudantes(Cuadrilla tipo 5)
Oficial calificado | Día | 0 | 46800 | 0
Ayudante | Día | 3 | 27941.5 | 83824.5
Maestro de Obra | Día | 0 | 50000 | 0
Factor Prestacional | Día | 0.75 | 83824.5 | 62868.375
Costo total por día |  |  |  | 146692.875
Costo total por hora |  |  |  | 18336.6094
Cuadrilla Excavación y transporte Interno sobrantes 6 Ayudantes(Cuadrilla tipo 6)
Oficial calificado | Día | 0 | 46800 | 0
Ayudante | Día | 6 | 27941.5 | 167649
Maestro de Obra | Día | 0.1 | 50000 | 5000
Factor Prestacional | Día | 0.75 | 172649 | 129486.75
Costo total por día |  |  |  | 302135.75
Costo total por hora |  |  |  | 37766.9688
Cuadrilla Producción e Instalación Concreto para Estructuras (Cuadrilla tipo 7)
Oficial calificado | Día | 1 | 46800 | 46800
Ayudante | Día | 8 | 27941.5 | 223532
Maestro de Obra | Día | 0.1 | 50000 | 5000
Factor Prestacional | Día | 0.75 | 275332 | 206499
Costo total por día |  |  |  | 481831
Costo total por hora |  |  |  | 60228.875
Cuadrilla de Instalación de Tubería y Accesorios de Acueducto (Cuadrilla tipo 8).
Oficial calificado | Día | 1 | 46800 | 46800
Ayudante | Día | 1 | 27941.5 | 27941.5
Maestro de Obra | Día | 0.05 | 50000 | 2500
Factor Prestacional | Día | 0.75 | 77241.5 | 57931.125
Costo total por día |  |  |  | 135172.625
Costo total por hora |  |  |  | 16896.5781
Cuadrilla de Construcción de Subdrenes, Subbases y Bases (Cuadrilla tipo 9).
Oficial calificado | Día | 1 | 46800 | 46800
Ayudante | Día | 4 | 27941.5 | 111766
Maestro de Obra | Día | 0.1 | 50000 | 5000
Factor Prestacional | Día | 0.75 | 163566 | 122674.5
Costo total por día |  |  |  | 286240.5
Costo total por hora |  |  |  | 35780.0625
Cuadrilla de Construcción de Bases en Relleno Fluído (Cuadrilla tipo 10).
Oficial calificado | Día | 2 | 46800 | 93600
Ayudante | Día | 6 | 27941.5 | 167649
Maestro de Obra | Día | 0.1 | 50000 | 5000
Factor Prestacional | Día | 0.75 | 266249 | 199686.75
Costo total por día |  |  |  | 465935.75
Costo total por hora |  |  |  | 58241.9688
Cuadrilla de Construcción de Pavimentos Texturizados Premezc(Cuadrilla tipo 11)
Oficial calificado | Día | 5 | 46800 | 234000
Ayudante | Día | 14 | 27941.5 | 391181
Maestro de Obra | Día | 0.1 | 50000 | 5000
Factor Prestacional | Día | 0.75 | 630181 | 472635.75
Costo total por día |  |  |  | 1102816.75
Costo total por hora |  |  |  | 137852.0938
Cuadrilla de Construcción de Pavimentos por Franjas Premezcl(Cuadrilla tipo 12).
Oficial calificado | Día | 2 | 46800 | 93600
Ayudante | Día | 5 | 27941.5 | 139707.5
Maestro de Obra | Día | 0.1 | 50000 | 5000
Factor Prestacional | Día | 0.75 | 238307.5 | 178730.625
Costo total por día |  |  |  | 417038.125
Costo total por hora |  |  |  | 52129.7656
Cuadrilla de Construcción de Pavimentos por Franjas P. Obra(Cuadrilla tipo 13).
Oficial calificado | Día | 2 | 46800 | 93600
Ayudante | Día | 10 | 27941.5 | 279415
Maestro de Obra | Día | 0.1 | 50000 | 5000
Factor Prestacional | Día | 0.75 | 378015 | 283511.25
Costo total por día |  |  |  | 661526.25
Costo total por hora |  |  |  | 82690.7812
Cuadrilla de Construcción de Pavimentos en Adoquines (Cuadrilla tipo 14).
Oficial calificado | Día | 2 | 46800 | 93600
Ayudante | Día | 4 | 27941.5 | 111766
Maestro de Obra | Día | 0.1 | 50000 | 5000
Factor Prestacional | Día | 0.75 | 210366 | 157774.5
Costo total por día |  |  |  | 368140.5
Costo total por hora |  |  |  | 46017.5625
Actividad | Chipre | Delicias | Estambul
Demoliciones | 21.87 | 86.72 | 129.94 | 79.51
Excavaciones | 144.47 | 489.08 | 538.27
Rellenos | 188.1 | 416.58 | 362.43 | 322.37
Concretos | 29.76 | 77.64 | 96.35
Retiro Sobrantes | 95.66 | 487.16 | 376.44
Subtotales | 479.86 | 1557.18 | 1503.43 | 3540.47
Costo Promedio de Herramientas | 2217.5489 | 683.359 | 707.7902 | 902
Valor promedio por Herramientas para un Proyecto Típico

## Valor Materiales (hidden)
EMPOCALDAS S.A E.S.P
CUADRO RESUMEN DE PRECIOS UNITARIOS DE MATERIALES
2016
ITEM | DESCRIPCION | UNIDAD | VR. UNITARIO
1 | MANO DE OBRA
1.1 | Cuadrilla tipo I (1of + 1ay) | Hr | 17443.4531
1.2 | Cuadrilla tipo II (1of + 2ay) | Hr | 23008.7812
1.3 | Cuadrilla tipo III (2of + 3ay) | Hr | 39905.3594
1.4 | Cuadrilla tipo IV (4ay) - Cargue/Evacuación escombros | Hr | 24776.9375
1.5 | Cuadrilla tipo V (3ay) - Manejo/Movilización | Hr | 18336.6094
1.6 | Cuadrilla tipo VI (6ay) - Excavación y transporte interno | Hr | 37766.9688
1.7 | Cuadrilla tipo VII - Producción e Instalación Concreto | Hr | 60228.875
1.8 | Cuadrilla tipo VIII - Instalación Tubería y Accesorios de Acueducto | Hr | 16896.5781
1.9 | Cuadrilla tipo IX - Construcción Subdrenes, Sub-bases y Bases | Hr | 35780.0625
1.10 | Cuadrilla tipo X - Construcción Bases en Relleno Fluido | Hr | 58241.9688
1.11 | Cuadrilla tipo XI - Construcción Pavimentos Texturizados con Premezclado | Hr | 137852.0938
1.12 | Cuadrilla tipo XII - Construcción Pavimentos en Franjas con Premezclado | Hr | 52129.7656
1.13 | Cuadrilla tipo XIII - Construcción de Pavimentos por franjas producido en obra | Hr | 82690.7812
1.14 | Cuadrilla tipo XIV - Construcción Pavimentos en adoquines | Hr | 46017.5625
2 | MATERIALES SEÑALIZACIÓN
2.1 | Valla General del Proyecto (4.0x2.0 Mt) | M2 | 60000
2.2 | Torrecilla para apoyo de Valla General | Un | 60000
2.3 | Valla Informativa pintada (1.0 x 0.6 Mt) | M2 | 70000
2.4 | Señal Preventiva/Reglamentaria | Un | 70000
2.5 | Valla Informativa tipo Trípode | Un | 180000
2.6 | Delineador Tubular Plástico | Un | 35000
2.7 | Malla para cerramiento en Yute H= 2.10 m | Ml | 2784
2.8 | Cinta Reflectiva de Seguridad logo de Aguas | Ml | 80
2.9 | Materiales Varios | Gr | 1600
3 | HERRAMIENTA MENOR
3.1 | Herramienta Menor General | Un | 902
3.2 | Pala con cabo | Un | 10371
3.3 | Pica con cabo | Un | 16200
3.4 | Palín con cabo | Un | 11200
3.5 | Balde plástico | Un | 1800
3.6 | Carreta Buggy Liviana | Un | 137600
3.7 | Almadana 10 Lb | Un | 28610
3.8 | Barra Metálica 14 Lb | Un | 34660
3.9 | Manila de 1/2" para Excavación | Ml | 1100
3.10 | Explosivos para Excavación | Kg | 25500
4 | IMPLEMENTOS DOTACIÓN DEL PERSONAL
4.1 | Casco normatizado tipo común | Un | 10000
4.2 | Casco normatizado tipo Ingeniero | Un | 20000
4.3 | Chaleco Reflectivo marcado | Un | 15600
4.4 | Guantes de Caucho extra-largos | Un | 19720
4.5 | Tapones para protección de Oídos | Un | 4900
4.6 | Mascarilla para protección respiratoria | Un | 5150
4.7 | Gafas policarbonato para protección de ojos | Un | 9000
4.8 | Botas de caucho | Un | 16800
4.9 | Arneses (incluye slinga) | Un | 383000
4.10 | Botiquín | Un | 63000
4.11 | Camilla | Un | 300000
5 | MATERIALES PARA CONCRETOS Y MORTEROS
5.1 | Agua para Concretos | M3 | 1065
5.2 | Cemento Portland gris tipo 1 x 50 Kg Puesto en obra | Kg | 550
5.3 | Arena de Río lavada para Concreto | M3 | 40000
5.4 | Gravilla de Río lavada para Concreto | M3 | 90000
5.5 | Triturado | M3 | 44500
5.6 | Arena lavada | M3 | 52000
5.7 | Piedra de mano para Ciclópeo/Gavión | M3 | 80000
5.8 | Sucio de Río para Afirmados | M3 | 70000
5.9 | Afirmado tipo El Faro | M3 | 38000
5.10 | Recebo tipo El Faro | M3 | 70000
5.11 | Subbase Seleccionada tipo El Faro - INVIAS | M3 | 40000
5.12 | Base triturada tipo Invías | M3 | 40000
5.13 | Base en Relleno Fluído tipo B60 | M3 | 238960
5.14 | Material Común (Tierra) de Cantera de Préstamo p/Relleno | M3 suelto | 12000
5.15 | Material granular para Subdrén | M3 | 42000
5.16 | Arena lavada y clasificada para Base de Adoquines | M3 | 30000
5.17 | Arena delgada clasificada seca para Sello de Juntas | M3 | 30000
5.18 | Curador para Concreto tipo Antisol blanco | Kg | 6890.4
5.19 | Acelerante concreto SIKASET L x 5 Kg | Unidad | 32190
5.20 | Concreto 1:3:6 para Solados de Limpieza | M3 | 190670
5.21 | Concreto MR 42 KG/CM2 - MATERIAL HONDA TOLIMA | M3 | 327683
5.22 | Concreto MR 45 KG/CM2 - MATERIAL CANTERA LA VIRGEN | M3 | 342389
5.23 | Concreto Clase II (21Mpa) Producido en Obra | M3 | 264681
5.24 | Concreto Clase I (28Mpa) Producido en Obra | M3 | 309181
5.25 | Concreto (14 Mpa) Producido en Obra | M3 | 200388
5.26 | Concreto (17,5 Mpa) Producido en Obra | M3 | 237154
5.27 | Concreto Ciclópeo Clase II (21 Mpa) Producido en Obra | M3 | 223511
5.28 | Concreto 24,5 Mpa Producido en Obra | M3 | 298192
5.29 | Mortero 1: 3 | M3 | 304402
5.30 | Mortero 1: 2 | M3 | 384202
5.31 | Mortero 1: 5 | M3 | 226270
5.32 | Sicaflex 11FC Cartucho x 305 CC | Un | 24000
5.33 | Ceramica para exteriores | M2 | 35000
6 | ACERO DE REFUERZO
6.1 | Acero de Refuerzo 1/4" a 3/8" de 420 MPa | Kg | 3000
6.2 | Acero de Refuerzo 1/2" a 1 1/4" de 420 MPa | Kg | 3900
6.3 | Acero de Refuerzo 7/8" a 1" de 260 MPa | Kg | 3080.4
6.4 | Alambre de Amarre Cal 18 | Kg | 3600
6.5 | Malla Electrosoldada tipo D 084 (15x15 cm x 4 m.m.) | M2 | 3900
6.6 | Malla Electrosoldada tipo D 131 (15x15 cm x 5 m.m.) | M2 | 6113
6.7 | Malla Electrosoldada tipo D 188 (15x15 cm x 6 m.m.) | M2 | 8798
6.8 | Malla triple torsión Cal 13 para Gavión (2.0 x 1.0 x 1.0) | Un | 53274
6.9 | Alambre Galvanizado Calibre 10 | Kg | 4100
6.10 | Alambre Galvanizado Calibre 12 | Kg | 4100
6.11 | Alambre Galvanizado Calibre 14 | Kg | 4100
7 | SELLOS JUNTAS
7.1 | Cinta Pvc V - 10 (10 cm.) p/sellado de Juntas de Concretos | Ml | 10440
7.2 | Cinta Pvc V - 15 (15 cm.) p/sellado de Juntas de Concretos | Ml | 22272
7.3 | Cinta Pvc V - 22 (22 cm.) p/sellado de Juntas de Concretos | Ml | 31900
7.4 | Trilla de Respaldo para sellado de juntas de pavimento | Ml | 460
7.5 | Compuesto elastomèrico para sellado de juntas de pavimento | Ml | 2600
8 | PINTURAS
8.1 | Pintura Asfáltica R 190 para Protección de Malla de Gavión | Galón | 20000
8.2 | Carburo | Kg | 300
8.3 | Pintura en aceite | Galón | 55500
8.4 | Estuco y Pintura de Fachadas (3 Manos) | M2 | 9500
8.5 | Pintura de Bajantes de Aguas Lluvias de Fachada | Ml | 3000
8.6 | Pintura tipo Tráfico | Galón | 65000
8.8 | Wash primer | 1/4 Galón | 33800
8.9 | Pintulux amarilla | Galón | 64300
8.10 | Pintura Naranja/Blanco | Ml | 5000
8.11 | Pintura Anticorrosiva | Galón | 31800
9 | MATERIALES PARA DRENES
9.1 | Geotextil No tejido tipo Pavco 1600 | M2 | 2603
9.2 | Geotextil No tejido tipo Pavco 2000 | M2 | 3877
9.3 | Tubería Pvc para Subdrén de 100 m.m.(Sin filtro) | Ml | 24952
9.4 | Tubería Pvc para Subdrén de 65 mm (Sin filtro) | Ml | 14351
10 | ENSAYOS DE LABORATORIO
10.1 | Ensayo de Granulometría de Material para Relleno | Un | 30000
10.2 | Ensayo de Próctor Modificado para Material de Relleno | Un | 45000
10.3 | Ensayo de Porcentaje de Caras Fracturadas | Un | 20000
10.4 | Ensayo de Densidad en campo p/Compactación de Relleno | Un | 20000
10.5 | Ensayo de Desgaste en Máquina de los Angeles | Un | 45000
10.6 | Ensayo de Límites de Atterberg | Un | 20000
10.7 | Ensayo de Resistencia a la Compresión del Concreto | Un | 5421
10.8 | Ensayo de Resistencia a la Flexión del Concreto | Un | 10000
11 | ALQUILER EQUIPO
11.1 | Alquiler de VibroCompactador tipo Canguro | Día | 40600
11.2 | Alquiler de Vibrocompactador tipo Rana | Día | 35000
11.3 | Alquiler de Vibrocompactador tipo Benitín (700 Kg) | Hora | 29000
11.4 | Alquiler cortadora de pavimento | Ml | 3200
11.5 | Alquiler de Cortadora eléctrica | Día | 17400
11.6 | Alquiler Tablero de 1.40 x 0.70 Mt | Día | 186
11.7 | Alquiler Vigueta Reforzada de 3.0 m. | Día | 113
11.8 | Alquiler Taco Metálico telescópico de 3.0 m. | Día | 113
11.9 | Comisión de Topografía con Equipos | Día | 350000
11.10 | Alquiler Mezcladora 1 Saco a Gasolina | Día | 34800
11.11 | Alquiler Vibrador Eléctrico | Día | 34800
11.12 | Alquiler Regla Vibratoria | Día | 38000
11.13 | Alquiler Formaletas para Cilindros de Concreto | Día - Unidad | 928
11.14 | Equipo para el Bombeo del Concreto Premezclado | M3 | 40600
11.15 | Compresor 1 Martillo | Hora | 40600
11.16 | Retroexcavadora con Equipo Demolición | Hora | 232000
11.17 | Retroexcavadora de Oruga tipo Caterpillar E200 | Hora | 139200
11.18 | Retrocargadora de Llantas | Hora | 75400
11.19 | Bulldozer D6 C | Hora | 104400
11.20 | Motobomba de 2" a Gasolina | Día | 34800
11.21 | Herramienta para Movilización de Tubería | Día | 15080
11.22 | Equipos-Herramientas para Prueba Hidrostática 3" a 6" | Ml | 1870
11.23 | Equipos-Herramientas para Prueba Hidrostática 8" a 10" | Ml | 2000
11.24 | Dibujante Plano Record | Día | 50000
11.25 | Alquiler de bodega para campamento | Mes | 175000
11.26 | Permiso Utilización Escombrera | M3 | 480
11.27 | Alquiler Andamio | Gl | 1800
11.28 | Equipos-Herramien p/Fusión de Tubería | Ml | 2800
11.29 | Equipos y Herramientas p/Fusión Socket | Un | 1000
11.30 | Equipo de Corte y Soldadura | Ml | 300
11.31 | Finisher | Dìa | 95000
11.32 | Vibrocompactador | Dìa | 60000
11.33 | Irrigador | Dìa | 60000
11.34 | Hidrolavadora | Ml | 990
11.35 | Barreno | Dìa | 20000
12 | ALQUILER VEHÍCULOS
12.1 | Camioneta hasta 1.5 Toneladas | Día | 139200
12.2 | Camioneta hasta 3.0 Toneladas | Día | 185600
12.3 | Volqueta hasta 12 .0 Toneladas | Día | 371200
12.4 | Transporte en Camión Pereira - Manizales | Viajex10 Ton | 200000
12.5 | Sobreacarreo de Materiales | M3-KM | 950
13 | MADERAS Y VARIOS
13.1 | Plástico Transparente Calibre 6 | M2 | 1435
13.2 | Tabla para Formaleta 0.22x3.00 Mt. | Un | 8468
13.3 | Telera de 0,05 x 0,22 x 2,90 | Un | 16820
13.4 | Cuartón de Sajo 0.04 x 0.08 x 2,80 Mt | Un | 5825
13.5 | Listón de Sajo 0,04 x 0,04 x 2,80 Mt. | Un | 3828
13.6 | Varillón de Sajo 0,025 x 0,04 x 2,80 Mt. | Un | 1624
13.7 | Guadua Cepa de 5 Varas | Un | 2552
13.8 | Sobrebasa de Guadua 4 Varas | Un | 2088
13.9 | Esterilla de Guadua | Un | 2100
13.10 | Lata de Guadua | Un | 525
13.11 | Segueta para corte | Un | 2800
13.12 | Escoba | Un | 6500
13.13 | Cespedón de 0.30 x 0.30 m. Suministrado en Obra | M2 | 3000
13.14 | Puntilla de 1.5" a 3.5" | Lb | 1600
13.15 | Puntilla de 4" a 6" | Kg | 3200
13.16 | Teja de Zinc No. 7 | Un | 14500
13.17 | Teja de Zinc No. 8 | Un | 16500
13.18 | Teja de Zinc No. 10 | Un | 21000
13.19 | Herbicida tipo Roundup para protección Arena | Litro | 21000
13.20 | Costal de fibra | Un | 300
13.21 | Ladrillo o bloque de cemento | Un | 550
13.22 | Óxido de hierro | Kg | 7750
13.23 | Pasamanos en tuberia galvanizada | Ml | 125000
13.24 | Tierra negra | M3 | 40000
13.25 | Palma | Unidad | 400000
13.26 | Urea | Bulto 1/100 | 56000
13.27 | Instalaciones Provisionales para Campamento | M2 | 4800
13.28 | Formaleta en madera para anclaje | Un | 3000
13.29 | Formaleta para instalación de Aro | Un | 1000
13.30 | Formaleta para construcción de elementos en concreto | Un | 900
13.31 | Cespedón tipo Kicuyo de 0.3x0.3 p/Empradizado | M2 | 1650
13.32 | Zaranda para clasificación de materiales petreos | Un | 142882
14 | CONCRETOS PREMEZCLADOS
14.1 | Concreto Clase IA (Mr 45) | M3 | 352640
14.2 | Concreto Clase IB (Mr 42) | M3 | 420000
14.3 | Concreto Clase I (28 Mpa) | M3 | 298400
14.4 | Concreto Clase II (21 Mpa) | M3 | 274920
14.4.1 | Concreto Clase III (17,5 Mpa) | M3 | 264920
14.5 | Concreto Premezclado Mr 42 acelerado a 3 días | M3 | 393857
14.6 | Concreto Premezclado Mr 42 acelerado a 7 días | M3 | 382041
14.7 | Relleno Fluido 20 | M3 | 201840
14.8 | Relleno Fluido 30 | M3 | 195460
15 | ASFALTOS
15.1 | Mezcla asfáltica tipo MDC-2 | M3 | 290000
15.2 | Emulsión para imprimación | Lt | 6728
16 | PREFABRICADOS
16.1 | Bordillo Prefabricado de 0.15 x 0.35 x 1.0 m. | Ml | 24910
16.2 | Adoquín rectangular naranja uso peatonal (E=6 cm) | M2 | 32080
16.3 | Adoquín rectangular naranja uso vehicular (E=8 cm) | M2 | 41115
16.4 | Cañuela desague bicapa roja de 0.8x0.5x0.15 m. | Un | 43800
16.5 | Confinamiento bicapa rojo de 0.8x0.5x0.15 m. | Un | 43800
17 | MATERIALES ALCANTARILLADO
17.1 | Aro-Tapa HD de 0.60 m-Sello Elástico-Llave-Anti ruido | Un | 465351
17.2 | Aro-Tapa HF de 0.60 m x 100 Kg | Un | 255200
17.3 | Soldadura 60-13 | Kg | 5000
17.4 | Formaleta metálica para Cámara Circular | Día | 9280
17.5 | Marco-Reja en Varilla redonda corrugada de 1" y Platina | Un | 133400
18 | TUBERIA CONCRETO REFORZADO
18.1 | Tubería Concreto de 6" U.C. Clase II | Ml | 13114
18.2 | Tubería Concreto de 10" U.C. Clase II | Ml | 23368
18.3 | Tubería Concreto de 12" U.C. Clase II | Ml | 34609
18.4 | Tubería Concreto de 15" U.C. Clase II | Ml | 45849
18.5 | Tubería Concreto de 18" U.C. Clase II | Ml | 66456
18.6 | Tubería Concreto de 21" U.C. Clase II | Ml | 82430
18.7 | Tubería Concreto de 24" U.C. Clase II | Ml | 116151
18.8 | Tubería Concreto de 30" U.C. Clase II | Ml | 258697
18.9 | Tubería Concreto de 36" U.C. Clase II | Ml | 302552
19 | TUBERIA SANITARIA/VENTILACIÓN
19.1 | Tubería PVC Sanitaria 1" | Ml | 5331
19.2 | Tubería PVC Sanitaria 1 1/2" | Ml | 5331
19.3 | Tubería PVC Sanitaria 2" | Ml | 6610
19.4 | Tubería PVC Sanitaría 3" | Ml | 9873
19.5 | Tubería PVC Sanitaría 4" | Ml | 13759
19.6 | Tubería PVC Sanitaría 6" | Ml | 29137
19.7 | Tubería PVC Ventilación 1 1/2" | Ml | 2939
19.8 | Tubería PVC Ventilación 2" | Ml | 4249
19.9 | Tubería PVC Ventilación 3" | Ml | 5620
19.10 | Tubería PVC Ventilación 4" | Ml | 9692
19.11 | Codo 90° Sanitario C x C 1" | Un | 1540
19.12 | Codo 90° Sanitario C x C 1 1/2" | Un | 1540
19.13 | Codo 90° Sanitario C x C 2" | Un | 1684
19.14 | Codo 90° Sanitario C x C 3" | Un | 3901
19.15 | Codo 90° Sanitario C x C 4" | Un | 6722
19.16 | Codo 90° Sanitario C x C 6" | Un | 57415
19.17 | Codo 45° Sanitario C x C 1" | Un | 1661
19.18 | Codo 45° Sanitario C x C 1 1/2" | Un | 1661
19.19 | Codo 45° Sanitario C x C 2" | Un | 2016
19.20 | Codo 45° Sanitario C x C 3" | Un | 4333
19.21 | Codo 45° Sanitario C x C 4" | Un | 7562
19.22 | Codo 45° Sanitario C x C 6" | Un | 27752
19.23 | Tee Sanitaria 1 1/2" | Un | 2997
19.24 | Tee Sanitaria 2" | Un | 3436
19.25 | Tee Sanitaria 3" | Un | 4312
19.26 | Tee Sanitaria 4" | Un | 8902
19.27 | Tee Sanitaria 6" | Un | 81585
19.28 | Tee Sanitaria Reducida 2" x 1 1/2" | Un | 3154
19.29 | Tee Sanitaria Reducida 3" x 2" | Un | 8278
19.30 | Tee Sanitaria Reducida 4" x 2" | Un | 14306
19.31 | Tee Sanitaria Reducida 4" x 3" | Un | 14306
19.32 | Tee Sanitaria Reducida 6" x 4" | Un | 81585
19.33 | Yee Sanitaria 2" | Un | 3680
19.34 | Yee Sanitaria 3" | Un | 7557
19.35 | Yee Sanitaria 4" | Un | 13031
19.36 | Yee Sanitaria 6" | Un | 62227
19.37 | Yee Sanitaria Reducida 3" x 2" | Un | 7495
19.38 | Yee Sanitaria Reducida 4" x 2" | Un | 11745
19.39 | Yee Sanitaria Reducida 4" x 3" | Un | 11745
19.40 | Yee Sanitaria Reducida 6" x 4" | Un | 62227
19.41 | Unión Sanitaria 1 1/2" | Un | 1187
19.42 | Unión Sanitaria 2" | Un | 1358
19.43 | Unión Sanitaria 3" | Un | 1960
19.44 | Unión Sanitaria 4" | Un | 3916
19.45 | Unión Sanitaria 6" | Un | 17167
19.46 | Buje Soldado Sanitario 2" x 1 1/2" | Un | 1318
19.47 | Buje Soldado Sanitario 3" x 1 1/2" | Un | 3032
19.48 | Buje Soldado Sanitario 3" x 2" | Un | 2861
19.49 | Buje Soldado Sanitario 4" x 2" | Un | 4993
19.50 | Buje Soldado Sanitario 4" x 3" | Un | 4993
19.51 | Buje Soldado Sanitario 6" x 4" | Un | 18947
19.52 | Adaptador de Limpieza Sanitario 2" | Un | 3521
19.53 | Adaptador de Limpieza Sanitario 3" | Un | 6948
19.54 | Adaptador de Limpieza Sanitario 4" | Un | 10234
19.55 | Adaptador de Limpieza Sanitario 6" | Un | 29305
19.56 | Tapón de Prueba Sanitario 1 1/2" | Un | 477
19.57 | Tapón de Prueba Sanitario 2" | Un | 623
19.58 | Tapón de Prueba Sanitario 3" | Un | 791
19.59 | Tapón de Prueba Sanitario 4" | Un | 1557
20 | NOVAFORT
20.1 | Tubería Pvc Novafort o similar 110 m.m. (4") | Ml | 10916
20.2 | Tubería Pvc Novafort o similar 160 m.m. (6") | Ml | 26386
20.3 | Tubería Pvc Novafort o similar 200 m.m. (8") | Ml | 36582
20.4 | Tubería Pvc Novafort o similar 250 m.m. (10") | Ml | 52631
20.5 | Tubería Pvc Novafort o similar 315 m.m. (12") | Ml | 77817
20.6 | Tubería Pvc Novafort o similar 355 m.m. (14") | Ml | 96267
20.7 | Tubería Pvc Novafort o similar 400 m.m. (16") | Ml | 159142
20.8 | Tubería Pvc Novafort o similar 450 m.m. (18") | Ml | 179454
20.9 | Tubería Pvc Novafort o similar 500 m.m. (20") | Ml | 264428
20.44 | Tubería Pvc Novafort o similar 600 m.m. (24") | Ml | 338087
20.10 | Kit Silla Yee 160 x 110 mm | Un | 187000
20.11 | Kit Silla Yee 200 x 110 mm | Un | 57584
20.12 | Kit Silla Yee 200 x 160 mm | Un | 68551
20.13 | Kit Silla Yee 250 x 110 mm | Un | 121860
20.14 | Kit Silla Yee 250 x 160 mm | Un | 166362
20.15 | Kit Silla Yee 315 x 110 mm | Un | 182547
20.16 | Kit Silla Yee 315 x 160 mm | Un | 172179
20.17 | Silla Yee 315 x 200 mm | Un | 142020
20.18 | Silla Yee 355 x 110 mm | Un | 116657
20.19 | Silla Yee 355 x 160 mm | Un | 182323
20.20 | Silla Yee 355 x 200 mm | Un | 142020
20.21 | Silla Yee 400 x 110 mm | Un | 109814
20.22 | Silla Yee 400 x 160 mm | Un | 199910
20.23 | Silla Yee 400 x 200 mm | Un | 154200
20.24 | Silla Yee 400 x 250 mm | Un | 240285
20.25 | Silla Yee 450 x 160 mm | Un | 213829
20.26 | Silla Yee 450 x 200 mm | Un | 257724
20.27 | Silla Yee 500 x 160 mm | Un | 326199
20.28 | Silla Yee 500 x 200 mm | Un | 257724
20.28.1 | Silla Yee 24" x 160" | Un | 305033
20.28.2 | Silla Yee 27" x 160" | Un | 393271
20.28.3 | Silla Yee 36" x 160" | Un | 467886
20.29 | Acondicionador de Superficie | Un | 35259
20.30 | Adhesivo Novafort o similar | Un | 32143
20.31 | Pistola Aplicadora | Un | 56625
20.32 | Hidrosello Novafort 110 mm S8 | Un | 1464
20.33 | Hidrosello Novafort 160 mm S8 y S4 | Un | 2377
20.34 | Hidrosello Novafort 200 mm S8 y S4 | Un | 4297
20.35 | Hidrosello Novafort 250 mm S8 | Un | 7505
20.36 | Hidrosello Novafort 315 mm S8 y S4 | Un | 15740
20.37 | Hidrosello Novafort 355 mm S8 y S4 | Un | 17655
20.38 | Hidrosello Novafort 400 mm S8 | Un | 32054
20.39 | Hidrosello Novafort 450 mm S8 | Un | 46334
20.40 | Hidrosello Novafort 500 mm S8 | Un | 52125
20.41 | Adaptador Novafort - Sanitaria 110 mm x 4" | Un | 14579
20.42 | Adaptador Novafort - Sanitaria 160 mm x 6" | Un | 28044
20.43 | Adaptador Novafort - Sanitaria 200 mm x 6" | Un | 41660
21 | NOVALOC
21.1 | Tubería Pvc Novaloc o similar 24" | Ml | 189481
21.2 | Tubería Pvc Novaloc o similar 27" | Ml | 379614
21.3 | Tubería Pvc Novaloc 30" | Ml | 322066
21.4 | Tubería Pvc Novaloc 33" | Ml | 363655
21.5 | Tubería Pvc Novaloc o similar 36" | Ml | 821200
21.6 | Tubería Pvc Novaloc 39" | Ml | 680014
21.7 | Tubería Pvc Novaloc 42" | Ml | 739926
21.8 | Tubería Pvc Novaloc 45" | Ml | 792650
21.9 | Tubería Pvc Novaloc 48" | Ml | 1131606
21.10 | Tubería Pvc Novaloc 54" | Ml | 1274565
21.11 | Tubería Pvc Novaloc 57" | Ml | 1364082
21.12 | Unión 24" | Ml | 135646
21.13 | Unión 27" | Ml | 184247
21.14 | Unión 30" | Ml | 203610
21.15 | Unión 33" | Ml | 264380
21.16 | Unión 36" | Ml | 443321
21.17 | Unión 39" | Ml | 478037
21.18 | Unión 42" | Ml | 513061
21.19 | Unión 45" | Ml | 528453
21.20 | Unión 48" | Ml | 544307
21.21 | Unión 54" | Ml | 598104
21.22 | Unión 57" | Ml | 604185
21.23 | Hidrosello Novaloc 24" | Ml | 54095
21.24 | Hidrosello Novaloc 27" | Ml | 58846
21.25 | Hidrosello Novaloc 30" | Ml | 64868
21.26 | Hidrosello Novaloc 33" | Ml | 69327
21.27 | Hidrosello Novaloc 36" | Ml | 78075
21.28 | Hidrosello Novaloc 39" | Ml | 84040
21.29 | Hidrosello Novaloc 42" | Ml | 94070
21.30 | Hidrosello Novaloc 45" | Ml | 97572
21.31 | Hidrosello Novaloc 48" | Ml | 97572
21.32 | Hidrosello Novaloc 54" | Ml | 108604
21.32 | Soldadura PVC Barra x 1/8 | Un | 1327
21.33 | Lubricante Alcantarillado Novaloc x 4 | Kg | 81880
21.34 | Adaptador para domiciliaria 4" | Un | 8524
21.35 | Adaptador para domiciliaria 6" | Un | 16798
21.36 | Adaptador para domiciliaria 8" | Un | 32673
21.37 | Silla Tee Novaloc 24" x 160 mm | Un | 254931
21.38 | Silla Tee Novaloc 24" x 200 mm | Un | 278662
21.39 | Silla Tee Novaloc 24" x 250 mm | Un | 282520
21.40 | Silla Yee Novaloc 24" x 200 mm | Un | 284246
21.42 | Silla Yee Novaloc 27" x 200 mm | Un | 270036
22 | TUBERIA Y ACCESORIOS PRESIÓN
22.1 | Tubería Presión RDE 13.5 315 PSI de 1/2" | Ml | 1369
22.2 | Tubería Presión RDE 21 200 PSI de 3/4" | Ml | 1726
22.3 | Tubería Presión RDE 21 200 PSI de 1" | Ml | 2517
22.4 | Tubería Presión RDE 21 200 PSI de 1 1/4" | Ml | 4534
22.5 | Tubería Presión RDE 21 200 PSI de 1 1/2" | Ml | 5921
22.6 | Tubería Presión RDE 21 200 PSI de 2" | Ml | 6156.8933
22.7 | Tubería Presión RDE 21 200 PSI de 2 1/2" | Ml | 9031.9533
22.8 | Tubería Presión RDE 21 con union completa 200 PSI de 3" | Ml | 13474.9467
22.9 | Tubería Presión RDE 21 con union completa 200 PSI de 4" | Ml | 22233.3333
22.9.1 | Tubería Presión RDE 21 con union completa 200 PSI de 6" | Ml | 48546.7733
22.9.2 | Tubería Presión RDE 21 con union completa 200 PSI de 8" | Ml | 82232.4
22.10 | Tee Presión Schedule 40 1/2" | Un | 433
22.11 | Tee Presión Schedule 40 3/4" | Un | 730
22.12 | Tee Presión Schedule 40 1" | Un | 1426
22.13 | Tee Presión Schedule 40 1 1/4" | Un | 3682
22.14 | Tee Presión Schedule 40 1 1/2" | Un | 4835
22.15 | Tee Presión Schedule 40 2" | Un | 7698
22.16 | Tee Presión Schedule 40 2 1/2" | Un | 18258
22.17 | Tee Presión Schedule 40 3" | Un | 26166
22.18 | Tee Presión Schedule 40 4" | Un | 56588
22.19 | Tee Universal Presión1/2" | Un | 1819
22.20 | Tee Universal Presión 3/4" | Un | 3226
22.21 | Tee Universal Presión 1" | Un | 4878
22.22 | Tee Universal Presión 1 1/4" | Un | 8803
22.23 | Tee Universal Presión1 1/2" | Un | 15111
22.24 | Tee Universal Presión 2" | Un | 19316
22.25 | Tee Reducida Presión 3/4" x 1/2" | Un | 1015
22.26 | Tee Reducida Presión 1" x 1/2" | Un | 1984
22.27 | Tee Reducida Presión 1" x 3/4" | Un | 1984
22.28 | Codo PVC Presión 90° 1/2" | Un | 327
22.29 | Codo PVC Presión 90° 3/4" | Un | 523
22.30 | Codo PVC Presión 90° 1" | Un | 1024
22.31 | Codo PVC Presión 90° 1 1/4" | Un | 1969
22.32 | Codo PVC Presión 90° 1 1/2" | Un | 3676
22.33 | Codo PVC Presión 90° 2" | Un | 6024
22.34 | Codo PVC Presión 90° 2" 1/2" | Un | 17350
22.35 | Codo PVC Presión 90° 3" | Un | 20228
22.36 | Codo PVC Presión 90° 4" | Un | 43492
22.37 | Codo PVC Presión 45° 1/2" | Un | 539
22.38 | Codo PVC Presión 45° 3/4" | Un | 864
22.39 | Codo PVC Presión 45° 1" | Un | 1646
22.40 | Codo PVC Presión 45° 1 1/4" | Un | 2977
22.41 | Codo PVC Presión 45° 1 1/2" | Un | 3992
22.42 | Codo PVC Presión 45° 2" | Un | 6602
22.43 | Codo PVC Presión 45° 2" 1/2" | Un | 18606
22.44 | Codo PVC Presión 45° 3" | Un | 21251
22.45 | Codo PVC Presión 45° 4" | Un | 45212
22.46 | Unión PVC Presión 1/2" | Un | 210
22.47 | Unión PVC Presión 3/4" | Un | 332
22.48 | Unión PVC Presión 1" | Un | 541
22.49 | Unión PVC Presión 1 1/4" | Un | 991
22.50 | Unión PVC Presión 1 1/2" | Un | 1351
22.51 | Unión PVC Presión 2" | Un | 2217
22.52 | Unión PVC Presión 2 1/2" | Un | 8768
22.53 | Unión PVC Presión 3" | Un | 10862
22.54 | Unión PVC Presión 4" | Un | 23597
22.55 | Adaptador Macho 1/2" | Un | 225
22.56 | Adaptador Macho 3/4" | Un | 408
22.57 | Adaptador Macho 1" | Un | 855
22.58 | Adaptador Macho 1 1/4" | Un | 1798
22.59 | Adaptador Macho 1 1/2" | Un | 2107
22.60 | Adaptador Macho 2" | Un | 3009
22.61 | Adaptador Macho 2 1/2" | Un | 7824
22.62 | Adaptador Macho 3" | Un | 11830
22.63 | Adaptador Macho 4" | Un | 21760
22.64 | Adaptador Hembra 1/2" | Un | 254
22.65 | Adaptador Hembra 3/4" | Un | 459
22.66 | Adaptador Hembra 1" | Un | 1023
22.67 | Adaptador Hembra 1 1/4" | Un | 1673
22.68 | Adaptador Hembra 1 1/2" | Un | 2827
22.69 | Adaptador Hembra 2" | Un | 5033
22.70 | Adaptador Hembra 2 1/2" | Un | 9366
22.71 | Adaptador Hembra 3" | Un | 14788
22.72 | Adaptador Hembra 4" | Un | 26704
22.73 | Tapón Soldado Presión 1/2" | Un | 183
22.74 | Tapón Soldado Presión 3/4" | Un | 374
22.75 | Tapón Soldado Presión 1" | Un | 628
22.76 | Tapón Soldado Presión 1 1/4" | Un | 1510
22.77 | Tapón Soldado Presión 1 1/2" | Un | 1966
22.78 | Tapón Soldado Presión 2" | Un | 3124
22.79 | Tapón Soldado Presión 2 1/2" | Un | 7352
22.80 | Tapón Soldado Presión 3" | Un | 11951
22.81 | Tapón Soldado Presión 4" | Un | 21716
22.82 | Buje Soldado Presión 3/4" x 1/2" | Un | 317
22.83 | Buje Soldado Presión 1" x 1/2" | Un | 631
22.84 | Buje Soldado Presión 1" x 3/4" | Un | 631
22.85 | Buje Soldado Presión 1 1/4" x 1/2" | Un | 1212
22.86 | Buje Soldado Presión 1 1/4" x 3/4" | Un | 1212
22.87 | Buje Soldado Presión 1 1/4" x 1" | Un | 1212
22.88 | Buje Soldado Presión 1 1/2" x 1/2" | Un | 1871
22.89 | Buje Soldado Presión 1 1/2" x 3/4" | Un | 1871
22.90 | Buje Soldado Presión 1 1/2" x 1" | Un | 1871
22.91 | Buje Soldado Presión 1 1/2" x 1 1/4" | Un | 1871
22.92 | Buje Soldado Presión 2" x 1/2" | Un | 2862
22.93 | Buje Soldado Presión 2" x 3/4" | Un | 2862
22.94 | Buje Soldado Presión 2" x 1" | Un | 2862
22.95 | Buje Soldado Presión 2" x 1 1/4" | Un | 2862
22.96 | Buje Soldado Presión 2" x 1 1/2" | Un | 2862
22.97 | Buje Soldado Presión 2 1/2" x 1 1/2" | Un | 7178
22.98 | Buje Soldado Presión 2 1/2" x 2" | Un | 6742
22.99 | Buje Soldado Presión 3" x 2" | Un | 10305
22.100 | Buje Soldado Presión 3" x 2 1/2" | Un | 10305
22.101 | Buje Soldado Presión 4" x 2" | Un | 16254
22.102 | Buje Soldado Presión 4" x 2 1/2" | Un | 16254
22.103 | Buje Soldado Presión 4" x 3" | Un | 16254
22.104 | Tapón Roscado Presión 1/2" | Un | 255
22.105 | Tapón Roscado Presión 3/4" | Un | 751
22.106 | Tapón Roscado Presión 1" | Un | 1066
22.107 | Tapón Roscado Presión 1 1/4" | Un | 1886
22.108 | Tapón Roscado Presión 1 1/2" | Un | 2496
22.109 | Tapón Roscado Presión 2" | Un | 4082
22.110 | Tapón Roscado Presión 2 1/2" | Un | 9406
22.111 | Tapón Roscado Presión 3" | Un | 14974
22.112 | Tapón Roscado Presión 4" | Un | 27649
22.113 | Buje Roscado Presión 1/2" x 3/8" | Un | 589
22.114 | Buje Roscado Presión 3/4" x 1/2" | Un | 739
22.115 | Buje Roscado Presión 1" x 1/2" | Un | 1286
22.116 | Buje Roscado Presión 1" x 3/4" | Un | 1286
22.117 | Buje Roscado Presión 1 1/4" x 1/2" | Un | 2160
22.118 | Buje Roscado Presión 1 1/4" x 3/4" | Un | 2160
22.119 | Buje Roscado Presión 1 1/4" x 1" | Un | 2160
22.120 | Buje Roscado Presión 1 1/2" x 1/2" | Un | 2575
22.121 | Buje Roscado Presión 1 1/2" x 3/4" | Un | 2575
22.122 | Buje Roscado Presión 1 1/2" x 1" | Un | 2575
22.123 | Buje Roscado Presión 1 1/2" x 1 1/4" | Un | 2575
22.124 | Buje Roscado Presión 2" x 1/2" | Un | 4141
22.125 | Buje Roscado Presión 2" x 3/4" | Un | 4141
22.126 | Buje Roscado Presión 2" x 1" | Un | 4141
22.127 | Buje Roscado Presión 2" x 1 1/4" | Un | 4141
22.128 | Buje Roscado Presión 2" x 1 1/2" | Un | 4141
22.129 | Buje Roscado Presión 3" x 2" | Un | 18189
22130 | Tubería PF + UAD 1/2" | Un | 1071.8777
22131 | Tubería PF + UAD 3/4" | Un | 2104
22132 | Adaptador Macho Presión 1/2" | Un | 225
22133 | Adaptador Macho Presión 3/4" | Un | 408
22134 | Cruz 3" x 3" H.F J.H PVC | Un | 220000
22135 | Codo de 3" x 90 H.F J.H PVC | Un | 80000
22136 | Reduccion de 3" x 2" H.F J.H PVC | Un | 50000
22134 | Tubería Presión RDE 32.5 125 PSI de 3" | Ml | 9208.08
22137 | Acometida 8"x1/2" | Ml | 101311
22138 | Tee 3"x3" HD Junta Hidraulica | Un | 106720
22139 | Tee 4"x4" HD Junta Hidraulica | Un | 140360
22140 | Tee 6"x6" HD Junta Hidraulica | Un | 531480
23 | TUBERIA Y ACCESORIOS UNION PLATINO
23.1.1 | Tubería PVC con union Completa RDE 26 160 PSI de 2" | Ml | 5108.64
23.2.1 | Tubería PVC RDE 21 200 PSI de 2 1/2" | Ml | 9615
23.3.1 | Tubería PVC RDE 21 200 PSI de 3" | Ml | 13662
23.3.1 | Tubería PVC con union Completa RDE 32,5 125 PSI de 3" | Ml | 9028.28
23.3.2 | Tubería PVC RDE 41 100 PSI de 4" | Ml | 12249
23.3.3 | Tubería PVC RDE 41 100 PSI de 6" | Ml | 25965
23.3.4 | Tubería PVC RDE 41 100 PSI de 8" | Ml | 43860
23.4.1 | Tubería PVC con union Completa RDE 32.5 125 PSI de 4" | Ml | 14883.1867
23.5.1 | Tubería PVC con union Completa RDE 32.5 125 PSI de 6" | Ml | 32440.9467
23.6 | Tubería PVC con union Completa RDE 32.5 125 PSI de 8" | Ml | 55200.5333
23.7 | Tubería PVC con union Completa RDE 32.5 125 PSI de 10" | Ml | 86286.02
23.8.1 | Tubería PVC con union Completa RDE 32.5 125 PSI de 12" | Ml | 121555.0467
23.9 | Tubería PVC con union Completa RDE 32.5 125 PSI de 14" | Ml | 150491.2467
23.10 | Tubería PVC con union Completa RDE 32.5 125 PSI de 16" | Ml | 200139.0533
23.11 | Tubería PVC RDE 32.5 125 PSI de 18" | Ml | 313973.3333
23.12 | Tubería PVC RDE 21 125 PSI de 20" | Ml | 477876
23.13 | Codo Gran Radio Unión Platino 90° 2" | Un | 17811
23.14 | Codo Gran Radio Unión Platino 90° 2 1/2" | Un | 22946
23.15 | Codo Gran Radio Unión Platino 90° 3" | Un | 41549
23.16 | Codo Gran Radio Unión Platino 90° 4" | Un | 79777
23.17 | Codo Gran Radio Unión Platino 90° 6" | Un | 212495
23.18 | Codo Gran Radio Unión Platino 90° 8" | Un | 505316
23.19 | Codo Gran Radio Unión Platino 90° 10" | Un | 1099037
23.20 | Codo Gran Radio Unión Platino 90° 12" | Un | 1491595
23.21 | Codo Gran Radio Unión Platino 45° 2" | Un | 15398
23.22 | Codo Gran Radio Unión Platino 45° 2 1/2" | Un | 17622
23.23 | Codo Gran Radio Unión Platino 45° 3" | Un | 27861
23.24 | Codo Gran Radio Unión Platino 45° 4" | Un | 56120
23.25 | Codo Gran Radio Unión Platino 45° 6" | Un | 154616
23.26 | Codo Gran Radio Unión Platino 45° 8" | Un | 335724
23.27 | Codo Gran Radio Unión Platino 45° 10" | Un | 718982
23.28 | Codo Gran Radio Unión Platino 45° 12" | Un | 1009241
23.29 | Codo Gran Radio Unión Platino 22 1/2° 2" | Un | 13577
23.30 | Codo Gran Radio Unión Platino 22 1/2° 2 1/2" | Un | 19040
23.31 | Codo Gran Radio Unión Platino 22 1/2° 3" | Un | 27411
23.32 | Codo Gran Radio Unión Platino 22 1/2° 4" | Un | 50376
23.33 | Codo Gran Radio Unión Platino 22 1/2° 6" | Un | 123477
23.34 | Codo Gran Radio Unión Platino 22 1/2° 8" | Un | 261264
23.35 | Codo Gran Radio Unión Platino 22 1/2° 10" | Un | 585430
23.36 | Codo Gran Radio Unión Platino 22 1/2° 12" | Un | 788357
23.37 | Codo Gran Radio Unión Platino 11 1/4° 2" | Un | 15660
23.38 | Codo Gran Radio Unión Platino 11 1/4° 2 1/2" | Un | 18004
23.39 | Codo Gran Radio Unión Platino 11 1/4° 3" | Un | 24983
23.40 | Codo Gran Radio Unión Platino 11 1/4° 4" | Un | 47864
23.41 | Codo Gran Radio Unión Platino 11 1/4° 6" | Un | 110411
23.42 | Codo Gran Radio Unión Platino 11 1/4° 8" | Un | 224344
23.43 | Codo Gran Radio Unión Platino 11 1/4° 10" | Un | 478933
23.44 | Codo Gran Radio Unión Platino 11 1/4° 12" | Un | 633941
23.45 | Codo Gran Radio Unión Platino 6° 8" | Un | 136611
23.46 | Codo Gran Radio Unión Platino 6° 10" | Un | 271888
23.47 | Codo Gran Radio Unión Platino 6° 12" | Un | 384176
23.48 | Unión Rápida Unión Platino 2" | Un | 13405
23.49 | Unión Rápida Unión Platino 2 1/2" | Un | 17466
23.50 | Unión Rápida Unión Platino 3" | Un | 22951
23.51 | Unión Rápida Unión Platino 4" | Un | 37306
23.52 | Unión Rápida Unión Platino 6" | Un | 87104
23.53 | Unión Rápida Unión Platino 8" | Un | 160031
23.54 | Unión Rápida Unión Platino 10" | Un | 285926
23.55 | Unión Rápida Unión Platino 12" | Un | 443119
23.56 | Unión de Reparación Unión Platino 2" | Un | 15517
23.57 | Unión de Reparación Unión Platino 2 1/2" | Un | 18067
23.58 | Unión de Reparación Unión Platino 3" | Un | 25580
23.59 | Unión de Reparación Unión Platino 4" | Un | 43862
23.60 | Unión de Reparación Unión Platino 6" | Un | 102029
23.61 | Unión de Reparación Unión Platino 8" | Un | 187596
23.62 | Unión de Reparación Unión Platino 10" | Un | 320414
23.63 | Unión de Reparación Unión Platino 12" | Un | 586548
23.64.1 | Collar de Derivación Unión Platino 2" x 1/2" | Un | 6892.72
23.65 | Collar de Derivación Unión Platino 2" x 3/4" | Un | 4862
23.66 | Collar de Derivación Unión Platino 2 1/2" x 1/2" | Un | 6388
23.67 | Collar de Derivación Unión Platino 2 1/2" x 3/4" | Un | 6388
23.68 | Collar de Derivación Unión Platino 3" x 1/2" | Un | 9724
23.69 | Collar de Derivación Unión Platino 3" x 3/4" | Un | 9724
23.70 | Collar de Derivación Unión Platino 4" x 1/2" | Un | 11007
23.71 | Collar de Derivación Unión Platino 4" x 3/4" | Un | 11007
23.72 | Collar de Derivación Unión Platino 6" x 1/2" | Un | 13992
23.73 | Collar de Derivación Unión Platino 6" x 3/4" | Un | 13992
23.74 | Collar de Derivación Unión Platino 8" x 1" | Un | 30949
23.75 | Tee Unión Platino 1" | Un | 78798
23.76 | Tee Unión Platino 1 1/2" | Un | 78798
23.77 | Tee Unión Platino 2" | Un | 84316
23.78 | Tee Unión Platino 2 1/2" | Un | 103506
23.79 | Tee Unión Platino 3" | Un | 84464
23.80 | Tee Unión Platino 4" | Un | 164306
23.81 | Tee Unión Platino 6" | Un | 341836
23.82 | Tee Unión Platino 8" | Un | 604028
23.83 | Codo Unión Platino 90° 1 1/2" | Un | 68904
23.84 | Codo Unión Platino 90° 2" | Un | 44842
23.85 | Codo Unión Platino 90° 2 1/2" | Un | 56574
23.86 | Codo Unión Platino 90° 3" | Un | 75018
23.87 | Codo Unión Platino 90° 4" | Un | 128214
23.88 | Codo Unión Platino 90° 6" | Un | 203332
23.89 | Codo Unión Platino 90° 8" | Un | 396570
23.90 | Reducción Unión Platino 2" x 1 1/2" | Un | 46334
23.91 | Reducción Unión Platino 2 1/2" x 2" | Un | 45986
23.92 | Reducción Unión Platino 3" x 2" | Un | 54884
23.93 | Reducción Unión Platino 3" x 2 1/2" | Un | 57768
23.94 | Reducción Unión Platino 4" x 2" | Un | 77156
23.95 | Reducción Unión Platino 4" x 2 1/2" | Un | 66666
23.96 | Reducción Unión Platino 4" x 3" | Un | 66666
23.97 | Reducción Unión Platino 6" x 4" | Un | 222968
23.98 | Reducción Unión Platino 8" x 6" | Un | 311212
23.99 | Tapón Unión Platino 3" | Un | 35446
23.10.0 | Tapón Unión Platino 4" | Un | 75466
23.10.1 | Tapón Unión Platino 6" | Un | 107730
23.10.2 | Tapón Unión Platino 8" | Un | 182004
23.10.3 | Lubricante Unión Platino x 4 Kg | Un | 81880
23.10.4 | Tubería PF + UAD para acometida de 1/2" | Ml | 1242
23.10.5 | Tubería PF + UAD para acometida de 3/4" | Ml | 2441
23.10.6 | Adaptador Macho 1/2" PF | Un | 1288
23.10.7 | Adaptador Hembra 1/2" PF | Un | 1312
23.10.8 | Unión 1/2" | Un | 2260
23.10.9 | Codo 90° 1/2" | Un | 1926
24 | TUBERÍA Y ACCESORIOS BIAXIAL
24.1 | Tubería PVC Biaxial PR 200 4" | Ml | 22542
24.2 | Tubería PVC Biaxial PR 200 6" | Ml | 48930
24.3 | Tubería PVC Biaxial PR 200 8" | Ml | 83874
24.4 | Tubería PVC Biaxial PR 200 10" | Ml | 131249
24.5 | Tubería PVC Biaxial PR 200 12" | Ml | 182556
24.6 | Hidrosello Biaxial 4" | Un | 21712
24.7 | Hidrosello Biaxial 6" | Un | 42899
24.8 | Hidrosello Biaxial 8" | Un | 59414
24.9 | Hidrosello Biaxial 10" | Un | 67716
24.10 | Hidrosello Biaxial 12" | Un | 100804
24.11 | Anillo Biaxial 4" | Un | 5439
24.12 | Anillo Biaxial 6" | Un | 6539
24.13 | Anillo Biaxial 8" | Un | 8416
24.14 | Anillo Biaxial 10" | Un | 11039
24.15 | Anillo Biaxial 12" | Un | 14227
24.16 | Lubricante para Tubería Unión Platino, Biaxial (Tarro de 4 Kg) | Kg | 96329
25 | ELEMENTOS ACUEDUCTO
25.1 | Limpiador Removedor 1/4 760gr | Un | 24587
25.2 | Soldadura Líquida 1/4 Gal. | Un | 50994
25.3 | Registro incorporación Acero Inoxidable | Un | 32480
25.4 | Registro de Corte (Incorporación) de 1/2" para Acueducto | Un | 18698
25.5 | Registro de Corte (Incorporación) de 3/4" para Acueducto | Un | 24658
25.6 | Registro de Corte (Incorporación) de 2" para Acueducto | Un | 69450
25.7 | Registro o Llave de Paso tipo Red White 1" Acueducto | Un | 57558
25.8 | Registro o Llave de Paso tipo Red White 1 1/2" Acueducto | Un | 102635
25.9 | Registro o Llave de Paso tipo Red White de 2" Acueducto | Un | 152706
25.10 | Registro o Llave de Paso tipo Red White de 3" Acueducto | Un | 368620
25.11 | Válvula Esfera apertura rápida 1/4 de vuelta 4" | Un | 281287
25.12 | Válvula de regulación directa 3" | Un | 346680
25.13 | Silleta Polietileno PE 110 x 20 m.m. para Socket | Un | 8018
25.14 | Silleta Polietileno PE 110 x 32 m.m. para Socket | Un | 8018
25.14.1 | Silleta Polietileno PE 160 x 20 m.m. para Socket | Un | 8019
25.14.2 | Silleta Polietileno PE 200 x 20 m.m. para Socket | Un | 8020
25.15 | Adaptador macho PE 32 mm | Un | 12300
25.16 | Válvula Antifraude de 20 m.m. para Acometida Acueducto | Un | 11000
25.17 | Válvula de Compuerta elástica vástago no ascendente Hf de 6" para Acueducto E.L | Un | 871160
25.18 | Válvula de Compuerta elástica vástago no ascendente Hf de 4" para Acueducto E.L | Un | 482560
25.19 | Válvula de Compuerta elástica vástago no ascendente Hf de 3" para Acueducto E.L | Un | 350000
25.20 | Válvula de Compuerta elástica vástago no ascendente Hf de 8" para Acueducto BRIDADA | Un | 1205820
25.21 | Válvula de Compuerta elástica vástago no ascendente Hf de 6" para Acueducto BRIDADA | Un | 829400
25.22 | Válvula de Compuerta elástica vástago no ascendente Hf de 4" para Acueducto BRIDADA | Un | 459360
25.23 | Válvula de Compuerta elástica vástago no ascendente Hf de 3" para Acueducto BRIDADA | Un | 344520
25.24 | Válvula de Compuerta elástica vástago no ascendente Hf de 2" para Acueducto BRIDADA | Un | 276080
25.25 | Caja Rectangular HF con logotipo de Aguas de Mzales | Un | 41760
25.26 | Hidrante bridado HF tipo Tráfico de 4" | Un | 2296800
25.27 | Hidrante bridado HF tipo Tráfico de 3" | Un | 1378080
25.28 | Tapa portaválvula HD | Un | 63800
25.29 | Wipe ó Estopa de Algodón | Un | 5000
25.30 | Cinta Teflón x 10m | Un | 1200
25.31 | Niple Galvanizado Extremo Roscado 3/4" L= 0.05m | Un | 1200
25.32 | Unión Roscada HG 3/4" | Un | 1000
25.33 | Tornillos de 3" x 5/8", Tuerca y Arandela | Un | 2234
25.34 | Empaques | Un | 1250
25.35 | Brida por acople universal HD 6" Tipo R1 | Un | 90000
25.36 | Brida por acople universal HD 4" Tipo R1 | Un | 61000
25.37 | Codo HG de 90° 3/4" | Un | 1100
25.38 | Válvula de Bola PVC Presión Roscada de 1/2" | Un | 5500
25.39 | Registro o Llave de Paso tipo Red White 3/4" Acueducto | Un | 45000
25.40 | Válvula Mariposa BxB Tipo Wafer 4". Cuerpo de Hierro N° 150 Disco-Acero Inoxidable mando de palanca marca apollo o similar. | Un | 188600
25.41 | Válvula Mariposa BxB Tipo Wafer 6". Cuerpo de Hierro N° 150 Disco-Acero Inoxidable mando de palanca marca apollo o similar. | Un | 332000
25.42 | Valvulas de admision y expulsion de aire con globo incorporado (ventosas) 3" | Un | 884000
25.44 | Valvula reguladora de caudal | Un
25.45 | Válvula Mariposa BxB Tipo Wafer 3". Cuerpo de Hierro N° 150 Disco-Acero Inoxidable mando de palanca marca apollo o similar. | Un | 100000
26 | TUBERIA HIERRO DÚCTIL
26.1 | Tubo de Hierro Dúctil estándar C-E de 150 m.m. (6") | Ml | 114614
26.2 | Tubo de Hierro Dúctil estándar C-E de 200 m.m. (8") | Ml | 143237
26.3 | Tubo de Hierro Dúctil estándar C-E de 250 m.m. (10") | Ml | 176245
26.4 | Tubo de Hierro Dúctil estándar C-E de 300 m.m. (12") | Ml | 208765
26.5 | Tubo de Hierro Dúctil estándar C-E de 500 m.m. (20") | Ml | 375592
26.6 | Tubo de Hierro Dúctil estándar C-E de 700 m.m. (27") | Ml | 602362
27 | TUBERIA POLIETILENO
27.1 | Tubo de Polietileno PE 100 A.D. PN 10 de 250 m.m. (10") | Ml | 118290
27.2 | Tubo de Polietileno PE 100 A.D. PN 12,5 de 250 m.m. (10") | Ml | 152592
27.3 | Tubo de Polietileno PE 100 A.D. PN 16 de 250 m.m. (10") | Ml | 174570
27.4 | Tubo de Polietileno PE 100 A.D. PN 10 de 200 m.m. (8") | Ml | 75978
27.5 | Tubo de Polietileno PE 100 A.D. PN 12,5 de 200 m.m. (8") | Ml | 95095
27.6 | Tubo de Polietileno PE 100 A.D. PN 16 de 200 m.m. (8") | Ml | 112027
27.7 | Tubo de Polietileno PE 100 A.D. PN 10 de 160 m.m. (6") | Ml | 48470
27.8 | Tubo de Polietileno PE 100 A.D. PN 12,5 de 160 m.m. (6") | Ml | 60568
27.9 | Tubo de Polietileno PE 100 A.D. PN 16 de 160 m.m. (6") | Ml | 71474
27.10 | Tubo de Polietileno PE 100 A.D. PN 10 de 110 m.m. (4") | Ml | 23135
27.11 | Tubo de Polietileno PE 100 A.D. PN 12,5 de 110 m.m. (4") | Ml | 28625
27.12 | Tubo de Polietileno PE 100 A.D. PN 16 de 110 m.m. (4") | Ml | 33763
27.13 | Tubo de Polietileno PE 100 A.D. PN 10 de 90 m.m. (3,5") | Ml | 15538
27.14 | Tubo de Polietileno PE 100 A.D. PN 12,5 de 90 m.m. (3,5") | Ml | 19190
27.15 | Tubo de Polietileno PE 100 A.D. PN 16 de 90 m.m. (3,5") | Ml | 22637
27.16 | Tubo de Polietileno PE 100 A.D. PN 10 de 75 m.m. (3") | Ml | 10916
27.17 | Tubo de Polietileno PE 100 A.D. PN 12,5 de 75 m.m. (3") | Ml | 13392
27.18 | Tubo de Polietileno PE 100 A.D. PN 16 de 75 m.m. (3") | Ml | 15961
27.19 | Tubo de Polietileno PE 100 A.D. PN 10 de 63 m.m. (2.5") | Ml | 7468
27.20 | Tubo de Polietileno PE 100 A.D. PN 12,5 de 63 m.m. (2.5") | Ml | 9458
27.21 | Tubo de Polietileno PE 100 A.D. PN 16 de 63 m.m. (2.5") | Ml | 11131
27.22 | Tubo de Polietileno PE 100 A.D. PN 10 de 50 m.m. (2") | Ml | 5046
27.23 | Tubo de Polietileno PE 100 A.D. PN 16 de 50 m.m. (2") | Ml | 7091
27.24 | Tubo de Polietileno PE 40 B.D. PN 10 de 32 m.m. (1") | Ml | 3799
27.25 | Tubo de Polietileno PE 80 A.D. PN 16 de 20 m.m para acometida | Ml | 1354
27.26 | Tubo de Polietileno PE 80 A.D PN12,5 RDE 11 de 32 m.m | Ml | 3336
27.27 | Tuberia de Polietileno PE 100 AD PN 10 de 350 mm (14")
28 | TUBERIA GRP
28.1 | Tuberia GRP DN 800 FL SN 5000 | Ml | 348650
28.2 | Tubería GRP DN 500 PN10 SN 2500 | Ml | 192119
28.3 | Tubería GRP DN 700 PN10 SN 2500 | Ml | 319093
28.4 | Tubería GRP DN 750 PN10 SN 5000 | Ml | 383567
28.5 | Tubería GRP DN 700 PN10 SN 5000 | Ml | 298280
28.6 | Acople GRP DN500 PN10 | Un | 186992
28.7 | Acople GRP DN700 PN10 | Un | 383032
28.8 | Acople GRP DN750 PN10 | Un | 364426
28.9 | Acople GRP DN700 PN10 | Un | 342024
28.10 | Codo GRP DN500 PN10 SN2500 (0-30°) | Un | 488592
28.11 | Codo GRP DN500 PN10 SN2500 (31-60°) | Un | 844480
28.12 | Codo GRP DN700 PN10 SN2500 (0-30°) | Un | 715395
28.13 | Codo GRP DN700 PN10 SN2500 (31-60°) | Un | 1308341
28.14 | Codo GRP DN700 PN10 SN5000 (31-60°) | Un | 949556
28.15 | Codo GRP DN700 PN10 SN5000 (61-90°) | Un | 1328055
28.16 | Codo GRP DN750 PN10 SN5000 (31-60°) | Un | 1511246
28.17 | Tee GRP DN 700 X DN 700 SN 5000 | Un | 2604049
28.18 | Tee GRP DN 750 X DN 750 SN 5000 | Un | 2618816
28.19 | Reducción GRP DN 700 X DN 600 | Un | 757564
28.20 | Reducción GRP DN 750 X DN 750 | Un | 922707
28.21 | Niple Bridado GRP DN 700 | Un | 1430063
28.22 | Niple Bridado GRP DN 750 | Un | 1889271
28.23 | Niple Bridado GRP DN 600 | Un | 1051502
28.24 | Linner de alta presión | Ml | 22000
28.25 | Linner de baja fricción | Ml | 18000
28.26 | Lubricante | Kg | 100276
29 | MATERIALES ARQUITECTÓNICOS
29.1 | Lamina Acrilico (1.2x1.8) e = 6mm | Un | 415357
29.2 | Lamina Alfajor Aluminio 1 x 2 x e = 3.5mm | M2 | 296000
29.3 | Ángulo Aluminio 1 x 1 x 1/8" | Ml | 7153
29.4 | Bisagra Aluminio x 3" | Un | 3828
29.5 | Chazo Plástico 1/4" | Un | 10
29.6 | Tornillo Pamphillips 2" No.8 | Un | 72
29.7 | Tornillo Avllanado 1/2" No.8 | Un | 24
29.8 | Tanque Plástico con Tapa de 500 Litros | Un | 126440
30 | ACCESORIOS Y OTROS
30.1 | Impermeabilizante para concretos | Kg | 5800
30.2 | Anclajes para escaleras | Gl | 50000
30.3 | Tapa Hierro Fundido D=0,60 m | Un | 204200
30.4 | Codo HG de 90° 4" | Un | 43450
30.5 | Tee HG 4"X 4" | Un | 51500
30.6 | Niple Roscado H.G 4" L= 0,60 mts | Un | 117600
30.7 | Niple Roscado H.G 4" L= 0,20 mts | Un | 41800
30.8 | Malla 5 mm | M2 | 5100
30.9
30.10
30.11
30.12
30.13
30.14
30.15
40 | PASAMUROS
40.1 | Pasamuro B.B de D= 3" L= 0,50 | Un | 368010
40.2 | Pasamuro B.B de D= 3" L= 0,90 | Un | 537138
40.3 | Pasamuro B.B de D= 4" L= 0,30 | Un | 345216
40.4 | Pasamuro B.B de D= 4" L= 0,40 | Un | 395328
40.5 | Pasamuro B.B de D= 4" L= 0,50 | Un | 445440
40.6 | Pasamuro B.B de D= 4" L= 0,90 | Un | 645888
40.7 | Pasamuro B.B de D= 6" L= 0,20 | Un | 457272
40.8 | Pasamuro B.B de D= 6" L= 0,30 | Un | 560628
40.9 | Pasamuro B.B de D= 6" L= 0,40 | Un | 710964
40.10 | Pasamuro B.B de D= 6" L= 0,50 | Un | 723840
40.11 | Pasamuro B.B de D= 8" L= 0,50 | Un | 953520
40.12 | Pasamuro B.B de D= 10" L= 0,90 | Un | 2076516
40.13 | Pasamuro B.B de D= 12" L= 0,30 | Un | 1475172
40.14 | Pasamuro B.B. 4"x2" L=0,90 m | Un | 130500
40.15 | Pasamuro B.B. 6"x3" L=0,90 m | Un | 189173
40.16 | Pasamuro en HD de Ø 6" de L = 0.60 m, Z = 0.30 m, de Brida | Un | 917676
40.17 | Pasamuro en HD de Ø 8" de L = 0.50 m, Z = 0.30 m, de Brida | Un | 953520
40.18 | Pasamuro en HD de Ø 8" de L = 0.70 m, Z = 0.30 m, de Brida | Un | 994410
40.19 | Pasamuro en HD de Ø 10" de L = 0.40 m, Brida | Un | 792396
40.20 | Pasamuro en HD de Ø 10" de L = 0.80 m, Brida | Un | 1663092
40.21 | Pasamuro en HD de Ø 14" de L = 0.70 m, Z = 0.30 m, de E.L. para PVC. | Un | 2139156
40.22 | Pasamuro en HD de Ø 10" de L = 0.70 m, Z = 0.30 m, de E.L. para PVC. | Un | 1327968
40.23 | Pasamuro de 10". B X B. L = 0,9 m | Un | 1919916
40.24 | Pasamuro en HD de Ø 12" de L = 0.7O m, Z = 0.30 m, de E.L. para PVC. | Un | 1738800
40.25 | Pasamuro en HD de Ø 16" de L = 0.80 m, Z = 0.30 m, de B.B. para PVC. | Un | 3783456
40.26 | Pasamuro en HD de Ø 16" de L = 0.80 m, Z = 0.30 m, de B.B. para PVC. | Un | 4583682
40.27 | Pasamuro en HD de Ø 10" de L = 0.80 m, Z = 0.40 m, de E.L. para PVC. | Un | 1741392
40.28 | Pasamuro en HD de Ø 10" de L = 0.60 m, Z = 0.30 m, de E.L. para PVC. | Un | 1384344
40.29 | Pasamuro en HD de Ø 12" de L = 0.60 m, Z = 0.30 m, de E.L. para PVC. | Un | 2289492
40.30 | Pasamuro en HD de Ø 12" de L = 0.60 m, Z = 0.30 m, de E.L. para PVC. | Un | 2289492
40.31 | Pasamuro de 4". L X B. L=0,9 m. salida de 2" para ventosa y 1/4" para manómetro. | Un | 377145
40.32 | Pasamuro de 4". B X B. L = 0,9 m | Un | 356004
40.33 | Pasamuro de 6". L X B. L=0,9 m. salida de 2" para ventosa y 1/4" para manómetro. | Un | 673171
40.34 | Pasamuro de 6". B X B. L = 0,9 m | Un | 652500
40.35 | Pasamuro de 10". L X B. L=0,9 m. salida de 3" para ventosa y 1/4" para manómetro. | Un | 1990953
40.36 | Pasamuro de 12". L X B. L=0,9 m. salida de 3" para ventosa y 1/4" para manómetro. | Un | 2965318
40.37 | Pasamuro de 12". B X B. L = 0,9 m | Un | 2859516
40.38 | Pasamuro de 4". EL X EL. L = 0,5 m | Un | 278400
40.39 | Pasamuro de 6". EL X EL. L = 0,5 m | Un | 501120
50 | NIPLES
50.1 | Niple Bridado L= 0,25 m 50 mm ( 2") | Un | 148770
50.2 | Niple Bridado L=0,40 m 50 mm (2") | Un | 148016
50.3 | Niple Bridado L=0,94 m 50 mm (2") | Un | 244482
50.4 | Niple Bridado L= 2,50 m 50 mm ( 2") | Un | 642060
50.5 | Niple Bridado L= 0,25 m 75 mm( 3") | Un | 230985
50.6 | Niple Bridado L=0,39 m 75 mm (3") | Un | 236443
50.7 | Niple Bridado L=0,40 m 75 mm (3") | Un | 239888
50.8 | Niple Bridado L=0,50 m 75 mm (3") | Un | 274340
50.9 | Niple Bridado L=0,75 m 75 mm (3") | Un | 442395
50.10 | Niple Bridado L=0,77 m 75 mm (3") | Un | 367360
50.11 | Niple Bridado L=1,00 m 75 mm (3") | Un | 548100
50.12 | Niple Bridado L=1,50 m 75 mm (3") | Un | 759510
50.13 | Niple Bridado L=1,73 m 75 mm (3") | Un | 698100
50.14 | Niple Bridado L=2,50 m 75 mm (3") | Un | 1182330
50.15 | Niple Bridado L=0,40 m 110 mm (4") | Un | 336864
50.16 | Niple Bridado L=0,51 m 100 mm (4") | Un | 475438
50.17 | Niple Bridado L=0,55 m 100 mm (4") | Un | 405768
50.18 | Niple Bridado L=0,63 m 100 mm (4") | Un | 543089
50.19 | Niple Bridado L=0,75 m 100 mm (4") | Un | 610740
50.20 | Niple Bridado L=0,65 m 100 mm (4") | Un | 554364
50.21 | Niple Bridado L=1,00 m 100 mm (4") | Un | 751680
50.22 | Niple Bridado L=1,15 m 100 mm (4") | Un | 681384
50.23 | Niple Bridado L=1,50 m 100 mm (4") | Un | 1033560
50.24 | Niple Bridado L=2,00m 100 mm (4") | Un | 1315440
50.25 | Niple Bridado L=2,50m 100 mm (4") | Un | 1628640
50.26 | Niple Bridado L=2,77 m 110 mm (4") | Un | 1425547
50.27 | Niple Bridado L=4,20 m 100 mm (4") | Un | 2555712
50.28 | Niple Bridado L=0,51 m 150 mm (6") | Un | 777676
50.29 | Niple Bridado L=0,63 m 150 mm (6") | Un | 901703
50.30 | Niple Bridado L=0,77 m 150 mm (6") | Un | 852623
50.31 | Niple Bridado L=1,00 m 150 mm (6") | Un | 1284120
50.32 | Niple Bridado L=1,50 m 150 mm (6") | Un | 1800900
50.33 | Niple Bridado L=1,53 m 150 mm (6") | Un | 1492665
50.34 | Niple Bridado L=0,65 m 150 mm (6") | Un | 922374
50.35 | Niple Bridado L=0,75 m 150 mm (6") | Un | 1025730
50.36 | Niple Bridado L=0,50 m 150 mm (6") | Un | 767340
50.37 | Niple Bridado L=0,45 m 150 mm (6") | Un | 715662
50.38 | Niple Bridado L=2,26 m 150 mm (6") | Un | 2586405.6
50.39 | Niple Bridado L=3,60 m 150 mm (6") | Un | 3971376
50.40 | Niple Bridado L=0,60 m 200 mm (8") | Un | 1143180
50.41 | Niple Bridado L=1,00 m 200 mm (8") | Un | 1675620
50.42 | Niple Bridado L=1,50 m 200 mm (8") | Un | 2341170
50.43 | Niple Bridado L=0,40 m 200 mm (8") | Un | 876960
50.44 | Niple Bridado L=0,75 m 200 mm (8") | Un | 1342845
50.45 | Niple Bridado L=1,50 m 200 mm (8") | Un | 2341170
50.46 | Niple Bridado L=3,00 m 200 mm (8") | Un | 4337820
50.47 | Niple Bridado L=0,75 m 250 mm (10") | Un | 1808730
50.48 | Niple Bridado L=1,27 m 250 mm (10") | Un | 2230193
50.49 | Niple Bridado L=2,54 m 250 mm (10") | Un | 4077586
50.50 | Niple Bridado L=3,00 m 250 mm (10") | Un | 4746720
50.51 | Niple Bridado L=0,50 m 250 mm (10") | Un | 1110120
50.52 | Niple Bridado L=0,63 m 250 mm (10") | Un | 1594501
50.53 | Niple Bridado L=1,50 m 250 mm (10") | Un | 3147660
50.54 | Niple Bridado L=0,75 m 300 mm (12") | Un | 2466450
50.55 | Niple Bridado L=1,5 m 300 mm (12") | Un | 4275180
50.56 | Niple Bridado L=0.50 m 400 mm (16") | Un | 2959740
50.57 | Niple Bridado L=2,60 m 400 mm (16") | Un | 10918152
50.58 | Niple Bridado L=0.40 m 450 mm (18") | Un | 2981664
50.59 | Niple Brida-Extremo liso L= 0,67 50 mm (2") | Un | 193871
50.60 | Niple Brida-Extremo liso L=0,94 m 50 mm (2") | Un | 206202
50.61 | Niple Brida-Extremo liso L= 0,67 75 mm (3") | Un | 345929
50.62 | Niple Brida-Extremo liso L= 1,73 75 mm (3") | Un | 647060
50.63 | Niple Brida-Extremo liso L= 0,25 100 mm (4") | Un | 234900
50.64 | Niple Brida-Extremo liso L= 0,30 100 mm (4") | Un | 185832
50.65 | Niple Brida-Extremo liso L=2,77 m 110 mm (4") | Un | 1348987
50.66 | Niple Brida-Extremo liso L= 0,25 150 mm (6") | Un | 383670
50.67 | Niple Brida-Extremo liso L= 0,30 150 mm (6") | Un | 337064
50.68 | Niple Brida-Extremo liso L= 0,40 250 mm (10") | Un | 948996
50.69 | Niple Brida-Extremo liso L= 0,30 250 mm (10") | Un | 770472
50.70 | Niple Brida-Extremo liso L= 0,30 350 mm (12") | Un | 1412532
50.71 | Niple Brida-Extremo liso L= 0,40 400 mm (16") | Un | 2048328
50.72 | Niple doble rosca HG d= 2 1/2" L= 0,20 m | Un | 3626
50.73 | Niple Roscado HG d=4" L=0.20 m | Un | 12000
50.74 | Niple Roscado HG d=4" L=0.50 m | Un | 30000
50.75 | Niple Roscado HG d=4" L=0.60 m | Un | 36000
50.76 | Niple Bridado L=0,25 m 110 mm (4") | Un | 263367
50.77 | Niple Brida Extremo Liso L=0,50 m 110 mm (4") | Un | 306240
50.78 | Niple Brida Extremo Liso L=0,50 m 150 mm (6") | Un | 523160
60 | TEE
60.1 | Tee Reducida HD B.B 75 mm x 50 mm (3" x 2") | Un | 151960
60.2 | Tee Reducida HD B.B 100 mm x 50 mm (4" x 2") | Un | 250560
60.3 | Tee Reducida HD B.B 100 mm x 75 mm (4" x 3") | Un | 294640
60.4 | Tee reducida HD B.B. 150 x50 mm (6" x 2") | Un | 411800
60.5 | Tee reducida HD B.B. 150 x75 mm (6" x 3") | Un | 423400
60.6 | Tee reducida HD B.B. 150x100 mm (6" x 4") | Un | 473280
60.7 | Tee reducida HD B.B. 150x 75 mm (8" x 3") | Un | 701800
60.8 | Tee reducida HD B.B. 150x100 mm (8" x 4") | Un | 803880
60.9 | Tee reducida HD B.B. 250mm x 75 mm (10" x 3") | Un | 1046320
60.10 | Tee reducida HD B.B. 250mm x 100mm (10" x 4") | Un | 1172760
60.11 | Tee reducida HD B.B. 300mm x 75mm (12" x 3") | Un | 1678520
60.12 | Tee reducida HD B.B. 300mm x 100mm (12" x 4") | Un | 1757400
60.13 | Tee reducida HD B.B. 300mm x 300mm (12" x 2") | Un | 1678520
60.14 | Tee reducida HD E.L. 250mm x 150mm (10" x 6") | Un | 765600
60.15 | Tee HD B.B. 150x150 mm (6" x 6") | Un | 582320
60.16 | Tee HD B.B. 200x200 mm (8" x 8") | Un | 938440
60.17 | Tee HD B.B. 300x300 mm (12" x 12") | Un | 2226040
60.18 | Tee HD B.B. 250x250 mm (10" x 10") | Un | 1671560
60.19 | Tee HD B.B. 400x400 mm (16" x 16") | Un | 3380240
60.20.2 | Tee HD 2" (50 mm x 50 mm) Extremo Liso | Un | 61480
60.20.1 | Tee HD 3"X 2" (75 mm x 50 mm) Extremo Liso |  | 84680
60.21 | Tee HD 4" x 2" (150 mm x 75 mm) Extremo liso | Un | 121800
60.22 | Tee HD 6" x 3" (150 mm x 75 mm) Extremo liso | Un | 227360
60.23 | Tee HD 6" x 4" (150 mm x 100 mm) Extremo liso | Un | 267960
60.24 | Tee HD 6" x 6" (150 mm x 150 mm) Extremo liso | Un | 319000
60.25 | Tee HD 8" x 3" (200 mm x 75 mm) Extremo liso | Un | 423400
60.26 | Tee HD 8" x 4" (200 mm x 100 mm) Extremo liso | Un | 510400
60.27 | Tee HD 8" x 6" (200 mm x 150 mm) Extremo liso | Un | 535920
60.28 | Tee HD 8" x 8 "(200 mm x 200 mm) Extremo liso | Un | 574200
60.29 | Tee HD 10" x 3" (250 mm x 75 mm) Extremo liso | Un | 701800
60.30 | Tee HD 10" x 4" (250 mm x 100 mm) Extremo liso | Un | 727320
60.31 | Tee HD 10" x 6" (250 mm x 150 mm) Extremo liso | Un | 765600
60.32 | Tee HD 10" x 10" (250 mm x 250 mm) Extremo liso | Un | 986000
60.33.1 | Tee HD 12" x 3" (300 mm x 75 mm) Extremo liso | Un | 1122880
60.34.1 | Tee HD 2" x 4" (60 mm x 100 mm) Extremo liso | Un | 134560
60.35 | Tee HD 12" x 6" (300 mm x 150 mm) Extremo liso | Un | 1276000
60.36 | Tee HD 12" x 10" (300 mm x 250 mm) Extremo liso | Un | 1658800
60.37 | Tee HD 12" x 8" (300 mm x 250 mm) Extremo liso | Un | 1403600
60.38 | Tee HD 14" x 3" (350 mm x 75 mm) Extremo liso | Un | 1410560
60.39 | Tee HD 18" x 6" (450 mm x 150 mm) Extremo liso | Un | 5450840
60.40 | Tee HD 14" x 4" (350 mm x 75 mm) Extremo liso | Un | 1862960
60.41 | Tee HD Junta Hidráulica 2" x 2" (50 mm x 50 mm) | Un | 56840
60.42 | Tee HD Junta Hidráulica 3" x 2" (75 mm x 50 mm) | Un | 71920
60.43 | Tee HD Junta Hidráulica 3" x 3" (75 mm x 75 mm) | Un | 106720
60.44 | Tee HD Junta Hidráulica 4" x 2" (100 mm x 50 mm) | Un | 99760
60.45 | Tee HD Junta Hidráulica 4" x 3" (100 mm x 75 mm) | Un | 112520
60.46 | Tee HD Junta Hidráulica 4" x 4" (100 mm x 100 mm) | Un | 140360
60.47 | Tee HD Junta Hidráulica 6" x 2" (150 mm x 50 mm) | Un | 218080
60.48 | Tee HD Junta Hidráulica 6" x 3" (150 mm x 75 mm) | Un | 238960
60.49 | Tee HD Junta Hidráulica 6"x4" (150 mm x 100 mm) | Un | 280720
60.50 | Tee HD Junta Hidráulica 6"x6" (150 mm x 150 mm) | Un | 351480
60.51 | Tee HD Junta Hidráulica 8"x3" (200 mm x 75 mm) | Un | 491840
60.52 | Tee HD Junta Hidráulica 8"x4" (200 mm x 100 mm) | Un | 561440
60.53 | Tee HD Junta Hidráulica 8"x6" (200 mm x 150 mm) | Un | 589280
60.54 | Tee HD Junta Hidráulica 8"x8" (200 mm x 200 mm) | Un | 632200
60.55 | Tee HD Junta Hidráulica 10"x3" (250 mm x 75 mm) | Un | 772560
60.56 | Tee HD Junta Hidráulica 10"x4" (250 mm x 100 mm) | Un | 800400
60.57 | Tee HD Junta Hidráulica 10"x6" (250 mm x 150 mm) | Un | 842160
60.58 | Tee HD Junta Hidráulica 10"x8" (250 mm x 200 mm) | Un | 982520
60.59 | Tee HD Junta Hidráulica 10"x10" (250 mm x 250 mm) | Un | 1245840
60.60 | Tee HD Junta Hidráulica 12"x3" (300 mm x 75 mm) | Un | 1122880
60.61 | Tee HD Junta Hidráulica 12"x4" (300 mm x 100 mm) | Un | 1150720
60.62 | Tee HD Junta Hidráulica 12"x6" (300 mm x 150 mm) | Un | 1403600
60.63 | Tee HD Junta Hidráulica 12"x8" (300 mm x 200 mm) | Un | 1543960
60.64 | Tee HD Junta Hidráulica 12"x10" (300 mm x 250 mm) | Un | 1824680
60.65 | Tee HD Junta Hidráulica 12"x12" (300 mm x 300 mm) | Un | 2105400
60.66 | Tee HD Junta Hidráulica 14"x3" (350 mm x 75 mm) | Un | 1437240
60.67 | Tee HD Junta Hidráulica 14"x4" (350 mm x 100 mm) | Un | 1466240
60.68 | Tee HD Junta Hidráulica 14"x6" (350 mm x 150 mm) | Un | 1537000
60.69 | Tee HD Junta Hidráulica 16"x4" (350 mm x 100 mm) | Un | 1972000
60.70 | Tee Brida Brida 4" X 4" (100 mm x 100 mm) | Un | 365000
70 | CRUCES
70.1.1 | Cruz HD 2"x2" (50 mm x 50 mm) Extremo Liso | Un | 102080
70.1.2 | Cruz HD 3"x2" (75 mm x 50 mm) Extremo Liso | Un | 114840
70.1 | Cruz HD 3"x3" (75 mm x 75 mm) Extremo Liso | Un | 122960
70.2 | Cruz HD 4" x 3" (100 mm x 75 mm) Extremo liso | Un | 148480
70.3 | Cruz HD 4" x 4" (100 mm x 100 mm) Extremo liso | Un | 187920
70.4 | Cruz HD 6" x 3" (150 mm x 75 mm) Extremo liso | Un | 236640
70.5 | Cruz HD 6" x 4" (150 mm x 100 mm) Extremo liso | Un | 284200
70.6 | Cruz HD 6" x 6" (150 mm x 150 mm) Extremo liso | Un | 382800
70.7 | Cruz HD 8" x 3" (200 mm x 75 mm) Extremo liso | Un | 455880
70.8 | Cruz HD 8" x 6" (200 mm x 150 mm) Extremo liso | Un | 603200
70.9 | Cruz HD 8" x 8" (200 mm x 200 mm) Extremo liso | Un | 708760
70.10 | Cruz HD 10" x 3" (250 mm x 75 mm) Extremo liso | Un | 755160
70.11 | Cruz HD 12" x 10" (250 mm x 75 mm) Extremo liso | Un | 1593840
70.12 | Cruz HD 10" x 4" (250 mm x 75 mm) Extremo liso | Un | 786480
70.13 | Cruz HD 10" x 8" (250 mm x 200 mm) Extremo liso | Un | 1121720
70.14 | Cruz HD 12" x 3" (300 mm x 75 mm) Extremo liso | Un | 969760
70.15 | Cruz HD 2"x2" (50 mm x 50 mm) JH | Un | 76560
70.16 | Cruz HD 3"x2" (75 mm x 50 mm) JH | Un | 111360
70.17 | Cruz HD 3" x 3" (75 mm x 75 mm) JH | Un | 128760
70.18 | Cruz HD 4" x 2" (100 mm x 50 mm) JH | Un | 131080
70.19 | Cruz HD 4" x 3" (100 mm x 75 mm) JH | Un | 163560
70.20 | Cruz HD 4" x 4" (100 mm x 100 mm) JH | Un | 196040
70.21 | Cruz HD 6" x 2" (150 mm x 50 mm) JH | Un | 238960
70.22 | Cruz HD 6" x 3" (150 mm x 75 mm) JH | Un | 259840
70.23 | Cruz HD 6" x 4" (150 mm x 100 mm) JH | Un | 343360
70.24 | Cruz HD 6" x 6" (150 mm x 150 mm) JH | Un | 421080
70.25 | Cruz HD 8" x 3" (200 mm x 75 mm) JH | Un | 501120
70.26 | Cruz HD 8" x 4" (200 mm x 100 mm) JH | Un | 552160
70.27 | Cruz HD 8" x 6" (200 mm x 150 mm) JH | Un | 663520
70.28 | Cruz HD 8" x 8" (200 mm x 200 mm) JH | Un | 779520
70.29 | Cruz HD 10" x 3" (250 mm x 75 mm) JH | Un | 754000
70.30 | Cruz HD 10" x 4" (250 mm x 100 mm) JH | Un | 785320
70.31 | Cruz HD 10" x 6" (250 mm x 150 mm) JH | Un | 853760
70.32 | Cruz HD 10" x 8" (250 mm x 200 mm) JH | Un | 1121720
70.33 | Cruz HD 10" x 10" (250 mm x 250 mm) JH | Un | 1431440
70.34 | Cruz HD 12" x 3" (300 mm x 75 mm) JH | Un | 969760
70.35 | Cruz HD 12" x 4" (300 mm x 120 mm) JH | Un | 1050960
70.36 | Cruz HD 12" x 6" (300 mm x 150 mm) JH | Un | 1132160
70.37 | Cruz HD 12" x 8" (300 mm x 200 mm) JH | Un | 1271360
70.38 | Cruz HD 12" x 10" (300 mm x 250 mm) JH | Un | 1593840
70.39 | Cruz HD 12" x 12" (300 mm x 300 mm) JH | Un | 1995200
CODOS
90 REDUCCIONES ,TAPONES, GALAPAGOS
100 ACOPLES UNIVERSALES
100.1 | Acople Universal HD HD 2" AC - PVC, PVC - PVC 200psi | Un | 66352
100.2 | Acople Universa HD 2" AC - PVC, PVC - PVC 200psi | Un | 66352
100.3 | Acople Universal HD 3" AC - PVC, PVC - PVC 200 psi | Un | 74008
100.4 | Acople Universal HD 4" AC - PVC, PVC - PVC 200psi | Un | 89320
100.5 | Acople Universal HD 10" AC - PVC, PVC - PVC 200 psi | Un | 367720
100.6 | Acople Universal HD 12" AC - PVC, PVC - PVC 200 psi | Un | 417600
100.7 | Acople Universal HD 3" AC - PVC, PVC - PVC 200 psi | Un | 74008
100.8 | Acople Universal HD 6" AC - PVC, PVC - PVC 200 psi | Un | 153120
100.9 | Acople Universal HD 8"AC - PVC, PVC - PVC 200 psi | Un | 204160
100.11 | Acople Universal HD 10" AC - PVC, PVC - PVC 200 psi | Un | 367720
100.12 | Acople Universal HD 12" AC - PVC, PVC - PVC 200 psi | Un | 417600
100.13 | Acople Universal HD 16" AC - PVC, PVC - PVC 200 psi | Un | 1392000
100.14 | Acople Universal HD 14" AC - PVC, PVC - PVC 200 psi | Un | 1067200
CODOS HD
75.1 | CODO 90° HD 16" JH, EL | Un | 2552000
75.2 | CODO 90° HD . 4" JH, EL | Un | 144188
75.3 | CODO 90° HD . 3" JH, EL | Un | 102080
75.4 | CODO 90° HD 2" JH, EL | Un | 70180
75.5 | CODO 90° HD . 6" JH, EL | Un | 311344
TEES HD
76.1 | Tee HD 16"x4" JH o EL | Un | 2170360
76.3 | Tee HD 14"x12" JH o EL | Un | 1882680
76.4 | Tee HD 12"x3" JH o EL | Un | 1235400
76.5 | Tee HD 12"x12" JH o EL | Un | 2316520
76.6 | Tee HD 3"x2" JH o EL | Un | 78880
76.7 | Tee HD 10"x6" JH o EL | Un | 928000
76.8 | Tee HD 6"x3" JH o EL | Un | 263320
76.9 | Tee HD 10"x4" JH o EL | Un | 880440
77 | Tee HD 10"x3" JH o EL | Un | 850280
77.1 | Tee HD 8"x8" JH o EL | Un | 696000
77.2 | Tee HD 3"x3" JH o EL | Un | 128876
77.3 | Tee HD 4"x3" JH o EL | Un | 136532
77.4 | Tee HD 2"x4" JH o EL | Un | 110200
77.5 | Tee HD 2"x2" JH o EL | Un | 62640
77.6 | Tee HD 3"x6" JH o EL | Un | 263320
77.6.1 | Tee HD 2"x6" JH o EL | Un | 240120
77.7 | Tee HD 3"x8" JH o EL | Un | 540560
77.8 | Tee HD 10"x8" JH o EL | Un | 1081120
77.8.1 | Tee HD 3"x 2" JH o EL | Un | 93148
77.8.2 | Tee HD 4"x 2" JH o EL | Un | 148016
77.8.3 | Tee HD 4"x 4" JH o EL | Un | 169708
77.8.4 | Tee HD 6"x 6" JH o EL | Un | 424908
77.8.5 | Tee HD 6"x 3" JH o EL | Un | 289652
77.8.6 | Tee HD 8"x 3" JH o EL | Un | 594616
REDUCCIONES HD
77.9 | REDUCCION HD HD 4" X 3" JH o EL | Un | 103008
78 | REDUCCION HD 4" X 2" JH o EL | Un | 70992
78.1 | REDUCCION HD 16" X 14" JH o EL | Un | 2070600
78.2 | REDUCCION HD 12" X 3" JH o EL | Un | 714560
78.3 | REDUCCION HD 10" X 8" JH o EL | Un | 533600
78.4 | REDUCCION HD 10" X 12" JH o EL | Un | 1053280
78.5 | REDUCCION HD 12" X 8" JH o EL | Un | 982520
78.6 | REDUCCION HD 2" X 3" JH o EL | Un | 56144
78.7 | REDUCCION HD 8" X 3" JH o EL | Un | 215760
78.8 | REDUCCION HD 6" X 3" JH o EL | Un | 153120
78.9 | REDUCCION HD 12" X 6" JH o EL | Un | 849816
78.9.1 | REDUCCION HD 6" X 4" JH o EL | Un | 186296
78.9.2 | REDUCCION HD 6" X 8" JH o EL | Un | 308792
CRUCES HD
79 | CRUZ HD 12"x 3" JH o EL | Un | 1067200
79.1 | CRUZ HD 2"x 2" JH o EL | Un | 84680
79.2 | CRUZ HD 4"x 6" JH o EL | Un | 378160
79.3 | CRUZ HD 8"x 8" JH o EL | Un | 857240
79.4 | CRUZ HD 8"x 3" JH o EL | Un | 551000
79.5 | CRUZ HD 4"x 4" JH o EL | Un | 237336
79.6 | CRUZ HD 4"x 3" JH o EL | Un | 179800
79.7 | CRUZ HD 4"x 8" JH o EL | Un | 607840
79.8 | CRUZ HD 3"x 3" JH o EL | Un | 155672
79.9 | CRUZ HD 10"x 4" JH o EL | Un | 864200
80 | CRUZ HD 10"x 3" JH o EL | Un | 830560
80.1 | CRUZ HD 12"x 4" JH o EL | Un | 1156520
80.2 | CRUZ HD 12"x 12" JH o EL | Un | 2194720
80.3 | CRUZ HD 3"x 2" JH o EL | Un | 122960
80.4 | CRUZ HD 6"x 3" JH o EL | Un | 285360
80.5 | CRUZ HD 6"x 6" JH o EL | Un | 462840
TAPONES
80.6 | TAPON HD 2" JH o EL | Un | 51040
80.7 | TAPON HD 3" JH o EL | Un | 68440
80.8 | TAPON HD 4" JH o EL | Un | 78880
80.9 | TAPON HD 6" JH o EL | Un | 221560
VALVULAS
90 | VALVULA DE COMPUERTA ELASTICA HD JH o EL 12" | Un | 3685320
90.1.1 | VALVULA DE COMPUERTA ELASTICA HD JH o EL 16" | Un | 8491200
90.1 | VALVULA DE COMPUERTA ELASTICA HD JH o EL 10" | Un | 2947560
90.2 | VALVULA DE COMPUERTA ELASTICA HD JH o EL 8" | Un | 1417520
90.3 | VALVULA DE COMPUERTA ELASTICA HD JH o EL 6" | Un | 958160
90.4 | VALVULA DE COMPUERTA ELASTICA HD JH o EL 4" | Un | 531280
90.5 | VALVULA DE COMPUERTA ELASTICA HD JH o EL 3" | Un | 409480
90.6 | VALVULA DE COMPUERTA ELASTICA HD JH o EL 2" | Un | 281880
MACROMEDIDORES
90.7 | MACROMEDIDOR TIPO ELECTROMAGNETICO 16" | Un | 45000000
90.8 | MACROMEDIDOR TIPO ELECTROMAGNETICO 12" | Un | 30000000
90.9 | MACROMEDIDOR TIPO ELECTROMAGNETICO 10" | Un | 26000000
91 | MACROMEDIDOR TIPO ELECTROMAGNETICO 8" | Un | 20000000
UNIONES DE CONSTRUCCION Y REPARACION
91.1 | UNION DE CONSTRUCCION Y REPARACION HD 2" | Un | 44080
91.2 | UNION DE CONSTRUCCION Y REPARACION HD 3" | Un | 90480
91.3 | UNION DE CONSTRUCCION Y REPARACION HD 4" | Un | 121800
91.4 | UNION DE CONSTRUCCION Y REPARACION HD 6" | Un | 211120
91.5 | UNION DE CONSTRUCCION Y REPARACION HD 8" | Un | 301600
91.6 | UNION DE CONSTRUCCION Y REPARACION HD 10" | Un | 475600
91.7 | UNION DE CONSTRUCCION Y REPARACION HD 12" | Un | 672800
91.8 | UNION DE CONSTRUCCION Y REPARACION HD 14" | Un | 933800
91.9 | UNION DE CONSTRUCCION Y REPARACION HD 16" | Un | 1473200
92 | CERAMICA PARA EXTERIORES | M2 | 35000
ESTACIONES REGULADORAS DE PRESION Y ACCESORIOS
93.1 | Valvula reguladora de presion, tipo Globo diametro 3" extremo B, ANSI 150 Presion de trabajo 260 PSI | Un | 3503200
93.2 | JUEGO DE EMPAQUE Y TORNILLOS EN Ø3" | Un | 15256.32
93.3 | COLLAR HD/PVC DE 3"X1" | Un | 20416
93.5 | VALVULA BOLA 1" LATON | Un | 24534
93.6 | BRIDA UNIVERSAL DE 3" | Un | 55680
93.7 | UNION UNIVERSAL DE 3" | Un | 53360
93.8 | VALVULA AQT COMPUERTA ELASTICA BR 3" | Un | 359020
93.9 | FILTRO HD TIPO "YEE" EN Ø3" EB X EB | Un | 265408
94 | VENTOSA PLASTICA COMBINADA 1" (D1) | Un | 217152
94.1 | Valvula reguladora de presion, tipo Globo diametro 4" extremo B, ANSI 150 Presion de trabajo 260 PSI | Un | 4355800
94.2 | JUEGO DE EMPAQUE Y TORNILLOS EN Ø4" | Un | 23496.96
94.3 | COLLAR HD/PVC DE 4"X1" | Un | 19488
94.4 | BRIDA UNIVERSAL DE 4" | Un | 74240
94.5 | UNION UNIVERSAL DE 4" | Un | 64960
94.6 | VALVULA AQT COMPUERTA ELASTICA BR 4" | Un | 385700
94.7 | FILTRO HD TIPO "YEE" EN Ø4" EB X EB | Un | 365400
94.8 | Valvula reguladora de presion, tipo Globo diametro 6" extremo B, ANSI 150 Presion de trabajo 260 PSI | Un | 7122400
94.9 | JUEGO DE EMPAQUE Y TORNILLOS EN Ø6" | Un | 32480
95 | COLLAR HD/PVC DE 6"X1" | Un | 20416
95.1 | BRIDA UNIVERSAL DE 6" | Un | 92800
95.2 | UNION UNIVERSAL DE 6" | Un | 106720
95.3 | VALVULA AQT COMPUERTA ELASTICA BR 6" | Un | 822208
95.4 | FILTRO HD TIPO "YEE" EN Ø6" EB X EB | Un | 788800
95.5 | Valvula reguladora de presion, tipo Globo diametro 2" extremo B, ANSI 150 Presion de trabajo 220 PSI | Un | 2876800
95.6 | JUEGO DE EMPAQUE Y TORNILLOS EN Ø2" | Un | 9860
95.7 | COLLAR HD/PVC DE 2"X1" | Un | 19264
95.8 | BRIDA UNIVERSAL DE 2" | Un | 48256
95.9 | UNION UNIVERSAL DE 2" | Un | 48256
96 | VALVULA AQT COMPUERTA ELASTICA BR 2" | Un | 255200
96.1 | FILTRO HD TIPO "YEE" EN Ø2" EB X EB | Un | 15033.6
96.2 | Valvula reguladora de presion, tipo Globo diametro 8" extremo B, ANSI 150 Presion de trabajo 260 PSI | Un | 9615240
96.3 | JUEGO DE EMPAQUE Y TORNILLOS EN Ø8" | Un | 37352
96.4 | COLLAR HD/PVC DE 8"X1" | Un | 23478.4
96.5 | BRIDA UNIVERSAL DE 8" | Un | 106720
96.6 | UNION UNIVERSAL DE 8" | Un | 122728
96.7 | VALVULA AQT COMPUERTA ELASTICA BR 8" | Un | 945539.2
96.8 | FILTRO HD TIPO "YEE" EN Ø8" EB X EB | Un | 907120
Note on E23: Carolina Osorio Tobon: ACTUALICE LOS PRECIOS EN ENERO Y JUNIO DE CADA AÑO SEGÚN COMO SE REQUIERA

## resu Cnt (hidden)
CALCULO CANTIDADES DE OBRA
PROYECTO: MEJORAMIENTO REDES DE ALCANTARILLADO MUNICIPIO DE MANZANARES.
TUBERIAS A UTILIZAR ALCANTARILLADO | [6 empty] | RESUMEN
MATERIAL | DIÁMETRO in | LONGITUD m |  |  |  |  | ITEM |  |  |  | Unidad | Cantidad Real
PVC | 10 | #REF! |  |  |  |  | EXCAVACIONES
| 12 | #REF! |  |  |  |  | Excavación en zanja material común de 0.00 a 2.00 m |  |  |  | m3 | #REF!
| 14 | #REF! |  |  |  |  | Excavación en zanja material común de 2.00 a 4.00 m |  |  |  | m3 | #REF!
| 18 | #REF! |  |  |  |  | EXCAVACION TOTAL |  |  |  | m3 | #REF!
| 20 | #REF! |  |  |  |  | DEMOLICIONES
| 24 | #REF! |  |  |  |  | Demolición de pavimentos en concreto hidráulico |  |  |  | m3 | #REF!
| 27 | #REF!
| 30 | #REF! |  |  |  |  | Demolición de andenes ( 0,6 x 0,6 x 0,1 x # domi) |  |  |  | m3 | #REF!
| 36 | #REF!
TOTAL |  | #REF!
[7 empty] | Demolición de Cámaras |  |  |  | m3 | #REF!
Demolicion bases cañuelas |  |  | 20 | un |  |  | PAVIMENTO
DOMICILIARIAS ALCANTARILLADO | [6 empty] | Área del pavimento (Demoliciones /0,18) |  |  |  | m2 | #REF!
Longitud Acometida (m) |  | N° De domiciliarias |  | TOTAL mts |  |  | Pavimento (0,18) principal |  |  |  | m3 | #REF!
3.5 |  | #REF! |  | #REF! |  |  | Afirmado (e=0,25) |  |  |  | m3 | #REF!
TOTAL |  | #REF! |  | #REF! |  |  | RELLENO
[7 empty] | Relleno con material de excavacion |  |  |  | m3 | #REF!
CAMARAS DE INSPECCION |  |  | 10 | un
Numero de cámaras |  | 20 |  |  |  |  | RETIRO DE ESCOMBROS
Prof cámaras (ml) |  | #REF! | Numero de sumideros nuevos | 24 |  |  | RETIRO ESCOMBROS= Pavimento + Afirmado + Volumen desplazado por el tubo + Material de sustitución + Arena + Demolición anden + Demolición de las cámaras |  |  |  | m3 | #REF!
Volumen m3 |  | #REF! | Numero de Empalmes | 0
ml camaras |  | #REF! | demolicion camaras | #REF! | m3
DIAMETRO | DIAMETRO | AREA TUBO | LONGITUD | Volumen | Ancho zanja | Volumen arena
Pulg | mm | m2 | m | m3 | m | m3 | CORTE MECANIZADO EN PAVIMENTOS
#REF! | #REF! | #REF! | #REF! | #REF! | #REF! | #REF! | Corte mecanizado en vía ppal. |  |  |  | ml | #REF!
#REF! | #REF! | #REF! | #REF! | #REF! | #REF! | #REF! | Corte mecanizado para acometidas |  |  |  | ml | #REF!
#REF! | #REF! | #REF! | #REF! | #REF! | #REF! | #REF! | VOLUMEN DE ARENA
#REF! | #REF! | #REF! | 0 | #REF! | #REF! | #REF! | Arena para encamado de tubería |  |  |  | m3 | #REF!
#REF! | #REF! | #REF! | #REF! | #REF! | #REF! | #REF!
#REF! | #REF! | #REF! | #REF! | #REF! | #REF! | #REF!
#REF! | #REF! | #REF! | #REF! | #REF! | #REF! | #REF!
#REF! | #REF! | #REF! | #REF! | #REF! | #REF! | #REF! | ENTIBADO TIPO I
#REF! | #REF! | #REF! | #REF! | #REF! | #REF! | #REF! | #REF! |  |  |  |  | ML
#REF! | #REF! | #REF! | #REF! | #REF! | #REF! | #REF!
#REF! | #REF! | #REF! | 0 | #REF! | 1.9 | 0 | ENTIBADO TIPO II
TOTAL |  |  | #REF! | #REF! |  | #REF! | #REF! |  |  |  |  | M2
EMPALMES DE DOMICILIARIAS | [11 empty] | M2
#REF! |  |  |  | #REF!
#REF! |  |  |  | #REF!
#REF! |  |  |  | #REF!
#REF! |  |  |  | #REF!
#REF! |  |  |  | #REF! |  | Se debe anclar la tubería con pendiente mayor a 16%, cada 6 metros.
#REF! |  |  |  | #REF!
#REF! |  |  |  | #REF!
#REF! |  |  |  | #REF! |  | Tramo anclar |  | Longitud | Pendiente | Diametro | # Anclajes | Concreto.
#REF! |  |  |  | #REF! |  | De | A | (m) | (%) | (in)
#REF! |  |  |  | #REF! |  | C122 | C123 | 23 | 22.39 | 18 | 3.8333 | 0.30552
TOTAL ACOMETIDAS |  |  |  | #REF! |  | C66 | C67 | 6 | 27.5 | 36 | 1 | 0.162
[6 empty] | C76 | D1 | 20.5 | 25.37 | 36 | 3.4167 | 0.5535
MEDIDAS (m) |  | Ml de muros | 5.825 | ml | [6 empty] | 0 | 1.021
A | D=F | Tapa m2 | 4.2375 | m2
3 | 0.3 | Fondo m2 | 4.2375 | m2
B | E=G | Espesor Muros | 0.2 | m
0.71 | 0.6 | Volumen Concreto | 4.5026 | m3
C | R |  |  |  |  | Cantidad de anclajes por tramo |  |  | L/6
0.315 | 2.41 | Cuantía acero | 120 | Kg/m3
S | V | Total Kg Acero | 540.318 | kg |  | Concreto por Dado= |  | (ancho Zanja x 0.20 x (0.15+D+0.15))-(3.1416 x (D^2)/4)
0.6 | 0.03

## Análisis Precios Básicos (hidden)
EMPOCALDAS S.A E.S.P
ANÁLISIS PRECIOS UNITARIOS BÁSICOS
FEBRERO DE 2013
Concreto 1:3:6 para solado de limpieza
Descripción | Unidad | Cantidad | Valor unitario | Valor Total
Cemento | Kg | 210 | 550 | 115500
Arena | M3 | 0.5 | 50000 | 25000
Gravilla | M3 | 1 | 50000 | 50000
Agua | M3 | 0.16 | 1065 | 170
Costo total por M3 |  |  |  | 190670
Concreto MR 42 KG/CM2 - MATERIAL HONDA TOLIMA |  |  |  |  | Concreto MR 42 KG/CM2 - MATERIAL CANTERA LA VIRGEN
Descripción | Unidad | Cantidad | Valor unitario | Valor Total | Descripción | Unidad | Cantidad | Valor unitario | Valor Total
Cemento | Kg | 390 | 550 | 214500 | Cemento | Kg | 390 | 620 | 241800
Arena lavada | M3 | 0.42 | 54000 | 22680 | Arena lavada | M3 | 0.42 | 54000 | 22680
Triturado | M3 | 0.81 | 60000 | 48600 | Triturado | M3 | 0.81 | 60000 | 48600
Agua | M3 | 0.17 | 1065 | 181 | Agua | M3 | 0.17 | 1065 | 181
Cuadrilla Tipo 4 | Día | 0.13 | 198215.5 | 25768 | Cuadrilla Tipo 4 | Día | 0.13 | 116937 | 15202
Mezcladora | Día | 0.16 | 27840 | 4454 | Mezcladora | Día | 0.16 | 27840 | 4454
Instalaciones provisionales | Gl | 1 | 10000 | 10000 | Instalaciones provisionales | Gl | 1 | 10000 | 10000
Herramienta menor | Gl | 1 | 1500 | 1500 | Herramienta menor | Gl | 1 | 1500 | 1500
Costo total por M3 |  |  |  | 327683 | Costo total por M3 |  |  |  | 344417
Concreto MR 45 KG/CM2 - MATERIAL CANTERA LA VIRGEN
Descripción | Unidad | Cantidad | Valor unitario | Valor Total
Cemento | Kg | 408 | 550 | 224400
Arena lavada | M3 | 0.41 | 54000 | 22140
Triturado | M3 | 0.8 | 60000 | 48000
Agua | M3 | 0.17 | 1065 | 181
Cuadrilla Tipo 4 | Día | 0.16 | 198215.5 | 31714
Mezcladora | Día | 0.16 | 27840 | 4454
Instalaciones provisionales | Gl | 1 | 10000 | 10000
Herramienta menor | Gl | 1 | 1500 | 1500
Costo total por M3 |  |  |  | 342389
Concreto Clase II (21Mpa) Producido en Obra
Descripción | Unidad | Cantidad | Valor unitario | Valor Total
Cemento | Kg | 350 | 550 | 192500
Arena | M3 | 0.56 | 50000 | 28000
Gravilla | M3 | 0.88 | 50000 | 44000
Agua | M3 | 0.17 | 1065 | 181
Costo total por M3 |  |  |  | 264681
Concreto Clase I (28Mpa) Producido en Obra
Descripción | Unidad | Cantidad | Valor unitario | Valor Total
Cemento | Kg | 450 | 550 | 247500
Arena | M3 | 0.56 | 50000 | 28000
Gravilla | M3 | 0.67 | 50000 | 33500
Agua | M3 | 0.17 | 1065 | 181
Costo total por M3 |  |  |  | 309181
Concreto (14 Mpa) Producido en Obra
Descripción | Unidad | Cantidad | Valor unitario | Valor Total
Cemento | Kg | 230 | 550 | 126500
Arena | M3 | 0.555 | 50000 | 27750
Gravilla | M3 | 0.92 | 50000 | 46000
Agua | M3 | 0.13 | 1065 | 138
Costo total por M3 |  |  |  | 200388
Concreto (17,5 Mpa) Producido en Obra
Descripción | Unidad | Cantidad | Valor unitario | Valor Total
Cemento | Kg | 300 | 550 | 165000
Arena | M3 | 0.72 | 50000 | 36000
Gravilla | M3 | 0.72 | 50000 | 36000
Agua | M3 | 0.145 | 1065 | 154
Costo total por M3 |  |  |  | 237154
Concreto Ciclópeo Clase II (21 Mpa) Producido en Obra
Descripción | Unidad | Cantidad | Valor unitario | Valor Total
Concreto clase II | M3 | 0.75 | 264681 | 198511
Piedra | M3 | 0.5 | 50000 | 25000
Costo total por M3 |  |  |  | 223511
Concreto 24,5 Mpa Producido en Obra
Descripción | Unidad | Cantidad | Valor unitario | Valor Total
Cemento | Kg | 420 | 550 | 231000
Arena | M3 | 0.67 | 50000 | 33500
Gravilla | M3 | 0.67 | 50000 | 33500
Agua | M3 | 0.18 | 1065 | 192
Costo total por M3 |  |  |  | 298192
Mortero 1: 3
Descripción | Unidad | Cantidad | Valor unitario | Valor Total
Cemento | Kg | 454 | 550 | 249700
Arena | M3 | 1.09 | 50000 | 54500
Agua | M3 | 0.19 | 1065 | 202
Costo total por M3 |  |  |  | 304402
Mortero 1: 2
Descripción | Unidad | Cantidad | Valor unitario | Valor Total
Cemento | Kg | 610 | 550 | 335500
Arena | M3 | 0.97 | 50000 | 48500
Agua | M3 | 0.19 | 1065 | 202
Costo total por M3 |  |  |  | 384202
Mortero 1: 5
Descripción | Unidad | Cantidad | Valor unitario | Valor Total
Cemento | Kg | 302 | 550 | 166100
Arena | M3 | 1.2 | 50000 | 60000
Agua | M3 | 0.16 | 1065 | 170
Costo total por M3 |  |  |  | 226270

## A.I.U sum (hidden)
CÁLCULO DEL A.I.U.
PRESUPUESTO OBRAS DE MEJORAMIENTO ALCANTARILLADO EN LA ZONA URBANA EN EL MUNICIPIO DE LA VICTORIA CALDAS
| EMPOCALDAS S.A. E.S.P. | [12 empty] | SMMLV AÑO 2013 | 615000
CALCULO DETALLADO DEL VALOR PORCENTUAL DEL A.I.U.
[14 empty] | CARGO | CANTIDAD SMMLV | VALOR SALARIO | % PRESTACIONES | VALOR TOTAL
[14 empty] | INGENIERO DIRECTOR | 7.8049 | 4800000 | 1.6 | 7680000
| Duración estimada del Proyecto en meses |  |  |  |  | 10 | [7 empty] | INGENIERO RESIDENTE | 4.5528 | 2800000 | 1.6 | 4480000
| Costo directo total del Proyecto |  |  |  |  | 0 | [7 empty] | AUXILIAR INGENIERIA | 2.6016 | 1600000 | 1.6 | 2560000
[14 empty] | PROFESIONAL GESTION SOCIAL | 3.4146 | 2100000 | 1.6 | 3360000
| A.I.U. Asumido para el cálculo | 18% |  |  |  | 0 | [7 empty] | SECRETARIA | 1.0569 | 650000 | 1.75 | 1137500
| Valor total estimado del Proyecto |  |  |  |  | 0 | [7 empty] | MENSAJERO | 1 | 589500 | 1.75 | 1031625
| DESCRIPCION | UNIDAD | CANTIDAD | VR UNITARIO | DEDICACIÒN Y/O PORCENTAJE DE UTILIZACIÓN | VR. TOTAL | [7 empty] | ALMACENISTA | 1.252 | 770000 | 1.75 | 1347500
| GASTOS ARRENDAMIENTO Y OFICINA | [12 empty] | CELADOR | 1 | 615000 | 2.1875 | 1345313
| Valla Informativa General del Proyecto | M2 | 16 | 25000 | 0% | 0 | Promedios para Polizas | [6 empty] | CUADRILLA TIPO 1 | 1 | 129178 | 1 | 129178
| Arrendamiento de la Oficina Ppal | Mes | 10 | 250000 | 0% | 0 | Valores | % | Valores | % | Valores | % | Promedio
| Servicios públicos de la Obra | Mes | 10 | 100000 | 0% | 0
| Gastos Oficina Ppal | Mes | 10 | 150000 | 0% | 0
| #NAME? | #NAME? | 20 | #NAME? | 0% | #NAME?
| #NAME? | Ml | 909.5 | #NAME? | 0% | 0
| Transportes en Obra | Mes | 10 | 200000 | 0% | 0
| Arrendamiento Almacén | Mes | 10 | 200000 | 0% | 0
| Gastos oficina principal | Mes | 10 | 100000 | 0% | 0
| Costo de Comunicaciones | Mes | 10 | 100000 | 0% | 0
| Ensayos de Laboratorio | Mes | 10 | 280000 | 0% | 0
| Dotación Almacen | Gl | 1 | 500000 | 0% | 0
| GASTOS DE LEGALIZACIÓN E IMPUESTOS | [5 empty] | 862386.92 | 0.0232% | 241782.28 | 0.01538% | 58617.12 | 0.01348% | 0.01735%
| Póliza de Anticipo | % | 0.116% | 0 | 100% | 0 | 1293579.8 | 0.0348% | 729341.88 | 0.0464% | 163960.2 | 0.03769% | 0.03963%
| Póliza de Cumplimiento | % | 0.0232% | 0 | 100% | 0 | 9055060.92 | 0.2436% | 5470064.68 | 0.348% | 1514629.4 | 0.3482% | 0.3133%
| Póliza de Salarios y Prestaciones Sociales | % | 0.0348% | 0 | 100% | 0 | 4311933.44 | 0.116% | 2185028.2 | 0.139% | 567364.12 | 0.1304% | 0.1285%
| Póliza de Estabilidad | % | 0.2436% | 0 | 100% | 0
| Póliza de Responsabilidad Civil | % | 0.116% | 0 | 100% | 0
| Impuesto de RETE ICA | % | 1% | 0 | 100% | 0
| Impuesto de Seguridad | % | 5% | 0 | 100% | 0
| Estampillas Prouniversidad de Caldas y Universidad Nacional Sede Manizales | % | 1% | 0 | 100% | 0
| Estampillas Prodesarrollo | % | 2% | 0 | 100% | 0
| Estampillas ProHospital de Caldas | % | 0.1% | 0 | 100% | 0
| Estampillas ProHospital Santa Sofia | % | 1% | 0 | 100% | 0
| Gastos de Publicación | % | 0% | 0 | 0% | 0
PERSONAL ADMINISTRATIVO
| Secretaria de la Oficina Ppal | Mes | 10 | 1137500 | 0% | 0
| Elementos de Seguridad Personal en Obra | Frente | 10 | 500000 | 0% | 0
| Almacenista de la Obra (Incluye Prestaciones) | Mes | 10 | 1347500 | 0% | 0 | [8 empty] | #NAME?
| Celador de la Obra (Incluye Prestaciones) | Mes | 10 | 1345313 | 0% | 0
PERSONAL TÉCNICO
| Ingeniero Director (Con Prestac. Sociales) | Mes | 10 | 7680000 | 0% | 0
| Ingeniero Residente (Con Prestac. Sociales) | Mes | 10 | 4480000 | 0% | 0
| Plan de Gestion Social (Con Prestac. Sociales) | Mes | 10 | 3360000 | 0% | 0
| Valor total de los Costos de Legalización y Administración |  |  |  |  | #NAME?
| Valor porcentual de la Legalización y Administración |  |  |  |  | #NAME?
| Valor porcentual de los Imprevistos |  |  |  |  | 0%
| Valor porcentual de la Utilidad estimada |  |  |  |  | 5%
| Valor Total porcentual del A.I.U. |  |  |  |  | #NAME?

## Hoja13 (hidden)
VALVULAS REGULADORAS DE PRESION
ID VALVULA | DIAMETRO | DIAMETRO | PRESION SALIDA mca | PRESION SALIDA psi
| mm | PULG
1 | 208.67 | 8 | 40 | 57.1429
2 | 208.67 | 8 | 20 | 28.5714
3 | 160.25 | 6 | 36 | 51.4286
4 | 84.66 | 3 | 30 | 42.8571
5 | 108.86 | 4 | 30 | 42.8571
6 | 108.86 | 4 | 30 | 42.8571
7 | 84.66 | 3 | 30 | 42.8571
8 | 160.25 | 6 | 20 | 28.5714
9 | 108.86 | 4 | 20 | 28.5714
10 | 160.25 | 6 | 20 | 28.5714
12 | 57.95 | 2 | 30 | 42.8571
13 | 108.86 | 4 | 40 | 57.1429
14 | 108.86 | 4 | 20 | 28.5714
15 | 84.66 | 3 | 20 | 28.5714
16 | 57.95 | 2 | 38 | 54.2857
17 | 57.95 | 2 | 20 | 28.5714
VALVULAS REDUCTORAS DE PRESION 8 |  |  |  | 2
VALVULAS REDUCTORAS DE PRESION 6 |  |  |  | 3
VALVULAS REDUCTORAS DE PRESION 4 |  |  |  | 5
VALVULAS REDUCTORAS DE PRESION 3 |  |  |  | 3
VALVULAS REDUCTORAS DE PRESION 2 |  |  |  | 3

## cant acued (hidden)
CANTIDADES DE OBRA ACUEDUCTO MANZANARES | [15 empty] | CANTIDADES DE OBRA ACUEDUCTO MANZANARES | [11 empty] | CANTIDADES DE OBRA ACUEDUCTO MANZANARES
DIRECCION | Ø 8 | Ø 6 | Ø 4 | Ø 3 | L (m) | Acometida | TRAMO | T3X2 | T 4X2 | T 4X4 | T 4X3 | T 3X3 | T6X6 | T6X3 | T8X3 | TRAMO | ACOPLE 2 | ACOPLE 3 | ACOPLE 4 | ACOPLE 6 | TRAMO | REDUCCION 3X2 | REDUCCION 4X2 | REDUCCION 4X3 | REDUCCION 6X4 | REDUCCION 6X3 | REDUCCION 6X8 | TRAMO | CODO 2 | CODO 3 | CODO 4 | CODO 6 | TRAMO | CRUCE 3X3 | CRUCE 4X4 | VALVULA 3 | VALVULA 4 | TAPON 2 | TAPON 3 | TAPON 4
RDE 21
Cll3 entre Cras 2 y 3 |  |  |  | 43 | 43 | 17.2 | Cll3 entre Cras 2 y 3 | [8 empty] | Cll3 entre Cras 2 y 3 |  |  | 3 |  | Cll3 entre Cras 2 y 3 |  |  | 1 |  |  |  | Cll3 entre Cras 2 y 3 |  |  |  |  | Cll3 entre Cras 2 y 3 |  | 1 |  |  |  | 1
Cra 4 calle 1 |  |  |  | 0 | 0 | 0 | Cra 4 calle 1 | [8 empty] | Cra 4 calle 1 |  | 4 |  |  | Cra 4 calle 1 | [6 empty] | Cra 4 calle 1 |  | 2 |  |  | Cra 4 calle 1 |  |  | 1 |  | 1
Cra 4 calle 2 | [5 empty] | 0 | Cra 4 calle 2 | [8 empty] | Cra 4 calle 2 |  | 2 |  |  | Cra 4 calle 2 | [6 empty] | Cra 4 calle 2 | [7 empty] | 1
TUBERIA RDE 21 200 psi |  |  | Collarines
3 |  | 0 | 17.2
Total |  | 0
Acometida 1/2" |  | 0 | 17.2
Demolicion Pavimentos | [7 empty] | 0
Demolicion Andenes | [7 empty] | 0
Excavacion Material Comun 0 - 2 | [7 empty] | 0
Demolicion Escalas | [7 empty] | 0
Encamado de arena | [7 empty] | 0
Concreto para anclajes | [7 empty] | 0
Afirmado | [7 empty] | 0
Lleno | [7 empty] | 0
EVACUACION ESCOMBROS | [7 empty] | 0

## Cotas (hidden)
MUNICIPIO DE LA DORADA
ZANJA
RED DE ALCANTARILLADO COMBINADO | [19 empty] | ø | ANCHO
[20 empty] | 6 | 0.6
UBICACIÓN | TRAMO | LONGITUD (m) | DIAMETRO (in) | DIAMETRO (mm) | INICIO |  |  |  | FINAL |  |  |  | PENDIENTE (%) | PENDIENTE TERRENO(%) | TIPO ZANJA | OBSERVACIONES |  |  |  | 10 | 0.7
[5 empty] | COTAS (msnm) |  | ALTURA (m) | RECUBRIMIENTO (m) | COTAS (msnm) |  | ALTURA (m) | RECUBRIMIENTO (m) | [7 empty] | 12 | 0.75
[5 empty] | Terreno | Batea |  |  | Terreno | Batea | [9 empty] | 14 | 0.8
Cra 6 cll5 - cll7 | 3/18cc - 5/18b | 104.8 | 10 | 250 | 1802.5 | 1800.5 | 2 | 1.75 | 1790 | 1788.5 | 1.5 | 1.25 | 11.45% | 11.93% | TIPO3 | OK | EMPEDRADO | 12 | 203.05 | 16 | 0.8
| 5/18b - 5/18a | 92.3 | 10 | 250 | 1790 | 1788.4 | 1.6 | 1.35 | 1780 | 1778.5 | 1.5 | 1.25 | 10.73% | 10.83% | TIPO3 | OK |  | 14 | 92.3 | 18 | 0.9
| 5/18a - 5/18 | 57.8 | 12 | 315 | 1780 | 1778.4 | 1.6 | 1.285 | 1776 | 1774.6 | 1.4 | 1.085 | 6.574% | 6.92% | TIPO3 | OK |  | 10 | 9.58 | 20 | 1
Cra 4 entre Clls 7 y 8 | 5/18 - 5/17g | 57.8 | 12 | 315 | 1776 | 1774.5 | 1.5 | 1.185 | 1771.15 | 1768.65 | 2.5 | 2.185 | 10.12% | 8.391% | TIPO3 | OK |  |  |  | 24 | 1.1
Cll7 entre Cra 5 y Cra 5 | 5/17g - 5/17f | 57.9 | 24 | 625 | 1771.15 | 1768.6 | 2.55 | 1.925 | 1766.98 | 1765.38 | 1.6 | 0.975 | 5.561% | 7.202% | TIPO3 | OK |  |  |  | 27 | 1.3
Cra 7 entre clls 8 y 10 | 5/17f - 5/17e | 70.63 | 24 | 625 | 1766.98 | 1765.35 | 1.63 | 1.005 | 1761.66 | 1759.92 | 1.74 | 1.115 | 7.688% | 7.532% | TIPO3 | OK |  |  |  | 33 | 1.5
| 5/17e - 5/17d | 72.1 | 24 | 625 | 1761.66 | 1759.74 | 1.92 | 1.295 | 1755.95 | 1754.35 | 1.6 | 0.975 | 7.476% | 7.92% | TIPO3 | OK |  |  |  | 39 | 1.7
Cra 6 cll8 - cll10 | 5/17d - 5/17c | 58.79 | 24 | 625 | 1755.95 | 1754.3 | 1.65 | 1.025 | 1753 | 1750.7 | 2.3 | 1.675 | 6.123% | 5.018% | TIPO3 | OK |  |  |  | 42 | 1.9
| 5/17c - 5/17b | 73.79 | 12 | 315 | 1753 | 1751.8 | 1.2 | 0.885 | 1748.74 | 1746.99 | 1.75 | 1.435 | 6.518% | 5.773% | TIPO3 | OK
Cll9 entre Cra 5 y 6 | 5/17b - 5/17a | 70.68 | 24 | 625 | 1748.74 | 1746.99 | 1.75 | 1.125 | 1745.21 | 1743.82 | 1.39 | 0.765 | 4.485% | 4.994% | TIPO3 | OK
Cra 5 entre clls 9 y 10 | 5/17a - 5/17 | 78.8 | 24 | 625 | 1745.21 | 1743.75 | 1.46 | 0.835 | 1741.86 | 1740.09 | 1.77 | 1.145 | 4.645% | 4.251% | TIPO3 | OK
Cll 10 Cra 5 y 6 | 5/17 - 5/16A | 32.4 | 24 | 625 | 1741.86 | 1740.09 | 1.77 | 1.145 | 1741 | 1738 | 3 | 2.375 | 6.451% | 2.654% | TIPO3 | OK
Cll 10 Cra 4 y 5 | 5/16A - 5A/16A | 52.88 | 36 | 950 | 1741 | 1738 | 3 | 2.05 | 1733.93 | 1732.43 | 1.5 | 0.55 | 10.53% | 13.37% | TIPO3 | OK
Cra 5 cll12 - cll13 | 5A/16A - 5A/16 | 34.79 | 10 | 250 | 1733.93 | 1732.93 | 1 | 0.75 | 1731.79 | 1728.54 | 3.25 | 3 | 12.62% | 6.151% | TIPO3 | OK
| 5A/16 - 5Aa/16 | 9.58 | 36 | 950 | 1731.79 | 1728.37 | 3.42 | 2.47 | 1730.84 | 1728.03 | 2.81 | 1.86 | 3.549% | 9.916% | TIPO3 | OK
Cra 5 cll14 - cll15 | 5Aa/16 - 5Ab/16 | 40.45 | 36 | 950 | 1730.84 | 1727.87 | 2.97 | 2.02 | 1728.07 | 1725.93 | 2.14 | 1.19 | 4.796% | 6.848% | TIPO3 | OK
| 5Ab/16 - 5Ac/16 | 31.78 | 36 | 950 | 1728.07 | 1725.93 | 2.14 | 1.19 | 1726.54 | 1724.11 | 2.43 | 1.48 | 5.727% | 4.814% | TIPO3 | OK
Cra 4 cll14 - cll15 | 5Ac/16 - 5B/15Ab | 4.63 | 36 | 950 | 1726.54 | 1724 | 2.54 | 1.59 | 1726.33 | 1723.83 | 2.5 | 1.55 | 3.672% | 4.536% | TIPO3 | OK
| 5Aa/17a - 5Aa/17 | 71.65 | 30 | 786 | 1733.35 | 1731.7 | 1.65 | 0.864 | 1730.93 | 1729.05 | 1.88 | 1.094 | 3.699% | 3.378% | TIPO3 | OK
Cll15 entre cras 5 y 6 | 5Aa/17 - 5Aa/16A | 32.28 | 10 | 250 | 1730.93 | 1729.85 | 1.08 | 0.83 | 1729.62 | 1727.58 | 2.04 | 1.79 | 7.032% | 4.058% | TIPO3 | OK
BARRIO PEÑITAS | 5Aa/16A - 5B/16A | 42.8 | 36 | 950 | 1729.62 | 1727.58 | 2.04 | 1.09 | 1727.53 | 1725.77 | 1.76 | 0.81 | 4.229% | 4.883% | TIPO3 | OK
| 5B/16A - 5B/15Ab | 39.57 | 42 | 1101 | 1727.53 | 1725.56 | 1.97 | 0.869 | 1726.33 | 1724.05 | 2.28 | 1.179 | 3.816% | 3.033% | TIPO3 | OK
| 5B/15Ab - 5Ba/15A | 32.45 | 42 | 1101 | 1726.33 | 1723.83 | 2.5 | 1.399 | 1725.76 | 1722.85 | 2.91 | 1.809 | 3.02% | 1.757% | TIPO3 | OK
| 5Ba/15A - 5Bb/15A | 51.12 | 42 | 1101 | 1725.76 | 1722.85 | 2.91 | 1.809 | 1722.6 | 1720.1 | 2.5 | 1.399 | 5.379% | 6.182% | TIPO3 | OK
| 5Bb/15A - 5Bc/15A | 65.4 | 42 | 1101 | 1722.6 | 1720.1 | 2.5 | 1.399 | 1718.55 | 1716.21 | 2.34 | 1.239 | 5.948% | 6.193% | TIPO3 | OK
| 2A/14 - 2B/14 | 32.3 | 10 | 250 | 1777.2 | 1775.75 | 1.45 | 1.2 | 1769 | 1767.8 | 1.2 | 0.95 | 24.61% | 25.39% | TIPO3 | ANCLAR
| 2B/14 - 3/14 | 34.8 | 10 | 250 | 1769 | 1767.75 | 1.25 | 1 | 1758.29 | 1756.5 | 1.79 | 1.54 | 32.33% | 30.78% | TIPO3 | ANCLAR
| 3/14 - 3A/14 | 30.12 | 10 | 250 | 1758.29 | 1756.5 | 1.79 | 1.54 | 1750.58 | 1749.08 | 1.5 | 1.25 | 24.63% | 25.6% | TIPO3 | ANCLAR
| 2B/12A - 3a/12A | 46.32 | 10 | 250 | 1776.75 | 1774.83 | 1.92 | 1.67 | 1766.48 | 1765.1 | 1.38 | 1.13 | 21.01% | 22.17% | TIPO3 | ANCLAR
Cll 11 entre Cras 4 y 5 | 3a/12A - 3A/12A | 45.87 | 10 | 250 | 1766.48 | 1764.92 | 1.56 | 1.31 | 1758.41 | 1757.41 | 1 | 0.75 | 16.37% | 17.59% | TIPO3 | ANCLAR
| 3A/12A - 3Aa/12Aa | 24.04 | 10 | 250 | 1758.41 | 1757.41 | 1 | 0.75 | 1758.71 | 1756.44 | 2.27 | 2.02 | 4.035% | -1.248% | TIPO3 | OK
Cll 11 entre Cras 6 y 7 | 3a/12 - 4/12 | 64.69 | 24 | 625 | 1777.28 | 1776.29 | 0.99 | 0.365 | 1764.67 | 1763.42 | 1.25 | 0.625 | 19.89% | 19.49% | TIPO2 | ANCLAR
Cll 12 entre Cras 5 y 7 | 4/12 - 4A/12 | 33.8 | 24 | 625 | 1764.67 | 1763.42 | 1.25 | 0.625 | 1759.79 | 1758.09 | 1.7 | 1.075 | 15.77% | 14.44% | TIPO3 | ANCLAR
| 5/11 - 5/11a | 62.59 | 12 | 315 | 1767.81 | 1765.16 | 2.65 | 2.335 | 1764.34 | 1762.12 | 2.22 | 1.905 | 4.857% | 5.544% | TIPO3 | OK
| 5/11a - 5/12 | 71.27 | 12 | 315 | 1764.34 | 1762.09 | 2.25 | 1.935 | 1757.44 | 1755.66 | 1.78 | 1.465 | 9.022% | 9.681% | TIPO3 | OK
| 6/10 - 6/11 | 73.47 | 10 | 250 | 1774.82 | 1773.5 | 1.32 | 1.07 | 1764.01 | 1762.44 | 1.57 | 1.32 | 15.05% | 14.71% | TIPO3 | ANCLAR
| 6/11 - 6/11a | 32.68 | 12 | 315 | 1764.01 | 1762.21 | 1.8 | 1.485 | 1761.82 | 1758.48 | 3.34 | 3.025 | 11.41% | 6.701% | TIPO3 | OK
| 6/11a - 6/12 | 72.17 | 14 | 355 | 1761.82 | 1758.41 | 3.41 | 3.055 | 1752.30 | 1749.6 | 2.7 | 2.345 | 12.21% | 13.19% | TIPO3 | OK
| 6/12 - 6/12A | 99.5 | 20 | 500 | 1752.3 | 1749.45 | 2.85 | 2.35 | 1744.8 | 1742.5 | 2.3 | 1.8 | 6.985% | 7.538% | TIPO3 | OK
| 5/9 - 6/9 | 77.81 | 14 | 355 | 1783.86 | 1780.61 | 3.25 | 2.895 | 1779.36 | 1777.67 | 1.69 | 1.335 | 3.778% | 5.783% | TIPO3 | OK
| 4/5 - 5/5 | 92.83 | 10 | 250 | 1794.17 | 1792.97 | 1.2 | 0.95 | 1784.86 | 1782.85 | 2.01 | 1.76 | 10.9% | 10.03% | TIPO3 | OK
| 5/5 - 6/5 | 73.25 | 14 | 355 | 1784.86 | 1782.85 | 2.01 | 1.655 | 1781.46 | 1779.3 | 2.16 | 1.805 | 4.846% | 4.642% | TIPO3 | OK
| 5/5 - 5/5a | 24.8 | 10 | 250 | 1784.86 | 1782.85 | 2.01 | 1.76 | 1784.45 | 1782 | 2.45 | 2.2 | 3.427% | 1.653% | TIPO3 | OK
| 5/6 - 5/5a | 58.8 | 24 | 625 | 1784.45 | 1782.52 | 1.93 | 1.305 | 1784.45 | 1781.7 | 2.75 | 2.125 | 1.395% | 0% | TIPO3 | OK
| 5/6 - 5/7 | 74.04 | 14 | 355 | 1784.45 | 1782.52 | 1.93 | 1.575 | 1783.45 | 1780.7 | 2.75 | 2.395 | 2.458% | 1.351% | TIPO3 | OK
| 7/4 - 7/5 | 51.27 | 10 | 250 | 1783.9 | 1782.9 | 1 | 0.75 | 1781.44 | 1779.69 | 1.75 | 1.5 | 6.261% | 4.798% | TIPO3 | OK
| 8/5 - 8/6 | 95.61 | 12 | 315 | 1778.8 | 1776.71 | 2.09 | 1.775 | 1766.13 | 1763.58 | 2.55 | 2.235 | 13.73% | 13.25% | TIPO3 | OK
| 8/8 - 8/6a | 48.8 | 18 | 450 | 1771 | 1768.17 | 2.83 | 2.38 | 1765.5 | 1762.67 | 2.83 | 2.38 | 11.27% | 11.27% | TIPO3 | OK
| 8/6a - 8/6 | 38.8 | 18 | 450 | 1765.5 | 1762.65 | 2.85 | 2.4 | 1766.13 | 1761.3 | 4.83 | 4.38 | 3.479% | -1.624% | TIPO3 | OK
| 8/8 - 9/8 | 96.82 | 14 | 355 | 1771 | 1769.35 | 1.65 | 1.295 | 1770 | 1767.75 | 2.25 | 1.895 | 1.653% | 1.033% | TIPO3 | OK
| 9/8 - 10/8 | 98.38 | 10 | 250 | 1770.08 | 1768.12 | 1.96 | 1.71 | 1762.99 | 1761.66 | 1.33 | 1.08 | 6.566% | 7.207% | TIPO3 | OK
| 10/8 - 10A/8 | 53.3 | 10 | 250 | 1762.99 | 1761.64 | 1.35 | 1.1 | 1754.93 | 1753.43 | 1.5 | 1.25 | 15.4% | 15.12% | TIPO3 | ANCLAR
| 10A/8 - 11/8 | 30 | 10 | 250 | 1754.93 | 1753.43 | 1.5 | 1.25 | 1750.28 | 1748.68 | 1.6 | 1.35 | 15.83% | 15.5% | TIPO3 | ANCLAR
| 9/10 - 10/10 | 95.84 | 24 | 625 | 1769.58 | 1766.38 | 3.2 | 2.575 | 1759.7 | 1757.61 | 2.09 | 1.465 | 9.151% | 10.31% | TIPO3 | OK
| 10/8 - 10/10 | 99.17 | 12 | 315 | 1762.99 | 1762.09 | 0.9 | 0.585 | 1759.7 | 1757.6 | 2.1 | 1.785 | 4.528% | 3.318% | TIPO3 | OK
| 10/10 - 10a/10 | 15 | 24 | 625 | 1759.7 | 1757.49 | 2.21 | 1.585 | 1756.99 | 1754.98 | 2.01 | 1.385 | 16.73% | 18.07% | TIPO3 | ANCLAR
| 10a/10 - 10A/10 | 36.37 | 24 | 625 | 1756.99 | 1754.97 | 2.02 | 1.395 | 1750.98 | 1749.05 | 1.93 | 1.305 | 16.28% | 16.52% | TIPO3 | ANCLAR
| 10A/10 - 11/10 | 27.56 | 24 | 625 | 1750.98 | 1748.92 | 2.06 | 1.435 | 1747.27 | 1745.35 | 1.92 | 1.295 | 12.95% | 13.46% | TIPO3 | OK
| 11/8 - 11/10 | 102.27 | 10 | 250 | 1750.28 | 1749.18 | 1.1 | 0.85 | 1747.27 | 1745.3 | 1.97 | 1.72 | 3.794% | 2.943% | TIPO3 | OK
| 11/10 - 11/11 | 91.47 | 14 | 355 | 1747.27 | 1745.53 | 1.74 | 1.385 | 1746.44 | 1744.49 | 1.95 | 1.595 | 1.137% | 0.9074% | TIPO3 | OK
| 8/11 - 9/11 | 95.31 | 20 | 500 | 1760.87 | 1757.12 | 3.75 | 3.25 | 1754.49 | 1752.14 | 2.35 | 1.85 | 5.225% | 6.694% | TIPO3 | OK
| 9/11 - 10/11 | 90.1 | 24 | 625 | 1754.49 | 1752.12 | 2.37 | 1.745 | 1752.37 | 1749.54 | 2.83 | 2.205 | 2.863% | 2.353% | TIPO3 | OK
| 10/11 - 11/11 | 80.29 | 10 | 250 | 1752.37 | 1750.69 | 1.68 | 1.43 | 1746.44 | 1744.49 | 1.95 | 1.7 | 7.722% | 7.386% | TIPO3 | OK
| 11/11 - 11/12 | 98.86 | 18 | 450 | 1746.44 | 1744.38 | 2.06 | 1.61 | 1745.12 | 1742.62 | 2.5 | 2.05 | 1.78% | 1.335% | TIPO3 | OK
| 8/12 - 9 /12 | 91.37 | 24 | 625 | 1753.32 | 1750.5 | 2.82 | 2.195 | 1752.29 | 1749.7 | 2.59 | 1.965 | 0.8756% | 1.127% | TIPO3 | OK
| 9/12 - 10/12 | 89.6 | 24 | 625 | 1752.29 | 1749.6 | 2.69 | 2.065 | 1747.27 | 1744.27 | 3 | 2.375 | 5.949% | 5.603% | TIPO3 | OK
| 10/12 - 11/12 | 74.13 | 10 | 250 | 1747.27 | 1745.94 | 1.33 | 1.08 | 1745.12 | 1742.69 | 2.43 | 2.18 | 4.384% | 2.9% | TIPO3 | OK
| 11/12 - 11/13 | 57.57 | 20 | 500 | 1745.12 | 1742.56 | 2.56 | 2.06 | 1743.92 | 1741.69 | 2.23 | 1.73 | 1.511% | 2.084% | TIPO3 | OK
| 11/13 - 10/13 | 64.25 | 12 | 315 | 1743.92 | 1742.22 | 1.7 | 1.385 | 1739.83 | 1736.33 | 3.5 | 3.185 | 9.167% | 6.366% | TIPO3 | OK
| 10/6 - 11 /6 | 98.81 | 27 | 710 | 1753.68 | 1750 | 3.68 | 2.97 | 1746.16 | 1744.16 | 2 | 1.29 | 5.91% | 7.611% | TIPO3 | OK
| 11/6 - 11a/6 | 94.97 | 27 | 710 | 1746.16 | 1744.11 | 2.05 | 1.34 | 1741.42 | 1738.42 | 3 | 2.29 | 5.991% | 4.991% | TIPO3 | OK
| 11a/6 - 12/6 | 62.65 | 27 | 710 | 1741.42 | 1738.42 | 3 | 2.29 | 1737.1 | 1735.65 | 1.45 | 0.74 | 4.421% | 6.895% | TIPO3 | OK
| 12/6 - 12A/6 | 67.19 | 30 | 786 | 1737.1 | 1735.6 | 1.5 | 0.714 | 1733.2 | 1731.7 | 1.5 | 0.714 | 5.804% | 5.804% | TIPO3 | OK
| 12A/6 - 12A/6a | 21.48 | 30 | 786 | 1733.2 | 1730.8 | 2.4 | 1.614 | 1730.26 | 1728.66 | 1.6 | 0.814 | 9.963% | 13.69% | TIPO3 | OK
| 12A/6a - 12Aa/6a | 17 | 30 | 786 | 1730.26 | 1728.19 | 2.07 | 1.284 | 1729.5 | 1727.36 | 2.14 | 1.354 | 4.882% | 4.471% | TIPO3 | OK
| 12Aa/6a - R7 | 36.8 | 30 | 786 | 1729.5 | 1727.29 | 2.21 | 1.424 | 1725.91 | 1724.31 | 1.6 | 0.814 | 8.098% | 9.755% | TIPO3 | OK
| ING/1 - ING/2 | 58.8 | 10 | 250 | 1872 | 1870.5 | 1.5 | 1.25 | 1866 | 1864.6 | 1.4 | 1.15 | 10.03% | 10.2% | TIPO3 | OK
| ING/2 - ING/3 | 16.3 | 10 | 250 | 1866 | 1864.55 | 1.45 | 1.2 | 1864 | 1862.6 | 1.4 | 1.15 | 11.96% | 12.27% | TIPO3 | OK
| ING/3 - ING/4 | 43.8 | 10 | 250 | 1864 | 1862.55 | 1.45 | 1.2 | 1845.99 | 1843.63 | 2.36 | 2.11 | 43.2% | 41.12% | TIPO3 | ANCLAR
| ING/4 - ING/5 | 31.2 | 10 | 250 | 1845.99 | 1843.51 | 2.48 | 2.23 | 1834.58 | 1833.09 | 1.49 | 1.24 | 33.4% | 36.57% | TIPO3 | ANCLAR
| ING/5 - ING/6 | 52.21 | 10 | 250 | 1834.58 | 1833.09 | 1.49 | 1.24 | 1817.54 | 1816.02 | 1.52 | 1.27 | 32.69% | 32.64% | TIPO3 | ANCLAR
| ING/6- 3/5 | 14.05 | 10 | 250 | 1817.54 | 1815.84 | 1.7 | 1.45 | 1812.06 | 1810.09 | 1.97 | 1.72 | 40.93% | 39% | TIPO3 | ANCLAR
| 480 - 479 | 93 | 10 | 250 | 1783 | 1782 | 1 | 0.75 | 1773.98 | 1772.18 | 1.8 | 1.55 | 10.56% | 9.699% | TIPO3 | OK
| 479 - 478 | 32 | 10 | 250 | 1773.98 | 1772.18 | 1.8 | 1.55 | 1769.23 | 1766.73 | 2.5 | 2.25 | 17.03% | 14.84% | TIPO3 | ANCLAR
| 478 - 474 | 7.4 | 10 | 250 | 1769.23 | 1766.73 | 2.5 | 2.25 | 1767.79 | 1765.99 | 1.8 | 1.55 | 10% | 19.46% | TIPO3 | OK
| 474 - 473 | 46.8 | 10 | 250 | 1767.79 | 1765.99 | 1.8 | 1.55 | 1755.53 | 1753.93 | 1.6 | 1.35 | 25.77% | 26.2% | TIPO3 | ANCLAR
| 473 - 472 | 17 | 10 | 250 | 1755.53 | 1753.93 | 1.6 | 1.35 | 1752.04 | 1750.64 | 1.4 | 1.15 | 19.35% | 20.53% | TIPO3 | ANCLAR
| 472 - 471 | 36.52 | 10 | 250 | 1752.04 | 1750.64 | 1.4 | 1.15 | 1748.58 | 1747.58 | 1 | 0.75 | 8.379% | 9.474% | TIPO3 | OK
| PT1 - PT2 | 35.77 | 10 | 250 | 1869.22 | 1868.02 | 1.2 | 0.95 | 1866.72 | 1865.52 | 1.2 | 0.95 | 6.989% | 6.989% | TIPO3 | OK
| PT2 - PT3 | 39.14 | 10 | 250 | 1866.72 | 1865.52 | 1.2 | 0.95 | 1866.17 | 1864.67 | 1.5 | 1.25 | 2.172% | 1.405% | TIPO3 | OK
| PT3 - PT4 | 14.07 | 12 | 315 | 1866.17 | 1864.67 | 1.5 | 1.185 | 1864.82 | 1863.32 | 1.5 | 1.185 | 9.595% | 9.595% | TIPO3 | OK
| R7 - R8 | 11.32 | 30 | 786 | 1725.91 | 1723.49 | 2.42 | 1.634 | 1723.76 | 1722.47 | 1.29 | 0.504 | 9.011% | 18.99% | TIPO3 | OK
| R8 - 59 | 15 | 30 | 786 | 1723.76 | 1721.03 | 2.73 | 1.944 | 1720.96 | 1719.68 | 1.28 | 0.494 | 9% | 18.67% | TIPO3 | OK
| R9 - R10 | 15 | 30 | 786 | 1720.96 | 1718.24 | 2.72 | 1.934 | 1718.17 | 1716.88 | 1.29 | 0.504 | 9.067% | 18.6% | TIPO3 | OK
| R10 - R11 | 15 | 30 | 786 | 1718.17 | 1715.39 | 2.78 | 1.994 | 1715.3757 | 1714.04 | 1.3357 | 0.5497 | 9% | 18.63% | TIPO3 | OK
| R11 - DES | 15 | 30 | 786 | 1715.3757 | 1713.32 | 2.0557 | 1.2697 | 1712.756 | 1711.97 | 0.786 | 5.8176e-14 | 9% | 17.46% | TIPO3 | OK
DIAMETROS TUBERIA PVC
[6 empty] | DIAMETRO (in) | DIAMETRO NOMINAL (in) | DIAMETRO EXTERNO (mm)
[6 empty] | 8 | 7.165 | 200
[6 empty] | 10 | 8.937 | 250
[6 empty] | 12 | 11.181 | 315
[6 empty] | 14 | 12.7165 | 355
[6 empty] | 16 | 14.252 | 400
[6 empty] | 18 | 16.023 | 450
[6 empty] | 20 | 17.795 | 500
[6 empty] | 24 | 23.43 | 625
[6 empty] | 27 | 26.418 | 710
[6 empty] | 30 | 29.41 | 786
[6 empty] | 33 | 32.405 | 860
[6 empty] | 36 | 35.395 | 950
[6 empty] | 39 | 38.385 | 1025
[6 empty] | 42 | 43.071 | 1101

## A Prestacional (hidden)
EMPOCALDAS S.A E.S.P
ANÁLISIS PRESTACIONES SOCIALES MANO DE OBRA
| Mensual | Diario
Valor del Salario Mínimo en el año 2013 | 566700 | 18890
Valor del Subsidio de Transporte en el año 2013 | 67800 | 2260
Cálculo del Factor de Incidencia Prestacional
Costos a cargo del Empleador |  | Porcentaje
Salario Nominal |  | 100%
Cesantías |  | 8.33%
Intereses de Cesantías |  | 1%
Vacaciones |  | 4.17%
Prima de Servicios |  | 8.33%
Seguridad Social
Salud |  | 8.5%
Riesgos Profesionales |  | 6.94%
Pensión |  | 12%
Caja de Compensación Familiar |  | 4%
Bienestar Familiar |  | 3%
Servicio Nacional de Aprendizaje |  | 2%
Fondo Industria de Construcción |  | 2.5%
Subsidio de Transporte |  | 11.7%
Servicios Médicos por Primer Mes |  | 0.17%
Total nominal Salario mas Prestaciones Sociales |  | 172.6%
Factor de Incidencia del Descanso remunerado |  | 1.2432
(Cálculo para tres meses típicos)
Número de días del período típico evaluado | 92
Número de Dominicales y Festivos no laborables | 18
Número de días laborables | 74
Total nominal Salario mas Prestaciones Sociales |  | 172.6%
Recargo real por Prestaciones Sociales |  | 0.73
Se debe anclar la tubería con pendiente mayor a 16%, cada 6 metros.
|  |  | Tramo anclar |  | Longitud | Pendiente | Diametro | # Anclajes | Concreto.
|  |  | De | A | (m) | (%) | (in)
|  |  | C122 | C123 | 23 | 22.39 | 18 | 3.8333 | 0.0797*FC(-1)
|  |  | C66 | C67 | 6 | 27.5 | 36 | 1 | 0.162*FC(-1)
|  |  | C76 | D1 | 20.5 | 25.37 | 36 | 3.4167 | 0.162*FC(-1)
[8 empty] | 0 | 0
|  |  | Cantidad de anclajes por tramo |  |  | L/6
|  |  | Concreto por Dado= |  | (ancho Zanja x 0.20 x (0.15+D+0.15))-(3.1416 x (D^2)/4)

## A Mano de Obra (hidden)
EMPOCALDAS S.A E.S.P.
ANÁLISIS MANO DE OBRA Y CUADRILLAS
Estimativo General de Herramientas Menores de un Proyecto
Pala con cabo | Un | 15 | 10371 | 155565
Pica con cabo | Un | 15 | 16200 | 243000
Palín con cabo | Un | 4 | 11200 | 44800
Almadana con cabo | Un | 4 | 28610 | 114440
Barra Metálica | Un | 2 | 34660 | 69320
Baldes plásticos | Un | 25 | 1800 | 45000
Carreta Buggy | Un | 9 | 137600 | 1238400
Manila de 1/2" | Ml | 30 | 1100 | 33000
Plástico para Cobertores | M2 | 60 | 1435 | 86100
Seguetas | Un | 12 | 2800 | 33600
Escobas | Un | 10 | 6500 | 65000
Costo total |  |  |  | 2128225
No. Estimado de usos |  | 2
Costo Total por uso | Gl |  |  | 1064113
CUADRILLAS DE MANO DE OBRA
Cuadrilla Combinada 1 Oficial + 1 Ayudante (Cuadrilla tipo 1)
Oficial calificado | Día | 1 | 47225 | 47225
Ayudante | Día | 1 | 28335 | 28335
Maestro de Obra | Día | 0.1 | 51003 | 5100.3
Factor Prestacional | Día | 0.75 | 80660.3 | 60495.225
Costo total por día |  |  |  | 141155.525
Costo total por hora |  |  |  | 17644.4406
Cuadrilla Combinada 1 Oficial + 2 Ayudantes (Cuadrilla tipo 2)
Oficial calificado | Día | 1 | 47225 | 47225
Ayudante | Día | 2 | 28335 | 56670
Maestro de Obra | Día | 0.05 | 51003 | 2550.15
Factor Prestacional | Día | 0.75 | 106445.15 | 79833.8625
Costo total por día |  |  |  | 186279.0125
Costo total por hora |  |  |  | 23284.8766
Cuadrilla Combinada 2 Oficial + 3 Ayudantes (Cuadrilla tipo 3)
Oficial calificado | Día | 2 | 47225 | 94450
Ayudante | Día | 3 | 28335 | 85005
Maestro de Obra | Día | 0.1 | 51003 | 5100.3
Factor Prestacional | Día | 0.75 | 184555.3 | 138416.475
Costo total por día |  |  |  | 322971.775
Costo total por hora |  |  |  | 40371.4719
Se debe anclar la tubería con pendiente mayor a 16%, cada 6 metros.
Cuadrilla Cargue/Evacuación Escombros 4 Ayudantes (Cuadrilla tipo 4)
Oficial calificado | Día | 0 | 47225 | 0 | Tramo anclar |  | Longitud | Pendiente | Diametro | # Anclajes | Concreto.
Ayudante | Día | 4 | 28335 | 113340 | De | A | (m) | (%) | (in)
Maestro de Obra | Día | 0.03 | 51003 | 1530.09 | C122 | C123 | 23 | 22.39 | 18 | 3.8333 | 0.0797*FC(-1)
Factor Prestacional | Día | 0.75 | 114870.09 | 86152.5675 | C66 | C67 | 6 | 27.5 | 36 | 1 | 0.162*FC(-1)
Costo total por día |  |  |  | 201022.6575 | C76 | D1 | 20.5 | 25.37 | 36 | 3.4167 | 0.162*FC(-1)
Costo total por hora |  |  |  | 25127.8322
[5 empty] | 0 | ANCHO DE ZANJA |  | DIAMETRO | DIAMETRO | 0 | 0 | 0
Cuadrilla Manejo-Movilización Escombros 3 Ayudantes(Cuadrilla tipo 5) |  |  |  |  | 0 | DIAMETRO | ANCHO | Pulg | mm | m2 |  | 0
[5 empty] | 0 | 6 | 0.6 | 10 | 250 | 0.049087 |  | 0
Oficial calificado | Día | 0 | 47225 | 0 | 0 | 10 | #REF! | 12 | 315 | 0.077931 |  | 0 | 0 | 6 | 0.6 | 10 | 250 | 0.049087
Ayudante | Día | 3 | 28335 | 85005 | 0 | 12 | 0 | 14 | 355 | 0.09898 |  | 0 | 0 | 10 | #REF! | 12 | 315 | 0.077931
Maestro de Obra | Día | 0 | 51003 | 0 | Cantidad de anclajes por tramo | 14 | 16200 | L/6 | 400 | 0.12566 |  | 0 | 0 | 12 | 0 | 14 | 355 | 0.09898
Factor Prestacional | Día | 0.75 | 85005 | 63753.75 | 0 | 16 | 0 | 18 | 450 | 0.15904 |  | 0 | 0 | 14 | 0 | 16 | 400 | 0.12566
Costo total por día |  |  |  | 148758.75 | Concreto por Dado= | 18 | (ancho Zanja x 0.20 x (0.15+D+0.15))-(3.1416 x (D^2)/4) | 20 |  |  |  | 0 | 0 | 16 | 0 | 18 | 450 | 0.15904
Costo total por hora |  |  |  | 18594.8438 | 0 | 14 | 34660 | 16 | 400 | 0.12566 |  |  | 0 | 18 | 0 | 20
[5 empty] | 0 | 16 | 0 | 18 | 450 | 0.15904
Cuadrilla Excavación y transporte Interno sobrantes 6 Ayudantes(Cuadrilla tipo 6) | [7 empty] | 20
Oficial calificado | Día | 0 | 47225 | 0
Ayudante | Día | 6 | 28335 | 170010
Maestro de Obra | Día | 0.1 | 51003 | 5100.3
Factor Prestacional | Día | 0.75 | 175110.3 | 131332.725
Costo total por día |  |  |  | 306443.025
Costo total por hora |  |  |  | 38305.3781
Cuadrilla Producción e Instalación Concreto para Estructuras (Cuadrilla tipo 7)
Oficial calificado | Día | 1 | 47225 | 47225
Ayudante | Día | 8 | 28335 | 226680
Maestro de Obra | Día | 0.1 | 51003 | 5100.3
Factor Prestacional | Día | 0.75 | 279005.3 | 209253.975
Costo total por día |  |  |  | 488259.275
Costo total por hora |  |  |  | 61032.4094
Cuadrilla de Instalación de Tubería y Accesorios de Acueducto (Cuadrilla tipo 8).
Oficial calificado | Día | 1 | 47225 | 47225
Ayudante | Día | 1 | 28335 | 28335
Maestro de Obra | Día | 0.05 | 51003 | 2550.15
Factor Prestacional | Día | 0.75 | 78110.15 | 58582.6125
Costo total por día |  |  |  | 136692.7625
Costo total por hora |  |  |  | 17086.5953
Cuadrilla de Construcción de Subdrenes, Subbases y Bases (Cuadrilla tipo 9).
Oficial calificado | Día | 1 | 47225 | 47225
Ayudante | Día | 4 | 28335 | 113340
Maestro de Obra | Día | 0.1 | 51003 | 5100.3
Factor Prestacional | Día | 0.75 | 165665.3 | 124248.975
Costo total por día |  |  |  | 289914.275
Costo total por hora |  |  |  | 36239.2844
Cuadrilla de Construcción de Bases en Relleno Fluído (Cuadrilla tipo 10).
Oficial calificado | Día | 2 | 47225 | 94450
Ayudante | Día | 6 | 28335 | 170010
Maestro de Obra | Día | 0.1 | 51003 | 5100.3
Factor Prestacional | Día | 0.75 | 269560.3 | 202170.225
Costo total por día |  |  |  | 471730.525
Costo total por hora |  |  |  | 58966.3156
Cuadrilla de Construcción de Pavimentos Texturizados Premezc(Cuadrilla tipo 11)
Oficial calificado | Día | 5 | 47225 | 236125
Ayudante | Día | 14 | 28335 | 396690
Maestro de Obra | Día | 0.1 | 51003 | 5100.3
Factor Prestacional | Día | 0.75 | 637915.3 | 478436.475
Costo total por día |  |  |  | 1116351.775
Costo total por hora |  |  |  | 139543.9719
Cuadrilla de Construcción de Pavimentos por Franjas Premezcl(Cuadrilla tipo 12).
Oficial calificado | Día | 2 | 47225 | 94450
Ayudante | Día | 5 | 28335 | 141675
Maestro de Obra | Día | 0.1 | 51003 | 5100.3
Factor Prestacional | Día | 0.75 | 241225.3 | 180918.975
Costo total por día |  |  |  | 422144.275
Costo total por hora |  |  |  | 52768.0344
Cuadrilla de Construcción de Pavimentos por Franjas P. Obra(Cuadrilla tipo 13).
Oficial calificado | Día | 2 | 47225 | 94450
Ayudante | Día | 10 | 28335 | 283350
Maestro de Obra | Día | 0.1 | 51003 | 5100.3
Factor Prestacional | Día | 0.75 | 382900.3 | 287175.225
Costo total por día |  |  |  | 670075.525
Costo total por hora |  |  |  | 83759.4406
Cuadrilla de Construcción de Pavimentos en Adoquines (Cuadrilla tipo 14).
Oficial calificado | Día | 2 | 47225 | 94450
Ayudante | Día | 4 | 28335 | 113340
Maestro de Obra | Día | 0.1 | 51003 | 5100.3
Factor Prestacional | Día | 0.75 | 212890.3 | 159667.725
Costo total por día |  |  |  | 372558.025
Costo total por hora |  |  |  | 46569.7531
Actividad | Chipre | Delicias | Estambul
Demoliciones | 21.87 | 86.72 | 129.94 | 79.51
Excavaciones | 144.47 | 489.08 | 538.27
Rellenos | 188.1 | 416.58 | 362.43 | 322.37
Concretos | 29.76 | 77.64 | 96.35
Retiro Sobrantes | 95.66 | 487.16 | 376.44
Subtotales | 479.86 | 1557.18 | 1503.43 | 3540.47
Costo Promedio de Herramientas | 2217.5489 | 683.359 | 707.7902 | 902
Valor promedio por Herramientas para un Proyecto Típico

## A Precios Básicos (hidden)
EMPOCALDAS S.A E.S.P
ANÁLISIS PRECIOS UNITARIOS BÁSICOS
Concreto 1:3:6 para solado de limpieza
Descripción | Unidad | Cantidad | Valor unitario | Valor Total
Cemento | Kg | 210 | #REF! | #REF!
Arena | M3 | 0.5 | 50000 | 25000
Gravilla | M3 | 1 | 50000 | 50000
Agua | M3 | 0.16 | 1065 | 170
Costo total por M3 |  |  |  | #REF!
Concreto MR 42 KG/CM2 - MATERIAL HONDA TOLIMA |  |  |  |  | Concreto MR 42 KG/CM2 - MATERIAL CANTERA LA VIRGEN
Descripción | Unidad | Cantidad | Valor unitario | Valor Total | Descripción | Unidad | Cantidad | Valor unitario | Valor Total
Cemento | Kg | 390 | #REF! | #REF! | Cemento | Kg | 390 | 620 | 241800
Arena lavada | M3 | 0.42 | 54000 | 22680 | Arena lavada | M3 | 0.42 | 54000 | 22680
Triturado | M3 | 0.81 | 60000 | 48600 | Triturado | M3 | 0.81 | 60000 | 48600
Agua | M3 | 0.17 | 1065 | 181 | Agua | M3 | 0.17 | 1065 | 181
Cuadrilla Tipo 4 | Día | 0.13 | 201022.6575 | 26133 | Cuadrilla Tipo 4 | Día | 0.13 | 116937 | 15202
Mezcladora | Día | 0.16 | 27840 | 4454 | Mezcladora | Día | 0.16 | 27840 | 4454
Instalaciones provisionales | Gl | 1 | 10000 | 10000 | Instalaciones provisionales | Gl | 1 | 10000 | 10000
Herramienta menor | Gl | 1 | 1500 | 1500 | Herramienta menor | Gl | 1 | 1500 | 1500
Costo total por M3 |  |  |  | #REF! | Costo total por M3 |  |  |  | 344417
Concreto MR 45 KG/CM2 - MATERIAL CANTERA LA VIRGEN
Descripción | Unidad | Cantidad | Valor unitario | Valor Total
Cemento | Kg | 408 | #REF! | #REF!
Arena lavada | M3 | 0.41 | 54000 | 22140
Triturado | M3 | 0.8 | 60000 | 48000
Agua | M3 | 0.17 | 1065 | 181
Cuadrilla Tipo 4 | Día | 0.16 | 201022.6575 | 32164
Mezcladora | Día | 0.16 | 27840 | 4454
Instalaciones provisionales | Gl | 1 | 10000 | 10000
Herramienta menor | Gl | 1 | 1500 | 1500
Costo total por M3 |  |  |  | #REF!
Concreto Clase II (21Mpa) Producido en Obra
Descripción | Unidad | Cantidad | Valor unitario | Valor Total
Cemento | Kg | 350 | #REF! | #REF!
Arena | M3 | 0.56 | 50000 | 28000
Gravilla | M3 | 0.88 | 50000 | 44000
Agua | M3 | 0.17 | 1065 | 181
Costo total por M3 |  |  |  | #REF!
Concreto Clase I (28Mpa) Producido en Obra
Descripción | Unidad | Cantidad | Valor unitario | Valor Total
Cemento | Kg | 450 | #REF! | #REF!
Arena | M3 | 0.56 | 50000 | 28000
Gravilla | M3 | 0.67 | 50000 | 33500
Agua | M3 | 0.17 | 1065 | 181 | Se debe anclar la tubería con pendiente mayor a 16%, cada 6 metros.
Costo total por M3 |  |  |  | #REF!
Concreto (14 Mpa) Producido en Obra |  |  |  |  | Tramo anclar |  | Longitud | Pendiente | Diametro | # Anclajes | Concreto.
Descripción | Unidad | Cantidad | Valor unitario | Valor Total | De | A | (m) | (%) | (in)
Cemento | Kg | 230 | #REF! | #REF! | C122 | C123 | 23 | 22.39 | 18 | 3.8333 | 0.0797*FC(-1)
Arena | M3 | 0.555 | 50000 | 27750 | C66 | C67 | 6 | 27.5 | 36 | 1 | 0.162*FC(-1)
Gravilla | M3 | 0.92 | 50000 | 46000 | C76 | D1 | 20.5 | 25.37 | 36 | 3.4167 | 0.162*FC(-1) |  |  | 0 | 0 | 0 | 0
Agua | M3 | 0.13 | 1065 | 138 | [10 empty] | 0 | 0 | 0 | 0
Costo total por M3 |  |  |  | #REF! | [5 empty] | 0 | 0
[5 empty] | Costo Directo |  | H y E | Materiales | Mano de Obra | Otros |  | Costo Directo |  |  | 0 | 0 | 0 | 0
Concreto (17,5 Mpa) Producido en Obra |  |  |  |  | #N/A |  | #N/A | 0 | 0 | 0 |  | #N/A
Descripción | Unidad | Cantidad | Valor unitario | Valor Total | Costo. Unitario | Cantidad | H y E | Materiales | Mano de Obra | Otros |  | Costo. Unitario | 0 |  | 0 | 0 | 0 | 0
Cemento | Kg | 300 | #REF! | #REF! | #REF! | 1 | #REF! | 0 | 0 | 0 |  | #N/A | Costo. Unitario | Cantidad | H y E | Materiales | Mano de Obra | Otros
Arena | M3 | 0.72 | 50000 | 36000 | Cantidad de anclajes por tramo | 0.91 | #VALUE! | L/6 | 0 | 0 |  | #N/A | #N/A | 1 | #N/A | 0 | 0 | 0
Gravilla | M3 | 0.72 | 50000 | 36000 | #N/A | 0.226 | 0 | #N/A | 0 | 0 |  | #N/A | #N/A | 0.91 | #N/A | 0 | 0 | 0
Agua | M3 | 0.145 | 1065 | 154 | Concreto por Dado= | 0.88 | (ancho Zanja x 0.20 x (0.15+D+0.15))-(3.1416 x (D^2)/4) | 0 | #VALUE! | 0 |  | #N/A | #N/A | 0.226 | 0 | #N/A | 0 | 0
Costo total por M3 |  |  |  | #REF! | #N/A | 0.91 | #N/A | 0 | 0 | 0 |  |  | #N/A | 0.88 | 0 | 0 | #N/A | 0
[5 empty] | #N/A | 0.226 | 0 | #N/A | 0 | 0
[8 empty] | 0 | 0 | 0
Concreto Ciclópeo Clase II (21 Mpa) Producido en Obra
Descripción | Unidad | Cantidad | Valor unitario | Valor Total
Concreto clase II | M3 | 0.75 | #REF! | #REF!
Piedra | M3 | 0.5 | 50000 | 25000
Costo total por M3 |  |  |  | #REF!
Concreto 24,5 Mpa Producido en Obra
Descripción | Unidad | Cantidad | Valor unitario | Valor Total
Cemento | Kg | 420 | #REF! | #REF!
Arena | M3 | 0.67 | 50000 | 33500
Gravilla | M3 | 0.67 | 50000 | 33500
Agua | M3 | 0.18 | 1065 | 192
Costo total por M3 |  |  |  | #REF!
Mortero 1: 3
Descripción | Unidad | Cantidad | Valor unitario | Valor Total
Cemento | Kg | 454 | #REF! | #REF!
Arena | M3 | 1.09 | 50000 | 54500
Agua | M3 | 0.19 | 1065 | 202
Costo total por M3 |  |  |  | #REF!
Mortero 1: 2
Descripción | Unidad | Cantidad | Valor unitario | Valor Total
Cemento | Kg | 610 | #REF! | #REF!
Arena | M3 | 0.97 | 50000 | 48500
Agua | M3 | 0.19 | 1065 | 202
Costo total por M3 |  |  |  | #REF!
Mortero 1: 5
Descripción | Unidad | Cantidad | Valor unitario | Valor Total
Cemento | Kg | 302 | #REF! | #REF!
Arena | M3 | 1.2 | 50000 | 60000
Agua | M3 | 0.16 | 1065 | 170
Costo total por M3 |  |  |  | #REF!