## PRESUPUESTO OBRA ENVIGADO
CONSTRUCCIÓN DE REDES DE ALCANTARILLADO EN DIFERENTES SITIOS DE LA ZONA URBANA DEL MUNICIPIO DE ENVIGADO - ANTIOQUIA ETAPA II
PRESUPUESTO ESTIMADO OBRA CIVIL
ITEM | ESPECIFICACION | DESCRIPCIÓN | UNIDAD | CANTIDAD | VALOR UNITARIO | VALOR TOTAL | RESPUESTA DEL MPIO A OBSERVACIONES AL PPTO Y ESPECIFICACIONES 1 REVISION | REVISION Y OBSERVACION AL PRESUPUESTO DEL 05 NOVIEMBRE (REVISIÓN3) | [5 empty] | VALOR UNITARIO MÍNIMO | VALOR UNITARIO MÁXIMO
1 |  | ALCANTARILLADO LAS FLORES
A |  | SECTOR LA HOJARASCA
REDES COMBINADAS
1 | CAP 1 | ACTIVIDADES PRELIMINARES
1.1 | 104 | LOCALIZACION, TRAZADO Y REPLANTEO
1.1.2 | 104 | Localización, trazado y replanteo de redes | m | 134.16 | 4128 | 553812 | [7 empty] | 3715 | 4541
1.1.3 |  | Referenciación de redes ee.pp.m incluye planos | un | 10 | 86192 | 861920 | Manual para la Referenciación de Redes de Acueducto y Alcantarillado https://www.epm.com.co/site/Portals/0/centro_de_documentos/proveedores_y_contratistas/normas_y_especificaciones/manuales/52220-1Manual_Referenciacion07_09_2010.pdf | [6 empty] | 77573 | 94811
1.1.4 | 1050 | Diagnóstico de redes de alcantarillado con equipo operado mediante cámara (circuito cerrado de televisión), Incluye lavado, inspección, diagnóstico y calificación de la red con los informes avalados por EPM | m | 134.16 | 54075 | 7254702 | Se remite a el Anexo Técnico CCTV de EPM. (Para el tema de la unidad de medición se especifica para cada uno de los casos) | ESPECIFICACIÓN TÉCNICA 1050, ENTREGADA POR EL MUNICIPIO | [5 empty] | 48668 | 59483
1.2 | 107 | EXPLANACION, CORTE Y NIVELACION DEL TERRENO
1.2.1 | 107-3 | Excavación de roca a cualquier profundidad por método no explosivo o con material no explosivo tipo Cras o similar. | m3 | 45 | 300329 | 13514805 | Empresas Públicas de Medellín, Normas y Especificaciones Generales de Construcción, Cortes en Roca, Especificación 107.2 | ESPECIFICACIÓN TÉCNICA EPM 1073 - SE ENEXA APU ACORDE A LAS CONDICIONES | [5 empty] | 270296 | 330362
2 | CAP 2 | EXCAVACIONES Y LLENOS ESTRUCTURALES
2.1 | 201 | EXCAVACIONES
2.1.1 | 201-4 | Excavación Manual de 0-2 m en brechas de material común, incluye transporte interno de materiales | m3 | 157 | 24792 | 3892344 | [7 empty] | 22313 | 27271
2.1.2 | 201-4 | Excavación Manual de 2-4 m en brechas de material común, incluye transporte interno de materiales | m3 | 10 | 30179 | 301790 | [7 empty] | 27161 | 33197
2.2 | 202 | ENTIBADOS DE MADERA EN EXCAVACIONES
2.2.1 | 202 | Entibados en Madera para protección de Excavaciones (Área Efectiva de Contacto) | m2 | 150 | 18100 | 2715000 | [7 empty] | 16290 | 19910
2.3 | 204 | LLENOS COMPACTADOS
2.3.1 | 204 | Llenos compactados en zanjas en material de prestamo (arenilla) incluye transporte interno de materiales | m3 | 42 | 65805 | 2763810 | [7 empty] | 59225 | 72386
2.3.2 | 204 | Lleno en Triturado de 11/2"-3/4" para cimentación de tuberia | m3 | 22 | 97664 | 2148608 | [7 empty] | 87898 | 107430
2.3.3 | 204 | Lleno compactado con material proveniente de la excavación | m3 | 28 | 21136 | 591808 |  | EL PRECIO UNITARIO ES $ 20,683 ACORDE AL APU ENTREGADO | [5 empty] | 19022 | 23250
2.3.4 | 205 | CARGUE, RETIRO Y BOTADA DEL MATERIAL SOBRANTE
2.3.5 | 205 | Disposición de Material sobrante de la excavación incluye cargue, botada y transporte | m3 | 157 | 35384 | 5555288 | [7 empty] | 31846 | 38922
3 | CAP 3 | PAVIMENTOS
3.1 | 301 | CORTE Y RETIRO DE PAVIMENTO
3.1.1 | 301 | Corte, demolición y retiro de pavimento Incluye botada y transporte interno de materiales | m3 | 15 | 136147 | 2042205 | [7 empty] | 122532 | 149762
3.2 | 302 | SUBBASE GRANULAR
3.2.1 | 302 | Lleno compactado con material de prestamos (subbase) incluye transporte interno de materiales | m3 | 23 | 93533 | 2151259 | [7 empty] | 84180 | 102886
3.3 | 303 | BASE GRANULAR
3.3.1 | 303 | Llenos compactados en Zanjas en material de Prestamo (Base Granular) espesor e=0,30m | m3 | 16 | 113478 | 1815648 | [7 empty] | 102130 | 124826
3.4 | 304 | BASE ASFÁLTICA
3.4.1 | 304 | Parcheo con mezcla asfáltica MDC-2, incluye riego de liga e imprimación | m3 | 10 | 589127 | 5891270 |  | VALOR UNITARIO $ 574,598, SE PRESENTA APU ACTUALIZADO | [5 empty] | 530214 | 648040
4 | CAP 5 | FABRICACION Y UTILIZACIÓN DE CONCRETOS
4.1 | 501 | CONCRETOS
4.1.1 | 501 | Concretos 21Mpa (210Kg/cm2)
4.1.2 | 501 | Suministro, transporte y colocación de concreto de 21 MPA para anclaje por pendiente (dado en concreto), incluye polietileno para protección de tuberia. | m3 | 5.06 | 445006 | 2251730 | Empresas públicas de Medellín, Normas y Especificaciones Generales de Construcción, Concretos, Especificación 501 | [6 empty] | 400505 | 489507
5 | CAP 6 | ACERO DE REFUERZO
5.1 | 601 | BARRAS DE ACERO DE REFUERZO
5.1.1 | 601 | Acero de refuerzo de resistencia 60.000 psi | kg | 200 | 3504 | 700800 | [7 empty] | 3154 | 3854
6 | CAP 8 | REDES Y ACOMETIDAS DE ALCANTARILLADO
6.1 | 803 | TUBERIA DE PVC PARA ALCANTARILLADO
6.1.1 | 803 | Tuberia Novafort para Alcantarillado
6.1.2 | 803 | Transporte e instalación de tubería Novafort de 6" | m | 60 | 10284 | 617040 |  |  | 73.57 | C1- C8 |  |  |  | 9256 | 11312
6.1.3 | 803 | Transporte e instalación de tubería Novafort de 10" | m | 98.92 | 16460 | 1628223 |  |  | 15.35 | C6- C5 | Alcantarillado combinado, incluye 10 metros de tuberia para conexión de los 4 sumideros |  |  | 14814 | 18106
6.1.4 |  | Transporte e instalación de tubería Novafort de 12" | m | 24.18 | 18134 | 438480 |  |  | 24.18 | C8-A1 |  |  |  | 16321 | 19947
6.2 | 806 | INSTALACIÓN DE ACOMETIDAS
6.2.1 | 806 | Transporte e instalación de silla yee kit Novafort de 6"x10"(160mmx250mm) para domiciliaria | un | 10 | 28017 | 280170 | [7 empty] | 25215 | 30819
6.3 | 808 | CÁMARAS DE INSPECCIÓN PREFABRICADAS
6.3.1 | 808 | Suministro, transporte y colocación de cámara de inspección de 1,20 m de diámetro prefabricada y cono concéntrico. (Ver Esquema 1 y 2 NEGc 808), según el caso). Incluye base, cilindro y ajustes vaciados, cono, cañuela y ganchos. | un | 9 | 911861 | 8206749 | Empresas públicas de Medellín, Normas y Especificaciones Generales de Construcción, Cámaras de Inspección Prefabricadas, Especificación 808 | Empresas públicas de Medellín, Normas y Especificaciones Generales de Construcción, Cámaras de Inspección Prefabricadas, Especificación 808 | [5 empty] | 820675 | 1003047
6.4 | 809 | TAPAS Y ANILLOS DE CONCRETO PARA CÁMARAS Y CAJAS DE INSPECCIÓN
6.4.1 | 809 | Suministro e instalación de Cuello y tapa para Caja de Inspección Prefabricada | un | 9 | 441892 | 3977028 | [7 empty] | 397703 | 486081
6.5 | 815 | CAJAS DE EMPALME PARA DOMICILIARIA EN ANDÉN O EN ZONA VERDE
6.5.1 | 815 | Construcción de caja para domiciliaria para empalme a red de Alcantarillado según norma EPM | un | 10 | 315368 | 3153680 | [7 empty] | 283831 | 346905
6.6 | 818 | SUMIDEROS
6.6.1 | 818 | Construcción de sumidero tipo B segun norma EPM | un | 4 | 562680 | 2250720 | [7 empty] | 506412 | 618948
RED LLUVIAS
7 | CAP 2 | EXCAVACIONES Y LLENOS ESTRUCTURALES
7.1 | 201 | EXCAVACIONES
7.1.1 | 201-4 | Excavación Manual de 0-2 m en brechas de material común, incluye transporte interno de materiales | m3 | 10 | 24792 | 247920 | [7 empty] | 22313 | 27271
7.1.2 | 201-4 | Excavación Manual de 2-4 m en brechas de material común, incluye transporte interno de materiales | m3 | 2 | 30179 | 60358 | [7 empty] | 27161 | 33197
7.2 | 202 | ENTIBADOS DE MADERA EN EXCAVACIONES
7.2.1 | 202 | Entibados en Madera para protección de Excavaciones (Área Efectiva de Contacto) | m2 | 5 | 18100 | 90500 | [7 empty] | 16290 | 19910
7.3 | 204 | LLENOS COMPACTADOS
7.3.1 | 204 | Llenos compactados en zanjas en material de prestamo (arenilla) incluye transporte interno de materiales | m3 | 1 | 65805 | 65805 | [7 empty] | 59225 | 72386
7.3.2 | 204 | Lleno en Triturado de 11/2"-3/4" para cimentación de tuberia | m3 | 1 | 97664 | 97664 | [7 empty] | 87898 | 107430
7.3.3 | 204 | Lleno compactado con material proveniente de la excavación | m3 | 5 | 21136 | 105680 |  | EL PRECIO UNITARIO ES $ 20,683 ACORDE AL APU ENTREGADO | [5 empty] | 19022 | 23250
7.4 | 205 | CARGUE, RETIRO Y BOTADA DEL MATERIAL SOBRANTE
7.4.1 | 205 | Disposición de Material sobrante de la excavación incluye cargue, botada y transporte | m3 | 5 | 35384 | 176920 | [7 empty] | 31846 | 38922
8 | CAP 5 | FABRICACION Y UTILIZACIÓN DE CONCRETOS
8.1 | 501 | CONCRETOS
8.1.1 | 501 | Concretos 21Mpa (210Kg/cm2)
8.1.2 | 501 | Suministro, transporte y colocación de concreto de 21 MPA para anclaje por pendiente (dado en concreto), incluye polietileno para protección de tuberia. | m3 | 1 | 445006 | 445006 | Empresas públicas de Medellín, Normas y Especificaciones Generales de Construcción, Concretos, Especificación 501 | [6 empty] | 400505 | 489507
9 | CAP 8 | REDES Y ACOMETIDAS DE ALCANTARILLADO
9.1 | 803 | TUBERIA PVC PARA ALCANTARILLADO
9.1.2 | 803 | Tuberia novafort para alcantarillado
9.1.3 | 803 | Transporte e instalación de tubería Novafort de 12" | m | 16.5 | 18134 | 299211 |  |  | 16.5 | Alcantarillado aguas lluvias |  |  |  | 16321 | 19947
9.2 | 808 | CAMARAS DE INSPECCION PREFABRICADAS
9.2.1 | 808 | Suministro, transporte y colocación de cámara de inspección de 1,20 m de diámetro prefabricada y cono concéntrico. (Ver Esquema 1 y 2 NEGc 808), según el caso). Incluye base, cilindro y ajustes vaciados, cono, cañuela y ganchos. | un | 1 | 911861 | 911861 | Empresas públicas de Medellín, Normas y Especificaciones Generales de Construcción, Cámaras de Inspección Prefabricadas, Especificación 808 | Empresas públicas de Medellín, Normas y Especificaciones Generales de Construcción, Cámaras de Inspección Prefabricadas, Especificación 808 | [5 empty] | 820675 | 1003047
9.3 | 809 | TAPAS Y ANILLOS DE CONCRETO PARA CAMARAS Y CAJAS DE INSPECCION
9.3.1 | 809 | Suministro e instalación de Cuello y tapa para Caja de Inspección Prefabricada | un | 1 | 441892 | 441892 | [7 empty] | 397703 | 486081
RED RESIDUALES
10 | 20 | EXCAVACIONES Y LLENOS ESTRUCTURALES
10.1 | 201 | EXCAVACIONES
10.1.1 | 2011 | Excavación Manual de 0-2 en brechas de material común incluye transporte interno de materiales | m3 | 25 | 24792 | 619800 | [7 empty] | 22313 | 27271
10.1.2 | 2014 | Excavación Manual de 2-4 m en brechas de material común incluye transporte interno de materiales | m3 | 6 | 30179 | 181074 | [7 empty] | 27161 | 33197
10.2 | 202 | ENTIBADOS DE MADERA EN EXCAVACIONES
10.2.1 | 2021 | Entibados en Madera para protección de Excavaciones (Area Efectiva de contacto) | m2 | 35 | 18100 | 633500 | [7 empty] | 16290 | 19910
10.3 | 204 | LLENOS COMPACTADOS
10.3.1 | 2041 | Llenos compactados en zanjas en material de prestamo (arenilla) incluye transporte interno de materiales | m3 | 3 | 65805 | 197415 | [7 empty] | 59225 | 72386
10.3.2 | 2043 | Lleno en Triturado de 11/2"-3/4" para cimentación de tuberia | m3 | 3 | 97664 | 292992 | [7 empty] | 87898 | 107430
10.3.3 | 2044 | Lleno compactado con material proveniente de la excavación | m3 | 13 | 21136 | 274768 |  | EL PRECIO UNITARIO ES $ 20,683 ACORDE AL APU ENTREGADO | [5 empty] | 19022 | 23250
10.4 | 205 | CARGUE Y RETIRO DE MATERIAL SOBRANTE
10.4.1 | 2051 | Disposición de Material sobrante de la excavación incluye cargue, botada y transporte | m3 | 40 | 35384 | 1415360 | [7 empty] | 31846 | 38922
11 | 50 | FABRICACION Y UTILIZACION DE CONCRETO
11.1 | 501 | CONCRETOS
11.1.1 | 5014 | Concretos 21Mpa (210Kg/cm2)
11.1.2 | 50141 | Suministro, transporte y colocación de concreto de 21 MPA para anclaje por pendiente (dado en concreto, incluye polietileno para protección de tuberia ) y para la construcción de camara de caida | m3 | 1.5 | 445006 | 667509 | Empresas públicas de Medellín, Normas y Especificaciones Generales de Construcción, Concretos, Especificación 501 | [6 empty] | 400505 | 489507
12 | 80 | REDES Y ACOMETIDAS DE ALCANTARILLADO
12.1 | 803 | TUBERIA PVC PARA ALCANTARILLADO
12.1.1 | 8031 | Tuberia novafort para alcantarillado
12.1.2 | 80314 | Transporte e instalación de tubería Novafort de 8" | m | 4.56 | 13672 | 62344 |  |  | 4.56 | alcantarillado aguas residuales |  |  |  | 12305 | 15039
B |  | SECTOR CRYSTAL
REDES COMBINADAS LLUVIAS Y RESIDUALES
1 | 10 | ACTIVIDADES PRELIMINARES
1.1 | 104 | LOCALIZACION, TRAZADO Y REPLANTEO
1.1.1 | 1041 | Localización, Trazado y replanteo de redes | m | 82.65 | 4128 | 341179 | [7 empty] | 3715 | 4541
1.1.2 | 1043 | Referenciación de redes ee.pp.m incluye planos | un | 20 | 86192 | 1723840 | Manual para la Referenciación de Redes de Acueducto y Alcantarillado https://www.epm.com.co/site/Portals/0/centro_de_documentos/proveedores_y_contratistas/normas_y_especificaciones/manuales/52220-1Manual_Referenciacion07_09_2010.pdf | [6 empty] | 77573 | 94811
1.1.3 | 1050 | Diagnóstico de redes de alcantarillado con equipo operado mediante cámara (circuito cerrado de televisión), Incluye lavado, inspección, diagnóstico y calificación de la red con los informes avalados por EPM | m | 82.65 | 54075 | 4469299 |  | ESPECIFICACIÓN TÉCNICA 1050, ENTREGADA POR EL MUNICIPIO | [5 empty] | 48668 | 59483
1.2 | 105 | DEMOLICIONES
1.2.1 | 1052 | DEMOLICIÓN DE ANDENES
1.2.1.1 | 10511 | Corte y demolición de rieles en concreto de cualquier espesor y dureza, incluye cargue, transporte y botada | m3 | 25 | 79574 | 1989350 | Empresas públicas de Medellín, Normas y Especificaciones Generales de Construcción, Demolicion de cordones y cunetas, Especificación 105.5 | [6 empty] | 71617 | 87531
1.2.2.2 | 10522 | Corte, demolición, cargue, retiro y botada de andén (placa de concreto, el forro o enchape y cordón perimetral), incluye estructura de soporte (entresuelo y recebo) | m3 | 25 | 130825 | 3270625 | Empresas públicas de Medellín, Normas y Especificaciones Generales de Construcción, Demolicion de Andenes, Especificación 105.2 | ESPECIFICACIÓN 105,2 EPM | [5 empty] | 117743 | 143908
1.3 | 107 | EXPLANACION, CORTE Y NIVELACION DEL TERRENO
1.3.1 | 1072 | Excavación de roca a cualquier profundidad por método no explosivo o con material no explosivo tipo Cras o similar. | m3 | 15 | 300329 | 4504935 | Empresas Públicas de Medellín, Normas y Especificaciones Generales de Construcción, Cortes en Roca, Especificación 107.2 | ESPECIFICACIÓN TÉCNICA EPM 1072 - SE ENEXA APU ACORDE A LAS CONDICIONES | [5 empty] | 270296 | 330362
2 | 20 | EXCAVACIONES Y LLENOS ESTRUCTURALES
2.1 | 201 | EXCAVACIONES
2.1.1 | 2011 | Excavación Manual de 0-2 en brechas de material común incluye transporte interno de materiales | m3 | 120 | 24792 | 2975040 | [7 empty] | 22313 | 27271
2.1.2 | 2014 | Excavación Manual de 2-4 m en brechas de material común incluye transporte interno de materiales | m3 | 25 | 30179 | 754475 | [7 empty] | 27161 | 33197
2.2 | 202 | ENTIBADOS DE MADERA EN EXCAVACIONES
2.2.1 | 2021 | Entibados en Madera para protección de Excavaciones (Area Efectiva de contacto) | m2 | 190 | 18100 | 3439000 | [7 empty] | 16290 | 19910
2.3 | 204 | LLENOS COMPACTADOS
2.3.1 | 2041 | Llenos compactados en zanjas en material de prestamo (arenilla) incluye transporte interno de materiales | m3 | 65 | 65805 | 4277325 | [7 empty] | 59225 | 72386
2.3.2 | 2043 | Lleno en Triturado de 11/2"-3/4" para cimentación de tuberia | m3 | 13 | 97664 | 1269632 | [7 empty] | 87898 | 107430
2.3.3 | 2044 | Lleno compactado con material proveniente de la excavación | m3 | 84 | 21136 | 1775424 |  | EL PRECIO UNITARIO ES $ 20,683 ACORDE AL PAU ENTREGADO | [5 empty] | 19022 | 23250
3 | 205 | CARGUE Y RETIRO DE MATERIAL SOBRANTE
3.1 | 2051 | Disposición de Material sobrante de la excavación incluye cargue, botada y transporte | m3 | 130 | 35384 | 4599920 | [7 empty] | 31846 | 38922
4 | 30 | PAVIMENTO
4.1 | 301 | CORTE Y RETIRO DE PAVIMENTO
4.1.2 | 3013 | Corte, demolición y retiro de pavimento Incluye botada y transporte interno de materiales | m3 | 14 | 136147 | 1906058 | [7 empty] | 122532 | 149762
4.2 | 302 | SUBBASE GRANULAR
4.2.1 | 3021 | Lleno compactado con material de prestamos (subbase) incluye transporte interno de materiales | m3 | 9 | 93533 | 841797 | [7 empty] | 84180 | 102886
4.2.2 | 303 | BASE GRANULAR
4.2.3 | 3031 | Llenos compactados en Zanjas en material de Prestamo (Base Granular) espesor e=0,30m | m3 | 31 | 113478 | 3517818 | [7 empty] | 102130 | 124826
4.3 | 304 | BASE ASFÁLTICA
4.3.1 | 3041 | Parcheo con mezcla asfáltica MDC-2, incluye riego de liga e imprimación | m3 | 2 | 589127 | 1178254 | Revisar precio, esta muy alto | VALOR UNITARIO $ 574,598, SE PRESENTA APU ACTUALIZADO | [5 empty] | 530214 | 648040
5 | 50 | FABRICACION Y UTILIZACION DE CONCRETO
5.1. | 501 | CONCRETOS
5.1.1. | 5014 | Concretos 21Mpa (210Kg/cm2)
5.1.2 | 50141 | Suministro, transporte y colocación de concreto de 21 MPA para anclaje por pendiente (dado en concreto), incluye polietileno para protección de tuberia. | m3 | 2 | 445006 | 890012 | Empresas públicas de Medellín, Normas y Especificaciones Generales de Construcción, Concretos, Especificación 501 | [6 empty] | 400505 | 489507
6 | 60 | ACERO DE REFUERZO
6.1 | 601 | BARRAS DE ACERO DE REFUERZO
6.1.1 | 6011 | Acero de refuerzo de resistencia 60000 psi | kg | 40 | 3504 | 140160 | [7 empty] | 3154 | 3854
7 | 80 | REDES Y ACOMETIDAS DE ALCANTARILLADO
7.1 | 803 | TUBERIA PVC PARA ALCANTARILLADO
7.1.1 | 8031 | Tuberia novafort para alcantarillado
7.1.1.1 | 80312 | Transporte e instalación de tubería Novafort de 6" | m | 90 | 10284 | 925560 | [7 empty] | 9256 | 11312
7.1.1.2 | 80313 | Transporte e Instalación de tubería Novafort de 8" | m | 3.11 | 13672 | 42520 |  |  | 3.11 |  |  |  |  | 12305 | 15039
7.1.1.3 | 80314 | Transporte e instalación de tubería Novafort de 10" | m | 94.54 | 16460 | 1556128 |  |  | 79.54 | ya esta construido el tramo C10- C11, longitud de 38.15m diametro 10", se incluye 15m de tuberia para la conexión de los 6 sumideros |  | 79.54 | 38.15 | 14814 | 18106
7.2 | 806 | INSTALACION DE ACOMETIDAS
7.2.1 | 8061 | Transporte e instalación de silla yee kit Novafort de 6"x10"(160mmx250mm) para domiciliaria | un | 15 | 28017 | 420255 | [7 empty] | 25215 | 30819
7.3 | 808 | CAMARAS DE INSPECCION PREFABRICADAS
7.3.1 | 8081 | Suministro, transporte y colocación de cámara de inspección de 1,20 m de diámetro prefabricada y cono concentrico. (Ver Esquema 1 y 2 NEGC 808). Incluye base, cilindro y ajustes vaciados, cono, cañuela y ganchos. | un | 10 | 911861 | 9118610 | Empresas públicas de Medellín, Normas y Especificaciones Generales de Construcción, Cámaras de Inspección Prefabricadas, Especificación 808 | Empresas públicas de Medellín, Normas y Especificaciones Generales de Construcción, Cámaras de Inspección Prefabricadas, Especificación 808 | [5 empty] | 820675 | 1003047
8 | 809 | TAPAS Y ANILLOS DE CONCRETO PARA CAMARAS Y CAJAS DE INSPECCION
8.1 | 8091 | Suministro e instalación de Cuello y tapa para Caja de Inspección Prefabricada | un | 10 | 441892 | 4418920 |  |  | Ya esta construida la camara C-10 y C-11 |  |  |  |  | 397703 | 486081
8.2 | 815 | CAJAS DE EMPALME PARA DOMICILIARIA EN ANDEN O EN ZONA VERDE
8.2.1 | 8151 | Construcción de caja para domiciliaria para empalme a red de Alcantarillado según norma EPM | un | 15 | 315368 | 4730520 | [7 empty] | 283831 | 346905
8.3 | 818 | SUMIDEROS
8.3.1 | 8181 | Construcción de sumidero tipo B segun norma EPM | un | 6 | 562680 | 3376080 | [7 empty] | 506412 | 618948
8.4 | 1700 | PISOS
8.4.1 | 1702 | PISO EN CONCRETO
8.4.1.1 | 17023 | Andenes en concreto no incluye cordón | m2 | 120 | 49812 | 5977440 | [7 empty] | 44831 | 54793
C |  | SECTOR ALTO LAS FLORES - LOS TANQUES
RED RESIDUALES
1 | ACTIVIDADES PRELIMINARES | ACTIVIDADES PRELIMINARES
1.1 | 104 | LOCALIZACION, TRAZADO Y REPLANTEO
1.1.1 | 1041 | Localización trazado y replanteo de redes | m | 299.39 | 4128 | 1235882 | [7 empty] | 3715 | 4541
1.1.2 | 1043 | Referenciación de redes ee.pp.m incluye planos | un | 13 | 86192 | 1120496 | Manual para la Referenciación de Redes de Acueducto y Alcantarillado https://www.epm.com.co/site/Portals/0/centro_de_documentos/proveedores_y_contratistas/normas_y_especificaciones/manuales/52220-1Manual_Referenciacion07_09_2010.pdf | [6 empty] | 77573 | 94811
1.1.3 | 1050 | Diagnóstico de redes de alcantarillado con equipo operado mediante cámara (circuito cerrado de televisión), Incluye lavado, inspección, diagnóstico y calificación de la red con los informes avalador por EPM | m | 299.39 | 54075 | 16189514 | Se remite a el Anexo Técnico CCTV de EPM | ESPECIFICACIÓN TÉCNICA 1050, ENTREGADA POR EL MUNICIPIO | [5 empty] | 48668 | 59483
1.2 | 107 | EXPLANACION CORTE Y NIVELACION DEL TERRENO
1.2.1 | 1072 | Excavación de roca a cualquier profundidad por método no explosivo o con material no explosivo tipo Cras o similar. | m3 | 25 | 300329 | 7508225 | Empresas Públicas de Medellín, Normas y Especificaciones Generales de Construcción, Cortes en Roca, Especificación 107.2 | ESPECIFICACIÓN TÉCNICA EPM 1072 - SE ENEXA APU ACORDE A LAS CONDICIONES | [5 empty] | 270296 | 330362
2 | 20 | EXCAVACIONES Y LLENOS ESTRUCTURALES
2.1 | 201 | EXCAVACIONES
2.1.1 | 2030 | Excavaciones para apiques | m3 | 12 | 24792 | 297504 | Empresas públicas de Medellín, Normas y Especificaciones Generales de Construcción, Excavaciones, Especificación 201 | [6 empty] | 22313 | 27271
2.1.2 | 2011 | Excavación Manual de 0-2 m en brechas de material común incluye transporte interno de materiales | m3 | 55 | 24792 | 1363560 | [7 empty] | 22313 | 27271
2.1.3 | 2014 | Excavación Manual de 2-4 m en brechas de material común incluye transporte interno de materiales | m3 | 415 | 30179 | 12524285 | [7 empty] | 27161 | 33197
2.1.4 | 2013 | Excavación a máquina de 2-4 m en Brechas en Material común | m3 | 70 | 18189 | 1273230 | [7 empty] | 16370 | 20008
2.2 | 202 | ENTIBADOS DE MADERA EN EXCAVACIONES
2.2.1 | 2021 | Entibados en Madera para protección de Excavaciones (Area Efectiva de contacto) | m2 | 480 | 18100 | 8688000 | [7 empty] | 16290 | 19910
2.3 | 204 | LLENOS COMPACTADOS
2.3.1 | 2041 | Llenos compactados en zanjas en material de prestamo (arenilla) incluye transporte interno de materiales | m3 | 232 | 65085 | 15099720 | [7 empty] | 58577 | 71594
2.3.2 | 2043 | Lleno en Triturado de 11/2"-3/4" para cimentación de tuberia | m3 | 60 | 97664 | 5859840 | [7 empty] | 87898 | 107430
2.3.3 | 2044 | Lleno compactado con material proveniente de la excavación | m3 | 20 | 21136 | 422720 |  | EL PRECIO UNITARIO ES $ 20,683 ACORDE AL APU ENTREGADO | [5 empty] | 19022 | 23250
2.4 | 205 | CARGUE Y RETIRO DE MATERIAL SOBRANTE
2.4.1 | 10511 | Corte y demolición de rieles en concreto de cualquier espesor y dureza, incluye cargue, transporte y botada | m3 | 50.1 | 79574 | 3986657 | [7 empty] | 71617 | 87531
2.4.2 | 2051 | Disposición de Material sobrante de la excavación incluye cargue, botada y transporte | m3 | 539 | 35384 | 19071976 | [7 empty] | 31846 | 38922
3 | 30 | PAVIMENTO
3.1 | 301 | CORTE Y RETIRO DE PAVIMENTO
3.1.2 | 3013 | Corte, demolición y retiro de pavimento Incluye botada y transporte interno de materiales | m3 | 55.1 | 136147 | 7501700 | [7 empty] | 122532 | 149762
3.2 | 302 | SUBBASE GRANULAR
3.2.1 | 3021 | Lleno compactado con material de prestamos (subbase) incluye transporte interno de materiales | m3 | 80 | 93533 | 7482640 | [7 empty] | 84180 | 102886
3.3 | 303 | BASE GRANULAR
3.3.1 | 3031 | Llenos compactados en Zanjas en material de Prestamo (Base Granular) espesor e=0,30m | m3 | 62 | 113478 | 7035636 | [7 empty] | 102130 | 124826
3.4 | 304 | BASE ASFALTICA
3.4.1 | 3041 | Parcheo con mezcla asfáltica MDC-2, incluye riego de liga e imprimación | m3 | 25 | 589127 | 14728175 |  | VALOR UNITARIO $ 574,598, SE PRESENTA APU ACTUALIZADO | [5 empty] | 530214 | 648040
4 | 50 | FABRICACION Y UTILIZACION DE CONCRETO
4.1 | 501 | CONCRETOS
4.1.1 | 5014 | Concretos 21Mpa (210Kg/cm2)
4.1.2 | 50141 | Suministro transporte y colocación de concreto de 21 MPA para anclaje por pendiente (dado en concreto) incluye polietileno para protección de tuberia | m3 | 5.1 | 445006 | 2269531 | Empresas públicas de Medellín, Normas y Especificaciones Generales de Construcción, Concretos, Especificación 501 | [6 empty] | 400505 | 489507
4.1.3 | 17024 | Concreto de 21 MPA para construcción de rieles, incluye acabado final | m3 | 40 | 476931 | 19077240 | Empresas públicas de Medellín, Normas y Especificaciones Generales de Construcción, Concretos, Especificación 501 | [6 empty] | 429238 | 524624
5 | 80 | REDES Y ACOMETIDAS DE ALCANTARILLADO
5.1 | 803 | TUBERIA PVC PARA ALCANTARILLADO
5.1.1 | 8031 | Tuberia novafort para alcantarillado
5.1.2 |  | Transporte e Instalación de tubería Novafort de 6" | m | 90 | 10284 | 925560 | [7 empty] | 9256 | 11312
5.1.3 | 80313 | Transporte e Instalación de tubería Novafort de 8" | m | 299.39 | 13672 | 4093260 | [7 empty] | 12305 | 15039
5.2 | 806 | INSTALACION DE ACOMETIDAS
5.2.1 | 8062 | Transporte e Instalación de Silla yee kit Novafort de 6"x8"(160mmx200mm) para domiciliaria | un | 15 | 21115 | 316725 | [7 empty] | 19004 | 23227
5.3 | 808 | CAMARAS DE INSPECCION PREFABRICADAS | [5 empty] | Empresas públicas de Medellín, Normas y Especificaciones Generales de Construcción, Cámaras de Inspección Prefabricadas, Especificación 808
5.3.1 | 8082 | Suministro, transporte y colocación de cámara de inspección de 1,20 m de diámetro prefabricada y cono concentrico. (Ver Esquema 1 y 2 NEGC 808). Incluye base, cilindro y ajustes vaciados, cono, cañuela y ganchos. | un | 13 | 911861 | 11854193 | [7 empty] | 820675 | 1003047
5.4 | 809 | TAPAS Y ANILLOS DE CONCRETO PARA CAMARAS Y CAJAS DE INSPECCION
5.4.1 | 8091 | Suministro e instalación de Cuello y tapa para Caja de Inspección Prefabricada | un | 13 | 441892 | 5744596 | [7 empty] | 397703 | 486081
5.5 | 815 | CAJAS DE EMPALME PARA DOMICILIARIA EN ANDEN O EN ZONA VERDE
5.5.1 | 80151 | Construcción de caja para domiciliaria para empalme a red de Alcantarillado según norma EPM | un | 15 | 315368 | 4730520 |  | ESPECIFICACIÓN EPM 815 | [5 empty] | 283831 | 346905
2 |  | ALCANTARILLADO EL CHINGUI - URBANIZACION ABIERTA
COBERTURA
1 | ACTIVIDADES PRELIMINARES | ACTIVIDADES PRELIMINARES
1.1 | 103 | DESMONTE Y LIMPIEZA
1.2 | 1037 | Control y manejo de aguas, incluye retiro y entrega de tubería una vez termine la construcción de la estructura | m | 70 | 145000 | 10150000 | ESPECIFICACIÓN TÉCNICA CONTROL Y MANEJO DE AGUAS, INCLUYE RETIRO Y ENTREGA DE TUBERÍA UNA VEZ SE TERMINE LA CONSTRUCCIÓN DE LA ESTRUCTURA COD. 1037 entregado por la Secretaria de Obras Públicas | [6 empty] | 130500 | 159500
1.2 | LOCALIZACION, TRAZADO Y REPLANTEO | LOCALIZACION, TRAZADO Y REPLANTEO
1.2.1 | 1041 | Localización, trazado y replanteo de redes | m | 300 | 4128 | 1238400 | Empresas públicas de Medellín, Normas y Especificaciones Generales de Construcción, Localización Trazado y Replanteo, Especificación 104 | EL CODIGO DE LA ESPECIFICACION ES 1041 DE ACUERDO CON ESPECIFICACION DE LA EPM | revisatr |  |  |  |  | 3715 | 4541
1.2.2 | 1043 | Referenciación de redes ee.pp.m incluye planos | un | 6 | 86192 | 517152 | Manual para la Referenciación de Redes de Acueducto y Alcantarillado https://www.epm.com.co/site/Portals/0/centro_de_documentos/proveedores_y_contratistas/normas_y_especificaciones/manuales/52220-1Manual_Referenciacion07_09_2010.pdf | [6 empty] | 77573 | 94811
1.3 | 105 | DEMOLICIONES
1.3.1 | 1052 | Demolición de Andenes
1.3.2 | 10522 | Corte, demolición, cargue, retiro y botada de andén (placa de concreto, el forro o enchape y cordón perimetral), incluye estructura de soporte (entresuelo y recebo) | m3 | 10 | 130825 | 1308250 |  | ESPECIFICACIÓN 105,2 EPM | [5 empty] | 117743 | 143908
1.4 | 107 | EXPLANACION CORTE Y NIVELACION DEL TERRENO
1.4.1 | 1072 | Excavación de roca. a cualquier profundidad por método no explosivo o con material no explosivo tipo Cras o similar. | m3 | 128 | 300329 | 38442112 | Empresas Públicas de Medellín, Normas y Especificaciones Generales de Construcción, Cortes en Roca, Especificación 107.2 | ESPECIFICACIÓN TÉCNICA EPM 1072 - SE ENEXA APU ACORDE A LAS CONDICIONES | [5 empty] | 270296 | 330362
2 | 20 | EXCAVACIONES Y LLENOS ESTRUCTURALES
2.1 | 201 | EXCAVACIONES
2.1.1 | 2030 | Excavaciones para apiques | m3 | 6 | 24792 | 148752 | Empresas públicas de Medellín, Normas y Especificaciones Generales de Construcción, Excavaciones, Especificación 201 | [6 empty] | 22313 | 27271
2.1.2 | 2011 | Excavación Manual de 0-2 m en brechas de material comun incluye transporte interno de materiales | m3 | 45 | 24792 | 1115640 | [7 empty] | 22313 | 27271
2.1.3 | 2014 | Excavación Manual de 2-4 m en brechas de material común incluye transporte interno de materiales | m3 | 559 | 30179 | 16870061 | [7 empty] | 27161 | 33197
2.2 | 202 | ENTIBADOS DE MADERA EN EXCAVACIONES
2.2.1 | 2023 | Construcción de Entibado en postes en madera y taco metalico | m2 | 286 | 31956 | 9139416 | [7 empty] | 28760 | 35152
2.3 | 204 | LLENOS COMPACTADOS
2.3.1 | 2041 | Llenos compactados en zanjas en material de prestamo (arenilla) incluye transporte interno de materiales | m3 | 470 | 65805 | 30928350 | [7 empty] | 59225 | 72386
2.3.2 | 2044 | Lleno compactado con material proveniente de la excavación | m3 | 180 | 21136 | 3804480 |  | EL PRECIO UNITARIO ES $ 20,683 ACORDE AL APU ENTREGADO | [5 empty] | 19022 | 23250
2.3.3 | 2059 | Llenos para cimentacion en piedra | m3 | 131 | 129278 | 16935418 | [7 empty] | 116350 | 142206
2.4 | 205 | CARGUE, RETIRO Y BOTADA DEL MATERIAL SOBRANTE
2.4.1 | 2051 | Disposición de Material sobrante de la excavación incluye cargue, botada y transporte | m3 | 420 | 35384 | 14861280 | [7 empty] | 31846 | 38922
3 | 40 | OBRAS VARIAS
3.1 | 405 | FILTROS
3.1.1 | 4051 | Filtro de A=0,60m Hpromedio= 1,0 m con Geotextil NT 1600 triturado entre 3/4 y 1"y tubería perforada pvc 4" | m | 120 | 105986 | 12718320 | Empresas públicas de Medellín, Normas y Especificaciones Generales de Construcción, Filtro con tuberia de diametro menor o igual a 200mm, Especificación 405 | APU ajustado a la especificación de diseño, valor unitario actualizado a las condiciones.". Se utilizará NT 1600, no implica cambiar proceso constructivo a seguir por el calibre del material. | [5 empty] | 95387 | 116585
3.1.2 | 4058 | Suministro transporte y colocación de cinta PVC O-22 | m | 145 | 46331 | 6717995 | [7 empty] | 41698 | 50964
3.2 | 406 | ENGRAMADOS Y ARBORIZACION
3.2.1 | 4061 | Suministro transporte y colocacion de grama tipo macana | m2 | 240 | 7528 | 1806720 | [7 empty] | 6775 | 8281
4 | 50 | FABRICACION Y UTILIZACION DE CONCRETO
4.1 | 501 | CONCRETOS
4.1.1 | 5013 | Concreto de 21 Mpa
4.1.2 | 50102 | Concreto de 21 Mpa Para ciclópeo 40% piedra llave de socavación | m3 | 50 | 376666 | 18833300 | [7 empty] | 338999 | 414333
4.1.3 | 50103 | Concreto de 21 Mpa para losa inferior de box coulvert | m3 | 49 | 567616 | 27813184 | [7 empty] | 510854 | 624378
4.1.4 | 50104 | Concreto de 21 Mpa para muro de contención de box coulvert | m3 | 59 | 691755 | 40813545 | [7 empty] | 622580 | 760931
4.1.5 | 50105 | Concreto de 21 Mpa para losa superior de box coulvert | m3 | 39 | 742899 | 28973061 | [7 empty] | 668609 | 817189
4.1.6 | 50106 | Concreto de 21 Mpa e=0,08m con piedra incrustada para lecho de box coulvert | m2 | 96 | 85579 | 8215584 | [7 empty] | 77021 | 94137
4.1.7 | 50163 | Concreto de 21 MPa para cabezotes o botaderos o disipadores | m3 | 28 | 740341 | 20729548 | [7 empty] | 666307 | 814375
5 | 60 | ACERO DE REFUERZO
5.1 | 601 | BARRAS DE ACERO DE REFUERZO
5.1.1 | 6011 | Acero de refuerzo de resistencia 60000 psi | kg | 22744 | 3504 | 79694976 | [7 empty] | 3154 | 3854
6 | 80 | REDES Y ACOMETIDAS DE ALCANTARILLADO
6.1 | 808 | CAMARAS DE INSPECCION PREFABRICADAS | [5 empty] | Empresas públicas de Medellín, Normas y Especificaciones Generales de Construcción, Cámaras de Inspección Prefabricadas, Especificación 808
6.1.1 | 8082 | Suministro, transporte y colocación de cámara de inspección de 1,20 m de diámetro prefabricada y cono concéntrico. (Ver Esquema 1 y 2 NEGc 808), según el caso). Incluye base, cilindro y ajustes vaciados, cono, cañuela y ganchos. | un | 6 | 911861 | 5471166 | [7 empty] | 820675 | 1003047
6.2 | 809 | TAPAS Y ANILLOS DE CONCRETO PARA CAMARAS Y CAJAS DE INSPECCION
6.2.1 | 8091 | Suministro e instalación de Cuello y tapa para Caja de Inspección Prefabricada | un | 6 | 441892 | 2651352 | [7 empty] | 397703 | 486081
1 |  | SUMINISTRO DE TUBERÍA Y ACCESORIOS
1.1 | 806 | Suministro de Silla Yee Kit pvc 6x8" tipo novafort o similar | un | 15 | 105628 | 1584420 | [7 empty] | 95065 | 116191
1.2 | 806 | Suministro de Silla Yee Kit pvc de 6x10"tipo novafort o similar | un | 25 | 119378 | 2984450 | [7 empty] | 107440 | 131316
1.3 | 803 | Suministro de tubería pvc corrugado tipo novafort o similar de 12" (315mm) | m | 40.68 | 102540 | 4171327 |  |  | Esta es la sumatoria de los suministros de la tuberia total de los 3 alcantarillados |  |  |  |  | 92286 | 112794
1.4 | 803 | Suministro de tubería pvc corrugado tipo novafort o similar de 10" (250mm) | m | 193.46 | 54403 | 10524804 | [7 empty] | 48963 | 59843
1.5 | 803 | Suministro de tubería pvc corrugado tipo novafort o similar de 8" (200mm) | m | 307.06 | 39054 | 11991921 | [7 empty] | 35149 | 42959
1.6 | 803 | Suministro de tubería pvc corrugado tipo novafort o similar de 6" (160mm) | m | 240 | 28296 | 6791040 | [7 empty] | 25466 | 31126
TOTAL COSTO DIRECTO OBRA CIVIL : | [5 empty] | 775624053
AIU : | [5 empty] | 250128802
IVA SOBRE LA UTILIDAD (16%): | [5 empty] | 6204992
PRESUPUESTO ESTIMADO - OBRA CIVIL : | [5 empty] | 1031957847
PRESUPUESTO MÍNIMO ESTIMADO - OBRA CIVIL : | [5 empty] | 825566278
PRESUPUESTO MÁXIMO ESTIMADO - OBRA CIVIL : | [5 empty] | 1031957847