## FORMATO OFERTA ECONÓMICA
FORMATO OFERTA ECONÓMICA
No. orden | ESTRUCTURA/ ITEM | Und | TOTAL | COSTO | VALOR
|  |  |  | UNITARIO | TOTAL
OBRAS CIVILES
1 | TRABAJOS PRELIMINARES
1.1 | Cerramiento temporal en polisombra | ml | 350
1.2 | Limpieza y descapote área de la planta | m2 | 937
1.3 | Replanteo general: Localización, trazado y replanteo de estructuras de la PTAP, unidades de la planta de lodos, edificios, vías , parqueaderos, andenes, sardineles y cerramiento exterior | m2 | 916.12
1.4 | Excavaciones mecánica en material común | m3 | 925
1.5 | Cargue y Retiro de material a botadero autorizado. Incluye acarreo libre de 10 kmts. | m3 | 814
1.6 | Rellenos con material seleccionado procedente de la excavación | m3 | 111
1.7 | Demolición caseta de operaciones Puriblock | m2 | 54.26
2 | PTAP
2.1 | EXCAVACIONES Y RELLENOS
2.1.1 | Excavaciones mecánica en material común | M3 | 672
2.1.2 | Excavaciones mecánica en material conglomerado | m3 | 73.2
2.1.3 | Rellenos con material seleccionado procedente de la excavación | M3 | 5.6
2.1.4 | RELLENO EN BASE GRANULAR SEGUN ESTUDIO DE SUELOS COMPACTADO AL 95% DEL PROCTOR | M3 | 89.6
2.1.5 | Cargue y Retiro de material a botadero autorizado. Incluye acarreo libre de 10 kmts. | m3 | 739.6
2.2 | CONCRETOS Y ACEROS
2.2.1 | Solado f'c= 2000 psi (140 k/cm2) | M3 | 6.75
2.2.2 | POLIETILENO CAL. 6 (Impermeabilización piso) | m2 | 224
2.2.3 | Concreto impermeabilizado 4.000 psi (28 MPa) para losa de cimentación | M3 | 67.5
2.2.5 | Concreto impermeabilizado 4.000 psi (28 MPa) para muros | M3 | 284.7
2.2.6 | Concreto impermeabilizado 4.000 psi (28 MPa) para placa aérea | M3 | 6
2.2.7 | Acero de refuerzo fy= 60000 PSI (420 K/cm2) | Kg | 28057.2
2.2.8 | Suministro e instalacion de malla electrosoldada | Kg | 350
2.2.9 | Suministro e instalación anclaje epóxico RE 500 DIAM 1/4" | und | 450
2.2.10 | CINTA SIKA PVC- 20 para Juntas de construcción | ml | 210
2.2.11 | Mortero estructural 4.000 psi (28 MPa) | M3 | 12.62
2.3 | SEDIMENTACIÓN
2.3.1 | Suministro e instalación a todo costo de Módulos plásticos tipo Colmena de 0.60x1.40x1.20h | Und | 48
2.4 | MEDIO FILTRANTE
2.4.1 | Viguetas triangulares en concreto f',c=3000 psi, dimensiones 0.20*0.20 m*.05 m, longitud 2,10 m, con orificios de 1/2"cada 10 cm en ambas caras. Van apoyadas sobre ladrillo en posición pandereta | ml | 264.6
2.4.2 | Arena para lecho filtrante; granulometría: TE 0.5 mm, CU. 1.6, porosidad 0.42, CE 0.82, PE= 2.65 | M3 | 6.3
2.4.3 | Antracita para lecho filtrante; granulometría: TE 0.8 a 1.4 mm, CU. 1.6, porosidad 0.5, CE 0.73, PE>1.55 | M3 | 15.12
2.4.4 | Grava para soporte de arena y antracita: 4 capas de 7 cm, tamaños entre 1/8"y 1". | M3 | 7.06
2.5 | CARPINTERÍA METÁLICA
2.5.1 | Vertedero rectangular para mezcla rápida 1,10x0,50 m en lámina acero inoxidable calibre 14 | Und | 1
2.5.2 | Compuerta lateral removible de acceso a los floculadores de longitud 0.60m y altura 0.30 m, en lámina de acero calibre 12, con perfil de 1" y empaques neopreno y manijas en igual material | Und | 2
2.5.3 | Compuerta removible de salida de los floculadores de longitud 0.50m y altura 0.30 m, en lámina de acero calibre 12 con perfil de 1" y empaques neopreno y manijas en igual material | Und | 2
2.5.4 | Compuerta removible de salida de los sedimentadores de longitud 0.30m y altura 0.37 m, en lámina de acero calibre 12 con perfil de 1" y empaques neopreno y manijas en igual material | Und | 2
2.5.5 | Suministro e instalacion Tubo de acero inoxidable de φ 2" calibre 10 | ml. | 14.64
2.5.6 | Suministro e instalación Tubo de acero inoxidable de φ 3/4" calibre 10 | ml. | 38.4
2.5.7 | Suministro e instalación de vertedero de salida de agua tratada en PRFV e = 10mm | Und | 1
2.5.8 | Suministro e instalación de Lámina de acero inoxidable calibre 22 de dimensiones longitud 1.25 m, ancho 0.15 m | Und | 32
2.5.9 | Canaleta metálica de recolección de agua sedimentada de 0.20mx3.30x0.23 h cada una con doble hilera de vertederos en V de 900 de 0.30mx0.10h | Und | 10
2.5.10 | Canaleta metálica de recolección de agua sedimentada de 0.30mx7.62x0.33 h adosada a muro perimetral | Und | 2
2.5.11 | Paso inferior 0.30 m platina metálica de 1" de espesor | Und | 18
2.5.12 | Escalones en varilla de 3/4", L=1.30 m, pintura antico- rrosiva | Und | 374
2.5.13 | Escaleras metálicas para acceso con ancho de 1.00 m, huella de 0.30 m y contrahuella de 0.18 m | glb | 1
2.5.14 | Barandas en tubo metálico AN. de 1 1/2", uniones soldadas; ancladas a pasarelas y/o a muros de concreto; altura 1.10 m; 2 tubos a 0.55 m, pintura esmalte 2 capas | ml | 162.7
2.5.15 | Pasarelas en malla expandida calibre 3/16"(4.5 mm) exr 75 mm | M2 | 71.45
2.5.16 | Rejilla metálica en hierro galvanizado en platina de 2''x1/4'', incluye marco en lámina de 2''x1/4''. Dimensiones 1.00x0,82m | Und | 2
2.5.17 | Rejilla metálica en hierro galvanizado en platina de 2''x1/4'', incluye marco en lámina de 2''x1/4''. Dimensiones 1.70x0,85m | und | 2
2.5.18 | Rejilla metálica en hierro galvanizado en platina de 2''x1/4'', incluye marco en lámina de 2''x1/4''. Dimensiones 0,85x0,85m | und | 1
2.6 | VARIOS
2.6.1 | Caja en concreto f'c= 3000 psi (210 K/cm2) impermeabilizado para valvula reductora de presión o cuarto de valvulas | Und | 1
2.6.2 | Excavaciones mecánica en material común | m3 | 55.03
2.6.3 | Suministro e instalación de bolsacreto en concreto simple de 17,5 MPa, incluye llenado manual y vibrado | M3 | 44.04
2.7 | CAMPO DE INFILTRACION
2.7.1 | Tuberia Perforada PVC 4" | ml | 37.6
2.7.2 | Codo 90° PVC 4" | Und | 4
2.7.3 | Tee PVC 4" | Und | 5
2.7.4 | Material Filtrante Piedra Quebrada o Roca 1/2" a 21/2" | m3 | 7.36
2.7.5 | Geotextil No tejido 1600 | M2 | 80
2.7.6 | Excavaciones mecánica en material común | m3 | 34
2.7.7 | Rellenos con material seleccionado procedente de la excavación | m3 | 26
3 | TANQUE DE CLORACIÓN
3.1 | EXCAVACIONES Y RELLENOS
3.1.1 | Excavaciones mecánica en material común | M3 | 196
3.1.2 | Excavaciones mecánica en material conglomerado | m3 | 7.8
3.1.3 | Cargue y Retiro de material a botadero autorizado. Incluye acarreo libre de 10 kmts. | M3 | 193.48
3.1.4 | Relleno en base granular segun estudio de suelos compactado al 95% del PROCTOR | M3 | 11.53
3.1.5 | Rellenos con material seleccionado procedente de la excavación | M3 | 10.32
3.2 | CONCRETOS Y ACEROS
3.2.1 | Solado f'c= 2000 psi (140 k/cm2) | M3 | 1.92
3.2.2 | POLIETILENO CAL. 6 (Impermeabilización piso) | m2 | 38.44
3.2.3 | Concreto impermeabilizado 4.000 psi (28 MPa) para losa de cimentación | M3 | 11.53
3.2.4 | Concreto impermeabilizado 4.000 psi (28 MPa) para muros | M3 | 30.13
3.2.5 | Concreto impermeabilizado 4.000 psi (28 MPa) para placa aérea | M3 | 9.61
3.2.6 | Acero de refuerzo fy= 60000 PSI (420 K/cm2) | Kg | 4179
3.2.7 | CINTA SIKA PVC- 20 para Juntas de construcción | ml | 24.8
3.2.8 | Tapas en lámina alfajor de 4 mm, con marco en ángulo De 1 1/2"x3/16", dimensiones: 0.7*0.7 m; bisagras y pasador para candado | Und | 1
3.2.9 | tapas en lámina alfajor de 4 mm, con marco en ángulo de 1 1/2"x3/16", dimensiones: 1,10*0.8 m; bisagras y pasador para candado | Und | 1
3.2.10 | Escalones en varilla de 3/4", L=0,90 m, pintura anticorrosiva | Und | 20
4 | DEPOSITO DE CLORO
4.1 | EXCAVACIONES Y RELLENOS
4.1.1 | Excavaciones mecánica en material común | M3 | 11.52
4.1.2 | Relleno en base granular segun estudio de suelos compactado al 95% del PROCTOR | M3 | 28.8
4.1.3 | Cargue y Retiro de material a botadero autorizado. Incluye acarreo libre de 10 kmts. | M3 | 11.52
4.2 | CONCRETOS Y ACEROS
4.2.1 | Solado f'c= 2000 psi (140 k/cm2) | M3 | 0.58
4.2.2 | Zapata en Concreto f'c= 3000 psi (210 k/cm2)(Sin refuerzo) | M3 | 4.61
4.2.3 | Viga de cimentación en Concreto f'c= 3000 psi (210 k/cm2)i - CON FORMALETA (Sin refuerzo) | M3 | 3.48
4.2.4 | Concreto 3.000 psi (21 MPa) para placa de contrapiso ( Sin refuerzo ) | M3 | 5.71
4.2.5 | Concreto 3.000 psi (21 MPa) para viga aérea (sin refuerzo) | M3 | 3.48
4.2.6 | Concreto 3.000 psi (21 MPa) para columna (Sin refuerzo) | M3 | 2.95
4.2.7 | junta de dilatación de 1/2" placa contrapiso (Incluye sellante) | m | 61.2
4.2.8 | Suministro e instalación de concreto grout de nivelación de 35 MPa para base de columnas metálicas. | M3 | 0.7
4.2.9 | COLUMNETA CONFINAMIENTO CONCRETO 3.000 psi (Sin Refuerzo). | M3 | 0.5
4.2.10 | Acero de refuerzo fy= 60000 PSI (420 K/cm2) | Kg | 1684.65
4.2.11 | Suministro e instalacion de malla electrosoldada | Kg | 160
4.2.12 | Suministro e instalación anclaje epóxico RE 500 DIAM 3/4" | und | 32
4.3 | MAMPOSTERIA
4.3.1 | MURO LADRILLO ESTRUCTURAL Portante Prensado Arcilla 29 x 12 x 9 cm. Perforación vertical. ( Incluye grouting dovelas 2.500 psi.)Anclajes perforación y adhesivo epoxico | m2 | 20
4.3.2 | Muro en drywall 14mm doble cara | M2 | 40.21
4.3.3 | Muro en drywall 14mm doble cara doble estructura | M2 | 19.14
4.4. | PISOS Y ACABADOS
4.4.1 | Cicoplast | M2 | 99.56
4.4.2 | Mortero de nivelación pisos. Mortero 1:3 | M2 | 35.15
4.4.3 | Piso general en concreto allanado. Concreto de 3000 psi, E=0,07 mt | M2 | 35.15
4.5 | CUBIERTAS
4.5.1 | Estructura metálica para cubierta depósito de cloro | Kg | 1550.7
4.5.2 | Soporte para estructura metálica para cubierta en depósito de cloro | Kg | 654.3
4.5.4 | Cubierta en tipo Fibrocemento | M2 | 57.35
4.5.5 | Tendido de superboard 6mm. Sobre alfardas o correas incluye tratamiento de juntas y acabado | M2 | 57.35
4.6 | CARPINTERIA ESTRUCTURA METALICA
4.6.1 | Celosía metálica (10x5 cm. Cada 10) contados linea individual en lamina cr cal 18 con anticorrosivo | ml | 36.95
4.6.2 | Puerta P1 (1 nave batiente con mirilla vidrio 3mm. Sobre marco metálico) 1,0x2,3alt. | Und | 1
5 | TANQUE ESPESADOR DE LODOS - TANQUE - CAJA DE VALVULAS
5.1 | EXCAVACIONES Y RELLENOS
5.1.1 | Excavaciones mecánica en material común | M3 | 266.75
5.1.2 | Excavaciones mecánica en material conglomerado | m3 | 1
5.1.4 | Cargue y Retiro de material a botadero autorizado. Incluye acarreo libre de 10 kmts. | M3 | 267.75
5.2 | CONCRETOS Y ACEROS
5,2,1 | Solado f'c= 2000 psi (140 k/cm2) | M3 | 3.2
5.2.2 | Concreto impermeabilizado 4.000 psi (28 MPa) para losa de cimentación | M3 | 8.93
5.2.3 | POLIETILENO CAL. 6 (Impermeabilización piso) | m2 | 15
5.2.4 | Geotextil No tejido 1600 o equivalente | m2 | 46.8
5.2.5 | Concreto impermeabilizado 4.000 psi (28 MPa) para placa maciza aérea tapa de contenedor (ES51) | M3 | 5.5
5.2.6 | Concreto impermeabilizado 4.000 psi (28 MPa) para muros | M3 | 74.97
5.2.7 | Acero de refuerzo fy= 60000 PSI (420 K/cm2) | Kg | 6436.56
5.2.8 | tapas en lámina alfajor de 4 mm, con marco en ángulo de 1 1/2"x3/16", dimensiones: 1,10*0.8 m; bisagras y pasador para candado | Und | 1
5.2.9 | CINTA SIKA PVC- 20 para Juntas de construcción | ml | 47.8
5.2.10 | Escalones en varilla de 3/4", L=0,90 m, pintura anticorrosiva | Und | 44
5.2.11 | Tanque de alimentación central en PRFV de diametro de 1.0 m x 2,50 m de alto | Und | 2
6 | LECHOS DE SECADO
6.1 | EXCAVACIONES Y RELLENOS
6.1.1 | Excavaciones mecánica en material común | M3 | 358.63
6.1.2 | RELLENO EN BASE GRANULAR SEGUN ESTUDIO DE SUELOS COMPACTADO AL 95% DEL PROCTOR | M3 | 187
6.1.3 | Cargue y Retiro de material a botadero autorizado. Incluye acarreo libre de 10 kmts. | M3 | 358.63
6.3 | CONCRETOS Y ACEROS
6.3.1 | Solado f'c= 2000 psi (140 k/cm2) | M3 | 3
6.3.2 | Zapata en Concreto f'c= 3000 psi (210 k/cm2)( Sin refuerzo ) | M3 | 5.76
6.3.3 | Viga de cimentación en Concreto f'c= 3000 psi (210 k/cm2)i - CON FORMALETA (Sin refuerzo) | M3 | 32.93
6.3.4 | Concreto 3.000 psi (21 MPa) para pedestal ( Sin refuerzo ) | M3 | 5.06
6.3.5 | Muro en bloque de concreto (Incluye anclajes de perforación, adhesivo epóxico y pañete impermeabilizado) | m2 | 46.58
6.3.6 | POLIETILENO CAL. 6 (Impermeabilización piso) | m2 | 374
6.3.7 | Geotextil No tejido 1600 o equivalente | m2 | 44
6.3.8 | Suministro e instalación anclaje epóxico RE 500 DIAM 1" | und | 80
6.3.9 | Concreto 3.000 psi (21 MPa) para placa de contrapiso ( Sin refuerzo ) | M3 | 40
6.3.10 | Suministro e instalación de concreto grout de nivelación de 35 MPa para base de columnas metálicas. | M3 | 0.08
6.3.11 | Acero de refuerzo fy= 60000 PSI (420 K/cm2) | Kg | 5500
6.3.12 | Suministro e instalacion de malla electrosoldada | Kg | 1800
6.4 | CUBIERTA
4.5.1 | Estructura metálica para cubierta para lechos de secado | Kg | 14620
4.5.2 | Soporte para estructura metálica para cubierta en lechos de secado | Kg | 513.24
6.4.5 | Cubierta en tipo Fibrocemento | m2 | 298.85
6.5 | MAMPOSTERIA
6.5.1 | Murete en ladrillo (portante prensado) con pañete interior en mortero 1:3 | m2 | 86.4
6.6 | MEDIO FILTRANTE
6.6.1 | Grava para soporte de arena y antracita: 4 capas de 7 cm, tamaños entre 1/8"y 1". | M3 | 36.25
6.6.2 | Arena para lecho filtrante; granulometría: TE 0.5 mm, CU. 1.6, porosidad 0.42, CE 0.82, PE= 2.65 | M3 | 36.25
7 | CONEXIÓN PTAP CON TANQUE DE CLORACIÓN Y CON TRATAMIENTO DE LODOS, DESAGUE GENERAL
7.1 | Excavaciones mecánica en material común | M3 | 91.49
7.2 | Base y cimentación de tubería en material granular tipo recebo | M3 | 11.95
7.3 | Relleno en base granular segun estudio de suelos compactado al 95% del PROCTOR | M3 | 1.45
7.4 | Cargue y Retiro de material a botadero autorizado. Incluye acarreo libre de 10 kmts. | M3 | 16.8
7.5 | Rellenos con material seleccionado procedente de la excavación | M3 | 74.69
7.6 | Caja de inspección en concreto reforzado f'c=3000 psi, con dimensiones interiores 1,20m de longitud, 1,20 m de ancho y 1,68m de altura, placa de piso y muros e=0,30 m, escalones en varilla de 3/4" c.30 cm, tapa en lámina alfajor 4 mm 1.30mx1.30 m(incluye marco en ángulo 1"x1"x1/4", bisagras, pasador,anticorrosivo y esmalte) . | Und | 1
7.7 | Caja de inspección en concreto reforzado f'c=3000 psi, con dimensiones interiores 1,20m de longitud, 1,20 m de ancho y 1,09m de altura, placa de piso y muros e=0,30 m, escalones en varilla de 3/4" c.30 cm, tapa en lámina alfajor 4 mm 1.30mx1.30 m(incluye marco en ángulo 1"x1"x1/4", bisagras, pasador,anticorrosivo y esmalte) . | Und | 1
8 | EDIFICIO ADMINISTRATIVO
8.1 | EXCAVACIONES Y RELLENOS
8.1.1 | Relleno en base granular segun estudio de suelos compactado al 95% del PROCTOR | M3 | 36
8.1.2 | Excavaciones mecánica en material común | M3 | 297.8
8.1.4 | Cargue y Retiro de material a botadero autorizado. Incluye acarreo libre de 10 kmts. | M3 | 297.8
8.2 | CONCRETOS Y ACEROS
8.2.1 | Solado f'c= 2000 psi (140 k/cm2) | M3 | 2.2
8.2.2 | Zapata en Concreto f'c= 3000 psi (210 k/cm2)( Sin refuerzo ) | M3 | 8.81
8.2.3 | Zarpa en Concreto f'c= 3000 psi (210 k/cm2si ( Sin refuerzo ) | M3 | 1.39
8.2.4 | Viga de cimentación en Concreto f'c= 3000 psi (210 k/cm2)i - CON FORMALETA (Sin refuerzo) | M3 | 8.89
8.2.5 | POLIETILENO CAL. 6 (Impermeabilización piso) | m2 | 95
8.2.6 | GEOTEXTIL NO TEJIDO 1600 | m2 | 116.27
8.2.7 | Suministro e instalación anclaje epóxico RE 500 DIAM 1/4" | und | 45
8.2.8 | Concreto 3.000 psi (21 MPa) para placa de contrapiso ( Sin refuerzo ) | M3 | 9.09
8.2.9 | MURO DE CONTENCIÓN CONCRETO de 3.000 psi A LA VISTA (sin refuerzo). | M3 | 16.23
8.2.10 | Concreto 3.000 psi (21 MPa) para viga aérea (sin refuerzo) | M3 | 27.93
8.2.11 | Concreto 3.000 psi (21 MPa) para columna (Sin refuerzo) | M3 | 2.03
8.2.12 | PANTALLA ESTRUCTURAL EN CONCRETO 3000Psi (Sin refuerzo) | M3 | 7.86
8.2.13 | junta de dilatación de 1/2" placa contrapiso (Incluye sellante) | ml | 46.4
8.2.14 | Concreto 3.000 psi (21 MPa) para placa maciza aérea (sin refuerzo | M3 | 1.5
8.2.15 | PLACA DE ENTREPISO ALIGERADA EN CONCRETO INCLUYE VIGUETAS 0.10X0.40 TORTA SUPERIOR 5CM Y ALIGERAMIENTO | M3 | 83.16
8.2.16 | ESCALERA EN CONCRETO 3.000 PSI sin refuerzo | M3 | 1.93
8.2.17 | VIGUETA CONFINAMIENTO CONCRETO 3.000 psi (Sin Refuerzo). | M3 | 5
8.2.18 | COLUMNETA CONFINAMIENTO CONCRETO 3.000 psi (Sin Refuerzo). | M3 | 3.5
8.2.19 | CINTA SIKA PVC- 20 para Juntas de construcción | Ml | 15.4
8.2.20 | Acero de refuerzo fy= 60000 PSI (420 K/cm2) | Kg | 11000.89
8.2.21 | Suministro e instalacion de malla electrosoldada | Kg | 520
8.3 | MAMPOSTERIA
8,3,1 | Muro en ladrillo farol 10 cm en pandereta | M2 | 224.16
8,3,2 | Alfajías en drywall de 14 mm (0,014 alt.x20 ancho cm.) | ml | 44.37
8,3,3 | Alfajías en concreto de 3000 psi (5 alt.x25 ancho cm.). Incluye refuerzo | ml | 8.5
8,3,4 | Muro en drywall 14mm doble cara | M2 | 10.8
8,3,5 | Dinteles en drywall 10mm doble cara 0,5m alt. | ml | 39.97
8,3,6 | Muro en ladrillo a la vista prensado liviano ( 24,5x12x6) . Incluye tratamiento de acabado hidrofugo tipo sika transparente 5 | M2 | 8.09
8.4 | PISOS Y ACABADOS
8,4,1 | Revoques Muros en ladrillo. Mortero 1:3 | M2 | 517.4
8,4,2 | Revoques carteras muros. Mortero !:3. Ancho 0.40 mt | ml | 64.12
8,4,3 | Filos y dilataciones en revoque | ml | 165.14
8,4,4 | Estuco y pintura para interiores 3 manos | M2 | 293.24
8,4,5 | Filos y dilataciones para acabados de pintura interior y exterior | ml | 165.14
8,4,6 | Cicoplast | M2 | 224.16
8,4,7 | Mortero de nivelación pisos. Mortero 1:3 | M2 | 155.93
8,4,8 | Enchape muro baños cocineta y laboratorios | M2 | 13.99
8,4,9 | Piso general interiores con Cerámica de 30,3x30,3 textura anti deslizante tráfico comercial color beige | M2 | 61.41
8,4,10 | Piso Rústico tráfico pesado en bodega y andenes. Tablon liso vitrificado alta resistencia de 0.25x0.25m | M2 | 84.25
8,4,11 | Piso Zonas húmedas baños con Cerámica de 1ra. De 30,3x30,3 lisa opaca gris claro tipo ecocerámica | M2 | 3.01
8,4,12 | Guarda escobas piso general (de 7 a 9 cm.) | ml | 73.07
8.5 | CUBIERTAS
8,5,1 | Tendido de superboard 6mm. Sobre alfardas o correas incluye tratamiento de juntas y acabado | M2 | 83.65
8,5,2 | Tendido de superboard 6mm. Sobre alfardas o correas incluye tratamiento de juntas y acabado | M2 | 33.75
8,5,3 | Flanshing en tela asfáltica sellada con calor Pintura en Alumol. Ancho 30 cms | ml | 35.64
8,5,4 | Cielo raso en yeso con placa de 10 mm. Con tratamiento de junta acabado y pintura blanca tipo 2 con viguetas para panel cada 60 cm en un sentido y omegas en el otro sentido | M2 | 36.76
8,5,5 | Cielo raso en superboard de 10 mm. para acabados de fachada bajo canal de aguas lluvias y balcón oficina gerencia con tratamiento de junta y acabado en cicoplast | M2 | 19.74
8,5,6 | Teja en policarbonato tipo greca con tornillo autoperforante con empaque de caucho de 1"x1/2" | M2 | 11.92
8,5,7 | Estructura metálica para cubierta Edificio Administrativo | Kg | 561.25
8,5,8 | Cubierta en tipo Fibrocemento | m2 | 298.85
8.6 | APARATOS SANITARIOS
8,6,1 | Grifería de 1/2" de lavamanos individual de lavamanos tipo estretto | Und | 1
8,6,2 | Llave terminal cromada roscada de 1/2" | Und | 1
8,6,3 | Griferia 1/2" de lavaplatos sencilla mesón vertical tipo estretto | Und | 1
8,6,4 | Lavamanos tipo máximo con pedestal blanco | Und | 1
8,6,5 | Lavaplatos doble poceta doble escurridos en acero inoxidable | Und | 1
8,6,6 | Sanitario tipo acua plus blanco | Und | 1
8,6,7 | Orinal tipo arrecife antibacterial | Und | 1
8,6,8 | Poceta de aseo construida en sitio en ladrillo y enchapado con el material del enchape pared baño dimensiones 50x50 de ancho 40cm. | Und | 1
8,6,9 | mesón vaciado en concreto espesor 7cm. Acabado enchape de 20x20 tráfico 3 liso blanco | ml | 5.7
8,6,12 | Punto desagüe sanitario PVC 2" | Und | 1
8,6,13 | Punto acueducto PVC 1/2" | Und | 1
8,6,16 | Interconexiones domiciliarias sanitarias | glb | 1
8,6,17 | Interconexiones domiciliarias acueducto | glb | 1
8.7 | CARPINTERIA EN ALUMINIO
8,7,1 | Ventana tipo V1 (Esquinera una nave fija 1,51x2alt. Y 3,17x2alt.) | Und | 1
8,7,2 | Ventana tipo V2 (una nave fija partidores horizontales 0,9x2alt.) | Und | 1
8,7,3 | Ventana tipo V3 (2 naves una corredera 2,0x1,5m. alt) | Und | 1
8,7,4 | Ventana tipo V4 (celosía en aluminio 1,2x0,5m. alt) | Und | 1
8,7,5 | Ventana tipo V5 (celosía en aluminio1,62x0,5m. alt) | Und | 1
8,7,6 | Ventana tipo V6 (celosía en aluminio 1,5x0,5m. alt) | Und | 2
8,7,7 | Ventana tipo V7 (3 una fija 2,24x2,65m. alt) | Und | 1
8.8 | CARPINTERIA ESTRUCTURA METALICA
8,8,1 | Puerta P1 (3 naves 2 correderas en aluminio vidrio templado 3 mm.) 3,00x2,5alt. | Und | 1
8,8,2 | Puerta P2 (2 naves 1 correderas en aluminio vidrio templado 3 mm.) 2,00x2,5alt. | Und | 1
8,8,3 | Puerta P3 (una nave batiente Sobre marco metálico) 0,9x2,3alt. | Und | 1
8,8,4 | Puerta P4 (1 nave batiente con mirilla vidrio 3mm. Sobre marco metálico) 0,9x2,3alt. | Und | 1
8,8,5 | Puerta P5 (1 nave batiente con mirilla vidrio 3mm. Sobre marco metálico) 0,8x2,3alt. | Und | 1
8,8,6 | Puerta P6 (una nave batiente Sobre marco metálico) 0,7x2,3alt. | Und | 1
8,8,7 | Puerta P7 (Puerta en reja metálica en cortina) 3,83x3,4 alt. | Und | 1
8,8,8 | Celosía metálica (10x5 cm. Cada 10) contados linea individual en lamina cr cal 18 con anticorrosivo | ml | 97.2
8,8,9 | Pergola exterior sobre escaleras (perfil en tuberia cuadrada de 20x10cm) | ml | 31.65
9 | DEPOSITO DE CAL Y ALUMBRE
9.1 | EXCAVACIONES Y RELLENOS
9.1.1 | Excavaciones mecánica en material común | M3 | 13.09
9.1.2 | RELLENO EN BASE GRANULAR SEGUN ESTUDIO DE SUELOS COMPACTADO AL 95% DEL PROCTOR | M3 | 28.5
9.1.3 | Cargue y Retiro de material a botadero autorizado. Incluye acarreo libre de 10 kmts. | M3 | 13.09
9.2 | CONCRETOS Y ACEROS
9.2.1 | Solado f'c= 2000 psi (140 k/cm2) | M3 | 0.61
9.2.2 | Viga de cimentación en Concreto f'c= 3000 psi (210 k/cm2)i - CON FORMALETA (Sin refuerzo) | M3 | 3.68
9.2.3 | Concreto 3.000 psi (21 MPa) para placa de contrapiso ( Sin refuerzo ) | M3 | 8.32
9.2.4 | Concreto 3.000 psi (21 MPa) para viga aérea (sin refuerzo) | M3 | 5.2
9.2.5 | Suministro e instalación de concreto grout de nivelación de 35 MPa para base de columnas metálicas. | M3 | 0.8
9.2.6 | Acero de refuerzo fy= 60000 PSI (420 K/cm2) | Kg | 1579
9.3 | MAMPOSTERIA
9.3.1 | MURO LADRILLO ESTRUCTURAL Portante Prensado Arcilla 29 x 12 x 9 cm. Perforación vertical. ( Incluye grouting dovelas 2.500 psi.)Anclajes perforación y adhesivo epoxico | M2 | 20
9.3.2 | MURO EN BLOQUE Concreto estructural liso 12*20*40 cm. (Incluye grouting y refuerzo)Anclajes perforación y adhesivo epoxico | M2 | 98.24
9.3.3 | MURO LADRILLO ESTRUCTURAL Portante Prensado Arcilla 29 x 12 x 9 cm. Perforación vertical. ( Incluye grouting dovelas 2.500 psi.)Anclajes perforación y adhesivo epoxico | M2 | 115.43
9.4 | PISOS Y ACABADOS
9.4.1 | Revoques Muros en ladrillo. Mortero 1:3 | M2 | 187.57
9.4.2 | Revoques carteras muros. Mortero !:3. Ancho 0.40 mt | ml | 52.68
9.4.3 | Estuco y pintura para interiores 3 manos | M2 | 99.56
9.4.4 | Cicoplast | M2 | 81.1
9.4.5 | Mortero de nivelación pisos. Mortero 1:3 | M2 | 59.83
9.4.6 | Enchape muro baños | M2 | 10.7
9.4.7 | Piso general en concreto allanado. Concreto de 3000 psi, E=0,07 mt | M2 | 55.06
9.4.8 | Piso Zonas húmedas baños con Cerámica de 1ra. De 30,3x30,3 lisa opaca gris claro tipo ecocerámica | M2 | 3.9
9.5 | CUBIERTAS
9,5,1 | Cubierta en tipo Fibrocemento | M2 | 104.76
9,5,2 | Tendido de superboard 6mm. Sobre alfardas incluye tratamineto de juntas y acabado | M2 | 104.76
9,5,3 | Estructura metálica para cubierta para deposito de alumbre y cal | Kg | 2751.75
9.6 | APARATOS SANITARIOS
9,6,1 | Mezclador ducha | Und | 1
9,6,2 | Ducha sencilla | Und | 1
9,6,3 | Lavamanos tipo máximo con pedestal blanco | Und | 1
9,6,4 | Sanitario tipo acua plus blanco | Und | 1
9,6,5 | Punto desagüe sanitario PVC 2" | Und | 1
9,6,6 | Punto acueducto PVC 1/2" | Und | 1
9.7 | CARPINTERIA EN ALUMINIO
9,7,1 | Ventana tipo V1 (celosía en aluminio 3,0x0,5m. alt) | Und | 1
9,7,2 | Ventana tipo V2 (celosía en aluminio2,0x1,5m. alt) | Und | 1
9,7,3 | Ventana tipo V3 (celosía en aluminio 1,5x0,5m. alt) | Und | 2
9.8 | CARPINTERIA ESTRUCTURA METALICA
9,8,1 | Puerta P1 (Puerta metálica tipo cortina) | Und | 1
9,8,2 | Puerta P2 (Puerta metálica una nave batiente con mirilla en vidrio) 0,9x2,3alt. | Und | 1
9,8,3 | Puerta P3 (Puerta metálica una nave batiente y charquera de 10 cm.) 0,7x2,0alt. | Und | 1
9,8,4 | Puerta P3 (Puerta metálica una nave batiente) 0,7x2,1alt. | Und | 1
9,8,5 | Celosía metálica (10x5 cm. Cada 10) contados linea individual | ml | 37.96
10 | CASETA PARA PORTERIA
10.1 | EXCAVACIONES Y RELLENOS
10.1.1 | Excavacion mecánica en material común | M3 | 6
10.1.2 | Relleno en base granular segun estudio de suelos compactado al 95% del PROCTOR | M3 | 6
10.1.3 | Cargue y Retiro de material a botadero autorizado. Incluye acarreo libre de 10 kmts. | M3 | 6
10.2 | CONCRETOS Y ACEROS
10.2.1 | Solado f'c= 2000 psi (140 k/cm2) | M3 | 0.5
10.2 | MAMPOSTERIA
10,2,1 | Muro en ladrillo a la vista prensado liviano ( 24,5x12x6) . Incluye tratamiento de acabado hidrofugo tipo sika transparente 5 | M2 | 25.87
10,2,2 | Muro en drywall 14 mm doble cara doble estructura | M2 | 21.11
10.3 | CUBIERTAS
10,3,1 | Cubierta en drywall 10 mm doble cara doble estructura | M2 | 17.06
10,3,2 | Carteras en drywall | ML | 39
10,3,3 | Puerta P1 (1 nave batiente con mirilla vidrio 3mm. Sobre marco metálico) 0,9x2,5alt. | UND | 1
10,3,4 | Ventana tipo V1 (2 naves una corredera 1,5x1,5m. alt) | UND | 1
10,3,5 | Ventana tipo V1 (2 naves una corredera 1,4x1,0m. alt) | UND | 1
11 | TANQUES DE PREPARACIÓN DE ALUMBRE Y SOLUCIÓN SUSPENDIDA DE CAL
11.1 | Construcción Placa fondo f'c= 4000 psi (280 K/cm2) impermeanilizado | m3 | 1.72
11.2 | Construcción de Muros f'c = 4000 psi (280 K/cm2), impermeabilizado | m3 | 7.48
11.3 | Acero de refuerzo fy= 60000 PSI (420 K/cm2) | kg | 3590.4
11.4 | Relleno de Concreto simple de 140 kg / cm2 para dar pendiente al fondo de los tanques | m3 | 1.44
11.5 | Acabado en pintura epoxica en paneles y fondo de tanques | m2 | 30
12 | URBANISMO
12.1 | EXCAVACIONES Y RELLENOS
12.1.1 | Localización y replanteo | M2 | 6075
12.1.2 | Excavacion mecánica en material común | M3 | 297.52
12.1.4 | Cargue y Retiro de material a botadero autorizado. Incluye acarreo libre de 10 kmts. | M3 | 297.52
12.2 | COMPONENTE VIAL
12.2.1 | Suministro e instalacion MDC-19, e=0,05 m. Incluye imprimacion con emulsión CRL-1 | m3 | 35.12
12.2.2 | Sub-base granular tipo INVIAS Art. 320-07 | m3 | 105.35
12.2.3 | Relleno en base granular segun estudio de suelos compactado al 95% del PROCTOR | m3 | 140.47
12,2,2 | Sardinel fundido en sitio h=0.40. Concreto de 3.000 psi | ml | 104.67
12,2,3 | Andenes incluye rampas y circulación al interior de lechos de secado e=0.1 m, concreto de 3.000 psi | M2 | 344.67
12,2,4 | Andenes en triturado e=0.10 | M2 | 103.01
12.3 | ORNAMENTO
12,3,1 | Jardineras en ladrillo a la vista | M2 | 120.15
12,3,2 | Jardineras en bloque de cemento | M2 | 211.43
12,3,3 | Jardinera en concreto | M2 | 24.67
12,3,4 | Palma Areca | Und | 20
12,3,5 | Almendro | Und | 1
12,3,6 | Pino cedro limón | Und | 27
12,3,7 | Limoncillo | Und | 54
12,3,8 | chlorophytum comosum o cinta | Und | 65
12,3,9 | Palicourea | Und | 18
12,3,10 | Eugenia Feijoi | Und | 16
12.4 | CERRAMIENTO
12,4,1 | Cerramiento en malla eslabonada con postes en tubería galvanizada 2" cada 2,5 m. sobre muro de 40 cm. | ml | 231.28
12,4,2 | Puerta de acceso 1 peatonal batiente(1,04x2,53alt.), acceso vehicular en malla eslabonada dos naves (2.50x2.50 alt.) | Und | 1
12.5 | ZONA SOCIAL PLAZOLETA
12,5,1 | Muro en ladrillo a la vista prensado liviano ( 24,5x12x6) . Incluye tratamiento de acabado hidrofugo tipo sika transparente 5 | M2 | 20.73
12,5,2 | Puerta P1 (1 nave batiente Sobre marco metálico) 0,7x2,1alt. | Und | 1
12,5,3 | Ventana tipo V1 (celosía en aluminio 1,2x0,5m. alt) | Und | 1
12,5,4 | Alfajías en concreto de 3000 psi (5 alt.x25 ancho cm.). Incluye refuerzo | ml | 7.8
12,5,5 | Zona dura en piedra acabado rústico | M2 | 80.81
12,5,6 | Grifería de 1/2" de lavamanos individual de lavamanos tipo estretto | Und | 1
12,5,7 | Lavamanos tipo máximo con pedestal blanco | Und | 1
12,5,8 | Sanitario tipo acua plus blanco | Und | 1
12,5,9 | Orinal tipo arrecife antibacterial | Und | 1
12,5,10 | Jardineras en ladrillo a la vista | M2 | 80.63
SUBTOTAL COMPONENTE CIVIL
SUMINISTRO E INSTALACIÓN DE EQUIPOS Y SISTEMAS
13 | COMPONENTE MECÁNICO
13.1 | LINEA CONEXIÓN QUEBRADA CINCOMIL A CAMARA REGULADORA DE PRESION
13,1,1 | Suministro e instalación brida tapon Acero ASTM A-36 de 12" de Diametro | Und | 1
13,1,2 | Suministro e instalación Niple Acero ASTM A-36 de 12" de Diametro extremos L-L | ml | 11.36
13,1,3 | Suministro e instalacion Codo de 45° radio corto de 12" en HF ASTM A-536 extremos B-B, entrada y salida de la camara de valvula reguladora de presion | Und | 2
13,1,4 | Suministro e instalación brida Acero ASTM A-36 de 12" de Diametro | Und | 5
13.2 | CAMARA INGRESO A PTAP
13,2,1 | Suministro e instalacion Válvula de compuerta en HF de vástago no ascendente de 12" de diametro extremos B-B | Und | 1
13,2,2 | Suministro e instalacion Filtro tipo Y en HF de 12" de diametro extremos B-B | Und | 1
13,2,3 | Suministro e instalacion Válvula de mariposa 10" segun especificaciónes extremos B-B | Und | 1
13,2,4 | Suministro e instalación Válvula de bola en HF de 4" de diametro extremos B-B | Und | 1
13,2,5 | Suministro e instalacion Válvula de compuerta en HF de vástago no ascendente de 10" de diametro extremos B-B | Und | 1
13,2,6 | Suministro e instalación Junta de montaje autoportante de 10" de diametro en HF | Und | 1
13,2,7 | Suministro e instalación Junta de montaje autoportante de 4" de diametro en HF | Und | 1
13,2,8 | Suministro e instalacion Tee 12"x4" en HF con extremos B-B | Und | 1
13,2,9 | Suministro e instalacion Tee 10"x4" en HF con extremos B-B | Und | 1
13,2,10 | Suministro e instalación Reduccion concentrica de 12"x10" de diametro en Acero ASTM A36 extremos B-B | Und | 1
13.3 | CAMARA INGRESO A PTAP - ACCESORIOS
13,3,1 | NIPLE CON Z PASAMURO B-BAC ASTM - A536 L=0.84m ∅12" | Und | 1
13,3,2 | JUNTA DESMONTAJE AUTOPORTANTE HD∅ 10" | Und | 1
13,3,3 | NIPLE CON Z PASAMURO B-B AC ASTM - A536 L=0.7m ∅10" | Und | 1
13,3,4 | NIPLE B-B AC ASTM - A536 L=0.20m ∅4" | Und | 1
13,3,5 | CODO 90° HD ∅4" EXTREMOS B-B | Und | 2
13,3,6 | NIPLE B-B AC ASTM - A536 L=1.07m ∅4" | Und | 2
13,3,7 | VALVULA DE BOLA HD ∅4" EXTREMOS B-B | Und | 1
13,3,8 | JUNTA DESMONTAJE AUTOPORTANTE HD ∅ 4" | Und | 1
13,3,9 | NIPLE B-B AC ASTM - A536 L=0.23m ∅4" | Und | 1
13,3,10 | CODO 45° HD ∅12" EXTREMOS B-B | Und | 2
13,3,11 | NIPLE B-B AC ASTM - A536 L=1.03m ∅12" | Und | 1
13,3,12 | CODO 45° HD ∅10" EXTREMOS B-B | Und | 2
13,3,13 | NIPLE B-B AC ASTM - A536 L=0.83m ∅10" | Und | 1
13.4 | TUBERIAS INTERNAS DE LA PTAP
13.4.1 | Suministro e instalación brida tapon Acero ASTM A-36 de 8" de Diametro tuberia desagüe floculador | Und | 4
13.4.2 | Suministro e instalacion Tee de 8"x4" en HF extremos B-B tuberia desagüe floculador | Und | 8
13.4.3 | Suministro e instalación Niple de tuberia en Acero ASTM A-36 de 4" de diametro, extremos según LM | ml | 4
13.4.4 | Suministro e instalación Niple de tuberia en Acero ASTM A-36 de 8" de diametro, extremos según LM | ml | 19.02
13.4.5 | Suministro e instalación Brida Acero ASTM A-36 de 8" de Diametro | Und | 12
13.4.6 | Suministro e instalación Brida Acero ASTM A-36 de 4" de Diametro | Und | 8
13.4.7 | Suministro e instalación Compuerta deslizante HF Interconexión filtro y canal de salida de 10", con vastago de 1" de diametro x 2,94m, con actuador electromecánico de 0,25Hp a 208V | Und | 6
13.4.8 | Suministro e instalación Compuerta deslizante HF Entrada filtros de 6" con vastago de 1" de diametro x 1,54m, con actuador electromecanico de 0,25 Hp a 208V | Und | 6
13.4.9 | Suministro e instalación Compuerta deslizante HF Desagüe filtros de 10", con vastago de 2" de diametro x 15,3 m, con actuador electromecanico de 0,75 Hp 208V | Und | 6
13.4.10 | Suministro e instalación Compuerta deslizante HF Desagüe floculadores de 8", con vastago de 2" de diametro x 5,06 m, con actuador electromecanico de 0,25 Hp a 208V | Und | 4
13.4.11 | Suministro e instalación Compuerta deslizante HF Desagüe sedimentadores de 6", con vastago de 1" de diametro x 4,71m, con actuador electromecanico de 0,25 Hp a 208V | Und | 2
13.4.12 | Suministro e instalación Válvulas mariposa con actuador electrico salida desague filtros de 6" de diametro, 0,13 Hp a 208 V, extremos B-B | Und | 6
13.4.13 | Suministro e instalación Niple de tuberia en Acero ASTM A-36 de 6" de diametro, extremos L-L | ml | 14.4
13.4.14 | Suministro e instalacion Tee 6"x6" en HF con extremos B-B, salida de filtros | Und | 5
13.4.15 | Suministro e instalación Codo de 90° radio corto en HF de 6" de diametro, extremos B-B | Und | 1
13.4.16 | Suministro e instalación Brida Acero ASTM A-36 de 6" de Diametro | Und | 18
13.5 | LINEA PTAP A CAMARA DE VALVULAS ESPESADOR
13.5.1 | Suministro e instalación Codo de 90° radio corto en HF de 6" de diametro, extremos B-B | Und | 1
13.5.2 | Suministro e instalación Niple de tuberia en Acero ASTM A-36 de 6" de diametro, extremos L-L | ml | 0.3
13.5.3 | Suministro e instalación Brida Acero ASTM A-36 de 6" de Diametro | Und | 1
13.5.4 | Suministro e instalación Junta unión PVC-Acero de 6" de diametro | Und | 1
13.5.5 | Suministro e instalación de tuberia en PVC-P de 150 mm de diametro,U.M. RDE 21 | ml | 5.68
13.5.6 | Suministro e instalación Codo de radio corto de 90° en PVC de 6" de diametro. SCH-80 | Und | 1
13.5.7 | Suministro e instalación Brida ajustable de 6"de diametro PVC SCH 80 | Und | 1
13.5.8 | Suminstro e instalacion Ampliación HD de 6"x10" Junta hidraulica tuberia de lodos | Und | 1
13.5.9 | Suministro e instalación Niple de tuberia en Acero ASTM A-36 de 10" de diametro, extremos según LM | ml | 1.1
13.5.10 | Suministro e instalación Brida Acero ASTM A-36 de 10" de Diametro | Und | 3
13.5.11 | Suministro e instalacion Tee en HD de 10" x 10 " Extremos B-B | Und | 1
13.5.12 | Suministro e instalación Brida ajustable de 10"de diametro PVC SCH 80 | Und | 5
13.5.13 | Suministro e instalación de tuberia en PVC-P de 250 mm de diametro,U.M. RDE 21 | ml | 45.6
13.5.14 | Suministro e instalación de Codo de radio corto de 90° en HD de 10" de diametro | Und | 2
13.6 | CÁMARA DE VÁLVULAS SISTEMA DE LODOS
13.6.1 | Suministro e instalacion Válvula de mariposa electroactuada de 10" de diametro en HF extremos B-B con actuador electrico de 0,13 Hp de Potencia a 208V | Und | 2
13.6.2 | Suministro e instalacion Junta de montaje autoportante de 10" de diametro en HF | Und | 2
13.6.3 | Suministro e instalación Tee en HF de 10"x10" de diametro extremos B-B | Und | 1
13.6.4 | Suministro e instalación Niple de tuberia en Acero ASTM A-36 de 10" de diametro con pasamuro, extremos B-B | ml | 2.14
13.6.5 | Suministro e instalación Junta unión PVC-Acero de 10" de diametro | Und | 3
13.6.6 | Niple de tuberia en PVC de 12" de diametro x 0,50m con brida tapón para bomba de achique | Und | 1
13.6.7 | Suministro e instalación Brida Acero ASTM A-36 de 10" de Diametro | Und | 3
13.7 | ESPESADOR DE LODOS
13,7,1 | Suministro e instalación de tuberia en PVC-P de 250 mm de diametro,U.M. SCH 80 | ml | 21.44
13.7.2 | Suministro e instalación Brida ajustable de 10"de diametro PVC SCH 80 | Und | 8
13,7,2 | Suministro e instalacion Tee en HD de 10" x 10 " Extremos L-L tuberia de lodos | Und | 1
13.7.3 | Suministro e instalación Reduccion concentrica en HD 10"x8" de diametro. Extremo B-B | Und | 2
13,7,3 | Suministro e instalación de Codo de radio corto de 90° en HD de 10" de diametro | Und | 4
13.7.4 | Suministro e instalación Brida ajustable de 8"de diametro PVC SCH 80 | Und | 2
13,7,4 | Suministro e instalación Codo de radio corto de 90° en PVC de 8" de diametro. SCH-80 | Und | 2
13.8 | ESTACIÓN DE BOMBEO DE CLARIFICADOS
13,8,1 | Suministro e instalación Bomba sumergible de pozo húmedo para clarificados de 11,16 mca de TDH, con caudal 8,17 l/s, con 2,5 hp de potencia a 208 V, 60 Hz, diametro de succión de 6" y descarga de 4". Con codo de descarga de 90° extremo bridado. | Und | 2
13,8,2 | Suministro e instalación Niple de tuberia en Acero ASTM A-36 de 4" de diametro con pasamuro, extremos según LM | ml | 9.31
13,8,3 | Suministro e instalación Codo de 90° radio corto en HF de 4" de diametro, extremos B-B | Und | 4
13,8,4 | Suministro e instalación Junta de montaje autoportante de 4" de diametro en HF | Und | 2
13,8,5 | Suministro e instalación Tee en HF de 4"x4" de diametro extremos B-B | Und | 1
13,8,6 | Suministro e instalación Codo de 90° radio corto en HF de 8" de diametro, extremos B-B | Und | 2
13,8,7 | Suministro e instalación Válvula de compuerta en HF de vástago no ascendente de 4" de diametro extremos B-B | Und | 2
13,8,8 | Suministro e instalación Válvula de retención tipo cheque en HF de 4" de diametro extremos B-B | Und | 2
13.9 | LINEA CONEXIÓN BOMBEO CLARIFICADOS A PTAP
13.9.1 | Suministro e instalación Niple de tuberia en Acero ASTM A-36 de 4" de diametro con pasamuro, extremos L-L | ml | 0.36
13.9.2 | Suministro e instalación Brida Acero ASTM A-36 de 10" de Diametro | Und | 1
13.9.3 | Suministro e instalación Junta unión PVC-Acero de 4" de diametro | Und | 1
13.9.4 | Suministro e instalación de tuberia en PVC-P-SCH-80 de 4" de diametro. | ml | 34.65
13.9.5 | Suministro e instalación de Codo de radio corto de 90° en PVC de 4" de diametro. SCH -80 | Und | 7
13,10 | LINEA DE CONEXIÓN PTAP A TANQUE DE CLORACION
13.10.1 | Suministro e instalación Niple de tuberia en Acero ASTM A-36 de 12" de diametro, extremos según LM | ml | 4.38
13.10.2 | Suministro e instalacion Junta unión PVC-Acero de 12" de diametro | Und | 2
13.10.3 | Suministro e instalación de tuberia en PVC-P de 300 MM de diametro, U.M. SCH 80 | ml | 24.87
13.10.4 | Suministro e instalación Codo de 90° de radio corto en HD de 12" de diametro extremos B-B | Und | 5
13.10.5 | Suministro e instalación Válvula de compuerta en HF de vástago no ascendente de 12" de diametro extremos B-B | Und | 1
13.10.6 | Suministro e instalación brida Acero ASTM A-36 de 12" de Diametro | Und | 4
13.10.7 | Suministro e instalación Brida ajustable de 12"de diametro PVC SCH 80 | Und | 6
13.11 | TANQUE DE CLORACIÓN
13.11.1 | Suministro e instalación Codo de 90° para cuello de ventilación en HF de 6" de diametro | Und | 8
13.11.2 | Suministro e instalación Tramo de tuberia para ventilación en acero ASTM A-36 de 6" de diametro, extremo B-L con pasamuro | ml | 2.4
13.12 | CONEXIÓN TANQUE DE CLORACION A TANQUE T 500
13.12.1 | Suministro e instalación Niple de tuberia en Acero ASTM A-36 de 12" de diametro, extremos según LM | ml | 4
13.12.2 | Suministro e instalación brida Acero ASTM A-36 de 12" de Diametro | Und | 4
13.12.3 | Suministro e instalación Válvula de compuerta en HF de vástago no ascendente de 14" de diametro extremos B-B | und | 1
13.12.4 | Suministro e instalación Codo de 90° radio corto en HF de 14" de diametro, extremos B-B |  | 2
13.13 | CONEXIÓN A LECHOS DE SECADO Y DISTRIBUCION INTERNA
13.13.1 | Suministro e instalación de tuberia en PVC-P-SCH-80 de 4" de diametro. | ml | 269.26
13.13.2 | Suministro e instalacion Codo 22,5° de 4" de diametro en PVC Extremos L-L | Und | 4
13.13.3 | Suministro e instalación de Codo de radio corto de 90° en PVC de 4" de diametro. SCH-80 | Und | 39
13.13.4 | Suministro e instalación de Tee de 4"x4" de diametro en PVC SCH-80 | Und | 10
13.13.5 | Suministro e instalación de tuberia en PVC-P de 150 mm de diametro,U.M. RDE 21 | ml | 39.06
13.13.6 | Suministro e instalación de Tapón PVC de 4" de diametro. SCH- 80 | und | 50
13.13.7 | Suministro e instalación de Yee en PVC de 4" de diametro . SCH -80 | und | 50
13.13.8 | Suministro e instalación de Valvula mariposa en PVC de 4" de diametro | und | 10
SUBTOTAL COMPONENTE MECÁNICO
14 | COMPONENTE ELECTRICO
14.1 | REDES EXTERIORES
14,1,1 | Suministro e instalacón de Cable 2 x 2 ACSR Aluminio | ml | 20
14,1,2 | Suministro e Instalacion Poste Concreto 12mx750kg | Und | 1
14,1,3 | Suministro e instalación de estructura terminal Bifilar, según norma Codensa LAR 291 | Und | 2
14,1,4 | Suministro e instalacion de Centro de distribución Rural Montaje en poste segun NORMA CTR 505-1 | Und | 1
14,1,5 | Suministro e Instalaciòn Transformador Bifasico 37.5kVA-13.2 kV / 240-120V en Aceite | Und | 1
14,1,6 | Suministro y construcciòn de Camara de Inspecciòn 0.30x0.30 (Incluye Excavacion, mamposteria y pañete) | Und | 40
14,1,7 | Suministro e instalacion de Poste Metalico 3m de 5" de Diametro | Und | 16
14,1,8 | Suministro e instalción de Poste Metalico 12m de 5 1/2" de diametro | Und | 15
14,1,9 | Suministro e Instalacion de Ducto PVC 1x3/4" (Incluye excavacion, instalacion de ducteria, y tapado de excavacion según norma AE 241 | ml | 485
14,1,10 | Suministro e Instalación de Emplame 91B1 para derivación de Alumbrado en Postes desde Acometida Principal | Und | 62
14,1,11 | Suministro e Instalacion de Ducto PVC 1x2" (Acometida Principal) (Incluye excavacion, instalacion de ducteria, y tapado de excavacion según norma AE 241 | ml | 55
14,1,12 | Suministro e Instalacion de Ducto PVC 1x1" (Acometida de TGA a TC-3 y TC-4) (Incluye excavacion, instalacion de ducteria, y tapado de excavacion según norma AE 241 | ml | 83
14,1,13 | Suministro e Instalacion de Ducto PVC 2x2" (Acometida de TGA a TC-2 y TC-5) (Incluye excavacion, instalacion de ducteria, y tapado de excavacion según norma AE 241 | ml | 60
14,1,14 | Suministro e Instalacion de Ducto PVC 1x1" (Acometida de Camara de Inspección a TC-2) (Incluye excavacion, instalacion de ducteria, y tapado de excavacion según norma AE 241 | ml | 15
14,1,15 | Suministro e Instalacion de Ducto PVC 1x1" (Acometida de Camara de Inspección a TC-5) (Incluye excavacion, instalacion de ducteria, y tapado de excavacion según norma AE 241 | ml | 5
14,1,16 | Suministro e Instalación Bajante en Ducto IMC 2" X 6 m | Und | 1
14.2 | TABLEROS ELECTRICOS
14,2,1 | Suministro e Instalación (Tablero TC-1-Administración) Tablero Bifásico 12 CTI, con espacio para Totalizador; con las siguientes protecciones: (1) Breaker Totalizador 2x50A (9) Automático 1x20A Luminex. (Incluye Marquillas de Identificación de Circuitos y Tablero) | Und | 1
14,2,2 | Suministro e Instalación (Tablero TC-2-Flocuradores) Tablero de Control, con las siguientes protecciones: (1) Breaker Totalizador 2x50A, (2) Breaker 2x20A, (2) Arancadores Directos para 2HP, Cofre en Lamina Coled Rolled Cal. 16. (Incluye Marquillas de Identificación de Circuitos y Tablero) | Und | 1
14,2,3 | Suministro e Instalación (Tablero TC-3-Lodos) Tablero de Control, con las siguientes protecciones: (1) Breaker Totalizador 2x50A, (2) Breaker 2x20A, (2) Arancadores Directos para 5HP, Cofre en Lamina Coled Rolled Cal. 16. (Incluye Marquillas de Identificación de Circuitos y Tablero) | Und | 1
14,2,4 | Suministro e Instalación (Tablero TC-4-Tanque Elevado) Tablero de Control, con las siguientes protecciones: (1) Breaker Totalizador 2x50A, (2) Breaker 2x40A, (2) Arancadores Directos para 10HP, Cofre en Lamina Coled Rolled Cal. 16. (Incluye Marquillas de Identificación de Circuitos y Tablero) | Und | 1
14,2,5 | Suministro e Instalación (Tablero TC-5-Compuertas) Tablero de Control, con las siguientes protecciones: (1) Breaker Totalizador 2x50A, (22) Breaker 2x20A, (22) Arancadores Directos para 1/4 HP, Cofre en Lamina Coled Rolled Cal. 16. (Incluye Marquillas de Identificación de Circuitos y Tablero) | Und | 1
14,2,6 | Suministro e Instalación (Tablero TC-6-Iluminacion Exterior) Tablero Bifásico 12 CTI, con espacio para Totalizador; con las siguientes protecciones: (1) Breaker Totalizador 2x50A (10) Automático 1x20A (Incluye Marquillas de Identificación de Circuitos y Tablero) | Und | 1
14,2,7 | Suministro e Instalación Caja Medidor Trifasico Norma AE 305. (Incluye Caja, Breaker tipo Industrial 3x100A, Mocheta para Instalación de Caja, materiales y Mano de Obra) | glb | 1
14,2,8 | Suministro e Instalación (Tablero TC-7- Tablero de Control) , ; con las siguientes protecciones: (1) Breaker Totalizador 2x50A (10) Automático 1x20A | Und | 1
14.3 | ACOMETIDAS Y PARCIALES
14,3,1 | Suministro e Instalaciòn de Acometida en Cable 2x2F+1x2N+1x4T Desde Bornes de Transformador hasta TGA. | ml | 55
14,3,2 | Suministro e Instalación Acometida en Cable Cu. 2x8F + 1x10T , para Alimentación Alumbrado) | ml | 485
14,3,3 | Suministro e Instalación Acometida en Cable Cu. 2x10F + 1x10T , para Derivación Alumbrado en Postes desde Emplame 91B1) | ml | 265
14,3,4 | Suministro e Instalaciòn de Acometida en Cable 2x8F+1x8N+1x8T Desde TGA hasta TC-1 | ml | 10
14,3,5 | Suministro e Instalaciòn de Acometida en Cable 2x8F+1x8N+1x10T Desde TGA hasta TC-2 | ml | 70
14,3,6 | Suministro e Instalaciòn de Acometida en Cable 2x6F+1x6N+1x8T Desde TGA hasta TC-3 | ml | 90
14,3,7 | Suministro e Instalaciòn de Acometida en Cable 2x8F+1x8N+1x10T Desde TGA hasta TC-4 | ml | 90
14,3,8 | Suministro e Instalaciòn de Acometida en Cable 2x8F+1x8N+1x10T Desde TGA hasta TC-5 | ml | 70
14.4 | SALIDAS ELÉCTRICAS
14,4,1 | Suministro e Instalación Salida de Iluminación en EMT 1/2", en Alambre Cu. 12 AWG THHW-THWN para Fase y Neutro; y Alambre Cu. No.12 Desnudo para Tierra (Incluye Tomacorriente y Cable con Clavija para desconexion de luminaria) | Und | 13
14,4,2 | Suministro e Instalación Salida Tomacorriente Normal en Ducto EMT 1/2", en Alambre Cu. 12 AWG THHW-THWN para Fase y Neutro; y Alambre Cu. No.12 Desnudo para Tierra (Incluye Aparato en Línea Certificada) | Und | 15
14,4,3 | Suministro e Instalación Salida Tomacorriente Tipo GFCI en Ducto EMT 1/2", en Alambre Cu. 12 AWG THHW-THWN para Fase y Neutro; y Alambre Cu. No.12 Desnudo para Tierra (Incluye Aparato en Línea Certificada) | Und | 3
14,4,4 | Suministro e Instalación Salida para Interruptor Sencillo en Alambre Cu. 12 AWG THHW-THWN para Fase y Retorno; y Alambre Cu. No.12 Desnudo para Tierra | Und | 4
14,4,5 | Suministro e Instalación Salida para Interruptor Doble en Alambre Cu. 12 AWG THHW-THWN para Fase y Retorno; y Alambre Cu. No.12 Desnudo para Tierra | Und | 2
14.5 | LUMINARIAS
14,5,1 | Suministro e Instalación Lámpara Fluorescente 2X28W T5, IP65 Hermetica (Incluye Accesorios de Conexión y Montaje) | Und | 13
14,5,2 | Suministro e instalación de reflector led 50W | Und | 31
14.6 | SISTEMA DE PUESTA A TIERRA
14,6,1 | Suministro e Instalación de Malla de Puesta a Tierra compuesta de los siguientes elementos: (4) Varilla Cu-Cu 5/8"*2,44m (20)m cable Cu. No. 2/0 Desnudo, (1) Camara de Inspección 0,30*0,30, (8) Soldadura Termokadwell 115 gr. SPT Tablero Internos | glb | 1
14,6,2 | Suministro e Instalación de Malla de Puesta a Tierra compuesta de los siguientes elementos: (1) Varilla Cu-Cu 5/8"*2,44m (6)m cable Cu. No. 2/0 Desnudo, (1) Camara de Inspección 0,30*0,30, (3) Soldadura Termokadwell 115 gr. SPT Subestación | glb | 1
14,6,3 | Suministro e Instalación de Cable Cu. No. 2/0 Desnudo para Interconexión de SPT Trafo y SPT Tableros. (Incluye Excavanación e Instalación de Cableado y Soldaduras) | ml | 30
SUBTOTAL COMPONENTE ELÉCTRICO
15 | COMPONENTE DE INSTRUMENTACIÓN Y CONTROL
15.1 | Suministro e instalación de un medidor Ultrasonico de nivel (LIT) con rango de medición hasta 8 m. Incluye accesorios, pruebas de campo y puesta a punto. | Und | 9
15.2 | Suminstro e instalacion Medidor multiparametrico de calidad de agua, Turbidez, Ph, Cloro | Und | 2
15.3 | Suministro e instalación de PLC incluida la programación. Incluye puesta a punto y realización de campo. | Und | 1
15.4 | Suminstro e instalacion Sistema IHM-Visualizador | Und | 1
15.5 | Suminstro e instalacion Concentrador de señales switch Modbus/TCP-IP | Und | 1
15.6 | Suminstro e instalacion Sistema de respaldo de energia UPS con banco de baterias de 5 kVA | Und | 1
15.7 | Suminstro e instalacion Cable de instrumentacion 16 AWG | ml | 1000
15.8 | Suminstro e instalacion Cable de instrumentacion 12 AWG | ml | 1500
15.9 | Suministro de equipos, productos químicos y reactivos para laboratorio de análisis físicos, químicos y bacteriológicos.
15,9,1 | bascula electrica | und | 2
15,9,2 | digestor | und | 1
15,9,3 | jarras | und | 1
15,9,4 | incubadora | und | 1
15,9,5 | dosificador digital | und | 1
15,9,6 | oximetro | und | 1
15,9,7 | Titulador automatico | und | 1
15,9,8 | Conductimetro | und | 1
15,9,9 | balanza | und | 1
15,9,10 | Agitador magnetico | und | 1
15,9,11 | horno | und | 1
15,9,12 | Refrigerador hyc-390 kasai o equivalente | und | 1
15,9,13 | Baño maria | und | 1
15,9,14 | contador bacterias | und | 1
15,9,15 | microcospio | und | 1
15,9,16 | autoclave | und | 1
15,9,17 | centrifuga | und | 1
15,9,18 | Turbidimetro | und | 1
15,9,19 | espectrofotometro | und | 1
15,9,20 | ph | und | 1
15,9,21 | multiparametro | und | 1
SUBTOTAL COMPONENTE INSTRUMENTACIÓN Y CONTROL
16 | COMPONENTE DE PROCESO
16.1 | Instalaciones en tanques de Reactivos
16,1,1 | Mezcladores para tanques de preparación de sulfato de Aluminio, de 1,20 m x 1,20 m y 1,30 m de profundidad total. (Altura útil: 0,85 m.) | Un | 2
16,1,2 | Mezcladores para tanques de preparación de suspensión de cal (leche de cal) de 1,20 m x 1,20 m y 1,30 m de altura total (Altura útil: 2,20 m.) | Un | 2
16,1,3 | Tablero de Control de Mezcladores | Un | 1
16,1,4 | Suministro de tanques plásticos para preparación de solución de cal y sulfato de aluminio con capacidad de 500 L cada uno. | Un | 4
16.2 | Sistemas de dosificación de químicos
16,2,1 | Bombas para solución de sulfato de aluminio, con capacidad entre 10 y 200 l/hora | Un | 2
16,2,2 | Bombas para suspensión de cal (leche de cal), con capacidad entre 10 y 200 l/hora | Un | 2
16,2,3 | Suministro e instalación de tuberías y accesorios de PVC RDE 21, de 1" en la impulsión con sus válvulas de bola (cantidad: 7) y válvulas de retención para bombeo de la solución de sulfato de aluminio hasta la cámara de mezcla rápida | Global | 1
16.3 | Dosificación de cloro
16,3,1 | Cloradores del tipo de vacío, para dosificación de cloro en solución con capacidad máxima de aplicación de 30 kg de cloro en 24 horas, con todas sus válvulas y elementos complemen- tarios para una correcta operación. Se deben incluir todos lo accesorios y tuberías desde la salida de los cloradores hasta su aplicación en el inicio del tanque de contacto de cloro, Cilindros de acero, con capacidad para 2000 Lbs (910 kg) de cloro, Soportes (trunnions) adecuados para cilindros de cloro de 2000 lb, equipados con graseras para inyección de lubricante a alta presión | Global | 1
16,3,2 | Puente grúa a ser instalado en el edificio de cloración, con capacidad de alce de tres toneladas, luz entre apoyos de 14,0 m, con operación eléctrica en sus tres movimientos, para desplazarse sobre rieles instalados sobre columnas de concreto | Un | 1
SUBTOTAL COMPONENTE PROCESO
SUBTOTAL COMPONENTE CIVIL
SUBTOTAL COMPONENTE MECÁNICO
SUBTOTAL COMPONENTE INSTRUMENTACIÓN Y CONTROL
SUBTOTAL COMPONENTE ELÉCTRICO
SUBTOTAL COMPONENTE PROCESO
SUBTOTAL COSTO DIRECTO
ADMINISTRACIÓN
IMPREVISTOS
UTILIDAD
IVA SOBRE LA UTILIDAD (16%)
PRESUPUESTO ESTIMADO