## MADRID- BOJACA (hidden)
Rehabilitacion tramo tanque bojaca - La mesa - Acueducto Regional La Mesa - Anapoima
LINEA DE CONDUCCION PTAR MADRID- TANQUE BOJACA |  | Und | Cant. | Vr. Unit. | Valor
1 | Excavaciones
1.1 | En tierra | m3 | 563.16 | 22263 | 12537631.08
1.2 | En roca | m3 | 29.64 | 156265 | 4631694.6
2 | Nivelación cama tubería | m3 | 41.99 | 80534 | 3381622.66
3 | Suministro de tubería y accesorios
3.1 | Tubería HD espigo campana DN 400 K9 | ml | 197 | 410734 | 80914598
3.2 | Codos 16" x 11,25° HD | un | 7 | 2083666 | 14585662
3.3 | Codos 16" x 22,5° HD | un | 3 | 2083666 | 6250998
3.4 | Tee lisa 16" x 4" HD | un | 29 | 2618327 | 75931483
3.5 | Tapones bridados 4" HD | un | 4 | 142943 | 571772
3.6 | Unión universal (30 mm) 16" HD | un | 79 | 1187550 | 93816450
4 | Instalación de tubería y accesorios
4.1 | Tubería DN 400 HD | ml | 494 | 33693 | 16644342
4.2 | Codos 16" x 11,25° HD | un | 7 | 46678 | 326746
4.3 | Codos 16" x 22,5° HD | un | 3 | 46678 | 140034
4.4 | Tee lisa 16" x 4" HD | un | 29 | 46678 | 1353662
4.5 | Tapones bridados 4" HD | un | 7 | 9453 | 66171
4.6 | Unión universal (30 mm) 16" HD | un | 79 | 46678 | 3687562
4.7 | Instalación de niples de reparación DN 400 | un | 23 | 129880 | 2987240
5 | Rellenos
5.1 | Con material de la misma excavación | m3 | 207.8974 | 11097 | 2307037.192
5.2 | Subbase granular | m3 | 36.6532 | 62337 | 2284852.2083
6 | Anclajes en concreto | m3 | 15.6 | 498359 | 7774400.4
7 | Acero de refuerzo para anclajes | kg | 780 | 3455 | 2694900
8 | Demolición y retiro de sobrantes
8.1 | Demolición | m3 | 60.3024 | 83236 | 5019330.5664
8.2 | Retiro de sobrantes | m3-km | 422.1168 | 14194 | 5991525.8592
8.3 | Disposición de sobrantes | m3 | 84.4234 | 5000 | 422116.8
9 | Reconstrucción de pavimentos
9.1 | Placa en concreto | m3 | 54.3024 | 448853 | 24373795.1472
9.2 | Pavimento asfáltico | m3 | 6 | 543457 | 3260742
10 | Limpieza, Inspección con CCTV y pruebas hidráulicas | ml | 5480 | 46105 | 252655400
11 | Empaques | un | 33 | 120001 | 3960033
| Total Linea de conduccion |  |  |  | 628571801.5131
ESTRUCTURAS ESPECIALES |  | Und | Cant. | Vr. Unit. | Valor
1 | Ventosas de doble acción 4" (incluye caja)
1.1 | PN 25 bares | un | 15 | 7409926 | 111148890
2 | Estructura antirotura con válvula cinética
2.1 | DN 400 PN 25 bares | un | 6 | 71985847.1807 | 431915083.084
3 | Estructura antirotura con válvula cheque
3.1 | DN 400 PN 25 bares | un | 1 | 25225953.5207 | 25225953.5207
4 | Estructura de purga disipadora 4"
4.1 | PN 25 bares | un | 2 | 16095828 | 32191656
5 | Estructura de purga de desague 4"
5.1 | PN 25 bares | un | 12 | 11988412 | 143860944
6 | Filtro de limpieza
6.1 | DN 400 PN 25 bares | un | 2 | 56416975.2241 | 112833950.4482
7 | Cajas de entrega
7.1 | 4" | un | 14 | 2794347 | 39120858
8 | Viaductos
8.1 | Viaducto K5+600 - Sólo sum/inst Tubería 16" HDA/acero | ml | 40 | 1845838 | 73833520
| Total Estructuras Especiales |  |  |  | 970130855.0529
| Subtotal costos directos |  |  |  | 1598702656.566
| AIU | 25% |  |  | 399675664.1415
| Valor total costos directos |  |  |  | 1998378320.7075
| Interventoria | 8% |  |  | 127896212.5253
2126274533.2327
Note on E12: Ana Maria Madrigal Sanchez: 100m Casa blanca

## RESUMEN
PROYECTO: CONSTRUCCIÓN Y PUESTA EN MARCHA DEL ACUEDUCTO REGIONAL LA MESA - ANAPOIMA
RESUMEN PRESUPUESTO ESTIMADO
No. | DESCRIPCIÓN | COSTO DIRECTO | FUENTES DE FINANCIACIÓN
|  |  | PGN 2015 | PGN 2016 | TASA COMPENSADA | RECURSOS PROPIOS DEPARTAMENTO
ETAPA 2: Ejecución de Obra
1 | Tanque Bojaca.
| Subtotal Obra Civil | 118123155 |  |  |  | 118123155
| Subtotal Suministro | 362220788 |  |  |  | 362220788
2 | Camara Llegada PTAP La Mesa
| Subtotal Obra Civil | 58427249 |  |  | 58427249
| Subtotal Suministro | 194834543 |  |  | 194834543
3 | Conduccion Tanque Casablanca - PTAP La Mesa
| Subtotal Obra Civil | 5058850271 |  | 2883544654.47 | 2175305616.53
| Subtotal Suministro | 5013591622 |  | 2857747224.54 | 2155844397.46
4 | Conduccion Caja Derivacion - Tanque Casablanca
| Subtotal Obra Civil | 93259195 |  |  | 93259195
| Subtotal Suministro | 59271509 |  |  | 59271509
5 | Linea de Alta presion
| Subtotal Obra Civil | 550367761 | #REF! | #REF!
| Subtotal Suministro | 1335077684 | #REF! | #REF!
6 | Estructuras Especiales
| Subtotal Obra Civil | 567096038 | 567096038
| Subtotal Suministro | 1911109931 | 1911109931
7 | Tanque Cloración
| Subtotal Obra Civil | 258247246 | 258247246
| Subtotal Suministro | 33392961 | 33392961
8 | Caseta Cloración
| Subtotal Obra Civil | 498588075 | 498588075
9 | Estación de Bombeo Casablanca Componente Mecanico
| Subtotal Obra Civil | 107481659 |  |  | 107481659
| Subtotal Suministro | 324709660 |  |  | 324709660
10 | Estación de Bombeo Casablanca Componente Electrico
| Subtotal Estación de Bombeo | 1721205008 |  |  |  | 1721205008
11 | Caja de control
| Subtotal Obra Civil | 333579119 |  |  | 333579119
| Subtotal Suministro | 403476923 |  |  | 403476923
12 | Camara de Quiebre de Presion
| Subtotal Obra Civil | 388102549 |  |  | 388102549
| Subtotal Suministro | 1366089271 |  |  | 1366089271
| SUBTOTAL COSTO DIRECTO ETAPA II - OBRA CIVIL | 9753327325
| ADMINISTRACIÓN | 2267648603
| IMPREVISTOS | 292599820
| UTILIDAD | 487666366
| IVA DE LA UTILIDAD (19%) | 92656610
13 | PLAN DE GESTIÓN SOCIAL
| Actividades del Plan de gestión social | 381154400 |  | 206374259 | 86829465 | 87950676
| PRESUPUESTO ESTIMADO ETAPA II - OBRA CIVIL | 13275053124 | #REF! | #REF! | 3242984852.53 | 1927278839
| SUBTOTAL COSTO DIRECTO ETAPA II - SUMINISTROS | 11003774892
| ADMINISTRACIÓN | 1101104593
| PRESUPUESTO ESTIMADO ETAPA II - SUMINISTROS | 12104879485
| PRESUPUESTO ESTIMADO ETAPA II (OBRA CIVIL + SUMINISTROS) | 25379932609

## Plan Financiero (hidden)
USOS/FUENTES | PGN 2015 | PGN 2016 | TASA COMPENSADA | RECURSOS PROPIOS DEPTO | TOTAL
OBRA | 4611486144 | 9045681722 | 9877962833 | 2929312003 | 26464442702
INTERVENTORIA | 0 | 0 |  | 564493112 | 564493112
REMUNERACION GESTOR |  |  |  | 534814912 | 534814912
SEGUIMIENTO MVCT | 100609000 | 199391000 | 201591078.2245 |  | 501591078.2245
TOTAL | 4712095144 | 9245072722 | 10079553911.2245 | 4028620027 | 28065341804.2245
% APORTE | 16.79% | 32.94% | 35.91% | 14.35% | 100%
| 94241902.88 |  | 205343088.88
10079553911.2245
USOS/FUENTES | PGN 2015 | PGN 2016 | TASA COMPENSADA | RECURSOS PROPIOS DEPTO | TOTAL
OBRA | 4611486144 | 9045681722 | 10061811355 | 2929312003 | 26648291224
INTERVENTORIA | 352704856 | 690127278 |  | 570687997 | 1613520131
REMUNERACION GESTOR |  |  |  | 542472454.2 | 542472454.2
SEGUIMIENTO MVCT | 100609000 | 199391000 | 205343089 |  | 505343089
TOTAL | 5064800000 | 9935200000 | 10267154444 | 4042472454.2 | 29309626898.2
% APORTE | 17.28% | 33.9% | 35.03% | 13.79% | 100%
| 101296000 | 198704000

## Flujo de Inversion (hidden)
PRESUPUESTO ACUEDUCTO
ACUEDUCTO REGIONAL LA MESA ANAPOIMA
EMPRESAS PÚBLICAS DE CUNDINAMARCA
FLUJO DE INVERSION
|  | MESES | [11 empty] | MESES | [11 empty] | TOTAL
DESCRIPCION |  | 1 | 2 | 3 | 4 | 5 | 6 | 7 | 8 | 9 | 10 | 11 | 12 | 1 | 2 | 3 | 4 | 5 | 6 | 7 | 8 | 9 | 10 | 11 | 12
Tanque Bojaca.
Subtotal Obra Civil | 118123155 | 40% | 40% | 20% | [9 empty] | 47249262 | 47249262 | 23624631 | 0 | 0 | 0 | 0 | 0 | 0 | 0 | 0 | 0 | 118123155
Subtotal Suministro | 362220788 | 40% | 40% | 20% | [9 empty] | 144888315.2 | 144888315.2 | 72444157.6 | 0 | 0 | 0 | 0 | 0 | 0 | 0 | 0 | 0 | 362220788
Camara Llegada PTAP La Mesa
Subtotal Obra Civil | 58427249 | MESES 4: 50%; MESES 5: 50%; MESES 1: 0; MESES 2: 0; MESES 3: 0; MESES 4: 29213624.5; MESES 5: 29213624.5; MESES 6: 0; MESES 7: 0; MESES 8: 0; MESES 9: 0; MESES 10: 0; MESES 11: 0; MESES 12: 0 | 58427249
Subtotal Suministro | 194834543 | MESES 4: 50%; MESES 5: 50%; MESES 1: 0; MESES 2: 0; MESES 3: 0; MESES 4: 97417271.5; MESES 5: 97417271.5; MESES 6: 0; MESES 7: 0; MESES 8: 0; MESES 9: 0; MESES 10: 0; MESES 11: 0; MESES 12: 0 | 194834543
Conduccion Tanque Casablanca - PTAP La Mesa
Subtotal Obra Civil | 5058850271 | 5% | 5% | 10% | 10% | 10% | 10% | 10% | 10% | 10% | 10% | 5% | 5% | 252942513.55 | 252942513.55 | 505885027.1 | 505885027.1 | 505885027.1 | 505885027.1 | 505885027.1 | 505885027.1 | 505885027.1 | 505885027.1 | 252942513.55 | 252942513.55 | 5058850271
Subtotal Suministro | 5013591622 | 5% | 5% | 10% | 10% | 10% | 10% | 10% | 10% | 10% | 10% | 5% | 5% | 250679581.1 | 250679581.1 | 501359162.2 | 501359162.2 | 501359162.2 | 501359162.2 | 501359162.2 | 501359162.2 | 501359162.2 | 501359162.2 | 250679581.1 | 250679581.1 | 5013591622
Conduccion Caja Derivacion - Tanque Casablanca
Subtotal Obra Civil | 93259195 | 5% | 5% | 10% | 10% | 10% | 10% | 10% | 10% | 10% | 10% | 5% | 5% | 4662959.75 | 4662959.75 | 9325919.5 | 9325919.5 | 9325919.5 | 9325919.5 | 9325919.5 | 9325919.5 | 9325919.5 | 9325919.5 | 4662959.75 | 4662959.75 | 93259195
Subtotal Suministro | 59271509 | 5% | 5% | 10% | 10% | 10% | 10% | 10% | 10% | 10% | 10% | 5% | 5% | 2963575.45 | 2963575.45 | 5927150.9 | 5927150.9 | 5927150.9 | 5927150.9 | 5927150.9 | 5927150.9 | 5927150.9 | 5927150.9 | 2963575.45 | 2963575.45 | 59271509
Linea de Alta presion
Subtotal Obra Civil | 550367761 |  | 10% | 10% | 10% | 10% | 10% | 10% | 10% | 10% | 10% | 10% |  | 0 | 55036776.1 | 55036776.1 | 55036776.1 | 55036776.1 | 55036776.1 | 55036776.1 | 55036776.1 | 55036776.1 | 55036776.1 | 55036776.1 | 0 | 550367761
Subtotal Suministro | 1335077684 |  | 10% | 10% | 10% | 10% | 10% | 10% | 10% | 10% | 10% | 10% |  | 0 | 133507768.4 | 133507768.4 | 133507768.4 | 133507768.4 | 133507768.4 | 133507768.4 | 133507768.4 | 133507768.4 | 133507768.4 | 133507768.4 | 0 | 1335077684
Estructuras Especiales
Subtotal Obra Civil | 567096038 |  |  | 10% | 10% | 10% | 10% | 10% | 10% | 10% | 10% | 10% | 10% | 0 | 0 | 56709603.8 | 56709603.8 | 56709603.8 | 56709603.8 | 56709603.8 | 56709603.8 | 56709603.8 | 56709603.8 | 56709603.8 | 56709603.8 | 567096038
Subtotal Suministro | 1911109931 |  |  | 10% | 10% | 10% | 10% | 10% | 10% | 10% | 10% | 10% | 10% | 0 | 0 | 191110993.1 | 191110993.1 | 191110993.1 | 191110993.1 | 191110993.1 | 191110993.1 | 191110993.1 | 191110993.1 | 191110993.1 | 191110993.1 | 1911109931
Tanque Cloración
Subtotal Obra Civil | 258247246 | MESES 4: 50%; MESES 5: 50%; MESES 1: 0; MESES 2: 0; MESES 3: 0; MESES 4: 129123623; MESES 5: 129123623; MESES 6: 0; MESES 7: 0; MESES 8: 0; MESES 9: 0; MESES 10: 0; MESES 11: 0; MESES 12: 0 | 258247246
Subtotal Suministro | 33392961 | MESES 4: 50%; MESES 5: 50%; MESES 1: 0; MESES 2: 0; MESES 3: 0; MESES 4: 16696480.5; MESES 5: 16696480.5; MESES 6: 0; MESES 7: 0; MESES 8: 0; MESES 9: 0; MESES 10: 0; MESES 11: 0; MESES 12: 0 | 33392961
Caseta Cloración
Subtotal Obra Civil | 498588075 | MESES 4: 50%; MESES 5: 50%; MESES 1: 0; MESES 2: 0; MESES 3: 0; MESES 4: 249294037.5; MESES 5: 249294037.5; MESES 6: 0; MESES 7: 0; MESES 8: 0; MESES 9: 0; MESES 10: 0; MESES 11: 0; MESES 12: 0 | 498588075
#REF! | #REF! | MESES 4: 50%; MESES 5: 50%; MESES 1: #REF!; MESES 2: #REF!; MESES 3: #REF!; MESES 4: #REF!; MESES 5: #REF!; MESES 6: #REF!; MESES 7: #REF!; MESES 8: #REF!; MESES 9: #REF!; MESES 10: #REF!; MESES 11: #REF!; MESES 12: #REF! | #REF!
Estación de Bombeo Casablanca Componente Mecanico
Subtotal Obra Civil | 107481659 |  | 20% | 20% | 20% | 10% | 10% | 10% | 10% |  |  |  |  | 0 | 21496331.8 | 21496331.8 | 21496331.8 | 10748165.9 | 10748165.9 | 10748165.9 | 10748165.9 | 0 | 0 | 0 | 0 | 107481659
Subtotal Suministro | 324709660 |  | 20% | 20% | 20% | 10% | 10% | 10% | 10% |  |  |  |  | 0 | 64941932 | 64941932 | 64941932 | 32470966 | 32470966 | 32470966 | 32470966 | 0 | 0 | 0 | 0 | 324709660
Estación de Bombeo Casablanca Componente Electrico
Subtotal Estación de Bombeo | 1721205008 |  | 20% | 20% | 20% | 10% | 10% | 10% | 10% |  |  |  |  | 0 | 344241001.6 | 344241001.6 | 344241001.6 | 172120500.8 | 172120500.8 | 172120500.8 | 172120500.8 | 0 | 0 | 0 | 0 | 1721205008
Caja de control
Subtotal Obra Civil | 333579119 | MESES 1: 50%; MESES 2: 50%; MESES 1: 166789559.5; MESES 2: 166789559.5; MESES 3: 0; MESES 4: 0; MESES 5: 0; MESES 6: 0; MESES 7: 0; MESES 8: 0; MESES 9: 0; MESES 10: 0; MESES 11: 0; MESES 12: 0 | 333579119
Subtotal Suministro | 403476923 | MESES 1: 50%; MESES 2: 50%; MESES 1: 201738461.5; MESES 2: 201738461.5; MESES 3: 0; MESES 4: 0; MESES 5: 0; MESES 6: 0; MESES 7: 0; MESES 8: 0; MESES 9: 0; MESES 10: 0; MESES 11: 0; MESES 12: 0 | 403476923
Camara de Quiebre de Presion
Subtotal Obra Civil | 388102549 | [8 empty] | 25% | 25% | 25% | 25% | 0 | 0 | 0 | 0 | 0 | 0 | 0 | 0 | 97025637.25 | 97025637.25 | 97025637.25 | 97025637.25 | 388102549
Subtotal Suministro | 1366089271 | [8 empty] | 25% | 25% | 25% | 25% | 0 | 0 | 0 | 0 | 0 | 0 | 0 | 0 | 341522317.75 | 341522317.75 | 341522317.75 | 341522317.75 | 1366089271
PLAN DE GESTIÓN SOCIAL
Actividades del Plan de gestión social | 381154400 | 10% | 10% | 10% | 10% | 10% | 8% | 7% | 7% | 7% | 7% | 7% | 7% | 38115440 | 38115440 | 38115440 | 38115440 | 38115440 | 30492352 | 26680808 | 26680808 | 26680808 | 26680808 | 26680808 | 26680808 | 381154400
Valor total costos directos + indirectos Obra civil | 10134481725 | MESES 1: 509759734.8; MESES 2: 930533844.3; MESES 3: 1054434730.9; MESES 4: 1438441384.9; MESES 5: 1255572718.2; MESES 6: 840318345.2; MESES 7: 836506801.2; MESES 8: 836506801.2; MESES 9: 750663771.75; MESES 10: 750663771.75; MESES 11: 493058298.45; MESES 12: 438021522.35 | 10134481725
Valor total costos directos + indirectos Suministro | #REF! | MESES 1: #REF!; MESES 2: #REF!; MESES 3: #REF!; MESES 4: #REF!; MESES 5: #REF!; MESES 6: #REF!; MESES 7: #REF!; MESES 8: #REF!; MESES 9: #REF!; MESES 10: #REF!; MESES 11: #REF!; MESES 12: #REF! | #REF!
TOTAL COSTOS DIRECTOS + INDIRECTOS | #REF! | MESES 1: #REF!; MESES 2: #REF!; MESES 3: #REF!; MESES 4: #REF!; MESES 5: #REF!; MESES 6: #REF!; MESES 7: #REF!; MESES 8: #REF!; MESES 9: #REF!; MESES 10: #REF!; MESES 11: #REF!; MESES 12: #REF! | #REF!
Interventoria Obra civil (8%) | 810758538 | 0 | 0 | 0 | 0 | 0 | 0 | 0 | 0 | 0 | 0 | 0 | 0 | 40780778.784 | 74442707.544 | 84354778.472 | 115075310.792 | 100445817.456 | 67225467.616 | 66920544.096 | 66920544.096 | 60053101.74 | 60053101.74 | 39444663.876 | 35041721.788 | 810758538
Intterventoria Suministro (4%) | #REF! | 0 | 0 | 0 | 0 | 0 | 0 | 0 | 0 | 0 | 0 | 0 | 0 | #REF! | #REF! | #REF! | #REF! | #REF! | #REF! | #REF! | #REF! | #REF! | #REF! | #REF! | #REF! | #REF!
TOTAL COSTOS INTERVENTORIA | #REF! | 0 | 0 | 0 | 0 | 0 | 0 | 0 | 0 | 0 | 0 | 0 | 0 | #REF! | #REF! | #REF! | #REF! | #REF! | #REF! | #REF! | #REF! | #REF! | #REF! | #REF! | #REF! | #REF!
Gestión y Supervisión Empresas Públicas de Cundinamarca S.A. E.S.P. (sólo para recursos del PAP- PDA) (4%) | 25379932609 | [24 empty] | 25379932609
Seguimiento MVCT recursos Tasa Compensada | #REF! | [24 empty] | #REF!
Seguimiento MVCT (solo para recursos audiencias públicas nación) | #REF! | [24 empty] | #REF!
VALOR TOTAL DEL PROYECTO | #REF! | [24 empty] | #REF! | bar: MESES 1 to MESES 12

## CRONOGRAMA (hidden)
PROGRAMA DE BARRAS
Actividades | 1 año
Semanas
| 0-2 | 2-4 | 4-6 | 6-8 | 8-10 | 10-12 | 12-14 | 14-16 | 16-18 | 18-20 | 20-22 | 22-24 | 24-26 | 26-28 | 28-30 | 30-32 | 32-34 | 34-36 | 36-38 | 38-40 | 40-42 | 42-44 | 44-46 | 46-48 | 48-50 | 50-52
Frente de Obra (1) entre Caja de derivación (K0+000) a Tanque Casablanca (K2+220)
1. Actividades preliminares
1.1 Localización y replanteo | bar: Semanas 0-2
1.2 Localización y replanteo CCTV | bar: Semanas 0-2
2. Instalación de tubería y accesorios
2.1 Construcción e Instalación de cajas | bar: Semanas 4-6 to Semanas 6-8
2.2 Construcción e Instalación de accesorios | bar: Semanas 2-4 to Semanas 4-6
2.3 Instalación tubería Viaductos | bar: Semanas 2-4
3. Pruebas Hidráulicas y Empates
3.1 Prueba Hidráulica | bar: Semanas 4-6 to Semanas 8-10
3.2 Empates cajas y tramos | bar: Semanas 6-8 to Semanas 10-12
Frente de Obra (2) entre Tanque Casablanca (K2+220) a Tanque Bojacá (K15+932)
1. Actividades preliminares
1.1 Localización y replanteo | bar: Semanas 0-2 to Semanas 12-14
1.2 Localización y replanteo CCTV | bar: Semanas 0-2 to Semanas 12-14
2. Instalación de tubería y accesorios
2.1 Construcción e Instalación de cajas | bar: Semanas 6-8 to Semanas 24-26
2.2 Construcción e Instalación de accesorios | bar: Semanas 2-4 to Semanas 14-16
2.3 Instalación tubería Viaductos | bar: Semanas 4-6
2.4 Instalación tubería nueva (160m) | bar: Semanas 4-6 to Semanas 6-8
3. Pruebas Hidráulicas y Empates
3.1 Prueba Hidráulica | bar: Semanas 4-6 to Semanas 26-28
3.2 Empates cajas y tramos | bar: Semanas 6-8 to Semanas 28-30
Frente de Obra (3) entre Tanque Bojacá (15+932) y Cámara de quiebre de presión 5 (K28+545)
1. Actividades preliminares
1.1 Localización y replanteo | bar: Semanas 0-2 to Semanas 14-16
1.2 Localización y replanteo CCTV | bar: Semanas 0-2 to Semanas 2-4
1.3 Inspección CCTV tubería sin diagnostico | bar: Semanas 2-4 to Semanas 4-6
1.4 Diagnostico tubería CCTV investigada | bar: Semanas 4-6 to Semanas 8-10
2. Instalación de tubería y accesorios
2.1 Retiro e Instalación de tubería in-situ | bar: Semanas 4-6 to Semanas 44-46
2.2 Retiro e Instalación de tubería proveniente de zonas del proyecto | bar: Semanas 4-6 to Semanas 44-46
2.3 Instalación de tubería nueva. | bar: Semanas 4-6 to Semanas 10-12
2.4 Construcción e Instalación de cajas | bar: Semanas 4-6 to Semanas 48-50
2.5 Construcción e Instalación de accesorios | bar: Semanas 4-6 to Semanas 44-46
2.6 Instalación tubería viaductos | bar: Semanas 32-34 to Semanas 34-36
2.7 Instalación Viaducto alto grande | bar: Semanas 32-34 to Semanas 38-40
2.8 Instalación Cámaras de Quiebre de Presión | bar: Semanas 8-10 to Semanas 26-28
3. Pruebas Hidráulicas y Empates
3.1 Prueba Hidráulica | bar: Semanas 10-12 to Semanas 12-14; Semanas 20-22 to Semanas 26-28; Semanas 38-40 to Semanas 46-48
3.2 Empates cajas y tramos | bar: Semanas 14-16; Semanas 28-30; Semanas 48-50 to Semanas 50-52
Frente de Obra (4) entre Camara de quiebre de presion 5 ( K28+545) y PTAP La Mesa (K39+300)
1. Actividades preliminares
1.1 Localización y replanteo | bar: Semanas 0-2 to Semanas 14-16
2. Instalación de tubería y accesorios
2.1 Retiro e Instalación de tubería in-situ | bar: Semanas 4-6 to Semanas 10-12
2.2 Retiro de tubería y disposicion en zonas del proyecto | bar: Semanas 2-4 to Semanas 18-20
2.2 Instalación de tubería proveniente de zonas del proyecto | bar: Semanas 4-6 to Semanas 18-20
2.3 Instalación de tubería nueva. | bar: Semanas 4-6 to Semanas 44-46
2.4 Construcción e Instalación de cajas | bar: Semanas 4-6 to Semanas 48-50
2.5 Construcción e Instalación de accesorios | bar: Semanas 4-6 to Semanas 42-44
2.6 Instalación tubería acerrojada Sifón de Florián | bar: Semanas 4-6 to Semanas 12-14
3.1 Prueba Hidráulica | bar: Semanas 8-10 to Semanas 10-12; Semanas 16-18 to Semanas 18-20; Semanas 24-26 to Semanas 26-28; Semanas 32-34 to Semanas 34-36; Semanas 40-42 to Semanas 42-44
3.2 Empates cajas y tramos | bar: Semanas 12-14; Semanas 20-22; Semanas 28-30; Semanas 36-38; Semanas 44-46 to Semanas 50-52
Frente de Obra (5) Estructuras a gran Escala
1. Construcción caja de control estación de bombeo | bar: Semanas 2-4 to Semanas 6-8
2. Construcción Tanque de Recloración La Mesa, incluye caja de entrada y caseta de operación. | bar: Semanas 2-4 to Semanas 8-10
3. Puesta en marcha Estación de Bombeo Tanque Casablanca.
4. Ajustes Tanque Bojacá | bar: Semanas 2-4 to Semanas 8-10
5. Construcción Acometida eléctrica estación de bombeo tanque Casablanca. | bar: Semanas 2-4 to Semanas 8-10
1. Se proyectan para la ejecución de los trabajos 5 frentes de obras generales, estos a su vez tendrán diferentes frentes de acuerdo a las actividades necesarias para la rehabilitación del acueducto regional la Mesa Anapoima. 2. En todo caso para la ejecución de las actividades de retiro e instalación de tubería proveniente de diferentes zonas del proyecto, se deberá adelantar la actividad de retiro de tubería existente para su futura reinstalación en las zonas que lo requiera. 3. Los frentes de trabajo 1 y 2 entraran a reforzar las actividades de obra de los frentes 3 y 4 siempre y cuando finalicen las actividades asociadas a cada segmento.

## TANQUE BOJACA (2)
PROYECTO: CONSTRUCCIÓN Y PUESTA EN MARCHA DEL ACUEDUCTO REGIONAL LA MESA - ANAPOIMA
TANQUE BOJACÁ
OBRA CIVIL |  | Und | Cant. | Vr. Unit. | Valor Total | Vr. Unitario Mínimo | Vr. Unitario Máximo
Localizacion y replanteo
1.1 | Localización y replanteo de redes | m | 52.74 | 1913 | 100892 | 1722 | 2104
1.2 | Localización y replanteo de estructuras | m2 | 33.6 | 2899 | 97406 | 2609 | 3189
2.7.3 | Demolición de Estructuras en Concreto reforzado | m³ | 8.3 | 110780 | 919474 | 99702 | 121858
Retiro de tubería
2.5.1 | Retiro,limpieza e inspección tubería HD 200 MM | ml | 5.85 | 25412 | 148660 | 22871 | 27953
2.5.4 | Retiro,limpieza e inspección tubería HD 400 MM | ml | 14.88 | 39946 | 594396 | 35951 | 43941
2.3.1 | Cargue, transporte y descargue de tubería | ton-km | 851.35 | 2912 | 2479131 | 2621 | 3203
Construcción cajas de acceso a compartimientos tanques
2.1.1 | EXCAVACIONES A MANO EN TIERRA EN SECO DE 0 A 2 M DE PROFUNDIDAD | m³ | 139.45 | 24270 | 3384452 | 21843 | 26697
2.2.3 | SUMINISTRO, TRANSPORTE E INSTALACIÓN DE RECEBO SELECCIONADO B-200 | m³ | 6.72 | 52233 | 351006 | 47010 | 57456
3.1.6 | CONCRETO SIMPLE RESIST 17,5 MPA (175 KG/CM2) PRODUCCIÓN Y VACIADO | m³ | 1.68 | 447833 | 752359 | 403050 | 492616
3.1.2 | CONCRETO ESTRUCTURAL RESIST. 28.0 Mpa (280Kg/cm2) IMPERMEABILIZADO PARA PLACA DE PISO EN CONCRETO | m³ | 8.4 | 613345 | 5152098 | 552011 | 674680
3.1.3 | CONCRETO ESTRUCTURAL RESIST. 28.0 MPA (280KG/CM2) IMPERMEABILIZADO PARA MUROS Y LOSA SUPERIOR | m³ | 24.91 | 793562 | 19767629 | 714206 | 872918
3.4.1 | ACERO DE REFUERZO DE 60000 PSI | kg | 2940 | 3841 | 11292540 | 3457 | 4225
7.1.4 | Tapa Para Pozo De Inspección Ø0,60 con Sistema De Seguridad | un | 5 | 819794 | 4098970 | 737815 | 901773
Instalación de accesorios tanque Bojacá
4.2.1 | INSTALACIÓN ACCESORIOS EN HIERRO DUCTIL 100MM | un | 5 | 18707 | 93535 | 16836 | 20578
4.2.2 | INSTALACIÓN ACCESORIOS EN HIERRO DÚCTIL 150MM | un | 28 | 18707 | 523796 | 16836 | 20578
4.2.3 | INSTALACIÓN ACCESORIOS EN HIERRO DÚCTIL 200MM | un | 2 | 26752 | 53504 | 24077 | 29427
4.2.4 | INSTALACIÓN ACCESORIOS EN HIERRO DÚCTIL 250MM | un | 6 | 26752 | 160512 | 24077 | 29427
4.2.6 | INSTALACIÓN ACCESORIOS EN HIERRO DÚCTIL 350MM | un | 4 | 38572 | 154288 | 34715 | 42429
4.2.7 | INSTALACIÓN ACCESORIOS EN HIERRO DÚCTIL 400MM | un | 4 | 38572 | 154288 | 34715 | 42429
4.2.9 | INSTALACIÓN NIPLES EN HD D=25 MM A 150 MM L=0 A 1M | un | 6 | 70676 | 424056 | 63608 | 77744
4.2.10 | INSTALACIÓN NIPLES EN HD D=25 MM A 150 MM L=1 A 2M | un | 18 | 72538 | 1305684 | 65284 | 79792
4.2.14 | INSTALACIÓN NIPLES EN HD D=200 MM A 350 MM L=1 A 2M | un | 1 | 80640 | 80640 | 72576 | 88704
4.2.21 | INSTALACIÓN NIPLES PASAMURO EN HD D=25 MM A 150 MM L=0 A 1M | un | 20 | 78115 | 1562300 | 70304 | 85927
4.2.13 | INSTALACIÓN NIPLES EN HD D=200 MM A 350 MM L=0 A 1M | un | 1 | 79222 | 79222 | 71300 | 87144
4.2.25 | INSTALACIÓN NIPLES PASAMURO EN HD D=200 MM A 350 MM L=0 A 1M | un | 8 | 79222 | 633776 | 71300 | 87144
4.6.1 | INSTALACIÓN VÁLVULA DE 2" A 4" BRIDADAS | un | 3 | 42963 | 128889 | 38667 | 47259
4.6.2 | INSTALACIÓN VÁLVULA DE 6" A 8" BRIDADAS | un | 8 | 65469 | 523752 | 58922 | 72016
4.6.3 | INSTALACIÓN VÁLVULA DE 10" A 12" BRIDADAS | un | 4 | 129573 | 518292 | 116616 | 142530
4.2.17 | INSTALACIÓN NIPLES EN HD D=400 MM A 500 MM L=0 A 1M | un | 1 | 111058 | 111058 | 99952 | 122164
4.2.29 | INSTALACIÓN NIPLES PASAMURO EN HD D=400 MM A 500 MM L=0 A 1M | un | 1 | 133375 | 133375 | 120038 | 146713
4.3.1 | INSTALACIÓN TUBERÍA PVC UNIÓN MECÁNICA D=100 MM (INCLUYE PRUEBA HIDROSTATICA) | ml | 14 | 4240 | 59360 | 3816 | 4664
4.3.2 | INSTALACIÓN TUBERÍA PVC UNIÓN MECÁNICA D=150 MM (INCLUYE PRUEBA HIDROSTATICA) | ml | 16 | 9905 | 158480 | 8915 | 10896
4.4.2 | REINSTALACIÓN TUBERÍA EN HIERRO DÚCTIL 250MM (10") | ml | 22.2 | 13645 | 302919 | 12281 | 15010
4.2.21 | INSTALACIÓN DE MEDIDOR DE DIFERENCIAL PRESIÓN 150 mm | un | 4 | 11453 | 45812 | 10308 | 12598
4.2.22 | INSTALACIÓN DE MEDIDOR DE PRESIÓN ABSOLUTA 150 mm | un | 4 | 11453 | 45812 | 10308 | 12598
4.2.23 | INSTALACIÓN DE MACROMEDIDOR ELECTROMAGNÉTICO 150 MM | un | 4 | 4249977 | 16999908 | 3824979 | 4674975
4.2.26 | INSTALACIÓN DE SONDA MULTIPARAMETRICA CALIDAD DE AGUA | un | 1 | 546600 | 546600 | 491940 | 601260
Construcción caja conexión salida tanque Bojacá
2.1.1 | EXCAVACIONES A MANO EN TIERRA EN SECO DE 0 A 2 M DE PROFUNDIDAD | m³ | 4.84 | 24270 | 117467 | 21843 | 26697
2.2.3 | SUMINISTRO, TRANSPORTE E INSTALACIÓN DE RECEBO SELECCIONADO B-200 | m³ | 0.35 | 52233 | 18282 | 47010 | 57456
2.3.3 | CARGUE, RETIRO Y DISPOSICION DE SOBRANTES | m³ | 30 | 34912 | 1047360 | 31421 | 38403
3.1.1 | CONCRETO SIMPLE RESIST. 14.0 Mpa (140Kg/cm2, ) PRODUCCION Y VACIADO | m³ | 0.11 | 396261 | 43589 | 356635 | 435887
3.1.2 | CONCRETO ESTRUCTURAL RESIST. 28.0 Mpa (280Kg/cm2) IMPERMEABILIZADO PARA PLACA DE PISO EN CONCRETO | m³ | 0.44 | 613345 | 269872 | 552011 | 674680
3.1.4 | CONCRETO ESTRUCTURAL RESIST. 28.0 MPA (280KG/CM2) IMPERMEABILIZADO PARA TAPAS | m³ | 0.44 | 612002 | 269281 | 550802 | 673202
3.3.1 | IMPERMEABILIZACIÓN ESTRUCTURAS EXISTENTES EN CONCRETO | m2 | 546.1 | 13923 | 7603350 | 12531 | 15315
7.1.2 | PERFORACION MUROS TANQUE PARA ACCESO | un | 4 | 123581 | 494324 | 111223 | 135939
7.1.3 | Malla De Cerramiento Eslabonada galvanizada h= 2m en módulo de 3m | ml | 110.43 | 270740 | 29897818 | 243666 | 297814
7.1.5 | Escalones en varilla galvanizada de 3/4 " Para Escalera de Gato | un | 18 | 29456 | 530208 | 26510 | 32402
7.1.6 | BARANDA METÁLICA | ml | 9.6 | 405493 | 3892733 | 364944 | 446042
|  | Subtotal Obra Civil |  |  | 118123155
SUMINISTRO |  | Und | Cant. | Vr. Unit. | Valor Total | Vr. Unitario Mínimo | Vr. Unitario Máximo
S.12 | Codo 45º HD 350 MM BB (incluye cargue, transporte y descargue) | un | 1 | 2564099 | 2564099 | 2307689 | 2820509
S.18 | Codo 90º HD 250 MM BB (incluye cargue, transporte y descargue) | un | 2 | 1661648 | 3323296 | 1495483 | 1827813
S.22 | Codo 90º HD 400 MM BB (incluye cargue, transporte y descargue) | un | 2 | 3995901 | 7991802 | 3596311 | 4395491
S.24 | CODO 90º HD BXB 100MM PN 10 (incluye cargue, transporte y descargue) | un | 1 | 270808 | 270808 | 243727 | 297889
S.29 | CODO 90º HD BXB 150MM PN 10 (incluye cargue, transporte y descargue) | un | 16 | 522791 | 8364656 | 470512 | 575070
S.44 | FILTRO HD BXB 150MM PN 10 (incluye cargue, transporte y descargue) | un | 4 | 1403876 | 5615504 | 1263488 | 1544264
S.47 | MACROMEDIDOR ELECTROMAGNETICO 150MM (incluye cargue, transporte y descargue) | un | 4 | 14778564 | 59114256 | 13300708 | 16256420
S.49 | MEDIDOR DE PRESIÓN ABSOLUTA (SCADA EAB) (incluye cargue, transporte y descargue) | un | 4 | 741632 | 2966528 | 667469 | 815795
S.50 | MEDIDOR DIFERENCIAL DE PRESION (incluye cargue, transporte y descargue) | un | 4 | 150435 | 601740 | 135392 | 165479
S.51 | NIPLE HD 100 MM BxB L ENTRE 0 a 1M (incluye cargue, transporte y descargue) | un | 2 | 2396392 | 4792784 | 2156753 | 2636031
S.52 | NIPLE HD 100 MM BxB L ENTRE 1 a 2M (incluye cargue, transporte y descargue) | un | 2 | 4792785 | 9585570 | 4313507 | 5272064
S.53 | NIPLE HD 150 MM BxB L ENTRE 0 a 1M (incluye cargue, transporte y descargue) | un | 4 | 2514244 | 10056976 | 2262820 | 2765668
S.54 | NIPLE HD 150 MM BxB L ENTRE 1 a 2M (incluye cargue, transporte y descargue) | un | 16 | 5028488 | 80455808 | 4525639 | 5531337
S.57 | NIPLE HD 250 MM BxB L ENTRE 1 a 2M (incluye cargue, transporte y descargue) | un | 1 | 1883621 | 1883621 | 1695259 | 2071983
S.58 | NIPLE HD 250 MM LXL L ENTRE 0 Y 1 M PN 10 (incluye cargue, transporte y descargue) | un | 1 | 415364 | 415364 | 373828 | 456900
S.72 | NIPLE HD 400 MM LXL L ENTRE 0 Y 1 M PN 10 (incluye cargue, transporte y descargue) | un | 1 | 355845 | 355845 | 320261 | 391430
S.83 | Niple HD BxB con salida para sonda de calidad de agua Φ=350x100mm (incluye cargue, transporte y descargue) | un | 1 | 3008171 | 3008171 | 2707354 | 3308988
S.89 | NIPLE PASAMURO CON ANILLO DE ANCLAJE HD BXB 150MM L=0 a 1m PN 10 (incluye cargue, transporte y descargue) | un | 16 | 506048 | 8096768 | 455443 | 556653
S.101 | NIPLE PASAMURO CON ANILLO DE ANCLAJE HD BXB 400MM L=0 a 1m PN 10 (incluye cargue, transporte y descargue) | un | 1 | 768625 | 768625 | 691763 | 845488
S.125 | NIPLE PASAMURO HD BB 100mm L=0 a 1m (incluye cargue, transporte y descargue) | un | 4 | 394717 | 1578868 | 355245 | 434189
S.128 | NIPLE PASAMURO HD BB 250mm L=0 a 1m (incluye cargue, transporte y descargue) | un | 6 | 1176257 | 7057542 | 1058631 | 1293883
S.137 | REDUCCION AMPLIACION HD 200MM x 100MM (incluye cargue, transporte y descargue) | un | 2 | 1064387 | 2128774 | 957948 | 1170826
S.140 | REDUCCION AMPLIACION HD BXB 250MM X 350MM (incluye cargue, transporte y descargue) | un | 1 | 2034061 | 2034061 | 1830655 | 2237467
S.141 | REDUCCION AMPLIACION HD BXB 400MM X 250MM (incluye cargue, transporte y descargue) | un | 1 | 2566723 | 2566723 | 2310051 | 2823395
S.145 | SONDA MULTIPARAMETRICA DE CALIDAD DE AGUA (incluye cargue, transporte y descargue) | un | 1 | 18944919 | 18944919 | 17050427 | 20839411
S.149 | Tapon bridado 150mm (incluye cargue, transporte y descargue) | un | 4 | 215414 | 861656 | 193873 | 236955
S.96 | NIPLE PASAMURO CON ANILLO DE ANCLAJE HD BXB 350MM L=0 a 1m PN 10 (incluye cargue, transporte y descargue) | un | 1 | 640521 | 640521 | 576469 | 704573
S.154 | TEE HD BXBXB 100mmX100mm (incluye cargue, transporte y descargue) | un | 1 | 551030 | 551030 | 495927 | 606133
S.157 | TEE HD BxBxB 250mmX150mm (incluye cargue, transporte y descargue) | un | 2 | 2179190 | 4358380 | 1961271 | 2397109
S.158 | TEE HD BxBxB 350mmX100mm (incluye cargue, transporte y descargue) | un | 1 | 3262257 | 3262257 | 2936031 | 3588483
S.160 | TEE HD BxBxB 350mmX250mm (incluye cargue, transporte y descargue) | un | 1 | 3682589 | 3682589 | 3314330 | 4050848
S.161 | TEE HD BxBxB 400mmX250mm (incluye cargue, transporte y descargue) | un | 1 | 4270416 | 4270416 | 3843374 | 4697458
S.180 | Tuberia HD 250 MM PN 10 BxB (incluye cargue, transporte y descargue) | ml | 0 | 327520 | 0 | 294768 | 360272
S.191 | TUBERIA PVC 100MM (incluye cargue, transporte y descargue) | ml | 14 | 30823 | 431522 | 27741 | 33905
S.192 | TUBERIA PVC 150MM PERFORADA (incluye cargue, transporte y descargue) | ml | 16 | 67302 | 1076832 | 60572 | 74032
S.194 | UNION DE DESMONTAJE HD BXB 100MM PN 10 (incluye cargue, transporte y descargue) | un | 3 | 512378 | 1537134 | 461140 | 563616
S.199 | UNION DE DESMONTAJE HD BXB 150MM PN 10 (incluye cargue, transporte y descargue) | un | 4 | 1694509 | 6778036 | 1525058 | 1863960
S.202 | UNION DE DESMONTAJE HD BXB 250MM PN 10 (incluye cargue, transporte y descargue) | un | 2 | 1603109 | 3206218 | 1442798 | 1763420
S.247 | VALVULA ANITCAVITACION O DE AGUJA BXB 150MM PN 10 (incluye cargue, transporte y descargue) | un | 4 | 16891916 | 67567664 | 15202724 | 18581108
S.271 | VALVULA DE COMPUERTA BxB 100 MM PN 10 (incluye cargue, transporte y descargue) | un | 3 | 698179 | 2094537 | 628361 | 767997
S.273 | VALVULA DE COMPUERTA BxB 250 MM PN 10 (incluye cargue, transporte y descargue) | un | 4 | 2602917 | 10411668 | 2342625 | 2863209
S.283 | VALVULA DE MARIPOSA BxB 150 MM PN 10 (incluye cargue, transporte y descargue) | un | 4 | 1736805 | 6947220 | 1563125 | 1910486
|  | Subtotal Suministros |  |  | 362220788

## CAMARA LLEGADA PTAP
PROYECTO: CONSTRUCCIÓN Y PUESTA EN MARCHA DEL ACUEDUCTO REGIONAL LA MESA - ANAPOIMA
CAMARA DE LLEGADA PTAP LA MESA
OBRA CIVIL |  | Und | Cant. | Vr. Unit. | Valor Total | Vr. Unitario Mínimo | Vr. Unitario Máximo
Localizacion y replanteo
1.1 | Localización y replanteo de redes | m | 4.5 | 1913 | 8609 | 1722 | 2104
1.2 | Localización y replanteo de estructuras | m2 | 23.1 | 2899 | 66967 | 2609 | 3189
Retiro de tubería
2.3.1 | Cargue, transporte y descargue de tubería | ton-km | 123.06 | 2912 | 358351 | 2621 | 3203
2.5.1 | Retiro,limpieza e inspección tubería HD 200 MM | ml | 10.7 | 25412 | 271908 | 22871 | 27953
2.3.3 | CARGUE , RETIRO Y DISPOSICION DE SOBRANTES | m³ | 90.26 | 34912 | 3151157 | 31421 | 38403
Construcción cajas de acceso a PTAP
2.1.1 | EXCAVACIONES A MANO EN TIERRA EN SECO DE 0 A 2 M DE PROFUNDIDAD | m³ | 69.43 | 24270 | 1685066 | 21843 | 26697
2.2.3 | SUMINISTRO, TRANSPORTE E INSTALACIÓN DE RECEBO SELECCIONADO B-200 | m³ | 4.62 | 52233 | 241316 | 47010 | 57456
3.1.6 | CONCRETO SIMPLE RESIST 17,5 MPA (175 KG/CM2) PRODUCCIÓN Y VACIADO | m³ | 1.16 | 447833 | 519486 | 403050 | 492616
3.1.2 | CONCRETO ESTRUCTURAL RESIST. 28.0 Mpa (280Kg/cm2) IMPERMEABILIZADO PARA PLACA DE PISO EN CONCRETO | m³ | 5.78 | 613345 | 3545134 | 552011 | 674680
3.1.3 | CONCRETO ESTRUCTURAL RESIST. 28.0 MPA (280KG/CM2) IMPERMEABILIZADO PARA MUROS Y LOSA SUPERIOR | m³ | 14.86 | 793562 | 11792331 | 714206 | 872918
3.1.4 | CONCRETO ESTRUCTURAL RESIST. 28.0 MPA (280KG/CM2) IMPERMEABILIZADO PARA TAPAS | m³ | 1.2 | 612002 | 734402 | 550802 | 673202
3.4.1 | ACERO DE REFUERZO DE 60000 PSI | kg | 2747.3 | 3841 | 10552379 | 3457 | 4225
7.1.4 | Tapa Para Pozo De Inspección Ø0,60 con Sistema De Seguridad | un | 1 | 819794 | 819794 | 737815 | 901773
7.1.5 | Escalones en varilla galvanizada de 3/4 " Para Escalera de Gato | un | 8 | 29456 | 235648 | 26510 | 32402
Instalación de accesorios
4.2.2 | INSTALACIÓN ACCESORIOS EN HIERRO DÚCTIL 150MM | un | 17 | 18707 | 318019 | 16836 | 20578
4.2.7 | INSTALACIÓN ACCESORIOS EN HIERRO DÚCTIL 400MM | un | 2 | 38572 | 77144 | 34715 | 42429
4.6.2 | INSTALACIÓN VÁLVULA DE 6" A 8" BRIDADAS | un | 6 | 65469 | 392814 | 58922 | 72016
4.2.9 | INSTALACIÓN NIPLES EN HD D=25 MM A 150 MM L=0 A 1M | un | 20 | 70676 | 1413520 | 63608 | 77744
4.2.21 | INSTALACIÓN NIPLES PASAMURO EN HD D=25 MM A 150 MM L=0 A 1M | un | 12 | 78115 | 937380 | 70304 | 85927
4.2.29 | INSTALACIÓN NIPLES PASAMURO EN HD D=400 MM A 500 MM L=0 A 1M | un | 1 | 133375 | 133375 | 120038 | 146713
4.2.21 | INSTALACIÓN DE MEDIDOR DE DIFERENCIAL PRESIÓN 150 mm | un | 3 | 11453 | 34359 | 10308 | 12598
4.2.22 | INSTALACIÓN DE MEDIDOR DE PRESIÓN ABSOLUTA 150 mm | un | 3 | 11453 | 34359 | 10308 | 12598
4.2.23 | INSTALACIÓN DE MACROMEDIDOR ELECTROMAGNÉTICO 150 MM | un | 3 | 4249977 | 12749931 | 3824979 | 4674975
Impermeabilizacion de los tanque Existentes.
3.3.1 | IMPERMEABILIZACIÓN ESTRUCTURAS EXISTENTES EN CONCRETO | m2 | 600 | 13923 | 8353800 | 12531 | 15315
|  | Subtotal Obra Civil |  |  | 58427249
SUMINISTRO |  | Und | Cant. | Vr. Unit. | Valor Total | Vr. Unitario Mínimo | Vr. Unitario Máximo
S.121 | NIPLE PASAMURO CON ANILLO DE ANCLAJE HD BXL 400MM L=0 a 1m PN 25 (incluye cargue, transporte y descargue) | un | 1 | 999213 | 999213 | 899292 | 1099134
S.17 | Codo 90º HD 150 MM BB (incluye cargue, transporte y descargue) | un | 11 | 522791 | 5750701 | 470512 | 575070
S.53 | NIPLE HD 150 MM BxB L ENTRE 0 a 1M (incluye cargue, transporte y descargue) | un | 20 | 2514244 | 50284880 | 2262820 | 2765668
S.89 | NIPLE PASAMURO CON ANILLO DE ANCLAJE HD BXB 150MM L=0 a 1m PN 10 (incluye cargue, transporte y descargue) | un | 6 | 506048 | 3036288 | 455443 | 556653
S.126 | NIPLE PASAMURO HD BB 150mm L=0 a 1m (incluye cargue, transporte y descargue) | un | 6 | 671019 | 4026114 | 603917 | 738121
S.33 | Cruz HD 16" x 6" (400 mm x 150 mm) EB (incluye cargue, transporte y descargue) | un | 1 | 3736442 | 3736442 | 3362798 | 4110086
S.143 | Reducción HD 16" x 6" (400 mm x 150 mm) EB (incluye cargue, transporte y descargue) | un | 1 | 2214801 | 2214801 | 1993321 | 2436281
S.284 | VALVULA DE MARIPOSA BxB 150 MM PN 16 (incluye cargue, transporte y descargue) | un | 3 | 1736805 | 5210415 | 1563125 | 1910486
S.47 | MACROMEDIDOR ELECTROMAGNETICO 150MM (incluye cargue, transporte y descargue) | un | 3 | 14778564 | 44335692 | 13300708 | 16256420
S.200 | UNION DE DESMONTAJE HD BXB 150MM PN 16 (incluye cargue, transporte y descargue) | un | 3 | 1694509 | 5083527 | 1525058 | 1863960
S.45 | FILTRO HD BXB 150MM PN 16 (incluye cargue, transporte y descargue) | un | 3 | 1403876 | 4211628 | 1263488 | 1544264
S.248 | VALVULA ANITCAVITACION O DE AGUJA BXB 150MM PN 16 (incluye cargue, transporte y descargue) | un | 3 | 21089547 | 63268641 | 18980592 | 23198502
S.50 | MEDIDOR DIFERENCIAL DE PRESION (incluye cargue, transporte y descargue) | un | 3 | 150435 | 451305 | 135392 | 165479
S.49 | MEDIDOR DE PRESIÓN ABSOLUTA (SCADA EAB) (incluye cargue, transporte y descargue) | un | 3 | 741632 | 2224896 | 667469 | 815795
|  | Subtotal Suministros |  |  | 194834543

## CONDUCCION CD -TCB
PROYECTO: CONSTRUCCIÓN Y PUESTA EN MARCHA DEL ACUEDUCTO REGIONAL LA MESA - ANAPOIMA
CONDUCCION CAJA DERIVACION - TANQUE CASABLANCA
OBRA CIVIL |  | Und | Cant. | Vr. Unit. | Valor Total | Vr. Unitario Mínimo | Vr. Unitario Máximo
Localizacion y replanteo
1.1 | Localización y replanteo de redes | m | 67.78 | 1913 | 129663 | 1722 | 2104
Excavaciones
2.1.2 | EXCAVACIÓN A MAQUINA A CUALQUIER PROFUNDIDAD EN ROCA | m³ | 8.9 | 53003 | 471727 | 47703 | 58303
Cortes de tubería
2.6.4 | CORTES EN TUBERIA HD DE 500 MM | ud | 20 | 43085 | 861700 | 38777 | 47394
3.1.5 | CONCRETO SIMPLE RESIST. 21.0 Mpa (210Kg/cm2) PARA ANCLAJES | m³ | 8.88 | 472252 | 4193598 | 425027 | 519477
3.4.1 | ACERO DE REFUERZO DE 60000 PSI | kg | 532.8 | 3841 | 2046485 | 3457 | 4225
Instalación de accesorios
4.5.5 | INSTALACIÓN TUBERÍA HD UNION ACERROJADA DN 500 | ml | 67.78 | 131553 | 8916662 | 118398 | 144708
6.1.6 | Prueba hidráulica y desinfección tuberia DN500 | ml | 2240 | 34214 | 76639360 | 30793 | 37635
|  | Subtotal Obra Civil |  |  | 93259195
SUMINISTRO |  | Und | Cant. | Vr. Unit. | Valor Total | Vr. Unitario Mínimo | Vr. Unitario Máximo
S.186 | TUBERIA HD ACERROJADA DN 500 PN o CLASE 30 (incluye cargue, transporte y descargue) | ml | 67.78 | 874469 | 59271509 | 787022 | 961916
|  | Subtotal Suministros |  |  | 59271509

## CONDUCCION TCB-PTAP
PROYECTO: CONSTRUCCIÓN Y PUESTA EN MARCHA DEL ACUEDUCTO REGIONAL LA MESA - ANAPOIMA
CONDUCCION TANQUE CASABLANCA - PTAP LA MESA
OBRA CIVIL |  | Und | Cant. | Vr. Unit. | Valor Total | Vr. Unitario Mínimo | Vr. Unitario Máximo
Localizacion y replanteo
1.1 | Localización y replanteo de redes | m | 11890 | 1913 | 22745570 | 1722 | 2104
Excavaciones
2.1.1 | EXCAVACIONES A MANO EN TIERRA EN SECO DE 0 A 2 M DE PROFUNDIDAD | m³ | 11449.1 | 24270 | 277869657 | 21843 | 26697
2.1.2 | EXCAVACIÓN A MAQUINA A CUALQUIER PROFUNDIDAD EN ROCA | m³ | 898.43 | 53003 | 47619485 | 47703 | 58303
2.1.3 | EXCAVACIÓN A MAQUINA A CUALQUIER PROFUNDIDAD | m³ | 5121.04 | 7086 | 36287689 | 6377 | 7795
Retiro de tubería y accesorios
2.3.1 | Cargue, transporte y descargue de tubería | ton-km | 25570.74 | 2912 | 74461995 | 2621 | 3203
2.3.2 | Cargue, transporte y descargue de accesorios (22km) | un-km | 5500 | 2559 | 14074500 | 2303 | 2815
2.3.3 | CARGUE , RETIRO Y DISPOSICION DE SOBRANTES | m³ | 2342.94 | 34912 | 81796721 | 31421 | 38403
2.4.1 | Desmonte, limpieza y transporte de elementos ERPs | un | 3 | 1568280 | 4704840 | 1411452 | 1725108
Retiro,limpieza e inspección tuberíaa retirar y reinstalar
2.5.1 | Retiro,limpieza e inspección tubería HD 200 MM | ml | 10 | 25412 | 254120 | 22871 | 27953
2.5.3 | Retiro,limpieza e inspección tubería HD 350 MM | ml | 4101 | 35070 | 143822070 | 31563 | 38577
2.5.4 | Retiro,limpieza e inspección tubería HD 400 MM | ml | 190 | 39946 | 7589740 | 35951 | 43941
2.5.5 | Retiro,limpieza e inspección accesorios HD | UN | 113 | 69603 | 7865139 | 62643 | 76563
Instalación de tubería y accesorios
4.2.1 | INSTALACIÓN ACCESORIOS EN HIERRO DUCTIL 100MM | un | 18 | 18707 | 336726 | 16836 | 20578
4.2.4 | INSTALACIÓN ACCESORIOS EN HIERRO DÚCTIL 250MM | un | 331 | 26752 | 8854912 | 24077 | 29427
4.2.6 | INSTALACIÓN ACCESORIOS EN HIERRO DÚCTIL 350MM | un | 754 | 38572 | 29083288 | 34715 | 42429
4.2.7 | INSTALACIÓN ACCESORIOS EN HIERRO DÚCTIL 400MM | un | 594 | 38572 | 22911768 | 34715 | 42429
4.4.2 | REINSTALACIÓN TUBERÍA EN HIERRO DÚCTIL 250MM (10") | ml | 172 | 13645 | 2346940 | 12281 | 15010
4.4.3 | REINSTALACIÓN TUBERÍA EN HIERRO DÚCTIL 350MM (14") | ml | 7615 | 21995 | 167491925 | 19796 | 24195
4.4.4. | REINSTALACIÓN TUBERÍA EN HIERRO DÚCTIL 400MM (16") | ml | 280 | 25545 | 7152600 | 22991 | 28100
4.4.4 | INSTALACIÓN TUBERÍA EN HIERRO DÚCTIL 400MM (16") | ml | 7415 | 25545 | 189416175 | 22991 | 28100
4.5.1 | INSTALACIÓN TUBERÍA HD UNION ACERROJADA DN 250 | ml | 132 | 89079 | 11758428 | 80171 | 97987
4.5.3 | INSTALACIÓN TUBERÍA HD UNION ACERROJADA DN 350 | ml | 29 | 106069 | 3076001 | 95462 | 116676
4.5.4 | INSTALACIÓN TUBERÍA HD UNION ACERROJADA DN 400 | ml | 114 | 110316 | 12576024 | 99284 | 121348
4.4.5 | INSTALACIÓN EMPAQUES PARA TUBERIA A REINSTALAR EN HD (INCLUYE SUMINISTRO) | un | 2581 | 150510 | 388466310 | 135459 | 165561
Rellenos
2.2.1 | Relleno con Arena | m³ | 293.98 | 60853 | 17889565 | 54768 | 66938
2.2.2 | RELLENO CON MATERIAL SELECCIONADO PROCEDENTE DE LA EXCAVACIÓN | m³ | 12073.3 | 10017 | 120938246 | 9015 | 11019
2.2.3 | SUMINISTRO, TRANSPORTE E INSTALACIÓN DE RECEBO SELECCIONADO B-200 | m³ | 2994.76 | 52233 | 156425299 | 47010 | 57456
Anclajes
3.1.5 | CONCRETO SIMPLE RESIST. 21.0 Mpa (210Kg/cm2) PARA ANCLAJES | m³ | 1443.85 | 472252 | 681861050 | 425027 | 519477
3.4.1 | ACERO DE REFUERZO DE 60000 PSI | kg | 115508 | 3841 | 443666228 | 3457 | 4225
Cortes de tubería
2.6.1 | CORTES EN TUBERIA HD DE 250 MM | ud | 141 | 32756 | 4618596 | 29480 | 36032
2.6.2 | CORTES EN TUBERIA HD DE 350 MM | ud | 374 | 36111 | 13505514 | 32500 | 39722
2.6.3 | CORTES EN TUBERIA HD DE 400 MM | ud | 40 | 40547 | 1621880 | 36492 | 44602
Demolición y retiro de sobrantes
2.7.3 | Demolición de Estructuras en Concreto reforzado | m³ | 63.26 | 110780 | 7007943 | 99702 | 121858
2.7.2 | Demolición de Pavimento Rígido | m³ | 135 | 138838 | 18743130 | 124954 | 152722
2.7.1 | DEMOLICIÓN DE PAVIMENTO FLEXIBLE | m³ | 134.55 | 122847 | 16529064 | 110562 | 135132
Reconstrucción de pavimentos
5.1 | PAVIMENTO RÍGIDO (MR 41KG/CM2) | m³ | 135 | 502865 | 67886775 | 452579 | 553152
5.2 | PAVIMENTO FLEXIBLE EN MDC-2 | m³ | 134.55 | 718800 | 96714540 | 646920 | 790680
Inspección con CCTV para tuberia existente
6.1.7 | Inspección con CCTV DN 250 (Incluye Limpieza de Tuberia para Inspección) | ml | 2017.55 | 50599 | 102086012 | 45539 | 55659
6.1.8 | Inspección con CCTV DN 350 (Incluye Limpieza de Tuberia para Inspección) | ml | 714.25 | 52083 | 37200283 | 46875 | 57291
6.1.9 | Inspección con CCTV DN 400 (Incluye Limpieza de Tuberia para Inspección) | ml | 13003.2 | 53011 | 689312635 | 47710 | 58312
Prueba Hidraulica y desinfeccion
6.1.2 | Prueba hidráulica y desinfección tuberia DN250 | ml | 3786.55 | 11437 | 43306772 | 10293 | 12581
6.1.4 | Prueba hidráulica y desinfección tuberia DN350 | ml | 9509.25 | 20725 | 197079206 | 18653 | 22798
6.1.5 | Prueba hidráulica y desinfección tuberia DN400 | ml | 21513.2 | 26050 | 560418860 | 23445 | 28655
Excavasion Excavación sin zanja sobre Via Bogota-La Mesa
7.2 | EXCAVACIÓN SIN ZANJA (RAMMING) PARA CRUCE VIA DEPARTAMENTAL CON CAMISA DE ACERO DE 600" 60'' PARA DIAMETRO DE SERVICIO DN 400, (INCLUYE OBRA CIVIL CAJA DE LANZAMIENTO) | ml | 50 | 4389521 | 219476050 | 3950569 | 4828473
|  | Subtotal Obra Civil |  |  | 5058850271
SUMINISTRO |  | Und | Cant. | Vr. Unit. | Valor Total | Vr. Unitario Mínimo | Vr. Unitario Máximo
S.181 | TUBERIA HD ACERROJADA DN 250 PN o CLASE 30 (incluye cargue, transporte y descargue) | ml | 132 | 389844 | 51459408 | 350860 | 428828
S.183 | TUBERIA HD ACERROJADA DN 350 PN o CLASE 40 (incluye cargue, transporte y descargue) | ml | 29 | 544957 | 15803753 | 490461 | 599453
S.184 | TUBERIA HD ACERROJADA DN 400 PN o CLASE 30 (incluye cargue, transporte y descargue) | ml | 90 | 687225 | 61850250 | 618503 | 755948
S.185 | TUBERIA HD ACERROJADA DN 400 PN o CLASE 40 (incluye cargue, transporte y descargue) | ml | 24 | 750150 | 18003600 | 675135 | 825165
S.187 | TUBERIA HD DN 400 PN o CLASE 30 (incluye cargue, transporte y descargue) | ml | 3815 | 355845 | 1357548675 | 320261 | 391430
S.188 | TUBERIA HD DN 400 PN o CLASE 40 (incluye cargue, transporte y descargue) | ml | 3600 | 414322 | 1491559200 | 372890 | 455754
S.6 | Codo 11.25º-22.5º HD 250 MM EL (incluye cargue, transporte y descargue) | un | 92 | 700782 | 64471944 | 630704 | 770860
S.11 | Codo 45º HD 250 MM EL (incluye cargue, transporte y descargue) | un | 13 | 1025902 | 13336726 | 923312 | 1128492
S.19 | Codo 90º HD 250 MM EL (incluye cargue, transporte y descargue) | un | 3 | 1211765 | 3635295 | 1090589 | 1332942
S.7 | Codo 11.25º-22.5º HD 350 MM EL (incluye cargue, transporte y descargue) | un | 233 | 1477096 | 344163368 | 1329386 | 1624806
S.13 | Codo 45º HD 350 MM EL (incluye cargue, transporte y descargue) | un | 33 | 1567748 | 51735684 | 1410973 | 1724523
S.21 | Codo 90º HD 350 MM EL (incluye cargue, transporte y descargue) | un | 4 | 2214676 | 8858704 | 1993208 | 2436144
S.8 | Codo 11.25º-22.5º HD 400 MM EL (incluye cargue, transporte y descargue) | un | 186 | 1942098 | 361230228 | 1747888 | 2136308
S.15 | Codo 45º HD 400 MM EL (incluye cargue, transporte y descargue) | un | 26 | 2330255 | 60586630 | 2097230 | 2563281
S.23 | Codo 90º HD 400 MM EL (incluye cargue, transporte y descargue) | un | 7 | 3107257 | 21750799 | 2796531 | 3417983
S.138 | REDUCCION AMPLIACION HD EL 350MM X 250MM (incluye cargue, transporte y descargue) | un | 8 | 1773978 | 14191824 | 1596580 | 1951376
S.148 | Tapon bridado 100mm (incluye cargue, transporte y descargue) | un | 18 | 133322 | 2399796 | 119990 | 146654
S.239 | UNION UNIVERSAL (30 mm) 250 MM HD (incluye cargue, transporte y descargue) | un | 223 | 440449 | 98220127 | 396404 | 484494
S.240 | UNION UNIVERSAL (30 mm) 350 MM HD (incluye cargue, transporte y descargue) | un | 476 | 596636 | 283998736 | 536972 | 656300
S.241 | UNION UNIVERSAL (30 mm) 400 MM HD (incluye cargue, transporte y descargue) | un | 375 | 1836765 | 688786875 | 1653089 | 2020442
|  | Subtotal Suministros |  |  | 5013591622

## LINEA ALTA PRESION
PROYECTO: CONSTRUCCIÓN Y PUESTA EN MARCHA DEL ACUEDUCTO REGIONAL LA MESA - ANAPOIMA
LINEA DE ALTA PRESION (SIFON DE FLORIAN)
OBRA CIVIL |  | Und | Cant. | Vr. Unit. | Valor Total | Vr. Unitario Mínimo | Vr. Unitario Máximo
Localizacion y replanteo
1.1 | Localización y replanteo de redes | m | 1877 | 1913 | 3590701 | 1722 | 2104
Excavaciones
2.1.1 | EXCAVACIONES A MANO EN TIERRA EN SECO DE 0 A 2 M DE PROFUNDIDAD | m³ | 1998.56 | 24270 | 48505051 | 21843 | 26697
2.1.2 | EXCAVACIÓN A MAQUINA A CUALQUIER PROFUNDIDAD EN ROCA | m³ | 105.19 | 53003 | 5575386 | 47703 | 58303
Retiro, limpieza e inspección de elementos existentes
2.5.3 | Retiro,limpieza e inspección tubería HD 350 MM | ml | 1877 | 35070 | 65826390 | 31563 | 38577
2.5.5 | Retiro,limpieza e inspección accesorios HD | UN | 46 | 69603 | 3201738 | 62643 | 76563
Rellenos
2.2.1 | Relleno con Arena | m³ | 140.25 | 60853 | 8534633 | 54768 | 66938
Cargue, transporte y descargue de tubería y accesorios
2.3.1 | Cargue, transporte y descargue de tubería | ton-km | 40195.09 | 2912 | 117048102 | 2621 | 3203
2.3.2 | Cargue, transporte y descargue de accesorios (hasta 22km) | un-km | 1740 | 2559 | 4452660 | 2303 | 2815
Instalación de tubería y accesorios
4.5.2 | INSTALACIÓN TUBERÍA HD UNION ACERROJADA DN 300 | ml | 1877 | 89079 | 167201283 | 80171 | 97987
4.7 | INSTALACIÓN ACCESORIOS EN HIERRO DUCTIL ACERROJADO 300MM | un | 52 | 64175 | 3337100 | 57758 | 70593
Rellenos
2.2.2 | RELLENO CON MATERIAL SELECCIONADO PROCEDENTE DE LA EXCAVACIÓN | m³ | 1367.94 | 10017 | 13702655 | 9015 | 11019
2.2.3 | SUMINISTRO, TRANSPORTE E INSTALACIÓN DE RECEBO SELECCIONADO B-200 | m³ | 351.94 | 52233 | 18382882 | 47010 | 57456
Demolición y retiro de sobrantes
2.7.2 | Demolición de Pavimento Rígido | m³ | 90 | 138838 | 12495420 | 124954 | 152722
2.3.3 | CARGUE , RETIRO Y DISPOSICION DE SOBRANTES | m³ | 126 | 34912 | 4398912 | 31421 | 38403
Pavimentos
5.1 | PAVIMENTO RÍGIDO (MR 41KG/CM2) | m³ | 90 | 502865 | 45257850 | 452579 | 553152
Prueba Hidraulica y desinfeccion
6.1.3 | Prueba hidráulica y desinfección tuberia DN300 | ml | 1877 | 15374 | 28856998 | 13837 | 16911
|  | Subtotal Obra Civil |  |  | 550367761
SUMINISTRO |  | Und | Cant. | Vr. Unit. | Valor Total | Vr. Unitario Mínimo | Vr. Unitario Máximo
S.182 | TUBERIA HD ACERROJADA DN 300 PN o CLASE 75 (incluye cargue, transporte y descargue) | ml | 1877 | 640994 | 1203145738 | 576895 | 705093
S.177 | TEE HD PARA TUBERIA ACERROJADA 300x300x100 PN 60 (incluye cargue, transporte y descargue) | un | 8 | 7695011 | 61560088 | 6925510 | 8464512
S.5 | Codo 11.25º HD 300 MM ACERROJADO (incluye cargue, transporte y descargue) | un | 13 | 1583117 | 20580521 | 1424805 | 1741429
S.9 | Codo 22.55º HD 300 MM ACERROJADO (incluye cargue, transporte y descargue) | un | 21 | 1583117 | 33245457 | 1424805 | 1741429
S.16 | Codo 45º HD 300 MM ACERROJADO (incluye cargue, transporte y descargue) | un | 8 | 1639344 | 13114752 | 1475410 | 1803278
S.30 | Codo 90º HD 300 MM ACERROJADO (incluye cargue, transporte y descargue) | un | 2 | 1715564 | 3431128 | 1544008 | 1887120
|  | Subtotal Suministros |  |  | 1335077684

## PGSO (2)
PROYECTO: CONSTRUCCIÓN Y PUESTA EN MARCHA DEL ACUEDUCTO REGIONAL LA MESA ANAPOIMA
PROPUESTA ECONÓMICA PLAN DE GESTIÓN SOCIAL EN OBRA
| DESCRIPCIÓN | CANT | VALOR TOTAL | Vr.Unitario Mínimo | Vr. Unitario Máximo
PERSONAL PROFESIONAL
13.1 | Plan de Gestión Social de Obra, el cual debe incluir como mínimo el personal profesional en el área y que cumpla la experiencia exigida, en el documento de Estudios Previos y Términos de Referencia. Adempas deberá realizar en el plazo de ejecución de las Obras todas las actividades que fueron establecidas en el Plan de Gestión Social de las Obras, las cuales incluyen entre otras: 1.Preliminares de Obra (Incluye Documentacion, transportes, viaticos, uniformes, identificaciones.) 2. Reuniones con la comunidad (incluye Refrigerios, agua, pendones, informacion impresa, logistica. Ver Plan de gestion social en obras.) 3. Interferencias presentadas durante la obra (incluye accesibilidad a viviendas y establecimientos, daños a edificaciones, mobiliario y zonas verdes, suspensión de servicios públicos y notificación de trabajos nocturnos) 4. Punto de atención a la comunidad (incluye pendón informativo, arriendo de oficina, mobiliario y servicios públicos) 5. Ejecución de microproyecto encaminado a la protección, cuidado y preservación del medio ambiente y la biodiversidad, con la participación activa de la comunidad 6. Cuñas radiales (Las que se requieran durante el transcurso de la obra, no deben ser menos de 15) 7. Elementos publicitarios (incluye vallas informativas, rectangulares de tres (3) metros de ancho por dos (2) metros de altura, documentacion impresa, publicidad, piezas informativas, pasa calles) 8. Las demás incluidas en el Plan de Gestión Social de Obra, Anexo a los documentos de la convocatoria | 1 | 381154400 | 304923520 | 381154400
| VALOR TOTAL |  | 381154400

## ESTRUCTURAS ESPECIALES
PROYECTO: CONSTRUCCIÓN Y PUESTA EN MARCHA DEL ACUEDUCTO REGIONAL LA MESA - ANAPOIMA
ESTRUCTURAS ESPECIALES
OBRA CIVIL |  | Und | Cant. | Vr. Unit. | Valor Total | Vr. Unitario Mínimo | Vr. Unitario Máximo
Ventosas de triple acción 100 MM (incluye caja)
1.1 | Localización y replanteo de redes | m | 168 | 1913 | 321384 | 1722 | 2104
1.2 | LOCALIZACIÓN Y REPLANTEO DE ESTRUCTURAS | m2 | 127.68 | 2899 | 370144 | 2609 | 3189
2.1.1 | EXCAVACIONES A MANO EN TIERRA EN SECO DE 0 A 2 M DE PROFUNDIDAD | m³ | 185.64 | 24270 | 4505483 | 21843 | 26697
2.2.3 | SUMINISTRO, TRANSPORTE E INSTALACIÓN DE RECEBO SELECCIONADO B-200 | m³ | 30.24 | 52233 | 1579526 | 47010 | 57456
3.1.1 | CONCRETO SIMPLE RESIST. 14.0 Mpa (140Kg/cm2, ) PRODUCCION Y VACIADO | m³ | 6.19 | 396261 | 2452856 | 356635 | 435887
3.1.2 | CONCRETO ESTRUCTURAL RESIST. 28.0 Mpa (280Kg/cm2) IMPERMEABILIZADO PARA PLACA DE PISO EN CONCRETO | m³ | 18.56 | 613345 | 11383683 | 552011 | 674680
3.1.3 | CONCRETO ESTRUCTURAL RESIST. 28.0 MPA (280KG/CM2) IMPERMEABILIZADO PARA MUROS Y LOSA SUPERIOR | m³ | 46.87 | 793562 | 37194251 | 714206 | 872918
3.4.1 | ACERO DE REFUERZO DE 60000 PSI | kg | 4088.56 | 3841 | 15704159 | 3457 | 4225
3.1.4 | CONCRETO ESTRUCTURAL RESIST. 28.0 MPA (280KG/CM2) IMPERMEABILIZADO PARA TAPAS | m³ | 7.49 | 612002 | 4583895 | 550802 | 673202
2.3.3 | CARGUE , RETIRO Y DISPOSICION DE SOBRANTES | m³ | 241.33 | 34912 | 8425313 | 31421 | 38403
4.6.1 | INSTALACIÓN VÁLVULA DE 2" A 4" BRIDADAS | un | 112 | 42963 | 4811856 | 38667 | 47259
4.2.21 | INSTALACIÓN NIPLES PASAMURO EN HD D=25 MM A 150 MM L=0 A 1M | un | 56 | 78115 | 4374440 | 70304 | 85927
4.2.4 | INSTALACIÓN ACCESORIOS EN HIERRO DÚCTIL 250MM | un | 8 | 26752 | 214016 | 24077 | 29427
4.2.5 | INSTALACIÓN ACCESORIOS EN HIERRO DÚCTIL 300MM | un | 1 | 36879 | 36879 | 33191 | 40567
4.2.6 | INSTALACIÓN ACCESORIOS EN HIERRO DÚCTIL 350MM | un | 30 | 38572 | 1157160 | 34715 | 42429
4.2.7 | INSTALACIÓN ACCESORIOS EN HIERRO DÚCTIL 400MM | un | 69 | 38572 | 2661468 | 34715 | 42429
4.2.8 | INSTALACIÓN ACCESORIOS EN HIERRO DÚCTIL 500MM | un | 6 | 58690 | 352140 | 52821 | 64559
7.1.5 | Escalones en varilla galvanizada de 3/4 " Para Escalera de Gato | un | 168 | 29456 | 4948608 | 26510 | 32402
|  |  |  | Subtotal Ventosas | 105077261
Estructura antirotura con válvula cinética
1.1 | Localización y replanteo de redes | m | 60 | 1913 | 114780 | 1722 | 2104
1.2 | LOCALIZACIÓN Y REPLANTEO DE ESTRUCTURAS | m2 | 94.2 | 2899 | 273086 | 2609 | 3189
2.1.1 | EXCAVACIONES A MANO EN TIERRA EN SECO DE 0 A 2 M DE PROFUNDIDAD | m³ | 183.92 | 24270 | 4463738 | 21843 | 26697
2.2.3 | SUMINISTRO, TRANSPORTE E INSTALACIÓN DE RECEBO SELECCIONADO B-200 | m³ | 18.84 | 52233 | 984070 | 47010 | 57456
3.1.1 | CONCRETO SIMPLE RESIST. 14.0 Mpa (140Kg/cm2, ) PRODUCCION Y VACIADO | m³ | 4.75 | 396261 | 1882240 | 356635 | 435887
3.1.2 | CONCRETO ESTRUCTURAL RESIST. 28.0 Mpa (280Kg/cm2) IMPERMEABILIZADO PARA PLACA DE PISO EN CONCRETO | m³ | 14.25 | 613345 | 8740166 | 552011 | 674680
3.1.3 | CONCRETO ESTRUCTURAL RESIST. 28.0 MPA (280KG/CM2) IMPERMEABILIZADO PARA MUROS Y LOSA SUPERIOR | m³ | 53.78 | 793562 | 42677764 | 714206 | 872918
3.4.1 | ACERO DE REFUERZO DE 60000 PSI | kg | 4634 | 3841 | 17799194 | 3457 | 4225
3.1.4 | CONCRETO ESTRUCTURAL RESIST. 28.0 MPA (280KG/CM2) IMPERMEABILIZADO PARA TAPAS | m³ | 7.49 | 612002 | 4583895 | 550802 | 673202
2.3.3 | CARGUE , RETIRO Y DISPOSICION DE SOBRANTES | m³ | 239.1 | 34912 | 8347459 | 31421 | 38403
4.6.1 | INSTALACIÓN VÁLVULA DE 2" A 4" BRIDADAS | un | 40 | 42963 | 1718520 | 38667 | 47259
4.6.8 | INSTALACIÓN VÁLVULA ESPECIAL DE 10" A 12" BRIDADAS | un | 5 | 117793 | 588965 | 106014 | 129572
4.6.9 | INSTALACIÓN VÁLVULA ESPECIAL DE 14" A 16" BRIDADAS | un | 15 | 139031 | 2085465 | 125128 | 152934
4.2.4 | INSTALACIÓN ACCESORIOS EN HIERRO DÚCTIL 250MM | un | 8 | 26752 | 214016 | 24077 | 29427
4.2.5 | INSTALACIÓN ACCESORIOS EN HIERRO DÚCTIL 300MM | un | 1 | 36879 | 36879 | 33191 | 40567
4.2.6 | INSTALACIÓN ACCESORIOS EN HIERRO DÚCTIL 350MM | un | 12 | 38572 | 462864 | 34715 | 42429
4.2.7 | INSTALACIÓN ACCESORIOS EN HIERRO DÚCTIL 400MM | un | 18 | 38572 | 694296 | 34715 | 42429
4.2.25 | INSTALACIÓN NIPLES PASAMURO EN HD D=200 MM A 350 MM L=0 A 1M | un | 20 | 79222 | 1584440 | 71300 | 87144
4.2.29 | INSTALACIÓN NIPLES PASAMURO EN HD D=400 MM A 500 MM L=0 A 1M | un | 18 | 133375 | 2400750 | 120038 | 146713
7.1.5 | Escalones en varilla galvanizada de 3/4 " Para Escalera de Gato | un | 100 | 29456 | 2945600 | 26510 | 32402
|  |  |  | Subtotal Cinetica | 102598187
Estructura de purga disipadora 100 MM
1.1 | Localización y replanteo de redes | m | 27 | 1913 | 51651 | 1722 | 2104
1.2 | LOCALIZACIÓN Y REPLANTEO DE ESTRUCTURAS | m2 | 26.01 | 2899 | 75403 | 2609 | 3189
2.1.1 | EXCAVACIONES A MANO EN TIERRA EN SECO DE 0 A 2 M DE PROFUNDIDAD | m³ | 45.75 | 24270 | 1110353 | 21843 | 26697
2.2.3 | B-200 RECEBO SELECCIONADO | m³ | 5.22 | 52233 | 272656 | 47010 | 57456
3.1.1 | CONCRETO SIMPLE RESIST. 14.0 Mpa (140Kg/cm2, ) PRODUCCION Y VACIADO | m³ | 0.99 | 396261 | 392298 | 356635 | 435887
3.1.2 | CONCRETO ESTRUCTURAL RESIST. 28.0 Mpa (280Kg/cm2) IMPERMEABILIZADO PARA PLACA DE PISO EN CONCRETO | m³ | 3.33 | 613345 | 2042439 | 552011 | 674680
3.1.3 | CONCRETO ESTRUCTURAL RESIST. 28.0 MPA (280KG/CM2) IMPERMEABILIZADO PARA MUROS Y LOSA SUPERIOR | m³ | 15.11 | 793562 | 11990722 | 714206 | 872918
3.4.1 | ACERO DE REFUERZO DE 60000 PSI | kg | 1152 | 3841 | 4424832 | 3457 | 4225
3.1.4 | CONCRETO ESTRUCTURAL RESIST. 28.0 MPA (280KG/CM2) IMPERMEABILIZADO PARA TAPAS | m³ | 7.49 | 612002 | 4583895 | 550802 | 673202
2.3.3 | CARGUE , RETIRO Y DISPOSICION DE SOBRANTES | m³ | 59.47 | 34912 | 2076217 | 31421 | 38403
4.6.1 | INSTALACIÓN VÁLVULA DE 2" A 4" BRIDADAS | un | 18 | 42963 | 773334 | 38667 | 47259
4.2.2 | INSTALACIÓN ACCESORIOS EN HIERRO DÚCTIL 100MM | un | 9 | 18707 | 168363 | 16836 | 20578
4.2.5 | INSTALACIÓN ACCESORIOS EN HIERRO DÚCTIL 300MM | un | 2 | 36879 | 73758 | 33191 | 40567
4.2.6 | INSTALACIÓN ACCESORIOS EN HIERRO DÚCTIL 350MM | un | 2 | 38572 | 77144 | 34715 | 42429
4.2.7 | INSTALACIÓN ACCESORIOS EN HIERRO DÚCTIL 400MM | un | 10 | 38572 | 385720 | 34715 | 42429
4.2.8 | INSTALACIÓN ACCESORIOS EN HIERRO DÚCTIL 500MM | un | 4 | 58690 | 234760 | 52821 | 64559
4.2.21 | INSTALACIÓN NIPLES PASAMURO EN HD D=25 MM A 150 MM L=0 A 1M | un | 18 | 78115 | 1406070 | 70304 | 85927
4.2.13 | INSTALACIÓN NIPLES EN HD D=200 MM A 350 MM L=0 A 1M | un | 19 | 79222 | 1505218 | 71300 | 87144
4.2.17 | INSTALACIÓN NIPLES EN HD D=400 MM A 500 MM L=0 A 1M | un | 38 | 111058 | 4220204 | 99952 | 122164
7.1.5 | Escalones en varilla galvanizada de 3/4 " Para Escalera de Gato | un | 45 | 29456 | 1325520 | 26510 | 32402
|  |  |  | Subtotal Purga D | 37190557
Estructura de purga de desague 100 MM
1.1 | Localización y replanteo de redes | m | 93 | 1913 | 177909 | 1722 | 2104
1.2 | LOCALIZACIÓN Y REPLANTEO DE ESTRUCTURAS | m2 | 146.01 | 2899 | 423283 | 2609 | 3189
2.1.1 | EXCAVACIONES A MANO EN TIERRA EN SECO DE 0 A 2 M DE PROFUNDIDAD | m³ | 143.87 | 24270 | 3491725 | 21843 | 26697
2.2.3 | B-200 RECEBO SELECCIONADO | m³ | 15.5 | 52233 | 809612 | 47010 | 57456
3.1.1 | CONCRETO SIMPLE RESIST. 14.0 Mpa (140Kg/cm2, ) PRODUCCION Y VACIADO | m³ | 3.43 | 396261 | 1359175 | 356635 | 435887
3.1.2 | CONCRETO ESTRUCTURAL RESIST. 28.0 Mpa (280Kg/cm2) IMPERMEABILIZADO PARA PLACA DE PISO EN CONCRETO | m³ | 10.28 | 613345 | 6305187 | 552011 | 674680
3.1.3 | CONCRETO ESTRUCTURAL RESIST. 28.0 MPA (280KG/CM2) IMPERMEABILIZADO PARA MUROS Y LOSA SUPERIOR | m³ | 47.03 | 793562 | 37321221 | 714206 | 872918
3.4.1 | ACERO DE REFUERZO DE 60000 PSI | kg | 3968 | 3841 | 15241088 | 3457 | 4225
3.1.4 | CONCRETO ESTRUCTURAL RESIST. 28.0 MPA (280KG/CM2) IMPERMEABILIZADO PARA TAPAS | m³ | 7.49 | 612002 | 4583895 | 550802 | 673202
2.3.3 | CARGUE , RETIRO Y DISPOSICION DE SOBRANTES | m³ | 187.03 | 34912 | 6529591 | 31421 | 38403
4.6.1 | INSTALACIÓN VÁLVULA DE 2" A 4" BRIDADAS | un | 31 | 42963 | 1331853 | 38667 | 47259
4.2.2 | INSTALACIÓN ACCESORIOS EN HIERRO DÚCTIL 100MM | un | 71 | 18707 | 1328197 | 16836 | 20578
4.2.4 | INSTALACIÓN ACCESORIOS EN HIERRO DÚCTIL 250MM | un | 4 | 26752 | 107008 | 24077 | 29427
4.2.5 | INSTALACIÓN ACCESORIOS EN HIERRO DÚCTIL 300MM | un | 4 | 36879 | 147516 | 33191 | 40567
4.2.6 | INSTALACIÓN ACCESORIOS EN HIERRO DÚCTIL 350MM | un | 16 | 38572 | 617152 | 34715 | 42429
4.2.7 | INSTALACIÓN ACCESORIOS EN HIERRO DÚCTIL 400MM | un | 30 | 38572 | 1157160 | 34715 | 42429
4.2.8 | INSTALACIÓN ACCESORIOS EN HIERRO DÚCTIL 500MM | un | 8 | 58690 | 469520 | 52821 | 64559
4.2.21 | INSTALACIÓN NIPLES PASAMURO EN HD D=25 MM A 150 MM L=0 A 1M | un | 62 | 78115 | 4843130 | 70304 | 85927
4.2.13 | INSTALACIÓN NIPLES EN HD D=200 MM A 350 MM L=0 A 1M | un | 10 | 79222 | 792220 | 71300 | 87144
4.2.17 | INSTALACIÓN NIPLES EN HD D=400 MM A 500 MM L=0 A 1M | un | 23 | 111058 | 2554334 | 99952 | 122164
7.1.5 | Escalones en varilla galvanizada de 3/4 " Para Escalera de Gato | un | 155 | 29456 | 4565680 | 26510 | 32402
|  |  |  | Subtotal Purga | 94156456
Filtro de limpieza
1.1 | Localización y replanteo de redes | m | 18 | 1913 | 34434 | 1722 | 2104
1.2 | LOCALIZACIÓN Y REPLANTEO DE ESTRUCTURAS | m2 | 30.6 | 2899 | 88709 | 2609 | 3189
2.1.1 | EXCAVACIONES A MANO EN TIERRA EN SECO DE 0 A 2 M DE PROFUNDIDAD | m³ | 98.28 | 24270 | 2385256 | 21843 | 26697
2.2.3 | B-200 RECEBO SELECCIONADO | m³ | 6.72 | 52233 | 351006 | 47010 | 57456
3.1.1 | CONCRETO SIMPLE RESIST. 14.0 Mpa (140Kg/cm2, ) PRODUCCION Y VACIADO | m³ | 1.89 | 396261 | 748933 | 356635 | 435887
3.1.2 | CONCRETO ESTRUCTURAL RESIST. 28.0 Mpa (280Kg/cm2) IMPERMEABILIZADO PARA PLACA DE PISO EN CONCRETO | m³ | 13.92 | 613345 | 8537762 | 552011 | 674680
3.1.3 | CONCRETO ESTRUCTURAL RESIST. 28.0 MPA (280KG/CM2) IMPERMEABILIZADO PARA MUROS Y LOSA SUPERIOR | m³ | 42 | 793562 | 33329604 | 714206 | 872918
3.4.1 | ACERO DE REFUERZO DE 60000 PSI | kg | 4842 | 3841 | 18598122 | 3457 | 4225
3.1.4 | CONCRETO ESTRUCTURAL RESIST. 28.0 MPA (280KG/CM2) IMPERMEABILIZADO PARA TAPAS | m³ | 7.49 | 612002 | 4583895 | 550802 | 673202
2.3.3 | CARGUE , RETIRO Y DISPOSICION DE SOBRANTES | m³ | 127.76 | 34912 | 4460357 | 31421 | 38403
4.6.3 | INSTALACIÓN VÁLVULA DE 10" A 12" BRIDADAS | un | 15 | 129573 | 1943595 | 116616 | 142530
4.6.4 | INSTALACIÓN VÁLVULA DE 14" A 16" BRIDADAS | un | 3 | 139031 | 417093 | 125128 | 152934
4.2.4 | INSTALACIÓN ACCESORIOS EN HIERRO DÚCTIL 250MM | un | 2 | 26752 | 53504 | 24077 | 29427
4.2.6 | INSTALACIÓN ACCESORIOS EN HIERRO DÚCTIL 350MM | un | 3 | 38572 | 115716 | 34715 | 42429
4.2.7 | INSTALACIÓN ACCESORIOS EN HIERRO DÚCTIL 400MM | un | 1 | 38572 | 38572 | 34715 | 42429
7.1.5 | Escalones en varilla galvanizada de 3/4 " Para Escalera de Gato | un | 30 | 29456 | 883680 | 26510 | 32402
|  |  |  | Subtotal Filtro | 76570238
Caja de entrega
8.1 | CAJAS DE ENTREGA | un | 40 | 2544608 | 101784320 | 2290147 | 2799069
|  |  |  | Subtotal Cajas | 101784320
Viaductos
2.1.1 | EXCAVACIONES A MANO EN TIERRA EN SECO DE 0 A 2 M DE PROFUNDIDAD | m³ | 12.37 | 24270 | 300220 | 21843 | 26697
2.2.3 | B-200 RECEBO SELECCIONADO | m³ | 1.32 | 52233 | 68948 | 47010 | 57456
3.1.1 | CONCRETO SIMPLE RESIST. 14.0 Mpa (140Kg/cm2, ) PRODUCCION Y VACIADO | m³ | 0.46 | 396261 | 182280 | 356635 | 435887
3.1.3 | CONCRETO ESTRUCTURAL RESIST. 28.0 MPA (280KG/CM2) IMPERMEABILIZADO PARA MUROS Y LOSA SUPERIOR | m³ | 5.29 | 793562 | 4197943 | 714206 | 872918
3.4.1 | ACERO DE REFUERZO DE 60000 PSI | kg | 3072.39 | 3841 | 11801050 | 3457 | 4225
8.2 | ACERO ESTRUCTURAL VIADUCTO ALTO GRANDE (Incluye Suministro e Instalacion) | Kg | 2758.99 | 12022 | 33168578 | 10820 | 13224
|  |  |  | Subtotal Viaductos | 49719019
|  | Subtotal Obra Civil |  |  | 567096038
SUMINISTRO |  | Und | Cant. | Vr. Unit. | Valor Total | Vr. Unitario Mínimo | Vr. Unitario Máximo
S.265 | VÁLVULA DE ADMISION Y RETENCION DE AIRE 100 MM PN 10 (incluye cargue, transporte y descargue) | un | 13 | 1596611 | 20755943 | 1436950 | 1756272
S.266 | VÁLVULA DE ADMISION Y RETENCION DE AIRE 100 MM PN 16 (incluye cargue, transporte y descargue) | un | 26 | 1596611 | 41511886 | 1436950 | 1756272
S.267 | VÁLVULA DE ADMISION Y RETENCION DE AIRE 100 MM PN 25 (incluye cargue, transporte y descargue) | un | 21 | 1596611 | 33528831 | 1436950 | 1756272
S.268 | VÁLVULA DE ADMISION Y RETENCION DE AIRE 100 MM PN 40 (incluye cargue, transporte y descargue) | un | 6 | 3193222 | 19159332 | 2873900 | 3512544
S.269 | VÁLVULA DE ADMISION Y RETENCION DE AIRE 100 MM PN 60 (incluye cargue, transporte y descargue) | un | 10 | 3193222 | 31932220 | 2873900 | 3512544
S.271 | VALVULA DE COMPUERTA BxB 100 MM PN 10 (incluye cargue, transporte y descargue) | un | 17 | 698179 | 11869043 | 628361 | 767997
S.272 | VALVULA DE COMPUERTA BxB 100 MM PN 16 (incluye cargue, transporte y descargue) | un | 37 | 698179 | 25832623 | 628361 | 767997
S.281 | VALVULA DE MARIPOSA BxB 100 MM PN 25 (incluye cargue, transporte y descargue) | un | 35 | 1318223 | 46137805 | 1186401 | 1450045
S.282 | VALVULA DE MARIPOSA BxB 100 MM PN 40 (incluye cargue, transporte y descargue) | un | 12 | 1318223 | 15818676 | 1186401 | 1450045
S.270 | VALVULA DE BOLA BxB 100 MM PN 60 (incluye cargue, transporte y descargue) | un | 15 | 1329468 | 19942020 | 1196521 | 1462415
S.84 | NIPLE PASAMURO CON ANILLO DE ANCLAJE HD BXB 100MM L=0 a 1m PN 10 (incluye cargue, transporte y descargue) | un | 13 | 404838 | 5262894 | 364354 | 445322
S.85 | NIPLE PASAMURO CON ANILLO DE ANCLAJE HD BXB 100MM L=0 a 1m PN 16 (incluye cargue, transporte y descargue) | un | 31 | 877149 | 27191619 | 789434 | 964864
S.86 | NIPLE PASAMURO CON ANILLO DE ANCLAJE HD BxB 100MM L=0 a 1m PN 25 (incluye cargue, transporte y descargue) | un | 31 | 787185 | 24402735 | 708467 | 865904
S.87 | NIPLE PASAMURO CON ANILLO DE ANCLAJE HD BxB 100MM L=0 a 1m PN 40 (incluye cargue, transporte y descargue) | un | 9 | 359856 | 3238704 | 323870 | 395842
S.88 | NIPLE PASAMURO CON ANILLO DE ANCLAJE HD BXB 100MM L=0 a 1m PN 60 (incluye cargue, transporte y descargue) | un | 12 | 157437 | 1889244 | 141693 | 173181
S.107 | NIPLE PASAMURO CON ANILLO DE ANCLAJE HD BXL 100MM L=0 a 1m PN 10 (incluye cargue, transporte y descargue) | un | 4 | 179928 | 719712 | 161935 | 197921
S.108 | NIPLE PASAMURO CON ANILLO DE ANCLAJE HD BXL 100MM L=0 a 1m PN 16 (incluye cargue, transporte y descargue) | un | 11 | 179928 | 1979208 | 161935 | 197921
S.109 | NIPLE PASAMURO CON ANILLO DE ANCLAJE HD BXL 100MM L=0 a 1m PN 25 (incluye cargue, transporte y descargue) | un | 14 | 233906 | 3274684 | 210515 | 257297
S.110 | NIPLE PASAMURO CON ANILLO DE ANCLAJE HD BXL 100MM L=0 a 1m PN 40 (incluye cargue, transporte y descargue) | un | 6 | 304078 | 1824468 | 273670 | 334486
S.111 | NIPLE PASAMURO CON ANILLO DE ANCLAJE HD BXL 100MM L=0 a 1m PN 60 (incluye cargue, transporte y descargue) | un | 5 | 395302 | 1976510 | 355772 | 434832
S.40 | FILTRO HD BXB 100MM PN 16 (incluye cargue, transporte y descargue) | un | 1 | 735456 | 735456 | 661910 | 809002
S.41 | FILTRO HD BxB 100MM PN 25 (incluye cargue, transporte y descargue) | un | 4 | 735456 | 2941824 | 661910 | 809002
S.42 | FILTRO HD BxB 100MM PN 40 (incluye cargue, transporte y descargue) | un | 2 | 735456 | 1470912 | 661910 | 809002
S.43 | FILTRO HD BXB 100MM PN 60 (incluye cargue, transporte y descargue) | un | 2 | 735456 | 1470912 | 661910 | 809002
S.162 | TEE HD CxCxB 250x250x100 PN 10 (incluye cargue, transporte y descargue) | un | 4 | 1674205 | 6696820 | 1506785 | 1841626
S.166 | TEE HD CxCxB 350x350x100 PN 10 (incluye cargue, transporte y descargue) | un | 10 | 2591796 | 25917960 | 2332616 | 2850976
S.171 | TEE HD CxCxB 400x400x100 PN 10 (incluye cargue, transporte y descargue) | un | 3 | 3251449 | 9754347 | 2926304 | 3576594
S.163 | TEE HD CxCxB 250x250x100 PN 16 (incluye cargue, transporte y descargue) | un | 4 | 1674205 | 6696820 | 1506785 | 1841626
S.167 | TEE HD CxCxB 350x350x100 PN 16 (incluye cargue, transporte y descargue) | un | 6 | 2591796 | 15550776 | 2332616 | 2850976
S.172 | TEE HD CxCxB 400x400x100 PN 16 (incluye cargue, transporte y descargue) | un | 27 | 3251449 | 87789123 | 2926304 | 3576594
S.164 | TEE HD CxCxB 250x250x100 PN 25 (incluye cargue, transporte y descargue) | un | 1 | 1676704 | 1676704 | 1509034 | 1844374
S.168 | TEE HD CxCxB 350x350x100 PN 25 (incluye cargue, transporte y descargue) | un | 5 | 2591796 | 12958980 | 2332616 | 2850976
S.173 | TEE HD CxCxB 400x400x100 PN 25 (incluye cargue, transporte y descargue) | un | 20 | 3451244 | 69024880 | 3106120 | 3796368
S.176 | TEE HD CxCxB 500x500x100 PN 25 (incluye cargue, transporte y descargue) | un | 9 | 5919239 | 53273151 | 5327315 | 6511163
S.169 | TEE HD CxCxB 350x350x100 PN 40 (incluye cargue, transporte y descargue) | un | 2 | 2591796 | 5183592 | 2332616 | 2850976
S.174 | TEE HD CxCxB 400x400x100 PN 40 (incluye cargue, transporte y descargue) | un | 10 | 3451244 | 34512440 | 3106120 | 3796368
S.170 | TEE HD CxCxB 350x350x100 PN 60 (incluye cargue, transporte y descargue) | un | 7 | 2591796 | 18142572 | 2332616 | 2850976
S.175 | TEE HD CxCxB 400x400x100 PN 60 (incluye cargue, transporte y descargue) | un | 3 | 3451244 | 10353732 | 3106120 | 3796368
S.177 | TEE HD PARA TUBERIA ACERROJADA 300x300x100 PN 60 (incluye cargue, transporte y descargue) | un | 5 | 7695011 | 38475055 | 6925510 | 8464512
S.58 | NIPLE HD 250 MM LXL L ENTRE 0 Y 1 M PN 10 (incluye cargue, transporte y descargue) | un | 2 | 415364 | 830728 | 373828 | 456900
S.64 | NIPLE HD 350 MM LXL L ENTRE 0 Y 1 M PN 10 (incluye cargue, transporte y descargue) | un | 9 | 648551 | 5836959 | 583696 | 713406
S.72 | NIPLE HD 400 MM LXL L ENTRE 0 Y 1 M PN 10 (incluye cargue, transporte y descargue) | un | 2 | 355845 | 711690 | 320261 | 391430
S.59 | NIPLE HD 250 MM LXL L ENTRE 0 Y 1 M PN 16 (incluye cargue, transporte y descargue) | un | 3 | 415364 | 1246092 | 373828 | 456900
S.65 | NIPLE HD 350 MM LXL L ENTRE 0 Y 1 M PN 16 (incluye cargue, transporte y descargue) | un | 3 | 648550 | 1945650 | 583695 | 713405
S.73 | NIPLE HD 400 MM LXL L ENTRE 0 Y 1 M PN 16 (incluye cargue, transporte y descargue) | un | 25 | 355845 | 8896125 | 320261 | 391430
S.66 | NIPLE HD 350 MM LXL L ENTRE 0 Y 1 M PN 25 (incluye cargue, transporte y descargue) | un | 5 | 648550 | 3242750 | 583695 | 713405
S.74 | NIPLE HD 400 MM LXL L ENTRE 0 Y 1 M PN 25 (incluye cargue, transporte y descargue) | un | 17 | 355845 | 6049365 | 320261 | 391430
S.80 | NIPLE HD 500 MM LXL L ENTRE 0 Y 1 M PN 25 (incluye cargue, transporte y descargue) | un | 9 | 1646341 | 14817069 | 1481707 | 1810975
S.67 | NIPLE HD 350 MM LXL L ENTRE 0 Y 1 M PN 40 (incluye cargue, transporte y descargue) | un | 1 | 843116 | 843116 | 758804 | 927428
S.75 | NIPLE HD 400 MM LXL L ENTRE 0 Y 1 M PN 40 (incluye cargue, transporte y descargue) | un | 8 | 414322 | 3314576 | 372890 | 455754
S.68 | NIPLE HD 350 MM LXL L ENTRE 0 Y 1 M PN 60 (incluye cargue, transporte y descargue) | un | 6 | 1096050 | 6576300 | 986445 | 1205655
S.218 | UNION DESLIZANTE TIPO MANGUITO EXPRESS O SIMILAR HD BXB 250MM PN 10 (incluye cargue, transporte y descargue) | un | 2 | 417291 | 834582 | 375562 | 459020
S.223 | UNION DESLIZANTE TIPO MANGUITO EXPRESS O SIMILAR HD BXB 350MM PN 10 (incluye cargue, transporte y descargue) | un | 9 | 1146541 | 10318869 | 1031887 | 1261195
S.228 | UNION DESLIZANTE TIPO MANGUITO EXPRESS O SIMILAR HD BXB 400MM PN 10 (incluye cargue, transporte y descargue) | un | 2 | 1608481 | 3216962 | 1447633 | 1769329
S.219 | UNION DESLIZANTE TIPO MANGUITO EXPRESS O SIMILAR HD BXB 250MM PN 16 (incluye cargue, transporte y descargue) | un | 3 | 417291 | 1251873 | 375562 | 459020
S.224 | UNION DESLIZANTE TIPO MANGUITO EXPRESS O SIMILAR HD BXB 350MM PN 16 (incluye cargue, transporte y descargue) | un | 3 | 1146541 | 3439623 | 1031887 | 1261195
S.229 | UNION DESLIZANTE TIPO MANGUITO EXPRESS O SIMILAR HD BXB 400MM PN 16 (incluye cargue, transporte y descargue) | un | 25 | 1608481 | 40212025 | 1447633 | 1769329
S.225 | UNION DESLIZANTE TIPO MANGUITO EXPRESS O SIMILAR HD BXB 350MM PN 25 (incluye cargue, transporte y descargue) | un | 5 | 1146541 | 5732705 | 1031887 | 1261195
S.230 | UNION DESLIZANTE TIPO MANGUITO EXPRESS O SIMILAR HD BXB 400MM PN 25 (incluye cargue, transporte y descargue) | un | 17 | 1608481 | 27344177 | 1447633 | 1769329
S.235 | UNION DESLIZANTE TIPO MANGUITO EXPRESS O SIMILAR HD BXB 500MM PN 25 (incluye cargue, transporte y descargue) | un | 9 | 1358269 | 12224421 | 1222442 | 1494096
S.226 | UNION DESLIZANTE TIPO MANGUITO EXPRESS O SIMILAR HD BXB 350MM PN 40 (incluye cargue, transporte y descargue) | un | 1 | 1146541 | 1146541 | 1031887 | 1261195
S.231 | UNION DESLIZANTE TIPO MANGUITO EXPRESS O SIMILAR HD BXB 400MM PN 40 (incluye cargue, transporte y descargue) | un | 8 | 1608481 | 12867848 | 1447633 | 1769329
S.227 | UNION DESLIZANTE TIPO MANGUITO EXPRESS O SIMILAR HD BXB 350MM PN 60 (incluye cargue, transporte y descargue) | un | 6 | 1146541 | 6879246 | 1031887 | 1261195
S.202 | UNION DE DESMONTAJE HD BXB 250MM PN 10 (incluye cargue, transporte y descargue) | un | 2 | 1603109 | 3206218 | 1442798 | 1763420
S.205 | UNION DE DESMONTAJE HD BXB 350MM PN 10 (incluye cargue, transporte y descargue) | un | 1 | 3106257 | 3106257 | 2795631 | 3416883
S.210 | UNION DE DESMONTAJE HD BXB 400MM PN 10 (incluye cargue, transporte y descargue) | un | 1 | 3966850 | 3966850 | 3570165 | 4363535
S.203 | UNION DE DESMONTAJE HD BXB 250MM PN 16 (incluye cargue, transporte y descargue) | un | 1 | 1626099 | 1626099 | 1463489 | 1788709
S.206 | UNION DE DESMONTAJE HD BXB 350MM PN 16 (incluye cargue, transporte y descargue) | un | 3 | 3106257 | 9318771 | 2795631 | 3416883
S.211 | UNION DE DESMONTAJE HD BXB 400MM PN 16 (incluye cargue, transporte y descargue) | un | 2 | 4033948 | 8067896 | 3630553 | 4437343
S.204 | UNION DE DESMONTAJE HD BXB 250MM PN 25 (incluye cargue, transporte y descargue) | un | 3 | 1626099 | 4878297 | 1463489 | 1788709
S.207 | UNION DE DESMONTAJE HD BXB 350MM PN 25 (incluye cargue, transporte y descargue) | un | 3 | 3106257 | 9318771 | 2795631 | 3416883
S.212 | UNION DE DESMONTAJE HD BXB 400MM PN 25 (incluye cargue, transporte y descargue) | un | 4 | 4033948 | 16135792 | 3630553 | 4437343
S.208 | UNION DE DESMONTAJE HD BXB 350MM PN 40 (incluye cargue, transporte y descargue) | un | 1 | 3106257 | 3106257 | 2795631 | 3416883
S.213 | UNION DE DESMONTAJE HD BXB 400MM PN 40 (incluye cargue, transporte y descargue) | un | 2 | 4033948 | 8067896 | 3630553 | 4437343
S.209 | UNION DE DESMONTAJE HD BXB 350MM PN 60 (incluye cargue, transporte y descargue) | un | 1 | 3106257 | 3106257 | 2795631 | 3416883
S.214 | UNION DE DESMONTAJE HD BXB 400MM PN 60 (incluye cargue, transporte y descargue) | un | 1 | 4033948 | 4033948 | 3630553 | 4437343
S.112 | NIPLE PASAMURO CON ANILLO DE ANCLAJE HD BXL 250MM L=0 a 1m PN 10 (incluye cargue, transporte y descargue) | un | 2 | 224910 | 449820 | 202419 | 247401
S.115 | NIPLE PASAMURO CON ANILLO DE ANCLAJE HD BXL 350MM L=0 a 1m PN 10 (incluye cargue, transporte y descargue) | un | 1 | 640521 | 640521 | 576469 | 704573
S.119 | NIPLE PASAMURO CON ANILLO DE ANCLAJE HD BXL 400MM L=0 a 1m PN 10 (incluye cargue, transporte y descargue) | un | 1 | 768625 | 768625 | 691763 | 845488
S.113 | NIPLE PASAMURO CON ANILLO DE ANCLAJE HD BXL 250MM L=0 a 1m PN 16 (incluye cargue, transporte y descargue) | un | 1 | 224910 | 224910 | 202419 | 247401
S.116 | NIPLE PASAMURO CON ANILLO DE ANCLAJE HD BXL 350MM L=0 a 1m PN 16 (incluye cargue, transporte y descargue) | un | 3 | 640521 | 1921563 | 576469 | 704573
S.120 | NIPLE PASAMURO CON ANILLO DE ANCLAJE HD BXL 400MM L=0 a 1m PN 16 (incluye cargue, transporte y descargue) | un | 2 | 768625 | 1537250 | 691763 | 845488
S.114 | NIPLE PASAMURO CON ANILLO DE ANCLAJE HD BXL 250MM L=0 a 1m PN 25 (incluye cargue, transporte y descargue) | un | 1 | 224910 | 224910 | 202419 | 247401
S.121 | NIPLE PASAMURO CON ANILLO DE ANCLAJE HD BXL 400MM L=0 a 1m PN 25 (incluye cargue, transporte y descargue) | un | 3 | 999213 | 2997639 | 899292 | 1099134
S.117 | NIPLE PASAMURO CON ANILLO DE ANCLAJE HD BXL 350MM L=0 a 1m PN 40 (incluye cargue, transporte y descargue) | un | 1 | 1082481 | 1082481 | 974233 | 1190729
S.122 | NIPLE PASAMURO CON ANILLO DE ANCLAJE HD BXL 400MM L=0 a 1m PN 40 (incluye cargue, transporte y descargue) | un | 2 | 1298977 | 2597954 | 1169079 | 1428875
S.118 | NIPLE PASAMURO CON ANILLO DE ANCLAJE HD BXL 350MM L=0 a 1m PN 60 (incluye cargue, transporte y descargue) | un | 1 | 768625 | 768625 | 691763 | 845488
S.123 | NIPLE PASAMURO CON ANILLO DE ANCLAJE HD BXL 400MM L=0 a 1m PN 60 (incluye cargue, transporte y descargue) | un | 1 | 1558772 | 1558772 | 1402895 | 1714649
S.91 | NIPLE PASAMURO CON ANILLO DE ANCLAJE HD BXB 250MM L=0 a 1m PN 10 (incluye cargue, transporte y descargue) | un | 2 | 134946 | 269892 | 121451 | 148441
S.96 | NIPLE PASAMURO CON ANILLO DE ANCLAJE HD BXB 350MM L=0 a 1m PN 10 (incluye cargue, transporte y descargue) | un | 1 | 640521 | 640521 | 576469 | 704573
S.101 | NIPLE PASAMURO CON ANILLO DE ANCLAJE HD BXB 400MM L=0 a 1m PN 10 (incluye cargue, transporte y descargue) | un | 1 | 768625 | 768625 | 691763 | 845488
S.92 | NIPLE PASAMURO CON ANILLO DE ANCLAJE HD BXB 250MM L=0 a 1m PN 16 (incluye cargue, transporte y descargue) | un | 1 | 224910 | 224910 | 202419 | 247401
S.97 | NIPLE PASAMURO CON ANILLO DE ANCLAJE HD BXB 350MM L=0 a 1m PN 16 (incluye cargue, transporte y descargue) | un | 3 | 640521 | 1921563 | 576469 | 704573
S.102 | NIPLE PASAMURO CON ANILLO DE ANCLAJE HD BXB 400MM L=0 a 1m PN 16 (incluye cargue, transporte y descargue) | un | 2 | 768625 | 1537250 | 691763 | 845488
S.93 | NIPLE PASAMURO CON ANILLO DE ANCLAJE HD BXB 250MM L=0 a 1m PN 25 (incluye cargue, transporte y descargue) | un | 1 | 224910 | 224910 | 202419 | 247401
S.103 | NIPLE PASAMURO CON ANILLO DE ANCLAJE HD BXB 400MM L=0 a 1m PN 25 (incluye cargue, transporte y descargue) | un | 3 | 768625 | 2305875 | 691763 | 845488
S.99 | NIPLE PASAMURO CON ANILLO DE ANCLAJE HD BXB 350MM L=0 a 1m PN 40 (incluye cargue, transporte y descargue) | un | 1 | 832678 | 832678 | 749410 | 915946
S.104 | NIPLE PASAMURO CON ANILLO DE ANCLAJE HD BXB 400MM L=0 a 1m PN 40 (incluye cargue, transporte y descargue) | un | 2 | 999213 | 1998426 | 899292 | 1099134
S.100 | NIPLE PASAMURO CON ANILLO DE ANCLAJE HD BXB 350MM L=0 a 1m PN 60 (incluye cargue, transporte y descargue) | un | 1 | 1082481 | 1082481 | 974233 | 1190729
S.105 | NIPLE PASAMURO CON ANILLO DE ANCLAJE HD BXB 400MM L=0 a 1m PN 60 (incluye cargue, transporte y descargue) | un | 1 | 1298977 | 1298977 | 1169079 | 1428875
S.251 | VALVULA CINETICA O SIMILAR (PILOTEADA) BXB 250 MM PN10 (incluye cargue, transporte y descargue) | un | 2 | 17040681 | 34081362 | 15336613 | 18744749
S.255 | VALVULA CINETICA O SIMILAR (PILOTEADA) BXB 350 MM PN10 (incluye cargue, transporte y descargue) | un | 1 | 25561022 | 25561022 | 23004920 | 28117124
S.260 | VALVULA CINETICA O SIMILAR (PILOTEADA) BXB 400 MM PN10 (incluye cargue, transporte y descargue) | un | 1 | 42420525 | 42420525 | 38178473 | 46662578
S.252 | VALVULA CINETICA O SIMILAR (PILOTEADA) BXB 250 MM PN16 (incluye cargue, transporte y descargue) | un | 1 | 17040681 | 17040681 | 15336613 | 18744749
S.256 | VALVULA CINETICA O SIMILAR (PILOTEADA) BXB 350 MM PN16 (incluye cargue, transporte y descargue) | un | 3 | 25561022 | 76683066 | 23004920 | 28117124
S.261 | VALVULA CINETICA O SIMILAR (PILOTEADA) BXB 400 MM PN16 (incluye cargue, transporte y descargue) | un | 2 | 36214259 | 72428518 | 32592833 | 39835685
S.253 | VALVULA CINETICA O SIMILAR (PILOTEADA) BXB 250 MM PN25 (incluye cargue, transporte y descargue) | un | 1 | 17040681 | 17040681 | 15336613 | 18744749
S.262 | VALVULA CINETICA O SIMILAR (PILOTEADA) BXB 400 MM PN25 (incluye cargue, transporte y descargue) | un | 3 | 39831561 | 119494683 | 35848405 | 43814717
S.258 | VALVULA CINETICA O SIMILAR (PILOTEADA) BXB 350 MM PN40 (incluye cargue, transporte y descargue) | un | 1 | 30673226 | 30673226 | 27605903 | 33740549
S.263 | VALVULA CINETICA O SIMILAR (PILOTEADA) BXB 400 MM PN40 (incluye cargue, transporte y descargue) | un | 2 | 47797873 | 95595746 | 43018086 | 52577660
S.259 | VALVULA CINETICA O SIMILAR (PILOTEADA) BXB 350 MM PN60 (incluye cargue, transporte y descargue) | un | 1 | 36807871 | 36807871 | 33127084 | 40488658
S.264 | VALVULA CINETICA O SIMILAR (PILOTEADA) BXB 400 MM PN60 (incluye cargue, transporte y descargue) | un | 1 | 47797873 | 47797873 | 43018086 | 52577660
S.254 | VALVULA CINETICA O SIMILAR (PILOTEADA) BXB 300 MM PN60 (incluye cargue, transporte y descargue) | un | 1 | 47797873 | 47797873 | 43018086 | 52577660
S.24 | CODO 90º HD BXB 100MM PN 10 (incluye cargue, transporte y descargue) | un | 4 | 270808 | 1083232 | 243727 | 297889
S.25 | CODO 90º HD BXB 100MM PN 16 (incluye cargue, transporte y descargue) | un | 10 | 270808 | 2708080 | 243727 | 297889
S.26 | CODO 90º HD BxB 100MM PN 25 (incluye cargue, transporte y descargue) | un | 10 | 275931 | 2759310 | 248338 | 303524
S.27 | CODO 90º HD BxB 100MM PN 40 (incluye cargue, transporte y descargue) | un | 4 | 275931 | 1103724 | 248338 | 303524
S.28 | CODO 90º HD BXB 100MM PN 60 (incluye cargue, transporte y descargue) | un | 3 | 275931 | 827793 | 248338 | 303524
S.194 | UNION DE DESMONTAJE HD BXB 100MM PN 10 (incluye cargue, transporte y descargue) | un | 4 | 512378 | 2049512 | 461140 | 563616
S.195 | UNION DE DESMONTAJE HD BXB 100MM PN 16 (incluye cargue, transporte y descargue) | un | 11 | 512378 | 5636158 | 461140 | 563616
S.196 | UNION DE DESMONTAJE HD BxB 100MM PN 25 (incluye cargue, transporte y descargue) | un | 14 | 512378 | 7173292 | 461140 | 563616
S.197 | UNION DE DESMONTAJE HD BxB 100MM PN 40 (incluye cargue, transporte y descargue) | un | 6 | 512378 | 3074268 | 461140 | 563616
S.198 | UNION DE DESMONTAJE HD BXB 100MM PN 60 (incluye cargue, transporte y descargue) | un | 5 | 512378 | 2561890 | 461140 | 563616
S.243 | VALVULA ANITCAVITACION O DE AGUJA BXB 100MM PN 16 (incluye cargue, transporte y descargue) | un | 1 | 14194887 | 14194887 | 12775398 | 15614376
S.244 | VALVULA ANITCAVITACION O DE AGUJA BXB 100MM PN 25 (incluye cargue, transporte y descargue) | un | 4 | 14194887 | 56779548 | 12775398 | 15614376
S.245 | VALVULA ANITCAVITACION O DE AGUJA BXB 100MM PN 40 (incluye cargue, transporte y descargue) | un | 2 | 18453353 | 36906706 | 16608018 | 20298688
S.246 | VALVULA ANITCAVITACION O DE AGUJA BXB 100MM PN 60 (incluye cargue, transporte y descargue) | un | 2 | 23989359 | 47978718 | 21590423 | 26388295
S.35 | FILTRO 250MM PN 25 (incluye cargue, transporte y descargue) | un | 2 | 2757209 | 5514418 | 2481488 | 3032930
S.36 | FILTRO 350MM PN 25 (incluye cargue, transporte y descargue) | un | 3 | 6650964 | 19952892 | 5985868 | 7316060
S.38 | FILTRO 400MM PN 25 (incluye cargue, transporte y descargue) | un | 1 | 10910384 | 10910384 | 9819346 | 12001422
|  | Subtotal Suministros |  |  | 1911109931

## TANQUE DE CLORACIÓN
PROYECTO: CONSTRUCCIÓN Y PUESTA EN MARCHA DEL ACUEDUCTO REGIONAL LA MESA - ANAPOIMA
TANQUE CLORACION
OBRA CIVIL |  | Und | Cant. | Vr. Unit. | Valor Total | Vr. Unitario Mínimo | Vr. Unitario Máximo
Localizacion y replanteo
1.2 | LOCALIZACIÓN Y REPLANTEO DE ESTRUCTURAS | m2 | 98.4 | 2899 | 285262 | 2609 | 3189
Señalización
1.3 | CINTAS PLÁSTICAS REFLECTIVAS. INCLUYE POSTES TUBULARES | m | 95.28 | 2227 | 212189 | 2004 | 2450
Excavaciones
2.1.2 | EXCAVACIÓN A MAQUINA A CUALQUIER PROFUNDIDAD EN ROCA | m³ | 467.4 | 53003 | 24773602 | 47703 | 58303
Rellenos
2.2.3 | SUMINISTRO, TRANSPORTE E INSTALACIÓN DE RECEBO SELECCIONADO B-200 | m³ | 19.68 | 52233 | 1027945 | 47010 | 57456
2.8.1 | ENTIBADO TIPO 2 (CONTINUO EN MADERA) | m2 | 40 | 28261 | 1130440 | 25435 | 31087
Demolición y Retiro sobrantes
2.3.3 | CARGUE , RETIRO Y DISPOSICION DE SOBRANTES | m³ | 607.62 | 34912 | 21213229 | 31421 | 38403
Instalación de tubería y accesorios
4.3.1 | INSTALACIÓN TUBERÍA PVC UNIÓN MECÁNICA D=100 MM (INCLUYE PRUEBA HIDROSTATICA) | ml | 10 | 4240 | 42400 | 3816 | 4664
4.1.1 | INSTALACIÓN ACCESORIOS PVC D=50MM A 100 MM | un | 14 | 7009 | 98126 | 6308 | 7710
4.2.5 | INSTALACIÓN ACCESORIOS EN HIERRO DÚCTIL 300MM | un | 4 | 36879 | 147516 | 33191 | 40567
4.2.21 | INSTALACIÓN NIPLES PASAMURO EN HD D=25 MM A 150 MM L=0 A 1M | un | 1 | 78115 | 78115 | 70304 | 85927
4.2.25 | INSTALACIÓN NIPLES PASAMURO EN HD D=200 MM A 350 MM L=0 A 1M | un | 4 | 79222 | 316888 | 71300 | 87144
4.6.1 | INSTALACIÓN VÁLVULA DE 2" A 4" BRIDADAS | un | 1 | 42963 | 42963 | 38667 | 47259
4.6.3 | INSTALACIÓN VÁLVULA DE 10" A 12" BRIDADAS | un | 1 | 129573 | 129573 | 116616 | 142530
4.2.13 | INSTALACIÓN NIPLES EN HD D=200 MM A 350 MM L=0 A 1M | un | 1 | 79222 | 79222 | 71300 | 87144
4.2.15 | INSTALACIÓN NIPLES EN HD D=200 MM A 350 MM L=2 A 3M | un | 1 | 90104 | 90104 | 81094 | 99114
Concretos, morteros, acero de refuerzo y aditivos
3.1.6 | CONCRETO SIMPLE RESIST 17,5 MPA (175 KG/CM2) PRODUCCIÓN Y VACIADO | m³ | 4.92 | 447833 | 2203338 | 403050 | 492616
3.1.3 | CONCRETO ESTRUCTURAL RESIST. 28.0 MPA (280KG/CM2) IMPERMEABILIZADO PARA MUROS Y LOSA SUPERIOR | m³ | 112.18 | 793562 | 89021785 | 714206 | 872918
3.1.2 | CONCRETO ESTRUCTURAL RESIST. 28.0 Mpa (280Kg/cm2) IMPERMEABILIZADO PARA PLACA DE PISO EN CONCRETO | m³ | 33.8 | 613345 | 20731061 | 552011 | 674680
3.4.1 | ACERO DE REFUERZO DE 60000 PSI | kg | 21897.1 | 3841 | 84106761 | 3457 | 4225
3.2.1 | CINTA PVC V-22 | m | 120.85 | 39490 | 4772367 | 35541 | 43439
Plantas y estaciones de bombeo
7.1.9 | Tapa metalica en lámina de alfajor de 6mm con dos láminas de 0,60 x 1,0 m incluye marco en L metálico 2" x3/16", bisagras metálicas y agarraderas | un | 1 | 158748 | 158748 | 142873 | 174623
7.1.12 | Suministro e instalación de bomba centrifuga de Q= 6 GPM, H=40 psi | un | 2 | 2327467 | 4654934 | 2094720 | 2560214
7.1.5 | Escalones en varilla galvanizada de 3/4 " Para Escalera de Gato | un | 16 | 29456 | 471296 | 26510 | 32402
7.1.4 | Tapa Para Pozo De Inspección Ø0,60 con Sistema De Seguridad | un | 3 | 819794 | 2459382 | 737815 | 901773
|  | Subtotal Obra Civil |  |  | 258247246
SUMINISTRO |  | Und | Cant. | Vr. Unit. | Valor Total | Vr. Unitario Mínimo | Vr. Unitario Máximo
S.179 | Tubería Pvc Unión Mecánica Rde 21 D= 1" (incluye cargue, transporte y descargue) | m | 10 | 32573 | 325730 | 29316 | 35830
S.31 | Codo de 90° Presión soldar D= 1" (incluye cargue, transporte y descargue) | un | 6 | 1551 | 9306 | 1396 | 1706
S.178 | Tee PVC Presión soldar D=1" (incluye cargue, transporte y descargue) | un | 2 | 2158 | 4316 | 1942 | 2374
S.242 | Uniones Presión soldar D= 1" (incluye cargue, transporte y descargue) | un | 2 | 819 | 1638 | 737 | 901
S.288 | Válvula de Pie o Coladera de 1" (incluye cargue, transporte y descargue) | un | 2 | 47494 | 94988 | 42745 | 52243
S.144 | Registro de Bola de 1" (incluye cargue, transporte y descargue) | un | 2 | 33324 | 66648 | 29992 | 36656
S.84 | NIPLE PASAMURO CON ANILLO DE ANCLAJE HD BXB 100MM L=0 a 1m PN 10 (incluye cargue, transporte y descargue) | un | 1 | 404838 | 404838 | 364354 | 445322
S.271 | VALVULA DE COMPUERTA BxB 100 MM PN 10 (incluye cargue, transporte y descargue) | un | 1 | 698179 | 698179 | 628361 | 767997
S.132 | Niples en HD 12" (300 mm) EB x EL L= 0,00 a 1,00 m (incluye cargue, transporte y descargue) | un | 1 | 2478216 | 2478216 | 2230394 | 2726038
S.129 | NIPLE PASAMURO HD BB 300mm L=0 a 1m (incluye cargue, transporte y descargue) | un | 3 | 1867012 | 5601036 | 1680311 | 2053713
S.20 | Codo 90º HD 300 MM BB (incluye cargue, transporte y descargue) | un | 2 | 2926329 | 5852658 | 2633696 | 3218962
S.152 | TEE HD BxBxB 300mmx300mm (incluye cargue, transporte y descargue) | un | 1 | 3358262 | 3358262 | 3022436 | 3694088
S.238 | UNION DE DESMONTAJE HD BXB 300MM PN 10 (incluye cargue, transporte y descargue) | un | 1 | 2622245 | 2622245 | 2360021 | 2884470
S.277 | Válvula de compuerta de vástago no ascendente 12" (300 mm) CRM (incluye cargue, transporte y descargue) | un | 1 | 4926194 | 4926194 | 4433575 | 5418813
S.131 | Niples en HD 12" (300 mm) EB x EB L= 2,00 a 3,00 m (incluye cargue, transporte y descargue) | un | 1 | 6308186 | 6308186 | 5677367 | 6939005
S.96 | NIPLE PASAMURO CON ANILLO DE ANCLAJE HD BXB 350MM L=0 a 1m PN 10 (incluye cargue, transporte y descargue) | un | 1 | 640521 | 640521 | 576469 | 704573
|  | Subtotal Suministros |  |  | 33392961

## CASETA CLORACIÓN
PROYECTO: CONSTRUCCIÓN Y PUESTA EN MARCHA DEL ACUEDUCTO REGIONAL LA MESA - ANAPOIMA
CASETA DE CLORACION
OBRA CIVIL |  | Und | Cant. | Vr. Unit. | Valor Total | Vr. Unitario Mínimo | Vr. Unitario Máximo
Localizacion y replanteo
1.2 | LOCALIZACIÓN Y REPLANTEO DE ESTRUCTURAS | m2 | 176 | 2899 | 510224 | 2609 | 3189
Señalización
1.3 | CINTAS PLÁSTICAS REFLECTIVAS. INCLUYE POSTES TUBULARES | m | 58 | 2227 | 129166 | 2004 | 2450
Excavaciones
2.1.2 | EXCAVACIÓN A MAQUINA A CUALQUIER PROFUNDIDAD EN ROCA | m³ | 316.8 | 53003 | 16791350 | 47703 | 58303
Rellenos
2.2.3 | SUMINISTRO, TRANSPORTE E INSTALACIÓN DE RECEBO SELECCIONADO B-200 | m³ | 35.2 | 52233 | 1838602 | 47010 | 57456
Demolición y Retiro sobrantes
2.3.3 | CARGUE , RETIRO Y DISPOSICION DE SOBRANTES | m³ | 411.84 | 34912 | 14378158 | 31421 | 38403
Concretos, morteros, acero de refuerzo y aditivos
3.1.6 | CONCRETO SIMPLE RESIST 17,5 MPA (175 KG/CM2) | m³ | 28.4 | 447833 | 12718457 | 403050 | 492616
3.1.7 | CONCRETO ESTRUCTURAL RESIST. 21,0 MPA (210 KG/CM2) COLUMNAS Y ZAPATAS. INCLUYE FORMALETA | m³ | 8.5 | 608428 | 5171638 | 547585 | 669271
3.1.8 | CONCRETO ESTRUCTURAL RESIST. 21,0 MPA (210 KG/CM2) PLACA FONDO INCLUYE FORMALETA) | m³ | 11.41 | 517277 | 5902131 | 465549 | 569005
3.1.9 | CONCRETO ESTRUCTURAL RESIST. 24,5 MPA (245 KG/CM2) MUROS Y VIGAS. INCLUYE FORMALETA | m³ | 8.5 | 799603 | 6796626 | 719643 | 879563
3.4.1 | ACERO DE REFUERZO DE 60000 PSI | kg | 3121 | 3841 | 11987761 | 3457 | 4225
3.4.2 | ACERO ESTRUCTURAL (Incluye suministro e instalacion) | kg | 1100 | 9013 | 9914300 | 8112 | 9914
Plantas y estaciones de bombeo
7.1.1 | MURO BLOQUE Nº 5 | m² | 88.34 | 32414 | 2863453 | 29173 | 35655
7.1.7 | SUMINISTRO E INSTALACIÓN DE TEJA ONDULADA EN A.C ( INCLUYE ELEMENTOS DE FIJACIÓN y ESTRUCTURA DE SOPORTE) | m² | 114 | 57339 | 6536646 | 51605 | 63073
7.1.8 | PISO EN TABLETA DE GRES DE 0,20 X 0,20 M | m² | 18.37 | 52508 | 964572 | 47257 | 57759
7.1.10 | Puerta metalica con marco de h=2,05m, ancho de 0,90 a 1,00m pintada con anticorrosivo y esmalte | un | 2 | 311114 | 622228 | 280003 | 342225
7.1.11 | Ventanería en perfil de aluminio y vidrio de 5 mm | m² | 6 | 186690 | 1120140 | 168021 | 205359
7.1.13 | Sistema de dosificación de cloro gaseoso marca HYDRO, modelo 502 o similar, con capacidad 0-100 lb/día. | un | 1 | 17292389 | 17292389 | 15563150 | 19021628
7.1.14 | Manifold hidráulico para línea de alimentación de agua a Eyector del sistema de cloración. | un | 1 | 1437051 | 1437051 | 1293346 | 1580756
7.1.15 | Distribuidor múltiple de dos (2) válvulas para anclar a pared, alimentar un clorador y recibir cloro de dos (2) cilindros de un tonelada. | un | 2 | 3535836 | 7071672 | 3182252 | 3889420
7.1.16 | Container en acero sin costura para almacenar y transportar cloro gaseoso, con capcaidad hasta 2200 lbs (1000 kg), incluye: tubos eductores, válvulas, capuchón protector, marcados con el nombre del propietario, construido bajo normas amerericanas DOF -500X, vación y puesto en obra | un | 4 | 29298848 | 117195392 | 26368963 | 32228733
7.1.17 | Llenado con cloro gaseoso en contenedores de 1000 kg. Puesto en obra | un | 4 | 7150288 | 28601152 | 6435259 | 7865317
7.1.18 | Báscula para pesar un (1) contenedor de cloro de tonelada, marca SCALETRON, modelo 3001 o similar, con capacidad hasta 2000 Kg, diseñada para el manejo de contenedores de cloro de 1000 kg. | un | 2 | 39747855 | 79495710 | 35773070 | 43722641
7.1.19 | Trunions con rodillos en polietileno sobre ejes en acero inoxidable para fácil movimiento de los contenedores | un | 4 | 1308660 | 5234640 | 1177794 | 1439526
7.1.20 | Sistema manual para movilizar cilindros de una (1) tonelada, con viga monorriel. | un | 1 | 22775720 | 22775720 | 20498148 | 25053292
7.1.21 | Autoválvula digital con capacidad de 0-100 Lb/día, para automatización de cloro gaseoso por medio de señales provenientes de una analizador de cloro residual en línia y/o medidor de caudal en línea. | un | 1 | 26621533 | 26621533 | 23959380 | 29283686
7.1.22 | Analizador de cloro residual en línea | un | 1 | 27565767 | 27565767 | 24809190 | 30322344
7.1.23 | Detector de gas cloro digital, marca HYDRO modelo GA-1800-1 o similar, icnluye tableros de control, señalización, baliza luminosa y sirena de señal auditiva. | un | 1 | 12400374 | 12400374 | 11160337 | 13640411
7.1.24 | Máscaras de protección facial modelo advantage 3000 o similar contra gases ácidos y vapores orgánicos, con cuerpo de neopreno blando antialégico. Incluye un (1) filtro de cloro. | un | 2 | 987105 | 1974210 | 888395 | 1085816
7.1.25 | Equipo de aire autocontenido marca MSA modelo AIR-HAWK o similar de 2216 psi y una duración de carga de 30 minutos. | un | 1 | 13880099 | 13880099 | 12492089 | 15268109
7.1.26 | Vestido para menejo de cloro gasoso, fabricado en PVC tipo encapsulado para utilizar con equipo de aire autocontenido (No incluido). | un | 2 | 8921430 | 17842860 | 8029287 | 9813573
7.1.27 | Kit de emergencia para contenedores de cloro 1000 kg. Incluye dispositivos y herramientas para controlar y contener fugas. | un | 1 | 20954054 | 20954054 | 18858649 | 23049459
|  | Subtotal Obra Civil |  |  | 498588075

## EB-MECANICO
PROYECTO: CONSTRUCCIÓN Y PUESTA EN MARCHA DEL ACUEDUCTO REGIONAL LA MESA - ANAPOIMA
REHABILITACIÓN ESTACIÓN DE BOMBEO - MECÁNICO
ESTACIÓN DE BOMBEO |  | Und | Cant. | Vr. Unit. | Valor Total | Vr. Unitario Mínimo | Vr. Unitario Máximo
SISTEMA MECÁNICO
Instalación de tubería y accesorios
4.2.4 | INSTALACIÓN ACCESORIOS EN HIERRO DÚCTIL 250MM | un | 8 | 26752 | 214016 | 24077 | 29427
4.2.5 | INSTALACIÓN ACCESORIOS EN HIERRO DÚCTIL 300MM | un | 2 | 36879 | 73758 | 33191 | 40567
4.2.8 | INSTALACIÓN ACCESORIOS EN HIERRO DÚCTIL 500MM | un | 8 | 58690 | 469520 | 52821 | 64559
4.2.13 | INSTALACIÓN NIPLES EN HD D=200 MM A 350 MM L=0 A 1M | un | 3 | 79222 | 237666 | 71300 | 87144
4.2.17 | INSTALACIÓN NIPLES EN HD D=400 MM A 500 MM L=0 A 1M | un | 5 | 111058 | 555290 | 99952 | 122164
4.2.14 | INSTALACIÓN NIPLES EN HD D=200 MM A 350 MM L=1 A 2M | un | 3 | 80640 | 241920 | 72576 | 88704
4.6.1 | INSTALACIÓN VÁLVULA DE 2" A 4" BRIDADAS | un | 2 | 42963 | 85926 | 38667 | 47259
4.6.3 | INSTALACIÓN VÁLVULA DE 10" A 12" BRIDADAS | un | 4 | 129573 | 518292 | 116616 | 142530
4.6.8 | INSTALACIÓN VÁLVULA ESPECIAL DE 10" A 12" BRIDADAS | un | 4 | 117793 | 471172 | 106014 | 129572
4.6.10 | INSTALACIÓN VÁLVULA ESPECIAL DE 18" A 20" BRIDADAS | un | 1 | 194027 | 194027 | 174624 | 213430
Concretos, morteros, acero de refuerzo y aditivos
3.1.2 | CONCRETO ESTRUCTURAL RESIST. 28.0 Mpa (280Kg/cm2) IMPERMEABILIZADO PARA PLACA DE PISO EN CONCRETO | m³ | 3 | 613345 | 1840035 | 552011 | 674680
3.4.1 | ACERO DE REFUERZO DE 60000 PSI | kg | 450 | 3841 | 1728450 | 3457 | 4225
Anclajes y Motores
9.8 | Mantenimiento general de Bombas 10" y motores | un | 3 | 10000000 | 30000000 | 9000000 | 11000000
7.1.5 | Escalones en varilla galvanizada de 3/4 " Para Escalera de Gato | un | 10 | 29456 | 294560 | 26510 | 32402
Otros
9.1 | Mantenimiento Cubiertas | m2 | 230.5 | 30661 | 7067361 | 27595 | 33727
9.6 | Cambio y/o reposición de chapas y candados de puertas de acceso | gl | 1 | 650000 | 650000 | 585000 | 715000
9.2 | Anden en concreto para tránsito y acceso a cuartos | m2 | 40.5 | 120596 | 4884138 | 108536 | 132656
9.3 | Conformación-Nivelación terreno acceso a cuartos y estación | m2 | 450 | 6299 | 2834550 | 5669 | 6929
9.4 | Suministro e Instalación ventanas parte alta estación de bombeo tipo persiana | m2 | 152.5 | 315172 | 48063730 | 283655 | 346689
9.5 | Suministro e Instalación canal de Aguas lluvias | m2 | 106 | 19408 | 2057248 | 17467 | 21349
9.7 | Mantenimiento y lubricación estructuras metálicas y ptas corredizas | gl | 1 | 5000000 | 5000000 | 4500000 | 5500000
|  | Subtotal Obra Civil |  |  | 107481659
| SUMINISTROS | Und | Cant. | Vr. Unit. | Valor Total | Vr. Unitario Mínimo | Vr. Unitario Máximo
S.57 | NIPLE HD 250 MM BxB L ENTRE 1 a 2M (incluye cargue, transporte y descargue) | un | 3 | 1883621 | 5650863 | 1695259 | 2071983
S.129 | NIPLE PASAMURO HD BB 300mm L=0 a 1m (incluye cargue, transporte y descargue) | un | 1 | 1867012 | 1867012 | 1680311 | 2053713
S.63 | NIPLE HD 300 MM BxB L ENTRE 0 a 1M (incluye cargue, transporte y descargue) | un | 2 | 1115179 | 2230358 | 1003661 | 1226697
S.77 | NIPLE HD 500 MM BXB L ENTRE 0 Y 1 M (incluye cargue, transporte y descargue) | un | 5 | 2595836 | 12979180 | 2336252 | 2855420
S.176 | TEE HD CxCxB 500x500x100 PN 25 (incluye cargue, transporte y descargue) | un | 1 | 5919239 | 5919239 | 5327315 | 6511163
S.142 | REDUCCION AMPLIACION HD BXB 500MM X300MM (incluye cargue, transporte y descargue) | un | 1 | 4974260 | 4974260 | 4476834 | 5471686
S.20 | Codo 90º HD 300 MM BB (incluye cargue, transporte y descargue) | un | 2 | 2926329 | 5852658 | 2633696 | 3218962
S.293 | YEE HD BXB250x500MMx500MM (incluye cargue, transporte y descargue) | un | 5 | 8915183 | 44575915 | 8023665 | 9806701
S.204 | UNION DE DESMONTAJE HD BXB 250MM PN 25 (incluye cargue, transporte y descargue) | un | 3 | 1626099 | 4878297 | 1463489 | 1788709
S.216 | UNION DE DESMONTAJE HD BXB 500MM PN 25 (incluye cargue, transporte y descargue) | un | 1 | 7096285 | 7096285 | 6386657 | 7805914
S.4 | Brida Ciega de 10" (incluye cargue, transporte y descargue) | un | 2 | 436076 | 872152 | 392468 | 479684
S.281 | VALVULA DE MARIPOSA BxB 100 MM PN 25 (incluye cargue, transporte y descargue) | un | 1 | 1318223 | 1318223 | 1186401 | 1450045
S.286 | VALVULA DE MARIPOSA BxB 250 MM PN 25 (incluye cargue, transporte y descargue) | un | 3 | 5762694 | 17288082 | 5186425 | 6338963
S.287 | VALVULA DE MARIPOSA BxB 300 MM PN 25 (incluye cargue, transporte y descargue) | un | 1 | 7238354 | 7238354 | 6514519 | 7962189
S.193 | Unión Antivibratoria PN 25 BB 10" (incluye cargue, transporte y descargue) | un | 3 | 11414183 | 34242549 | 10272765 | 12555601
S.250 | Válvula Antivibratoria de Onda BB de 12" (incluye cargue, transporte y descargue) | un | 1 | 45504541 | 45504541 | 40954087 | 50054995
S.267 | VÁLVULA DE ADMISION Y RETENCION DE AIRE 100 MM PN 25 (incluye cargue, transporte y descargue) | un | 1 | 1596611 | 1596611 | 1436950 | 1756272
S.278 | Válvula de Control de bombas PN 25 Autoportante BB 10" (incluye cargue, transporte y descargue) | un | 3 | 33177224 | 99531672 | 29859502 | 36494946
S.279 | Válvula de Control de Nivel y Caudal 2 posiciones 20" (incluye cargue, transporte y descargue) | un | 1 | 21093409 | 21093409 | 18984068 | 23202750
|  | Subtotal Suministros |  |  | 324709660

## EB-ELECTRICO
PROYECTO: CONSTRUCCIÓN Y PUESTA EN MARCHA DEL ACUEDUCTO REGIONAL LA MESA - ANAPOIMA
REHABILITACIÓN ESTACIÓN DE BOMBEO - ELÉCTRICO
ESTACIÓN DE BOMBEO |  | Und | Cant. | Vr. Unit. | Valor Total | Vr. Unitario Mínimo | Vr. Unitario Máximo
SISTEMA ELECTRICO
Circuito urbano 34,5 kV retención con derivación larga en cable triplex longitud mayor de 100 m según LA 118
10.2 | Tapas CS278 para camaras de inspección sencilla | un | 10 | 850000 | 8500000 | 765000 | 935000
10.3 | Caja de inspeccion tipo CS275 norma Codensa | un | 11 | 637302 | 7010322 | 573572 | 701032
10.4 | Banco ductos en tubo PVC 4X6" | m | 500 | 655232 | 327616000 | 589709 | 720755
10.5 | Acometida media tension en cable cobre XLPE 3X2/0 de 35KV | m | 570 | 238300 | 135831000 | 214470 | 262130
10.6 | Terminales premoldeado tipo exterior para cable 2/0 XLPE 35 KV.( Juego ) | Juego | 10 | 1800530 | 18005300 | 1620477 | 1980583
10.7 | Terminales premoldeado tipo interior para cable 2/0 XLPE 35KV. ( Juego ) | Juego | 13 | 2476911 | 32199843 | 2229220 | 2724602
Celdas de Media Tensión
10.8 | Mantenimiento celdas de entrada y salida y de protección de transformadores (incluye Transporte de las celdas Madrid - Funza - Madrid / Mantenimiento de las celdas preventivo y predictivo(2 QM, 2 GAM, 1 IM) /Pintura/ Repuestos iniciales / Instalación puesta en servicio - Incluye IVA (19%)) *Mantenimiento con Schnider Schneider Electric de Colombia S.A.S | glb | 1 | 36347955 | 36347955 | 32713160 | 39982751
10.9 | Mantenimiento celdas de medida GBC 36 kV, 3 CT´s, 3 TP,s, sin medidor (incluye Transporte de las celdas Madrid - Funza - Madrid / Mantenimiento de las celdas preventivo y predictivo/Pintura/ Repuestos iniciales / Instalación puesta en servicio - Incluye IVA (19%)) *Mantenimiento con Schneider Electric de Colombia S.A.S | glb | 1 | 64056510 | 64056510 | 57650859 | 70462161
Celda de protección para transformadores
10.11 | Cable 3" No 2/0 XLPE 35 KV tarmo Trafo-Celda de proteccion | m | 90 | 238300 | 21447000 | 214470 | 262130
Transformadores
10.11 | TRANSFORMADOR 3F 800 KVA/34,5 V 440 V +ACCESORIOS DE MEDIDA+VALVULA DE SOBRE PRESION 2 CONTACTOS + TERMOMETRO 2 CONTACTOS | un | 1 | 86319435 | 86319435 | 77687492 | 94951379
10.13 | TRANSFORMADOR 3F 1250 KVA/34,5 V 440/254 V+ ACCESORIOS DE MEDIDA+VALVULA DE SOBREPRESION 2 CONTACTOS+ALARMA Y DISPARO | un | 1 | 99314235 | 99314235 | 89382812 | 109245659
CELDAS EN BAJA TENSIÓN
10.14 | Accesorios, Gabinetes, Sistema de potencia, Banco de condensadores. | glb | 1 | 248975204 | 248975204 | 224077684 | 273872724
SISTEMA DE CORRIENTE CONTINUA
10.15 | SISTEMA DE CORRIENTE CONTINUA, INVERSOR – CARGADOR; incluye cargador, rectificador, banco de baterias, yablero de distribución | glb | 1 | 45442797 | 45442797 | 40898517 | 49987077
TABLEROS DE DISTRIBUCIÓN 208 VAC
10.16 | ACCESORIOS, CABLEADO, SPT Y MANTENIMIENTO Tablero 3Ø tipo linea de 24 circuitos con espacio para totalizador industrial (iluminacion y tomas) (T-B) Ver Diagrama Unifilar. | un | 1 | 1033852 | 1033852 | 930467 | 1137237
10.17 | Tablero 3Ø tipo linea de 12 circuitos . | un | 1 | 897952 | 897952 | 808157 | 987747
ACOMETIDAS ELÉCTRICAS EN BAJA TENSIÓN
10.18 | Acometida parcial de transformador a Interruptor totalizador en ducto de barras capacidad 4.000 amp, 2300 Vac, 65 KA. | m | 8 | 856468 | 6851744 | 770821 | 942115
10.19 | Acometida parcial de Modulo No 1, Interruptor Ppal a transferencia Modulo 6 en 2(3X500+1X350+1X2/0T) | m | 8 | 628622 | 5028976 | 565760 | 691484
10.20' | Acometida parcial de Modulo No 6, Transferencia Automatica a Planta de Emergencia en 2(3X500+1X350+1X2/0T) | m | 10 | 832848 | 8328480 | 749563 | 916133
10.21 | Acometida parcial de Modulo No 6 a Modulo 16, Transferencia Automatica a Planta de Emergencia en 5(3X500+1X250+1X2/0T) | m | 10 | 1788593 | 17885930 | 1609734 | 1967452
10.22 | Acometida parcial de Modulo No 7 a Modulo 17 en 3X(3X500+1X250+1X2/0T) | m | 10 | 1211083 | 12110830 | 1089975 | 1332191
10.23 | Acometida parcial de Generador a Modulo 10 en 3X(3X500+1X250+1X2/0T) | m | 10 | 1211083 | 12110830 | 1089975 | 1332191
10.24 | Acometida parcial de Generador a Modulo 8 en 3X(3X500+1X250+1X2/0T) | m | 10 | 1211083 | 12110830 | 1089975 | 1332191
10.25 | Acometida parcial de Modulo No 1. Interruptor Pppal a Modulo No 2. CCM motores en ducto de barras capacidad 3.000 amp, 2300 Vac, 65 KA. | m | 5 | 1493860 | 7469300 | 1344474 | 1643246
10.26 | Acometida parcial de tablero totalizador Modulo No 8. -Tablero T-TGRUA a puente grua Casa de Bombas en 3X6+1X8+1X8T | m | 35 | 65332 | 2286620 | 58799 | 71865
10.27 | Acometida parcial de tablero iluminacion normal TB tablero de Bombas a Tablero Servicios auxiliares T8 en 3X6+1X8+1X8T | m | 35 | 65332 | 2286620 | 58799 | 71865
10.28 | Acometida parcial de tablero iluminacion normal TO tablero de Oficinas a Tablero Servicios auxiliares T8 en 3X6+1X8+1X8T | m | 30 | 65332 | 1959960 | 58799 | 71865
10.29 | Acometida parcial de tablero iluminacion normal TS tablero de subestación a Tablero Servicios auxiliares T8 en 3X8+1X10+1X10T | m | 5 | 60426 | 302130 | 54383 | 66469
10.3 | Acometida parcial de tablero iluminacion normal TCC tablero de Cuarto de Celaduría a Tablero Servicios auxiliares T8 en 3X6+1X8+1X8T | m | 15 | 68718 | 1030770 | 61846 | 75590
10.31 | Acometida parcial de tablero iluminacion normal TPE tablero de Planta de Emergencia a Tablero Servicios auxiliares T8 en 3X8+1X10+1X10T | m | 15 | 25139 | 377085 | 22625 | 27653
10.32 | Acometida parcial de tablero InversorCargador a Tablero Servicios auxiliares T8 en 3X6+1X8+1X8T | m | 25 | 59198 | 1479950 | 53278 | 65118
10.33 | Acometida parcial motor No 1 a Tablero Modulo No 2. CCM en 2*(3*500) Kcmil + 2T AWG THHN | m | 50 | 597688 | 29884400 | 537919 | 657457
10.34 | Acometida parcial motor No 2 a Tablero Modulo No 3. CCM en 2*(3*500) Kcmil + 2T AWG THHN | m | 53 | 597688 | 31677464 | 537919 | 657457
10.35 | Acometida parcial motor No 3 a Tablero Modulo No 4. CCM en 2*(3*500) Kcmil + 2T AWG THHN | m | 56 | 597688 | 33470528 | 537919 | 657457
10.36 | Acometida parcial motor No 4 a Tablero Modulo No 5. CCM en 2*(3*500) Kcmil + 2T AWG THHN | m | 59 | 597688 | 35263592 | 537919 | 657457
10.37 | Acometida parcial motor No 5 a Tablero Modulo No 7. CCM en 2*(3*500) Kcmil + 2T AWG THHN | m | 60 | 597688 | 35861280 | 537919 | 657457
10.38 | Acometida parcial Tablero Bomba sentina a Tablero servicios auxiliares Modulo No 8. en cable 3X6+1X8+1X8T AWG THHN | m | 50 | 67518 | 3375900 | 60766 | 74270
10.39 | Acometida parcial Válvula mariposa a Tablero servicios auxiliares Modulo No 8. en cable 3X6+1X8+1X8T AWG THHN | m | 35 | 67518 | 2363130 | 60766 | 74270
CANALIZACIÓN REDES DE BAJA TENSIÓN
10.4 | Cajas de inspeccion CS 276 norma Codensa | un | 1 | 1341702 | 1341702 | 1207532 | 1475872
10.41 | Cajas de inspeccion CS 275 norma Codensa | un | 3 | 904767 | 2714301 | 814290 | 995244
10.42 | Cajas de inspeccion CS 274 norma Codensa | un | 14 | 684217 | 9579038 | 615795 | 752639
10.43 | Cajas de inspeccion CS 280 tipo vehicular norma Codensa | un | 2 | 2427367 | 4854734 | 2184630 | 2670104
10.44 | Canalizacion de 9Ø6" | m | 25 | 1147115 | 28677875 | 1032404 | 1261827
10.45 | Canalizacion de 4Ø4" | m | 35 | 151295 | 5295325 | 136166 | 166425
10.46 | Canalizacion de 6Ø4" | m | 11 | 183302 | 2016322 | 164972 | 201632
10.47 | Canalizacion de 2Ø2" | m | 7 | 113943 | 797601 | 102549 | 125337
10.48 | Bandeja portacable tipo escalera galvanizada con tapa y division 50/10 cm. | m | 2 | 165857 | 331714 | 149271 | 182443
10.49 | Bandeja portacable tipo escalera galvanizada 40 cm.con division para carcamo. | m | 8 | 114557 | 916456 | 103101 | 126013
10.5 | Bandeja portacable tipo escalera galvanizada 20 cm para carcamo. | m | 20 | 104117 | 2082340 | 93705 | 114529
10.51 | Bandeja portacable tipo escalera galvanizada 60 cm con division para carcamo. | m | 10 | 124117 | 1241170 | 111705 | 136529
SALIDAS ELÉCTRICAS
10.52 | Luminaria de 150W sodio 208V con fotocelda y con brazo. | un | 14 | 451600 | 6322400 | 406440 | 496760
10.53 | Postes de concreto de 10mts. Tipo A.P. | un | 9 | 787950 | 7091550 | 709155 | 866745
10.54 | Empalmes premoldeado de baja tension 91B1 | JGO | 9 | 218371 | 1965339 | 196534 | 240208
10.55 | Acometida alumbrado exterior cable 2*6 + 8T AWG THHN | m | 150 | 8279 | 1241850 | 7451 | 9107
10.56 | Acometida desde empalme caja cs274 a luminaria en poste cable 2*12 + 12T AWG THHN | m | 120 | 7100 | 852000 | 6390 | 7810
10.57 | Lampara fluorescente 2X32W .Incluye lámpara, iterruptor, tubería y cableado. | un | 4 | 123120 | 492480 | 110808 | 135432
10.58 | Lampara tipo aplique incandescente 100 w.Incluye lámpara, interruptor, tubería y cableado. | un | 3 | 106220 | 318660 | 95598 | 116842
10.59 | Lampara metal halide 150W tipo Industrial. De sobre poner en muro. Incluye lámpara, tubería y cableado. | un | 6 | 239456 | 1436736 | 215510 | 263402
10.6 | Toma monofasica con polo a tierra. Incluye tomacorriente, tubería,cableado y accesorios de montaje. | un | 18 | 29643 | 533574 | 26679 | 32607
10.61 | Toma bifasica. Incluye tomacorriente, tubería,cableado y accesorios de montaje. | un | 1 | 94783 | 94783 | 85305 | 104261
10.62 | Toma trifásica. Incluye tomacorriente, tubería,cableado y accesorios de montaje. | un | 2 | 80715 | 161430 | 72644 | 88787
10.63 | DUCTERIA METALICA A LA VISTA EN FLEXICONDUIT DE 1/2" | m | 10 | 24256 | 242560 | 21830 | 26682
10.64 | ducteria en tubo metalico conduit de 1/2" | m | 30 | 12498 | 374940 | 11248 | 13748
PUESTA A TIERRA
10.65 | Varillas 5/8"x2,44 mts. | un | 25 | 146900 | 3672500 | 132210 | 161590
10.66 | Cable 2/0 CU desnudo | un | 175 | 24990 | 4373250 | 22491 | 27489
10.67 | Soldadura exotermica 115 Grs. | un | 30 | 33160 | 994800 | 29844 | 36476
10.68 | Tratamiento quimico de suelo. | un | 25 | 135350 | 3383750 | 121815 | 148885
10.69 | Pozo de Inspección | un | 4 | 137100 | 548400 | 123390 | 150810
10.7 | Barrajes de toma a tierra | un | 16 | 117520 | 1880320 | 105768 | 129272
SISTEMA DE CONTROL E INSTRUMENTACIÓN
10.71 | PLC, MODEMS, ACCESORIOS Y MANTENIMIENTO TABLERO DE CONTROL: Incluye suministro y montaje de un (1) tablero para PLC con accesorios y cableado para manejar señales así: 16 Al, 82 DI y 16 DO, un (1) switch ethernet 4 puertos, un (1) software de programación del PLC, un (1) CPU incluye fuente de alimentación y puntos de comunicaciones, una (1) tarjeta 4 AIN, 4-20 ma, cinco (5) módulo de 16 digitales de entrada DI, 120 v.a.c., un (1) módulo de 16 digitales de salida, 110 v.a.c., 0,5A, un (1) módulo de comunicaciones depuerto ETHERNET, veinte (20) metros de cable electrónico de 4x2x24 Nivel 5 para Ethernet, cuatro (4) protector de transientes allimentación 120 Vac., dos (2) protector de transientes para señales análogas, 4 a 20 mA. No se incluye en señales de reserva, un (1) protector de transitorios secundarios en extremo de comunicaciones RS 232, un (1) computador tipo industrial, incluye monitor, teclado y mouse, una (1) impresora de matriz de punto, un (1) software de supervisión, 500 Tag, incluye licencia. | gl | 1 | 66606872 | 66606872 | 59946185 | 73267559
10.72 | Cable de control 3 * 16 blindado, incluye marquillado, terminales, suministro y montaje. | m | 300 | 7885 | 2365500 | 7097 | 8674
10.73 | Cable de control 8 * 16 encauchetado, incluye marquillado, terminales, suministro y montaje. | m | 450 | 12442 | 5598900 | 11198 | 13686
10.74 | Cable de fuerza 3*14 encauchetado , incluye marquillado y terminales | m | 200 | 7778 | 1555600 | 7000 | 8556
10.75 | Cajas en fundicion de aluminio tipo NEMA-4 de 15x15 Cm. | un | 6 | 10330 | 61980 | 9297 | 11363
10.76 | Tubo conduit galv. 3/4" con accesorios de instalacion | m | 100 | 14852 | 1485200 | 13367 | 16337
10.77 | Flexiconduit de 3/4" | m | 25 | 7670 | 191750 | 6903 | 8437
10.78 | Transmisor de nivel tipo sonda Hidrostática | un | 1 | 8409052 | 8409052 | 7568147 | 9249957
10.79 | Interruptor de nivel tipo pera | un | 5 | 200300 | 1001500 | 180270 | 220330
GRUPO ELECTROGENO
10.8 | PLANTA DE EMERGENCIA , capacidad 750 kva a nivel madrid, cundinamarca., 2300 V, 3 fases, 60 hz. | glb | 1 | 141585000 | 141585000 | 127426500 | 155743500
|  | SUBTOTAL TOTAL ESTACIÓN DE BOMBEO |  |  | 1721205008

## CAJA DE CONTROL
PROYECTO: CONSTRUCCIÓN Y PUESTA EN MARCHA DEL ACUEDUCTO REGIONAL LA MESA - ANAPOIMA
CAJA DE CONTROL Y CAJA DE DERIVACION
OBRA CIVIL |  | Und | Cant. | Vr. Unit. | Valor Total | Vr. Unitario Mínimo | Vr. Unitario Máximo
Localizacion y replanteo
1.1 | Localización y replanteo de redes | m | 14 | 1913 | 26782 | 1722 | 2104
1.2 | Localización y replanteo de estructuras | m2 | 57.15 | 2899 | 165678 | 2609 | 3189
2.1.1 | EXCAVACIONES A MANO EN TIERRA EN SECO DE 0 A 2 M DE PROFUNDIDAD | m³ | 211.45 | 24270 | 5131892 | 21843 | 26697
2.2.3 | SUMINISTRO, TRANSPORTE E INSTALACIÓN DE RECEBO SELECCIONADO B-200 | m³ | 11.43 | 52233 | 597023 | 47010 | 57456
2.3.3 | CARGUE , RETIRO Y DISPOSICION DE SOBRANTES | m³ | 274.88 | 34912 | 9596611 | 31421 | 38403
3.1.1 | CONCRETO SIMPLE RESIST. 14.0 Mpa (140Kg/cm2, ) PRODUCCION Y VACIADO | m³ | 2.86 | 396261 | 1133306 | 356635 | 435887
3.1.2 | CONCRETO ESTRUCTURAL RESIST. 28.0 Mpa (280Kg/cm2) IMPERMEABILIZADO PARA PLACA DE PISO EN CONCRETO | m³ | 14.29 | 613345 | 8764700 | 552011 | 674680
3.1.3 | CONCRETO ESTRUCTURAL RESIST. 28.0 MPA (280KG/CM2) IMPERMEABILIZADO PARA MUROS Y LOSA SUPERIOR | m³ | 36.1 | 793562 | 28647588 | 714206 | 872918
3.1.4 | CONCRETO ESTRUCTURAL RESIST. 28.0 MPA (280KG/CM2) IMPERMEABILIZADO PARA TAPAS | m³ | 1 | 612002 | 612002 | 550802 | 673202
3.4.1 | ACERO DE REFUERZO DE 60000 PSI | kg | 7557.58 | 3841 | 29028665 | 3457 | 4225
7.1.5 | Escalones en varilla galvanizada de 3/4 " Para Escalera de Gato | un | 20 | 29456 | 589120 | 26510 | 32402
7.1.4 | Tapa Para Pozo De Inspección Ø0,60 con Sistema De Seguridad | un | 2 | 819794 | 1639588 | 737815 | 901773
Instalacion de accesorios caja de control
4.6.4 | INSTALACIÓN VÁLVULA DE 14" A 16" BRIDADAS | un | 6 | 139031 | 834186 | 125128 | 152934
4.6.5 | INSTALACIÓN VÁLVULA DE 18" A 20" BRIDADAS | un | 1 | 194027 | 194027 | 174624 | 213430
4.6.9 | INSTALACIÓN VÁLVULA ESPECIAL DE 14" A 16" BRIDADAS | un | 4 | 139031 | 556124 | 125128 | 152934
4.2.7 | INSTALACIÓN ACCESORIOS EN HIERRO DÚCTIL 400MM | un | 8 | 38572 | 308576 | 34715 | 42429
4.2.8 | INSTALACIÓN ACCESORIOS EN HIERRO DÚCTIL 500MM | un | 4 | 58690 | 234760 | 52821 | 64559
4.2.17 | INSTALACIÓN NIPLES EN HD D=400 MM A 500 MM L=0 A 1M | un | 6 | 111058 | 666348 | 99952 | 122164
4.2.18 | INSTALACIÓN NIPLES EN HD D=400 MM A 500 MM L=1 A 2M | un | 4 | 120172 | 480688 | 108155 | 132189
4.2.20 | INSTALACIÓN NIPLES EN HD D=400 MM A 500 MM L=3 A 4M | un | 2 | 167806 | 335612 | 151025 | 184587
4.2.29 | INSTALACIÓN NIPLES PASAMURO EN HD D=400 MM A 500 MM L=0 A 1M | un | 6 | 133375 | 800250 | 120038 | 146713
|  | Subtotal Obra Civil |  |  | 90343526
AUTOMATIZACIÓN Y CONTROL |  | Und | Cant. | Vr. Unit. | Valor | Vr. Unitario Mínimo | Vr. Unitario Máximo
11.1 | SISTEMA DE CONTROL AUTOMATICO | glb | 1 | 51134264 | 51134264 | 46020838 | 56247690
11.2 | SISTEMA DE CONTROL DE VALVULAS | glb | 1 | 160124703 | 160124703 | 144112233 | 176137173
11.3 | TABLERO DE CONTROL Y ACCESORIOS | glb | 1 | 24019263 | 24019263 | 21617337 | 26421189
11.4 | PROGRAMACION AUTOMATIZACION Y CONTROL | glb | 1 | 7957363 | 7957363 | 7161627 | 8753099
|  | Subtotal Automatizacion y Control |  |  | 243235593
|  | Subtotal Obra Civil y Automatizacion |  |  | 333579119
SUMINISTRO CAJA DE DERIVACION EXISTENTE |  | Und | Cant. | Vr. Unit. | Valor Total | Vr. Unitario Mínimo | Vr. Unitario Máximo
S.153 | TEE HD BXB 500MM x 500MM (incluye cargue, transporte y descargue) | un | 1 | 10302377 | 10302377 | 9272139 | 11332615
S.77 | NIPLE HD 500 MM BXB L ENTRE 0 Y 1 M (incluye cargue, transporte y descargue) | un | 2 | 2595836 | 5191672 | 2336252 | 2855420
S.106 | NIPLE PASAMURO CON ANILLO DE ANCLAJE HD BXB 500MM L=0 a 1m PN 10 (incluye cargue, transporte y descargue) | un | 2 | 1558772 | 3117544 | 1402895 | 1714649
S.290 | VALVULA MARIPOSA HD BxB 500 MM (incluye cargue, transporte y descargue) | un | 1 | 31896624 | 31896624 | 28706962 | 35086286
S.145 | SONDA MULTIPARAMETRICA DE CALIDAD DE AGUA (incluye cargue, transporte y descargue) | un | 1 | 18944919 | 18944919 | 17050427 | 20839411
S.215 | UNION DE DESMONTAJE HD BXB 500MM PN 10 (incluye cargue, transporte y descargue) | un | 1 | 7096285 | 7096285 | 6386657 | 7805914
SUMINISTRO CAJA DE CONTROL |  | Und | Cant. | Vr. Unit. | Valor Total | Vr. Unitario Mínimo | Vr. Unitario Máximo
S.292 | YEE HD BXB 500x400MMx400MM (incluye cargue, transporte y descargue) | un | 2 | 13420130 | 26840260 | 12078117 | 14762143
S.14 | Codo 45º HD 400 MM BB (incluye cargue, transporte y descargue) | un | 4 | 3823158 | 15292632 | 3440842 | 4205474
S.101 | NIPLE PASAMURO CON ANILLO DE ANCLAJE HD BXB 400MM L=0 a 1m PN 10 (incluye cargue, transporte y descargue) | un | 4 | 768625 | 3074500 | 691763 | 845488
S.289 | VALVULA MARIPOSA HD BxB 400 MM (incluye cargue, transporte y descargue) | un | 4 | 11015369 | 44061476 | 9913832 | 12116906
S.210 | UNION DE DESMONTAJE HD BXB 400MM PN 10 (incluye cargue, transporte y descargue) | un | 4 | 3966850 | 15867400 | 3570165 | 4363535
S.69 | NIPLE HD 400 MM BXB L ENTRE 0 Y 1 M PN 10 (incluye cargue, transporte y descargue) | un | 4 | 533768 | 2135072 | 480391 | 587145
S.37 | FILTRO 400MM PN 10 (incluye cargue, transporte y descargue) | un | 2 | 10910384 | 21820768 | 9819346 | 12001422
S.70 | NIPLE HD 400 MM BXB L ENTRE 1 Y 2 M PN 10 (incluye cargue, transporte y descargue) | un | 4 | 1067535 | 4270140 | 960782 | 1174289
S.48 | MACROMEDIDOR ULTRASONICO 400MM (SCADA EAB) (incluye cargue, transporte y descargue) | un | 2 | 60052725 | 120105450 | 54047453 | 66057998
S.71 | NIPLE HD 400 MM BXB L ENTRE 3 Y 4 M PN 10 (incluye cargue, transporte y descargue) | un | 2 | 2135071 | 4270142 | 1921564 | 2348578
S.280 | VALVULA DE CONTROL DE PRESION Y CAUDAL 400 MM (incluye cargue, transporte y descargue) | un | 2 | 33702764 | 67405528 | 30332488 | 37073040
S.50 | MEDIDOR DIFERENCIAL DE PRESION (incluye cargue, transporte y descargue) | un | 2 | 150435 | 300870 | 135392 | 165479
S.49 | MEDIDOR DE PRESIÓN ABSOLUTA (SCADA EAB) (incluye cargue, transporte y descargue) | un | 2 | 741632 | 1483264 | 667469 | 815795
|  | Subtotal Suministros |  |  | 403476923

## PGSO (hidden)
CONSULTORÍA DE DIAGNOSTICO Y EVALUACION INTEGRAL PARA LA REFORMULACIÓN DE LA PUESTA EN MARCHA DEL ACUEDUCTO REGIONAL LA MESA-ANAPOIMA - FASE 5
PLAN DE GESTIÓN SOCIAL EN OBRA
PERSONAL
| PERSONAL | UNIDAD | CANT | DEDICACIÓN MENSUAL (%) | DURACION TOTAL (MESES) | SUELDO BASICO MENSUAL (TARIFA) | VALOR TOTAL
PERSONAL PROFESIONAL
13.1 | Profesional Social (Trabajador Social). Profesional en Trabajo Social con al menos 5 años de experiencia certificada en manejo de comunidades en obras de infraestructura civil - Aguas - que posea conocimientos en resolucion de conflictos y planes de gestion social en obras. | H/MES | 2 | 100% | 12 | 3818000 | 91632000
PERSONAL AUXILIAR TECNICO
13.2 | Auxiliar Social. Tecnico en areas relacionadas con las humanidades que posea al menos 2 años de experiencia en temas relacionados con servicio al cliente y acompañamiento en el desarrollo de planes de gestion social en obras | H/MES | 1 | 100% | 12 | 1385000 | 16620000 | 262500000
| SUBTOTAL PERSONAL | [5 empty] | 108252000
| FM |  |  |  | 2.2
| TOTAL PERSONAL | [5 empty] | 238154400
COSTOS DIRECTOS
| DESCRIPCIÓN | UNIDAD |  | CANTIDAD |  | VR. UNITARIO | VALOR TOTAL
PRELIMINARES DE OBRA
13.3 | Preeliminares de Obra (Incluye Documentacion, transportes, viaticos, uniformes, identificaciones.) | GLB |  | 1 |  | 10000000 | 10000000
REUNIONES CON COMUNIDAD
13.4 | Reuniones con la comunidad (incluye Refrigerios, agua, pendones, informacion impresa, logistica. Ver Plan de gestion social en obras.) | GLB |  | 1 |  | 15000000 | 15000000
INTERFERENCIAS PRESENTADAS DURANTE LA OBRA
13.5 | Interferencias presentadas durante la obra (incluye accesibilidad a viviendas y establecimientos, daños a edificaciones, mobiliario y zonas verdes, suspensión de servicios públicos y notificación de trabajos nocturnos) | GLB |  | 1 |  | 50000000 | 50000000
PUNTO DE ATENCIÓN
13.6 | Punto de atención a la comunidad (incluye pendón informativo, arriendo de oficina, mobiliario y servicios públicos) | GLB |  | 1 |  | 20000000 | 20000000
MICROPROYECTO Y PROYECCIÓN DEL MEDIO AMBIENTE
13.7 | Ejecución de microproyecto encaminado a la protección, cuidado y preservación del medio ambiente y la biodiversidad, con la participación activa de la comunidad | GLB |  | 1 |  | 30000000 | 30000000
PUBLICIDAD
13.8 | Cuñas radiales (Las que se requieran durante el transcurso de la obra, no deben ser menos de 15) | GLB |  | 1 |  | 5000000 | 5000000
13.9 | Elementos publicitarios (incluye vallas informativas, rectangulares de tres (3) metros de ancho por dos (2) metros de altura, documentacion impresa, publicidad, piezas informativas, pasa calles) | GLB |  | 1 |  | 13000000 | 13000000
| TOTAL COSTOS DIRECTOS | [5 empty] | 143000000
| VALOR TOTAL | [5 empty] | 381154400

## CAMARAS DE QUIEBRE
PROYECTO: CONSTRUCCIÓN Y PUESTA EN MARCHA DEL ACUEDUCTO REGIONAL LA MESA - ANAPOIMA
ESTRUCTURAS ESPECIALES - CAMARAS DE QUIEBRE DE PRESION
OBRA CIVIL |  | Und | Cant. | Vr. Unit. | Valor Total | Vr. Unitario Mínimo | Vr. Unitario Máximo
Localizacion y Replanteo
1.1 | Localización y replanteo de redes | m | 100 | 1913 | 191300 | 1722 | 2104
1.2 | LOCALIZACIÓN Y REPLANTEO DE ESTRUCTURAS | m2 | 351.07 | 2899 | 1017752 | 2609 | 3189
Excavaciones y Rellenos
2.1.1 | EXCAVACIONES A MANO EN TIERRA EN SECO DE 0 A 2 M DE PROFUNDIDAD | m³ | 1024.41 | 24270 | 24862431 | 21843 | 26697
2.2.3 | SUMINISTRO, TRANSPORTE E INSTALACIÓN DE RECEBO SELECCIONADO B-200 | m³ | 48.17 | 52233 | 2516064 | 47010 | 57456
2.3.3 | CARGUE , RETIRO Y DISPOSICION DE SOBRANTES | m³ | 1331.73 | 34912 | 46493358 | 31421 | 38403
Concretos, morteros, acero de refuerzo y aditivos
3.1.6 | CONCRETO SIMPLE RESIST 17,5 MPA (175 KG/CM2) | m³ | 11.38 | 447833 | 5096340 | 403050 | 492616
3.1.2 | CONCRETO ESTRUCTURAL RESIST. 28.0 Mpa (280Kg/cm2) IMPERMEABILIZADO PARA PLACA DE PISO EN CONCRETO | m³ | 35.54 | 613345 | 21798281 | 552011 | 674680
3.1.3 | CONCRETO ESTRUCTURAL RESIST. 28.0 MPA (280KG/CM2) IMPERMEABILIZADO PARA MUROS Y LOSA SUPERIOR | m³ | 135.21 | 793562 | 107297518 | 714206 | 872918
3.4.1 | ACERO DE REFUERZO DE 60000 PSI | kg | 34048.26 | 3841 | 130779367 | 3457 | 4225
3.1.4 | CONCRETO ESTRUCTURAL RESIST. 28.0 MPA (280KG/CM2) IMPERMEABILIZADO PARA TAPAS | m³ | 9.6 | 612002 | 5875219 | 550802 | 673202
3.2.1 | CINTA PVC V-22 | m | 186.5 | 39490 | 7364885 | 35541 | 43439
INSTALACION VALVULAS
4.6.2 | INSTALACIÓN VÁLVULA DE 6" A 8" BRIDADAS | un | 30 | 65469 | 1964070 | 58922 | 72016
4.6.7 | INSTALACIÓN VÁLVULA ESPECIAL DE 6" A 8" BRIDADAS | un | 15 | 65469 | 982035 | 58922 | 72016
4.2.21 | INSTALACIÓN NIPLES PASAMURO EN HD D=25 MM A 150 MM L=0 A 1M | un | 30 | 78115 | 2343450 | 70304 | 85927
4.2.25 | INSTALACIÓN NIPLES PASAMURO EN HD D=200 MM A 350 MM L=0 A 1M | un | 10 | 79222 | 792220 | 71300 | 87144
4.2.9 | INSTALACIÓN NIPLES EN HD D=25 MM A 150 MM L=0 A 1M | un | 45 | 70676 | 3180420 | 63608 | 77744
4.2.10 | INSTALACIÓN NIPLES EN HD D=25 MM A 150 MM L=1 A 2M | un | 45 | 72538 | 3264210 | 65284 | 79792
4.2.14 | INSTALACIÓN NIPLES EN HD D=200 MM A 350 MM L=1 A 2M | un | 25 | 80640 | 2016000 | 72576 | 88704
4.2.2 | INSTALACIÓN ACCESORIOS EN HIERRO DÚCTIL 150MM | un | 90 | 18707 | 1683630 | 16836 | 20578
4.2.4 | INSTALACIÓN ACCESORIOS EN HIERRO DÚCTIL 250MM | un | 35 | 26752 | 936320 | 24077 | 29427
4.2.6 | INSTALACIÓN ACCESORIOS EN HIERRO DÚCTIL 350MM | un | 10 | 38572 | 385720 | 34715 | 42429
4.3.2 | INSTALACIÓN TUBERÍA PVC UNIÓN MECÁNICA D=150 MM (INCLUYE PRUEBA HIDROSTATICA) | ml | 20.5 | 9905.3036 | 203059 | 8915 | 10896
4.2.21 | INSTALACIÓN DE MEDIDOR DE DIFERENCIAL PRESIÓN 150 mm | un | 15 | 11453 | 171795 | 10308 | 12598
4.2.22 | INSTALACIÓN DE MEDIDOR DE PRESIÓN ABSOLUTA 150 mm | un | 15 | 11453 | 171795 | 10308 | 12598
7.1.4 | Tapa Para Pozo De Inspección Ø0,60 con Sistema De Seguridad | un | 15 | 819794 | 12296910 | 737815 | 901773
7.1.5 | Escalones en varilla galvanizada de 3/4 " Para Escalera de Gato | un | 150 | 29456 | 4418400 | 26510 | 32402
|  | Subtotal Obra Civil |  |  | 388102549
SUMINISTRO |  | Und | Cant. | Vr. Unit. | Valor Total | Vr. Unitario Mínimo | Vr. Unitario Máximo
S.17 | Codo 90º HD 150 MM BB (incluye cargue, transporte y descargue) | un | 55 | 522791 | 28753505 | 470512 | 575070
S.18 | Codo 90º HD 250 MM BB (incluye cargue, transporte y descargue) | un | 20 | 1661648 | 33232960 | 1495483 | 1827813
S.275 | COMPUERTA PLANA 250MM (incluye cargue, transporte y descargue) | un | 5 | 7284311 | 36421555 | 6555880 | 8012742
S.276 | COMPUERTA PLANA 350MM (incluye cargue, transporte y descargue) | un | 5 | 4711346 | 23556730 | 4240211 | 5182481
S.34 | CRUZ HD BxBXBXB 250x250x150x150 (incluye cargue, transporte y descargue) | ud | 5 | 3736442 | 18682210 | 3362798 | 4110086
S.46 | FILTRO HD BXB 150MM PN 25 (incluye cargue, transporte y descargue) | un | 15 | 1403876 | 21058140 | 1263488 | 1544264
S.49 | MEDIDOR DE PRESIÓN ABSOLUTA (SCADA EAB) (incluye cargue, transporte y descargue) | un | 15 | 741632 | 11124480 | 667469 | 815795
S.50 | MEDIDOR DIFERENCIAL DE PRESION (incluye cargue, transporte y descargue) | un | 15 | 150435 | 2256525 | 135392 | 165479
S.51 | NIPLE HD 100 MM BxB L ENTRE 0 a 1M (incluye cargue, transporte y descargue) | un | 10 | 2396392 | 23963920 | 2156753 | 2636031
S.53 | NIPLE HD 150 MM BxB L ENTRE 0 a 1M (incluye cargue, transporte y descargue) | un | 35 | 2514244 | 87998540 | 2262820 | 2765668
S.54 | NIPLE HD 150 MM BxB L ENTRE 1 a 2M (incluye cargue, transporte y descargue) | un | 45 | 5028488 | 226281960 | 4525639 | 5531337
S.57 | NIPLE HD 250 MM BxB L ENTRE 1 a 2M (incluye cargue, transporte y descargue) | un | 25 | 1883621 | 47090525 | 1695259 | 2071983
S.90 | NIPLE PASAMURO CON ANILLO DE ANCLAJE HD BXB 150MM L=0 a 1m PN 25 (incluye cargue, transporte y descargue) | un | 30 | 506048 | 15181440 | 455443 | 556653
S.98 | NIPLE PASAMURO CON ANILLO DE ANCLAJE HD BXB 350MM L=0 a 1m PN 25 (incluye cargue, transporte y descargue) | un | 5 | 640521 | 3202605 | 576469 | 704573
S.114 | NIPLE PASAMURO CON ANILLO DE ANCLAJE HD BXL 250MM L=0 a 1m PN 25 (incluye cargue, transporte y descargue) | un | 5 | 224910 | 1124550 | 202419 | 247401
S.139 | REDUCCION 250 x 150 BXB (incluye cargue, transporte y descargue) | un | 5 | 1773978 | 8869890 | 1596580 | 1951376
S.159 | TEE HD BxBxB 350mmX150mm (incluye cargue, transporte y descargue) | un | 5 | 3472423 | 17362115 | 3125181 | 3819665
S.192 | TUBERIA PVC 150MM PERFORADA (incluye cargue, transporte y descargue) | ml | 20.5 | 196601 | 4030321 | 176941 | 216261
S.201 | UNION DE DESMONTAJE HD BXB 150MM PN 25 (incluye cargue, transporte y descargue) | un | 20 | 1694509 | 33890180 | 1525058 | 1863960
S.249 | VALVULA ANITCAVITACION O DE AGUJA BXB 150MM PN 25 (incluye cargue, transporte y descargue) | un | 15 | 21089547 | 316343205 | 18980592 | 23198502
S.285 | VALVULA DE MARIPOSA BxB 150 MM PN 25 (incluye cargue, transporte y descargue) | un | 15 | 1736805 | 26052075 | 1563125 | 1910486
S.291 | VALVULA REDUCTORA DE PRESION 150 MM PN25 (incluye cargue, transporte y descargue) | un | 15 | 25307456 | 379611840 | 22776710 | 27838202
|  | Subtotal Suministro |  |  | 1366089271

## ListaAPUs (hidden)
CONSULTORÍA DE DIAGNOSTICO Y EVALUACION INTEGRAL PARA LA REFORMULACIÓN DE LA PUESTA EN MARCHA DEL ACUEDUCTO REGIONAL LA MESA-ANAPOIMA - FASE 5
LISTADO APU'S
LOCALIZACION Y REPLANTEO
| LOCALIZACIÓN Y REPLANTEO DE REDES | m | 1913 | 1.1
ITEM | LOCALIZACIÓN Y REPLANTEO DE ESTRUCTURAS | m2 | 2899 | 1.2
ITEM | CINTAS PLÁSTICAS REFLECTIVAS. INCLUYE POSTES TUBULARES | m | 2227 | 1.3
EXCAVACIONES Y RELLENOS
| EXCAVACIONES |  |  | 2.1
ITEM | EXCAVACIONES A MANO EN TIERRA EN SECO DE 0 A 2 M DE PROFUNDIDAD | m³ | 24270 | 2.1.1
ITEM | EXCAVACIÓN A MAQUINA A CUALQUIER PROFUNDIDAD EN ROCA | m³ | 53003 | 2.1.2
ITEM | EXCAVACIÓN A MAQUINA A CUALQUIER PROFUNDIDAD | m³ | 7086 | 2.1.3
| RELLENOS |  |  | 2.2
ITEM | Relleno con Arena | m³ | 60853 | 2.2.1
ITEM | RELLENO CON MATERIAL SELECCIONADO PROCEDENTE DE LA EXCAVACIÓN | m³ | 10017 | 2.2.2
ITEM | B-200 RECEBO SELECCIONADO | m³ | 52233 | 2.2.3
CARGUE DESCARGUE
| Cargue, transporte y descargue |  |  | 2.3
ITEM | Cargue, transporte y descargue de tubería | ton-km | 2912 | 2.3.1
ITEM | Cargue, transporte y descargue de accesorios (22km) | un-km | 2559 | 2.3.2
ITEM | CARGUE , RETIRO Y DISPOSICION DE SOBRANTES | m³ | 34912 | 2.3.3
| DESMONTE, LIMPIEZA Y TRANSPORTE DE ELEMENTOS |  |  | 2.4
ITEM | Desmonte, limpieza y transporte de elementos ERPs | un | 1568280 | 2.4.1
| RETIRO, LIMPIEZA E INSPECCIÓN DE ELEMENTOS EXISTENTES |  |  | 2.5
ITEM | Retiro,limpieza e inspección tubería HD 200 MM | ml | 25412 | 2.5.1
ITEM | Retiro,limpieza e inspección tubería HD 250 MM | ml | 27756 | 2.5.2
ITEM | Retiro,limpieza e inspección tubería HD 350 MM | ml | 35070 | 2.5.3
ITEM | Retiro,limpieza e inspección tubería HD 400 MM | ml | 39946 | 2.5.4
ITEM | Retiro,limpieza e inspección accesorios HD | UN | 69603 | 2.5.5
| CORTES |  |  | 2.6
ITEM | CORTES EN TUBERIA HD DE 250 MM | ud | 32756 | 2.6.1
ITEM | CORTES EN TUBERIA HD DE 350 MM | ud | 36111 | 2.6.2
ITEM | CORTES EN TUBERIA HD DE 400 MM | ud | 40547 | 2.6.3
ITEM | CORTES EN TUBERIA HD DE 500 MM | ud | 43085 | 2.6.4
| DEMOLICION |  |  | 2.7
ITEM | DEMOLICIÓN DE PAVIMENTO FLEXIBLE | m³ | 122847 | 2.7.1
ITEM | Demolición de Pavimento Rígido | m³ | 138838 | 2.7.2
ITEM | Demolición de Estructuras en Concreto reforzado | m³ | 110780 | 2.7.3
| ENTIBADOS |  |  | 2.8
ITEM | ENTIBADO TIPO 2 (CONTINUO EN MADERA) | m2 | 28260.5287 | 2.8.1
| CONCRETOS |  |  | 3
ITEM | CONCRETO SIMPLE RESIST. 14.0 Mpa (140Kg/cm2, ) PRODUCCION Y VACIADO | m³ | 396261 | 3.1.1
ITEM | CONCRETO ESTRUCTURAL RESIST. 28.0 Mpa (280Kg/cm2) IMPERMEABILIZADO PARA PLACA DE PISO EN CONCRETO | m³ | 613345.0406 | 3.1.2
ITEM | CONCRETO ESTRUCTURAL RESIST. 28.0 MPA (280KG/CM2) IMPERMEABILIZADO PARA MUROS Y LOSA SUPERIOR | m³ | 793561.9902 | 3.1.3
ITEM | CONCRETO ESTRUCTURAL RESIST. 28.0 MPA (280KG/CM2) IMPERMEABILIZADO PARA TAPAS | m³ | 612002.1964 | 3.1.4
ITEM | CONCRETO SIMPLE RESIST. 21.0 Mpa (210Kg/cm2) PARA ANCLAJES | m³ | 472252.1054 | 3.1.5
ITEM | CONCRETO SIMPLE RESIST 17,5 MPA (175 KG/CM2) | m³ | 447833 | 3.1.6
ITEM | CONCRETO ESTRUCTURAL RESIST. 21,0 MPA (210 KG/CM2) COLUMNAS Y ZAPATAS. INCLUYE FORMALETA | m³ | 608428 | 3.1.7
ITEM | CONCRETO ESTRUCTURAL RESIST. 21,0 MPA (210 KG/CM2) PLACA FONDO INCLUYE FORMALETA) | m³ | 517277 | 3.1.8
ITEM | CONCRETO ESTRUCTURAL RESIST. 24,5 MPA (245 KG/CM2) MUROS Y VIGAS. INCLUYE FORMALETA | m³ | 799603 | 3.1.9
ITEM | CINTA PVC V-22 | m | 39490 | 3.2.1
ITEM | IMPERMEABILIZACIÓN ESTRUCTURAS EXISTENTES EN CONCRETO | m2 | 13923 | 3.3.1
ACERO
ITEM | ACERO DE REFUERZO DE 60000 PSI | kg | 3841 | 3.4.1
ITEM | ACERO ESTRUCTURAL (Incluye suministro e instalacion) | kg | 9013 | 3.4.2
INSTALACION ACCESORIOS PVC
ITEM | INSTALACIÓN ACCESORIOS PVC D=50MM A 100 MM | un | 7008.7731 | 4.1.1
ITEM | INSTALACIÓN ACCESORIOS PVC D=150 MM A 200 MM | un | 10901.6292 | 4.1.2
INSTALACION ACCESORIOS HD
ITEM | INSTALACIÓN ACCESORIOS EN HIERRO DUCTIL 100MM | un | 18707 | 4.2.1
ITEM | INSTALACIÓN ACCESORIOS EN HIERRO DÚCTIL 150MM | un | 18707 | 4.2.2
ITEM | INSTALACIÓN ACCESORIOS EN HIERRO DÚCTIL 200MM | un | 26752 | 4.2.3
ITEM | INSTALACIÓN ACCESORIOS EN HIERRO DÚCTIL 250MM | un | 26752 | 4.2.4
ITEM | INSTALACIÓN ACCESORIOS EN HIERRO DÚCTIL 300MM | un | 36879 | 4.2.5
ITEM | INSTALACIÓN ACCESORIOS EN HIERRO DÚCTIL 350MM | un | 38572 | 4.2.6
ITEM | INSTALACIÓN ACCESORIOS EN HIERRO DÚCTIL 400MM | un | 38572 | 4.2.7
ITEM | INSTALACIÓN ACCESORIOS EN HIERRO DÚCTIL 500MM | un | 58690 | 4.2.8
ITEM | INSTALACIÓN NIPLES EN HD D=25 MM A 150 MM L=0 A 1M | un | 70676 | 4.2.9
ITEM | INSTALACIÓN NIPLES EN HD D=25 MM A 150 MM L=1 A 2M | un | 72538 | 4.2.10
ITEM | INSTALACIÓN NIPLES EN HD D=25 MM A 150 MM L=2 A 3M | un | 80640 | 4.2.11
ITEM | INSTALACIÓN NIPLES EN HD D=25 MM A 150 MM L=3 A 4M | un | 82665 | 4.2.12
ITEM | INSTALACIÓN NIPLES EN HD D=200 MM A 350 MM L=0 A 1M | un | 79222 | 4.2.13
ITEM | INSTALACIÓN NIPLES EN HD D=200 MM A 350 MM L=1 A 2M | un | 80640 | 4.2.14
ITEM | INSTALACIÓN NIPLES EN HD D=200 MM A 350 MM L=2 A 3M | un | 90104 | 4.2.15
ITEM | INSTALACIÓN NIPLES EN HD D=200 MM A 350 MM L=3 A 4M | un | 92129 | 4.2.16
ITEM | INSTALACIÓN NIPLES EN HD D=400 MM A 500 MM L=0 A 1M | un | 111058 | 4.2.17
ITEM | INSTALACIÓN NIPLES EN HD D=400 MM A 500 MM L=1 A 2M | un | 120172 | 4.2.18
ITEM | INSTALACIÓN NIPLES EN HD D=400 MM A 500 MM L=2 A 3M | un | 149578 | 4.2.19
ITEM | INSTALACIÓN NIPLES EN HD D=400 MM A 500 MM L=3 A 4M | un | 167806 | 4.2.20
ITEM | INSTALACIÓN NIPLES PASAMURO EN HD D=25 MM A 150 MM L=0 A 1M | un | 78115 | 4.2.21
ITEM | INSTALACIÓN NIPLES PASAMURO EN HD D=25 MM A 150 MM L=1 A 2M | un | 79977 | 4.2.22
ITEM | INSTALACIÓN NIPLES PASAMURO EN HD D=25 MM A 150 MM L=2 A 3M | un | 80640 | 4.2.23
ITEM | INSTALACIÓN NIPLES PASAMURO EN HD D=25 MM A 150 MM L=3 A 4M | un | 82665 | 4.2.24
ITEM | INSTALACIÓN NIPLES PASAMURO EN HD D=200 MM A 350 MM L=0 A 1M | un | 79222 | 4.2.25
ITEM | INSTALACIÓN NIPLES PASAMURO EN HD D=200 MM A 350 MM L=1 A 2M | un | 80640 | 4.2.26
ITEM | INSTALACIÓN NIPLES PASAMURO EN HD D=200 MM A 350 MM L=2 A 3M | un | 104982 | 4.2.27
ITEM | INSTALACIÓN NIPLES PASAMURO EN HD D=200 MM A 350 MM L=3 A 4M | un | 129325 | 4.2.28
ITEM | INSTALACIÓN NIPLES PASAMURO EN HD D=400 MM A 500 MM L=0 A 1M | un | 133375 | 4.2.29
ITEM | INSTALACIÓN NIPLES PASAMURO EN HD D=400 MM A 500 MM L=1 A 2M | un | 164807 | 4.2.30
ITEM | INSTALACIÓN NIPLES PASAMURO EN HD D=400 MM A 500 MM L=2 A 3M | un | 171895 | 4.2.31
ITEM | INSTALACIÓN NIPLES PASAMURO EN HD D=400 MM A 500 MM L=3 A 4M | un | 223599 | 4.2.32
INSTALACION ACCESORIOS HD
ITEM | INSTALACIÓN ACCESORIOS EN HIERRO DUCTIL ACERROJADO 300MM | un | 64175 | 4.7
INSTALACION TUBERIA PVC
ITEM | INSTALACIÓN TUBERÍA PVC UNIÓN MECÁNICA D=100 MM (INCLUYE PRUEBA HIDROSTATICA) | ml | 4240 | 4.3.1
ITEM | INSTALACIÓN TUBERÍA PVC UNIÓN MECÁNICA D=150 MM (INCLUYE PRUEBA HIDROSTATICA) | ml | 9905.3036 | 4.3.2
INSTALACION TUBERIA HD
ITEM | INSTALACIÓN TUBERÍA EN HIERRO DÚCTIL 200MM (8") | ml | 10134 | 4.4.1
ITEM | INSTALACIÓN TUBERÍA EN HIERRO DÚCTIL 250MM (10") | ml | 13645 | 4.4.2
ITEM | INSTALACIÓN TUBERÍA EN HIERRO DÚCTIL 350MM (14") | ml | 21995 | 4.4.3
ITEM | INSTALACIÓN TUBERÍA EN HIERRO DÚCTIL 400MM (16") | ml | 25545 | 4.4.4
ITEM | INSTALACIÓN EMPAQUES PARA TUBERIA A REINSTALAR EN HD (INCLUYE SUMINISTRO) | un | 150510 | 4.4.5
INSTALACION TUBERIA ACERROJADA
ITEM | INSTALACIÓN TUBERÍA HD UNION ACERROJADA DN 250 | ml | 89079 | 4.5.1
ITEM | INSTALACIÓN TUBERÍA HD UNION ACERROJADA DN 300 | ml | 89079 | 4.5.2
ITEM | INSTALACIÓN TUBERÍA HD UNION ACERROJADA DN 350 | ml | 106069 | 4.5.3
ITEM | INSTALACIÓN TUBERÍA HD UNION ACERROJADA DN 400 | ml | 110316 | 4.5.4
ITEM | INSTALACIÓN TUBERÍA HD UNION ACERROJADA DN 500 | ml | 131553 | 4.5.5
INSTALACION VALVULAS
ITEM | INSTALACIÓN VÁLVULA DE 2" A 4" BRIDADAS | un | 42963 | 4.6.1
ITEM | INSTALACIÓN VÁLVULA DE 6" A 8" BRIDADAS | un | 65469 | 4.6.2
ITEM | INSTALACIÓN VÁLVULA DE 10" A 12" BRIDADAS | un | 129573 | 4.6.3
ITEM | INSTALACIÓN VÁLVULA DE 14" A 16" BRIDADAS | un | 139031 | 4.6.4
ITEM | INSTALACIÓN VÁLVULA DE 18" A 20" BRIDADAS | un | 194027 | 4.6.5
ITEM | INSTALACIÓN VÁLVULA ESPECIAL DE 2" A 4" BRIDADAS | un | 42963 | 4.6.6
ITEM | INSTALACIÓN VÁLVULA ESPECIAL DE 6" A 8" BRIDADAS | un | 65469 | 4.6.7
ITEM | INSTALACIÓN VÁLVULA ESPECIAL DE 10" A 12" BRIDADAS | un | 117793.2 | 4.6.8
ITEM | INSTALACIÓN VÁLVULA ESPECIAL DE 14" A 16" BRIDADAS | un | 139031 | 4.6.9
ITEM | INSTALACIÓN VÁLVULA ESPECIAL DE 18" A 20" BRIDADAS | un | 194027 | 4.6.10
PAVIMENTO
ITEM | PAVIMENTO RÍGIDO (MR 41KG/CM2) | m³ | 502865 | 5.1
ITEM | PAVIMENTO FLEXIBLE EN MDC-2 | m³ | 718800 | 5.2
LIMPIEZA, (INSPECCION) Y PRUEBA HIDRAULICA
ITEM | Prueba hidráulica y desinfección tuberia DN200 | ml | 8435 | 6.1.1
ITEM | Prueba hidráulica y desinfección tuberia DN250 | ml | 11437 | 6.1.2
ITEM | Prueba hidráulica y desinfección tuberia DN300 | ml | 15374 | 6.1.3
ITEM | Prueba hidráulica y desinfección tuberia DN350 | ml | 20725 | 6.1.4
ITEM | Prueba hidráulica y desinfección tuberia DN400 | ml | 26050 | 6.1.5
ITEM | Prueba hidráulica y desinfección tuberia DN500 | ml | 34214 | 6.1.6
ITEM | Inspección con CCTV DN 250 (Incluye Limpieza de Tuberia para Inspección) | ml | 50599 | 6.1.7
ITEM | Inspección con CCTV DN 350 (Incluye Limpieza de Tuberia para Inspección) | ml | 52083 | 6.1.8
ITEM | Inspección con CCTV DN 400 (Incluye Limpieza de Tuberia para Inspección) | ml | 53011 | 6.1.9
ITEM | Inspección con CCTV DN 500 (Incluye Limpieza de Tuberia para Inspección) | ml | 55237 | 6.1.10
OBRAS COMPLEMENTARIAS
ITEM | MURO BLOQUE Nº 5 | m² | 32414 | 7.1.1
ITEM | PERFORACION MUROS TANQUE PARA ACCESO | UN | 123581 | 7.1.2
ITEM | Malla De Cerramiento Eslabonada galvanizada h= 2m en modulo de 3m | ml | 270740 | 7.1.3
ITEM | Tapa Para Pozo De Inspección Ø0,60 con Sistema De Seguridad | un | 819794 | 7.1.4
ITEM | Escalones en varilla galvanizada de 3/4 " Para Escalera de Gato | un | 29456 | 7.1.5
ITEM | BARANDA METALICA | ml | 405493 | 7.1.6
ITEM | SUMINISTRO E INSTALACIÓN DE TEJA ONDULADA EN A.C ( INCLUYE ELEMENTOS DE FIJACIÓN y ESTRUCTURA DE SOPORTE) | m² | 57339 | 7.1.7
ITEM | PISO EN TABLETA DE GRES DE 0,20 X 0,20 M | m² | 52508 | 7.1.8
ITEM | Tapa metalica en lámina de alfajor de 6mm con dos láminas de 0,60 x 1,0 m incluye marco en L metálico 2" x3/16" , bisagras metálicas y agarraderas | un | 158748 | 7.1.9
ITEM | Puerta metalica con marco de h=2,05m, ancho de 0,90 a 1,00m pintada con anticorrosivo y esmalte | un | 311114 | 7.1.10
ITEM | Ventanería en perfil de aluminio y vidrio de 5 mm | m² | 186690 | 7.1.11
ITEM | Suministro e instalación de bomba centrifuga de Q= 6 GPM, H=40 psi | un | 2327467 | 7.1.12
ITEM | Sistema de dosificación de cloro gaseoso marca HYDRO, modelo 502 o similar, con capacidad 0-100 lb/día. | un | 17292389 | 7.1.13
ITEM | Manifold hidráulico para línea de alimentación de agua a Eyector del sistema de cloración. | un | 1437051 | 7.1.14
ITEM | Distribuidor múltiple de dos (2) válvulas para anclar a pared, alimentar un clorador y recibir cloro de dos (2) cilindros de un tonelada. | un | 3535836 | 7.1.15
ITEM | Container en acero sin costura para almacenar y transportar cloro gaseoso, con capcaidad hasta 2200 lbs (1000 kg), incluye: tubos eductores, válvulas, capuchón protector, marcados con el nombre del propietario, construido bajo normas amerericanas DOF -500X, vación y puesto en obra | un | 29298848 | 7.1.16
ITEM | Llenado con cloro gaseoso en contenedores de 1000 kg. Puesto en obra | un | 7150288 | 7.1.17
ITEM | Báscula para pesar un (1) contenedor de cloro de tonelada, marca SCALETRON, modelo 3001 o similar, con capacidad hasta 2000 Kg, diseñada para el manejo de contenedores de cloro de 1000 kg. | un | 39747855 | 7.1.18
ITEM | Trunions con rodillos en polietileno sobre ejes en acero inoxidable para fácil movimiento de los contenedores | un | 1308660 | 7.1.19
ITEM | Sistema manual para movilizar cilindros de una (1) tonelada, con viga monorriel. | un | 22775720 | 7.1.20
ITEM | Autoválvula digital con capacidad de 0-100 Lb/día, para automatización de cloro gaseoso por medio de señales provenientes de una analizador de cloro residual en línia y/o medidor de caudal en línea. | un | 26621533 | 7.1.21
ITEM | Analizador de cloro residual en línea | un | 27565767 | 7.1.22
ITEM | Detector de gas cloro digital, marca HYDRO modelo GA-1800-1 o similar, icnluye tableros de control, señalización, baliza luminosa y sirena de señal auditiva. | un | 12400374 | 7.1.23
ITEM | Máscaras de protección facial modelo advantage 3000 o similar contra gases ácidos y vapores orgánicos, con cuerpo de neopreno blando antialégico. Incluye un (1) filtro de cloro. | un | 987105 | 7.1.24
ITEM | Equipo de aire autocontenido marca MSA modelo AIR-HAWK o similar de 2216 psi y una duración de carga de 30 minutos. | un | 13880099 | 7.1.25
ITEM | Vestido para menejo de cloro gasoso, fabricado en PVC tipo encapsulado para utilizar con equipo de aire autocontenido (No incluido). | un | 8921430 | 7.1.26
ITEM | Kit de emergencia para contenedores de cloro 1000 kg. Incluye dispositivos y herramientas para controlar y contener fugas. | un | 20954054 | 7.1.27
ITEM | EXCAVACIÓN SIN ZANJA (RAMMING) PARA CRUCE VIA NACIONAL CON CAMISA DE ACERO DE 600" PARA DIAMETRO DE SERVICIO DN 400, (INCLUYE OBRA CIVIL CAJA DE LANZAMIENTO) | ml | 4389521 | 7.2
ESTRUCTURAS ESPECIALES
ITEM | CAJAS DE ENTREGA | un | 2544608 | 8.1
ITEM | ACERO ESTRUCTURAL VIADUCTO ALTO GRANDE (Incluye Suministro e Instalacion) | Kg | 12022 | 8.2
| OBRA CIVIL ESTACIÓN DE BOMBEO |  |  | 9
ITEM | Mantenimiento Cubiertas | m² | 30661.318 | 9.1
ITEM | Anden en concreto para tránsito y acceso a cuartos | m² | 120595.8343 | 9.2
ITEM | Conformación-Nivelación terreno acceso a cuartos y estación | m² | 6299 | 9.3
ITEM | Suministro e Instalación ventanas parte alta estación de bombeo tipo persiana | m² | 315172 | 9.4
ITEM | Suministro e Instalación canal de Aguas lluvias | ml | 19408 | 9.5
ITEM | Cambio y/o reposición de chapas y candados de puertas de acceso | gl | 650000 | 9.6
ITEM | Mantenimiento y lubricación estructuras metálicas y ptas corredizas | gl | 5000000 | 9.7
ITEM | Mantenimiento general de Bombas 10" y motores | ud | 10000000 | 9.8
REHABILITACIÓN COMPONENTE ELÉCTRICO ESTACIÓN DE BOMBEO HACIENDA CASABLANCA
ITEM | Tapas CS278 para camaras de inspección sencilla | un | 850000 | 10.2
ITEM | Caja de inspeccion tipo CS275 norma Codensa | un | 637302 | 10.3
ITEM | Banco ductos en tubo PVC 4X6" | m | 655232 | 10.4
ITEM | Acometida media tension en cable cobre XLPE 3X2/0 de 35KV | m | 238300 | 10.5
ITEM | Terminales premoldeado tipo exterior para cable 2/0 XLPE 35 KV.( Juego ) | Juego | 1800530 | 10.6
ITEM | Terminales premoldeado tipo interior para cable 2/0 XLPE 35KV. ( Juego ) | Juego | 2476911 | 10.7
ITEM | Mantenimiento celdas de entrada y salida y de protección de transformadores (incluye Transporte de las celdas Madrid - Funza - Madrid / Mantenimiento de las celdas preventivo y predictivo(2 QM, 2 GAM, 1 IM) /Pintura/ Repuestos iniciales / Instalación puesta en servicio - Incluye IVA (19%)) *Mantenimiento con Schnider Schneider Electric de Colombia S.A.S | glb | 36347955 | 10.8 | Ver cotización Schnider Colombia
ITEM | Mantenimiento celdas de medida GBC 36 kV, 3 CT´s, 3 TP,s, sin medidor (incluye Transporte de las celdas Madrid - Funza - Madrid / Mantenimiento de las celdas preventivo y predictivo/Pintura/ Repuestos iniciales / Instalación puesta en servicio - Incluye IVA (19%)) *Mantenimiento con Schneider Electric de Colombia S.A.S | glb | 64056510 | 10.9 | Ver cotización Schnider Colombia
ITEM | ACCESORIOS Y MANTENIMIENTO DE CELDA DE PROTECCION PARA OPERACIÓN BAJO CARGA 630 AMP EN SF6, SECCIONADOR DE PUESTA A TIERRA EN SF6, SECCIONADOR DE PUESTA A TIERRA INFERIOR EN AIRE JUEGO DE BARRAS TRIPOLARES PARA CONEXIÓN SUPERIOR DE 630 AMP, MANDO MANUAL CL1 DISPOSITIVO DE BLOQUE(TIPO QM MARCA SCHNEIDER-MERLIN GERIN) | glb | 29747521 | 10.1
ITEM | Cable 3" No 2/0 XLPE 35 KV tarmo Trafo-Celda de proteccion | m | 238300 | 10.11
ITEM | TRANSFORMADOR 3F 800 KVA/34,5 V 440 V +ACCESORIOS DE MEDIDA+VALVULA DE SOBRE PRESION 2 CONTACTOS + TERMOMETRO 2 CONTACTOS | un | 86319435 | 10.11
ITEM | TRANSFORMADOR 3F 1250 KVA/34,5 V 440/254 V+ ACCESORIOS DE MEDIDA+VALVULA DE SOBREPRESION 2 CONTACTOS+ALARMA Y DISPARO | un | 99314235 | 10.13
ITEM | Accesorios, Gabinetes, Sistema de potencia, Banco de condensadores. | glb | 248975204 | 10.14
ITEM | SISTEMA DE CORRIENTE CONTINUA, INVERSOR – CARGADOR; incluye cargador, rectificador, banco de baterias, yablero de distribución | glb | 45442797 | 10.15
ITEM | ACCESORIOS, CABLEADO, SPT Y MANTENIMIENTO Tablero 3Ø tipo linea de 24 circuitos con espacio para totalizador industrial (iluminacion y tomas) (T-B) Ver Diagrama Unifilar. | un | 1033852 | 10.16
ITEM | Tablero 3Ø tipo linea de 12 circuitos . | un | 897952 | 10.17
ITEM | Acometida parcial de transformador a Interruptor totalizador en ducto de barras capacidad 4.000 amp, 2300 Vac, 65 KA. | m | 856468 | 10.18
ITEM | Acometida parcial de Modulo No 1, Interruptor Ppal a transferencia Modulo 6 en 2(3X500+1X350+1X2/0T) | m | 628622 | 10.19
ITEM | Acometida parcial de Modulo No 6, Transferencia Automatica a Planta de Emergencia en 2(3X500+1X350+1X2/0T) | m | 832848 | 10.20'
ITEM | Acometida parcial de Modulo No 6 a Modulo 16, Transferencia Automatica a Planta de Emergencia en 5(3X500+1X250+1X2/0T) | m | 1788593 | 10.21
ITEM | Acometida parcial de Modulo No 7 a Modulo 17 en 3X(3X500+1X250+1X2/0T) | m | 1211083 | 10.22
ITEM | Acometida parcial de Generador a Modulo 10 en 3X(3X500+1X250+1X2/0T) | m | 1211083 | 10.23
ITEM | Acometida parcial de Generador a Modulo 8 en 3X(3X500+1X250+1X2/0T) | m | 1211083 | 10.24
ITEM | Acometida parcial de Modulo No 1. Interruptor Pppal a Modulo No 2. CCM motores en ducto de barras capacidad 3.000 amp, 2300 Vac, 65 KA. | m | 1493860 | 10.25
ITEM | Acometida parcial de tablero totalizador Modulo No 8. -Tablero T-TGRUA a puente grua Casa de Bombas en 3X6+1X8+1X8T | m | 65332 | 10.26
ITEM | Acometida parcial de tablero iluminacion normal TB tablero de Bombas a Tablero Servicios auxiliares T8 en 3X6+1X8+1X8T | m | 65332 | 10.27
ITEM | Acometida parcial de tablero iluminacion normal TO tablero de Oficinas a Tablero Servicios auxiliares T8 en 3X6+1X8+1X8T | m | 65332 | 10.28
ITEM | Acometida parcial de tablero iluminacion normal TS tablero de subestación a Tablero Servicios auxiliares T8 en 3X8+1X10+1X10T | m | 60426 | 10.29
ITEM | Acometida parcial de tablero iluminacion normal TCC tablero de Cuarto de Celaduría a Tablero Servicios auxiliares T8 en 3X6+1X8+1X8T | m | 68718 | 10.3
ITEM | Acometida parcial de tablero iluminacion normal TPE tablero de Planta de Emergencia a Tablero Servicios auxiliares T8 en 3X8+1X10+1X10T | m | 25139 | 10.31
ITEM | Acometida parcial de tablero InversorCargador a Tablero Servicios auxiliares T8 en 3X6+1X8+1X8T | m | 59198 | 10.32
ITEM | Acometida parcial motor No 1 a Tablero Modulo No 2. CCM en 2*(3*500) Kcmil + 2T AWG THHN | m | 597688 | 10.33
ITEM | Acometida parcial motor No 2 a Tablero Modulo No 3. CCM en 2*(3*500) Kcmil + 2T AWG THHN | m | 597688 | 10.34
ITEM | Acometida parcial motor No 3 a Tablero Modulo No 4. CCM en 2*(3*500) Kcmil + 2T AWG THHN | m | 597688 | 10.35
ITEM | Acometida parcial motor No 4 a Tablero Modulo No 5. CCM en 2*(3*500) Kcmil + 2T AWG THHN | m | 597688 | 10.36
ITEM | Acometida parcial motor No 5 a Tablero Modulo No 7. CCM en 2*(3*500) Kcmil + 2T AWG THHN | m | 597688 | 10.37
ITEM | Acometida parcial Tablero Bomba sentina a Tablero servicios auxiliares Modulo No 8. en cable 3X6+1X8+1X8T AWG THHN | m | 67518 | 10.38
ITEM | Acometida parcial Válvula mariposa a Tablero servicios auxiliares Modulo No 8. en cable 3X6+1X8+1X8T AWG THHN | m | 67518 | 10.39
ITEM | Cajas de inspeccion CS 276 norma Codensa | un | 1341702 | 10.4
ITEM | Cajas de inspeccion CS 275 norma Codensa | un | 904767 | 10.41
ITEM | Cajas de inspeccion CS 274 norma Codensa | un | 684217 | 10.42
ITEM | Cajas de inspeccion CS 280 tipo vehicular norma Codensa | un | 2427367 | 10.43
ITEM | Canalizacion de 9Ø6" | m | 1147115 | 10.44
ITEM | Canalizacion de 4Ø4" | m | 151295 | 10.45
ITEM | Canalizacion de 6Ø4" | m | 183302 | 10.46
ITEM | Canalizacion de 2Ø2" | m | 113943 | 10.47
ITEM | Bandeja portacable tipo escalera galvanizada con tapa y division 50/10 cm. | m | 165857 | 10.48
ITEM | Bandeja portacable tipo escalera galvanizada 40 cm.con division para carcamo. | m | 114557 | 10.49
ITEM | Bandeja portacable tipo escalera galvanizada 20 cm para carcamo. | m | 104117 | 10.5
ITEM | Bandeja portacable tipo escalera galvanizada 60 cm con division para carcamo. | m | 124117 | 10.51
ITEM | Luminaria de 150W sodio 208V con fotocelda y con brazo. | un | 451600 | 10.52
ITEM | Postes de concreto de 10mts. Tipo A.P. | un | 787950 | 10.53
ITEM | Empalmes premoldeado de baja tension 91B1 | JGO | 218371 | 10.54
ITEM | Acometida alumbrado exterior cable 2*6 + 8T AWG THHN | m | 8279 | 10.55
ITEM | Acometida desde empalme caja cs274 a luminaria en poste cable 2*12 + 12T AWG THHN | m | 7100 | 10.56
ITEM | Lampara fluorescente 2X32W .Incluye lámpara, iterruptor, tubería y cableado. | un | 123120 | 10.57
ITEM | Lampara tipo aplique incandescente 100 w.Incluye lámpara, interruptor, tubería y cableado. | un | 106220 | 10.58
ITEM | Lampara metal halide 150W tipo Industrial. De sobre poner en muro. Incluye lámpara, tubería y cableado. | un | 239456 | 10.59
ITEM | Toma monofasica con polo a tierra. Incluye tomacorriente, tubería,cableado y accesorios de montaje. | un | 29643 | 10.6
ITEM | Toma bifasica. Incluye tomacorriente, tubería,cableado y accesorios de montaje. | un | 94783 | 10.61
ITEM | Toma trifásica. Incluye tomacorriente, tubería,cableado y accesorios de montaje. | un | 80715 | 10.62
ITEM | DUCTERIA METALICA A LA VISTA EN FLEXICONDUIT DE 1/2" | m | 24256 | 10.63
ITEM | ducteria en tubo metalico conduit de 1/2" | m | 12498 | 10.64
ITEM | Varillas 5/8"x2,44 mts. | un | 146900 | 10.65
ITEM | Cable 2/0 CU desnudo | un | 24990 | 10.66
ITEM | Soldadura exotermica 115 Grs. | un | 33160 | 10.67
ITEM | Tratamiento quimico de suelo. | un | 135350 | 10.68
ITEM | Pozo de Inspección | un | 137100 | 10.69
ITEM | Barrajes de toma a tierra | un | 117520 | 10.7
ITEM | PLC, MODEMS, ACCESORIOS Y MANTENIMIENTO TABLERO DE CONTROL: Incluye suministro y montaje de un (1) tablero para PLC con accesorios y cableado para manejar señales así: 16 Al, 82 DI y 16 DO, un (1) switch ethernet 4 puertos, un (1) software de programación del PLC, un (1) CPU incluye fuente de alimentación y puntos de comunicaciones, una (1) tarjeta 4 AIN, 4-20 ma, cinco (5) módulo de 16 digitales de entrada DI, 120 v.a.c., un (1) módulo de 16 digitales de salida, 110 v.a.c., 0,5A, un (1) módulo de comunicaciones depuerto ETHERNET, veinte (20) metros de cable electrónico de 4x2x24 Nivel 5 para Ethernet, cuatro (4) protector de transientes allimentación 120 Vac., dos (2) protector de transientes para señales análogas, 4 a 20 mA. No se incluye en señales de reserva, un (1) protector de transitorios secundarios en extremo de comunicaciones RS 232, un (1) computador tipo industrial, incluye monitor, teclado y mouse, una (1) impresora de matriz de punto, un (1) software de supervisión, 500 Tag, incluye licencia. | glb | 66606872 | 10.71
ITEM | Cable de control 3 * 16 blindado, incluye marquillado, terminales, suministro y montaje. | m | 7885 | 10.72
ITEM | Cable de control 8 * 16 encauchetado, incluye marquillado, terminales, suministro y montaje. | m | 12442 | 10.73
ITEM | Cable de fuerza 3*14 encauchetado , incluye marquillado y terminales | m | 7778 | 10.74
ITEM | Cajas en fundicion de aluminio tipo NEMA-4 de 15x15 Cm. | un | 10330 | 10.75
ITEM | Tubo conduit galv. 3/4" con accesorios de instalacion | m | 14852 | 10.76
ITEM | Flexiconduit de 3/4" | m | 7670 | 10.77
ITEM | Transmisor de nivel tipo sonda Hidrostática | un | 8409052 | 10.78
ITEM | Interruptor de nivel tipo pera | un | 200300 | 10.79
ITEM | PLANTA DE EMERGENCIA , capacidad 750 kva a nivel madrid, cundinamarca., 2300 V, 3 fases, 60 hz. | glb | 141585000 | 10.8
Automatizacion Caja de Control
ITEM | SISTEMA DE CONTROL AUTOMATICO | glb | 51134264 | 11.1
ITEM | SISTEMA DE CONTROL DE VALVULAS | glb | 160124703 | 11.2
ITEM | TABLERO DE CONTROL Y ACCESORIOS | glb | 24019263 | 11.3
ITEM | PROGRAMACION AUTOMATIZACION Y CONTROL | glb | 7957363 | 11.4

## APU ELECTRICOS (hidden)
ANALISIS DE PRECIOS UNITARIOS
ITEM | 10.2 | Tapas CS278 para camaras de inspección sencilla |  |  | UNIDAD | un
| EQUIPO | UNIDAD | CANTIDAD | VALOR UNITARIO | RENDIMIENTO | VALOR
| TAPA CS 276 PARA CAMARA DE INSPECCION CERTIFICADA CODENSA DOS TAPAS + MARCO DOBLE | UND | 1 | 571200 | 1 | 571200
| MATERIAL MORTERO PARA ADHESIÓN DE MARCA A CAJA | GL | 1 | 70000 | 1 | 70000
641200
| HERRAMIENTAS | UNIDAD | CANTIDAD | VALOR UNITARIO | RENDIMIENTO | VALOR
| HERRAMIENTA MENOR | UND | 1 | 0 | 0 | 0
0
| TRANSPORTE MATERIAL | UNIDAD | CANTIDAD | VALOR UNITARIO | RENDIMIENTO | VALOR
| TRANSPORTE DESDE BOGOTA A MADRID | GL | 1 | 180000 | 100% | 180000
180000
| MANO DE OBRA | JORNAL | PRESTACIONES | JORNAL TOTAL | RENDIMIENTO | VALOR
| Cuadrilla Obras Eléctricas Tipo I | 180000 | 108000 | 288000 | 10% | 28800
28800
- | [5 empty] | COSTOS DIRECTOS | 850000 | 10.2 | 850000
ITEM | 10.3 | Caja de inspeccion tipo CS275 norma Codensa |  |  | UNIDAD | un
| EQUIPO | UNIDAD | CANTIDAD | VALOR UNITARIO | RENDIMIENTO | VALOR
| LADRILLO | UND | 600 | 500 | 1 | 300000
| MORTERO PARA PAÑETE | M3 | 0.46 | 250000 | 1 | 1
| CONCRETO 3000 PSI | M3 | 0.35 | 270000 | 1 | 1
| GRAVILLA | GL | 1 | 45000 | 1 | 45000
Acometida alumbrado exterior cable 2*10 + 12T AWG THHN
345002
| HERRAMIENTAS | UNIDAD | CANTIDAD | VALOR UNITARIO | RENDIMIENTO | VALOR
| HERRAMIENTA MENOR | UND | 1 | 50000 | 5% | 2500
2500
| TRANSPORTE MATERIAL | UNIDAD | CANTIDAD | VALOR UNITARIO | RENDIMIENTO | VALOR
| TRANSPORTE DESDE BOGOTA A MADRID | VIAJE | 1 | 180000 | 1% | 1800
1800
| MANO DE OBRA | JORNAL | PRESTACIONES | JORNAL TOTAL | RENDIMIENTO | VALOR
| Cuadrilla Obras Eléctricas Tipo I | 180000 | 108000 | 288000 | 100% | 288000
288000
- | [5 empty] | COSTOS DIRECTOS | 637302 | 10.3 | 637302
ITEM | 10.4 | Banco ductos en tubo PVC 4X6" |  |  | UNIDAD | m
| EQUIPO | UNIDAD | CANTIDAD | VALOR UNITARIO | RENDIMIENTO | VALOR
| TUBERIA TDP 6" | M | 4 | 109910.4366 | 1 | 439641.7464
| TERMINAL CAMPANA 6" | UND | 0.2 | 10950 | 1 | 2190
| RELLENO ARENA SB100 | M3 | 0.8 | 80000 | 1 | 64000
505831.7464
| HERRAMIENTAS | UNIDAD | CANTIDAD | VALOR UNITARIO | RENDIMIENTO | VALOR
| HERRAMIENTA MENOR | UND | 1 | 20000 | 10% | 2000
2000
| TRANSPORTE MATERIAL | UNIDAD | CANTIDAD | VALOR UNITARIO | RENDIMIENTO | VALOR
| TRANSPORTE DESDE BOGOTA A MADRID | GL | 1 | 25000 | 100% | 25000
25000
| MANO DE OBRA | JORNAL | PRESTACIONES | JORNAL TOTAL | RENDIMIENTO | VALOR
| Cuadrilla Obras Eléctricas Tipo I | 170000 | 102000 | 272000 | 0.45 | 122400
122400
- | [5 empty] | COSTOS DIRECTOS | 655232 | 10.4 | 655232
ITEM | 10.5 | Acometida media tension en cable cobre XLPE 3X2/0 de 35KV |  |  | UNIDAD | m
| EQUIPO | UNIDAD | CANTIDAD | VALOR UNITARIO | RENDIMIENTO | VALOR
| CABLE XLPE 35KV CU 2/0 | M | 3 | 53579 | 1.05 | 168773.85
| EMPALME MT | UND | 0.01 | 50000 | 1 | 500
169273.85
| HERRAMIENTAS | UNIDAD | CANTIDAD | VALOR UNITARIO | RENDIMIENTO | VALOR
| HERRAMIENTA MENOR | UND | 1 | 5000 | 10% | 500
500
| TRANSPORTE MATERIAL | UNIDAD | CANTIDAD | VALOR UNITARIO | RENDIMIENTO | VALOR
| TRANSPORTE DESDE BOGOTA A MADRID | GL | 1 | 526.3158 | 100% | 526.3158
526.3158
| MANO DE OBRA | JORNAL | PRESTACIONES | JORNAL TOTAL | RENDIMIENTO | VALOR
| Cuadrilla Obras Eléctricas Tipo I | 170000 | 102000 | 272000 | 0.25 | 68000
68000
- | [5 empty] | COSTOS DIRECTOS | 238300 | 10.5 | 238300
ITEM | 10.6 | Terminales premoldeado tipo exterior para cable 2/0 XLPE 35 KV.( Juego ) |  |  | UNIDAD | Juego
| EQUIPO | UNIDAD | CANTIDAD | VALOR UNITARIO | RENDIMIENTO | VALOR
| TERMINAL INTERIOR/EXTERIOR 34,5KV USO INTERIOR/EXTERIOR | juego | 1 | 1748004 | 1 | 1748004
| ACCESORIOS FIJACIÓN Y ANCLAJE | GL | 1 | 50000 | 1 | 50000
1798004
| HERRAMIENTAS | UNIDAD | CANTIDAD | VALOR UNITARIO | RENDIMIENTO | VALOR
| HERRAMIENTA MENOR | UND | 1 | 40000 | 5% | 2000
2000
| TRANSPORTE MATERIAL | UNIDAD | CANTIDAD | VALOR UNITARIO | RENDIMIENTO | VALOR
| TRANSPORTE DESDE BOGOTA A MADRID | GL | 1 | 526.3158 | 100% | 526.3158
526.3158
| MANO DE OBRA | JORNAL | PRESTACIONES | JORNAL TOTAL | RENDIMIENTO | VALOR
0
- | [5 empty] | COSTOS DIRECTOS | 1800530 | 10.6 | 1800530
Acometida alumbrado exterior cable 2*10 + 12T AWG THHN
ITEM | 10.7 | Terminales premoldeado tipo interior para cable 2/0 XLPE 35KV. ( Juego ) |  |  | UNIDAD | Juego
| EQUIPO | UNIDAD | CANTIDAD | VALOR UNITARIO | RENDIMIENTO | VALOR
| TERMINAL INTERIOR/EXTERIOR 34,5KV USO INTERIOR/EXTERIOR | juego | 1 | 1748004 | 1 | 1748004
| ACCESORIOS FIJACIÓN Y ANCLAJE | GL | 1 | 50000 | 1 | 50000
1798004
| HERRAMIENTAS | UNIDAD | CANTIDAD | VALOR UNITARIO | RENDIMIENTO | VALOR
| HERRAMIENTA MENOR | UND | 1 | 40000 | 10% | 4000
4000
| TRANSPORTE MATERIAL | UNIDAD | CANTIDAD | VALOR UNITARIO | RENDIMIENTO | VALOR
| TRANSPORTE DESDE BOGOTA A MADRID | GL | 1 | 526.3158 | 100% | 526.3158
526.3158
| MANO DE OBRA | JORNAL | PRESTACIONES | JORNAL TOTAL | RENDIMIENTO | VALOR
| Cuadrilla Obras Eléctricas Tipo III | 280992 | 168595.2 | 449587.2 | 1.5 | 674380.8
674380.8
- | [5 empty] | COSTOS DIRECTOS | 2476911 | 10.7 | 2476911
ITEM | 10.8 | Mantenimiento celdas de entrada y salida y de protección de transformadores (incluye Transporte de las celdas Madrid - Funza - Madrid / Mantenimiento de las celdas preventivo y predictivo(2 QM, 2 GAM, 1 IM) /Pintura/ Repuestos iniciales / Instalación puesta en servicio - Incluye IVA (19%)) *Mantenimiento con Schnider Schneider Electric de Colombia S.A.S |  |  | UNIDAD | glb
| MATERIALES Y EQUIPO | UNIDAD | CANTIDAD | VALOR UNITARIO | RENDIMIENTO | VALOR
| Bornes para conexión inferior de cable seco unipolar | un | 1 | 150000 |  | 150000
| Seccionador de operación bajo carga 630 A (SF6) de tres posiciones (Conectado-Desconectado-Tierra) | un | 1 | 17371852 |  | 17371852
| Resistencia de calefacción | un | 1 | 22000 |  | 22000
| Un (1) bobina de cierre ó un (1) bobina de cierre + contactos | un | 1 | 375000 |  | 375000
| Contacto eléctrico de señalización fusión fusible | un | 1 | 35000 |  | 35000
| Tres (3) fusibles normas DIN | un | 3 | 305000 |  | 915000
| Termóstato | un | 1 | 40000 |  | 40000
18908852
| HERRAMIENTAS | UNIDAD | CANTIDAD | VALOR UNITARIO | RENDIMIENTO | VALOR
| Multiprobador | gl | 1 | 2647 |  | 2647
| Pinza amperimétrica | gl | 3 | 3065 |  | 9195
| Probador de secuencia de fases | gl | 3 | 1800 |  | 5400
| Torcómetro | gl | 10 | 800 |  | 8000
| Medidor de Humedad Relativa | gl | 1 | 4000 |  | 4000
| Medidor de Temperatura. | gl | 3 | 4500 |  | 13500
| Detector de fuga de gas SF6 | gl | 3 | 1785 |  | 5355
| Maleta para Medida del aislamiento | gl | 3 | 55000 |  | 165000
213097
| TRANSPORTE MATERIAL | UNIDAD | CANTIDAD | VALOR UNITARIO | RENDIMIENTO | VALOR
| TRANSPORTE DESDE BOGOTA A MADRID | GL | 1 | 50000 | 1 | 50000
50000
| MANO DE OBRA | JORNAL | PRESTACIONES | JORNAL TOTAL | RENDIMIENTO | VALOR
| Cuadrilla Obras Eléctricas Tipo III | 280992 | 102000 | 382992 | 3 | 1148976
1148976
- | [5 empty] | COSTOS DIRECTOS | 20320925 | 10.8 | 20320925
ITEM | #VALUE! | Mantenimiento celdas de medida GBC 36 kV, 3 CT´s, 3 TP,s, sin medidor (incluye Transporte de las celdas Madrid - Funza - Madrid / Mantenimiento de las celdas preventivo y predictivo/Pintura/ Repuestos iniciales / Instalación puesta en servicio - Incluye IVA (19%)) *Mantenimiento con Schneider Electric de Colombia S.A.S |  |  | UNIDAD | #VALUE!
| EQUIPO | UNIDAD | CANTIDAD | VALOR UNITARIO | RENDIMIENTO | VALOR
0
| MATERIALES | UNIDAD | CANTIDAD | VALOR UNITARIO | % Rehabilitacion | VALOR
| Transformador de intensidad | un | 3 | 2287586.6875 |  | 6862760.0625
| Transformador de tensión | un | 3 | 3431380.0312 |  | 10294140.0937
| Juego de barras tripolar para conexión superior 630 A | un | 1 | 7500000 |  | 7500000
| Caja de baja tensión superior apta para instalación de contador de energía | un | 1 | 450000 |  | 450000
| Resistencia de calefacción | un | 1 | 22000 |  | 22000
25128900.1562
| HERRAMIENTAS | UNIDAD | CANTIDAD | VALOR UNITARIO | RENDIMIENTO | VALOR
| Herramienta menor especializada | gl | 1 | 213097 |  | 213097
213097
| TRANSPORTE MATERIAL | UNIDAD | CANTIDAD | VALOR UNITARIO | RENDIMIENTO | VALOR
| TRANSPORTE DESDE BOGOTA A MADRID | GL | 1 | 50000 | 100% | 50000
50000
| MANO DE OBRA | JORNAL | PRESTACIONES | JORNAL TOTAL | RENDIMIENTO | VALOR
| Cuadrilla Obras Eléctricas Tipo III | 280992 | 102000 | 382992 | 4 | 1531968
1531968
- | [5 empty] | COSTOS DIRECTOS | 26923965 | #VALUE! | 26923965
ITEM | 10.1 | ACCESORIOS Y MANTENIMIENTO DE CELDA DE PROTECCION PARA OPERACIÓN BAJO CARGA 630 AMP EN SF6, SECCIONADOR DE PUESTA A TIERRA EN SF6, SECCIONADOR DE PUESTA A TIERRA INFERIOR EN AIRE JUEGO DE BARRAS TRIPOLARES PARA CONEXIÓN SUPERIOR DE 630 AMP, MANDO MANUAL CL1 DISPOSITIVO DE BLOQUE(TIPO QM MARCA SCHNEIDER-MERLIN GERIN) |  |  | UNIDAD | glb
| EQUIPO | UNIDAD | CANTIDAD | VALOR UNITARIO | RENDIMIENTO | VALOR
0
| MATERIALES | UNIDAD | CANTIDAD | VALOR UNITARIO | % Rehabilitacion | VALOR
| Bornes para conexión inferior de cable seco unipolar | un | 1 | 150000 |  | 150000
| Seccionador de operación bajo carga 630 A (SF6) de tres posiciones (Conectado-Desconectado-Tierra) | un | 1 | 17371852 |  | 17371852
| Resistencia de calefacción | un | 1 | 22000 |  | 22000
| Un (1) bobina de cierre ó un (1) bobina de cierre + contactos | un | 1 | 375000 |  | 375000
| Contacto eléctrico de señalización fusión fusible | un | 1 | 35000 |  | 35000
| Tres (3) fusibles normas DIN | un | 3 | 305000 |  | 915000
| Termóstato | un | 1 | 40000 |  | 40000
| Interruptor automático Fluarc SF1 en SF6 - Relé de protección ( 50/51,50N/51N ) | un | 1 | 9426596 |  | 9426596
28335448
| HERRAMIENTAS | UNIDAD | CANTIDAD | VALOR UNITARIO | RENDIMIENTO | VALOR
| Herramienta menor especializada | gl | 1 | 213097 |  | 213097
213097
| TRANSPORTE MATERIAL | UNIDAD | CANTIDAD | VALOR UNITARIO | RENDIMIENTO | VALOR
| TRANSPORTE DESDE BOGOTA A MADRID | GL | 1 | 50000 | 100% | 50000
50000
| MANO DE OBRA | JORNAL | PRESTACIONES | JORNAL TOTAL | RENDIMIENTO | VALOR
| Cuadrilla Obras Eléctricas Tipo III | 280992 | 102000 | 382992 | 3 | 1148976
1148976
- | [5 empty] | COSTOS DIRECTOS | 29747521 | 10.1 | 29747521
ITEM | 10.11 | Cable 3" No 2/0 XLPE 35 KV tarmo Trafo-Celda de proteccion |  |  | UNIDAD | m
| EQUIPO | UNIDAD | CANTIDAD | VALOR UNITARIO | RENDIMIENTO | VALOR
| CABLE XLPE 35KV CU 2/0 | M | 3 | 53579 | 1.05 | 168773.85
| EMPALME MT | UND | 0.01 | 50000 | 1 | 500
169273.85
| HERRAMIENTAS | UNIDAD | CANTIDAD | VALOR UNITARIO | RENDIMIENTO | VALOR
| HERRAMIENTA MENOR | UND | 1 | 5000 | 10% | 500
500
| TRANSPORTE MATERIAL | UNIDAD | CANTIDAD | VALOR UNITARIO | RENDIMIENTO | VALOR
| TRANSPORTE DESDE BOGOTA A MADRID | GL | 1 | 526.3158 | 100% | 526.3158
526.3158
| MANO DE OBRA | JORNAL | PRESTACIONES | JORNAL TOTAL | RENDIMIENTO | VALOR
| Cuadrilla Obras Eléctricas Tipo I | 170000 | 102000 | 272000 | 0.25 | 68000
68000
- | [5 empty] | COSTOS DIRECTOS | 238300 | 10.11 | 238300
ITEM | 10.11 | TRANSFORMADOR 3F 800 KVA/34,5 V 440 V +ACCESORIOS DE MEDIDA+VALVULA DE SOBRE PRESION 2 CONTACTOS + TERMOMETRO 2 CONTACTOS |  |  | UNIDAD | un
| EQUIPO | UNIDAD | CANTIDAD | VALOR UNITARIO | RENDIMIENTO | VALOR
| TRANSFORMADOR 800KVA 34,5/,460 KV TIPO ACEITE | UND | 1 | 70134435 | 1 | 70134435
| CELDA PARA TRANSFORMADOR CR 16 | UND | 1 | 4500000 | 1 | 4500000
| DUMPERS | UND | 2 | 250000 | 1 | 500000
| BROCADO | UND | 1 | 450000 | 1 | 450000
| FOSO DE ACEITE | UND | 1 | 750000 | 1 | 750000
| PUERTA CORTA FUEGO | UND | 1 | 6879000 | 1 | 6879000
| EQUIPOTENCIALIZACIÓN A TIERRA DE TRANSFORMADOR | UND | 1 | 700000 | 1 | 700000
| BARRA DE SEGURIDAD | UND | 1 | 1250000 | 1 | 1250000
85163435
| HERRAMIENTAS | UNIDAD | CANTIDAD | VALOR UNITARIO | RENDIMIENTO | VALOR
| HERRAMIENTA MENOR | UND | 1 | 40000 | 100% | 40000
40000
| TRANSPORTE MATERIAL | UNIDAD | CANTIDAD | VALOR UNITARIO | RENDIMIENTO | VALOR
| TRANSPORTE DESDE BOGOTA A MADRID | GL | 1 | 300000 | 100% | 300000
300000
| MANO DE OBRA | JORNAL | PRESTACIONES | JORNAL TOTAL | RENDIMIENTO | VALOR
| Cuadrilla Obras Eléctricas Tipo I | 170000 | 102000 | 272000 | 3 | 816000
816000
- | [5 empty] | COSTOS DIRECTOS | 86319435 | 10.11 | 86319435
ITEM | 10.13 | TRANSFORMADOR 3F 1250 KVA/34,5 V 440/254 V+ ACCESORIOS DE MEDIDA+VALVULA DE SOBREPRESION 2 CONTACTOS+ALARMA Y DISPARO |  |  | UNIDAD | un
| EQUIPO | UNIDAD | CANTIDAD | VALOR UNITARIO | RENDIMIENTO | VALOR
| TRANSFORMADOR 3F 1250KVA 34,5KV/460V ACEITE | UND | 1 | 83129235 | 1 | 83129235
| CELDA PARA TRANSFORMADOR CR 16 | UND | 1 | 4500000 | 1 | 4500000
| DUMPERS | UND | 2 | 250000 | 1 | 500000
| BROCADO | UND | 1 | 450000 | 1 | 450000
| FOSO DE ACEITE | UND | 1 | 750000 | 1 | 750000
| PUERTA CORTA FUEGO | UND | 1 | 6879000 | 1 | 6879000
| EQUIPOTENCIALIZACIÓN A TIERRA DE TRANSFORMADOR | UND | 1 | 700000 | 1 | 700000
| BARRA DE SEGURIDAD | UND | 1 | 1250000 | 1 | 1250000
98158235
| HERRAMIENTAS | UNIDAD | CANTIDAD | VALOR UNITARIO | RENDIMIENTO | VALOR
| HERRAMIENTA MENOR | UND | 1 | 40000 | 100% | 40000
40000
| TRANSPORTE MATERIAL | UNIDAD | CANTIDAD | VALOR UNITARIO | RENDIMIENTO | VALOR
| TRANSPORTE DESDE BOGOTA A MADRID | GL | 1 | 300000 | 100% | 300000
300000
| MANO DE OBRA | JORNAL | PRESTACIONES | JORNAL TOTAL | RENDIMIENTO | VALOR
| Cuadrilla Obras Eléctricas Tipo I | 170000 | 102000 | 272000 | 3 | 816000
816000
- | [5 empty] | COSTOS DIRECTOS | 99314235 | 10.13 | 99314235
ITEM | 10.14 | Accesorios, Gabinetes, Sistema de potencia, Banco de condensadores. |  |  | UNIDAD | glb
| EQUIPO | UNIDAD | CANTIDAD | VALOR UNITARIO | RENDIMIENTO | VALOR
| Arrancador suave 3RW4455 Siemens | un | 3 | 25193000 |  | 75579000
| Totalizador easy pack 600 A, 40 Ka | un | 3 | 2330100 |  | 6990300
| Barraje 830 A | m | 45 | 865800 |  | 38961000
| C THHN/THWN-2 CT 4/0AWG UDC Cu 600V 90°C 19H NGO | m | 36 | 29771 |  | 1071756
| Conector tipo Compresion 600A 4/0 AWG 15KV | un | 72 | 124350 |  | 8953200
| Gabinete | un | 6 | 1200000 |  | 7200000
| Banco de Condensadores | un | 30 | 673302 |  | 20199060
| Analizador de Red Modulo entrada y salida digital | un | 1 | 1700000 |  | 1700000
| Interruptor Tripolar de 500 a 1250 A termomagnetico 65 kVA 440V | un | 1 | 20111000 |  | 20111000
| Interruptor Tripolar Regulable de 800 a 2000 A termomagnetico 80 kVA 440V | un | 1 | 33617500 |  | 33617500
| Fuente 440V/110V | un | 6 | 476000 |  | 2856000
| Pruebas de resistencia y capacidad de Tablero en Fábrica | Gl | 6 | 4000000 |  | 24000000
241238816
| HERRAMIENTAS | UNIDAD | CANTIDAD | VALOR UNITARIO | RENDIMIENTO | VALOR
| Herramienta menor especializada | gl | 1 | 213097 | 400% | 852388
852388
| TRANSPORTE MATERIAL | UNIDAD | CANTIDAD | VALOR UNITARIO | RENDIMIENTO | VALOR
| TRANSPORTE DESDE BOGOTA A MADRID | GL | 1 | 450000 | 100% | 450000
| MONTACARGA | GL | 1 | 450000 | 100% | 450000
900000
| MANO DE OBRA | JORNAL | PRESTACIONES | JORNAL TOTAL | RENDIMIENTO | VALOR
| Cuadrilla Obras Eléctricas Tipo I | 170000 | 102000 | 272000 | 22 | 5984000
Ensamble tableros
5984000
- | [5 empty] | COSTOS DIRECTOS | 248975204 | 10.14 | 248975204
ITEM | 10.15 | SISTEMA DE CORRIENTE CONTINUA, INVERSOR – CARGADOR; incluye cargador, rectificador, banco de baterias, yablero de distribución |  |  | UNIDAD | glb
| EQUIPO | UNIDAD | CANTIDAD | VALOR UNITARIO | RENDIMIENTO | VALOR
| Banco de baterias 48 V dc 180 W | UN | 1 | 5280000 |  | 5280000
| Rectificador 3000 W | UN | 1 | 27500000 |  | 27500000
| Tablero 24 circuitos | UN | 1 | 455700 |  | 455700
| Inversor 3000 W | UN | 1 | 9640000 |  | 9640000
42875700
| HERRAMIENTAS | UNIDAD | CANTIDAD | VALOR UNITARIO | RENDIMIENTO | VALOR
| Herramienta menor especializada | gl | 1 | 213097 | 100% | 213097
213097
| TRANSPORTE MATERIAL | UNIDAD | CANTIDAD | VALOR UNITARIO | RENDIMIENTO | VALOR
| TRANSPORTE DESDE BOGOTA A MADRID | GL | 1 | 450000 | 100% | 450000
450000
| MANO DE OBRA | JORNAL | PRESTACIONES | JORNAL TOTAL | RENDIMIENTO | VALOR
| Cuadrilla obra eléctrica Tipo I | 170000 | 102000 | 272000 | 7 | 1904000
1904000
- | [5 empty] | COSTOS DIRECTOS | 45442797 | 10.15 | 45442797
ITEM | 10.16 | ACCESORIOS, CABLEADO, SPT Y MANTENIMIENTO Tablero 3Ø tipo linea de 24 circuitos con espacio para totalizador industrial (iluminacion y tomas) (T-B) Ver Diagrama Unifilar. |  |  | UNIDAD | un
| EQUIPO | UNIDAD | CANTIDAD | VALOR UNITARIO | RENDIMIENTO | VALOR
| Tablero 3Ø tipo linea de 24 circuitos | un | 1 | 455700 |  | 455700
| Totalizador easy pack 60 A, 25 Ka | un | 1 | 255200 |  | 255200
710900
| HERRAMIENTAS | UNIDAD | CANTIDAD | VALOR UNITARIO | RENDIMIENTO | VALOR
| Herramienta menor | UND | 1 | 1488 | 400% | 5952
5952
| TRANSPORTE MATERIAL | UNIDAD | CANTIDAD | VALOR UNITARIO | RENDIMIENTO | VALOR
| TRANSPORTE DESDE BOGOTA A MADRID | GL | 1 | 450000 | 10% | 45000
45000
| MANO DE OBRA | JORNAL | PRESTACIONES | JORNAL TOTAL | RENDIMIENTO | VALOR
| Cuadrilla obra eléctrica Tipo I | 170000 | 102000 | 272000 | 1 | 272000
272000
- | [5 empty] | COSTOS DIRECTOS | 1033852 | 10.16 | 1033852
ITEM | 10.17 | Tablero 3Ø tipo linea de 12 circuitos . |  |  | UNIDAD | un
| EQUIPO | UNIDAD | CANTIDAD | VALOR UNITARIO | RENDIMIENTO | VALOR
| Tablero 3Ø tipo linea de 12 circuitos | un | 1 | 319800 |  | 319800
| Totalizador easy pack 60 A, 25 Ka | un | 1 | 255200 |  | 255200
575000
| HERRAMIENTAS | UNIDAD | CANTIDAD | VALOR UNITARIO | RENDIMIENTO | VALOR
| Herramienta menor | UND | 1 | 1488 | 400% | 5952
5952
| TRANSPORTE MATERIAL | UNIDAD | CANTIDAD | VALOR UNITARIO | RENDIMIENTO | VALOR
| TRANSPORTE DESDE BOGOTA A MADRID | GL | 1 | 450000 | 10% | 45000
45000
| MANO DE OBRA | JORNAL | PRESTACIONES | JORNAL TOTAL | RENDIMIENTO | VALOR
| Cuadrilla obra eléctrica Tipo I | 170000 | 102000 | 272000 | 1 | 272000
272000
- | [5 empty] | COSTOS DIRECTOS | 897952 | 10.17 | 897952
ITEM | 10.18 | Acometida parcial de transformador a Interruptor totalizador en ducto de barras capacidad 4.000 amp, 2300 Vac, 65 KA. |  |  | UNIDAD | m
| EQUIPO | UNIDAD | CANTIDAD | VALOR UNITARIO | RENDIMIENTO | VALOR
| ALIMENTADOR 4000 Amp AL IP54 | und | 0.33 | 633000 |  | 208890
| CODO VERTICAL 4000 Amp AL IP54 | und | 0.25 | 380000 |  | 95000
| FLANCHE 4000 Amp AL IP54 | und | 0.125 | 490000 |  | 61250
| PERFIL MEDIO RAN GALV A 2 MM X 3.0 M | und | 0.5 | 52771 |  | 26385.5
| PERNO DE OJO ABIERTO GALV 3/8" X 14" | und | 10 | 7399 |  | 73990
465515.5
| HERRAMIENTAS | UNIDAD | CANTIDAD | VALOR UNITARIO | RENDIMIENTO | VALOR
| Herramienta menor | UND | 1 | 1488 | 400% | 5952
5952
| TRANSPORTE MATERIAL | UNIDAD | CANTIDAD | VALOR UNITARIO | RENDIMIENTO | VALOR
| TRANSPORTE DESDE BOGOTA A MADRID | GL | 1 | 450000 | 10% | 45000
45000
| MANO DE OBRA | JORNAL | PRESTACIONES | JORNAL TOTAL | RENDIMIENTO | VALOR
| Cuadrilla obra eléctrica Tipo I | 170000 | 102000 | 272000 | 1.25 | 340000
340000
- | [5 empty] | COSTOS DIRECTOS | 856468 | 10.18 | 856468
ITEM | 10.19 | Acometida parcial de Modulo No 1, Interruptor Ppal a transferencia Modulo 6 en 2(3X500+1X350+1X2/0T) |  |  | UNIDAD | m
| EQUIPO | UNIDAD | CANTIDAD | VALOR UNITARIO | RENDIMIENTO | VALOR
| CABLE 500MCM COBRE | M | 6 | 79100 | 1.05 | 498330
| CABLE 350MCM | M | 1 | 51350 | 1.05 | 53917.5
| CABLE 2/0 CU | M | 1 | 20300 | 1.05 | 21315
| TERMINAL 500MCM | UND | 2 | 8000 | 1 | 16000
| TERMINAL 2/0 | UND | 0.33333 | 4000 | 1 | 1333.3333
590895.8333
| HERRAMIENTAS | UNIDAD | CANTIDAD | VALOR UNITARIO | RENDIMIENTO | VALOR
| HERRAMIENTA MENOR | UND | 1 | 10000 | 1 | 10000
10000
| TRANSPORTE MATERIAL | UNIDAD | CANTIDAD | VALOR UNITARIO | RENDIMIENTO | VALOR
| TRANSPORTE DESDE BOGOTA A MADRID | GL | 1 | 526.3158 | 1 | 526.3158
526.3158
| MANO DE OBRA | JORNAL | PRESTACIONES | JORNAL TOTAL | RENDIMIENTO | VALOR
| Cuadrilla Obras Eléctricas Tipo I | 170000 | 102000 | 272000 | 0.1 | 27200
27200
- | [5 empty] | COSTOS DIRECTOS | 628622 | 10.19 | 628622
ITEM | 10.20' | Acometida parcial de Modulo No 6, Transferencia Automatica a Planta de Emergencia en 2(3X500+1X350+1X2/0T) |  |  | UNIDAD | m
| EQUIPO | UNIDAD | CANTIDAD | VALOR UNITARIO | RENDIMIENTO | VALOR
| CABLE 500MCM COBRE | M | 6.3 | 79100 | 1 | 498330
| CABLE 350MCM | M | 1.1 | 51350 | 1 | 56485
| CABLE 2/0 CU | M | 1.1 | 20300 | 1 | 20300
| TERMINAL 500MCM | UND | 2 | 8000 | 1 | 16000
| TERMINAL 2/0 | UND | 0.33333 | 4000 | 1 | 1333.3333
592448.3333
| HERRAMIENTAS | UNIDAD | CANTIDAD | VALOR UNITARIO | RENDIMIENTO | VALOR
| HERRAMIENTA MENOR | UND | 1 | 40000 | 1 | 40000
40000
| TRANSPORTE MATERIAL | UNIDAD | CANTIDAD | VALOR UNITARIO | RENDIMIENTO | VALOR
| TRANSPORTE DESDE BOGOTA A MADRID | GL | 1 | 10000 | 1 | 10000
10000
| MANO DE OBRA | JORNAL | PRESTACIONES | JORNAL TOTAL | RENDIMIENTO | VALOR
| Cuadrilla Obras Eléctricas Tipo I | 170000 | 102000 | 272000 | 0.7 | 190400
190400
- | [5 empty] | COSTOS DIRECTOS | 832848 | 10.20' | 832848
ITEM | 10.25 | Acometida parcial de Modulo No 1. Interruptor Pppal a Modulo No 2. CCM motores en ducto de barras capacidad 3.000 amp, 2300 Vac, 65 KA. |  |  | UNIDAD | m
| EQUIPO | UNIDAD | CANTIDAD | VALOR UNITARIO | RENDIMIENTO | VALOR
| CABLE 500MCM COBRE | M | 16 | 79100 | 1.05 | 1328880
| CABLE 250MCM | M | 1 | 36100 | 1.05 | 37905
| CABLE 2/0 CU | M | 1 | 20300 | 1.05 | 21315
| TERMINAL 500MCM | UND | 2 | 8000 | 1 | 16000
| TERMINAL 2/0 | UND | 0.33333 | 4000 | 1 | 1333.3333
| TERMINAL 250MCM | UND | 0.33333 | 6000 | 1 | 2000
| ELEMENTOS DE SUJECIÓN Y ANCLAJE | GL | 1 | 5000 | 1 | 5000
| TERMOENCOGIBLE DE COLORES | GL | 1 | 50000 | 1 | 50000
| MARQUILLA TIPO PESCADO | UND | 1.8 | 1500 | 1 | 2700
1465133.3333
| HERRAMIENTAS | UNIDAD | CANTIDAD | VALOR UNITARIO | RENDIMIENTO | VALOR
| HERRAMIENTA MENOR | UND | 1 | 10000 | 10% | 1000
1000
| TRANSPORTE MATERIAL | UNIDAD | CANTIDAD | VALOR UNITARIO | RENDIMIENTO | VALOR
| TRANSPORTE DESDE BOGOTA A MADRID | GL | 1 | 526.3158 | 100% | 526.3158
526.3158
| MANO DE OBRA | JORNAL | PRESTACIONES | JORNAL TOTAL | RENDIMIENTO | VALOR
| Cuadrilla Obras Eléctricas Tipo I | 170000 | 102000 | 272000 | 0.1 | 27200
27200
- | [5 empty] | COSTOS DIRECTOS | 1493860 | 10.25 | 1493860
ITEM | 10.26 | Acometida parcial de tablero totalizador Modulo No 8. -Tablero T-TGRUA a puente grua Casa de Bombas en 3X6+1X8+1X8T |  |  | UNIDAD | m
| EQUIPO | UNIDAD | CANTIDAD | VALOR UNITARIO | RENDIMIENTO | VALOR
| CABLE 6 AWG COBRE | M | 3 | 3850 | 1.05 | 12127.5
| CABLE 8 AWG COBRE | M | 1 | 2450 | 1.05 | 2572.5
| TERMINAL 8 AWG | UND | 0.33333 | 2000 | 1 | 666.6667
| TERMINAL 6AWG | UND | 0.5 | 6000 | 1 | 3000
| ELEMENTOS DE SUJECIÓN Y ANCLAJE | GL | 1 | 1000 | 1 | 1000
| TERMOENCOGIBLE DE COLORES | GL | 1 | 2000 | 1 | 2000
| MARQUILLA | UND | 1 | 1000 | 1 | 1000
TUBERIA
| TUBO 1" IMC | ML | 1 | 18033.3333 | 1.05 | 18935
| CURVA 1" IMC | UND | 0.2 | 6150 | 1 | 1230
| TERMINAL NEGRA | UND | 0.2 | 1000 | 1 | 200
| ELEMENTOS DE SUJECIÓN Y ANCLAJE RIEL DE 4CMX4CM, CHAZOS Y GRAPAS AJUSTABLES | GL | 1 | 6000 | 1 | 6000
48731.6667
| HERRAMIENTAS | UNIDAD | CANTIDAD | VALOR UNITARIO | RENDIMIENTO | VALOR
| HERRAMIENTA MENOR | UND | 1 | 500 | 1 | 500
500
| TRANSPORTE MATERIAL | UNIDAD | CANTIDAD | VALOR UNITARIO | RENDIMIENTO | VALOR
| TRANSPORTE DESDE BOGOTA A MADRID | GL | 1 | 2500 | 1 | 2500
2500
| MANO DE OBRA | JORNAL | PRESTACIONES | JORNAL TOTAL | RENDIMIENTO | VALOR
| Cuadrilla Obras Eléctricas Tipo I | 170000 | 102000 | 272000 | 0.05 | 13600
13600
- | [5 empty] | COSTOS DIRECTOS | 65332 | 10.26 | 65332
ITEM | 10.27 | Acometida parcial de tablero iluminacion normal TB tablero de Bombas a Tablero Servicios auxiliares T8 en 3X6+1X8+1X8T |  |  | UNIDAD | m
| EQUIPO | UNIDAD | CANTIDAD | VALOR UNITARIO | RENDIMIENTO | VALOR
| CABLE 6 AWG COBRE | M | 3 | 3850 | 1.05 | 12127.5
| CABLE 8 AWG COBRE | M | 1 | 2450 | 1.05 | 2572.5
| TERMINAL 8 AWG | UND | 0.33333 | 2000 | 1 | 666.6667
| TERMINAL 6AWG | UND | 0.5 | 6000 | 1 | 3000
| ELEMENTOS DE SUJECIÓN Y ANCLAJE | GL | 1 | 1000 | 1 | 1000
| TERMOENCOGIBLE DE COLORES | GL | 1 | 2000 | 1 | 2000
| MARQUILLA | UND | 1 | 1000 | 1 | 1000
TUBERIA
| TUBO 1" IMC | ML | 1 | 18033.3333 | 1.05 | 18935
| CURVA 1" IMC | UND | 0.2 | 6150 | 1 | 1230
| TERMINAL NEGRA | UND | 0.2 | 1000 | 1 | 200
| ELEMENTOS DE SUJECIÓN Y ANCLAJE RIEL DE 4CMX4CM, CHAZOS Y GRAPAS AJUSTABLES | GL | 1 | 6000 | 1 | 6000
48731.6667
| HERRAMIENTAS | UNIDAD | CANTIDAD | VALOR UNITARIO | RENDIMIENTO | VALOR
| HERRAMIENTA MENOR | UND | 1 | 500 | 1 | 500
500
| TRANSPORTE MATERIAL | UNIDAD | CANTIDAD | VALOR UNITARIO | RENDIMIENTO | VALOR
| TRANSPORTE DESDE BOGOTA A MADRID | GL | 1 | 2500 | 1 | 2500
2500
| MANO DE OBRA | JORNAL | PRESTACIONES | JORNAL TOTAL | RENDIMIENTO | VALOR
| Cuadrilla Obras Eléctricas Tipo I | 170000 | 102000 | 272000 | 0.05 | 13600
13600
- | [5 empty] | COSTOS DIRECTOS | 65332 | 10.27 | 65332
ITEM | 10.28 | Acometida parcial de tablero iluminacion normal TO tablero de Oficinas a Tablero Servicios auxiliares T8 en 3X6+1X8+1X8T |  |  | UNIDAD | m
| EQUIPO | UNIDAD | CANTIDAD | VALOR UNITARIO | RENDIMIENTO | VALOR
| CABLE 6 AWG COBRE | M | 3 | 3850 | 1.05 | 12127.5
| CABLE 8 AWG COBRE | M | 1 | 2450 | 1.05 | 2572.5
| TERMINAL 8 AWG | UND | 0.33333 | 2000 | 1 | 666.6667
| TERMINAL 6AWG | UND | 0.5 | 6000 | 1 | 3000
| ELEMENTOS DE SUJECIÓN Y ANCLAJE | GL | 1 | 1000 | 1 | 1000
| TERMOENCOGIBLE DE COLORES | GL | 1 | 2000 | 1 | 2000
| MARQUILLA | UND | 1 | 1000 | 1 | 1000
TUBERIA
| TUBO 1" IMC | ML | 1 | 18033.3333 | 1.05 | 18935
| CURVA 1" IMC | UND | 0.2 | 6150 | 1 | 1230
| TERMINAL NEGRA | UND | 0.2 | 1000 | 1 | 200
| ELEMENTOS DE SUJECIÓN Y ANCLAJE RIEL DE 4CMX4CM, CHAZOS Y GRAPAS AJUSTABLES | GL | 1 | 6000 | 1 | 6000
48731.6667
| HERRAMIENTAS | UNIDAD | CANTIDAD | VALOR UNITARIO | RENDIMIENTO | VALOR
| HERRAMIENTA MENOR | UND | 1 | 500 | 1 | 500
500
| TRANSPORTE MATERIAL | UNIDAD | CANTIDAD | VALOR UNITARIO | RENDIMIENTO | VALOR
| TRANSPORTE DESDE BOGOTA A MADRID | GL | 1 | 2500 | 100% | 2500
2500
| MANO DE OBRA | JORNAL | PRESTACIONES | JORNAL TOTAL | RENDIMIENTO | VALOR
| Cuadrilla Obras Eléctricas Tipo I | 170000 | 102000 | 272000 | 0.05 | 13600
13600
- | [5 empty] | COSTOS DIRECTOS | 65332 | 10.28 | 65332
ITEM | 10.29 | Acometida parcial de tablero iluminacion normal TS tablero de subestación a Tablero Servicios auxiliares T8 en 3X8+1X10+1X10T |  |  | UNIDAD | m
| EQUIPO | UNIDAD | CANTIDAD | VALOR UNITARIO | RENDIMIENTO | VALOR
| CABLE 10 AWG COBRE | M | 2 | 1750 | 1.05 | 3675
| CABLE 8 AWG COBRE | M | 3 | 2450 | 1.05 | 7717.5
| TERMINAL 8 AWG | UND | 0.33333 | 2000 | 1 | 666.6667
| TERMINAL 10AWG | UND | 0.5 | 1000 | 1 | 500
| ELEMENTOS DE SUJECIÓN Y ANCLAJE | GL | 1 | 1000 | 1 | 1000
| TERMOENCOGIBLE DE COLORES | GL | 1 | 2000 | 1 | 2000
| MARQUILLA | UND | 1 | 1000 | 1 | 1000
TUBERIA
| TUBO 1" IMC | ML | 1.1 | 18033.3333 | 1 | 19836.6667
| CURVA 1" IMC | UND | 0.2 | 6150 | 1 | 1230
| TERMINAL NEGRA | UND | 0.2 | 1000 | 1 | 200
| ELEMENTOS DE SUJECIÓN Y ANCLAJE RIEL DE 4CMX4CM, CHAZOS Y GRAPAS AJUSTABLES | GL | 1 | 6000 | 1 | 6000
43825.8333
| HERRAMIENTAS | UNIDAD | CANTIDAD | VALOR UNITARIO | RENDIMIENTO | VALOR
| HERRAMIENTA MENOR | UND | 1 | 500 | 1 | 500
500
| TRANSPORTE MATERIAL | UNIDAD | CANTIDAD | VALOR UNITARIO | RENDIMIENTO | VALOR
| TRANSPORTE DESDE BOGOTA A MADRID | GL | 1 | 2500 | 100% | 2500
2500
| MANO DE OBRA | JORNAL | PRESTACIONES | JORNAL TOTAL | RENDIMIENTO | VALOR
| Cuadrilla Obras Eléctricas Tipo I | 170000 | 102000 | 272000 | 0.05 | 13600
13600
- | [5 empty] | COSTOS DIRECTOS | 60426 | 10.29 | 60426
ITEM | 10.3 | Acometida parcial de tablero iluminacion normal TCC tablero de Cuarto de Celaduría a Tablero Servicios auxiliares T8 en 3X6+1X8+1X8T |  |  | UNIDAD | m
| EQUIPO | UNIDAD | CANTIDAD | VALOR UNITARIO | RENDIMIENTO | VALOR
| CABLE 6 AWG COBRE | M | 3 | 3850 | 1.05 | 12127.5
| CABLE 8 AWG COBRE | M | 2 | 2450 | 1.05 | 5145
| TERMINAL 8 AWG | UND | 0.44 | 2000 | 1 | 880
| TERMINAL 6AWG | UND | 0.6 | 6000 | 1 | 3600
| ELEMENTOS DE SUJECIÓN Y ANCLAJE | GL | 1 | 1000 | 1 | 1000
| TERMOENCOGIBLE DE COLORES | GL | 1 | 2000 | 1 | 2000
| MARQUILLA | UND | 1 | 1000 | 1 | 1000
TUBERIA
| TUBO 1" IMC | ML | 1 | 18033.3333 | 1.05 | 18935
| CURVA 1" IMC | UND | 0.2 | 6150 | 1 | 1230
| TERMINAL NEGRA | UND | 0.2 | 1000 | 1 | 200
| ELEMENTOS DE SUJECIÓN Y ANCLAJE RIEL DE 4CMX4CM, CHAZOS Y GRAPAS AJUSTABLES | GL | 1 | 6000 | 1 | 6000
52117.5
| HERRAMIENTAS | UNIDAD | CANTIDAD | VALOR UNITARIO | RENDIMIENTO | VALOR
| HERRAMIENTA MENOR | UND | 1 | 500 | 1 | 500
500
| TRANSPORTE MATERIAL | UNIDAD | CANTIDAD | VALOR UNITARIO | RENDIMIENTO | VALOR
| TRANSPORTE DESDE BOGOTA A MADRID | GL | 1 | 2500 | 100% | 2500
2500
| MANO DE OBRA | JORNAL | PRESTACIONES | JORNAL TOTAL | RENDIMIENTO | VALOR
| Cuadrilla Obras Eléctricas Tipo I | 170000 | 102000 | 272000 | 0.05 | 13600
13600
- | [5 empty] | COSTOS DIRECTOS | 68718 | 10.3 | 68718
ITEM | 10.31 | Acometida parcial de tablero iluminacion normal TPE tablero de Planta de Emergencia a Tablero Servicios auxiliares T8 en 3X8+1X10+1X10T |  |  | UNIDAD | m
| EQUIPO | UNIDAD | CANTIDAD | VALOR UNITARIO | RENDIMIENTO | VALOR
| CABLE 10 AWG COBRE | M | 2 | 1750 | 1.05 | 3675
| CABLE 8 AWG COBRE | M | 3 | 2450 | 1.05 | 7717.5
| TERMINAL 8 AWG | UND | 0.33333 | 2000 | 1 | 666.6667
| TERMINAL 10AWG | UND | 0.5 | 1000 | 1 | 500
| ELEMENTOS DE SUJECIÓN Y ANCLAJE | GL | 1 | 1000 | 1 | 1000
| TERMOENCOGIBLE DE COLORES | GL | 1 | 2000 | 1 | 2000
| MARQUILLA | GL | 1 | 2500 | 1 | 2500
18059.1667
| HERRAMIENTAS | UNIDAD | CANTIDAD | VALOR UNITARIO | RENDIMIENTO | VALOR
| HERRAMIENTA MENOR | UND | 1 | 500 | 1 | 500
500
| TRANSPORTE MATERIAL | UNIDAD | CANTIDAD | VALOR UNITARIO | RENDIMIENTO | VALOR
| TRANSPORTE DESDE BOGOTA A MADRID | GL | 1 | 2500 | 100% | 2500
2500
| MANO DE OBRA | JORNAL | PRESTACIONES | JORNAL TOTAL | RENDIMIENTO | VALOR
| Cuadrilla Obras Eléctricas Tipo I | 170000 | 102000 | 272000 | 0.015 | 4080
4080
- | [5 empty] | COSTOS DIRECTOS | 25139 | 10.31 | 25139
ITEM | 10.32 | Acometida parcial de tablero InversorCargador a Tablero Servicios auxiliares T8 en 3X6+1X8+1X8T |  |  | UNIDAD | m
| EQUIPO | UNIDAD | CANTIDAD | VALOR UNITARIO | RENDIMIENTO | VALOR
| CABLE 6 AWG COBRE | M | 3 | 3850 | 1.05 | 12127.5
| CABLE 8 AWG COBRE | M | 2 | 2450 | 1.05 | 5145
| TERMINAL 8 AWG | UND | 0.44 | 2000 | 1 | 880
| TERMINAL 6AWG | UND | 0.6 | 6000 | 1 | 3600
| ELEMENTOS DE SUJECIÓN Y ANCLAJE | GL | 1 | 1000 | 1 | 1000
| TERMOENCOGIBLE DE COLORES | GL | 1 | 2000 | 1 | 2000
| MARQUILLA | UND | 1 | 1000 | 1 | 1000
TUBERIA
| TUBO 1" IMC | ML | 1 | 18033.3333 | 1.05 | 18935
| CURVA 1" IMC | UND | 0.2 | 6150 | 1 | 1230
| TERMINAL NEGRA | UND | 0.2 | 1000 | 1 | 200
| ELEMENTOS DE SUJECIÓN Y ANCLAJE RIEL DE 4CMX4CM, CHAZOS Y GRAPAS AJUSTABLES | GL | 1 | 6000 | 1 | 6000
52117.5
| HERRAMIENTAS | UNIDAD | CANTIDAD | VALOR UNITARIO | RENDIMIENTO | VALOR
| HERRAMIENTA MENOR | UND | 1 | 500 | 1 | 500
500
| TRANSPORTE MATERIAL | UNIDAD | CANTIDAD | VALOR UNITARIO | RENDIMIENTO | VALOR
| TRANSPORTE DESDE BOGOTA A MADRID | GL | 1 | 2500 | 1 | 2500
2500
| MANO DE OBRA | JORNAL | PRESTACIONES | JORNAL TOTAL | RENDIMIENTO | VALOR
| Cuadrilla Obras Eléctricas Tipo I | 170000 | 102000 | 272000 | 0.015 | 4080
4080
- | [5 empty] | COSTOS DIRECTOS | 59198 | 10.32 | 59198
ITEM | 10.33 | Acometida parcial motor No 1 a Tablero Modulo No 2. CCM en 2*(3*500) Kcmil + 2T AWG THHN |  |  | UNIDAD | m
| EQUIPO | UNIDAD | CANTIDAD | VALOR UNITARIO | RENDIMIENTO | VALOR
| CABLE 500MCM COBRE | M | 6 | 79100 | 1.05 | 498330
| CABLE 2AWG | M | 1 | 9500 | 1.05 | 9975
| TERMINAL 500MCM | UND | 2 | 8000 | 1 | 16000
| TERMINAL 2/0 | UND | 0.33333 | 4000 | 1 | 1333.3333
| ELEMENTOS DE SUJECIÓN Y ANCLAJE | GL | 1 | 5000 | 1 | 5000
| TERMOENCOGIBLE DE COLORES | GL | 1 | 50000 | 1 | 50000
| MARQUILLA TIPO PESCADO | UND | 1.1 | 1500 | 1 | 1650
582288.3333
| HERRAMIENTAS | UNIDAD | CANTIDAD | VALOR UNITARIO | RENDIMIENTO | VALOR
| HERRAMIENTA MENOR | UND | 1 | 800 | 100% | 800
800
| TRANSPORTE MATERIAL | UNIDAD | CANTIDAD | VALOR UNITARIO | RENDIMIENTO | VALOR
| TRANSPORTE DESDE BOGOTA A MADRID | GL | 1 | 1000 | 100% | 1000
1000
| MANO DE OBRA | JORNAL | PRESTACIONES | JORNAL TOTAL | RENDIMIENTO | VALOR
| Cuadrilla Obras Eléctricas Tipo I | 170000 | 102000 | 272000 | 0.05 | 13600
13600
- | [5 empty] | COSTOS DIRECTOS | 597688 | 10.33 | 597688
ITEM | 10.34 | Acometida parcial motor No 2 a Tablero Modulo No 3. CCM en 2*(3*500) Kcmil + 2T AWG THHN |  |  | UNIDAD | m
| EQUIPO | UNIDAD | CANTIDAD | VALOR UNITARIO | RENDIMIENTO | VALOR
| CABLE 500MCM COBRE | M | 6 | 79100 | 1.05 | 498330
| CABLE 2AWG | M | 1 | 9500 | 1.05 | 9975
| TERMINAL 500MCM | UND | 2 | 8000 | 1 | 16000
| TERMINAL 2/0 | UND | 0.33333 | 4000 | 1 | 1333.3333
| ELEMENTOS DE SUJECIÓN Y ANCLAJE | GL | 1 | 5000 | 1 | 5000
| TERMOENCOGIBLE DE COLORES | GL | 1 | 50000 | 1 | 50000
| MARQUILLA TIPO PESCADO | UND | 1.1 | 1500 | 1 | 1650
582288.3333
| HERRAMIENTAS | UNIDAD | CANTIDAD | VALOR UNITARIO | RENDIMIENTO | VALOR
| HERRAMIENTA MENOR | UND | 1 | 800 | 100% | 800
800
| TRANSPORTE MATERIAL | UNIDAD | CANTIDAD | VALOR UNITARIO | RENDIMIENTO | VALOR
| TRANSPORTE DESDE BOGOTA A MADRID | GL | 1 | 1000 | 100% | 1000
1000
| MANO DE OBRA | JORNAL | PRESTACIONES | JORNAL TOTAL | RENDIMIENTO | VALOR
| Cuadrilla Obras Eléctricas Tipo I | 170000 | 102000 | 272000 | 0.05 | 13600
13600
- | [5 empty] | COSTOS DIRECTOS | 597688 | 10.34 | 597688
ITEM | 10.35 | Acometida parcial motor No 3 a Tablero Modulo No 4. CCM en 2*(3*500) Kcmil + 2T AWG THHN |  |  | UNIDAD | m
| EQUIPO | UNIDAD | CANTIDAD | VALOR UNITARIO | RENDIMIENTO | VALOR
| CABLE 500MCM COBRE | M | 6 | 79100 | 1.05 | 498330
| CABLE 2AWG | M | 1 | 9500 | 1.05 | 9975
| TERMINAL 500MCM | UND | 2 | 8000 | 1 | 16000
| TERMINAL 2/0 | UND | 0.33333 | 4000 | 1 | 1333.3333
| ELEMENTOS DE SUJECIÓN Y ANCLAJE | GL | 1 | 5000 | 1 | 5000
| TERMOENCOGIBLE DE COLORES | GL | 1 | 50000 | 1 | 50000
| MARQUILLA TIPO PESCADO | UND | 1.1 | 1500 | 1 | 1650
582288.3333
| HERRAMIENTAS | UNIDAD | CANTIDAD | VALOR UNITARIO | RENDIMIENTO | VALOR
| HERRAMIENTA MENOR | UND | 1 | 800 | 100% | 800
800
| TRANSPORTE MATERIAL | UNIDAD | CANTIDAD | VALOR UNITARIO | RENDIMIENTO | VALOR
| TRANSPORTE DESDE BOGOTA A MADRID | GL | 1 | 1000 | 100% | 1000
1000
| MANO DE OBRA | JORNAL | PRESTACIONES | JORNAL TOTAL | RENDIMIENTO | VALOR
| Cuadrilla Obras Eléctricas Tipo I | 170000 | 102000 | 272000 | 0.05 | 13600
13600
- | [5 empty] | COSTOS DIRECTOS | 597688 | 10.35 | 597688
ITEM | 10.36 | Acometida parcial motor No 4 a Tablero Modulo No 5. CCM en 2*(3*500) Kcmil + 2T AWG THHN |  |  | UNIDAD | m
| EQUIPO | UNIDAD | CANTIDAD | VALOR UNITARIO | RENDIMIENTO | VALOR
| CABLE 500MCM COBRE | M | 6 | 79100 | 1.05 | 498330
| CABLE 2AWG | M | 1 | 9500 | 1.05 | 9975
| TERMINAL 500MCM | UND | 2 | 8000 | 1 | 16000
| TERMINAL 2/0 | UND | 0.33333 | 4000 | 1 | 1333.3333
| ELEMENTOS DE SUJECIÓN Y ANCLAJE | GL | 1 | 5000 | 1 | 5000
| TERMOENCOGIBLE DE COLORES | GL | 1 | 50000 | 1 | 50000
| MARQUILLA TIPO PESCADO | UND | 1.1 | 1500 | 1 | 1650
582288.3333
| HERRAMIENTAS | UNIDAD | CANTIDAD | VALOR UNITARIO | RENDIMIENTO | VALOR
| HERRAMIENTA MENOR | UND | 1 | 800 | 100% | 800
800
| TRANSPORTE MATERIAL | UNIDAD | CANTIDAD | VALOR UNITARIO | RENDIMIENTO | VALOR
| TRANSPORTE DESDE BOGOTA A MADRID | GL | 1 | 1000 | 100% | 1000
1000
| MANO DE OBRA | JORNAL | PRESTACIONES | JORNAL TOTAL | RENDIMIENTO | VALOR
| Cuadrilla Obras Eléctricas Tipo I | 170000 | 102000 | 272000 | 0.05 | 13600
13600
- | [5 empty] | COSTOS DIRECTOS | 597688 | 10.36 | 597688
ITEM | 10.37 | Acometida parcial motor No 5 a Tablero Modulo No 7. CCM en 2*(3*500) Kcmil + 2T AWG THHN |  |  | UNIDAD | m
| EQUIPO | UNIDAD | CANTIDAD | VALOR UNITARIO | RENDIMIENTO | VALOR
| CABLE 500MCM COBRE | M | 6 | 79100 | 1.05 | 498330
| CABLE 2AWG | M | 1 | 9500 | 1.05 | 9975
| TERMINAL 500MCM | UND | 2 | 8000 | 1 | 16000
| TERMINAL 2/0 | UND | 0.33333 | 4000 | 1 | 1333.3333
| ELEMENTOS DE SUJECIÓN Y ANCLAJE | GL | 1 | 5000 | 1 | 5000
| TERMOENCOGIBLE DE COLORES | GL | 1 | 50000 | 1 | 50000
| MARQUILLA TIPO PESCADO | UND | 1.1 | 1500 | 1 | 1650
582288.3333
| HERRAMIENTAS | UNIDAD | CANTIDAD | VALOR UNITARIO | RENDIMIENTO | VALOR
| HERRAMIENTA MENOR | UND | 1 | 800 | 100% | 800
800
| TRANSPORTE MATERIAL | UNIDAD | CANTIDAD | VALOR UNITARIO | RENDIMIENTO | VALOR
| TRANSPORTE DESDE BOGOTA A MADRID | GL | 1 | 1000 | 100% | 1000
1000
| MANO DE OBRA | JORNAL | PRESTACIONES | JORNAL TOTAL | RENDIMIENTO | VALOR
| Cuadrilla Obras Eléctricas Tipo I | 170000 | 102000 | 272000 | 0.05 | 13600
13600
- | [5 empty] | COSTOS DIRECTOS | 597688 | 10.37 | 597688
ITEM | 10.38 | Acometida parcial Tablero Bomba sentina a Tablero servicios auxiliares Modulo No 8. en cable 3X6+1X8+1X8T AWG THHN |  |  | UNIDAD | m
| EQUIPO | UNIDAD | CANTIDAD | VALOR UNITARIO | RENDIMIENTO | VALOR
| CABLE 6 AWG COBRE | M | 3 | 3850 | 1.05 | 12127.5
| CABLE 8 AWG COBRE | M | 2 | 2450 | 1.05 | 5145
| TERMINAL 8 AWG | UND | 0.44 | 2000 | 1 | 880
| TERMINAL 6AWG | UND | 0.6 | 6000 | 1 | 3600
| ELEMENTOS DE SUJECIÓN Y ANCLAJE | GL | 1 | 1000 | 1 | 1000
| TERMOENCOGIBLE DE COLORES | GL | 1 | 2000 | 1 | 2000
| MARQUILLA | UND | 1 | 1000 | 1 | 1000
TUBERIA
| TUBO 1" IMC | ML | 1 | 18033.3333 | 1.05 | 18935
| CURVA 1" IMC | UND | 0.2 | 6150 | 1 | 1230
| TERMINAL NEGRA | UND | 0.2 | 1000 | 1 | 200
| ELEMENTOS DE SUJECIÓN Y ANCLAJE RIEL DE 4CMX4CM, CHAZOS Y GRAPAS AJUSTABLES | GL | 1 | 6000 | 1 | 6000
52117.5
| HERRAMIENTAS | UNIDAD | CANTIDAD | VALOR UNITARIO | RENDIMIENTO | VALOR
| HERRAMIENTA MENOR | UND | 1 | 800 | 100% | 800
800
| TRANSPORTE MATERIAL | UNIDAD | CANTIDAD | VALOR UNITARIO | RENDIMIENTO | VALOR
| TRANSPORTE DESDE BOGOTA A MADRID | GL | 1 | 1000 | 100% | 1000
1000
| MANO DE OBRA | JORNAL | PRESTACIONES | JORNAL TOTAL | RENDIMIENTO | VALOR
| Cuadrilla Obras Eléctricas Tipo I | 170000 | 102000 | 272000 | 0.05 | 13600
13600
- | [5 empty] | COSTOS DIRECTOS | 67518 | 10.38 | 67518
ITEM | 10.39 | Acometida parcial Válvula mariposa a Tablero servicios auxiliares Modulo No 8. en cable 3X6+1X8+1X8T AWG THHN |  |  | UNIDAD | m
| EQUIPO | UNIDAD | CANTIDAD | VALOR UNITARIO | RENDIMIENTO | VALOR
| CABLE 6 AWG COBRE | M | 3 | 3850 | 1.05 | 12127.5
| CABLE 8 AWG COBRE | M | 2 | 2450 | 1.05 | 5145
| TERMINAL 8 AWG | UND | 0.44 | 2000 | 1 | 880
| TERMINAL 6AWG | UND | 0.6 | 6000 | 1 | 3600
| ELEMENTOS DE SUJECIÓN Y ANCLAJE | GL | 1 | 1000 | 1 | 1000
| TERMOENCOGIBLE DE COLORES | GL | 1 | 2000 | 1 | 2000
| MARQUILLA | UND | 1 | 1000 | 1 | 1000
TUBERIA
| TUBO 1" IMC | ML | 1 | 18033.3333 | 1.05 | 18935
| CURVA 1" IMC | UND | 0.2 | 6150 | 1 | 1230
| TERMINAL NEGRA | UND | 0.2 | 1000 | 1 | 200
| ELEMENTOS DE SUJECIÓN Y ANCLAJE RIEL DE 4CMX4CM, CHAZOS Y GRAPAS AJUSTABLES | GL | 1 | 6000 | 1 | 6000
52117.5
| HERRAMIENTAS | UNIDAD | CANTIDAD | VALOR UNITARIO | RENDIMIENTO | VALOR
| HERRAMIENTA MENOR | UND | 1 | 800 | 100% | 800
800
| TRANSPORTE MATERIAL | UNIDAD | CANTIDAD | VALOR UNITARIO | RENDIMIENTO | VALOR
| TRANSPORTE DESDE BOGOTA A MADRID | GL | 1 | 1000 | 100% | 1000
1000
| MANO DE OBRA | JORNAL | PRESTACIONES | JORNAL TOTAL | RENDIMIENTO | VALOR
| Cuadrilla Obras Eléctricas Tipo I | 170000 | 102000 | 272000 | 0.05 | 13600
13600
- | [5 empty] | COSTOS DIRECTOS | 67518 | 10.39 | 67518
ITEM | 10.4 | Cajas de inspeccion CS 276 norma Codensa |  |  | UNIDAD | un
| EQUIPO | UNIDAD | CANTIDAD | VALOR UNITARIO | RENDIMIENTO | VALOR
| TAPA CS 276 PARA CAMARA DE INSPECCION CERTIFICADA CODENSA DOS TAPAS + MARCO DOBLE | UND | 1 | 571200 | 1 | 571200
| MATERIAL MORTERO PARA ADHESIÓN DE MARCA A CAJA | GL | 1 | 70000 | 1 | 70000
| LADRILLO | UND | 600 | 500 | 1 | 300000
| MORTERO PARA PAÑETE | M3 | 0.46 | 250000 | 1 | 1
| CONCRETO 3000 PSI | M3 | 0.35 | 270000 | 1 | 1
| GRAVILLA | GL | 1 | 45000 | 1 | 45000
986202
| HERRAMIENTAS | UNIDAD | CANTIDAD | VALOR UNITARIO | RENDIMIENTO | VALOR
| HERRAMIENTA MENOR | UND | 1 | 4166.6667 | 300% | 12500
12500
| TRANSPORTE MATERIAL | UNIDAD | CANTIDAD | VALOR UNITARIO | RENDIMIENTO | VALOR
| TRANSPORTE DESDE BOGOTA A MADRID | GL | 1 | 55000 | 100% | 55000
55000
| MANO DE OBRA | JORNAL | PRESTACIONES | JORNAL TOTAL | RENDIMIENTO | VALOR
| Cuadrilla Obras Eléctricas Tipo I | 180000 | 108000 | 288000 | 1 | 288000
288000
- | [5 empty] | COSTOS DIRECTOS | 1341702 | 10.4 | 1341702
ITEM | 10.41 | Cajas de inspeccion CS 275 norma Codensa |  |  | UNIDAD | un
| EQUIPO | UNIDAD | CANTIDAD | VALOR UNITARIO | RENDIMIENTO | VALOR
| TAPA CS 275 PARA CAMARA DE INSPECCION CERTIFICADA CODENSA UNA TAPA + MARCO | UND | 1 | 333200 | 1 | 333200
| MATERIAL MORTERO PARA ADHESIÓN DE MARCA A CAJA | GL | 1 | 70000 | 1 | 70000
| LADRILLO | UND | 175 | 500 | 1 | 87500
| MORTERO PARA PAÑETE | M3 | 0.13 | 250000 | 1 | 32500
| CONCRETO 3000 PSI | M3 | 0.32 | 270000 | 1 | 86400
| GRAVILLA | GL | 1 | 45000 | 1 | 45000
654600
| HERRAMIENTAS | UNIDAD | CANTIDAD | VALOR UNITARIO | RENDIMIENTO | VALOR
| HERRAMIENTA MENOR | UND | 1 | 4166.6667 | 100% | 4166.6667
4166.6667
| TRANSPORTE MATERIAL | UNIDAD | CANTIDAD | VALOR UNITARIO | RENDIMIENTO | VALOR
| TRANSPORTE DESDE BOGOTA A MADRID | GL | 1 | 30000 | 100% | 30000
30000
| MANO DE OBRA | JORNAL | PRESTACIONES | JORNAL TOTAL | RENDIMIENTO | VALOR
| Cuadrilla Obras Eléctricas Tipo I | 180000 | 108000 | 288000 | 0.75 | 216000
216000
- | [5 empty] | COSTOS DIRECTOS | 904767 | 10.41 | 904767
ITEM | 10.42 | Cajas de inspeccion CS 274 norma Codensa |  |  | UNIDAD | un
| EQUIPO | UNIDAD | CANTIDAD | VALOR UNITARIO | RENDIMIENTO | VALOR
| TAPA CS 274 PARA CAMARA DE INSPECCION CERTIFICADA CODENSA UNA TAPA + MARCO | UND | 1 | 172550 | 1 | 172550
| MATERIAL MORTERO PARA ADHESIÓN DE MARCA A CAJA | GL | 1 | 70000 | 1 | 70000
| LADRILLO | UND | 130 | 500 | 1 | 65000
| MORTERO PARA PAÑETE | M3 | 0.13 | 250000 | 1 | 32500
| CONCRETO 3000 PSI | M3 | 0.2 | 270000 | 1 | 54000
| GRAVILLA | GL | 1 | 45000 | 1 | 45000
439050
| HERRAMIENTAS | UNIDAD | CANTIDAD | VALOR UNITARIO | RENDIMIENTO | VALOR
| HERRAMIENTA MENOR | UND | 1 | 4166.6667 | 1 | 4166.6667
4166.6667
| TRANSPORTE MATERIAL | UNIDAD | CANTIDAD | VALOR UNITARIO | RENDIMIENTO | VALOR
| TRANSPORTE DESDE BOGOTA A MADRID | GL | 1 | 25000 | 1 | 25000
25000
| MANO DE OBRA | JORNAL | PRESTACIONES | JORNAL TOTAL | RENDIMIENTO | VALOR
| Cuadrilla Obras Eléctricas Tipo I | 180000 | 108000 | 288000 | 0.75 | 216000
216000
- | [5 empty] | COSTOS DIRECTOS | 684217 | 10.42 | 684217
ITEM | 10.43 | Cajas de inspeccion CS 280 tipo vehicular norma Codensa |  |  | UNIDAD | un
| EQUIPO | UNIDAD | CANTIDAD | VALOR UNITARIO | RENDIMIENTO | VALOR
| TAPA CS 280 PARA CAMARA DE INSPECCION CERTIFICADA CODENSA UNA TAPA REDONDA + ARO | UND | 1 | 297500 | 1 | 297500
| MATERIAL MORTERO PARA ADHESIÓN DE MARCA A CAJA | GL | 1 | 70000 | 1 | 70000
| LADRILLO | UND | 1300 | 500 | 1 | 650000
| MORTERO PARA PAÑETE | M3 | 1.3 | 250000 | 1 | 325000
| CONCRETO 3000 PSI | M3 | 1.38 | 270000 | 1 | 372600
| GRAVILLA | GL | 1.1 | 45000 | 1 | 49500
1764600
| HERRAMIENTAS | UNIDAD | CANTIDAD | VALOR UNITARIO | RENDIMIENTO | VALOR
| HERRAMIENTA MENOR | UND | 1 | 4166.6667 | 1 | 4166.6667
4166.6667
| TRANSPORTE MATERIAL | UNIDAD | CANTIDAD | VALOR UNITARIO | RENDIMIENTO | VALOR
| TRANSPORTE DESDE BOGOTA A MADRID | GL | 1 | 25000 | 1 | 25000
25000
| MANO DE OBRA | JORNAL | PRESTACIONES | JORNAL TOTAL | RENDIMIENTO | VALOR
| Cuadrilla Obras Eléctricas Tipo I | 180000 | 108000 | 288000 | 2.2 | 633600
633600
- | [5 empty] | COSTOS DIRECTOS | 2427367 | 10.43 | 2427367
ITEM | 10.44 | Canalizacion de 9Ø6" |  |  | UNIDAD | m
| EQUIPO | UNIDAD | CANTIDAD | VALOR UNITARIO | RENDIMIENTO | VALOR
| TUBERIA TDP 6" | M | 9 | 109910.4366 | 1.05 | 1038653.6258
| TERMINAL CAMPANA 6" | UND | 1 | 10950 | 1 | 10950
| RELLENO ARENA SB100 | M3 | 0.8 | 80000 | 1 | 80000
1129603.6258
| HERRAMIENTAS | UNIDAD | CANTIDAD | VALOR UNITARIO | RENDIMIENTO | VALOR
| HERRAMIENTA MENOR | UND | 1 | 10000 | 35% | 3500
3500
| TRANSPORTE MATERIAL | UNIDAD | CANTIDAD | VALOR UNITARIO | RENDIMIENTO | VALOR
| TRANSPORTE DESDE BOGOTA A MADRID | GL | 1 | 8571.4286 | 1 | 8571.4286
8571.4286
| MANO DE OBRA | JORNAL | PRESTACIONES | JORNAL TOTAL | RENDIMIENTO | VALOR
| Cuadrilla Obras Eléctricas Tipo I | 170000 | 102000 | 272000 | 0.02 | 5440
5440
- | [5 empty] | COSTOS DIRECTOS | 1147115 | 10.44 | 1147115
ITEM | 10.45 | Canalizacion de 4Ø4" |  |  | UNIDAD | m
| EQUIPO | UNIDAD | CANTIDAD | VALOR UNITARIO | RENDIMIENTO | VALOR
| TUBERIA TDP 4" | M | 4 | 16148.5 | 1.05 | 67823.7
| RELLENO ARENA SB100 | M3 | 0.8 | 80000 | 1 | 64000
| CAMPANA 4" PVC | UND | 0.2 | 9800 | 1 | 1960
133783.7
| HERRAMIENTAS | UNIDAD | CANTIDAD | VALOR UNITARIO | RENDIMIENTO | VALOR
| HERRAMIENTA MENOR | UND | 1 | 10000 | 35% | 3500
3500
| TRANSPORTE MATERIAL | UNIDAD | CANTIDAD | VALOR UNITARIO | RENDIMIENTO | VALOR
| TRANSPORTE DESDE BOGOTA A MADRID | GL | 1 | 8571.4286 | 100% | 8571.4286
8571.4286
| MANO DE OBRA | JORNAL | PRESTACIONES | JORNAL TOTAL | RENDIMIENTO | VALOR
| Cuadrilla Obras Eléctricas Tipo I | 170000 | 102000 | 272000 | 0.02 | 5440
5440
- | [5 empty] | COSTOS DIRECTOS | 151295 | 10.45 | 151295
ITEM | 10.46 | Canalizacion de 6Ø4" |  |  | UNIDAD | m
| EQUIPO | UNIDAD | CANTIDAD | VALOR UNITARIO | RENDIMIENTO | VALOR
| TUBERIA TDP 4" | M | 6 | 16148.5 | 1 | 96891
| RELLENO ARENA SB100 | M3 | 0.8 | 80000 | 1 | 64000
| CAMPANA 4" PVC | UND | 0.5 | 9800 | 1 | 4900
165791
| HERRAMIENTAS | UNIDAD | CANTIDAD | VALOR UNITARIO | RENDIMIENTO | VALOR
| HERRAMIENTA MENOR | UND | 1 | 10000 | 35% | 3500
3500
| TRANSPORTE MATERIAL | UNIDAD | CANTIDAD | VALOR UNITARIO | RENDIMIENTO | VALOR
| TRANSPORTE DESDE BOGOTA A MADRID | GL | 1 | 8571.4286 | 100% | 8571.4286
8571.4286
| MANO DE OBRA | JORNAL | PRESTACIONES | JORNAL TOTAL | RENDIMIENTO | VALOR
| Cuadrilla Obras Eléctricas Tipo I | 170000 | 102000 | 272000 | 0.02 | 5440
5440
- | [5 empty] | COSTOS DIRECTOS | 183302 | 10.46 | 183302
ITEM | 10.47 | Canalizacion de 2Ø2" |  |  | UNIDAD | m
| EQUIPO | UNIDAD | CANTIDAD | VALOR UNITARIO | RENDIMIENTO | VALOR
| DUCTO 2 X 6 M TIPO DB | M | 2 | 3158 | 1.05 | 6631.8
| RELLENO ARENA SB100 | M3 | 0.7 | 80000 | 1 | 80000
| CAMPANA 2" PVC | UND | 0.5 | 9800 | 1 | 9800
96431.8
| HERRAMIENTAS | UNIDAD | CANTIDAD | VALOR UNITARIO | RENDIMIENTO | VALOR
| HERRAMIENTA MENOR | UND | 1 | 10000 | 35% | 3500
3500
| TRANSPORTE MATERIAL | UNIDAD | CANTIDAD | VALOR UNITARIO | RENDIMIENTO | VALOR
| TRANSPORTE DESDE BOGOTA A MADRID | GL | 1 | 8571.4286 | 100% | 8571.4286
8571.4286
| MANO DE OBRA | JORNAL | PRESTACIONES | JORNAL TOTAL | RENDIMIENTO | VALOR
| Cuadrilla Obras Eléctricas Tipo I | 170000 | 102000 | 272000 | 0.02 | 5440
5440
- | [5 empty] | COSTOS DIRECTOS | 113943 | 10.47 | 113943
ITEM | 10.48 | Bandeja portacable tipo escalera galvanizada con tapa y division 50/10 cm. |  |  | UNIDAD | m
| EQUIPO | UNIDAD | CANTIDAD | VALOR UNITARIO | RENDIMIENTO | VALOR
| BANDEJA PORTACABLE 50CM | M | 1 | 52966.6667 | 1 | 52966.6667
| DIVISION PARA BANDEJA | M | 0.2 | 40000 | 1 | 40000
| KIT PARA TIERRA | UND | 0.2 | 25000 | 1 | 5000
| LINEA DE TIERRA 8AWG | M | 0.2 | 2450 | 1 | 490
98456.6667
| HERRAMIENTAS | UNIDAD | CANTIDAD | VALOR UNITARIO | RENDIMIENTO | VALOR
| HERRAMIENTA MENOR | UND | 1 | 5000 | 1 | 5000
5000
| TRANSPORTE MATERIAL | UNIDAD | CANTIDAD | VALOR UNITARIO | RENDIMIENTO | VALOR
| TRANSPORTE DESDE BOGOTA A MADRID | GL | 1 | 8000 | 1 | 8000
8000
| MANO DE OBRA | JORNAL | PRESTACIONES | JORNAL TOTAL | RENDIMIENTO | VALOR
| Cuadrilla Obras Eléctricas Tipo I | 170000 | 102000 | 272000 | 0.2 | 54400
54400
- | [5 empty] | COSTOS DIRECTOS | 165857 | 10.48 | 165857
ITEM | 10.49 | Bandeja portacable tipo escalera galvanizada 40 cm.con division para carcamo. |  |  | UNIDAD | m
| EQUIPO | UNIDAD | CANTIDAD | VALOR UNITARIO | RENDIMIENTO | VALOR
| BANDEJA PORTACABLE 40CM | M | 1 | 41666.6667 | 1 | 41666.6667
| KIT PARA TIERRA | UND | 0.2 | 25000 | 1 | 5000
| LINEA DE TIERRA 8AWG | M | 0.2 | 2450 | 1 | 490
47156.6667
| HERRAMIENTAS | UNIDAD | CANTIDAD | VALOR UNITARIO | RENDIMIENTO | VALOR
| HERRAMIENTA MENOR | UND | 1 | 5000 | 1 | 5000
5000
| TRANSPORTE MATERIAL | UNIDAD | CANTIDAD | VALOR UNITARIO | RENDIMIENTO | VALOR
| TRANSPORTE DESDE BOGOTA A MADRID | GL | 1 | 8000 | 1 | 8000
8000
| MANO DE OBRA | JORNAL | PRESTACIONES | JORNAL TOTAL | RENDIMIENTO | VALOR
| Cuadrilla Obras Eléctricas Tipo I | 170000 | 102000 | 272000 | 0.2 | 54400
54400
- | [5 empty] | COSTOS DIRECTOS | 114557 | 10.49 | 114557
ITEM | 10.5 | Bandeja portacable tipo escalera galvanizada 20 cm para carcamo. |  |  | UNIDAD | m
| EQUIPO | UNIDAD | CANTIDAD | VALOR UNITARIO | RENDIMIENTO | VALOR
| BANDEJA PORTACABLE 20CM | M | 1 | 36666.6667 | 1 | 36666.6667
| KIT PARA TIERRA | UND | 0.2 | 25000 | 1 | 5000
| LINEA DE TIERRA 8AWG | M | 0.2 | 2450 | 1 | 490
42156.6667
| HERRAMIENTAS | UNIDAD | CANTIDAD | VALOR UNITARIO | RENDIMIENTO | VALOR
| HERRAMIENTA MENOR | UND | 1 | 5000 | 1 | 5000
5000
| TRANSPORTE MATERIAL | UNIDAD | CANTIDAD | VALOR UNITARIO | RENDIMIENTO | VALOR
| TRANSPORTE DESDE BOGOTA A MADRID | GL | 1 | 8000 | 1 | 8000
8000
| MANO DE OBRA | JORNAL | PRESTACIONES | JORNAL TOTAL | RENDIMIENTO | VALOR
| Cuadrilla Obras Eléctricas Tipo I | 170000 | 102000 | 272000 | 0.18 | 48960
48960
- | [5 empty] | COSTOS DIRECTOS | 104117 | 10.5 | 104117
ITEM | 10.51 | Bandeja portacable tipo escalera galvanizada 60 cm con division para carcamo. |  |  | UNIDAD | m
| EQUIPO | UNIDAD | CANTIDAD | VALOR UNITARIO | RENDIMIENTO | VALOR
| BANDEJA PORTACABLE 60CM | M | 1 | 56666.6667 | 1 | 56666.6667
| KIT PARA TIERRA | UND | 0.2 | 25000 | 1 | 5000
| LINEA DE TIERRA 8AWG | M | 0.2 | 2450 | 1 | 490
62156.6667
| HERRAMIENTAS | UNIDAD | CANTIDAD | VALOR UNITARIO | RENDIMIENTO | VALOR
| HERRAMIENTA MENOR | UND | 1 | 5000 | 1 | 5000
5000
| TRANSPORTE MATERIAL | UNIDAD | CANTIDAD | VALOR UNITARIO | RENDIMIENTO | VALOR
| TRANSPORTE DESDE BOGOTA A MADRID | GL | 1 | 8000 | 1 | 8000
8000
| MANO DE OBRA | JORNAL | PRESTACIONES | JORNAL TOTAL | RENDIMIENTO | VALOR
| Cuadrilla Obras Eléctricas Tipo I | 170000 | 102000 | 272000 | 0.18 | 48960
48960
- | [5 empty] | COSTOS DIRECTOS | 124117 | 10.51 | 124117
ITEM | 10.52 | Luminaria de 150W sodio 208V con fotocelda y con brazo. |  |  | UNIDAD | un
| EQUIPO | UNIDAD | CANTIDAD | VALOR UNITARIO | RENDIMIENTO | VALOR
| LUMINARIA DE 150W CERRADA CMH | UND | 1 | 191250 | 1 | 191250
| BOMBILLO 150W CMH | UND | 1 | 20450 | 1 | 20450
| BRAZO PARA LUMINARIA 1 1/2" X 1,20M | UND | 1 | 66800 | 1 | 66800
| ACCESORIOS DE FIJACION, ANCLAJE Y CABLEADO | UND | 1 | 35000 | 1 | 35000
| FOTOCELDA | UND | 1 | 12300 | 1 | 12300
325800
| HERRAMIENTAS | UNIDAD | CANTIDAD | VALOR UNITARIO | RENDIMIENTO | VALOR
| HERRAMIENTA MENOR | UND | 1 | 5000 | 1 | 5000
5000
| TRANSPORTE MATERIAL | UNIDAD | CANTIDAD | VALOR UNITARIO | RENDIMIENTO | VALOR
| TRANSPORTE DESDE BOGOTA A MADRID | GL | 1 | 12000 | 1 | 12000
12000
| MANO DE OBRA | JORNAL | PRESTACIONES | JORNAL TOTAL | RENDIMIENTO | VALOR
| Cuadrilla Obras Eléctricas Tipo I | 170000 | 102000 | 272000 | 0.4 | 108800
108800
- | [5 empty] | COSTOS DIRECTOS | 451600 | 10.52 | 451600
ITEM | 10.53 | Postes de concreto de 10mts. Tipo A.P. |  |  | UNIDAD | un
| EQUIPO | UNIDAD | CANTIDAD | VALOR UNITARIO | RENDIMIENTO | VALOR
| POSTE DE CONCRETO DE 12 M X 510KGF | UND | 1 | 590950 | 1 | 590950
590950
| HERRAMIENTAS | UNIDAD | CANTIDAD | VALOR UNITARIO | RENDIMIENTO | VALOR
| HERRAMIENTA MENOR | UND | 1 | 25000 | 1 | 25000
25000
| TRANSPORTE MATERIAL | UNIDAD | CANTIDAD | VALOR UNITARIO | RENDIMIENTO | VALOR
| TRANSPORTE DESDE BOGOTA A MADRID | GL | 1 | 240000 | 10% | 24000
| GRUA PARA HINCADO DE POSTE | GL | 1 | 120000 | 10% | 12000
36000
| MANO DE OBRA | JORNAL | PRESTACIONES | JORNAL TOTAL | RENDIMIENTO | VALOR
| Cuadrilla Obras Eléctricas Tipo I | 170000 | 102000 | 272000 | 0.5 | 136000
136000
- | [5 empty] | COSTOS DIRECTOS | 787950 | 10.53 | 787950
ITEM | 10.54 | Empalmes premoldeado de baja tension 91B1 |  |  | UNIDAD | JGO
| EQUIPO | UNIDAD | CANTIDAD | VALOR UNITARIO | RENDIMIENTO | VALOR
| empalme 91B1 para empalme en caja CS274 de alumbrado publico | jgo | 1 | 185671 | 1 | 185671
185671
| HERRAMIENTAS | UNIDAD | CANTIDAD | VALOR UNITARIO | RENDIMIENTO | VALOR
| HERRAMIENTA MENOR | UND | 1 | 15000 | 10% | 1500
1500
| TRANSPORTE MATERIAL | UNIDAD | CANTIDAD | VALOR UNITARIO | RENDIMIENTO | VALOR
| TRANSPORTE DESDE BOGOTA A MADRID | GL | 1 | 4000 | 100% | 4000
4000
| MANO DE OBRA | JORNAL | PRESTACIONES | JORNAL TOTAL | RENDIMIENTO | VALOR
| Cuadrilla Obras Eléctricas Tipo I | 170000 | 102000 | 272000 | 0.1 | 27200
27200
- | [5 empty] | COSTOS DIRECTOS | 218371 | 10.54 | 218371
ITEM | 10.55 | Acometida alumbrado exterior cable 2*6 + 8T AWG THHN |  |  | UNIDAD | m
| EQUIPO | UNIDAD | CANTIDAD | VALOR UNITARIO | RENDIMIENTO | VALOR
| CABLE 10 AWG COBRE | M | 2 | 1789 | 1 | 3578
| CABLE 12 AWG COBRE | M | 1 | 1231 | 1 | 1231
4809
| HERRAMIENTAS | UNIDAD | CANTIDAD | VALOR UNITARIO | RENDIMIENTO | VALOR
| HERRAMIENTA MENOR | UND | 1 | 500 | 1 | 500
500
| TRANSPORTE MATERIAL | UNIDAD | CANTIDAD | VALOR UNITARIO | RENDIMIENTO | VALOR
| TRANSPORTE DESDE BOGOTA A MADRID | GL | 1 | 2500 | 10% | 250
250
| MANO DE OBRA | JORNAL | PRESTACIONES | JORNAL TOTAL | RENDIMIENTO | VALOR
| Cuadrilla Obras Eléctricas Tipo I | 170000 | 102000 | 272000 | 0.01 | 2720
2720
- | [5 empty] | COSTOS DIRECTOS | 8279 | 10.55 | 8279
ITEM | 10.56 | Acometida desde empalme caja cs274 a luminaria en poste cable 2*12 + 12T AWG THHN |  |  | UNIDAD | m
| EQUIPO | UNIDAD | CANTIDAD | VALOR UNITARIO | RENDIMIENTO | VALOR
| Acometida desde empalme caja cs274 a luminaria en poste cable 2*12 + 12T AWG THHN | M | 3 | 1200 | 1.05 | 3780
3780
| HERRAMIENTAS | UNIDAD | CANTIDAD | VALOR UNITARIO | RENDIMIENTO | VALOR
| HERRAMIENTA MENOR | UND | 1 | 100 | 1 | 100
100
| TRANSPORTE MATERIAL | UNIDAD | CANTIDAD | VALOR UNITARIO | RENDIMIENTO | VALOR
| TRANSPORTE DESDE BOGOTA A MADRID | GL | 1 | 500 | 1 | 500
500
| MANO DE OBRA | JORNAL | PRESTACIONES | JORNAL TOTAL | RENDIMIENTO | VALOR
| Cuadrilla Obras Eléctricas Tipo I | 170000 | 102000 | 272000 | 0.01 | 2720
2720
- | [5 empty] | COSTOS DIRECTOS | 7100 | 10.56 | 7100
ITEM | 10.57 | Lampara fluorescente 2X32W .Incluye lámpara, iterruptor, tubería y cableado. |  |  | UNIDAD | un
| EQUIPO | UNIDAD | CANTIDAD | VALOR UNITARIO | RENDIMIENTO | VALOR
| Luminaria 2x32W balasto multivoltaje, sockets, carcasa rectangular | und | 1 | 110000 | 1 | 110000
| cable encauchetado 3x12AWG | ml | 1.5 | 2300 | 1 | 3450
| clavija | und | 1 | 4500 | 1 | 4500
| regleta | und | 1 | 1200 | 1 | 1200
119150
| HERRAMIENTAS | UNIDAD | CANTIDAD | VALOR UNITARIO | RENDIMIENTO | VALOR
| HERRAMIENTA MENOR | UND | 1 | 1000 | 1 | 1000
1000
| TRANSPORTE MATERIAL | UNIDAD | CANTIDAD | VALOR UNITARIO | RENDIMIENTO | VALOR
| TRANSPORTE DESDE BOGOTA A MADRID | GL | 1 | 5000 | 5% | 250
250
| MANO DE OBRA | JORNAL | PRESTACIONES | JORNAL TOTAL | RENDIMIENTO | VALOR
| Cuadrilla Obras Eléctricas Tipo I | 170000 | 102000 | 272000 | 0.01 | 2720
2720
- | [5 empty] | COSTOS DIRECTOS | 123120 | 10.57 | 123120
ITEM | 10.58 | Lampara tipo aplique incandescente 100 w.Incluye lámpara, interruptor, tubería y cableado. |  |  | UNIDAD | un
| EQUIPO | UNIDAD | CANTIDAD | VALOR UNITARIO | RENDIMIENTO | VALOR
| Luminaria 100W tipo ahorrador WALLPACK | M | 1 | 90000 | 1 | 90000
| Elementos de sujeción y anclaje | UND | 1 | 12000 | 1 | 12000
102000
| HERRAMIENTAS | UNIDAD | CANTIDAD | VALOR UNITARIO | RENDIMIENTO | VALOR
| HERRAMIENTA MENOR | UND | 1 | 1000 | 1 | 1000
1000
| TRANSPORTE MATERIAL | UNIDAD | CANTIDAD | VALOR UNITARIO | RENDIMIENTO | VALOR
| TRANSPORTE DESDE BOGOTA A MADRID | GL | 1 | 5000 | 10% | 500
500
| MANO DE OBRA | JORNAL | PRESTACIONES | JORNAL TOTAL | RENDIMIENTO | VALOR
| Cuadrilla Obras Eléctricas Tipo I | 170000 | 102000 | 272000 | 0.01 | 2720
2720
- | [5 empty] | COSTOS DIRECTOS | 106220 | 10.58 | 106220
ITEM | 10.59 | Lampara metal halide 150W tipo Industrial. De sobre poner en muro. Incluye lámpara, tubería y cableado. |  |  | UNIDAD | un
| EQUIPO/MATERIALES | UNIDAD | CANTIDAD | VALOR UNITARIO | RENDIMIENTO | VALOR
| Lampara metal halide 150W tipo Industrial | un | 1 | 194913 |  | 194913
| TUBO EMT 3MT X 3/4" COLMENA | un | 0.33 | 11626 |  | 3836.58
| CABLE COBRE THHN # 10 (F+N+T) | m | 3 | 3120 |  | 9360
| CURVA EMT 3/4" COLMENA | un | 0.25 | 2400 |  | 600
| UNION 3/4" EMT COLMENA | un | 0.5 | 1140 |  | 570
209279.58
| HERRAMIENTAS | UNIDAD | CANTIDAD | VALOR UNITARIO | RENDIMIENTO | VALOR
| Herramienta menor | UND | 1 | 1488 | 200% | 2976
2976
| TRANSPORTE MATERIAL | UNIDAD | CANTIDAD | VALOR UNITARIO | RENDIMIENTO | VALOR
0
| MANO DE OBRA | JORNAL | PRESTACIONES | JORNAL TOTAL | RENDIMIENTO | VALOR
| Cuadrilla obra eléctrica Tipo I | 170000 | 102000 | 272000 | 0.1 | 27200
27200
- | [5 empty] | COSTOS DIRECTOS | 239456 | 10.59 | 239456
ITEM | 10.6 | Toma monofasica con polo a tierra. Incluye tomacorriente, tubería,cableado y accesorios de montaje. |  |  | UNIDAD | un
| EQUIPO/MATERIALES | UNIDAD | CANTIDAD | VALOR UNITARIO | RENDIMIENTO | VALOR
| Toma doble, polo a tierra, 15A,125V. Color crema. Nema 5-15R | un | 1 | 5500 |  | 5500
| TUBO EMT 3MT X 3/4" COLMENA | un | 0.33 | 11626 |  | 3836.58
| CABLE COBRE THHN # 10 (F+N+T) | m | 3 | 3120 |  | 9360
| TERMINAL EMT DE 3/4" | un | 1 | 1260 |  | 1260
| Tapa para tomas: 5320, 5225, CR20, e interruptor 5224, color crema. | un | 1 | 2200 |  | 2200
| Caja 2400 | un | 1 | 1790 |  | 1790
23946.58
| HERRAMIENTAS | UNIDAD | CANTIDAD | VALOR UNITARIO | RENDIMIENTO | VALOR
| Herramienta menor | UND | 1 | 1488 | 200% | 2976
2976
| TRANSPORTE MATERIAL | UNIDAD | CANTIDAD | VALOR UNITARIO | RENDIMIENTO | VALOR
0
| MANO DE OBRA | JORNAL | PRESTACIONES | JORNAL TOTAL | RENDIMIENTO | VALOR
| Cuadrilla obra eléctrica Tipo I | 170000 | 102000 | 272000 | 0.01 | 2720
2720
- | [5 empty] | COSTOS DIRECTOS | 29643 | 10.6 | 29643
ITEM | 10.61 | Toma bifasica. Incluye tomacorriente, tubería,cableado y accesorios de montaje. |  |  | UNIDAD | un
| EQUIPO / MATERIALES | UNIDAD | CANTIDAD | VALOR UNITARIO | RENDIMIENTO | VALOR
| Toma doble, polo a tierra, 15A,125V. Color crema. Nema 5-15R | un | 1 | 45300 |  | 45300
| TUBO EMT 3MT X 3/4" COLMENA | un | 0.33 | 11626 |  | 3836.58
| CABLE COBRE THHN # 10 (F+N+T) | m | 3 | 3120 |  | 9360
| TERMINAL EMT DE 3/4" | un | 1 | 1260 |  | 1260
| Tapa para tomas: 5320, 5225, CR20, e interruptor 5224, color crema. | un | 1 | 2200 |  | 2200
| Caja 5800 | un | 1 | 12250 |  | 12250
74206.58
| HERRAMIENTAS | UNIDAD | CANTIDAD | VALOR UNITARIO | RENDIMIENTO | VALOR
| Herramienta menor | UND | 6 | 1488 | 200% | 17856
17856
| TRANSPORTE MATERIAL | UNIDAD | CANTIDAD | VALOR UNITARIO | RENDIMIENTO | VALOR
0
| MANO DE OBRA | JORNAL | PRESTACIONES | JORNAL TOTAL | RENDIMIENTO | VALOR
| Cuadrilla obra eléctrica Tipo I | 170000 | 102000 | 272000 | 0.01 | 2720
2720
- | [5 empty] | COSTOS DIRECTOS | 94783 | 10.61 | 94783
ITEM | 10.62 | Toma trifásica. Incluye tomacorriente, tubería,cableado y accesorios de montaje. |  |  | UNIDAD | un
| EQUIPO | UNIDAD | CANTIDAD | VALOR UNITARIO | RENDIMIENTO | VALOR
| Toma doble, polo a tierra, 15A,125V. Color crema. Nema 5-15R | un | 1 | 47600 |  | 47600
| TUBO EMT 3MT X 3/4" COLMENA | un | 0.33 | 11626 |  | 3836.58
| CABLE COBRE THHN # 10 (F+N+T) | m | 3 | 3120 |  | 9360
| TERMINAL EMT DE 3/4" | un | 1 | 1260 |  | 1260
| Tapa para tomas: 5320, 5225, CR20, e interruptor 5224, color crema. | un | 1 | 2200 |  | 2200
| Caja 5800 | un | 1 | 12250 |  | 12250
76506.58
| HERRAMIENTAS | UNIDAD | CANTIDAD | VALOR UNITARIO | RENDIMIENTO | VALOR
| Herramienta menor | UND | 1 | 1488 | 200% | 1488
1488
| TRANSPORTE MATERIAL | UNIDAD | CANTIDAD | VALOR UNITARIO | RENDIMIENTO | VALOR
0
| MANO DE OBRA | JORNAL | PRESTACIONES | JORNAL TOTAL | RENDIMIENTO | VALOR
| Cuadrilla obra eléctrica Tipo I | 170000 | 102000 | 272000 | 0.01 | 2720
2720
- | [5 empty] | COSTOS DIRECTOS | 80715 | 10.62 | 80715
ITEM | 10.63 | DUCTERIA METALICA A LA VISTA EN FLEXICONDUIT DE 1/2" |  |  | UNIDAD | m
| EQUIPO | UNIDAD | CANTIDAD | VALOR UNITARIO | RENDIMIENTO | VALOR
| Conector Coraza Liquid - Curvo 1/2 REF | un | 0.2 | 3000 |  | 600
| Conector Coraza Liquid - Recto 1/2 | un | 0.2 | 7300 |  | 1460
| Coraza Liquid 1/2" | M | 1 | 16500 |  | 16500
18560
| HERRAMIENTAS | UNIDAD | CANTIDAD | VALOR UNITARIO | RENDIMIENTO | VALOR
| Herramienta menor | UND | 1 | 1488 | 200% | 2976
2976
| TRANSPORTE MATERIAL | UNIDAD | CANTIDAD | VALOR UNITARIO | RENDIMIENTO | VALOR
0
| MANO DE OBRA | JORNAL | PRESTACIONES | JORNAL TOTAL | RENDIMIENTO | VALOR
| Cuadrilla obra eléctrica Tipo I | 170000 | 102000 | 272000 | 0.01 | 2720
2720
- | [5 empty] | COSTOS DIRECTOS | 24256 | 10.63 | 24256
ITEM | 10.64 | ducteria en tubo metalico conduit de 1/2" |  |  | UNIDAD | m
| EQUIPO | UNIDAD | CANTIDAD | VALOR UNITARIO | RENDIMIENTO | VALOR
| TUBO EMT 3MT X 1/2" COLMENA | un | 0.33 | 9120 |  | 3009.6
| CURVA EMT 1/2" COLMENA | un | 0.5 | 1620 |  | 810
| UNION 1/2" EMT COLMENA | un | 0.5 | 780 |  | 390
| TERMINAL EMT DE 1/2" | un | 1 | 4080 |  | 4080
8289.6
| HERRAMIENTAS | UNIDAD | CANTIDAD | VALOR UNITARIO | RENDIMIENTO | VALOR
0
| TRANSPORTE MATERIAL | UNIDAD | CANTIDAD | VALOR UNITARIO | RENDIMIENTO | VALOR
| Herramienta menor | UND | 1 | 1488 | 100% | 1488
1488
| MANO DE OBRA | JORNAL | PRESTACIONES | JORNAL TOTAL | RENDIMIENTO | VALOR
| Cuadrilla obra eléctrica Tipo I | 170000 | 102000 | 272000 | 0.01 | 2720
2720
- | [5 empty] | COSTOS DIRECTOS | 12498 | 10.64 | 12498
ITEM | 10.65 | Varillas 5/8"x2,44 mts. |  |  | UNIDAD | un
| EQUIPO | UNIDAD | CANTIDAD | VALOR UNITARIO | RENDIMIENTO | VALOR
| VARILLA 2,40X5/8" | UND | 1 | 115800 | 1 | 115800
| CONECTOR 2/0 AWG TIPO TORNILLO PARTIDO PARA TIERRA | UND | 1 | 3000 | 1 | 3000
118800
| HERRAMIENTAS | UNIDAD | CANTIDAD | VALOR UNITARIO | RENDIMIENTO | VALOR
| HERRAMIENTA MENOR | UND | 1 | 500 | 100% | 500
500
| TRANSPORTE MATERIAL | UNIDAD | CANTIDAD | VALOR UNITARIO | RENDIMIENTO | VALOR
| TRANSPORTE DESDE BOGOTA A MADRID | GL | 1 | 4000 | 10% | 400
400
| MANO DE OBRA | JORNAL | PRESTACIONES | JORNAL TOTAL | RENDIMIENTO | VALOR
| Cuadrilla Obras Eléctricas Tipo I | 170000 | 102000 | 272000 | 0.1 | 27200
27200
- | [5 empty] | COSTOS DIRECTOS | 146900 | 10.65 | 146900
ITEM | 10.66 | Cable 2/0 CU desnudo |  |  | UNIDAD | un
| EQUIPO | UNIDAD | CANTIDAD | VALOR UNITARIO | RENDIMIENTO | VALOR
| CABLE 2/0 DESNUDO | M | 1 | 18900 | 1 | 18900
18900
| HERRAMIENTAS | UNIDAD | CANTIDAD | VALOR UNITARIO | RENDIMIENTO | VALOR
| HERRAMIENTA MENOR | UND | 1 | 500 | 100% | 500
500
| TRANSPORTE MATERIAL | UNIDAD | CANTIDAD | VALOR UNITARIO | RENDIMIENTO | VALOR
| TRANSPORTE DESDE BOGOTA A MADRID | GL | 1 | 1500 | 10% | 150
150
| MANO DE OBRA | JORNAL | PRESTACIONES | JORNAL TOTAL | RENDIMIENTO | VALOR
| Cuadrilla Obras Eléctricas Tipo I | 170000 | 102000 | 272000 | 0.02 | 5440
5440
- | [5 empty] | COSTOS DIRECTOS | 24990 | 10.66 | 24990
ITEM | 10.67 | Soldadura exotermica 115 Grs. |  |  | UNIDAD | un
| EQUIPO | UNIDAD | CANTIDAD | VALOR UNITARIO | RENDIMIENTO | VALOR
| SOLDADURA EXOTERMICA 115GR SOLDELSER | M | 1 | 16660 | 1 | 16660
| CHISPERO | UND | 0.05 | 23000 | 1 | 1150
17810
| HERRAMIENTAS | UNIDAD | CANTIDAD | VALOR UNITARIO | RENDIMIENTO | VALOR
| HERRAMIENTA MENOR MOLDE EN "X" Y "T" | UND | 1 | 25000 | 5% | 1250
1250
| TRANSPORTE MATERIAL | UNIDAD | CANTIDAD | VALOR UNITARIO | RENDIMIENTO | VALOR
| TRANSPORTE DESDE BOGOTA A MADRID | GL | 1 | 5000 | 10% | 500
500
| MANO DE OBRA | JORNAL | PRESTACIONES | JORNAL TOTAL | RENDIMIENTO | VALOR
| Cuadrilla Obras Eléctricas Tipo I | 170000 | 102000 | 272000 | 0.05 | 13600
13600
- | [5 empty] | COSTOS DIRECTOS | 33160 | 10.67 | 33160
ITEM | 10.68 | Tratamiento quimico de suelo. |  |  | UNIDAD | un
| EQUIPO | UNIDAD | CANTIDAD | VALOR UNITARIO | RENDIMIENTO | VALOR
| HIDRODOLSA 15KG | UND | 1 | 72550 | 1 | 72550
| CINTA DE COBRE 20mmX1mm | ML | 2.5 | 12000 | 1 | 30000
102550
| HERRAMIENTAS | UNIDAD | CANTIDAD | VALOR UNITARIO | RENDIMIENTO | VALOR
| HERRAMIENTA MENOR | UND | 1 | 8000 | 20% | 1600
1600
| TRANSPORTE MATERIAL | UNIDAD | CANTIDAD | VALOR UNITARIO | RENDIMIENTO | VALOR
| TRANSPORTE DESDE BOGOTA A MADRID | GL | 1 | 8000 | 50% | 4000
4000
| MANO DE OBRA | JORNAL | PRESTACIONES | JORNAL TOTAL | RENDIMIENTO | VALOR
| Cuadrilla Obras Eléctricas Tipo I | 170000 | 102000 | 272000 | 0.1 | 27200
27200
- | [5 empty] | COSTOS DIRECTOS | 135350 | 10.68 | 135350
ITEM | 10.69 | Pozo de Inspección |  |  | UNIDAD | un
| EQUIPO | UNIDAD | CANTIDAD | VALOR UNITARIO | RENDIMIENTO | VALOR
| CAJA DE PASO 30CMX30CMX40CM PREFABRICADA | UND | 1 | 80000 | 1 | 80000
| TAPA DE 30CMX30CM | UND | 1 | 25000 | 1 | 25000
105000
| HERRAMIENTAS | UNIDAD | CANTIDAD | VALOR UNITARIO | RENDIMIENTO | VALOR
| HERRAMIENTA MENOR | UND | 1 | 5000 | 50% | 2500
2500
| TRANSPORTE MATERIAL | UNIDAD | CANTIDAD | VALOR UNITARIO | RENDIMIENTO | VALOR
| TRANSPORTE DESDE BOGOTA A MADRID | GL | 1 | 12000 | 20% | 2400
2400
| MANO DE OBRA | JORNAL | PRESTACIONES | JORNAL TOTAL | RENDIMIENTO | VALOR
| Cuadrilla Obras Eléctricas Tipo I | 170000 | 102000 | 272000 | 0.1 | 27200
27200
- | [5 empty] | COSTOS DIRECTOS | 137100 | 10.69 | 137100
ITEM | 10.7 | Barrajes de toma a tierra |  |  | UNIDAD | un
| EQUIPO | UNIDAD | CANTIDAD | VALOR UNITARIO | RENDIMIENTO | VALOR
| BARRAJE 1/4"X3"X30cm | UND | 1 | 90000 | 1 | 90000
| ELEMENTOS DE FIJACIÓN Y ANCLAJE | UND | 1 | 12000 | 1 | 12000
102000
| HERRAMIENTAS | UNIDAD | CANTIDAD | VALOR UNITARIO | RENDIMIENTO | VALOR
| HERRAMIENTA MENOR | UND | 1 | 5000 | 16% | 800
800
| TRANSPORTE MATERIAL | UNIDAD | CANTIDAD | VALOR UNITARIO | RENDIMIENTO | VALOR
| TRANSPORTE DESDE BOGOTA A MADRID | GL | 1 | 7000 | 16% | 1120
1120
| MANO DE OBRA | JORNAL | PRESTACIONES | JORNAL TOTAL | RENDIMIENTO | VALOR
| Cuadrilla Obras Eléctricas Tipo I | 170000 | 102000 | 272000 | 0.05 | 13600
13600
- | [5 empty] | COSTOS DIRECTOS | 117520 | 10.7 | 117520
ITEM | 10.71 | PLC, MODEMS, ACCESORIOS Y MANTENIMIENTO TABLERO DE CONTROL: Incluye suministro y montaje de un (1) tablero para PLC con accesorios y cableado para manejar señales así: 16 Al, 82 DI y 16 DO, un (1) switch ethernet 4 puertos, un (1) software de programación del PLC, un (1) CPU incluye fuente de alimentación y puntos de comunicaciones, una (1) tarjeta 4 AIN, 4-20 ma, cinco (5) módulo de 16 digitales de entrada DI, 120 v.a.c., un (1) módulo de 16 digitales de salida, 110 v.a.c., 0,5A, un (1) módulo de comunicaciones depuerto ETHERNET, veinte (20) metros de cable electrónico de 4x2x24 Nivel 5 para Ethernet, cuatro (4) protector de transientes allimentación 120 Vac., dos (2) protector de transientes para señales análogas, 4 a 20 mA. No se incluye en señales de reserva, un (1) protector de transitorios secundarios en extremo de comunicaciones RS 232, un (1) computador tipo industrial, incluye monitor, teclado y mouse, una (1) impresora de matriz de punto, un (1) software de supervisión, 500 Tag, incluye licencia. |  |  | UNIDAD | glb
| EQUIPO | UNIDAD | CANTIDAD | VALOR UNITARIO | RENDIMIENTO | VALOR
| GABINETE 1,20MX1.80CMX2.0M AUTOSOPORTADO CR 16 CON DOS PUERTAS, LLAVE Y MANILLA. | UND | 1 | 2500000 | 1 | 2500000
| SIMATIC S7-1500, CPU 1511-1 PN, CENTRALPROCESSING UNIT WITH WORKING MEMORY 150 KB FOR PROGRAM AND 1 MB FOR DATA, 1. INTERFACE: PROFINET IRT WITH 2 PORT SWITCH, 60 NS BIT-PERFORMANCE, SIMATIC MEMORY CARD NECESSARY | UND | 3 | 2354162.72 | 1 | 7062488.16
| SIMATIC S7, MEMORY CARD PARA S7-1X00 CPU/SINAMICS, 3,3 V FLASH, 4 MBYTE | UND | 3 | 198775.22 | 1 | 596325.66
| SIMATIC PM 1507 24 V/3 A FUENTE ALIMENTACION ESTABILIZ. PARA SIMATIC S7-1500 ENTRADA: AC 120/230 V SALIDA: DC 24V/3 A | UND | 6 | 480664.8 | 1 | 2883988.8
| SIMATIC S7-1500, MODULO DE ENTRADA DIGITAL DI 32 X DC24V, 32 CANALES EN GRUPOS DE 16; RETARDO DE LAS ENTR. 0,05..20MS TIPO DE ENTRADA 3 (CEI 61131); DIAGNOSTICO; ALARMAS DE PROCESO | UND | 3 | 1248458.75 | 1 | 3745376.25
| SIMATIC S7-1500, ENCH. FRONT. TECNICA BORNE DE TORN., 40POL. PARA MODULOS DE 35MM DE ANCHO INCL. 4 PUENTES POTENCIAL, Y ABRAZADERA DE CABLE | UND | 10 | 146972.14 | 1 | 1469721.4
| SIMATIC S7-1500, MODULO DE SALIDADIGITAL DQ16 X DC24V / 0,5A; 16 CANALES ENGRUPOS DE 8; 4A POR GRUPO; DIAGNOSTICO; VALOR SU | UND | 3 | 847057.47 | 1 | 2541172.41
| SIMATIC S7-1500, MODULOS DE ENTRADA ANALOG. AI 8 U/I/RTD/TC, 16BIT RESOLUCION, PRECISION 0,3%, 8 CANALES EN GRUPOS DE 8, 4 CANALES CON MEDICION RTD, TENSION EN MODO COMUN 10V; DIAGNOSTICO; ALARMAS DE PROCESO INCL.ELEMENTO DE ALIMENTACIO, ABRAZADERA DE PANTALLA Y CLIP DE PANTALLA | UND | 3 | 2406849.97 | 1 | 7220549.91
| JUEGO DE VENTILADORES | UND | 3 | 100000 | 1 | 300000
| MODULOS DE 16 RELEVOS | UND | 9 | 80000 | 1 | 720000
| PROTECCIONES ELECTRICAS 1X2A | UND | 54 | 17500 | 1 | 945000
| RIELES | UND | 12 | 12000 | 1 | 144000
| UPS 1KVA | UND | 1 | 120000 | 1 | 120000
| PANTALLA HMI KP700 COMFORT | UND | 1 | 4102248.92 | 1 | 4102248.92
| CABLEADO INTERNO ELECTRICO | UND | 1 | 150000 | 1 | 150000
| CABLEADO INTERNO SEÑALES | UND | 1 | 120000 | 1 | 120000
| CABLEADO ESTRUCTURADO | UND | 1 | 1500000 | 1 | 1500000
| COMPUTADOR CON MONITOR | UND | 1 | 2500000 | 1 | 2500000
| MODEM | UND | 1 | 780000 | 1 | 780000
| ROUTER MICROTIK | UND | 1 | 1200000 | 1 | 1200000
| ANTENA | UND | 1 | 980000 | 1 | 980000
| PROCESADOR IP | UND | 1 | 4500000 | 1 | 4500000
| DPS CLASE II + III | UND | 1 | 1270000 | 1 | 1270000
| PICOPROTECTOR | UND | 216 | 16000 | 1 | 3456000
50806871.51
| HERRAMIENTAS | UNIDAD | CANTIDAD | VALOR UNITARIO | RENDIMIENTO | VALOR
| HERRAMIENTA MENOR | UND | 1 | 1200000 | 80% | 960000
960000
| TRANSPORTE MATERIAL | UNIDAD | CANTIDAD | VALOR UNITARIO | RENDIMIENTO | VALOR
| TRANSPORTE DESDE BOGOTA A MADRID | GL | 1 | 400000 | 100% | 400000
400000
| MANO DE OBRA | JORNAL | PRESTACIONES | JORNAL TOTAL | RENDIMIENTO | VALOR
| Cuadrilla Obras Eléctricas Tipo I | 170000 | 102000 | 272000 | 20 | 5440000
| CUADRILLA AUTOMATIZACION PARA PROGRAMACION DEL SISTEMA (2) ING. PROGRAMADORES | 200000 | 160000 | 360000 | 25 | 9000000
14440000
- | [5 empty] | COSTOS DIRECTOS | 66606872
ITEM | 10.72 | Cable de control 3 * 16 blindado, incluye marquillado, terminales, suministro y montaje. |  |  | UNIDAD | m
| EQUIPO | UNIDAD | CANTIDAD | VALOR UNITARIO | RENDIMIENTO | VALOR
| CABLE DE INTRUMENTACION 3X16AWG BLINDADO | M | 1 | 3300 | 1.05 | 3465
| MARQUILLADO | UND | 1 | 1500 | 1 | 1500
| TERMINALES | UND | 0.5 | 200 | 1 | 100
5065
| HERRAMIENTAS | UNIDAD | CANTIDAD | VALOR UNITARIO | RENDIMIENTO | VALOR
| HERRAMIENTA MENOR | UND | 1 | 500 | 10% | 50
50
| TRANSPORTE MATERIAL | UNIDAD | CANTIDAD | VALOR UNITARIO | RENDIMIENTO | VALOR
| TRANSPORTE DESDE BOGOTA A MADRID | GL | 1 | 1000 | 5% | 50
50
| MANO DE OBRA | JORNAL | PRESTACIONES | JORNAL TOTAL | RENDIMIENTO | VALOR
| Cuadrilla Obras Eléctricas Tipo I | 170000 | 102000 | 272000 | 0.01 | 2720
2720
- | [5 empty] | COSTOS DIRECTOS | 7885 | 10.72 | 7885
ITEM | 10.73 | Cable de control 8 * 16 encauchetado, incluye marquillado, terminales, suministro y montaje. |  |  | UNIDAD | m
| EQUIPO | UNIDAD | CANTIDAD | VALOR UNITARIO | RENDIMIENTO | VALOR
| CABLE DE INTRUMENTACION 8X16AWG BLINDADO | M | 1 | 7640 | 1.05 | 8022
| MARQUILLADO | UND | 1 | 1500 | 1 | 1500
| TERMINALES | UND | 0.5 | 200 | 1 | 100
9622
| HERRAMIENTAS | UNIDAD | CANTIDAD | VALOR UNITARIO | RENDIMIENTO | VALOR
| HERRAMIENTA MENOR | UND | 1 | 500 | 10% | 50
50
| TRANSPORTE MATERIAL | UNIDAD | CANTIDAD | VALOR UNITARIO | RENDIMIENTO | VALOR
| TRANSPORTE DESDE BOGOTA A MADRID | GL | 1 | 1000 | 5% | 50
50
| MANO DE OBRA | JORNAL | PRESTACIONES | JORNAL TOTAL | RENDIMIENTO | VALOR
| Cuadrilla Obras Eléctricas Tipo I | 170000 | 102000 | 272000 | 0.01 | 2720
2720
- | [5 empty] | COSTOS DIRECTOS | 12442 | 10.73 | 12442
ITEM | 10.74 | Cable de fuerza 3*14 encauchetado , incluye marquillado y terminales |  |  | UNIDAD | m
| EQUIPO | UNIDAD | CANTIDAD | VALOR UNITARIO | RENDIMIENTO | VALOR
| CABLE DE INTRUMENTACION 3X14AWG ENCAUCHETADO | M | 1 | 3150 | 1.05 | 3307.5
| MARQUILLADO | UND | 1 | 1500 | 1 | 1500
| TERMINALES | UND | 0.5 | 200 | 1 | 100
4907.5
| HERRAMIENTAS | UNIDAD | CANTIDAD | VALOR UNITARIO | RENDIMIENTO | VALOR
| HERRAMIENTA MENOR | UND | 1 | 500 | 10% | 50
50
| TRANSPORTE MATERIAL | UNIDAD | CANTIDAD | VALOR UNITARIO | RENDIMIENTO | VALOR
| TRANSPORTE DESDE BOGOTA A MADRID | GL | 1 | 1000 | 10% | 100
100
| MANO DE OBRA | JORNAL | PRESTACIONES | JORNAL TOTAL | RENDIMIENTO | VALOR
| Cuadrilla Obras Eléctricas Tipo I | 170000 | 102000 | 272000 | 0.01 | 2720
2720
- | [5 empty] | COSTOS DIRECTOS | 7778 | 10.74 | 7778
ITEM | 10.75 | Cajas en fundicion de aluminio tipo NEMA-4 de 15x15 Cm. |  |  | UNIDAD | un
| EQUIPO | UNIDAD | CANTIDAD | VALOR UNITARIO | RENDIMIENTO | VALOR
| Cajas en fundicion de aluminio tipo NEMA-4 de 15x15 Cm. | und | 1 | 3150 | 1 | 3150
| ELEMENTOS DE FIJACION Y ANCLAJE | UND | 1 | 2500 | 1 | 2500
5650
| HERRAMIENTAS | UNIDAD | CANTIDAD | VALOR UNITARIO | RENDIMIENTO | VALOR
| HERRAMIENTA MENOR | UND | 1 | 500 | 100% | 500
500
| TRANSPORTE MATERIAL | UNIDAD | CANTIDAD | VALOR UNITARIO | RENDIMIENTO | VALOR
| TRANSPORTE DESDE BOGOTA A MADRID | GL | 1 | 1000 | 10% | 100
100
| MANO DE OBRA | JORNAL | PRESTACIONES | JORNAL TOTAL | RENDIMIENTO | VALOR
| Cuadrilla Obras Eléctricas Tipo I | 170000 | 102000 | 272000 | 0.015 | 4080
4080
- | [5 empty] | COSTOS DIRECTOS | 10330 | 10.75 | 10330
ITEM | 10.76 | Tubo conduit galv. 3/4" con accesorios de instalacion |  |  | UNIDAD | m
| EQUIPO | UNIDAD | CANTIDAD | VALOR UNITARIO | RENDIMIENTO | VALOR
| Tubería IMC 3/4" | M | 0.33 | 7900 | 1 | 2607
| CURVA 3/4" | UND | 0.2 | 4700 | 1 | 940
| TERMINAL 3/4" IMC | UND | 0.2 | 1000 | 1 | 200
3747
| HERRAMIENTAS | UNIDAD | CANTIDAD | VALOR UNITARIO | RENDIMIENTO | VALOR
| HERRAMIENTA MENOR | UND | 1 | 1000 | 10% | 100
100
| TRANSPORTE MATERIAL | UNIDAD | CANTIDAD | VALOR UNITARIO | RENDIMIENTO | VALOR
| TRANSPORTE DESDE BOGOTA A MADRID | GL | 1 | 2500 | 5% | 125
125
| MANO DE OBRA | JORNAL | PRESTACIONES | JORNAL TOTAL | RENDIMIENTO | VALOR
| Cuadrilla Obras Eléctricas Tipo I | 170000 | 102000 | 272000 | 0.04 | 10880
10880
- | [5 empty] | COSTOS DIRECTOS | 14852 | 10.76 | 14852
ITEM | 10.77 | Flexiconduit de 3/4" |  |  | UNIDAD | m
| EQUIPO | UNIDAD | CANTIDAD | VALOR UNITARIO | RENDIMIENTO | VALOR
| CORAZA AMERICANA 3/4" | M | 1 | 3150 | 1 | 3150
| TERMINAL RECTA 3/4" | UND | 1 | 1500 | 1 | 1500
4650
| HERRAMIENTAS | UNIDAD | CANTIDAD | VALOR UNITARIO | RENDIMIENTO | VALOR
| HERRAMIENTA MENOR | UND | 1 | 1000 | 20% | 200
200
| TRANSPORTE MATERIAL | UNIDAD | CANTIDAD | VALOR UNITARIO | RENDIMIENTO | VALOR
| TRANSPORTE DESDE BOGOTA A MADRID | GL | 1 | 2000 | 5% | 100
100
| MANO DE OBRA | JORNAL | PRESTACIONES | JORNAL TOTAL | RENDIMIENTO | VALOR
| Cuadrilla Obras Eléctricas Tipo I | 170000 | 102000 | 272000 | 0.01 | 2720
2720
- | [5 empty] | COSTOS DIRECTOS | 7670 | 10.77 | 7670
ITEM | 10.78 | Transmisor de nivel tipo sonda Hidrostática |  |  | UNIDAD | un
| EQUIPO | UNIDAD | CANTIDAD | VALOR UNITARIO | RENDIMIENTO | VALOR
| Transmisor de nivel tipo sonda Hidrostática | UND | 1 | 7367052 | 1 | 7367052
| SOPORTE PARA INSTALACION DE SENSOR DE NIVEL | UND | 1 | 120000 | 1 | 120000
| ELEMENTOS DE FIJACION Y ANCLAJE | UND | 1 | 12000 | 1 | 12000
7499052
| HERRAMIENTAS | UNIDAD | CANTIDAD | VALOR UNITARIO | RENDIMIENTO | VALOR
| HERRAMIENTA MENOR | UND | 1 | 20000 | 100% | 20000
20000
| TRANSPORTE MATERIAL | UNIDAD | CANTIDAD | VALOR UNITARIO | RENDIMIENTO | VALOR
| TRANSPORTE DESDE BOGOTA A MADRID | GL | 1 | 50000 | 100% | 50000
50000
| MANO DE OBRA | JORNAL | PRESTACIONES | JORNAL TOTAL | RENDIMIENTO | VALOR
| Cuadrilla Obras Eléctricas Tipo I | 170000 | 102000 | 272000 | 1.5 | 408000
| Ingeniero especialista | 1200000 | 960000 | 2160000 | 0.2 | 432000
840000
- | [5 empty] | COSTOS DIRECTOS | 8409052 | 10.78 | 8409052
ITEM | 10.79 | Interruptor de nivel tipo pera |  |  | UNIDAD | un
| EQUIPO | UNIDAD | CANTIDAD | VALOR UNITARIO | RENDIMIENTO | VALOR
| Interruptor tipo pera | UND | 1 | 150000 | 1 | 150000
| MARQUILLADO | UND | 1 | 1500 | 1 | 1500
| TERMINALES | UND | 1 | 2500 | 1 | 2500
154000
| HERRAMIENTAS | UNIDAD | CANTIDAD | VALOR UNITARIO | RENDIMIENTO | VALOR
| HERRAMIENTA MENOR | UND | 1 | 5000 | 10% | 500
500
| TRANSPORTE MATERIAL | UNIDAD | CANTIDAD | VALOR UNITARIO | RENDIMIENTO | VALOR
| TRANSPORTE DESDE BOGOTA A MADRID | GL | 1 | 10000 | 50% | 5000
5000
| MANO DE OBRA | JORNAL | PRESTACIONES | JORNAL TOTAL | RENDIMIENTO | VALOR
| Cuadrilla Obras Eléctricas Tipo I | 170000 | 102000 | 272000 | 0.15 | 40800
40800
- | [5 empty] | COSTOS DIRECTOS | 200300 | 10.79 | 200300
ITEM | 10.8 | PLANTA DE EMERGENCIA , capacidad 750 kva a nivel madrid, cundinamarca., 2300 V, 3 fases, 60 hz. |  |  | UNIDAD | glb
| EQUIPO | UNIDAD | CANTIDAD | VALOR UNITARIO | RENDIMIENTO | VALOR
| Inspección de Bloque de cilindros. Incluye verificación de tolerancias | UND | 1 | 67000000 | 0.1 | 6700000
| Inspección Excentricidad y estado de Cigüeñales. Incluye verificación de tolerancias | UND | 2 | 8000000 | 0.2 | 3200000
| Verificación de Bielas, y tornillos de sujección. Incluye verificación de tolerancias | UND | 12 | 6000000 | 0.2 | 14400000
| Verificación de Pistones. Incluye verificación de tolerancias | UND | 12 | 2500000 | 0.2 | 6000000
| Verificación Camisas de cilindro.Incluye verificación de tolerancias | UND | 12 | 550000 | 0.2 | 1320000
| Cambio de Anillos de Pistón | JGO | 12 | 370000 | 1 | 4440000
| Suministro de Filtros de combustible | UND | 2 | 1190000 | 1 | 2380000
| Suministro de Filtros de aceite | UND | 2 | 75000 | 1 | 150000
| Suministro de Filtros de aire | UND | 2 | 65000 | 1 | 130000
| Suministro de Bomba de agua | UND | 1 | 3500000 | 0.2 | 700000
| Suministro de Juntas | JGO | 1 | 750000 | 1 | 750000
| Inspección de Árboles de levas | UND | 2 | 6920000 | 0.2 | 2768000
| Suministro de Cojinetes principales y cojinetes de empuje axial | JGO | 12 | 480000 | 1 | 5760000
| Inspección sistema de Sistema de enfriamiento | UND | 1 | 510000 | 0.2 | 102000
| Inspección de Turbocompresores | UND | 1 | 950000 | 0.2 | 190000
| Inspección de Bomba de inyección del combustible | UND | 1 | 1200000 | 0.2 | 240000
| Motor de arranque | UND | 1 | 1750000 | 1 | 1750000
| Alternador Motor | UND | 1 | 930000 | 1 | 930000
| Generador STAMFORD 750 kVA 480V | UND | 1 | 73000000 | 1 | 73000000
| Batería 24V -90A | UND | 1 | 650000 | 1 | 650000
| Cargador de Batería | UND | 1 | 840000 | 1 | 840000
| Aceite 10w50 | GL | 1 | 350000 | 1 | 350000
| Kit Cableado electrico 24V- Remales | Gl | 1 | 480000 | 1 | 480000
| Rehabilitación Tablero Control Local, cableado y revisión de protecciones | Gl | 1 | 780000 | 1 | 780000
128010000
| HERRAMIENTAS | UNIDAD | CANTIDAD | VALOR UNITARIO | RENDIMIENTO | VALOR
| HERRAMIENTA MENOR | UND | 1 | 100000 | 100% | 100000
| Torcometro | UND | 1 | 30000 | 100% | 30000
| Calibrador | UND | 1 | 50000 | 100% | 50000
| Presostato | UND | 1 | 75000 | 100% | 75000
255000
| TRANSPORTE MATERIAL | UNIDAD | CANTIDAD | VALOR UNITARIO | RENDIMIENTO | VALOR
| TRANSPORTE DESDE MADRID A PLANTA Y VUELTA | GL | 2 | 400000 | 100% | 800000
| MONTACARGA | GL | 2 | 500000 | 100% | 1000000
1800000
| MANO DE OBRA | JORNAL | PRESTACIONES | JORNAL TOTAL | RENDIMIENTO | VALOR
| Cuadrilla Obras Electromecánicas | 240000 | 144000 | 384000 | 30 | 11520000
11520000
- | [5 empty] | COSTOS DIRECTOS | 141585000 | 10.8 | 141585000
ITEM | 10.21 | Acometida parcial de Modulo No 6 a Modulo 16, Transferencia Automatica a Planta de Emergencia en 5(3X500+1X250+1X2/0T) |  |  | UNIDAD | m
| EQUIPO | UNIDAD | CANTIDAD | VALOR UNITARIO | RENDIMIENTO | VALOR
| CABLE 500MCM COBRE | M | 16.5 | 79100 | 1 | 1305150
| CABLE 250MCM | M | 1.1 | 36100 | 1 | 39710
| CABLE 2/0 CU | M | 1.1 | 20300 | 1 | 20300
| TERMINAL 500MCM | UND | 2 | 8000 | 1 | 16000
| TERMINAL 2/0 | UND | 0.33333 | 4000 | 1 | 1333.3333
| TERMINAL 250MCM | UND | 0.33333 | 6000 | 1 | 2000
| ELEMENTOS DE SUJECIÓN Y ANCLAJE | GL | 1 | 5000 | 1 | 5000
| TERMOENCOGIBLE DE COLORES | GL | 1 | 50000 | 1 | 50000
| MARQUILLA TIPO PESCADO | UND | 1.8 | 1500 | 1 | 2700
1442193.3333
| HERRAMIENTAS | UNIDAD | CANTIDAD | VALOR UNITARIO | RENDIMIENTO | VALOR
| HERRAMIENTA MENOR | UND | 1 | 10000 | 100% | 10000
10000
| TRANSPORTE MATERIAL | UNIDAD | CANTIDAD | VALOR UNITARIO | RENDIMIENTO | VALOR
| TRANSPORTE DESDE BOGOTA A MADRID | GL | 1 | 10000 | 100% | 10000
10000
| MANO DE OBRA | JORNAL | PRESTACIONES | JORNAL TOTAL | RENDIMIENTO | VALOR
| Cuadrilla Obras Eléctricas Tipo I | 170000 | 102000 | 272000 | 1.2 | 326400
326400
- | [5 empty] | COSTOS DIRECTOS | 1788593 | 10.21 | 1788593
ITEM | 10.22 | Acometida parcial de Modulo No 7 a Modulo 17 en 3X(3X500+1X250+1X2/0T) |  |  | UNIDAD | m
| EQUIPO | UNIDAD | CANTIDAD | VALOR UNITARIO | RENDIMIENTO | VALOR
| CABLE 500MCM COBRE | M | 9.9 | 79100 | 1 | 783090
| CABLE 250MCM | M | 1.1 | 36100 | 1 | 39710
| CABLE 2/0 CU | M | 1.1 | 20300 | 1 | 20300
| TERMINAL 500MCM | UND | 2 | 8000 | 1 | 16000
| TERMINAL 2/0 | UND | 0.33333 | 4000 | 1 | 1333.3333
| TERMINAL 250MCM | UND | 0.33333 | 6000 | 1 | 2000
| ELEMENTOS DE SUJECIÓN Y ANCLAJE | GL | 1 | 5000 | 1 | 5000
| TERMOENCOGIBLE DE COLORES | GL | 1 | 50000 | 1 | 50000
| MARQUILLA TIPO PESCADO | UND | 1.1 | 1500 | 1 | 1650
919083.3333
| HERRAMIENTAS | UNIDAD | CANTIDAD | VALOR UNITARIO | RENDIMIENTO | VALOR
| HERRAMIENTA MENOR | UND | 1 | 10000 | 1 | 10000
10000
| TRANSPORTE MATERIAL | UNIDAD | CANTIDAD | VALOR UNITARIO | RENDIMIENTO | VALOR
| TRANSPORTE DESDE BOGOTA A MADRID | GL | 1 | 10000 | 1 | 10000
10000
| MANO DE OBRA | JORNAL | PRESTACIONES | JORNAL TOTAL | RENDIMIENTO | VALOR
| Cuadrilla Obras Eléctricas Tipo I | 170000 | 102000 | 272000 | 1 | 272000
272000
- | [5 empty] | COSTOS DIRECTOS | 1211083 | 10.22 | 1211083
ITEM | 10.23 | Acometida parcial de Generador a Modulo 10 en 3X(3X500+1X250+1X2/0T) |  |  | UNIDAD | m
| EQUIPO | UNIDAD | CANTIDAD | VALOR UNITARIO | RENDIMIENTO | VALOR
| CABLE 500MCM COBRE | M | 9.9 | 79100 | 1 | 783090
| CABLE 250MCM | M | 1.1 | 36100 | 1 | 39710
| CABLE 2/0 CU | M | 1.1 | 20300 | 1 | 20300
| TERMINAL 500MCM | UND | 2 | 8000 | 1 | 16000
| TERMINAL 2/0 | UND | 0.33333 | 4000 | 1 | 1333.3333
| TERMINAL 250MCM | UND | 0.33333 | 6000 | 1 | 2000
| ELEMENTOS DE SUJECIÓN Y ANCLAJE | GL | 1 | 5000 | 1 | 5000
| TERMOENCOGIBLE DE COLORES | GL | 1 | 50000 | 1 | 50000
| MARQUILLA TIPO PESCADO | UND | 1.1 | 1500 | 1 | 1650
919083.3333
| HERRAMIENTAS | UNIDAD | CANTIDAD | VALOR UNITARIO | RENDIMIENTO | VALOR
| HERRAMIENTA MENOR | UND | 1 | 10000 | 1 | 10000
10000
| TRANSPORTE MATERIAL | UNIDAD | CANTIDAD | VALOR UNITARIO | RENDIMIENTO | VALOR
| TRANSPORTE DESDE BOGOTA A MADRID | GL | 1 | 10000 | 1 | 10000
10000
| MANO DE OBRA | JORNAL | PRESTACIONES | JORNAL TOTAL | RENDIMIENTO | VALOR
| Cuadrilla Obras Eléctricas Tipo I | 170000 | 102000 | 272000 | 1 | 272000
272000
- | [5 empty] | COSTOS DIRECTOS | 1211083 | 10.23 | 1211083
ITEM | 10.24 | Acometida parcial de Generador a Modulo 8 en 3X(3X500+1X250+1X2/0T) |  |  | UNIDAD | m
| EQUIPO | UNIDAD | CANTIDAD | VALOR UNITARIO | RENDIMIENTO | VALOR
| CABLE 500MCM COBRE | M | 9.9 | 79100 | 1 | 783090
| CABLE 250MCM | M | 1.1 | 36100 | 1 | 39710
| CABLE 2/0 CU | M | 1.1 | 20300 | 1 | 20300
| TERMINAL 500MCM | UND | 2 | 8000 | 1 | 16000
| TERMINAL 2/0 | UND | 0.33333 | 4000 | 1 | 1333.3333
| TERMINAL 250MCM | UND | 0.33333 | 6000 | 1 | 2000
| ELEMENTOS DE SUJECIÓN Y ANCLAJE | GL | 1 | 5000 | 1 | 5000
| TERMOENCOGIBLE DE COLORES | GL | 1 | 50000 | 1 | 50000
| MARQUILLA TIPO PESCADO | UND | 1.1 | 1500 | 1 | 1650
919083.3333
| HERRAMIENTAS | UNIDAD | CANTIDAD | VALOR UNITARIO | RENDIMIENTO | VALOR
| HERRAMIENTA MENOR | UND | 1 | 10000 | 1 | 10000
10000
| TRANSPORTE MATERIAL | UNIDAD | CANTIDAD | VALOR UNITARIO | RENDIMIENTO | VALOR
| TRANSPORTE DESDE BOGOTA A MADRID | GL | 1 | 10000 | 1 | 10000
10000
| MANO DE OBRA | JORNAL | PRESTACIONES | JORNAL TOTAL | RENDIMIENTO | VALOR
| Cuadrilla Obras Eléctricas Tipo I | 170000 | 102000 | 272000 | 1 | 272000
272000
- | [5 empty] | COSTOS DIRECTOS | 1211083 | 10.24 | 1211083

## APUS (hidden)
ANALISIS DE PRECIOS UNITARIOS
ITEM | 1.1 | LOCALIZACIÓN Y REPLANTEO DE REDES |  |  | UNIDAD | m
| EQUIPO | UNIDAD | CANTIDAD | TARIFA/DÍA | RENDIMIENTO | VALOR
| HERRAMIENTA MENOR | %mo | 1 | 1452 | 0.1 | 145
| ESTACIÓN ELÉCTRONICA | un | 1 | 78750 | 0.0033333 | 300
| CINTA METÁLICA | un | 1 | 105 | 0.005 | 1
446
| MATERIALES | UNIDAD | CANTIDAD | VALOR UNITARIO | DESPERDICIO | VALOR
| ESTACA DE MADERA | un | 0.02 | 3500 | 110% | 92
| MOJONES DE REFERENCIA | un | 0.01 | 52500 | 102% | 510
¦¦
602
| TRANSPORTE MATERIAL | UNIDAD | CANTIDAD | VALOR UNITARIO | DISTANCIA | VALOR
$ -
| MANO DE OBRA | JORNAL | PRESTACIONES | JORNAL TOTAL | RENDIMIENTO | VALOR
| TOPOGRAFO | 86068.5 | 41993 | 128061.5 | 300 | 426.8717
| CADENERO 1º | 34473 | 21394 | 55867 | 300 | 186.2233
| CADENERO 2º | 24591 | 15261 | 39852 | 300 | 132.84
| ESTAQUERO | 22000 | 13653 | 35653 | 300 | 118.8433
Comision de topogafia
864.7783
COSTOS DIRECTOS
- | [6 empty] | 1913
ITEM | 1.2 | LOCALIZACIÓN Y REPLANTEO DE ESTRUCTURAS |  |  | UNIDAD | m2
| EQUIPO | UNIDAD | CANTIDAD | TARIFA/DÍA | RENDIMIENTO | VALOR
| HERRAMIENTA MENOR | %mo | 1 | 1834.5984 | 0.1 | 183.4598
| ESTACIÓN ELÉCTRONICA | un | 1 | 78750 | 0.01 | 787.5
| CINTA METÁLICA | un | 1 | 105 | 0.0111 | 1.1655
972.1253
| MATERIALES | UNIDAD | CANTIDAD | VALOR UNITARIO | DESPERDICIO | VALOR
| ESTACA DE MADERA | un | 0.025 | 3500 | 105.6% | 92.4
92.4
| TRANSPORTE MATERIAL | UNIDAD | CANTIDAD | VALOR UNITARIO | DISTANCIA | VALOR
0
| MANO DE OBRA | JORNAL | PRESTACIONES | JORNAL TOTAL | RENDIMIENTO | VALOR
| TOPOGRAFO | 86068.5 | 41993 | 128061.5 | 200 | 640.3075
| CADENERO 1º | 34473 | 21394 | 55867 | 110 | 507.8818
| CADENERO 2º | 24591 | 15261 | 39852 | 110 | 362.2909
| ESTAQUERO | 22000 | 13653 | 35653 | 110 | 324.1182
1834.5984
- |  |  |  | COSTOS DIRECTOS |  |  | 2899
ITEM | 1.3 | CINTAS PLÁSTICAS REFLECTIVAS. INCLUYE POSTES TUBULARES |  |  | UNIDAD | m
| EQUIPO | UNIDAD | CANTIDAD | TARIFA/DÍA | RENDIMIENTO | VALOR
| Herramienta menor | %mo | 1 | 79.704 | 0.05 | 3.9852
3.9852
| MATERIALES | UNIDAD | CANTIDAD | VALOR UNITARIO | DESPERDICIO | VALOR
| Postes Tubulares | un | 0.05 | 33600 | 1 | 1680
| Cinta De Señalización | rollo | 0.012 | 36750 | 1.05 | 463.05
Nota Reutilización de los Postes 10 veces
2143.05
| TRANSPORTE MATERIAL | UNIDAD | CANTIDAD | VALOR UNITARIO | DISTANCIA | VALOR
0
| MANO DE OBRA | JORNAL | PRESTACIONES | JORNAL TOTAL | RENDIMIENTO | VALOR
| Ayudante | 24591 | 15261 | 39852 | 500 | 79.704
79.704
|  |  |  | COSTOS DIRECTOS |  |  | 2227 | Administracion | Que se pague una vez
ITEM | 2.1.1 | EXCAVACIONES A MANO EN TIERRA EN SECO DE 0 A 2 M DE PROFUNDIDAD |  |  | UNIDAD | m³
| EQUIPO | UNIDAD | CANTIDAD | TARIFA/DÍA | RENDIMIENTO | VALOR
| Herramienta menor | %MO |  | 23114.18 | 0.05 | 1155.709
1155.709
| MATERIALES | UNIDAD | CANTIDAD | VALOR UNITARIO | % DESPERDICIO | VALOR
0
0
| TRANSPORTE MATERIAL | UNIDAD | CANTIDAD | VALOR UNITARIO | DISTANCIA | VALOR
0
0
| MANO DE OBRA | JORNAL | PRESTACIONES | JORNAL TOTAL | RENDIMIENTO | VALOR
| Oficial | 44263.8 | 27470 | 71733.8 | 10 | 7173.38
| Ayudante | 24591 | 15261 | 39852 | 2.5 | 15940.8
23114.18
- |  |  |  | COSTOS DIRECTOS |  |  | 24270 | Especificar en el documento
ITEM | 2.1.2 | EXCAVACIÓN A MAQUINA A CUALQUIER PROFUNDIDAD EN ROCA |  |  | UNIDAD | m³
| EQUIPO | UNIDAD | CANTIDAD | TARIFA/DÍA | RENDIMIENTO | VALOR
| Herramienta menor | %MO |  | 5889.2533 | 0.2 | 1177.8507
| Retroexcavadora | un | 1 | 202536 | 6 | 33756
| MARTILLO HIDRAULICO | un | 1 | 73080 | 6 | 12180
[7 empty] | 47113.8507 | Verificar rendimiento
| MATERIALES | UNIDAD | CANTIDAD | VALOR UNITARIO | % DESPERDICIO | VALOR
0
| TRANSPORTE MATERIAL | UNIDAD | CANTIDAD | VALOR UNITARIO | DISTANCIA | VALOR
0
| MANO DE OBRA | JORNAL | PRESTACIONES | JORNAL TOTAL | RENDIMIENTO | VALOR
| Oficial | 44263.8 | 27470 | 71733.8 | 15 | 4782.2533
| Ayudante | 24591 | 15261 | 39852 | 36 | 1107
5889.2533
- |  |  |  | COSTOS DIRECTOS |  |  | 53003
ITEM | 2.1.3 | EXCAVACIÓN A MAQUINA A CUALQUIER PROFUNDIDAD |  |  | UNIDAD | m³
| EQUIPO | UNIDAD | CANTIDAD | TARIFA/DÍA | RENDIMIENTO | VALOR
| Herramienta menor | %MO |  | 278.9645 | 0.2 | 55.7929
| Retroexcavadora | un | 1 | 202536 | 30 | 6751.2
[7 empty] | 6806.9929 | Verificar rendimiento
| MATERIALES | UNIDAD | CANTIDAD | VALOR UNITARIO | % DESPERDICIO | VALOR
0
| TRANSPORTE MATERIAL | UNIDAD | CANTIDAD | VALOR UNITARIO | DISTANCIA | VALOR
0
| MANO DE OBRA | JORNAL | PRESTACIONES | JORNAL TOTAL | RENDIMIENTO | VALOR
| Oficial | 44263.8 | 27470 | 71733.8 | 400 | 179.3345
| Ayudante | 24591 | 15261 | 39852 | 400 | 99.63
278.9645
- |  |  |  | COSTOS DIRECTOS |  |  | 7086
ITEM | 2.2.1 | Relleno con Arena |  |  | UNIDAD | m³
| EQUIPO | UNIDAD | CANTIDAD | TARIFA/DÍA | RENDIMIENTO | VALOR
| Herramienta menor | %MO |  | 4694.0933 | 0.1 | 469.4093
| Mini Cargador | hr | 1 | 42000 | 40 | 1050
1519.4093
| MATERIALES | UNIDAD | CANTIDAD | VALOR UNITARIO | % DESPERDICIO | VALOR
| Arena | M³ | 1 | 42030.197 | 30% | 54639.2561
54639.2561
| TRANSPORTE MATERIAL | UNIDAD | CANTIDAD | VALOR UNITARIO | DISTANCIA | VALOR
0
| MANO DE OBRA | JORNAL | PRESTACIONES | JORNAL TOTAL | RENDIMIENTO | VALOR
| Oficial especializado | 57454 | 35656 | 93110 | 300 | 310.3667
| Oficial | 44263.8 | 27470 | 71733.8 | 30 | 2391.1267
| Ayudante | 24591 | 15261 | 39852 | 20 | 1992.6
4694.0933
- |  |  |  | COSTOS DIRECTOS |  |  | 60853
ITEM | 2.2.2 | RELLENO CON MATERIAL SELECCIONADO PROCEDENTE DE LA EXCAVACIÓN |  |  | UNIDAD | m³
| EQUIPO | UNIDAD | CANTIDAD | TARIFA/DÍA | RENDIMIENTO | VALOR
| Herramienta menor | %MO |  | 5016.7038 | 0.1 | 501.6704
| Compactador(canguro) | HR |  | 10126.8 | 20 | 506.34
| Mini Cargador | hr | 1 | 42000 | 60 | 700
1708.0104
| MATERIALES | UNIDAD | CANTIDAD | VALOR UNITARIO | % DESPERDICIO | VALOR
| Selección de material | M3 | 1 | 2532.1501 | 30% | 3291.7951
3291.7951
| TRANSPORTE MATERIAL | UNIDAD | CANTIDAD | VALOR UNITARIO | DISTANCIA | VALOR
0
| MANO DE OBRA | JORNAL | PRESTACIONES | JORNAL TOTAL | RENDIMIENTO | VALOR
| Oficial especializado | 57454 | 35656 | 93110 | 300 | 310.3667
| Oficial | 44263.8 | 27470 | 71733.8 | 35 | 2049.5371
| Ayudante | 24591 | 15261 | 39852 | 15 | 2656.8
5016.7038
- |  |  |  | COSTOS DIRECTOS |  |  | 10017
ITEM | 2.2.3 | B-200 RECEBO SELECCIONADO |  |  | UNIDAD | m³
| EQUIPO | UNIDAD | CANTIDAD | TARIFA/DÍA | RENDIMIENTO | VALOR
| Herramienta menor | %MO |  | 10344.1467 | 0.1 | 1034.4147
| Compactador(canguro) | HR |  | 10126.8 | 20 | 506.34
| Mini Cargador | hr | 1 | 42000 | 40 | 1050
2590.7547
| MATERIALES | UNIDAD | CANTIDAD | VALOR UNITARIO | % DESPERDICIO | VALOR
| B-200 RECEBO SELECCIONADO | M3 | 1 | 30198.3 | 30% | 39257.79
| AGUA | lt | 1.35 | 30 | 0% | 40.5
39298.29
| TRANSPORTE MATERIAL | UNIDAD | CANTIDAD | VALOR UNITARIO | DISTANCIA | VALOR
0
| MANO DE OBRA | JORNAL | PRESTACIONES | JORNAL TOTAL | RENDIMIENTO | VALOR
| Oficial especializado | 57454 | 35656 | 93110 | 375 | 248.2933
| Oficial | 44263.8 | 27470 | 71733.8 | 15 | 4782.2533
| Ayudante | 24591 | 15261 | 39852 | 7.5 | 5313.6
10344.1467
- |  |  |  | COSTOS DIRECTOS |  |  | 52233
ITEM | 2.3.1 | Cargue, transporte y descargue de tubería |  |  | UNIDAD | ton-km
| EQUIPO | UNIDAD | CANTIDAD | TARIFA/HORA | RENDIMIENTO | VALOR
| Eslinga y malacate | ml | 1 | 189911.256 | 150000 | 1.2661
| Retroexcavadora | h | 1 | 202536 | 150 | 1350.24
[7 empty] | 1351.5061 | 2233.4397
| MATERIALES | UNIDAD | CANTIDAD | VALOR UNITARIO | % DESPERDICIO | VALOR
0
| TRANSPORTE MATERIAL | UNIDAD | CANTIDAD | VALOR UNITARIO | DISTANCIA | VALOR
| Volqueta | ton | 1 | 1100 | 1 | 1100
1100
| MANO DE OBRA | JORNAL | PRESTACIONES | JORNAL TOTAL | RENDIMIENTO | VALOR
| Oficial | 44263.8 | 27470 | 71733.8 | 2 | 233.2807
| Ayudante | 24591 | 15261 | 39852 | 3.5 | 226.8
460.0807
- |  |  |  | COSTOS DIRECTOS |  |  | 2912
ITEM | 2.3.2 | Cargue, transporte y descargue de accesorios (22km) |  |  | UNIDAD | un-km
| EQUIPO | UNIDAD | CANTIDAD | TARIFA/HORA | RENDIMIENTO | VALOR
| Herramienta Menor | ml | 1 | 1607.489 | 0.1 | 160.7489
| Retroexcavadora | un | 1 | 202536 | 0.003 | 607.608
768.3569
| MATERIALES | UNIDAD | CANTIDAD | VALOR UNITARIO | % DESPERDICIO | VALOR
| Eslinga y malacate | gl | 1 | 189911.256 |  | 0
0
| TRANSPORTE MATERIAL | UNIDAD | CANTIDAD | VALOR UNITARIO | DISTANCIA | VALOR
| Volqueta | un | 1 | 183.3333 | 1 | 183.3333
183.3333
| MANO DE OBRA | JORNAL | PRESTACIONES | JORNAL TOTAL | RENDIMIENTO | VALOR
| Maestro | 57455 | 35656 | 93111 | 1000 | 93.111
| Oficial | 44263.8 | 27470 | 71733.8 | 100 | 717.338
| Ayudante | 24591 | 15261 | 39852 | 50 | 797.04
1607.489
- |  |  |  | COSTOS DIRECTOS |  |  | 2559
ITEM | 2.3.3 | CARGUE , RETIRO Y DISPOSICION DE SOBRANTES |  |  | UNIDAD | m³
| EQUIPO | UNIDAD | CANTIDAD | TARIFA/DÍA | RENDIMIENTO | VALOR
| Herramienta menor | %MO |  | 0 | 0.1 | 0
| Mini Cargador | hr | 1 | 42000 | 28 | 1500
1500
| MATERIALES | UNIDAD | CANTIDAD | VALOR UNITARIO | % DESPERDICIO | VALOR
0
0
| TRANSPORTE MATERIAL | UNIDAD | CANTIDAD | VALOR UNITARIO | DISTANCIA | VALOR
| Volqueta Retiro sobrante a 20km | M³ | 1.3 | 956.42 | 22 | 27353.612
| Disposicion de sobrantes | M³ | 1 | 5626 |  | 5626
32979.612
| MANO DE OBRA | JORNAL | PRESTACIONES | JORNAL TOTAL | RENDIMIENTO | VALOR
| Oficial especializado | 57454 | 35656 | 93110 | 1000 | 93.11
| Oficial | 44263.8 | 27470 | 71733.8 | 700 | 102.4769
| Ayudante | 24591 | 15261 | 39852 | 168 | 237.2143
432.8011
- |  |  |  | COSTOS DIRECTOS |  |  | 34912
ITEM | 2.4.1 | Desmonte, limpieza y transporte de elementos ERPs |  |  | UNIDAD | un
| EQUIPO | UNIDAD | CANTIDAD | TARIFA/HORA | RENDIMIENTO | VALOR
| Herramienta Menor | ml | 0.7 | 186311.225 | 0.1 | 13041.7858
| Retroexcavadora | un | 0.3 | 202536 | 6.64 | 1344839.04
1357880.8258
| MATERIALES | UNIDAD | CANTIDAD | VALOR UNITARIO | % DESPERDICIO | VALOR
| Agua | lt | 333 | 30 | 5% | 10489.5
| Trapos cepillos | gl |  |  |  | 7048
17537.5
| TRANSPORTE MATERIAL | UNIDAD | CANTIDAD | VALOR UNITARIO | DISTANCIA | VALOR
| Volqueta | un | 0.84 | 1100 | 1 | 924
| Disposicion de sobrantes | M³ | 1 | 5626 |  | 5626
6550
| MANO DE OBRA | JORNAL | PRESTACIONES | JORNAL TOTAL | RENDIMIENTO | VALOR
| Maestro | 57455 | 35656 | 93111 | 100 | 2327.775
| Oficial | 44263.8 | 27470 | 71733.8 | 10 | 17933.45
| Ayudante | 24591 | 15261 | 39852 | 0.6 | 166050
186311.225
- |  |  |  | COSTOS DIRECTOS |  |  | 1568280
ITEM | 2.5.1 | Retiro,limpieza e inspección tubería HD 200 MM |  |  | UNIDAD | ml
| EQUIPO | UNIDAD | CANTIDAD | TARIFA/DÍA | RENDIMIENTO | VALOR
| Herramienta menor | %MO |  | 14746.48 | 0.2 | 2949.296
| RETROEXCAVADORA | Un | 1 | 202536 | 30 | 6751.2
| Equipo de Hidrolavado |  |  |  |  | 500
10200.496
| MATERIALES | UNIDAD | CANTIDAD | VALOR UNITARIO | % DESPERDICIO | VALOR
| Agua | lt | 10 | 30 | 5% | 315
| Trapos cepillos | gl |  |  |  | 150
465
| TRANSPORTE MATERIAL | UNIDAD | CANTIDAD | VALOR UNITARIO | DISTANCIA | VALOR
0
0
| MANO DE OBRA | JORNAL | PRESTACIONES | JORNAL TOTAL | RENDIMIENTO | VALOR
| Oficial especializado | 57454 | 35656 | 93110 | 100 | 931.1
| Oficial | 44263.8 | 27470 | 71733.8 | 10 | 7173.38
| Ayudante | 24591 | 15261 | 39852 | 6 | 6642
14746.48
- |  |  |  | COSTOS DIRECTOS |  |  | 25412
ITEM | 2.5.2 | Retiro,limpieza e inspección tubería HD 250 MM |  |  | UNIDAD | ml
| EQUIPO | UNIDAD | CANTIDAD | TARIFA/DÍA | RENDIMIENTO | VALOR
| Herramienta menor | %MO |  | 16074.88 | 0.2 | 3214.976 |  | Revisar
| RETROEXCAVADORA | Un | 1 | 202536 | 27 | 7501.3333
| Equipo de Hidrolavado |  |  |  |  | 500
11216.3093
| MATERIALES | UNIDAD | CANTIDAD | VALOR UNITARIO | % DESPERDICIO | VALOR
| Agua | lt | 10 | 30 | 5% | 315
| Trapos cepillos | gl |  |  |  | 150
465
| TRANSPORTE MATERIAL | UNIDAD | CANTIDAD | VALOR UNITARIO | DISTANCIA | VALOR
0
0
| MANO DE OBRA | JORNAL | PRESTACIONES | JORNAL TOTAL | RENDIMIENTO | VALOR
| Oficial especializado | 57454 | 35656 | 93110 | 100 | 931.1
| Oficial | 44263.8 | 27470 | 71733.8 | 10 | 7173.38
| Ayudante | 24591 | 15261 | 39852 | 5 | 7970.4
16074.88
- |  |  |  | COSTOS DIRECTOS |  |  | 27756
ITEM | 2.5.3 | Retiro,limpieza e inspección tubería HD 350 MM |  |  | UNIDAD | ml
| EQUIPO | UNIDAD | CANTIDAD | TARIFA/DÍA | RENDIMIENTO | VALOR
| Herramienta menor | %MO |  | 21388.48 | 0.2 | 4277.696
| RETROEXCAVADORA | Un | 1 | 202536 | 24 | 8439
| Equipo de Hidrolavado |  |  |  |  | 500
13216.696
| MATERIALES | UNIDAD | CANTIDAD | VALOR UNITARIO | % DESPERDICIO | VALOR
| Agua | lt | 10 | 30 | 5% | 315
| Trapos cepillos | gl |  |  |  | 150
465
| TRANSPORTE MATERIAL | UNIDAD | CANTIDAD | VALOR UNITARIO | DISTANCIA | VALOR
0
0
| MANO DE OBRA | JORNAL | PRESTACIONES | JORNAL TOTAL | RENDIMIENTO | VALOR
| Oficial especializado | 57454 | 35656 | 93110 | 100 | 931.1
| Oficial | 44263.8 | 27470 | 71733.8 | 10 | 7173.38
| Ayudante | 24591 | 15261 | 39852 | 3 | 13284
21388.48
- |  |  |  | COSTOS DIRECTOS |  |  | 35070
ITEM | 2.5.4 | Retiro,limpieza e inspección tubería HD 400 MM |  |  | UNIDAD | ml
| EQUIPO | UNIDAD | CANTIDAD | TARIFA/DÍA | RENDIMIENTO | VALOR
| Herramienta menor | %MO |  | 24045.28 | 0.2 | 4809.056
| RETROEXCAVADORA | Un | 1 | 202536 | 20 | 10126.8
| Equipo de Hidrolavado |  |  |  |  | 500
15435.856
| MATERIALES | UNIDAD | CANTIDAD | VALOR UNITARIO | % DESPERDICIO | VALOR
| Agua | lt | 10 | 30 | 5% | 315
| Trapos cepillos | gl |  |  |  | 150
465
| TRANSPORTE MATERIAL | UNIDAD | CANTIDAD | VALOR UNITARIO | DISTANCIA | VALOR
0
0
| MANO DE OBRA | JORNAL | PRESTACIONES | JORNAL TOTAL | RENDIMIENTO | VALOR
| Oficial especializado | 57454 | 35656 | 93110 | 100 | 931.1
| Oficial | 44263.8 | 27470 | 71733.8 | 10 | 7173.38
| Ayudante | 24591 | 15261 | 39852 | 2.5 | 15940.8
24045.28
- |  |  |  | COSTOS DIRECTOS |  |  | 39946
ITEM | 2.5.5 | Retiro,limpieza e inspección accesorios HD |  |  | UNIDAD | UN
| EQUIPO | UNIDAD | CANTIDAD | TARIFA/DÍA | RENDIMIENTO | VALOR
| Herramienta menor | %MO |  | 21388.48 | 0.2 | 4277.696
| RETROEXCAVADORA | Un | 1 | 202536 | 5 | 40507.2
| Equipo de Hidrolavado |  |  |  |  | 2500
47284.896
| MATERIALES | UNIDAD | CANTIDAD | VALOR UNITARIO | % DESPERDICIO | VALOR
| Agua | lt | 20 | 30 | 5% | 630
| Trapos cepillos | gl |  |  |  | 300
930
| TRANSPORTE MATERIAL | UNIDAD | CANTIDAD | VALOR UNITARIO | DISTANCIA | VALOR
0
0
| MANO DE OBRA | JORNAL | PRESTACIONES | JORNAL TOTAL | RENDIMIENTO | VALOR
| Oficial especializado | 57454 | 35656 | 93110 | 100 | 931.1
| Oficial | 44263.8 | 27470 | 71733.8 | 10 | 7173.38
| Ayudante | 24591 | 15261 | 39852 | 3 | 13284
21388.48
- |  |  |  | COSTOS DIRECTOS |  |  | 69603
ITEM | 2.6.1 | CORTES EN TUBERIA HD DE 250 MM |  |  | UNIDAD | UN
| EQUIPO | UNIDAD | CANTIDAD | TARIFA/HORA | RENDIMIENTO | VALOR
| Herramienta Menor |  |  | 18254.1125 | 0.1 | 1825.4113
| Pulidora para cortes | HR | 1 | 6330.3752 | 1 | 6330.3752
8155.7864
| MATERIALES | UNIDAD | CANTIDAD | VALOR UNITARIO | % DESPERDICIO | VALOR
| Disco diamantado | un | 0.003927 | 1615900 | 0% | 6345.6245
0
0
0
6345.6245
| TRANSPORTE MATERIAL | UNIDAD | CANTIDAD | VALOR UNITARIO | DISTANCIA | VALOR
0
| MANO DE OBRA | JORNAL | PRESTACIONES | JORNAL TOTAL | RENDIMIENTO | VALOR
| Maestro | 57455 | 35656 | 93111 | 80 | 1163.8875
| Oficial | 44263.8 | 27470 | 71733.8 | 8 | 12108.725
| Ayudante | 24591 | 15261 | 39852 | 8 | 4981.5
18254.1125
- |  |  |  | COSTOS DIRECTOS |  |  | 32756
ITEM | 2.6.2 | CORTES EN TUBERIA HD DE 350 MM |  |  | UNIDAD | UN
| EQUIPO | UNIDAD | CANTIDAD | TARIFA/HORA | RENDIMIENTO | VALOR
| Herramienta Menor |  |  | 17270.9857 | 0.1 | 1727.0986
| Pulidora para cortes | hr | 1 | 6330.3752 | 1.3 | 8229.4878
9956.5863
| MATERIALES | UNIDAD | CANTIDAD | VALOR UNITARIO | % DESPERDICIO | VALOR
| Disco diamantado | un | 0.0054978 | 1615900 | 0% | 8883.8742
0
0
0
8883.8742
| TRANSPORTE MATERIAL | UNIDAD | CANTIDAD | VALOR UNITARIO | DISTANCIA | VALOR
0
| MANO DE OBRA | JORNAL | PRESTACIONES | JORNAL TOTAL | RENDIMIENTO | VALOR
| Maestro | 57455 | 35656 | 93111 | 70 | 1330.1571
| Oficial | 44263.8 | 27470 | 71733.8 | 7 | 10247.6857
| Ayudante | 24591 | 15261 | 39852 | 7 | 5693.1429
17270.9857
- |  |  |  | COSTOS DIRECTOS |  |  | 36111
ITEM | 2.6.3 | CORTES EN TUBERIA HD DE 400 MM |  |  | UNIDAD | UN
| EQUIPO | UNIDAD | CANTIDAD | TARIFA/HORA | RENDIMIENTO | VALOR
| Herramienta Menor |  |  | 20149.4833 | 0.1 | 2014.9483
| Pulidora para cortes | hr | 1 | 6330.3752 | 1.3 | 8229.4878
10244.4361
| MATERIALES | UNIDAD | CANTIDAD | VALOR UNITARIO | % DESPERDICIO | VALOR
| Disco diamantado | un | 0.0062832 | 1615900 | 0% | 10152.9991
10152.9991
| TRANSPORTE MATERIAL | UNIDAD | CANTIDAD | VALOR UNITARIO | DISTANCIA | VALOR
0
| MANO DE OBRA | JORNAL | PRESTACIONES | JORNAL TOTAL | RENDIMIENTO | VALOR
| Maestro | 57455 | 35656 | 93111 | 60 | 1551.85
| Oficial | 44263.8 | 27470 | 71733.8 | 6 | 11955.6333
| Ayudante | 24591 | 15261 | 39852 | 6 | 6642
20149.4833
- |  |  |  | COSTOS DIRECTOS |  |  | 40547
ITEM | 2.6.4 | CORTES EN TUBERIA HD DE 500 MM |  |  | UNIDAD | UN
| EQUIPO | UNIDAD | CANTIDAD | TARIFA/HORA | RENDIMIENTO | VALOR
| Herramienta Menor |  |  | 20149.4833 | 0.1 | 2014.9483
| Pulidora para cortes | hr | 1 | 6330.3752 | 1.3 | 8229.4878
10244.4361
| MATERIALES | UNIDAD | CANTIDAD | VALOR UNITARIO | % DESPERDICIO | VALOR
| Disco diamantado | un | 0.007854 | 1615900 | 0% | 12691.2489
0
0
0
12691.2489
| TRANSPORTE MATERIAL | UNIDAD | CANTIDAD | VALOR UNITARIO | DISTANCIA | VALOR
0
| MANO DE OBRA | JORNAL | PRESTACIONES | JORNAL TOTAL | RENDIMIENTO | VALOR
| Maestro | 57455 | 35656 | 93111 | 60 | 1551.85
| Oficial | 44263.8 | 27470 | 71733.8 | 6 | 11955.6333
| Ayudante | 24591 | 15261 | 39852 | 6 | 6642
[7 empty] | 20149.4833 |  | 3000
- |  |  |  | COSTOS DIRECTOS |  |  | 43085
ITEM | 2.7.1 | DEMOLICIÓN DE PAVIMENTO FLEXIBLE |  |  | UNIDAD | m³
| EQUIPO | UNIDAD | CANTIDAD | TARIFA/HORA | RENDIMIENTO | VALOR
| HERRAMIENTA MENOR | %mo | 1 | 75718.9 | 0.1 | 7571.89
| COMPRESOR DE 2 MARTILLOS | h | 1 | 73138 | 0.5 | 36569
| CORTADORA | h | 1 | 65000 | 0.014 | 910
45050.89
| MATERIALES | UNIDAD | CANTIDAD | VALOR UNITARIO | % DESPERDICIO | VALOR
| Disco de tugsteno | UN | 0.00125 | 1582593.8 | 5% | 2077.1544
2077.1544
| TRANSPORTE MATERIAL | UNIDAD | CANTIDAD | VALOR UNITARIO | DISTANCIA | VALOR
0
0
| MANO DE OBRA | JORNAL | PRESTACIONES | JORNAL TOTAL | RENDIMIENTO | VALOR
| Oficial | 44263.8 | 27470 | 71733.8 | 2 | 35866.9
| Ayudante | 24591 | 15261 | 39852 | 2 | 19926
| Cortador | 24591 | 15261 | 39852 | 2 | 19926
75718.9
- |  |  |  | COSTOS DIRECTOS |  |  | 122847
ITEM | 2.7.2 | Demolición de Pavimento Rígido |  |  | UNIDAD | m³
| EQUIPO | UNIDAD | CANTIDAD | TARIFA/HORA | RENDIMIENTO | VALOR
| Herramienta menor | %MO |  | 54198.76 | 0.1 | 5419.876
| MARTILLO HIDRAULICO | HR |  | 73080 | 1 | 73080
| Cortadora | HR | 1 | 65000 | 16 | 4062.5
82562.376
| MATERIALES | UNIDAD | CANTIDAD | VALOR UNITARIO | % DESPERDICIO | VALOR
| Disco de tugsteno | UN | 0.00125 | 1582593.8 | 5% | 2077.1544
2077.1544
| TRANSPORTE MATERIAL | UNIDAD | CANTIDAD | VALOR UNITARIO | DISTANCIA | VALOR
0
0
| MANO DE OBRA | JORNAL | PRESTACIONES | JORNAL TOTAL | RENDIMIENTO | VALOR
| Oficial | 44263.8 | 27470 | 71733.8 | 5 | 14346.76
| Ayudante | 24591 | 15261 | 39852 | 2 | 19926
| Cortador | 24591 | 15261 | 39852 | 2 | 19926
54198.76
- |  |  |  | COSTOS DIRECTOS |  |  | 138838
ITEM | 2.7.3 | Demolición de Estructuras en Concreto reforzado |  |  | UNIDAD | m³
| EQUIPO | UNIDAD | CANTIDAD | TARIFA/DÍA | RENDIMIENTO | VALOR
| Herramienta menor | %MO |  | 34272.76 | 0.1 | 3427.276
| MARTILLO HIDRAULICO | HR |  | 73080 | 1 | 73080
76507.276
| MATERIALES | UNIDAD | CANTIDAD | VALOR UNITARIO | % DESPERDICIO | VALOR
0
| TRANSPORTE MATERIAL | UNIDAD | CANTIDAD | VALOR UNITARIO | DISTANCIA | VALOR
0
0
| MANO DE OBRA | JORNAL | PRESTACIONES | JORNAL TOTAL | RENDIMIENTO | VALOR
| Oficial | 44263.8 | 27470 | 71733.8 | 5 | 14346.76
| Ayudante | 24591 | 15261 | 39852 | 2 | 19926
34272.76
- |  |  |  | COSTOS DIRECTOS |  |  | 110780
ITEM | 3.1.1 | CONCRETO SIMPLE RESIST. 14.0 Mpa (140Kg/cm2, ) PRODUCCION Y VACIADO |  |  | UNIDAD | m³
| EQUIPO | UNIDAD | CANTIDAD | TARIFA/HORA | RENDIMIENTO | VALOR
| Herramienta menor | %MO | 1 | 100970.9 | 0.05 | 5048.545
| Mezcladora | HR | 1 | 9001.6 | 0.6 | 5400.96
10449.505
| MATERIALES | UNIDAD | CANTIDAD | VALOR UNITARIO | % DESPERDICIO | VALOR
| Cemento | kls | 260 | 470 | 5% | 128310
| Arena lavada | m3 | 0.625 | 99611 | 5% | 65369.7188
| Grava | m3 | 0.835 | 99527.7 | 5% | 87260.911
| Agua | lt | 130 | 30 | 0% | 3900
284840.6297
| TRANSPORTE MATERIAL | UNIDAD | CANTIDAD | VALOR UNITARIO | DISTANCIA | VALOR
0
| MANO DE OBRA | JORNAL | PRESTACIONES | JORNAL TOTAL | RENDIMIENTO | VALOR
| Maestro | 57455 | 35656 | 93111 | 10 | 9311.1
| Oficial | 44263.8 | 27470 | 71733.8 | 1 | 71733.8
| Ayudante | 24591 | 15261 | 39852 | 2 | 19926
100970.9
- |  |  |  | COSTOS DIRECTOS |  |  | 396261
ITEM | 3.1.2 | CONCRETO ESTRUCTURAL RESIST. 28.0 Mpa (280Kg/cm2) IMPERMEABILIZADO PARA PLACA DE PISO EN CONCRETO |  |  | UNIDAD | m³
| EQUIPO | UNIDAD | CANTIDAD | TARIFA/HORA | RENDIMIENTO | VALOR
| Herramienta menor | m3 | 1 | 176950.05 | 0.05 | 8847.5025
| Mezcladora | m3 | 1 | 9001.6 | 0.67 | 6031.072
| Vibrador | m3 | 1 | 4500.8 | 2 | 2250.4
17128.9745
| MATERIALES | UNIDAD | CANTIDAD | VALOR UNITARIO | % DESPERDICIO | VALOR
| Cemento | kg | 450 | 470 | 105% | 222075
| Arena lavada | m3 | 0.48 | 99611 | 105% | 50203.944
| Grava | m3 | 0.72 | 99527.7 | 105% | 75242.9412
| Agua | L | 240 | 30 | 105% | 7560
| FORMALETA DE MADERA | m2 | 0.5 | 58999.0969 | 105% | 30974.5259
| Curado | m |  | 5626 |  | 5626
| IMPERMEABILIZANTE | KG | 2.25 | 12019 | 2% | 27583.605
419266.0161
| TRANSPORTE MATERIAL | UNIDAD | CANTIDAD | VALOR UNITARIO | DISTANCIA | VALOR
0
| MANO DE OBRA | JORNAL | PRESTACIONES | JORNAL TOTAL | RENDIMIENTO | VALOR
| Maestro | 57455 | 35656 | 93111 | 2.4 | 38796.25
| Oficial | 44263.8 | 27470 | 71733.8 | 1 | 71733.8
| Ayudante | 24591 | 15261 | 39852 | 0.6 | 66420
176950.05
- |  |  |  | COSTOS DIRECTOS |  |  | 613345.0406 | 823594.9636
ITEM | 3.1.3 | CONCRETO ESTRUCTURAL RESIST. 28.0 MPA (280KG/CM2) IMPERMEABILIZADO PARA MUROS Y LOSA SUPERIOR |  |  | UNIDAD | m³
| EQUIPO | UNIDAD | CANTIDAD | TARIFA/HORA | RENDIMIENTO | VALOR
| HERRAMIENTA MENOR | %mo | 1 | 276580.05 | 0.05 | 13829.0025
| MEZCLADORA | m3 | 1 | 9001.6 | 0.67 | 6031.072
| VIBRADOR | m3 | 1 | 4500.8 | 2 | 2250.4
22110.4745
| MATERIALES | UNIDAD | CANTIDAD | VALOR UNITARIO | % DESPERDICIO | VALOR
| CEMENTO | kg | 450 | 470 | 105% | 222075
| ARENA LAVADA | m3 | 0.48 | 99611 | 105% | 50203.944
| GRAVA | m3 | 0.72 | 99527.7 | 105% | 75242.9412
| AGUA | L | 240 | 30 | 105% | 7560
| FORMALETA DE MADERA | m2 | 1.5 | 58999.0969 | 105% | 92923.5776
| CURADO | m |  | 5626 |  | 5626
| Cimbra | m2 | 0.4 | 31651.876 | 10% | 13926.8254
| IMPERMEABILIZANTE | KG | 2.25 | 12019 | 1% | 27313.1775
Cimbra utilizada como estructura falsa para fundir muros y losa superior.
494871.4657
| TRANSPORTE MATERIAL | UNIDAD | CANTIDAD | VALOR UNITARIO | DISTANCIA | VALOR
0
| MANO DE OBRA | JORNAL | PRESTACIONES | JORNAL TOTAL | RENDIMIENTO | VALOR
| MAESTRO | 57455 | 35656 | 93111 | 2.4 | 38796.25
| OFICIAL | 44263.8 | 27470 | 71733.8 | 1 | 71733.8
| AYUDANTE | 24591 | 15261 | 39852 | 0.24 | 166050
276580.05
- |  |  |  | COSTOS DIRECTOS |  |  | 793561.9902
ITEM | 3.1.4 | CONCRETO ESTRUCTURAL RESIST. 28.0 MPA (280KG/CM2) IMPERMEABILIZADO PARA TAPAS |  |  | UNIDAD | m³
| EQUIPO | UNIDAD | CANTIDAD | TARIFA/HORA | RENDIMIENTO | VALOR
| HERRAMIENTA MENOR | %mo | 1 | 171215.506 | 0.05 | 8560.7753
| MEZCLADORA | m3 | 1 | 9001.6 | 0.67 | 6031.072
| VIBRADOR | m3 | 1 | 4500.8 | 2 | 2250.4
16842.2473
| MATERIALES | UNIDAD | CANTIDAD | VALOR UNITARIO | % DESPERDICIO | VALOR
| CEMENTO | kg | 450 | 470 | 105% | 222075
| ARENA LAVADA | m3 | 0.48 | 99611 | 105% | 50203.944
| GRAVA | m3 | 0.72 | 99527.7 | 105% | 75242.9412
| AGUA | L | 240 | 30 | 105% | 7560
| FORMALETA DE MADERA | m2 | 0.5 | 58999.0969 | 105% | 30974.5259
| CURADO | m |  | 5626 |  | 5626
| Cimbra | m2 | 0.4 | 31651.876 | 10% | 1266.075
| VARILLA DE 3/4" | kg | 2.6325 | 3682.7796 |  | 3682.7796
| IMPERMEABILIZANTE | KG | 2.25 | 12019 | 1% | 27313.1775
423944.4432
| TRANSPORTE MATERIAL | UNIDAD | CANTIDAD | VALOR UNITARIO | DISTANCIA | VALOR
0
| MANO DE OBRA | JORNAL | PRESTACIONES | JORNAL TOTAL | RENDIMIENTO | VALOR
| MAESTRO | 57455 | 35656 | 93111 | 4.8 | 19398.125
| OFICIAL | 44263.8 | 27470 | 71733.8 | 0.84 | 85397.381
| AYUDANTE | 24591 | 15261 | 39852 | 0.6 | 66420
171215.506
- |  |  |  | COSTOS DIRECTOS |  |  | 612002.1964
ITEM | 3.1.5 | CONCRETO SIMPLE RESIST. 21.0 Mpa (210Kg/cm2) PARA ANCLAJES |  |  | UNIDAD | m³
| EQUIPO | UNIDAD | CANTIDAD | TARIFA/HORA | RENDIMIENTO | VALOR
| Herramienta menor | m3 | 1 | 100747.4167 | 0.1 | 10074.7417
| Mezcladora | m3 | 1 | 9001.6 | 2 | 4500.8
| Vibrador | m3 | 1 | 4500.8 | 2 | 2250.4
16825.9417
| MATERIALES | UNIDAD | CANTIDAD | VALOR UNITARIO | % DESPERDICIO | VALOR
| Cemento | kls | 350 | 470 | 5% | 172725
| Arena lavada | m3 | 0.555 | 99611 | 5% | 58048.3103
| Grava | m3 | 0.835 | 99527.7 | 5% | 87260.911
| Agua | lt | 180 | 30 | 5% | 5670
| Formaleta de madera | m2 | 0.5 | 58999.0969 | 5% | 30974.5259
354678.7471
| TRANSPORTE MATERIAL | UNIDAD | CANTIDAD | VALOR UNITARIO | DISTANCIA | VALOR
0
| MANO DE OBRA | JORNAL | PRESTACIONES | JORNAL TOTAL | RENDIMIENTO | VALOR
| Maestro | 57455 | 35656 | 93111 | 12 | 7759.25
| Oficial | 44263.8 | 27470 | 71733.8 | 1.2 | 59778.1667
| Ayudante | 24591 | 15261 | 39852 | 1.2 | 33210
100747.4167
- |  |  |  | COSTOS DIRECTOS |  |  | 472252.1054
ITEM | 3.3.1 | IMPERMEABILIZACIÓN ESTRUCTURAS EXISTENTES EN CONCRETO |  |  | UNIDAD | m2
| EQUIPO | UNIDAD | CANTIDAD | TARIFA/HORA | RENDIMIENTO | VALOR
| MATERIALES | UNIDAD | CANTIDAD | VALOR UNITARIO | % DESPERDICIO | VALOR
| PLASTOCRETE DM | kg | 1.05 | 10100 |  | 8343.3
8343.3
| TRANSPORTE MATERIAL | UNIDAD | CANTIDAD | VALOR UNITARIO | DISTANCIA | VALOR
0
| MANO DE OBRA | JORNAL | PRESTACIONES | JORNAL TOTAL | RENDIMIENTO | VALOR
| Oficial | 44263.8 | 27470 | 71733.8 | 20 | 3586.69
| Ayudante | 24591 | 15261 | 39852 | 20 | 1992.6
5579.29
- |  |  |  | COSTOS DIRECTOS |  |  | 13923
ITEM | 3.1.6 | CONCRETO SIMPLE RESIST 17,5 MPA (175 KG/CM2) |  |  | UNIDAD | m3
| EQUIPO | UNIDAD | CANTIDAD | TARIFA/DÍA | RENDIMIENTO | VALOR
| Herramienta menor | %mo | 1 | 120896.9 | 0.05 | 6044.845
| Mezcladora | dia | 1 | 9001.6 | 2 | 18003.2
24048.045
| MATERIALES | UNIDAD | CANTIDAD | VALOR UNITARIO | DESPERDICIO | VALOR
| Cemento | kg | 300 | 470 | 1.05 | 148050
| Arena Lavada | m3 | 0.48 | 99611 | 1.05 | 50203.944
| Grava | m3 | 0.95 | 99527.7 | 1.05 | 99278.8807
| Agua | L | 170 | 30 | 1.05 | 5355
302887.8248
| TRANSPORTE MATERIAL | UNIDAD | CANTIDAD | VALOR UNITARIO | DISTANCIA | VALOR
0
| MANO DE OBRA | JORNAL | PRESTACIONES | JORNAL TOTAL | RENDIMIENTO | VALOR
| Maestro | 57455 | 35656 | 93111 | 10 | 9311.1
| Oficial | 44263.8 | 27470 | 71733.8 | 1 | 71733.8
| Ayudante | 24591 | 15261 | 39852 | 1 | 39852
120896.9
|  |  |  | COSTOS DIRECTOS |  |  | 447833
ITEM | 3.1.7 | CONCRETO ESTRUCTURAL RESIST. 21,0 MPA (210 KG/CM2) COLUMNAS Y ZAPATAS. INCLUYE FORMALETA |  |  | UNIDAD | m3
| EQUIPO | UNIDAD | CANTIDAD | TARIFA/DÍA | RENDIMIENTO | VALOR
| Herramienta menor | %mo | 1 | 187519.0571 | 0.05 | 9375.9529
| Mezcladora | día | 1 | 9001.6 | 2 | 18003.2
| Vibrador | m3 | 1 | 4500.8 | 0.5 | 2250.4
29629.5529
| MATERIALES | UNIDAD | CANTIDAD | VALOR UNITARIO | DESPERDICIO | VALOR
| Cemento | kg | 350 | 470 | 1.05 | 172725
| Arena Lavada | m3 | 0.555 | 99611 | 1.05 | 58048.3103
| Grava | m3 | 0.835 | 99527.7 | 1.05 | 87260.911
| Agua | L | 180 | 30 | 1.05 | 5670
| Formaleta De Madera | m2 | 1 | 58999.0969 | 1.05 | 61949.0517
| Curado | m |  | 5626 |  | 5626
391279.2729
| TRANSPORTE MATERIAL | UNIDAD | CANTIDAD | VALOR UNITARIO | DISTANCIA | VALOR
0
| MANO DE OBRA | JORNAL | PRESTACIONES | JORNAL TOTAL | RENDIMIENTO | VALOR
| Maestro | 57455 | 35656 | 93111 | 5 | 18622.2
| Oficial | 44263.8 | 27470 | 71733.8 | 0.7 | 102476.8571
| Ayudante | 24591 | 15261 | 39852 | 0.6 | 66420
187519.0571
|  |  |  | COSTOS DIRECTOS |  |  | 608428
ITEM | 3.1.8 | CONCRETO ESTRUCTURAL RESIST. 21,0 MPA (210 KG/CM2) PLACA FONDO INCLUYE FORMALETA) |  |  | UNIDAD | m3
| EQUIPO | UNIDAD | CANTIDAD | TARIFA/DÍA | RENDIMIENTO | VALOR
| Herramienta menor | %mo | 1 | 130208 | 0.05 | 6510.4
| Mezcladora | día | 1 | 9001.6 | 2 | 18003.2
| Vibrador | m3 | 1 | 4500.8 | 0.5 | 2250.4
26764
| MATERIALES | UNIDAD | CANTIDAD | VALOR UNITARIO | DESPERDICIO | VALOR
| Cemento | kg | 350 | 470 | 1.05 | 172725
| Arena Lavada | m3 | 0.555 | 99611 | 1.05 | 58048.3103
| Grava | m3 | 0.835 | 99527.7 | 1.05 | 87260.911
| Agua | L | 180 | 30 | 1.05 | 5670
| Formaleta De Madera | m2 | 0.5 | 58999.0969 | 1.05 | 30974.5259
| Curado | m |  | 5626 |  | 5626
360304.7471
| TRANSPORTE MATERIAL | UNIDAD | CANTIDAD | VALOR UNITARIO | DISTANCIA | VALOR
0
| MANO DE OBRA | JORNAL | PRESTACIONES | JORNAL TOTAL | RENDIMIENTO | VALOR
| Maestro | 57455 | 35656 | 93111 | 5 | 18622.2
| Oficial | 44263.8 | 27470 | 71733.8 | 1 | 71733.8
| Ayudante | 24591 | 15261 | 39852 | 1 | 39852
130208
|  |  |  | COSTOS DIRECTOS |  |  | 517277
ITEM | 3.1.9 | CONCRETO ESTRUCTURAL RESIST. 24,5 MPA (245 KG/CM2) MUROS Y VIGAS. INCLUYE FORMALETA |  |  | UNIDAD | m3
| EQUIPO | UNIDAD | CANTIDAD | TARIFA/DÍA | RENDIMIENTO | VALOR
| Herramienta menor | %mo | 1 | 187519.0571 | 0.1 | 18751.9057
| Mezcladora | día | 1 | 9001.6 | 2 | 18003.2
| Vibrador | m3 | 1 | 4500.8 | 1 | 4500.8
41255.9057
| MATERIALES | UNIDAD | CANTIDAD | VALOR UNITARIO | DESPERDICIO | VALOR
| Cemento | kg | 420 | 470 | 1.1 | 217140
| Arena Lavada | m3 | 0.67 | 99611 | 1.1 | 73413.307
| Grava | m3 | 0.67 | 99527.7 | 1.1 | 73351.9149
| Agua | L | 200 | 30 | 1.1 | 6600
| Formaleta De Madera | m2 | 3 | 58999.0969 | 1.1 | 194697.0197
| Curado | m |  | 5626 |  | 5626
570828.2416
| TRANSPORTE MATERIAL | UNIDAD | CANTIDAD | VALOR UNITARIO | DISTANCIA | VALOR
0
| MANO DE OBRA | JORNAL | PRESTACIONES | JORNAL TOTAL | RENDIMIENTO | VALOR
| Maestro | 57455 | 35656 | 93111 | 5 | 18622.2
| Oficial | 44263.8 | 27470 | 71733.8 | 0.7 | 102476.8571
| Ayudante | 24591 | 15261 | 39852 | 0.6 | 66420
187519.0571
|  |  |  | COSTOS DIRECTOS |  |  | 799603
ITEM | 3.4.1 | ACERO DE REFUERZO DE 60000 PSI |  |  | UNIDAD | kg
| EQUIPO | UNIDAD | CANTIDAD | TARIFA/HORA | RENDIMIENTO | VALOR
| Herramienta menor | ml | 1 | 446.3432 | 0.1 | 44.6343
44.6343
| MATERIALES | UNIDAD | CANTIDAD | VALOR UNITARIO | % DESPERDICIO | VALOR
| Acero de Refuerzo 60000PSI | kg | 1 | 3034.5 | 5% | 3186.225
| Alambre negro No.18 | kg | 0.03 | 4076.25 | 5% | 128.4019
3314.6269
| TRANSPORTE MATERIAL | UNIDAD | CANTIDAD | VALOR UNITARIO | DISTANCIA | VALOR
| TRANSPORTE MATERIAL |  | 1 | 1 | 35 | 35
35
| MANO DE OBRA | JORNAL | PRESTACIONES | JORNAL TOTAL | RENDIMIENTO | VALOR
| Oficial | 44263.8 | 27470 | 71733.8 | 250 | 286.9352
| Ayudante | 24591 | 15261 | 39852 | 250 | 159.408
446.3432
- |  |  |  | COSTOS DIRECTOS |  |  | 3841
ITEM | 3.4.2 | ACERO ESTRUCTURAL (Incluye suministro e instalacion) |  |  | UNIDAD | kg
| EQUIPO | UNIDAD | CANTIDAD | TARIFA/DÍA | RENDIMIENTO | VALOR
| Herramienta menor | %mo | 1 | 1144.1511 | 0.2 | 228.8302
228.8302
| MATERIALES | UNIDAD | CANTIDAD | VALOR UNITARIO | DESPERDICIO | VALOR
| Acero Estructural Incluye Pintura Y Elementos De Fijación | kg | 1 | 6800 | 1.05 | 7140
7140
| TRANSPORTE MATERIAL | UNIDAD | CANTIDAD | VALOR UNITARIO | DISTANCIA | VALOR
| Transporte | kg | 1 | 500 |  | 500
500
| MANO DE OBRA | JORNAL | PRESTACIONES | JORNAL TOTAL | RENDIMIENTO | VALOR
| Maestro | 57455 | 35656 | 93111 | 1500 | 62.074
| Oficial | 44263.8 | 27470 | 71733.8 | 300 | 239.1127
| Ayudante | 24591 | 15261 | 39852 | 100 | 398.52
| Sub contratista | 200000 | 97580 | 200000 | 450 | 444.4444
1144.1511
|  |  |  | COSTOS DIRECTOS |  |  | 9013
ITEM | 3.2.1 | CINTA PVC V-22 |  |  | UNIDAD | m
| EQUIPO | UNIDAD | CANTIDAD | TARIFA/DÍA | RENDIMIENTO | VALOR
0
| MATERIALES | UNIDAD | CANTIDAD | VALOR UNITARIO | DESPERDICIO | VALOR
| Cinta Pvc V-22 | m | 1 | 30170 | 1.05 | 31678.5
31678.5
| TRANSPORTE MATERIAL | UNIDAD | CANTIDAD | VALOR UNITARIO | DISTANCIA | VALOR
0
| MANO DE OBRA | JORNAL | PRESTACIONES | JORNAL TOTAL | RENDIMIENTO | VALOR
| Maestro | 57455 | 35656 | 93111 | 250 | 372.444
| Oficial | 44263.8 | 27470 | 71733.8 | 15 | 4782.2533
| Ayudante | 24591 | 15261 | 39852 | 15 | 2656.8
7811.4973
|  |  |  | COSTOS DIRECTOS |  |  | 39490
ITEM | 4.1.1 | INSTALACIÓN ACCESORIOS PVC D=50MM A 100 MM |  |  | UNIDAD | un
| EQUIPO | UNIDAD | CANTIDAD | TARIFA/DÍA | RENDIMIENTO | VALOR
| HERRAMIENTA MENOR | %mo | 1 | 6283.462 | 0.1 | 628.3462
628.3462
| MATERIALES | UNIDAD | CANTIDAD | VALOR UNITARIO | DESPERDICIO | VALOR
| LUBRICANTES PARA TUBERÍA (500GRMS) | lb | 0.00625 | 14775.6 | 1.05 | 96.9649
96.9649
| TRANSPORTE MATERIAL | UNIDAD | CANTIDAD | VALOR UNITARIO | DISTANCIA | VALOR
0
| MANO DE OBRA | JORNAL | PRESTACIONES | JORNAL TOTAL | RENDIMIENTO | VALOR
| OFICIAL ESPECIALIZADO | 57454 | 35656 | 93110 | 1000 | 93.11
| OFICIAL | 44263.8 | 27470 | 71733.8 | 25 | 2869.352
| AYUDANTE | 24591 | 15261 | 39852 | 12 | 3321
6283.462
- |  |  |  | COSTOS DIRECTOS |  |  | 7008.7731
ITEM | 4.1.2 | INSTALACIÓN ACCESORIOS PVC D=150 MM A 200 MM | INSTALACIÓN ACCESORIOS PVC D=150 MM A 200 MM |  | UNIDAD | un
| EQUIPO | UNIDAD | CANTIDAD | TARIFA/DÍA | RENDIMIENTO | VALOR
| HERRAMIENTA MENOR | %mo | 1 | 9557.9725 | 0.1 | 955.7973
955.7973
| MATERIALES | UNIDAD | CANTIDAD | VALOR UNITARIO | DESPERDICIO | VALOR
| LUBRICANTES PARA TUBERÍA (500GRMS) | lb | 0.025 | 14775.6 | 1.05 | 387.8595
387.8595
| TRANSPORTE MATERIAL | UNIDAD | CANTIDAD | VALOR UNITARIO | DISTANCIA | VALOR
0
| MANO DE OBRA | JORNAL | PRESTACIONES | JORNAL TOTAL | RENDIMIENTO | VALOR
| OFICIAL ESPECIALIZADO | 57454 | 35656 | 93110 | 1000 | 93.11
| OFICIAL | 44263.8 | 27470 | 71733.8 | 16 | 4483.3625
| AYUDANTE | 24591 | 15261 | 39852 | 8 | 4981.5
9557.9725
- |  |  |  | COSTOS DIRECTOS |  |  | 10901.6292
0
ITEM | 4.2.1 | INSTALACIÓN ACCESORIOS EN HIERRO DUCTIL 100MM |  |  | UNIDAD | un |  |  | 4.2.1
0
0
0
| EQUIPO | UNIDAD | CANTIDAD | TARIFA/HORA | RENDIMIENTO | VALOR |  |  | EQUIPO
| Herramienta menor | ml | 1 | 17006 | 0.1 | 1700.6 |  |  | Herramienta menor
0
0
0
0
0
[7 empty] | 1700.6 |  | 0
0
| MATERIALES | UNIDAD | CANTIDAD | VALOR UNITARIO | % DESPERDICIO | VALOR |  |  | MATERIALES
0
0
0
0
0
0
0
0
0
0
0
0
[7 empty] | 0 |  | 0
0
| TRANSPORTE MATERIAL | UNIDAD | CANTIDAD | VALOR UNITARIO | DISTANCIA | VALOR |  |  | TRANSPORTE MATERIAL
0
0
0
0
0
[7 empty] | 0 |  | 0
0
| MANO DE OBRA | JORNAL | PRESTACIONES | JORNAL TOTAL | RENDIMIENTO | VALOR |  |  | MANO DE OBRA
| Maestro | 57455 | 35656 | 93111 | 50 | 1862.22 |  |  | Maestro
| Oficial | 44263.8 | 27470 | 71733.8 | 10 | 7173.38 |  |  | Oficial
| Ayudante | 24591 | 15261 | 39852 | 5 | 7970.4 |  |  | Ayudante
0
0
0
[7 empty] | 17006 |  | 0
0
- |  |  |  | COSTOS DIRECTOS |  |  | 18707 |  | 0
0
0
ITEM | 4.2.2 | INSTALACIÓN ACCESORIOS EN HIERRO DÚCTIL 150MM |  |  | UNIDAD | un |  |  | 4.2.2
0
0
0
| EQUIPO | UNIDAD | CANTIDAD | TARIFA/DÍA | RENDIMIENTO | VALOR |  |  | EQUIPO
| HERRAMIENTA MENOR | %mo | 1 | 17005.98 | 0.1 | 1700.598 |  |  | HERRAMIENTA MENOR
0
0
0
0
0
[7 empty] | 1700.598 |  | 0
0
| MATERIALES | UNIDAD | CANTIDAD | VALOR UNITARIO | % DESPERDICIO | VALOR |  |  | MATERIALES
0
0
0
0
0
0
0
0
0
0
0
0
[7 empty] | 0 |  | 0
0
| TRANSPORTE MATERIAL | UNIDAD | CANTIDAD | VALOR UNITARIO | DISTANCIA | VALOR |  |  | TRANSPORTE MATERIAL
0
0
0
0
0
[7 empty] | 0 |  | 0
0
| MANO DE OBRA | JORNAL | PRESTACIONES | JORNAL TOTAL | RENDIMIENTO | VALOR |  |  | MANO DE OBRA
| OFICIAL ESPECIALIZADO | 57454 | 35656 | 93110 | 50 | 1862.2 |  |  | OFICIAL ESPECIALIZADO
| OFICIAL | 44263.8 | 27470 | 71733.8 | 10 | 7173.38 |  |  | OFICIAL
| AYUDANTE | 24591 | 15261 | 39852 | 5 | 7970.4 |  |  | AYUDANTE
0
0
0
[7 empty] | 17005.98 |  | 0
0
- |  |  |  | COSTOS DIRECTOS |  |  | 18707 |  | 0
0
0
0
ITEM | 4.2.3 | INSTALACIÓN ACCESORIOS EN HIERRO DÚCTIL 200MM |  |  | UNIDAD | un |  |  | 4.2.3
0
0
0
| EQUIPO | UNIDAD | CANTIDAD | TARIFA/HORA | RENDIMIENTO | VALOR |  |  | EQUIPO
| Herramienta menor | ml | 1 | 24319.8583 | 0.1 | 2431.9858 |  |  | Herramienta menor
0
0
0
0
0
[7 empty] | 2431.9858 |  | 0
0
| MATERIALES | UNIDAD | CANTIDAD | VALOR UNITARIO | % DESPERDICIO | VALOR |  |  | MATERIALES
0
0
0
0
0
0
0
0
0
0
0
0
[7 empty] | 0 |  | 0
0
| TRANSPORTE MATERIAL | UNIDAD | CANTIDAD | VALOR UNITARIO | DISTANCIA | VALOR |  |  | TRANSPORTE MATERIAL
0
0
0
0
0
[7 empty] | 0 |  | 0
0
| MANO DE OBRA | JORNAL | PRESTACIONES | JORNAL TOTAL | RENDIMIENTO | VALOR |  |  | MANO DE OBRA
| Maestro | 57455 | 35656 | 93111 | 45 | 2069.1333 |  |  | Maestro
| Oficial | 44263.8 | 27470 | 71733.8 | 8 | 8966.725 |  |  | Oficial
| Ayudante | 24591 | 15261 | 39852 | 3 | 13284 |  |  | Ayudante
0
0
0
[7 empty] | 24319.8583 |  | 0
0
- |  |  |  | COSTOS DIRECTOS |  |  | 26752 |  | 0
0
0
ITEM | 4.2.4 | INSTALACIÓN ACCESORIOS EN HIERRO DÚCTIL 250MM |  |  | UNIDAD | un |  |  | 4.2.4
0
0
0
| EQUIPO | UNIDAD | CANTIDAD | TARIFA/HORA | RENDIMIENTO | VALOR |  |  | EQUIPO
| Herramienta menor | ml | 1 | 24319.8583 | 0.1 | 2431.9858 |  |  | Herramienta menor
0
0
0
0
0
[7 empty] | 2431.9858 |  | 0
0
| MATERIALES | UNIDAD | CANTIDAD | VALOR UNITARIO | % DESPERDICIO | VALOR |  |  | MATERIALES
[9 empty] | 0 | 1279 | 2000 | 240
[9 empty] | 0 | 613 |  | 444
[9 empty] | 0 | 413 |  | 300
0
0
0
0
0
0
0
0
0
[7 empty] | 0 |  | 0
0
| TRANSPORTE MATERIAL | UNIDAD | CANTIDAD | VALOR UNITARIO | DISTANCIA | VALOR |  |  | TRANSPORTE MATERIAL
0
0
0
0
0
[7 empty] | 0 |  | 0
0
| MANO DE OBRA | JORNAL | PRESTACIONES | JORNAL TOTAL | RENDIMIENTO | VALOR |  |  | MANO DE OBRA
| Maestro | 57455 | 35656 | 93111 | 45 | 2069.1333 |  |  | Maestro
| Oficial | 44263.8 | 27470 | 71733.8 | 8 | 8966.725 |  |  | Oficial
| Ayudante | 24591 | 15261 | 39852 | 3 | 13284 |  |  | Ayudante
0
0
0
[7 empty] | 24319.8583 |  | 0
0
- |  |  |  | COSTOS DIRECTOS |  |  | 26752 |  | 0
0
0
ITEM | 4.2.5 | INSTALACIÓN ACCESORIOS EN HIERRO DÚCTIL 300MM |  |  | UNIDAD | un |  |  | 4.2.5
0
0
0
| EQUIPO | UNIDAD | CANTIDAD | TARIFA/HORA | RENDIMIENTO | VALOR |  |  | EQUIPO
| HERRAMIENTA MENOR | %mo | 1 | 24319.8361 | 0.1 | 2431.9836 |  |  | HERRAMIENTA MENOR
| RETROEXCAVADORA | h | 1 | 202536 | 0.05 | 10126.8 |  |  | RETROEXCAVADORA
0
0
0
0
[7 empty] | 12558.7836 |  | 0
0
| MATERIALES | UNIDAD | CANTIDAD | VALOR UNITARIO | % DESPERDICIO | VALOR |  |  | MATERIALES
0
0
0
0
0
0
0
0
0
0
0
0
[7 empty] | 0 |  | 0
0
| TRANSPORTE MATERIAL | UNIDAD | CANTIDAD | VALOR UNITARIO | DISTANCIA | VALOR |  |  | TRANSPORTE MATERIAL
0
0
0
0
0
[7 empty] | 0 |  | 0
0
| MANO DE OBRA | JORNAL | PRESTACIONES | JORNAL TOTAL | RENDIMIENTO | VALOR |  |  | MANO DE OBRA
| OFICIAL ESPECIALIZADO | 57454 | 35656 | 93110 | 45 | 2069.1111 |  |  | OFICIAL ESPECIALIZADO
| OFICIAL | 44263.8 | 27470 | 71733.8 | 8 | 8966.725 |  |  | OFICIAL
| AYUDANTE | 24591 | 15261 | 39852 | 3 | 13284 |  |  | AYUDANTE
0
0
0
[7 empty] | 24319.8361 |  | 0
0
- |  |  |  | COSTOS DIRECTOS |  |  | 36879 |  | 0
0
0
ITEM | 4.2.6 | INSTALACIÓN ACCESORIOS EN HIERRO DÚCTIL 350MM |  |  | UNIDAD | un |  |  | 4.2.6
0
0
0
| EQUIPO | UNIDAD | CANTIDAD | TARIFA/HORA | RENDIMIENTO | VALOR |  |  | EQUIPO
| HERRAMIENTA MENOR | %mo | 1 | 25859.4357 | 0.1 | 2585.9436 |  |  | HERRAMIENTA MENOR
| RETROEXCAVADORA | h | 1 | 202536 | 0.05 | 10126.8 |  |  | RETROEXCAVADORA
0
0
0
0
[7 empty] | 12712.7436 |  | 0
0
| MATERIALES | UNIDAD | CANTIDAD | VALOR UNITARIO | % DESPERDICIO | VALOR |  |  | MATERIALES
0
0
0
0
0
0
0
0
0
0
0
0
[7 empty] | 0 |  | 0
0
| TRANSPORTE MATERIAL | UNIDAD | CANTIDAD | VALOR UNITARIO | DISTANCIA | VALOR |  |  | TRANSPORTE MATERIAL
0
0
0
0
0
[7 empty] | 0 |  | 0
0
| MANO DE OBRA | JORNAL | PRESTACIONES | JORNAL TOTAL | RENDIMIENTO | VALOR |  |  | MANO DE OBRA
| OFICIAL ESPECIALIZADO | 57454 | 35656 | 93110 | 40 | 2327.75 |  |  | OFICIAL ESPECIALIZADO
| OFICIAL | 44263.8 | 27470 | 71733.8 | 7 | 10247.6857 |  |  | OFICIAL
| AYUDANTE | 24591 | 15261 | 39852 | 3 | 13284 |  |  | AYUDANTE
0
0
0
[7 empty] | 25859.4357 |  | 0
0
- |  |  |  | COSTOS DIRECTOS |  |  | 38572 |  | 0
0
0
ITEM | 4.2.7 | INSTALACIÓN ACCESORIOS EN HIERRO DÚCTIL 400MM |  |  | UNIDAD | un
| EQUIPO | UNIDAD | CANTIDAD | TARIFA/HORA | RENDIMIENTO | VALOR
| HERRAMIENTA MENOR | %mo | 1 | 25859.4357 | 0.1 | 2585.9436
| RETROEXCAVADORA | h | 1 | 202536 | 0.05 | 10126.8
12712.7436
| MATERIALES | UNIDAD | CANTIDAD | VALOR UNITARIO | % DESPERDICIO | VALOR
0
| TRANSPORTE MATERIAL | UNIDAD | CANTIDAD | VALOR UNITARIO | DISTANCIA | VALOR
0
| MANO DE OBRA | JORNAL | PRESTACIONES | JORNAL TOTAL | RENDIMIENTO | VALOR
| OFICIAL ESPECIALIZADO | 57454 | 35656 | 93110 | 40 | 2327.75
| OFICIAL | 44263.8 | 27470 | 71733.8 | 7 | 10247.6857
| AYUDANTE | 24591 | 15261 | 39852 | 3 | 13284
25859.4357
- |  |  |  | COSTOS DIRECTOS |  |  | 38572
ITEM | 4.2.8 | INSTALACIÓN ACCESORIOS EN HIERRO DÚCTIL 500MM |  |  | UNIDAD | un
| EQUIPO | UNIDAD | CANTIDAD | TARIFA/HORA | RENDIMIENTO | VALOR
| HERRAMIENTA MENOR | %mo | 1 | 34941.85 | 0.1 | 3494.185
| RETROEXCAVADORA | h | 1 | 202536 | 0.1 | 20253.6
23747.785
| MATERIALES | UNIDAD | CANTIDAD | VALOR UNITARIO | % DESPERDICIO | VALOR
0
| TRANSPORTE MATERIAL | UNIDAD | CANTIDAD | VALOR UNITARIO | DISTANCIA | VALOR
0
| MANO DE OBRA | JORNAL | PRESTACIONES | JORNAL TOTAL | RENDIMIENTO | VALOR
| OFICIAL ESPECIALIZADO | 57454 | 35656 | 93110 | 25 | 3724.4
| OFICIAL | 44263.8 | 27470 | 71733.8 | 4 | 17933.45
| AYUDANTE | 24591 | 15261 | 39852 | 3 | 13284
34941.85
- |  |  |  | COSTOS DIRECTOS |  |  | 58690
ITEM | 4.2.9 | INSTALACIÓN NIPLES EN HD D=25 MM A 150 MM L=0 A 1M |  |  | UNIDAD | un
| EQUIPO | UNIDAD | CANTIDAD | TARIFA/DÍA | RENDIMIENTO | VALOR
| HERRAMIENTA MENOR | %mo | 1 | 58896.5667 | 0.2 | 11779.3133
11779.3133
| MATERIALES | UNIDAD | CANTIDAD | VALOR UNITARIO | DESPERDICIO | VALOR
0
| TRANSPORTE MATERIAL | UNIDAD | CANTIDAD | VALOR UNITARIO | DISTANCIA | VALOR
0
| MANO DE OBRA | JORNAL | PRESTACIONES | JORNAL TOTAL | RENDIMIENTO | VALOR
| OFICIAL ESPECIALIZADO | 57454 | 35656 | 93110 | 30 | 3103.6667
| OFICIAL | 44263.8 | 27470 | 71733.8 | 2 | 35866.9
| AYUDANTE | 24591 | 15261 | 39852 | 2 | 19926
58896.5667
|  |  |  | COSTOS DIRECTOS |  |  | 70676
ITEM | 4.2.10 | INSTALACIÓN NIPLES EN HD D=25 MM A 150 MM L=1 A 2M |  |  | UNIDAD | un
| EQUIPO | UNIDAD | CANTIDAD | TARIFA/DÍA | RENDIMIENTO | VALOR
| HERRAMIENTA MENOR | %mo | 1 | 60448.4 | 0.2 | 12089.68
12089.68
| MATERIALES | UNIDAD | CANTIDAD | VALOR UNITARIO | DESPERDICIO | VALOR
0
| TRANSPORTE MATERIAL | UNIDAD | CANTIDAD | VALOR UNITARIO | DISTANCIA | VALOR
0
| MANO DE OBRA | JORNAL | PRESTACIONES | JORNAL TOTAL | RENDIMIENTO | VALOR
| OFICIAL ESPECIALIZADO | 57454 | 35656 | 93110 | 20 | 4655.5
| OFICIAL | 44263.8 | 27470 | 71733.8 | 2 | 35866.9
| AYUDANTE | 24591 | 15261 | 39852 | 2 | 19926
60448.4
|  |  |  | COSTOS DIRECTOS |  |  | 72538
ITEM | 4.2.11 | INSTALACIÓN NIPLES EN HD D=25 MM A 150 MM L=2 A 3M |  |  | UNIDAD | un
| EQUIPO | UNIDAD | CANTIDAD | TARIFA/DÍA | RENDIMIENTO | VALOR
| HERRAMIENTA MENOR | %mo | 1 | 60448.4 | 0.2 | 12089.68
| RETROEXCAVADORA |  |  | 202536 | 0.04 | 8101.44
20191.12
| MATERIALES | UNIDAD | CANTIDAD | VALOR UNITARIO | DESPERDICIO | VALOR
0
| TRANSPORTE MATERIAL | UNIDAD | CANTIDAD | VALOR UNITARIO | DISTANCIA | VALOR
0
| MANO DE OBRA | JORNAL | PRESTACIONES | JORNAL TOTAL | RENDIMIENTO | VALOR
| OFICIAL ESPECIALIZADO | 57454 | 35656 | 93110 | 20 | 4655.5
| OFICIAL | 44263.8 | 27470 | 71733.8 | 2 | 35866.9
| AYUDANTE | 24591 | 15261 | 39852 | 2 | 19926
60448.4
|  |  |  | COSTOS DIRECTOS |  |  | 80640
ITEM | 4.2.12 | INSTALACIÓN NIPLES EN HD D=25 MM A 150 MM L=3 A 4M |  |  | UNIDAD | un
| EQUIPO | UNIDAD | CANTIDAD | TARIFA/DÍA | RENDIMIENTO | VALOR
| HERRAMIENTA MENOR | %mo | 1 | 60448.4 | 0.2 | 12089.68
| RETROEXCAVADORA |  |  | 202536 | 0.05 | 10126.8
22216.48
| MATERIALES | UNIDAD | CANTIDAD | VALOR UNITARIO | DESPERDICIO | VALOR
0
| TRANSPORTE MATERIAL | UNIDAD | CANTIDAD | VALOR UNITARIO | DISTANCIA | VALOR
0
| MANO DE OBRA | JORNAL | PRESTACIONES | JORNAL TOTAL | RENDIMIENTO | VALOR
| OFICIAL ESPECIALIZADO | 57454 | 35656 | 93110 | 20 | 4655.5
| OFICIAL | 44263.8 | 27470 | 71733.8 | 2 | 35866.9
| AYUDANTE | 24591 | 15261 | 39852 | 2 | 19926
60448.4
|  |  |  | COSTOS DIRECTOS |  |  | 82665
ITEM | 4.2.13 | INSTALACIÓN NIPLES EN HD D=200 MM A 350 MM L=0 A 1M |  |  | UNIDAD | un
| EQUIPO | UNIDAD | CANTIDAD | TARIFA/DÍA | RENDIMIENTO | VALOR
| HERRAMIENTA MENOR | %mo | 1 | 60448.4 | 0.2 | 12089.68
| RETROEXCAVADORA |  |  | 202536 | 0.033 | 6683.688
18773.368
| MATERIALES | UNIDAD | CANTIDAD | VALOR UNITARIO | DESPERDICIO | VALOR
0
| TRANSPORTE MATERIAL | UNIDAD | CANTIDAD | VALOR UNITARIO | DISTANCIA | VALOR
0
| MANO DE OBRA | JORNAL | PRESTACIONES | JORNAL TOTAL | RENDIMIENTO | VALOR
| OFICIAL ESPECIALIZADO | 57454 | 35656 | 93110 | 20 | 4655.5
| OFICIAL | 44263.8 | 27470 | 71733.8 | 2 | 35866.9
| AYUDANTE | 24591 | 15261 | 39852 | 2 | 19926
60448.4
|  |  |  | COSTOS DIRECTOS |  |  | 79222
ITEM | 4.2.14 | INSTALACIÓN NIPLES EN HD D=200 MM A 350 MM L=1 A 2M |  |  | UNIDAD | un
| EQUIPO | UNIDAD | CANTIDAD | TARIFA/DÍA | RENDIMIENTO | VALOR
| HERRAMIENTA MENOR | %mo | 1 | 60448.4 | 0.2 | 12089.68
| RETROEXCAVADORA |  |  | 202536 | 0.04 | 8101.44
20191.12
| MATERIALES | UNIDAD | CANTIDAD | VALOR UNITARIO | DESPERDICIO | VALOR
0
| TRANSPORTE MATERIAL | UNIDAD | CANTIDAD | VALOR UNITARIO | DISTANCIA | VALOR
0
| MANO DE OBRA | JORNAL | PRESTACIONES | JORNAL TOTAL | RENDIMIENTO | VALOR
| OFICIAL ESPECIALIZADO | 57454 | 35656 | 93110 | 20 | 4655.5
| OFICIAL | 44263.8 | 27470 | 71733.8 | 2 | 35866.9
| AYUDANTE | 24591 | 15261 | 39852 | 2 | 19926
60448.4
|  |  |  | COSTOS DIRECTOS |  |  | 80640
ITEM | 4.2.15 | INSTALACIÓN NIPLES EN HD D=200 MM A 350 MM L=2 A 3M |  |  | UNIDAD | un
| EQUIPO | UNIDAD | CANTIDAD | TARIFA/DÍA | RENDIMIENTO | VALOR
| HERRAMIENTA MENOR | %mo | 1 | 66647.6111 | 0.2 | 13329.5222
| RETROEXCAVADORA |  |  | 202536 | 0.05 | 10126.8
23456.3222
| MATERIALES | UNIDAD | CANTIDAD | VALOR UNITARIO | DESPERDICIO | VALOR
0
| TRANSPORTE MATERIAL | UNIDAD | CANTIDAD | VALOR UNITARIO | DISTANCIA | VALOR
0
| MANO DE OBRA | JORNAL | PRESTACIONES | JORNAL TOTAL | RENDIMIENTO | VALOR
| OFICIAL ESPECIALIZADO | 57454 | 35656 | 93110 | 20 | 4655.5
| OFICIAL | 44263.8 | 27470 | 71733.8 | 1.8 | 39852.1111
| AYUDANTE | 24591 | 15261 | 39852 | 1.8 | 22140
66647.6111
|  |  |  | COSTOS DIRECTOS |  |  | 90104
ITEM | 4.2.16 | INSTALACIÓN NIPLES EN HD D=200 MM A 350 MM L=3 A 4M |  |  | UNIDAD | un
| EQUIPO | UNIDAD | CANTIDAD | TARIFA/DÍA | RENDIMIENTO | VALOR
| HERRAMIENTA MENOR | %mo | 1 | 66647.6111 | 0.2 | 13329.5222
| RETROEXCAVADORA |  |  | 202536 | 0.06 | 12152.16
25481.6822
| MATERIALES | UNIDAD | CANTIDAD | VALOR UNITARIO | DESPERDICIO | VALOR
0
| TRANSPORTE MATERIAL | UNIDAD | CANTIDAD | VALOR UNITARIO | DISTANCIA | VALOR
0
| MANO DE OBRA | JORNAL | PRESTACIONES | JORNAL TOTAL | RENDIMIENTO | VALOR
| OFICIAL ESPECIALIZADO | 57454 | 35656 | 93110 | 20 | 4655.5
| OFICIAL | 44263.8 | 27470 | 71733.8 | 1.8 | 39852.1111
| AYUDANTE | 24591 | 15261 | 39852 | 1.8 | 22140
66647.6111
|  |  |  | COSTOS DIRECTOS |  |  | 92129
ITEM | 4.2.17 | INSTALACIÓN NIPLES EN HD D=400 MM A 500 MM L=0 A 1M |  |  | UNIDAD | un
| EQUIPO | UNIDAD | CANTIDAD | TARIFA/DÍA | RENDIMIENTO | VALOR
| HERRAMIENTA MENOR | %mo | 1 | 79046.0333 | 0.2 | 15809.2067
| RETROEXCAVADORA |  |  | 202536 | 0.08 | 16202.88
32012.0867
| MATERIALES | UNIDAD | CANTIDAD | VALOR UNITARIO | DESPERDICIO | VALOR
0
| TRANSPORTE MATERIAL | UNIDAD | CANTIDAD | VALOR UNITARIO | DISTANCIA | VALOR
0
| MANO DE OBRA | JORNAL | PRESTACIONES | JORNAL TOTAL | RENDIMIENTO | VALOR
| OFICIAL ESPECIALIZADO | 57454 | 35656 | 93110 | 20 | 4655.5
| OFICIAL | 44263.8 | 27470 | 71733.8 | 1.5 | 47822.5333
| AYUDANTE | 24591 | 15261 | 39852 | 1.5 | 26568
79046.0333
|  |  |  | COSTOS DIRECTOS |  |  | 111058
ITEM | 4.2.18 | INSTALACIÓN NIPLES EN HD D=400 MM A 500 MM L=1 A 2M |  |  | UNIDAD | un
| EQUIPO | UNIDAD | CANTIDAD | TARIFA/DÍA | RENDIMIENTO | VALOR
| HERRAMIENTA MENOR | %mo | 1 | 79046.0333 | 0.2 | 15809.2067
| RETROEXCAVADORA |  |  | 202536 | 0.125 | 25317
41126.2067
| MATERIALES | UNIDAD | CANTIDAD | VALOR UNITARIO | DESPERDICIO | VALOR
0
| TRANSPORTE MATERIAL | UNIDAD | CANTIDAD | VALOR UNITARIO | DISTANCIA | VALOR
0
| MANO DE OBRA | JORNAL | PRESTACIONES | JORNAL TOTAL | RENDIMIENTO | VALOR
| OFICIAL ESPECIALIZADO | 57454 | 35656 | 93110 | 20 | 4655.5
| OFICIAL | 44263.8 | 27470 | 71733.8 | 1.5 | 47822.5333
| AYUDANTE | 24591 | 15261 | 39852 | 1.5 | 26568
79046.0333
|  |  |  | COSTOS DIRECTOS |  |  | 120172
ITEM | 4.2.19 | INSTALACIÓN NIPLES EN HD D=400 MM A 500 MM L=2 A 3M |  |  | UNIDAD | un
| EQUIPO | UNIDAD | CANTIDAD | TARIFA/DÍA | RENDIMIENTO | VALOR
| HERRAMIENTA MENOR | %mo | 1 | 97643.6667 | 0.2 | 19528.7333
| RETROEXCAVADORA |  |  | 202536 | 0.16 | 32405.76
51934.4933
| MATERIALES | UNIDAD | CANTIDAD | VALOR UNITARIO | DESPERDICIO | VALOR
0
| TRANSPORTE MATERIAL | UNIDAD | CANTIDAD | VALOR UNITARIO | DISTANCIA | VALOR
0
| MANO DE OBRA | JORNAL | PRESTACIONES | JORNAL TOTAL | RENDIMIENTO | VALOR
| OFICIAL ESPECIALIZADO | 57454 | 35656 | 93110 | 20 | 4655.5
| OFICIAL | 44263.8 | 27470 | 71733.8 | 1.2 | 59778.1667
| AYUDANTE | 24591 | 15261 | 39852 | 1.2 | 33210
97643.6667
|  |  |  | COSTOS DIRECTOS |  |  | 149578
ITEM | 4.2.20 | INSTALACIÓN NIPLES EN HD D=400 MM A 500 MM L=3 A 4M |  |  | UNIDAD | un
| EQUIPO | UNIDAD | CANTIDAD | TARIFA/DÍA | RENDIMIENTO | VALOR
| HERRAMIENTA MENOR | %mo | 1 | 97643.6667 | 0.2 | 19528.7333
| RETROEXCAVADORA |  |  | 202536 | 0.25 | 50634
70162.7333
| MATERIALES | UNIDAD | CANTIDAD | VALOR UNITARIO | DESPERDICIO | VALOR
0
| TRANSPORTE MATERIAL | UNIDAD | CANTIDAD | VALOR UNITARIO | DISTANCIA | VALOR
0
| MANO DE OBRA | JORNAL | PRESTACIONES | JORNAL TOTAL | RENDIMIENTO | VALOR
| OFICIAL ESPECIALIZADO | 57454 | 35656 | 93110 | 20 | 4655.5
| OFICIAL | 44263.8 | 27470 | 71733.8 | 1.2 | 59778.1667
| AYUDANTE | 24591 | 15261 | 39852 | 1.2 | 33210
97643.6667
|  |  |  | COSTOS DIRECTOS |  |  | 167806
ITEM | 4.2.21 | INSTALACIÓN NIPLES PASAMURO EN HD D=25 MM A 150 MM L=0 A 1M |  |  | UNIDAD | un
| EQUIPO | UNIDAD | CANTIDAD | TARIFA/DÍA | RENDIMIENTO | VALOR
| HERRAMIENTA MENOR | %mo | 1 | 65095.7778 | 0.2 | 13019.1556
13019.1556
| MATERIALES | UNIDAD | CANTIDAD | VALOR UNITARIO | DESPERDICIO | VALOR
0
| TRANSPORTE MATERIAL | UNIDAD | CANTIDAD | VALOR UNITARIO | DISTANCIA | VALOR
0
| MANO DE OBRA | JORNAL | PRESTACIONES | JORNAL TOTAL | RENDIMIENTO | VALOR
| OFICIAL ESPECIALIZADO | 57454 | 35656 | 93110 | 30 | 3103.6667
| OFICIAL | 44263.8 | 27470 | 71733.8 | 1.8 | 39852.1111
| AYUDANTE | 24591 | 15261 | 39852 | 1.8 | 22140
65095.7778
|  |  |  | COSTOS DIRECTOS |  |  | 78115
ITEM | 4.2.22 | INSTALACIÓN NIPLES PASAMURO EN HD D=25 MM A 150 MM L=1 A 2M |  |  | UNIDAD | un
| EQUIPO | UNIDAD | CANTIDAD | TARIFA/DÍA | RENDIMIENTO | VALOR
| HERRAMIENTA MENOR | %mo | 1 | 66647.6111 | 0.2 | 13329.5222
13329.5222
| MATERIALES | UNIDAD | CANTIDAD | VALOR UNITARIO | DESPERDICIO | VALOR
0
| TRANSPORTE MATERIAL | UNIDAD | CANTIDAD | VALOR UNITARIO | DISTANCIA | VALOR
0
| MANO DE OBRA | JORNAL | PRESTACIONES | JORNAL TOTAL | RENDIMIENTO | VALOR
| OFICIAL ESPECIALIZADO | 57454 | 35656 | 93110 | 20 | 4655.5
| OFICIAL | 44263.8 | 27470 | 71733.8 | 1.8 | 39852.1111
| AYUDANTE | 24591 | 15261 | 39852 | 1.8 | 22140
66647.6111
|  |  |  | COSTOS DIRECTOS |  |  | 79977
ITEM | 4.2.23 | INSTALACIÓN NIPLES PASAMURO EN HD D=25 MM A 150 MM L=2 A 3M |  |  | UNIDAD | un
| EQUIPO | UNIDAD | CANTIDAD | TARIFA/DÍA | RENDIMIENTO | VALOR
| HERRAMIENTA MENOR | %mo | 1 | 60448.4 | 0.2 | 12089.68
| RETROEXCAVADORA |  |  | 202536 | 0.04 | 8101.44
20191.12
| MATERIALES | UNIDAD | CANTIDAD | VALOR UNITARIO | DESPERDICIO | VALOR
0
| TRANSPORTE MATERIAL | UNIDAD | CANTIDAD | VALOR UNITARIO | DISTANCIA | VALOR
0
| MANO DE OBRA | JORNAL | PRESTACIONES | JORNAL TOTAL | RENDIMIENTO | VALOR
| OFICIAL ESPECIALIZADO | 57454 | 35656 | 93110 | 20 | 4655.5
| OFICIAL | 44263.8 | 27470 | 71733.8 | 2 | 35866.9
| AYUDANTE | 24591 | 15261 | 39852 | 2 | 19926
60448.4
|  |  |  | COSTOS DIRECTOS |  |  | 80640
ITEM | 4.2.24 | INSTALACIÓN NIPLES PASAMURO EN HD D=25 MM A 150 MM L=3 A 4M |  |  | UNIDAD | un
| EQUIPO | UNIDAD | CANTIDAD | TARIFA/DÍA | RENDIMIENTO | VALOR
| HERRAMIENTA MENOR | %mo | 1 | 60448.4 | 0.2 | 12089.68
| RETROEXCAVADORA |  |  | 202536 | 0.05 | 10126.8
22216.48
| MATERIALES | UNIDAD | CANTIDAD | VALOR UNITARIO | DESPERDICIO | VALOR
0
| TRANSPORTE MATERIAL | UNIDAD | CANTIDAD | VALOR UNITARIO | DISTANCIA | VALOR
0
| MANO DE OBRA | JORNAL | PRESTACIONES | JORNAL TOTAL | RENDIMIENTO | VALOR
| OFICIAL ESPECIALIZADO | 57454 | 35656 | 93110 | 20 | 4655.5
| OFICIAL | 44263.8 | 27470 | 71733.8 | 2 | 35866.9
| AYUDANTE | 24591 | 15261 | 39852 | 2 | 19926
60448.4
|  |  |  | COSTOS DIRECTOS |  |  | 82665
ITEM | 4.2.25 | INSTALACIÓN NIPLES PASAMURO EN HD D=200 MM A 350 MM L=0 A 1M |  |  | UNIDAD | un
| EQUIPO | UNIDAD | CANTIDAD | TARIFA/DÍA | RENDIMIENTO | VALOR
| HERRAMIENTA MENOR | %mo | 1 | 60448.4 | 0.2 | 12089.68
| RETROEXCAVADORA |  |  | 202536 | 0.033 | 6683.688
18773.368
| MATERIALES | UNIDAD | CANTIDAD | VALOR UNITARIO | DESPERDICIO | VALOR
0
| TRANSPORTE MATERIAL | UNIDAD | CANTIDAD | VALOR UNITARIO | DISTANCIA | VALOR
0
| MANO DE OBRA | JORNAL | PRESTACIONES | JORNAL TOTAL | RENDIMIENTO | VALOR
| OFICIAL ESPECIALIZADO | 57454 | 35656 | 93110 | 20 | 4655.5
| OFICIAL | 44263.8 | 27470 | 71733.8 | 2 | 35866.9
| AYUDANTE | 24591 | 15261 | 39852 | 2 | 19926
60448.4
|  |  |  | COSTOS DIRECTOS |  |  | 79222
ITEM | 4.2.26 | INSTALACIÓN NIPLES PASAMURO EN HD D=200 MM A 350 MM L=1 A 2M |  |  | UNIDAD | un
| EQUIPO | UNIDAD | CANTIDAD | TARIFA/DÍA | RENDIMIENTO | VALOR
| HERRAMIENTA MENOR | %mo | 1 | 60448.4 | 0.2 | 12089.68
| RETROEXCAVADORA |  |  | 202536 | 0.04 | 8101.44
20191.12
| MATERIALES | UNIDAD | CANTIDAD | VALOR UNITARIO | DESPERDICIO | VALOR
0
| TRANSPORTE MATERIAL | UNIDAD | CANTIDAD | VALOR UNITARIO | DISTANCIA | VALOR
0
| MANO DE OBRA | JORNAL | PRESTACIONES | JORNAL TOTAL | RENDIMIENTO | VALOR
| OFICIAL ESPECIALIZADO | 57454 | 35656 | 93110 | 20 | 4655.5
| OFICIAL | 44263.8 | 27470 | 71733.8 | 2 | 35866.9
| AYUDANTE | 24591 | 15261 | 39852 | 2 | 19926
60448.4
|  |  |  | COSTOS DIRECTOS |  |  | 80640
ITEM | 4.2.27 | INSTALACIÓN NIPLES PASAMURO EN HD D=200 MM A 350 MM L=2 A 3M |  |  | UNIDAD | un
| EQUIPO | UNIDAD | CANTIDAD | TARIFA/DÍA | RENDIMIENTO | VALOR
| HERRAMIENTA MENOR | %mo | 1 | 79046.0333 | 0.2 | 15809.2067
| RETROEXCAVADORA |  |  | 202536 | 0.05 | 10126.8
25936.0067
| MATERIALES | UNIDAD | CANTIDAD | VALOR UNITARIO | DESPERDICIO | VALOR
0
| TRANSPORTE MATERIAL | UNIDAD | CANTIDAD | VALOR UNITARIO | DISTANCIA | VALOR
0
| MANO DE OBRA | JORNAL | PRESTACIONES | JORNAL TOTAL | RENDIMIENTO | VALOR
| OFICIAL ESPECIALIZADO | 57454 | 35656 | 93110 | 20 | 4655.5
| OFICIAL | 44263.8 | 27470 | 71733.8 | 1.5 | 47822.5333
| AYUDANTE | 24591 | 15261 | 39852 | 1.5 | 26568
79046.0333
|  |  |  | COSTOS DIRECTOS |  |  | 104982
ITEM | 4.2.28 | INSTALACIÓN NIPLES PASAMURO EN HD D=200 MM A 350 MM L=3 A 4M |  |  | UNIDAD | un
| EQUIPO | UNIDAD | CANTIDAD | TARIFA/DÍA | RENDIMIENTO | VALOR
| HERRAMIENTA MENOR | %mo | 1 | 97643.6667 | 0.2 | 19528.7333
| RETROEXCAVADORA |  |  | 202536 | 0.06 | 12152.16
31680.8933
| MATERIALES | UNIDAD | CANTIDAD | VALOR UNITARIO | DESPERDICIO | VALOR
0
| TRANSPORTE MATERIAL | UNIDAD | CANTIDAD | VALOR UNITARIO | DISTANCIA | VALOR
0
| MANO DE OBRA | JORNAL | PRESTACIONES | JORNAL TOTAL | RENDIMIENTO | VALOR
| OFICIAL ESPECIALIZADO | 57454 | 35656 | 93110 | 20 | 4655.5
| OFICIAL | 44263.8 | 27470 | 71733.8 | 1.2 | 59778.1667
| AYUDANTE | 24591 | 15261 | 39852 | 1.2 | 33210
97643.6667
|  |  |  | COSTOS DIRECTOS |  |  | 129325
ITEM | 4.2.29 | INSTALACIÓN NIPLES PASAMURO EN HD D=400 MM A 500 MM L=0 A 1M |  |  | UNIDAD | un
| EQUIPO | UNIDAD | CANTIDAD | TARIFA/DÍA | RENDIMIENTO | VALOR
| HERRAMIENTA MENOR | %mo | 1 | 97643.6667 | 0.2 | 19528.7333
| RETROEXCAVADORA |  |  | 202536 | 0.08 | 16202.88
35731.6133
| MATERIALES | UNIDAD | CANTIDAD | VALOR UNITARIO | DESPERDICIO | VALOR
0
| TRANSPORTE MATERIAL | UNIDAD | CANTIDAD | VALOR UNITARIO | DISTANCIA | VALOR
0
| MANO DE OBRA | JORNAL | PRESTACIONES | JORNAL TOTAL | RENDIMIENTO | VALOR
| OFICIAL ESPECIALIZADO | 57454 | 35656 | 93110 | 20 | 4655.5
| OFICIAL | 44263.8 | 27470 | 71733.8 | 1.2 | 59778.1667
| AYUDANTE | 24591 | 15261 | 39852 | 1.2 | 33210
97643.6667
|  |  |  | COSTOS DIRECTOS |  |  | 133375
ITEM | 4.2.30 | INSTALACIÓN NIPLES PASAMURO EN HD D=400 MM A 500 MM L=1 A 2M |  |  | UNIDAD | un
| EQUIPO | UNIDAD | CANTIDAD | TARIFA/DÍA | RENDIMIENTO | VALOR
| HERRAMIENTA MENOR | %mo | 1 | 116241.3 | 0.2 | 23248.26
| RETROEXCAVADORA |  |  | 202536 | 0.125 | 25317
48565.26
| MATERIALES | UNIDAD | CANTIDAD | VALOR UNITARIO | DESPERDICIO | VALOR
0
| TRANSPORTE MATERIAL | UNIDAD | CANTIDAD | VALOR UNITARIO | DISTANCIA | VALOR
0
| MANO DE OBRA | JORNAL | PRESTACIONES | JORNAL TOTAL | RENDIMIENTO | VALOR
| OFICIAL ESPECIALIZADO | 57454 | 35656 | 93110 | 20 | 4655.5
| OFICIAL | 44263.8 | 27470 | 71733.8 | 1 | 71733.8
| AYUDANTE | 24591 | 15261 | 39852 | 1 | 39852
116241.3
|  |  |  | COSTOS DIRECTOS |  |  | 164807
ITEM | 4.2.31 | INSTALACIÓN NIPLES PASAMURO EN HD D=400 MM A 500 MM L=2 A 3M |  |  | UNIDAD | un
| EQUIPO | UNIDAD | CANTIDAD | TARIFA/DÍA | RENDIMIENTO | VALOR
| HERRAMIENTA MENOR | %mo | 1 | 116241.3 | 0.2 | 23248.26
| RETROEXCAVADORA |  |  | 202536 | 0.16 | 32405.76
55654.02
| MATERIALES | UNIDAD | CANTIDAD | VALOR UNITARIO | DESPERDICIO | VALOR
0
| TRANSPORTE MATERIAL | UNIDAD | CANTIDAD | VALOR UNITARIO | DISTANCIA | VALOR
0
| MANO DE OBRA | JORNAL | PRESTACIONES | JORNAL TOTAL | RENDIMIENTO | VALOR
| OFICIAL ESPECIALIZADO | 57454 | 35656 | 93110 | 20 | 4655.5
| OFICIAL | 44263.8 | 27470 | 71733.8 | 1 | 71733.8
| AYUDANTE | 24591 | 15261 | 39852 | 1 | 39852
116241.3
|  |  |  | COSTOS DIRECTOS |  |  | 171895
ITEM | 4.2.32 | INSTALACIÓN NIPLES PASAMURO EN HD D=400 MM A 500 MM L=3 A 4M |  |  | UNIDAD | un
| EQUIPO | UNIDAD | CANTIDAD | TARIFA/DÍA | RENDIMIENTO | VALOR
| HERRAMIENTA MENOR | %mo | 1 | 144137.75 | 0.2 | 28827.55
| RETROEXCAVADORA |  |  | 202536 | 0.25 | 50634
79461.55
| MATERIALES | UNIDAD | CANTIDAD | VALOR UNITARIO | DESPERDICIO | VALOR
0
| TRANSPORTE MATERIAL | UNIDAD | CANTIDAD | VALOR UNITARIO | DISTANCIA | VALOR
0
| MANO DE OBRA | JORNAL | PRESTACIONES | JORNAL TOTAL | RENDIMIENTO | VALOR
| OFICIAL ESPECIALIZADO | 57454 | 35656 | 93110 | 20 | 4655.5
| OFICIAL | 44263.8 | 27470 | 71733.8 | 0.8 | 89667.25
| AYUDANTE | 24591 | 15261 | 39852 | 0.8 | 49815
144137.75
|  |  |  | COSTOS DIRECTOS |  |  | 223599
ITEM | 4.3.1 | INSTALACIÓN TUBERÍA PVC UNIÓN MECÁNICA D=100 MM (INCLUYE PRUEBA HIDROSTATICA) | INSTALACIÓN TUBERÍA PVC UNIÓN MECÁNICA D=100 MM (INCLUYE PRUEBA HIDROSTATICA) |  | UNIDAD | m
| EQUIPO | UNIDAD | CANTIDAD | TARIFA/DÍA | RENDIMIENTO | VALOR
| HERRAMIENTA MENOR | %mo | 1 | 3281.2744 | 0.05 | 164.0637
| EQUIPO DE PRUEBA HIDROSTATICA | dia | 1 | 52500 | 0.00608 | 319.2
483.2637
| MATERIALES | UNIDAD | CANTIDAD | VALOR UNITARIO | DESPERDICIO | VALOR
| LUBRICANTES PARA TUBERÍA (500GRMS) | lb | 0.01 | 14072 |  | 140.72
| HIPOCLORITO DE SODIO | mL | 152.01 | 1 |  | 152.01
| AGUA | L | 6.08 | 30 |  | 182.4
475.13
| TRANSPORTE MATERIAL | UNIDAD | CANTIDAD | VALOR UNITARIO | DISTANCIA | VALOR
0
| MANO DE OBRA | JORNAL | PRESTACIONES | JORNAL TOTAL | RENDIMIENTO | VALOR
| OFICIAL ESPECIALIZADO | 57454 | 35656 | 93110 | 1000 | 93.11
| OFICIAL | 44263.8 | 27470 | 71733.8 | 45 | 1594.0844
| AYUDANTE | 24591 | 15261 | 39852 | 25 | 1594.08
3281.2744
- |  |  |  | COSTOS DIRECTOS |  |  | 4240
ITEM | 4.3.2 | INSTALACIÓN TUBERÍA PVC UNIÓN MECÁNICA D=150 MM (INCLUYE PRUEBA HIDROSTATICA) |  |  | UNIDAD | m
| EQUIPO | UNIDAD | CANTIDAD | TARIFA/DÍA | RENDIMIENTO | VALOR
| HERRAMIENTA MENOR | %mo | 1 | 7665 | 0.05 | 383.25
| EQUIPO DE PRUEBA HIDROSTATICA | dia | 1 | 52500 | 0.009505 | 499.0125
882.2625
| MATERIALES | UNIDAD | CANTIDAD | VALOR UNITARIO | DESPERDICIO | VALOR
| LUBRICANTES PARA TUBERÍA (500GRMS) | lb | 0.022222 | 14072 |  | 312.7111
| HIPOCLORITO DE SODIO | mL | 475.03 | 1 |  | 475.03
| AGUA | L | 19.01 | 30 |  | 570.3
1358.0411
| TRANSPORTE MATERIAL | UNIDAD | CANTIDAD | VALOR UNITARIO | DISTANCIA | VALOR
0
| MANO DE OBRA | JORNAL | PRESTACIONES | JORNAL TOTAL | RENDIMIENTO | VALOR
| OFICIAL ESPECIALIZADO | 57454 | 35656 | 93110 | 1000 | 93.11
| OFICIAL | 44263.8 | 27470 | 71733.8 | 20 | 3586.69
| AYUDANTE | 24591 | 15261 | 39852 | 10 | 3985.2
7665
- |  |  |  | COSTOS DIRECTOS |  |  | 9905.3036
ITEM | 4.4.1 | INSTALACIÓN TUBERÍA EN HIERRO DÚCTIL 200MM (8") |  |  | UNIDAD | ML
| EQUIPO | UNIDAD | CANTIDAD | TARIFA/HORA | RENDIMIENTO | VALOR
| HERRAMIENTA MENOR | %mo | 1 | 7390.462 | 0.05 | 369.5231
| ESLINGA Y MALACATE | m | 1 | 189911.256 | 0.0125 | 2373.8907
2743.4138
| MATERIALES | UNIDAD | CANTIDAD | VALOR UNITARIO | % DESPERDICIO | VALOR
0
| TRANSPORTE MATERIAL | UNIDAD | CANTIDAD | VALOR UNITARIO | DISTANCIA | VALOR
0
| MANO DE OBRA | JORNAL | PRESTACIONES | JORNAL TOTAL | RENDIMIENTO | VALOR
| OFICIAL ESPECIALIZADO | 57454 | 35656 | 93110 | 1000 | 93.11
| OFICIAL | 44263.8 | 27470 | 71733.8 | 25 | 2869.352
| AYUDANTE | 49182 | 30522 | 79704 | 18 | 4428
7390.462
- |  |  |  | COSTOS DIRECTOS |  |  | 10134 | 10183
ITEM | 4.4.2 | INSTALACIÓN TUBERÍA EN HIERRO DÚCTIL 250MM (10") |  |  | UNIDAD | ml
| EQUIPO | UNIDAD | CANTIDAD | TARIFA/HORA | RENDIMIENTO | VALOR
| HERRAMIENTA MENOR | %mo | 1 | 10282.0733 | 0.05 | 514.1037
| ESLINGA Y MALACATE | m | 1 | 189911.256 | 0.015 | 2848.6688
3362.7725
| MATERIALES | UNIDAD | CANTIDAD | VALOR UNITARIO | % DESPERDICIO | VALOR
0
| TRANSPORTE MATERIAL | UNIDAD | CANTIDAD | VALOR UNITARIO | DISTANCIA | VALOR
0
| MANO DE OBRA | JORNAL | PRESTACIONES | JORNAL TOTAL | RENDIMIENTO | VALOR
| OFICIAL ESPECIALIZADO | 57454 | 35656 | 93110 | 500 | 186.22
| OFICIAL | 44263.8 | 27470 | 71733.8 | 15 | 4782.2533
| AYUDANTE | 49182 | 30522 | 79704 | 15 | 5313.6
10282.0733
- |  |  |  | COSTOS DIRECTOS |  |  | 13645 | 13704
ITEM | 4.4.3 | INSTALACIÓN TUBERÍA EN HIERRO DÚCTIL 350MM (14") |  |  | UNIDAD | ml
| EQUIPO | UNIDAD | CANTIDAD | TARIFA/HORA | RENDIMIENTO | VALOR
| HERRAMIENTA MENOR | %mo | 1 | 1255.5827 | 0.05 | 62.7791
| ESLINGA Y MALACATE | m | 1 | 189911.256 | 0.02 | 3798.2251
| RETROEXCAVADORA | h | 1 | 202536 | 0.083333 | 16878
20739.0043
| MATERIALES | UNIDAD | CANTIDAD | VALOR UNITARIO | % DESPERDICIO | VALOR
0
| TRANSPORTE MATERIAL | UNIDAD | CANTIDAD | VALOR UNITARIO | DISTANCIA | VALOR
0
| MANO DE OBRA | JORNAL | PRESTACIONES | JORNAL TOTAL | RENDIMIENTO | VALOR
| OFICIAL ESPECIALIZADO | 57454 | 35656 | 93110 | 500 | 186.22
| OFICIAL | 44263.8 | 27470 | 71733.8 | 300 | 239.1127
| AYUDANTE | 49182 | 30522 | 79704 | 96 | 830.25
1255.5827
- |  |  |  | COSTOS DIRECTOS |  |  | 21995 | 22836
ITEM | 4.4.4 | INSTALACIÓN TUBERÍA EN HIERRO DÚCTIL 400MM (16") |  |  | UNIDAD | ml
| EQUIPO | UNIDAD | CANTIDAD | TARIFA/HORA | RENDIMIENTO | VALOR
| HERRAMIENTA MENOR | %mo | 1 | 1421.6327 | 0.05 | 71.0816
| ESLINGA Y MALACATE | m | 1 | 189911.256 | 0.02 | 3798.2251
| RETROEXCAVADORA | h | 1 | 202536 | 0.1 | 20253.6
24122.9068
| MATERIALES | UNIDAD | CANTIDAD | VALOR UNITARIO | % DESPERDICIO | VALOR
0
| TRANSPORTE MATERIAL | UNIDAD | CANTIDAD | VALOR UNITARIO | DISTANCIA | VALOR
0
| MANO DE OBRA | JORNAL | PRESTACIONES | JORNAL TOTAL | RENDIMIENTO | VALOR
| OFICIAL ESPECIALIZADO | 57454 | 35656 | 93110 | 500 | 186.22
| OFICIAL | 44263.8 | 27470 | 71733.8 | 300 | 239.1127
| AYUDANTE | 49182 | 30522 | 79704 | 80 | 996.3
1421.6327
- |  |  |  | COSTOS DIRECTOS |  |  | 25545 | 23393
ITEM | 4.5.1 | INSTALACIÓN TUBERÍA HD UNION ACERROJADA DN 250 |  |  | UNIDAD | ml
| EQUIPO | UNIDAD | CANTIDAD | TARIFA/HORA | RENDIMIENTO | VALOR
| Herramienta menor | %mo | 1 | 18731.6733 | 0.05 | 936.5837
| Eslinga y Malacate | m | 1 | 189911.256 | 0.01 | 1899.1126
| RETROEXCAVADORA | h | 1 | 202536 | 3 | 67512
70347.6962
| MATERIALES | UNIDAD | CANTIDAD | VALOR UNITARIO | % DESPERDICIO | VALOR
0
0
0
| TRANSPORTE MATERIAL | UNIDAD | CANTIDAD | VALOR UNITARIO | DISTANCIA | VALOR
0
| MANO DE OBRA | JORNAL | PRESTACIONES | JORNAL TOTAL | RENDIMIENTO | VALOR
| Maestro | 57455 | 35656 | 93111 | 500 | 931.11
| Oficial | 44263.8 | 27470 | 71733.8 | 300 | 1195.5633
| Ayudante | 49182 | 30522 | 79704 | 24 | 16605
18731.6733
- |  |  |  | COSTOS DIRECTOS |  |  | 89079
ITEM | 4.5.2 | INSTALACIÓN TUBERÍA HD UNION ACERROJADA DN 300 |  |  | UNIDAD | ML
| EQUIPO | UNIDAD | CANTIDAD | TARIFA/HORA | RENDIMIENTO | VALOR
| Herramienta menor | %mo | 1 | 18731.6733 | 0.05 | 936.5837
| Eslinga y Malacate | m | 1 | 189911.256 | 0.01 | 1899.1126
| RETROEXCAVADORA | h | 1 | 202536 | 3 | 67512
70347.6962
| MATERIALES | UNIDAD | CANTIDAD | VALOR UNITARIO | % DESPERDICIO | VALOR
0
0
0
| TRANSPORTE MATERIAL | UNIDAD | CANTIDAD | VALOR UNITARIO | DISTANCIA | VALOR
0
| MANO DE OBRA | JORNAL | PRESTACIONES | JORNAL TOTAL | RENDIMIENTO | VALOR
| Maestro | 57455 | 35656 | 93111 | 500 | 931.11
| Oficial | 44263.8 | 27470 | 71733.8 | 300 | 1195.5633
| Ayudante | 49182 | 30522 | 79704 | 24 | 16605
18731.6733
- |  |  |  | COSTOS DIRECTOS |  |  | 89079 | 89767
ITEM | 4.5.3 | INSTALACIÓN TUBERÍA HD UNION ACERROJADA DN 350 |  |  | UNIDAD | ml
| EQUIPO | UNIDAD | CANTIDAD | TARIFA/HORA | RENDIMIENTO | VALOR
| Herramienta menor | %mo | 1 | 22052.6733 | 0.05 | 1102.6337
| Eslinga y Malacate | m | 1 | 189911.256 | 0.01 | 1899.1126
| RETROEXCAVADORA | h | 1 | 202536 | 2.5 | 81014.4
84016.1462
| MATERIALES | UNIDAD | CANTIDAD | VALOR UNITARIO | % DESPERDICIO | VALOR
0
0
0
| TRANSPORTE MATERIAL | UNIDAD | CANTIDAD | VALOR UNITARIO | DISTANCIA | VALOR
0
| MANO DE OBRA | JORNAL | PRESTACIONES | JORNAL TOTAL | RENDIMIENTO | VALOR
| Maestro | 57455 | 35656 | 93111 | 500 | 931.11
| Oficial | 44263.8 | 27470 | 71733.8 | 300 | 1195.5633
| Ayudante | 49182 | 30522 | 79704 | 20 | 19926
22052.6733
- |  |  |  | COSTOS DIRECTOS |  |  | 106069 | 99182
ITEM | 4.5.4 | INSTALACIÓN TUBERÍA HD UNION ACERROJADA DN 400 |  |  | UNIDAD | ML
| EQUIPO | UNIDAD | CANTIDAD | TARIFA/HORA | RENDIMIENTO | VALOR
| Herramienta menor | %mo | 1 | 22882.9233 | 0.05 | 1144.1462
| Eslinga y Malacate | m | 1 | 189911.256 | 0.01 | 1899.1126
| RETROEXCAVADORA | h | 1 | 202536 | 2.4 | 84390
87433.2587
| MATERIALES | UNIDAD | CANTIDAD | VALOR UNITARIO | % DESPERDICIO | VALOR
0
0
0
| TRANSPORTE MATERIAL | UNIDAD | CANTIDAD | VALOR UNITARIO | DISTANCIA | VALOR
0
| MANO DE OBRA | JORNAL | PRESTACIONES | JORNAL TOTAL | RENDIMIENTO | VALOR
| Maestro | 57455 | 35656 | 93111 | 500 | 931.11
| Oficial | 44263.8 | 27470 | 71733.8 | 300 | 1195.5633
| Ayudante | 49182 | 30522 | 79704 | 19.2 | 20756.25
22882.9233
- |  |  |  | COSTOS DIRECTOS |  |  | 110316 | 109643
ITEM | 4.5.5 | INSTALACIÓN TUBERÍA HD UNION ACERROJADA DN 500 |  |  | UNIDAD | ML
| EQUIPO | UNIDAD | CANTIDAD | TARIFA/HORA | RENDIMIENTO | VALOR
| Herramienta menor | %mo | 1 | 27034.1733 | 0.05 | 1351.7087
| Eslinga y Malacate | m | 1 | 189911.256 | 0.01 | 1899.1126
| RETROEXCAVADORA | h | 1 | 202536 | 2 | 101268
104518.8212
| MATERIALES | UNIDAD | CANTIDAD | VALOR UNITARIO | % DESPERDICIO | VALOR
0
0
0
| TRANSPORTE MATERIAL | UNIDAD | CANTIDAD | VALOR UNITARIO | DISTANCIA | VALOR
0
| MANO DE OBRA | JORNAL | PRESTACIONES | JORNAL TOTAL | RENDIMIENTO | VALOR
| Maestro | 57455 | 35656 | 93111 | 500 | 931.11
| Oficial | 44263.8 | 27470 | 71733.8 | 300 | 1195.5633
| Ayudante | 49182 | 30522 | 79704 | 16 | 24907.5
27034.1733
- |  |  |  | COSTOS DIRECTOS |  |  | 131553
ITEM | 4.6.1 | INSTALACIÓN VÁLVULA DE 2" A 4" BRIDADAS |  |  | UNIDAD | ML
| EQUIPO | UNIDAD | CANTIDAD | TARIFA/HORA | RENDIMIENTO | VALOR
| Herramienta menor | ml | 1 | 39057.4867 | 0.1 | 3905.7487
3905.7487
| MATERIALES | UNIDAD | CANTIDAD | VALOR UNITARIO | % DESPERDICIO | VALOR
0
| TRANSPORTE MATERIAL | UNIDAD | CANTIDAD | VALOR UNITARIO | DISTANCIA | VALOR
0
| MANO DE OBRA | JORNAL | PRESTACIONES | JORNAL TOTAL | RENDIMIENTO | VALOR
| Maestro | 57455 | 35656 | 93111 | 50 | 1862.22
| Oficial | 44263.8 | 27470 | 71733.8 | 3 | 23911.2667
| Ayudante | 24591 | 15261 | 39852 | 3 | 13284
39057.4867
- |  |  |  | COSTOS DIRECTOS |  |  | 42963
ITEM | 4.6.2 | INSTALACIÓN VÁLVULA DE 6" A 8" BRIDADAS |  |  | UNIDAD | ML
| EQUIPO | UNIDAD | CANTIDAD | TARIFA/HORA | RENDIMIENTO | VALOR
| Herramienta menor | ml | 1 | 59517.34 | 0.1 | 5951.734
5951.734
| MATERIALES | UNIDAD | CANTIDAD | VALOR UNITARIO | % DESPERDICIO | VALOR
0
| TRANSPORTE MATERIAL | UNIDAD | CANTIDAD | VALOR UNITARIO | DISTANCIA | VALOR
0
| MANO DE OBRA | JORNAL | PRESTACIONES | JORNAL TOTAL | RENDIMIENTO | VALOR
| Maestro | 57455 | 35656 | 93111 | 25 | 3724.44
| Oficial | 44263.8 | 27470 | 71733.8 | 2 | 35866.9
| Ayudante | 24591 | 15261 | 39852 | 2 | 19926
59517.34
- |  |  |  | COSTOS DIRECTOS |  |  | 65469
ITEM | 4.6.3 | INSTALACIÓN VÁLVULA DE 10" A 12" BRIDADAS |  |  | UNIDAD | ML
| EQUIPO | UNIDAD | CANTIDAD | TARIFA/HORA | RENDIMIENTO | VALOR
| Herramienta menor | ml | 1 | 117793.2 | 0.1 | 11779.32
11779.32
| MATERIALES | UNIDAD | CANTIDAD | VALOR UNITARIO | % DESPERDICIO | VALOR
0
| TRANSPORTE MATERIAL | UNIDAD | CANTIDAD | VALOR UNITARIO | DISTANCIA | VALOR
0
| MANO DE OBRA | JORNAL | PRESTACIONES | JORNAL TOTAL | RENDIMIENTO | VALOR
| Maestro | 57455 | 35656 | 93111 | 15 | 6207.4
| Oficial | 44263.8 | 27470 | 71733.8 | 1 | 71733.8
| Ayudante | 24591 | 15261 | 39852 | 1 | 39852
117793.2
- |  |  |  | COSTOS DIRECTOS |  |  | 129573
ITEM | 4.6.4 | INSTALACIÓN VÁLVULA DE 14" A 16" BRIDADAS |  |  | UNIDAD | ML
| EQUIPO | UNIDAD | CANTIDAD | TARIFA/HORA | RENDIMIENTO | VALOR
| Herramienta menor | ml | 1 | 120896.9 | 0.15 | 18134.535
18134.535
| MATERIALES | UNIDAD | CANTIDAD | VALOR UNITARIO | % DESPERDICIO | VALOR
0
| TRANSPORTE MATERIAL | UNIDAD | CANTIDAD | VALOR UNITARIO | DISTANCIA | VALOR
0
| MANO DE OBRA | JORNAL | PRESTACIONES | JORNAL TOTAL | RENDIMIENTO | VALOR
| Maestro | 57455 | 35656 | 93111 | 10 | 9311.1
| Oficial | 44263.8 | 27470 | 71733.8 | 1 | 71733.8
| Ayudante | 24591 | 15261 | 39852 | 1 | 39852
120896.9
- |  |  |  | COSTOS DIRECTOS |  |  | 139031
ITEM | 4.6.5 | INSTALACIÓN VÁLVULA DE 18" A 20" BRIDADAS |  |  | UNIDAD | ML
| EQUIPO | UNIDAD | CANTIDAD | TARIFA/HORA | RENDIMIENTO | VALOR
| Herramienta menor | ml | 1 | 168719.3857 | 0.15 | 25307.9079
25307.9079
| MATERIALES | UNIDAD | CANTIDAD | VALOR UNITARIO | % DESPERDICIO | VALOR
0
| TRANSPORTE MATERIAL | UNIDAD | CANTIDAD | VALOR UNITARIO | DISTANCIA | VALOR
0
| MANO DE OBRA | JORNAL | PRESTACIONES | JORNAL TOTAL | RENDIMIENTO | VALOR
| Maestro | 57455 | 35656 | 93111 | 10 | 9311.1
| Oficial | 44263.8 | 27470 | 71733.8 | 0.7 | 102476.8571
| Ayudante | 24591 | 15261 | 39852 | 0.7 | 56931.4286
168719.3857
- |  |  |  | COSTOS DIRECTOS |  |  | 194027
ITEM | 4.6.6 | INSTALACIÓN VÁLVULA ESPECIAL DE 2" A 4" BRIDADAS |  |  | UNIDAD | ML
| EQUIPO | UNIDAD | CANTIDAD | TARIFA/HORA | RENDIMIENTO | VALOR
| Herramienta menor | ml | 1 | 39057.4867 | 0.1 | 3905.7487
3905.7487
| MATERIALES | UNIDAD | CANTIDAD | VALOR UNITARIO | % DESPERDICIO | VALOR
0
| TRANSPORTE MATERIAL | UNIDAD | CANTIDAD | VALOR UNITARIO | DISTANCIA | VALOR
0
| MANO DE OBRA | JORNAL | PRESTACIONES | JORNAL TOTAL | RENDIMIENTO | VALOR
| Maestro | 57455 | 35656 | 93111 | 50 | 1862.22
| Oficial | 44263.8 | 27470 | 71733.8 | 3 | 23911.2667
| Ayudante | 24591 | 15261 | 39852 | 3 | 13284
39057.4867
- |  |  |  | COSTOS DIRECTOS |  |  | 42963
ITEM | 4.6.7 | INSTALACIÓN VÁLVULA ESPECIAL DE 6" A 8" BRIDADAS |  |  | UNIDAD | ML
| EQUIPO | UNIDAD | CANTIDAD | TARIFA/HORA | RENDIMIENTO | VALOR
| Herramienta menor | ml | 1 | 59517.34 | 0.1 | 5951.734
5951.734
| MATERIALES | UNIDAD | CANTIDAD | VALOR UNITARIO | % DESPERDICIO | VALOR
0
| TRANSPORTE MATERIAL | UNIDAD | CANTIDAD | VALOR UNITARIO | DISTANCIA | VALOR
0
| MANO DE OBRA | JORNAL | PRESTACIONES | JORNAL TOTAL | RENDIMIENTO | VALOR
| Maestro | 57455 | 35656 | 93111 | 25 | 3724.44
| Oficial | 44263.8 | 27470 | 71733.8 | 2 | 35866.9
| Ayudante | 24591 | 15261 | 39852 | 2 | 19926
59517.34
- |  |  |  | COSTOS DIRECTOS |  |  | 65469
ITEM | 4.6.8 | INSTALACIÓN VÁLVULA ESPECIAL DE 10" A 12" BRIDADAS |  |  | UNIDAD | ML
| EQUIPO | UNIDAD | CANTIDAD | TARIFA/HORA | RENDIMIENTO | VALOR
| Herramienta menor | ml | 1 | 117793.2 | 0.1 | 11779.32
11779.32
| MATERIALES | UNIDAD | CANTIDAD | VALOR UNITARIO | % DESPERDICIO | VALOR
0
| TRANSPORTE MATERIAL | UNIDAD | CANTIDAD | VALOR UNITARIO | DISTANCIA | VALOR
0
| MANO DE OBRA | JORNAL | PRESTACIONES | JORNAL TOTAL | RENDIMIENTO | VALOR
| Maestro | 57455 | 35656 | 93111 | 15 | 6207.4
| Oficial | 44263.8 | 27470 | 71733.8 | 1 | 71733.8
| Ayudante | 24591 | 15261 | 39852 | 1 | 39852
117793.2
- |  |  |  | COSTOS DIRECTOS |  |  | 129573
ITEM | 4.6.9 | INSTALACIÓN VÁLVULA ESPECIAL DE 14" A 16" BRIDADAS |  |  | UNIDAD | ML
| EQUIPO | UNIDAD | CANTIDAD | TARIFA/HORA | RENDIMIENTO | VALOR
| Herramienta menor | ml | 1 | 120896.9 | 0.15 | 18134.535
18134.535
| MATERIALES | UNIDAD | CANTIDAD | VALOR UNITARIO | % DESPERDICIO | VALOR
0
| TRANSPORTE MATERIAL | UNIDAD | CANTIDAD | VALOR UNITARIO | DISTANCIA | VALOR
0
| MANO DE OBRA | JORNAL | PRESTACIONES | JORNAL TOTAL | RENDIMIENTO | VALOR
| Maestro | 57455 | 35656 | 93111 | 10 | 9311.1
| Oficial | 44263.8 | 27470 | 71733.8 | 1 | 71733.8
| Ayudante | 24591 | 15261 | 39852 | 1 | 39852
120896.9
- |  |  |  | COSTOS DIRECTOS |  |  | 139031
ITEM | 4.6.10 | INSTALACIÓN VÁLVULA ESPECIAL DE 18" A 20" BRIDADAS |  |  | UNIDAD | ML
| EQUIPO | UNIDAD | CANTIDAD | TARIFA/HORA | RENDIMIENTO | VALOR
| Herramienta menor | ml | 1 | 168719.3857 | 0.15 | 25307.9079
25307.9079
| MATERIALES | UNIDAD | CANTIDAD | VALOR UNITARIO | % DESPERDICIO | VALOR
0
| TRANSPORTE MATERIAL | UNIDAD | CANTIDAD | VALOR UNITARIO | DISTANCIA | VALOR
0
| MANO DE OBRA | JORNAL | PRESTACIONES | JORNAL TOTAL | RENDIMIENTO | VALOR
| Maestro | 57455 | 35656 | 93111 | 10 | 9311.1
| Oficial | 44263.8 | 27470 | 71733.8 | 0.7 | 102476.8571
| Ayudante | 24591 | 15261 | 39852 | 0.7 | 56931.4286
168719.3857
- |  |  |  | COSTOS DIRECTOS |  |  | 194027
ITEM | 5.1 | PAVIMENTO RÍGIDO (MR 41KG/CM2) |  |  | UNIDAD | m³
| EQUIPO | UNIDAD | CANTIDAD | TARIFA/DÍA | RENDIMIENTO | VALOR
| Herramienta menor | %MO |  | 98319.3714 | 0.1 | 9831.9371
| Vibrador | HR |  | 4500.8 | 7 | 642.9714
| CORTADORA PAVIMENTO CONCRETO | HR |  | 103518.4 | 40 | 2587.96
| RODILLO | HR |  | 25000 | 7.5 | 3333.3333
| COMPRESOR BARRIDO Y SOPLADO | HR |  | 50049 | 20 | 2502.45
18898.6519
| MATERIALES | UNIDAD | CANTIDAD | VALOR UNITARIO | % DESPERDICIO | VALOR
| Concreto MR 41KG/CM2 | M³ | 1 | 361388.4594 | 5% | 379457.8824
| Curado | Kg | 1 | 5626 | 10% | 6188.6
385646.4824
| TRANSPORTE MATERIAL | UNIDAD | CANTIDAD | VALOR UNITARIO | DISTANCIA | VALOR
0
| MANO DE OBRA | JORNAL | PRESTACIONES | JORNAL TOTAL | RENDIMIENTO | VALOR
| Maestro | 57455 | 35656 | 93111 | 7 | 13301.5714
| Oficial | 44263.8 | 27470 | 71733.8 | 1 | 71733.8
| Ayudante | 24591 | 15261 | 39852 | 3 | 13284
98319.3714
- |  |  |  | COSTOS DIRECTOS |  |  | 502865
ITEM | 5.2 | PAVIMENTO FLEXIBLE EN MDC-2 |  |  | UNIDAD | m³
| EQUIPO | UNIDAD | CANTIDAD | TARIFA/DÍA | RENDIMIENTO | VALOR
| Herramienta Menor | %MO |  | 56060.98 | 0.1 | 5606.098
| Vibrocompactador Benitin | Hr | 1 | 82294.8776 | 25 | 3291.7951
8897.8931
| MATERIALES | UNIDAD | CANTIDAD | VALOR UNITARIO | % DESPERDICIO | VALOR
| BASE ASFALTICA 80 100 MDC 2 | M³ | 1 | 484550.9732 | 20% | 581461.1679
| Asfalto liquido Liga | Kg | 1 | 2658.7576 | 10% | 2924.6333
| Emulsion Asfaltica | Kg | 2 | 6241.7499 | 10% | 13731.8499
598117.6511
| TRANSPORTE MATERIAL | UNIDAD | CANTIDAD | VALOR UNITARIO | DISTANCIA | VALOR
| Base Asfáltica MDC 2 | M³ | 1.15 | 48455.0973 | 1 | 55723.3619
55723.3619
| MANO DE OBRA | JORNAL | PRESTACIONES | JORNAL TOTAL | RENDIMIENTO | VALOR
| Maestro | 57455 | 35656 | 93111 | 50 | 1862.22
| Oficial | 44263.8 | 27470 | 71733.8 | 5 | 14346.76
| Ayudante | 24591 | 15261 | 39852 | 1 | 39852
56060.98
- |  |  |  | COSTOS DIRECTOS |  |  | 718800
ITEM | 6.1.1 | Prueba hidráulica y desinfección tuberia DN200 |  |  | UNIDAD | ml
| EQUIPO | UNIDAD | CANTIDAD | TARIFA/HORA | RENDIMIENTO | VALOR
| Herramienta Menor |  |  | 341.1613 | 0.1 | 34.1161
| Bomba de prueba hidrostatica | un | 1 | 443126.264 | 0.01 | 4431.2626
4465.3788
| MATERIALES | UNIDAD | CANTIDAD | VALOR UNITARIO | % DESPERDICIO | VALOR
| Agua | lt | 62.8319 | 30 | 5% | 1979.2034
| Hipoclorito de Sodio | mg | 1570.7963 | 1 | 5% | 1649.3361
0
0
3628.5395
| TRANSPORTE MATERIAL | UNIDAD | CANTIDAD | VALOR UNITARIO | DISTANCIA | VALOR
0
| MANO DE OBRA | JORNAL | PRESTACIONES | JORNAL TOTAL | RENDIMIENTO | VALOR
| Maestro | 57455 | 35656 | 93111 | 600 | 155.185
| Oficial | 44263.8 | 27470 | 71733.8 | 600 | 119.5563
| Ayudante | 24591 | 15261 | 39852 | 600 | 66.42
341.1613
- |  |  |  | COSTOS DIRECTOS |  |  | 8435 | 15507
ITEM | 6.1.2 | Prueba hidráulica y desinfección tuberia DN250 |  |  | UNIDAD | ml
| EQUIPO | UNIDAD | CANTIDAD | TARIFA/HORA | RENDIMIENTO | VALOR
| Herramienta Menor |  |  | 409.3936 | 0.1 | 40.9394
| Bomba de prueba hidrostatica | un | 1 | 443126.264 | 0.012 | 5317.5152
5358.4545
| MATERIALES | UNIDAD | CANTIDAD | VALOR UNITARIO | % DESPERDICIO | VALOR
| Agua | lt | 98.1748 | 30 | 5% | 3092.5053
| Hipoclorito de Sodio | mg | 2454.3693 | 1 | 5% | 2577.0877
0
0
5669.593
| TRANSPORTE MATERIAL | UNIDAD | CANTIDAD | VALOR UNITARIO | DISTANCIA | VALOR
0
| MANO DE OBRA | JORNAL | PRESTACIONES | JORNAL TOTAL | RENDIMIENTO | VALOR
| Maestro | 57455 | 35656 | 93111 | 500 | 186.222
| Oficial | 44263.8 | 27470 | 71733.8 | 500 | 143.4676
| Ayudante | 24591 | 15261 | 39852 | 500 | 79.704
409.3936
- |  |  |  | COSTOS DIRECTOS |  |  | 11437 | 17548
ITEM | 6.1.3 | Prueba hidráulica y desinfección tuberia DN300 |  |  | UNIDAD | ml
| EQUIPO | UNIDAD | CANTIDAD | TARIFA/HORA | RENDIMIENTO | VALOR
| Herramienta Menor |  |  | 511.742 | 0.1 | 51.1742
| Bomba de prueba hidrostatica | un | 1 | 443126.264 | 0.015 | 6646.894
6698.0682
| MATERIALES | UNIDAD | CANTIDAD | VALOR UNITARIO | % DESPERDICIO | VALOR
| Agua | lt | 141.3717 | 30 | 5% | 4453.2076
| Hipoclorito de Sodio | mg | 3534.2917 | 1 | 5% | 3711.0063
0
0
8164.2139
| TRANSPORTE MATERIAL | UNIDAD | CANTIDAD | VALOR UNITARIO | DISTANCIA | VALOR
0
| MANO DE OBRA | JORNAL | PRESTACIONES | JORNAL TOTAL | RENDIMIENTO | VALOR
| Maestro | 57455 | 35656 | 93111 | 400 | 232.7775
| Oficial | 44263.8 | 27470 | 71733.8 | 400 | 179.3345
| Ayudante | 24591 | 15261 | 39852 | 400 | 99.63
511.742
- |  |  |  | COSTOS DIRECTOS |  |  | 15374
ITEM | 6.1.4 | Prueba hidráulica y desinfección tuberia DN350 |  |  | UNIDAD | ml
| EQUIPO | UNIDAD | CANTIDAD | TARIFA/HORA | RENDIMIENTO | VALOR
| Herramienta Menor |  |  | 682.3227 | 0.1 | 68.2323
| Bomba de prueba hidrostatica | un | 1 | 443126.264 | 0.02 | 8862.5253
8930.7575
| MATERIALES | UNIDAD | CANTIDAD | VALOR UNITARIO | % DESPERDICIO | VALOR
| Agua | lt | 192.4226 | 30 | 5% | 6061.3103
| Hipoclorito de Sodio | mg | 4810.5638 | 1 | 5% | 5051.0919
0
0
11112.4023
| TRANSPORTE MATERIAL | UNIDAD | CANTIDAD | VALOR UNITARIO | DISTANCIA | VALOR
0
| MANO DE OBRA | JORNAL | PRESTACIONES | JORNAL TOTAL | RENDIMIENTO | VALOR
| Maestro | 57455 | 35656 | 93111 | 300 | 310.37
| Oficial | 44263.8 | 27470 | 71733.8 | 300 | 239.1127
| Ayudante | 24591 | 15261 | 39852 | 300 | 132.84
682.3227
- |  |  |  | COSTOS DIRECTOS |  |  | 20725 | 22991
ITEM | 6.1.5 | Prueba hidráulica y desinfección tuberia DN400 |  |  | UNIDAD | ml
| EQUIPO | UNIDAD | CANTIDAD | TARIFA/HORA | RENDIMIENTO | VALOR
| Herramienta Menor |  |  | 818.7872 | 0.1 | 81.8787
| Bomba de prueba hidrostatica | un | 1 | 443126.264 | 0.024 | 10635.0303
10716.9091
| MATERIALES | UNIDAD | CANTIDAD | VALOR UNITARIO | % DESPERDICIO | VALOR
| Agua | lt | 251.3274 | 30 | 5% | 7916.8135
| Hipoclorito de Sodio | mg | 6283.1853 | 1 | 5% | 6597.3446
0
0
14514.1581
| TRANSPORTE MATERIAL | UNIDAD | CANTIDAD | VALOR UNITARIO | DISTANCIA | VALOR
0
| MANO DE OBRA | JORNAL | PRESTACIONES | JORNAL TOTAL | RENDIMIENTO | VALOR
| Maestro | 57455 | 35656 | 93111 | 250 | 372.444
| Oficial | 44263.8 | 27470 | 71733.8 | 250 | 286.9352
| Ayudante | 24591 | 15261 | 39852 | 250 | 159.408
818.7872
- |  |  |  | COSTOS DIRECTOS |  |  | 26050 | 26393
ITEM | 6.1.6 | Prueba hidráulica y desinfección tuberia DN500 |  |  | UNIDAD | ml
| EQUIPO | UNIDAD | CANTIDAD | TARIFA/HORA | RENDIMIENTO | VALOR
| Herramienta Menor |  |  | 818.7872 | 0.1 | 81.8787
| Bomba de prueba hidrostatica | un | 1 | 443126.264 | 0.024 | 10635.0303
10716.9091
| MATERIALES | UNIDAD | CANTIDAD | VALOR UNITARIO | % DESPERDICIO | VALOR
| Agua | lt | 392.6991 | 30 | 5% | 12370.0211
| Hipoclorito de Sodio | mg | 9817.477 | 1 | 5% | 10308.3509
0
0
22678.372
| TRANSPORTE MATERIAL | UNIDAD | CANTIDAD | VALOR UNITARIO | DISTANCIA | VALOR
0
| MANO DE OBRA | JORNAL | PRESTACIONES | JORNAL TOTAL | RENDIMIENTO | VALOR
| Maestro | 57455 | 35656 | 93111 | 250 | 372.444
| Oficial | 44263.8 | 27470 | 71733.8 | 250 | 286.9352
| Ayudante | 24591 | 15261 | 39852 | 250 | 159.408
818.7872
- |  |  |  | COSTOS DIRECTOS |  |  | 34214 | 34557
| 6.1.7 | Inspección con CCTV DN 250 (Incluye Limpieza de Tuberia para Inspección) |  |  | UNIDAD | ml
| EQUIPO | UNIDAD | CANTIDAD | TARIFA/HORA | RENDIMIENTO | VALOR
| Herramienta Menor |  |  | 23605.801 | 0.1 | 2360.5801
| Equipo de CCTV |  |  | 23086 |  | 23086
25446.5801
| MATERIALES | UNIDAD | CANTIDAD | VALOR UNITARIO | % DESPERDICIO | VALOR
| Agua | lt | 49.0874 | 30 | 5% | 1546.2526
0
0
1546.2526
| TRANSPORTE MATERIAL | UNIDAD | CANTIDAD | VALOR UNITARIO | DISTANCIA | VALOR
0
| MANO DE OBRA | JORNAL | PRESTACIONES | JORNAL TOTAL | RENDIMIENTO | VALOR
| Maestro | 57455 | 35656 | 93111 | 1000 | 93.111
| Oficial | 44263.8 | 27470 | 71733.8 | 20 | 3586.69
| Ayudante | 24591 | 15261 | 39852 | 2 | 19926
23605.801
|  |  |  | COSTOS DIRECTOS |  |  | 50599
| 6.1.8 | Inspección con CCTV DN 350 (Incluye Limpieza de Tuberia para Inspección) |  |  | UNIDAD | ml
| EQUIPO | UNIDAD | CANTIDAD | TARIFA/HORA | RENDIMIENTO | VALOR
| Herramienta Menor |  |  | 23605.801 | 0.1 | 2360.5801
| Equipo de CCTV |  |  | 23086 |  | 23086
25446.5801
| MATERIALES | UNIDAD | CANTIDAD | VALOR UNITARIO | % DESPERDICIO | VALOR
| Agua | lt | 96.2113 | 30 | 5% | 3030.6552
0
0
3030.6552
| TRANSPORTE MATERIAL | UNIDAD | CANTIDAD | VALOR UNITARIO | DISTANCIA | VALOR
0
| MANO DE OBRA | JORNAL | PRESTACIONES | JORNAL TOTAL | RENDIMIENTO | VALOR
| Maestro | 57455 | 35656 | 93111 | 1000 | 93.111
| Oficial | 44263.8 | 27470 | 71733.8 | 20 | 3586.69
| Ayudante | 24591 | 15261 | 39852 | 2 | 19926
23605.801
|  |  |  | COSTOS DIRECTOS |  |  | 52083
| 6.1.9 | Inspección con CCTV DN 400 (Incluye Limpieza de Tuberia para Inspección) |  |  | UNIDAD | ml
| EQUIPO | UNIDAD | CANTIDAD | TARIFA/HORA | RENDIMIENTO | VALOR
| Herramienta Menor |  |  | 23605.801 | 0.1 | 2360.5801
| Equipo de CCTV |  |  | 23086 |  | 23086
25446.5801
| MATERIALES | UNIDAD | CANTIDAD | VALOR UNITARIO | % DESPERDICIO | VALOR
| Agua | lt | 125.6637 | 30 | 5% | 3958.4067
0
0
3958.4067
| TRANSPORTE MATERIAL | UNIDAD | CANTIDAD | VALOR UNITARIO | DISTANCIA | VALOR
0
| MANO DE OBRA | JORNAL | PRESTACIONES | JORNAL TOTAL | RENDIMIENTO | VALOR
| Maestro | 57455 | 35656 | 93111 | 1000 | 93.111
| Oficial | 44263.8 | 27470 | 71733.8 | 20 | 3586.69
| Ayudante | 24591 | 15261 | 39852 | 2 | 19926
23605.801
|  |  |  | COSTOS DIRECTOS |  |  | 53011
ITEM | 6.1.10 | Inspección con CCTV DN 500 (Incluye Limpieza de Tuberia para Inspección) |  |  | UNIDAD | ml
| EQUIPO | UNIDAD | CANTIDAD | TARIFA/HORA | RENDIMIENTO | VALOR
| Herramienta Menor |  |  | 23605.801 | 0.1 | 2360.5801
| Equipo de CCTV |  |  | 23086 |  | 23086
25446.5801
| MATERIALES | UNIDAD | CANTIDAD | VALOR UNITARIO | % DESPERDICIO | VALOR
| Agua | lt | 196.3495 | 30 | 5% | 6185.0105
0
0
6185.0105
| TRANSPORTE MATERIAL | UNIDAD | CANTIDAD | VALOR UNITARIO | DISTANCIA | VALOR
0
| MANO DE OBRA | JORNAL | PRESTACIONES | JORNAL TOTAL | RENDIMIENTO | VALOR
| Maestro | 57455 | 35656 | 93111 | 1000 | 93.111
| Oficial | 44263.8 | 27470 | 71733.8 | 20 | 3586.69
| Ayudante | 24591 | 15261 | 39852 | 2 | 19926
23605.801
- |  |  |  | COSTOS DIRECTOS |  |  | 55237
ITEM | 7.1.1 | MURO BLOQUE Nº 5 |  |  | UNIDAD | m²
| EQUIPO | UNIDAD | CANTIDAD | TARIFA/HORA | RENDIMIENTO | VALOR
| Herramienta menor | ml | 1 | 17868.2433 | 0.1 | 1786.8243
1786.8243
| MATERIALES | UNIDAD | CANTIDAD | VALOR UNITARIO | % DESPERDICIO | VALOR
| BLOQUE Nº5 | un | 13 | 700 | 10% | 10010
| Mortero de pega | m3 | 0.008 | 327242.4156 | 5% | 2748.8363
12758.8363
| TRANSPORTE MATERIAL | UNIDAD | CANTIDAD | VALOR UNITARIO | DISTANCIA | VALOR
0
| MANO DE OBRA | JORNAL | PRESTACIONES | JORNAL TOTAL | RENDIMIENTO | VALOR
| Maestro | 57455 | 35656 | 93111 | 100 | 931.11
| Oficial | 44263.8 | 27470 | 71733.8 | 6 | 11955.6333
| Ayudante | 24591 | 15261 | 39852 | 8 | 4981.5
17868.2433
- |  |  |  | COSTOS DIRECTOS |  |  | 32414
ITEM | 7.1.2 | PERFORACION MUROS TANQUE PARA ACCESO |  |  | UNIDAD | UN
| EQUIPO | UNIDAD | CANTIDAD | TARIFA/DÍA | RENDIMIENTO | VALOR
| Herramienta menor | %MO |  | 45856.98 | 0.1 | 4585.698
| COMPRESOR DE 2 MARTILLOS | HR |  | 73138 | 1 | 73138
77723.698
| MATERIALES | UNIDAD | CANTIDAD | VALOR UNITARIO | % DESPERDICIO | VALOR
0
| TRANSPORTE MATERIAL | UNIDAD | CANTIDAD | VALOR UNITARIO | DISTANCIA | VALOR
0
0
| MANO DE OBRA | JORNAL | PRESTACIONES | JORNAL TOTAL | RENDIMIENTO | VALOR
| Oficial especializado | 57454 | 35656 | 93110 | 100 | 931.1
| Oficial | 44263.8 | 27470 | 71733.8 | 10 | 7173.38
| Ayudante | 24591 | 15261 | 39852 | 2 | 19926
| Machinero | 22000 | 13653 | 35653 | 2 | 17826.5
45856.98
- |  |  |  | COSTOS DIRECTOS |  |  | 123581
ITEM | 7.1.3 | Malla De Cerramiento Eslabonada galvanizada h= 2m en modulo de 3m |  |  | UNIDAD | ml
| EQUIPO | UNIDAD | CANTIDAD | TARIFA/HORA | RENDIMIENTO | VALOR
| Herramienta Menor |  |  | 45793.7933 | 0.2 | 9158.7587
| Equipo de Soldadura | un | 1 | 15825.938 | 15 | 1055.0625
10213.8212
| MATERIALES | UNIDAD | CANTIDAD | VALOR UNITARIO | % DESPERDICIO | VALOR
| Malla Eslabonada galvanizada | m2 | 3.6 | 36569 | 0% | 131648.4
| CONCRETO DE 21,5 MPA | m3 | 0.015 | 472252.1054 | 0% | 7083.7816
| Poste Intermedio de Tubo de acero H=2m | Ud | 0.5 | 45000 | 0% | 22500
| Poste interior de refuerzo de tubo galvanizado h=2m | Ud | 0.5 | 47000 | 0% | 23500
| Poste Extremo de tubo de acero galvanizado h=2m | Ud | 0.25 | 58000 | 0% | 14500
| Poste en escuadra de tibo de acero galvanizado h=2m | Ud | 0.25 | 62000 | 0% | 15500
[7 empty] | 214732.1816 | 684785.3832
| TRANSPORTE MATERIAL | UNIDAD | CANTIDAD | VALOR UNITARIO | DISTANCIA | VALOR
0
| MANO DE OBRA | JORNAL | PRESTACIONES | JORNAL TOTAL | RENDIMIENTO | VALOR
| Maestro | 57455 | 35656 | 93111 | 15 | 6207.4
| Oficial | 44263.8 | 27470 | 71733.8 | 3 | 23911.2667
| Ayudante | 24591 | 15261 | 39852 | 3 | 13284
| Soldador | 44263.8 | 27470 | 71733.8 | 30 | 2391.1267
45793.7933
- |  |  |  | COSTOS DIRECTOS |  |  | 270740
ITEM: | 7.1.5 | Escalones en varilla galvanizada de 3/4 " Para Escalera de Gato |  |  | UNIDAD | un
| EQUIPO | UNIDAD | CANTIDAD | TARIFA/HORA | RENDIMIENTO | VALOR
| Herramienta Menor |  |  | 5110.0007 | 0.05 | 255.5
255.5
| MATERIALES | UNIDAD | CANTIDAD | VALOR UNITARIO | % DESPERDICIO | VALOR
| ESCALONES GALVANIZADOS DE 3/4" | un | 1 | 24090 | 0% | 24090
24090
| TRANSPORTE MATERIAL | UNIDAD | CANTIDAD | VALOR UNITARIO | DISTANCIA | VALOR
0
| MANO DE OBRA | JORNAL | PRESTACIONES | JORNAL TOTAL | RENDIMIENTO | VALOR
| Maestro | 57455 | 35656 | 93111 | 1500 | 62.074
| Oficial | 44263.8 | 27470 | 71733.8 | 30 | 2391.1267
| Ayudante | 24591 | 15261 | 39852 | 15 | 2656.8
5110.0007
- |  |  |  | COSTOS DIRECTOS |  |  | 29456
ITEM | 7.1.6 | BARANDA METALICA |  |  | UNIDAD | ml
| EQUIPO | UNIDAD | CANTIDAD | TARIFA/HORA | RENDIMIENTO | VALOR
| Herramienta menor | ml | 1 | 61127.6907 | 0.1 | 6112.7691
6112.7691
| MATERIALES | UNIDAD | CANTIDAD | VALOR UNITARIO | % DESPERDICIO | VALOR
| BARANDA METALICA M-80 | ml | 1 | 270552 | 0% | 270552
| Platinas de 3/8" de 10x10cm | un | 0.5 | 25321.5008 | 10% | 13926.8254
| Soldadura | kg | 0.5 | 51782.4691 | 5% | 27185.7963
| Pernos expansivos | un | 2 | 12660.7504 | 5% | 26587.5758
338252.1976
| TRANSPORTE MATERIAL | UNIDAD | CANTIDAD | VALOR UNITARIO | DISTANCIA | VALOR
0
| MANO DE OBRA | JORNAL | PRESTACIONES | JORNAL TOTAL | RENDIMIENTO | VALOR
| Maestro | 57455 | 35656 | 93111 | 250 | 372.444
| Oficial | 44263.8 | 27470 | 71733.8 | 10 | 7173.38
| Ayudante | 24591 | 15261 | 39852 | 10 | 3985.2
| Ornamentador | 100000 | 48790 | 148790 | 3 | 49596.6667
61127.6907
- |  |  |  | COSTOS DIRECTOS |  |  | 405493
ITEM | 7.1.4 | Tapa Para Pozo De Inspección Ø0,60 con Sistema De Seguridad |  |  | UNIDAD | un
| EQUIPO | UNIDAD | CANTIDAD | TARIFA/HORA | RENDIMIENTO | VALOR
| Herramienta menor | ml | 1 | 8661.301 | 0.5 | 4330.6505
4330.6505
| MATERIALES | UNIDAD | CANTIDAD | VALOR UNITARIO | % DESPERDICIO | VALOR
| TAPA Y ARO DE SEGURIDAD | un | 1 | 806802 |  | 806802
Material No Reciclable Resiste a tracción de 250 - 800 MPA. Resiste a Compresión 3000 - 6000 MPA,
806802
| TRANSPORTE MATERIAL | UNIDAD | CANTIDAD | VALOR UNITARIO | DISTANCIA | VALOR
0
| MANO DE OBRA | JORNAL | PRESTACIONES | JORNAL TOTAL | RENDIMIENTO | VALOR
| Maestro | 57455 | 35656 | 93111 | 1000 | 93.111
| Oficial | 44263.8 | 27470 | 71733.8 | 20 | 3586.69
| Ayudante | 24591 | 15261 | 39852 | 8 | 4981.5
8661.301
- |  |  |  | COSTOS DIRECTOS |  |  | 819794
ITEM: | 8.1 | CAJAS DE ENTREGA |  |  | UNIDAD | un
| EQUIPO | UNIDAD | CANTIDAD | TARIFA/HORA | RENDIMIENTO | VALOR
| Herramienta Menor |  |  | 111772.022 | 0.05 | 5588.6011
5588.6011
| MATERIALES | UNIDAD | CANTIDAD | VALOR UNITARIO | % DESPERDICIO | VALOR
| Excavacion | m3 | 2.744 | 25050.3276 | 5% | 72175.0039
| Concreto Pobre solado | m3 | 0.098 | 381515.2016 | 5% | 39257.9142
| Concreto resist. 4000 psi losa inferior | m3 | 0.392 | 701490.3992 | 5% | 288733.4483
| Concreto resist. 4000 psi muros y losa superior | m3 | 1.224 | 847978.7178 | 5% | 1089822.2481
| Acero de Refuerzo | kls | 80 | 3887.566 | 5% | 326555.544
| Impermeabilizante | kls | 5 | 12019 | 5% | 63099.75
| Relleno en material comun | m3 | 1 | 12486.3444 | 5% | 13110.6616
| Pasamuro Bb 100Mm L=0.5 A 1M | un | 1 | 534492.504 |  | 534492.504
2427247.0742
| TRANSPORTE MATERIAL | UNIDAD | CANTIDAD | VALOR UNITARIO | DISTANCIA | VALOR
0
| MANO DE OBRA | JORNAL | PRESTACIONES | JORNAL TOTAL | RENDIMIENTO | VALOR
| Maestro | 57455 | 35656 | 93111 | 500 | 186.222
| Oficial | 44263.8 | 27470 | 71733.8 | 1 | 71733.8
| Ayudante | 24591 | 15261 | 39852 | 1 | 39852
111772.022
- |  |  |  | COSTOS DIRECTOS |  |  | 2544608
ITEM | 8.2 | ACERO ESTRUCTURAL VIADUCTO ALTO GRANDE (Incluye Suministro e Instalacion) |  |  | UNIDAD | Kg
| EQUIPO | UNIDAD | CANTIDAD | TARIFA/DÍA | RENDIMIENTO | VALOR
| EQUIPO DE SOLDADURA | hr | 1 | 15825.938 | 100 | 158.2594
| DIFERENCIAL | hr | 1 | 202536 | 100 | 2025.36
| EQUIPO DE OXICORTE | hr | 1 | 15450 | 100 | 154.5
| Herramienta menor | %MO | 1 | 1369.0223 | 0.1 | 136.9022
| Mini cargador | hr | 1 | 42000 | 0.05 | 2100
4575.0216
| MATERIALES | UNIDAD | CANTIDAD | VALOR UNITARIO | % DESPERDICIO | VALOR
| Tornillos 19.1 | Gl | 1 | 861.9032 |  | 861.9032
| Soldadura. | Gl | 1 | 1006.4 | 2% | 1026.528
| ACERO ESTRUCTURAL | kg | 1 | 4000 | 1% | 4040
5928.4312
| TRANSPORTE MATERIAL | UNIDAD | CANTIDAD | VALOR UNITARIO | DISTANCIA | VALOR
| Transporte, descargue y almacenamiento |  |  |  |  | 150
150
| MANO DE OBRA | JORNAL | PRESTACIONES | JORNAL TOTAL | RENDIMIENTO | VALOR
| Maestro | 57455 | 35656 | 93111 | 800 | 581.9438
| Oficial | 44263.8 | 27470 | 71733.8 | 800 | 448.3363
| Ayudante | 24591 | 15261 | 39852 | 800 | 249.075
| Soldador | 44263.8 | 27470 | 71733.8 | 800 | 89.6673
1369.0223
- |  |  |  | COSTOS DIRECTOS |  |  | 12022
ITEM | 7.1.7 | SUMINISTRO E INSTALACIÓN DE TEJA ONDULADA EN A.C ( INCLUYE ELEMENTOS DE FIJACIÓN y ESTRUCTURA DE SOPORTE) |  |  | UNIDAD | m2
| EQUIPO | UNIDAD | CANTIDAD | TARIFA/DÍA | RENDIMIENTO | VALOR
| Herramienta menor | %mo | 1 | 14818.0148 | 0.05 | 740.9007
740.9007
| MATERIALES | UNIDAD | CANTIDAD | VALOR UNITARIO | DESPERDICIO | VALOR
| Teja De Fibro Cemento Nº 6 | un | 1.11 | 21568 | 1.05 | 25137.504
| Amarre Para Teja | un | 1.5 | 552 | 1.05 | 869.4
| Gancho Para Teja Ondulada Eternit | un | 1.5 | 352 | 1.05 | 554.4
| Correas Metalicas | m | 0.98 | 15225 | 1.02 | 15218.91
41780.214
| TRANSPORTE MATERIAL | UNIDAD | CANTIDAD | VALOR UNITARIO | DISTANCIA | VALOR
0
| MANO DE OBRA | JORNAL | PRESTACIONES | JORNAL TOTAL | RENDIMIENTO | VALOR
| Maestro | 57455 | 35656 | 93111 | 107.05 | 869.7898
| Oficial | 44263.8 | 27470 | 71733.8 | 8 | 8966.725
| Ayudante | 24591 | 15261 | 39852 | 8 | 4981.5
14818.0148
|  |  |  | COSTOS DIRECTOS |  |  | 57339
ITEM | 7.1.8 | PISO EN TABLETA DE GRES DE 0,20 X 0,20 M |  |  | UNIDAD | m2
| EQUIPO | UNIDAD | CANTIDAD | TARIFA/DÍA | RENDIMIENTO | VALOR
| Herramienta menor | %mo | 1 | 19272.4974 | 0.05 | 963.6249
963.6249
| MATERIALES | UNIDAD | CANTIDAD | VALOR UNITARIO | DESPERDICIO | VALOR
| Tableta Tipo Gres De 0,20X | m2 | 1.05 | 21943.95 | 1.05 | 24193.2049
| Mortero Resist. 17,5 Mpa (175 Kg/Cm2) | m3 | 0.03 | 244805.4 | 1.1 | 8078.5782
32271.7831
| TRANSPORTE MATERIAL | UNIDAD | CANTIDAD | VALOR UNITARIO | DISTANCIA | VALOR
0
| MANO DE OBRA | JORNAL | PRESTACIONES | JORNAL TOTAL | RENDIMIENTO | VALOR
| Maestro | 57455 | 35656 | 93111 | 137.97 | 674.8641
| Oficial | 44263.8 | 27470 | 71733.8 | 6 | 11955.6333
| Ayudante | 24591 | 15261 | 39852 | 6 | 6642
19272.4974
|  |  |  | COSTOS DIRECTOS |  |  | 52508
ITEM | 7.1.9 | Tapa metalica en lámina de alfajor de 6mm con dos láminas de 0,60 x 1,0 m incluye marco en L metálico 2" x3/16" , bisagras metálicas y agarraderas |  |  | UNIDAD | un
| EQUIPO | UNIDAD | CANTIDAD | TARIFA/DÍA | RENDIMIENTO | VALOR
| Herramienta menor | %mo | 1 | 31440.3333 | 0.03 | 943.21
| Equipo De Soldadura | un | 1 | 13125 | 6 | 78750
79693.21
| MATERIALES | UNIDAD | CANTIDAD | VALOR UNITARIO | DESPERDICIO | VALOR
| Lamina De Alfajor 3/16" (1M X 3 M) | un | 0.2 | 131250 | 1.05 | 27562.5
| Ángulo De 2" X 3/16" | ml | 3.6 | 3500 | 1.02 | 12852
| Bisagra De 3" | un | 4 | 1800 |  | 7200
47614.5
| TRANSPORTE MATERIAL | UNIDAD | CANTIDAD | VALOR UNITARIO | DISTANCIA | VALOR
0
| MANO DE OBRA | JORNAL | PRESTACIONES | JORNAL TOTAL | RENDIMIENTO | VALOR
| Ayudante | 24591 | 15261 | 39852 | 6 | 6642
| Ornamentador | 100000 | 48790 | 148790 | 6 | 24798.3333
31440.3333
|  |  |  | COSTOS DIRECTOS |  |  | 158748
ITEM | 7.1.10 | Puerta metalica con marco de h=2,05m, ancho de 0,90 a 1,00m pintada con anticorrosivo y esmalte |  |  | UNIDAD | un
| EQUIPO | UNIDAD | CANTIDAD | TARIFA/DÍA | RENDIMIENTO | VALOR
| Herramienta menor | %mo | 1 | 40298.9667 | 0.05 | 2014.9483
2014.9483
| MATERIALES | UNIDAD | CANTIDAD | VALOR UNITARIO | DESPERDICIO | VALOR
| Puerta En Lámina Colroll Cal 18 De 0,90 M | un | 1 | 268800 |  | 268800
268800
| TRANSPORTE MATERIAL | UNIDAD | CANTIDAD | VALOR UNITARIO | DISTANCIA | VALOR
0
| MANO DE OBRA | JORNAL | PRESTACIONES | JORNAL TOTAL | RENDIMIENTO | VALOR
| Maestro | 57455 | 35656 | 93111 | 30 | 3103.7
| Oficial | 44263.8 | 27470 | 71733.8 | 3 | 23911.2667
| Ayudante | 24591 | 15261 | 39852 | 3 | 13284
40298.9667
|  |  |  | COSTOS DIRECTOS |  |  | 311114
ITEM | 7.1.11 | Ventanería en perfil de aluminio y vidrio de 5 mm |  |  | UNIDAD | m2
| EQUIPO | UNIDAD | CANTIDAD | TARIFA/DÍA | RENDIMIENTO | VALOR
0
| MATERIALES | UNIDAD | CANTIDAD | VALOR UNITARIO | DESPERDICIO | VALOR
| Sum E Insr. Ventanería En Lámina | m2 | 1 | 147000 | 1.05 | 154350
| Vidrio De 4 Mm | m2 | 1 | 29400 | 1.1 | 32340
186690
| TRANSPORTE MATERIAL | UNIDAD | CANTIDAD | VALOR UNITARIO | DISTANCIA | VALOR
0
| MANO DE OBRA | JORNAL | PRESTACIONES | JORNAL TOTAL | RENDIMIENTO | VALOR
0
|  |  |  | COSTOS DIRECTOS |  |  | 186690
ITEM | 7.1.12 | Suministro e instalación de bomba centrifuga de Q= 6 GPM, H=40 psi |  |  | UNIDAD | un
| EQUIPO | UNIDAD | CANTIDAD | TARIFA/DÍA | RENDIMIENTO | VALOR
| Herramienta menor | %mo | 1 | 55792.9 | 0.03 | 1673.787
1673.787
| MATERIALES | UNIDAD | CANTIDAD | VALOR UNITARIO | DESPERDICIO | VALOR
| Bomba Centrifuga Q= 6Gpm, H= 40 Psi | un | 1 | 2200000 |  | 2200000
2200000
| TRANSPORTE MATERIAL | UNIDAD | CANTIDAD | VALOR UNITARIO | DISTANCIA | VALOR
| Transporte sitio de la obra | dia | 1 | 70000 |  | 70000
70000
| MANO DE OBRA | JORNAL | PRESTACIONES | JORNAL TOTAL | RENDIMIENTO | VALOR
| Oficial | 44263.8 | 27470 | 71733.8 | 2 | 35866.9
| Ayudante | 24591 | 15261 | 39852 | 2 | 19926
55792.9
|  |  |  | COSTOS DIRECTOS |  |  | 2327467
ITEM | 7.1.13 | Sistema de dosificación de cloro gaseoso marca HYDRO, modelo 502 o similar, con capacidad 0-100 lb/día. |  |  | UNIDAD | un
| EQUIPO | UNIDAD | CANTIDAD | TARIFA/HORA | RENDIMIENTO | VALOR
| Herramienta menor | %mo | 1 | 97244.4 | 0.02 | 1944.888
1944.888
| MATERIALES | UNIDAD | CANTIDAD | VALOR UNITARIO | % DESPERDICIO | VALOR
| Sistema De Dosificación De Cloro Gaseoso Marca Hydro, Modelo 502 O Similar, Con Capacidad 0-100 Lb/Día A Kg/D | un | 1 | 16993200 |  | 16993200
16993200
| TRANSPORTE MATERIAL | UNIDAD | CANTIDAD | VALOR UNITARIO | DISTANCIA | VALOR
| TRANSPORTE MATERIAL |  |  | 1 | 200000 | 200000
200000
| MANO DE OBRA | JORNAL | PRESTACIONES | JORNAL TOTAL | RENDIMIENTO | VALOR
| Técnico especializado | 300000 | 146370 | 446370 | 5 | 89274
| Ayudante | 24591 | 15261 | 39852 | 5 | 7970.4
97244.4
|  |  |  | COSTOS DIRECTOS |  |  | 17292389
ITEM | 7.1.14 | Manifold hidráulico para línea de alimentación de agua a Eyector del sistema de cloración. |  |  | UNIDAD | un
| EQUIPO | UNIDAD | CANTIDAD | TARIFA/HORA | RENDIMIENTO | VALOR
| Herramienta menor | %mo | 1 | 60777.75 | 0.03 | 1823.3325
1823.3325
| MATERIALES | UNIDAD | CANTIDAD | VALOR UNITARIO | % DESPERDICIO | VALOR
| Manifold Hidráulico Para Línea De Alimentación De Agua A Eyector Del Sistema De Cloración | UNIDAD | 1 | 1309000 |  | 1309000
1309000
| TRANSPORTE MATERIAL | UNIDAD | CANTIDAD | VALOR UNITARIO | DISTANCIA | VALOR
| TRANSPORTE MATERIAL | un | 1 | 65450 |  | 65450
65450
| MANO DE OBRA | JORNAL | PRESTACIONES | JORNAL TOTAL | RENDIMIENTO | VALOR
| Técnico especializado | 300000 | 146370 | 446370 | 8 | 55796.25
| Ayudante | 24591 | 15261 | 39852 | 8 | 4981.5
60777.75
|  |  |  | COSTOS DIRECTOS |  |  | 1437051
ITEM | 7.1.15 | Distribuidor múltiple de dos (2) válvulas para anclar a pared, alimentar un clorador y recibir cloro de dos (2) cilindros de un tonelada. |  |  | UNIDAD | un
| EQUIPO | UNIDAD | CANTIDAD | TARIFA/HORA | RENDIMIENTO | VALOR
| Herramienta menor | %mo | 1 | 9963 | 0.05 | 498.15
498.15
| MATERIALES | UNIDAD | CANTIDAD | VALOR UNITARIO | % DESPERDICIO | VALOR
| Distribuidor Múltiple De Dos (2) Válvulas Para Anclar A Pared, Alimentar Un Clorador Y Recibir Cloro De Dos (2) Cilindros De Una Tonelada. | un | 1 | 3525375 |  | 3525375
3525375
| TRANSPORTE MATERIAL | UNIDAD | CANTIDAD | VALOR UNITARIO | DISTANCIA | VALOR
0
| MANO DE OBRA | JORNAL | PRESTACIONES | JORNAL TOTAL | RENDIMIENTO | VALOR
| Ayudante | 24591 | 15261 | 39852 | 8 | 4981.5
| Ayudante | 24591 | 15261 | 39852 | 8 | 4981.5
9963
|  |  |  | COSTOS DIRECTOS |  |  | 3535836
ITEM | #VALUE! | Container en acero sin costura para almacenar y transportar cloro gaseoso, con capcaidad hasta 2200 lbs (1000 kg), incluye: tubos eductores, válvulas, capuchón protector, marcados con el nombre del propietario, construido bajo normas amerericanas DOF -500X, vación y puesto en obra |  |  | UNIDAD | un
| EQUIPO | UNIDAD | CANTIDAD | TARIFA/HORA | RENDIMIENTO | VALOR
| Herramienta menor | %mo | 1 | 243111 | 0.02 | 4862.22
4862.22
| MATERIALES | UNIDAD | CANTIDAD | VALOR UNITARIO | % DESPERDICIO | VALOR
| Container De 2200 Lbs (1000 Kg) | un | 1 | 27667500 |  | 27667500
27667500
| TRANSPORTE MATERIAL | UNIDAD | CANTIDAD | VALOR UNITARIO | DISTANCIA | VALOR
| TRANSPORTE MATERIAL | UN | 1 | 1383375 |  | 1383375
1383375
| MANO DE OBRA | JORNAL | PRESTACIONES | JORNAL TOTAL | RENDIMIENTO | VALOR
| Técnico especializado | 300000 | 146370 | 446370 | 2 | 223185
| Ayudante | 24591 | 15261 | 39852 | 2 | 19926
243111
|  |  |  | COSTOS DIRECTOS |  |  | 29298848
ITEM | 7.1.17 | Llenado con cloro gaseoso en contenedores de 1000 kg. Puesto en obra |  |  | UNIDAD | un
| EQUIPO | UNIDAD | CANTIDAD | TARIFA/HORA | RENDIMIENTO | VALOR
| Herramienta menor | %mo | 1 | 48622.2 | 0.01 | 486.222
486.222
| MATERIALES | UNIDAD | CANTIDAD | VALOR UNITARIO | % DESPERDICIO | VALOR
| Llenado Cloro Gaseoso | un | 1 | 6571180 |  | 6571180
6571180
| TRANSPORTE MATERIAL | UNIDAD | CANTIDAD | VALOR UNITARIO | DISTANCIA | VALOR
| TRANSPORTE MATERIAL | un | 1 | 530000 |  | 530000
530000
| MANO DE OBRA | JORNAL | PRESTACIONES | JORNAL TOTAL | RENDIMIENTO | VALOR
| Técnico especializado | 300000 | 146370 | 446370 | 10 | 44637
| Ayudante | 24591 | 15261 | 39852 | 10 | 3985.2
48622.2
|  |  |  | COSTOS DIRECTOS |  |  | 7150288
ITEM | 7.1.18 | Báscula para pesar un (1) contenedor de cloro de tonelada, marca SCALETRON, modelo 3001 o similar, con capacidad hasta 2000 Kg, diseñada para el manejo de contenedores de cloro de 1000 kg. |  |  | UNIDAD | un
| EQUIPO | UNIDAD | CANTIDAD | TARIFA/HORA | RENDIMIENTO | VALOR
| Herramienta menor | %mo | 1 | 162074 | 0.01 | 1620.74
1620.74
| MATERIALES | UNIDAD | CANTIDAD | VALOR UNITARIO | % DESPERDICIO | VALOR
| Báscula Para Pesar Un (1) Contenedor De Cloro De Tonelada, Marca Scaletron, Modelo 3001 O Similar, Con Capacidad Hasta 2000 Kg, Diseñada Para El Manejo De Contenedores De Cloro De 1000Kg | un | 1 | 37699200 |  | 37699200
37699200
| TRANSPORTE MATERIAL | UNIDAD | CANTIDAD | VALOR UNITARIO | DISTANCIA | VALOR
| TRANSPORTE MATERIAL | un | 1 | 1884960 |  | 1884960
1884960
| MANO DE OBRA | JORNAL | PRESTACIONES | JORNAL TOTAL | RENDIMIENTO | VALOR
| Técnico especializado | 300000 | 146370 | 446370 | 3 | 148790
| Ayudante | 24591 | 15261 | 39852 | 3 | 13284
162074
|  |  |  | COSTOS DIRECTOS |  |  | 39747855
ITEM | 7.1.19 | Trunions con rodillos en polietileno sobre ejes en acero inoxidable para fácil movimiento de los contenedores |  |  | UNIDAD | un
| EQUIPO | UNIDAD | CANTIDAD | TARIFA/HORA | RENDIMIENTO | VALOR
| Herramienta menor | %mo | 1 | 26592.6 | 0.05 | 1329.63
1329.63
| MATERIALES | UNIDAD | CANTIDAD | VALOR UNITARIO | % DESPERDICIO | VALOR
| Trunions | un | 1 | 1219750 |  | 1219750
1219750
| TRANSPORTE MATERIAL | UNIDAD | CANTIDAD | VALOR UNITARIO | DISTANCIA | VALOR
| TRANSPORTE MATERIAL | un | 1 | 60987.5 |  | 60987.5
60987.5
| MANO DE OBRA | JORNAL | PRESTACIONES | JORNAL TOTAL | RENDIMIENTO | VALOR
| Maestro | 57455 | 35656 | 93111 | 5 | 18622.2
| Ayudante | 24591 | 15261 | 39852 | 5 | 7970.4
26592.6
|  |  |  | COSTOS DIRECTOS |  |  | 1308660
ITEM | 7.1.20 | Sistema manual para movilizar cilindros de una (1) tonelada, con viga monorriel. |  |  | UNIDAD | un
| EQUIPO | UNIDAD | CANTIDAD | TARIFA/HORA | RENDIMIENTO | VALOR
| Herramienta menor | %mo | 1 | 621126 | 0.05 | 31056.3
31056.3
| MATERIALES | UNIDAD | CANTIDAD | VALOR UNITARIO | % DESPERDICIO | VALOR
| Sistema Manual Para Movilizar Cilindros De Una (1) Tonelada, Con Viga Monorriel | un | 1 | 20789300 |  | 20789300
20789300
| TRANSPORTE MATERIAL | UNIDAD | CANTIDAD | VALOR UNITARIO | DISTANCIA | VALOR
| TRANSPORTE MATERIAL | un | 1 | 1039465 |  | 1039465
1039465
| MANO DE OBRA | JORNAL | PRESTACIONES | JORNAL TOTAL | RENDIMIENTO | VALOR
| Técnico especializado | 300000 | 146370 | 446370 | 5 | 89274
| Maestro | 57455 | 35656 | 93111 | 0.25 | 372444
| Ayudante | 24591 | 15261 | 39852 | 0.25 | 159408
621126
|  |  |  | COSTOS DIRECTOS |  |  | 22775720
ITEM | 7.1.21 | Autoválvula digital con capacidad de 0-100 Lb/día, para automatización de cloro gaseoso por medio de señales provenientes de una analizador de cloro residual en línia y/o medidor de caudal en línea. |  |  | UNIDAD | un
| EQUIPO | UNIDAD | CANTIDAD | TARIFA/HORA | RENDIMIENTO | VALOR
| Herramienta menor | %mo | 1 | 486222 | 0.05 | 24311.1
24311.1
| MATERIALES | UNIDAD | CANTIDAD | VALOR UNITARIO | % DESPERDICIO | VALOR
| Autoválvula | ml | 1 | 26061000 |  | 26061000
26061000
| TRANSPORTE MATERIAL | UNIDAD | CANTIDAD | VALOR UNITARIO | DISTANCIA | VALOR
| TRANSPORTE MATERIAL | un | 1 | 50000 |  | 50000
50000
| MANO DE OBRA | JORNAL | PRESTACIONES | JORNAL TOTAL | RENDIMIENTO | VALOR
| Técnico especializado | 300000 | 146370 | 446370 | 1 | 446370
| Ayudante | 24591 | 15261 | 39852 | 1 | 39852
486222
|  |  |  | COSTOS DIRECTOS |  |  | 26621533
ITEM | 7.1.22 | Analizador de cloro residual en línea |  |  | UNIDAD | un
| EQUIPO | UNIDAD | CANTIDAD | TARIFA/HORA | RENDIMIENTO | VALOR
| Herramienta menor | %mo | 1 | 243111 | 0.05 | 12155.55
12155.55
| MATERIALES | UNIDAD | CANTIDAD | VALOR UNITARIO | % DESPERDICIO | VALOR
| Analizador De Cloro En Línea | un | 1 | 27310500 |  | 27310500
27310500
| TRANSPORTE MATERIAL | UNIDAD | CANTIDAD | VALOR UNITARIO | DISTANCIA | VALOR
0
| MANO DE OBRA | JORNAL | PRESTACIONES | JORNAL TOTAL | RENDIMIENTO | VALOR
| Técnico especializado | 300000 | 146370 | 446370 | 2 | 223185
| Ayudante | 24591 | 15261 | 39852 | 2 | 19926
243111
|  |  |  | COSTOS DIRECTOS |  |  | 27565767
ITEM | 7.1.23 | Detector de gas cloro digital, marca HYDRO modelo GA-1800-1 o similar, icnluye tableros de control, señalización, baliza luminosa y sirena de señal auditiva. |  |  | UNIDAD | un
| EQUIPO | UNIDAD | CANTIDAD | TARIFA/HORA | RENDIMIENTO | VALOR
| Herramienta menor | %mo | 1 | 188642 | 0.05 | 9432.1
9432.1
| MATERIALES | UNIDAD | CANTIDAD | VALOR UNITARIO | % DESPERDICIO | VALOR
| Detector De Gas Cloro Digital | un | 1 | 12102300 |  | 12102300
12102300
| TRANSPORTE MATERIAL | UNIDAD | CANTIDAD | VALOR UNITARIO | DISTANCIA | VALOR
| TRANSPORTE MATERIAL | un | 1 | 100000 |  | 100000
100000
| MANO DE OBRA | JORNAL | PRESTACIONES | JORNAL TOTAL | RENDIMIENTO | VALOR
| Técnico especializado | 300000 | 146370 | 446370 | 3 | 148790
| Ayudante | 24591 | 15261 | 39852 | 1 | 39852
188642
|  |  |  | COSTOS DIRECTOS |  |  | 12400374
ITEM | 7.1.24 | Máscaras de protección facial modelo advantage 3000 o similar contra gases ácidos y vapores orgánicos, con cuerpo de neopreno blando antialégico. Incluye un (1) filtro de cloro. |  |  | UNIDAD | un
| EQUIPO | UNIDAD | CANTIDAD | TARIFA/HORA | RENDIMIENTO | VALOR
0
| MATERIALES | UNIDAD | CANTIDAD | VALOR UNITARIO | % DESPERDICIO | VALOR
| Mascara | un | 1 | 940100 |  | 940100
940100
| TRANSPORTE MATERIAL | UNIDAD | CANTIDAD | VALOR UNITARIO | DISTANCIA | VALOR
| TRANSPORTE MATERIAL | un | 1 | 47005 |  | 47005
47005
| MANO DE OBRA | JORNAL | PRESTACIONES | JORNAL TOTAL | RENDIMIENTO | VALOR
0
|  |  |  | COSTOS DIRECTOS |  |  | 987105
ITEM | 7.1.25 | Equipo de aire autocontenido marca MSA modelo AIR-HAWK o similar de 2216 psi y una duración de carga de 30 minutos. |  |  | UNIDAD | un
| EQUIPO | UNIDAD | CANTIDAD | TARIFA/HORA | RENDIMIENTO | VALOR
| Herramienta menor | %mo | 1 | 188642 | 0.05 | 9432.1
9432.1
| MATERIALES | UNIDAD | CANTIDAD | VALOR UNITARIO | % DESPERDICIO | VALOR
| Equipo De Aire Autocontenido | un | 1 | 13030500 |  | 13030500
13030500
| TRANSPORTE MATERIAL | UNIDAD | CANTIDAD | VALOR UNITARIO | DISTANCIA | VALOR
| TRANSPORTE MATERIAL | un | 1 | 651525 |  | 651525
651525
| MANO DE OBRA | JORNAL | PRESTACIONES | JORNAL TOTAL | RENDIMIENTO | VALOR
| Técnico especializado | 300000 | 146370 | 446370 | 3 | 148790
| Ayudante | 24591 | 15261 | 39852 | 1 | 39852
188642
|  |  |  | COSTOS DIRECTOS |  |  | 13880099
ITEM | 7.1.26 | Vestido para menejo de cloro gasoso, fabricado en PVC tipo encapsulado para utilizar con equipo de aire autocontenido (No incluido). |  |  | UNIDAD | un
| EQUIPO | UNIDAD | CANTIDAD | TARIFA/HORA | RENDIMIENTO | VALOR
0
| MATERIALES | UNIDAD | CANTIDAD | VALOR UNITARIO | % DESPERDICIO | VALOR
| Vestido Para Manejo De Cloro | un | 1 | 8746500 |  | 8746500
8746500
| TRANSPORTE MATERIAL | UNIDAD | CANTIDAD | VALOR UNITARIO | DISTANCIA | VALOR
| TRANSPORTE MATERIAL | un | 1 | 174930 |  | 174930
174930
| MANO DE OBRA | JORNAL | PRESTACIONES | JORNAL TOTAL | RENDIMIENTO | VALOR
0
|  |  |  | COSTOS DIRECTOS |  |  | 8921430
ITEM | 7.1.27 | Kit de emergencia para contenedores de cloro 1000 kg. Incluye dispositivos y herramientas para controlar y contener fugas. |  |  | UNIDAD | un
| EQUIPO | UNIDAD | CANTIDAD | TARIFA/HORA | RENDIMIENTO | VALOR
| Herramienta menor | %mo | 1 | 188642 | 0.05 | 9432.1
9432.1
| MATERIALES | UNIDAD | CANTIDAD | VALOR UNITARIO | % DESPERDICIO | VALOR
| Kit de emergencia | un | 1 | 20349000 |  | 20349000
20349000
| TRANSPORTE MATERIAL | UNIDAD | CANTIDAD | VALOR UNITARIO | DISTANCIA | VALOR
| TRANSPORTE MATERIAL | un | 1 | 406980 |  | 406980
406980
| MANO DE OBRA | JORNAL | PRESTACIONES | JORNAL TOTAL | RENDIMIENTO | VALOR
| Técnico especializado | 300000 | 146370 | 446370 | 3 | 148790
| Ayudante | 24591 | 15261 | 39852 | 1 | 39852
188642
|  |  |  | COSTOS DIRECTOS |  |  | 20954054
ITEM | 4.4.5 | INSTALACIÓN EMPAQUES PARA TUBERIA A REINSTALAR EN HD (INCLUYE SUMINISTRO) |  |  | UNIDAD | un
| EQUIPO | UNIDAD | CANTIDAD | TARIFA/HORA | RENDIMIENTO | VALOR
| Herramienta menor | ml | 1 | 6070.9277 | 0.1 | 607.0928
607.0928
| MATERIALES | UNIDAD | CANTIDAD | VALOR UNITARIO | % DESPERDICIO | VALOR
| Empaque | un | 1 | 143831.9485 |  | 143831.9485
143831.9485
| TRANSPORTE MATERIAL | UNIDAD | CANTIDAD | VALOR UNITARIO | DISTANCIA | VALOR
0
| MANO DE OBRA | JORNAL | PRESTACIONES | JORNAL TOTAL | RENDIMIENTO | VALOR
| Maestro | 57455 | 35656 | 93111 | 1000 | 93.111
| Oficial | 44263.8 | 27470 | 71733.8 | 12 | 5977.8167
6070.9277
- |  |  |  | COSTOS DIRECTOS |  |  | 150510
ITEM | 2.7.3 | ENTIBADO TIPO 2 (CONTINUO EN MADERA) |  |  | UNIDAD | m²
| EQUIPO | UNIDAD | CANTIDAD | TARIFA/DÍA | RENDIMIENTO | VALOR
| Herramienta menor | %MO |  | 13683.7533 | 0.1 | 1368.3753
1368.3753
| MATERIALES | UNIDAD | CANTIDAD | VALOR UNITARIO | % DESPERDICIO | VALOR
| Tablero de 0,7*1,4 en tabla chapa | M2 | 0.1 | 75000 | 5% | 7875
| Madera rolliza (Vara) | M | 0.2 | 12500 | 5% | 2625
| Tabla burra ordinario de 25 cms | ML | 0.2 | 9440 | 5% | 1982.4
| Puntilla de 3" | KG | 0.3 | 2200 | 10% | 726
El Tablero tiene un reuso de 10 veces , el codal tiene una reutilización de 5 Veces
La tabla burra su reuso es de 10 veces
13208.4
| TRANSPORTE MATERIAL | UNIDAD | CANTIDAD | VALOR UNITARIO | DISTANCIA | VALOR
0
| MANO DE OBRA | JORNAL | PRESTACIONES | JORNAL TOTAL | RENDIMIENTO | VALOR
| Oficial especializado | 57454 | 35656 | 93110 | 100 | 931.1
| Oficial | 44263.8 | 27470 | 71733.8 | 15 | 4782.2533
| Ayudante | 24591 | 15261 | 39852 | 5 | 7970.4
13683.7533
|  |  |  | COSTOS DIRECTOS |  |  | 28260.5287
ITEM | 9.1 | Mantenimiento Cubiertas |  |  | UNIDAD | m²
| EQUIPO | UNIDAD | CANTIDAD | TARIFA/DÍA | RENDIMIENTO | VALOR
| Herramienta menor | %MO |  | 25239.6333 | 0.2 | 5047.9267
5047.9267
| MATERIALES | UNIDAD | CANTIDAD | VALOR UNITARIO | % DESPERDICIO | VALOR
| Limpieza Superficie de Concreto con Agua a Chorro | m2 | 1 | 339.78 | 10% | 373.758
373.758
| TRANSPORTE MATERIAL | UNIDAD | CANTIDAD | VALOR UNITARIO | DISTANCIA | VALOR
0
| MANO DE OBRA | JORNAL | PRESTACIONES | JORNAL TOTAL | RENDIMIENTO | VALOR
| Oficial | 44263.8 | 27470 | 71733.8 | 6 | 11955.6333
| Ayudante | 24591 | 15261 | 39852 | 3 | 13284
25239.6333
|  |  |  | COSTOS DIRECTOS |  |  | 30661.318
ITEM | 9.2 | Anden en concreto para tránsito y acceso a cuartos |  |  | UNIDAD | M2
| EQUIPO | UNIDAD | CANTIDAD | TARIFA/HORA | RENDIMIENTO | VALOR
| Herramienta menor | m3 | 1 | 40459.065 | 0.1 | 4045.9065
| Mezcladora | m3 | 1 | 9001.6 | 0.1005 | 904.6608
| Vibrador | m3 | 1 | 4500.8 | 0.15 | 675.12
5625.6873
| MATERIALES | UNIDAD | CANTIDAD | VALOR UNITARIO | % DESPERDICIO | VALOR
| Cemento | kg | 60 | 470 | 105% | 29610
| Arena lavada | m3 | 0.072 | 99611 | 110% | 7889.1912
| Grava | m3 | 0.108 | 99527.7 | 110% | 11823.8908
| Agua | L | 36 | 30 | 110% | 1188
| FORMALETA DE MADERA | m2 | 1 | 24000 | 100% | 24000
74511.082
| TRANSPORTE MATERIAL | UNIDAD | CANTIDAD | VALOR UNITARIO | DISTANCIA | VALOR
0
| MANO DE OBRA | JORNAL | PRESTACIONES | JORNAL TOTAL | RENDIMIENTO | VALOR
| Maestro | 57455 | 35656 | 93111 | 13.3333 | 6983.325
| Oficial | 44263.8 | 27470 | 71733.8 | 3.3333 | 21520.14
| Ayudante | 24591 | 15261 | 39852 | 3.3333 | 11955.6
40459.065
- |  |  |  | COSTOS DIRECTOS |  |  | 120595.8343
ITEM | 9.3 | Conformación-Nivelación terreno acceso a cuartos y estación |  |  | UNIDAD | m2
| EQUIPO | UNIDAD | CANTIDAD | TARIFA/DÍA | RENDIMIENTO | VALOR
| Herramienta menor | %MO |  | 5300.323 | 0.1 | 530.0323
| Compactador(canguro) | HR |  | 10126.8 | 100 | 101.268
| Mini Cargador | hr | 1 | 42000 | 114.2857 | 367.5
998.8003
| MATERIALES | UNIDAD | CANTIDAD | VALOR UNITARIO | % DESPERDICIO | VALOR
0
| TRANSPORTE MATERIAL | UNIDAD | CANTIDAD | VALOR UNITARIO | DISTANCIA | VALOR
0
| MANO DE OBRA | JORNAL | PRESTACIONES | JORNAL TOTAL | RENDIMIENTO | VALOR
| Oficial | 44263.8 | 27470 | 71733.8 | 28.5714 | 2510.683
| Ayudante | 24591 | 15261 | 39852 | 14.2857 | 2789.64
5300.323
- |  |  |  | COSTOS DIRECTOS |  |  | 6299
ITEM | 9.4 | Suministro e Instalación ventanas parte alta estación de bombeo tipo persiana |  |  | UNIDAD | m2
| EQUIPO | UNIDAD | CANTIDAD | TARIFA/DÍA | RENDIMIENTO | VALOR
| Herramienta menor | %MO |  | 7571.89 | 0.2 | 1514.378
1514.378
| MATERIALES | UNIDAD | CANTIDAD | VALOR UNITARIO | % DESPERDICIO | VALOR
| Ventaneria Tipo Persiana | m2 | 1 | 297799.39 | 102% | 303755.3778
| Masilla Neutra | Ud | 0.224 | 10405.08 | 100% | 2330.7379
306086.1157
| TRANSPORTE MATERIAL | UNIDAD | CANTIDAD | VALOR UNITARIO | DISTANCIA | VALOR
0
| MANO DE OBRA | JORNAL | PRESTACIONES | JORNAL TOTAL | RENDIMIENTO | VALOR
| Oficial | 44263.8 | 27470 | 71733.8 | 20 | 3586.69
| Ayudante | 24591 | 15261 | 39852 | 10 | 3985.2
7571.89
- |  |  |  | COSTOS DIRECTOS |  |  | 315172
ITEM | 9.5 | Suministro e Instalación canal de Aguas lluvias |  |  | UNIDAD | ml
| EQUIPO | UNIDAD | CANTIDAD | TARIFA/DÍA | RENDIMIENTO | VALOR
| Herramienta menor | %MO |  | 4706.3371 | 0.2 | 941.2674
941.2674
| MATERIALES | UNIDAD | CANTIDAD | VALOR UNITARIO | % DESPERDICIO | VALOR
| Canal en PVC | ml | 1 | 11544.97 | 110% | 12699.467
| Accesorios para Canal en PVC | Ud | 0.25 | 4244.07 | 100% | 1061.0175
13760.4845
| TRANSPORTE MATERIAL | UNIDAD | CANTIDAD | VALOR UNITARIO | DISTANCIA | VALOR
0
| MANO DE OBRA | JORNAL | PRESTACIONES | JORNAL TOTAL | RENDIMIENTO | VALOR
| Oficial | 44263.8 | 27470 | 71733.8 | 35 | 2049.5371
| Ayudante | 24591 | 15261 | 39852 | 15 | 2656.8
4706.3371
- |  |  |  | COSTOS DIRECTOS |  |  | 19408
ITEM | #N/A | INSTALACION SISTEMA AUTOMATIZACIÓN Y CONTROL |  |  | UNIDAD | un
| EQUIPO | UNIDAD | CANTIDAD | TARIFA/DÍA | RENDIMIENTO | VALOR
| Herramienta menor | %MO |  | 5579558 | 0.1 | 557955.8
557955.8
| MATERIALES | UNIDAD | CANTIDAD | VALOR UNITARIO | % DESPERDICIO | VALOR
0
| TRANSPORTE MATERIAL | UNIDAD | CANTIDAD | VALOR UNITARIO | DISTANCIA | VALOR
0
| MANO DE OBRA | JORNAL | PRESTACIONES | JORNAL TOTAL | RENDIMIENTO | VALOR
| TECNICO ESPECIALIZADO | 300000 | 146370 | 446370 | 0.1 | 4463700
| Oficial | 44263.8 | 27470 | 71733.8 | 0.1 | 717338
| Ayudante | 24591 | 15261 | 39852 | 0.1 | 398520
5579558
- |  |  |  | COSTOS DIRECTOS |  |  | 6137514
ITEM | 7.2 | EXCAVACIÓN SIN ZANJA (RAMMING) PARA CRUCE VIA NACIONAL CON CAMISA DE ACERO DE 600" PARA DIAMETRO DE SERVICIO DN 400, (INCLUYE OBRA CIVIL CAJA DE LANZAMIENTO) |  |  | UNIDAD | ml
| EQUIPO | UNIDAD | CANTIDAD | TARIFA/DÍA | RENDIMIENTO | VALOR
| Herramienta menor | %MO |  | 1115858.6667 | 0.1 | 111585.8667
| EQUIPO PARA RAMMING, INCLUYE EQUIPOS, TRANSPORTE DE EQUIPOS Y PERSONAL, SUMINISTRO Y TRANSPORTE DE CAMISAS DE ACERO, GRUA Y OBRA MECANICA REQUERIDA | Ml |  | 3024784 | 1 | 3024784
| Georadar | Ml |  | 100000 | 1 | 100000
3236369.8667
| MATERIALES | UNIDAD | CANTIDAD | VALOR UNITARIO | % DESPERDICIO | VALOR
| Excavacion Manual | m3 | 1 | 24270 | 100% | 24270
| Relleno | m3 | 1 | 10017 | 130% | 13022.1
37292.1
| TRANSPORTE MATERIAL | UNIDAD | CANTIDAD | VALOR UNITARIO | DISTANCIA | VALOR
0
| MANO DE OBRA | JORNAL | PRESTACIONES | JORNAL TOTAL | RENDIMIENTO | VALOR
| Oficial | 44263.8 | 27470 | 143467.6 | 0.15 | 956450.6667
| Ayudante | 24591 | 15261 | 159408 | 1 | 159408
1115858.6667
- |  |  |  | COSTOS DIRECTOS |  |  | 4389521
ITEM | 11.1 | SISTEMA DE CONTROL AUTOMATICO |  |  | UNIDAD | glb
| EQUIPO | UNIDAD | CANTIDAD | TARIFA/DÍA | RENDIMIENTO | VALOR
| Herramienta menor | %MO |  | 1052148 | 0.1 | 105214.8
105214.8
| MATERIALES | UNIDAD | CANTIDAD | VALOR UNITARIO | % DESPERDICIO | VALOR
| PLC MODULAR TM221M16T (8IN/8OUT) | un | 2 | 2479674.4 |  | 4959348.8
| MÓDULO DE ENTRADAS DIGITALES TM3DI16 | un | 6 | 774490.08 |  | 4646940.48
| MÓDULO DE SALIDAS DIGITALES TM3DQ16T | un | 4 | 1019382.56 |  | 4077530.24
| MÓDULOS DE ENTRADAS ANÁLOGAS TM3AI4/G | un | 8 | 1403438.4 |  | 11227507.2
| MÓDULO DE SALIDAS ANÁLOGAS TM3AQ4/GUN | un | 8 | 1749966.4 |  | 13999731.2
| MODEM GSM SR2MOD02 | un | 2 | 2598960 |  | 5197920
| FUENTE DE PODER 24VDC/5A | un | 2 | 1999200 |  | 3998400
| CABLE DE CONEXIÓN PARA MÓDULOS | un | 2 | 934761.66 |  | 1869523.32
49976901.24
| TRANSPORTE MATERIAL | UNIDAD | CANTIDAD | VALOR UNITARIO | DISTANCIA | VALOR
0
| MANO DE OBRA | JORNAL | PRESTACIONES | JORNAL TOTAL | RENDIMIENTO | VALOR
| TECNICO ESPECIALIZADO | 300000 | 146370 | 892740 | 1 | 892740
| Ayudante | 24591 | 15261 | 159408 | 1 | 159408
1052148
- |  |  |  | COSTOS DIRECTOS |  |  | 51134264
ITEM | 11.2 | SISTEMA DE CONTROL DE VALVULAS |  |  | UNIDAD | glb
| EQUIPO | UNIDAD | CANTIDAD | TARIFA/DÍA | RENDIMIENTO | VALOR
| Herramienta menor | %MO |  | 1052148 | 0.1 | 105214.8
105214.8
| MATERIALES | UNIDAD | CANTIDAD | VALOR UNITARIO | % DESPERDICIO | VALOR
| Datalogger. 1 input analogue. 1 input digitalRDL10-T1C1C4 | un | 2 | 8678670 |  | 17357340
| TRANSMISOR DE PRESIÓN ROSEMOUNT 3051T G3A2B21AB1 | un | 4 | 2975000 |  | 11900000
| ACTUADOR ELECTRICO EIM TEC2 Model 500-A-AA-2 | un | 2 | 61880000 |  | 123760000
| TRANSMISOR DE PRESIÓN ROSEMOUNT 3051S | un | 2 | 2975000 |  | 5950000
158967340
| TRANSPORTE MATERIAL | UNIDAD | CANTIDAD | VALOR UNITARIO | DISTANCIA | VALOR
0
| MANO DE OBRA | JORNAL | PRESTACIONES | JORNAL TOTAL | RENDIMIENTO | VALOR
| TECNICO ESPECIALIZADO | 300000 | 146370 | 892740 | 1 | 892740
| Ayudante | 24591 | 15261 | 159408 | 1 | 159408
1052148
- |  |  |  | COSTOS DIRECTOS |  |  | 160124703
ITEM | 11.3 | TABLERO DE CONTROL Y ACCESORIOS |  |  | UNIDAD | glb
| EQUIPO | UNIDAD | CANTIDAD | TARIFA/DÍA | RENDIMIENTO | VALOR
| Herramienta menor | %MO |  | 1052148 | 0.1 | 105214.8
105214.8
| MATERIALES | UNIDAD | CANTIDAD | VALOR UNITARIO | % DESPERDICIO | VALOR
| COFRE METÁLICO ACERO COLD ROLLED CAL 16, PINTURA ELECTROSTATICA RAL 7035 - 1000X800X300MM. INCLUYE ACCESORIOS DE CONEXION, PROTECCIONES, TOTALIZADOR Y DISPOSITIVOS DE MANDO LOCAL | gl | 2 | 8930950 |  | 17861900
| MONTAJE DE COMPONENTES, IDENTIFICACIÓN Y CONEXIONADO | gl | 1 | 5000000 |  | 5000000
22861900
| TRANSPORTE MATERIAL | UNIDAD | CANTIDAD | VALOR UNITARIO | DISTANCIA | VALOR
0
| MANO DE OBRA | JORNAL | PRESTACIONES | JORNAL TOTAL | RENDIMIENTO | VALOR
| TECNICO ESPECIALIZADO | 300000 | 146370 | 892740 | 1 | 892740
| Ayudante | 24591 | 15261 | 159408 | 1 | 159408
1052148
- |  |  |  | COSTOS DIRECTOS |  |  | 24019263
ITEM | 11.4 | PROGRAMACION AUTOMATIZACION Y CONTROL |  |  | UNIDAD | glb
| EQUIPO | UNIDAD | CANTIDAD | TARIFA/DÍA | RENDIMIENTO | VALOR
| Herramienta menor | %MO |  | 1052148 | 0.1 | 105214.8
105214.8
| MATERIALES | UNIDAD | CANTIDAD | VALOR UNITARIO | % DESPERDICIO | VALOR
| PROGRAMACIÓN PLC LOCAL Y REMOTO | gl | 1 | 1700000 |  | 1700000
| CONFIGURACIÓN SISTEMA DE ACTUADORES MOTORIZADOS | gl | 1 | 1700000 |  | 1700000
| CONFIGURACIÓN Y PARAMETRIZACIÓN MEDIDORES DE CAUDAL | gl | 1 | 1700000 |  | 1700000
| CONFIGURACIÓN DE SISTEMA DE COMUNICACIÓN GSM | gl | 1 | 1700000 |  | 1700000
6800000
| TRANSPORTE MATERIAL | UNIDAD | CANTIDAD | VALOR UNITARIO | DISTANCIA | VALOR
0
| MANO DE OBRA | JORNAL | PRESTACIONES | JORNAL TOTAL | RENDIMIENTO | VALOR
| TECNICO ESPECIALIZADO | 300000 | 146370 | 892740 | 1 | 892740
| Ayudante | 24591 | 15261 | 159408 | 1 | 159408
1052148
- |  |  |  | COSTOS DIRECTOS |  |  | 7957363
ITEM | 4.7 | INSTALACIÓN ACCESORIOS EN HIERRO DUCTIL ACERROJADO 300MM |  |  | UNIDAD | un
| EQUIPO | UNIDAD | CANTIDAD | TARIFA/HORA | RENDIMIENTO | VALOR
| HERRAMIENTA MENOR | %mo | 1 | 39928.5611 | 0.1 | 3992.8561
| RETROEXCAVADORA | h | 1 | 202536 | 0.1 | 20253.6
24246.4561
| MATERIALES | UNIDAD | CANTIDAD | VALOR UNITARIO | % DESPERDICIO | VALOR
0
| TRANSPORTE MATERIAL | UNIDAD | CANTIDAD | VALOR UNITARIO | DISTANCIA | VALOR
0
| MANO DE OBRA | JORNAL | PRESTACIONES | JORNAL TOTAL | RENDIMIENTO | VALOR
| OFICIAL ESPECIALIZADO | 57454 | 35656 | 93110 | 45 | 2069.1111
| OFICIAL | 44263.8 | 27470 | 71733.8 | 4 | 17933.45
| AYUDANTE | 24591 | 15261 | 39852 | 2 | 19926
39928.5611
- |  |  |  | COSTOS DIRECTOS |  |  | 64175

## APU SUM (hidden)
CONSULTORÍA DE DIAGNOSTICO Y EVALUACION INTEGRAL PARA LA REFORMULACIÓN DE LA PUESTA EN MARCHA DEL ACUEDUCTO REGIONAL LA MESA-ANAPOIMA - FASE 5
5%
ITEM | MATERIAL | UNIDAD | VALOR | DESCARGUE Y TRANSPORTE | VALOR UNITARIO | ITEM | PRECIO COTIZACIONES | METACOL | APOLO | PAMCOL | SAI EAAB
S.1 | Adaptador Brida porAcople Universal 10" (268 mm a 286 mm) R1 (incluye cargue, transporte y descargue) | un | 702243.99 | 35112.1995 | 737356.1895 | S.1 | 702243.99 |  |  |  |  | 590121 | (incluye cargue, transporte y descargue) | Adaptador Brida porAcople Universal 10" (268 mm a 286 mm) R1 (incluye cargue, transporte y descargue) (incluye cargue, transporte y descargue)
S.2 | Adaptador hembra D= 1" (incluye cargue, transporte y descargue) | ud | 1476 | 73.8 | 1549.8 | S.2 | [6 empty] | (incluye cargue, transporte y descargue) | Adaptador hembra D= 1" (incluye cargue, transporte y descargue) (incluye cargue, transporte y descargue)
S.3 | Adaptador macho D= 1" (incluye cargue, transporte y descargue) | ud | 1233 | 61.65 | 1294.65 | S.3 | [6 empty] | (incluye cargue, transporte y descargue) | Adaptador macho D= 1" (incluye cargue, transporte y descargue) (incluye cargue, transporte y descargue)
S.4 | Brida Ciega de 10" (incluye cargue, transporte y descargue) | un | 415310 | 20765.5 | 436075.5 | S.4 | 415310 |  |  |  |  | 349000 | (incluye cargue, transporte y descargue) | Brida Ciega de 10" (incluye cargue, transporte y descargue) (incluye cargue, transporte y descargue)
S.5 | Codo 11.25º HD MM ACERROJADO (incluye cargue, transporte y descargue) | un | 1507730 | 75386.5 | 1583116.5 | S.5 | 1507730 |  |  |  |  | 1267000 | (incluye cargue, transporte y descargue) | Codo 11.25º HD MM ACERROJADO (incluye cargue, transporte y descargue) (incluye cargue, transporte y descargue)
S.6 | Codo 11.25º-22.5º HD 250 MM EL (incluye cargue, transporte y descargue) | un | 667411.5 | 33370.575 | 700782.075 | S.6 | 667411.5 | 601700 | 520000 |  |  |  | (incluye cargue, transporte y descargue) | Codo 11.25º-22.5º HD 250 MM EL (incluye cargue, transporte y descargue) (incluye cargue, transporte y descargue)
S.7 | Codo 11.25º-22.5º HD 350 MM EL (incluye cargue, transporte y descargue) | un | 1406758.5 | 70337.925 | 1477096.425 | S.7 | 1406758.5 | 1268300 | 1096000 |  |  |  | (incluye cargue, transporte y descargue) | Codo 11.25º-22.5º HD 350 MM EL (incluye cargue, transporte y descargue) (incluye cargue, transporte y descargue)
S.8 | Codo 11.25º-22.5º HD 400 MM EL (incluye cargue, transporte y descargue) | un | 1849617 | 92480.85 | 1942097.85 | S.8 | 1849617 | 1667600 | 1441000 |  |  |  | (incluye cargue, transporte y descargue) | Codo 11.25º-22.5º HD 400 MM EL (incluye cargue, transporte y descargue) (incluye cargue, transporte y descargue)
S.9 | Codo 22.55º HD MM ACERROJADO (incluye cargue, transporte y descargue) | un | 1507730 | 75386.5 | 1583116.5 | S.9 | 1507730 |  |  |  |  | 1267000 | (incluye cargue, transporte y descargue) | Codo 22.55º HD MM ACERROJADO (incluye cargue, transporte y descargue) (incluye cargue, transporte y descargue)
S.10 | Codo 45 º HD 200 MM BB (incluye cargue, transporte y descargue) | un | 840675.5 | 42033.775 | 882709.275 | S.10 | 840675.5 | 757900 | 655000 |  |  |  | (incluye cargue, transporte y descargue) | Codo 45 º HD 200 MM BB (incluye cargue, transporte y descargue) (incluye cargue, transporte y descargue)
S.11 | Codo 45º HD 250 MM EL (incluye cargue, transporte y descargue) | un | 977049.5 | 48852.475 | 1025901.975 | S.11 | 977049.5 | 881100 | 761000 |  |  |  | (incluye cargue, transporte y descargue) | Codo 45º HD 250 MM EL (incluye cargue, transporte y descargue) (incluye cargue, transporte y descargue)
S.12 | Codo 45º HD 350 MM BB (incluye cargue, transporte y descargue) | un | 2441999 | 122099.95 | 2564098.95 | S.12 | 2441999 | 2202200 | 1902000 |  |  |  | (incluye cargue, transporte y descargue) | Codo 45º HD 350 MM BB (incluye cargue, transporte y descargue) (incluye cargue, transporte y descargue)
S.13 | Codo 45º HD 350 MM EL (incluye cargue, transporte y descargue) | un | 1493093 | 74654.65 | 1567747.65 | S.13 | 1493093 | 1346400 | 1163000 |  |  |  | (incluye cargue, transporte y descargue) | Codo 45º HD 350 MM EL (incluye cargue, transporte y descargue) (incluye cargue, transporte y descargue)
S.14 | Codo 45º HD 400 MM BB (incluye cargue, transporte y descargue) | un | 3641102.5 | 182055.125 | 3823157.625 | S.14 | 3641102.5 | 3283500 | 2836000 |  |  |  | (incluye cargue, transporte y descargue) | Codo 45º HD 400 MM BB (incluye cargue, transporte y descargue) (incluye cargue, transporte y descargue)
S.15 | Codo 45º HD 400 MM EL (incluye cargue, transporte y descargue) | un | 2219290.5 | 110964.525 | 2330255.025 | S.15 | 2219290.5 | 2000900 | 1729000 |  |  |  | (incluye cargue, transporte y descargue) | Codo 45º HD 400 MM EL (incluye cargue, transporte y descargue) (incluye cargue, transporte y descargue)
S.16 | Codo 45º HD MM ACERROJADO (incluye cargue, transporte y descargue) | un | 1561280 | 78064 | 1639344 | S.16 | 1561280 |  |  |  |  | 1312000 | (incluye cargue, transporte y descargue) | Codo 45º HD MM ACERROJADO (incluye cargue, transporte y descargue) (incluye cargue, transporte y descargue)
S.17 | Codo 90º HD 150 MM BB (incluye cargue, transporte y descargue) | un | 497896 | 24894.8 | 522790.8 | S.17 | 497896 | 448800 | 388000 |  |  |  | (incluye cargue, transporte y descargue) | Codo 90º HD 150 MM BB (incluye cargue, transporte y descargue) (incluye cargue, transporte y descargue)
S.18 | Codo 90º HD 250 MM BB (incluye cargue, transporte y descargue) | un | 1582521.5 | 79126.075 | 1661647.575 | S.18 | 1582521.5 | 1426700 | 1233000 |  |  |  | (incluye cargue, transporte y descargue) | Codo 90º HD 250 MM BB (incluye cargue, transporte y descargue) (incluye cargue, transporte y descargue)
S.19 | Codo 90º HD 250 MM EL (incluye cargue, transporte y descargue) | un | 1154062 | 57703.1 | 1211765.1 | S.19 | 1154062 | 1040600 | 899000 |  |  |  | (incluye cargue, transporte y descargue) | Codo 90º HD 250 MM EL (incluye cargue, transporte y descargue) (incluye cargue, transporte y descargue)
S.20 | Codo 90º HD 300 MM BB (incluye cargue, transporte y descargue) | un | 2786980 | 139349 | 2926329 | S.20 | 2786980 | 2342000 |  |  |  |  | (incluye cargue, transporte y descargue) | Codo 90º HD 300 MM BB (incluye cargue, transporte y descargue) (incluye cargue, transporte y descargue)
S.21 | Codo 90º HD 350 MM EL (incluye cargue, transporte y descargue) | un | 2109215.5 | 105460.775 | 2214676.275 | S.21 | 2109215.5 | 1901900 | 1643000 |  |  |  | (incluye cargue, transporte y descargue) | Codo 90º HD 350 MM EL (incluye cargue, transporte y descargue) (incluye cargue, transporte y descargue)
S.22 | Codo 90º HD 400 MM BB (incluye cargue, transporte y descargue) | un | 3805620 | 190281 | 3995901 | S.22 | 3805620 | 3432000 | 2964000 |  |  |  | (incluye cargue, transporte y descargue) | Codo 90º HD 400 MM BB (incluye cargue, transporte y descargue) (incluye cargue, transporte y descargue)
S.23 | Codo 90º HD 400 MM EL (incluye cargue, transporte y descargue) | un | 2959292 | 147964.6 | 3107256.6 | S.23 | 2959292 | 2668600 | 2305000 |  |  |  | (incluye cargue, transporte y descargue) | Codo 90º HD 400 MM EL (incluye cargue, transporte y descargue) (incluye cargue, transporte y descargue)
S.24 | CODO 90º HD BXB 100MM PN 10 (incluye cargue, transporte y descargue) | un | 257912.6667 | 12895.6333 | 270808.3 | S.24 | 257912.6667 | 262900 | 228000 | 159300 |  |  | (incluye cargue, transporte y descargue) | CODO 90º HD BXB 100MM PN 10 (incluye cargue, transporte y descargue) (incluye cargue, transporte y descargue)
S.25 | CODO 90º HD BXB 100MM PN 16 (incluye cargue, transporte y descargue) | un | 257912.6667 | 12895.6333 | 270808.3 | S.25 | 257912.6667 | 262900 | 228000 | 159300 |  |  | (incluye cargue, transporte y descargue) | CODO 90º HD BXB 100MM PN 16 (incluye cargue, transporte y descargue) (incluye cargue, transporte y descargue)
S.26 | CODO 90º HD BxB 100MM PN 25 (incluye cargue, transporte y descargue) | un | 262791.6667 | 13139.5833 | 275931.25 | S.26 | 262791.6667 | 262900 | 228000 | 171600 |  |  | (incluye cargue, transporte y descargue) | CODO 90º HD BxB 100MM PN 25 (incluye cargue, transporte y descargue) (incluye cargue, transporte y descargue)
S.27 | CODO 90º HD BxB 100MM PN 40 (incluye cargue, transporte y descargue) | un | 262791.6667 | 13139.5833 | 275931.25 | S.27 | 262791.6667 | 262900 | 228000 | 171600 |  |  | (incluye cargue, transporte y descargue) | CODO 90º HD BxB 100MM PN 40 (incluye cargue, transporte y descargue) (incluye cargue, transporte y descargue)
S.28 | CODO 90º HD BXB 100MM PN 60 (incluye cargue, transporte y descargue) | un | 262791.6667 | 13139.5833 | 275931.25 | S.28 | 262791.6667 | 262900 | 228000 | 171600 |  |  | (incluye cargue, transporte y descargue) | CODO 90º HD BXB 100MM PN 60 (incluye cargue, transporte y descargue) (incluye cargue, transporte y descargue)
S.29 | CODO 90º HD BXB 150MM PN 10 (incluye cargue, transporte y descargue) | un | 497896 | 24894.8 | 522790.8 | S.29 | 497896 | 448800 | 388000 |  |  |  | (incluye cargue, transporte y descargue) | CODO 90º HD BXB 150MM PN 10 (incluye cargue, transporte y descargue) (incluye cargue, transporte y descargue)
S.30 | Codo 90º HD MM ACERROJADO (incluye cargue, transporte y descargue) | un | 1633870 | 81693.5 | 1715563.5 | S.30 | 1633870 |  |  |  |  | 1373000 | (incluye cargue, transporte y descargue) | Codo 90º HD MM ACERROJADO (incluye cargue, transporte y descargue) (incluye cargue, transporte y descargue)
S.31 | Codo de 90° Presión soldar D= 1" (incluye cargue, transporte y descargue) | un | 1477 | 73.85 | 1550.85 | S.31 | [6 empty] | (incluye cargue, transporte y descargue) | Codo de 90° Presión soldar D= 1" (incluye cargue, transporte y descargue) (incluye cargue, transporte y descargue)
S.32 | Codo HD 12" (300 mm) (incluye cargue, transporte y descargue) | un | 2024565 | 101228.25 | 2125793.25 | S.32 | [6 empty] | (incluye cargue, transporte y descargue) | Codo HD 12" (300 mm) (incluye cargue, transporte y descargue) (incluye cargue, transporte y descargue)
S.33 | Cruz HD 16" x 6" (400 mm x 150 mm) EB (incluye cargue, transporte y descargue) | un | 3558516.5 | 177925.825 | 3736442.325 | S.33 | 3558516.5 | 3208700 | 2772000 |  |  |  | (incluye cargue, transporte y descargue) | Cruz HD 16" x 6" (400 mm x 150 mm) EB (incluye cargue, transporte y descargue) (incluye cargue, transporte y descargue)
S.34 | CRUZ HD BxBXBXB 250x250x150x150 (incluye cargue, transporte y descargue) | ud | 3558516.5 | 177925.825 | 3736442.325 | S.34 | [6 empty] | (incluye cargue, transporte y descargue) | CRUZ HD BxBXBXB 250x250x150x150 (incluye cargue, transporte y descargue) (incluye cargue, transporte y descargue)
S.35 | FILTRO 250MM PN 25 (incluye cargue, transporte y descargue) | un | 2625913.5 | 131295.675 | 2757209.175 | S.35 | 2625913.5 | 2401300 | 2012000 |  |  |  | (incluye cargue, transporte y descargue) | FILTRO 250MM PN 25 (incluye cargue, transporte y descargue) (incluye cargue, transporte y descargue)
S.36 | FILTRO 350MM PN 25 (incluye cargue, transporte y descargue) | un | 6334251 | 316712.55 | 6650963.55 | S.36 | 6334251 | 5322900 |  |  |  |  | (incluye cargue, transporte y descargue) | FILTRO 350MM PN 25 (incluye cargue, transporte y descargue) (incluye cargue, transporte y descargue)
S.37 | FILTRO 400MM PN 10 (incluye cargue, transporte y descargue) | un | 10390842 | 519542.1 | 10910384.1 | S.37 | 10390842 | 8731800 |  |  |  |  | (incluye cargue, transporte y descargue) | FILTRO 400MM PN 10 (incluye cargue, transporte y descargue) (incluye cargue, transporte y descargue)
S.38 | FILTRO 400MM PN 25 (incluye cargue, transporte y descargue) | un | 10390842 | 519542.1 | 10910384.1 | S.38 | 10390842 | 8731800 |  |  |  |  | (incluye cargue, transporte y descargue) | FILTRO 400MM PN 25 (incluye cargue, transporte y descargue) (incluye cargue, transporte y descargue)
S.39 | FILTRO HD BXB 100MM PN 10 (incluye cargue, transporte y descargue) | un | 700434 | 35021.7 | 735455.7 | S.39 | 700434 | 640200 | 537000 |  |  |  | (incluye cargue, transporte y descargue) | FILTRO HD BXB 100MM PN 10 (incluye cargue, transporte y descargue) (incluye cargue, transporte y descargue)
S.40 | FILTRO HD BXB 100MM PN 16 (incluye cargue, transporte y descargue) | un | 700434 | 35021.7 | 735455.7 | S.40 | 700434 | 640200 | 537000 |  |  |  | (incluye cargue, transporte y descargue) | FILTRO HD BXB 100MM PN 16 (incluye cargue, transporte y descargue) (incluye cargue, transporte y descargue)
S.41 | FILTRO HD BxB 100MM PN 25 (incluye cargue, transporte y descargue) | un | 700434 | 35021.7 | 735455.7 | S.41 | 700434 | 640200 | 537000 |  |  |  | (incluye cargue, transporte y descargue) | FILTRO HD BxB 100MM PN 25 (incluye cargue, transporte y descargue) (incluye cargue, transporte y descargue)
S.42 | FILTRO HD BxB 100MM PN 40 (incluye cargue, transporte y descargue) | un | 700434 | 35021.7 | 735455.7 | S.42 | 700434 | 640200 | 537000 |  |  |  | (incluye cargue, transporte y descargue) | FILTRO HD BxB 100MM PN 40 (incluye cargue, transporte y descargue) (incluye cargue, transporte y descargue)
S.43 | FILTRO HD BXB 100MM PN 60 (incluye cargue, transporte y descargue) | un | 700434 | 35021.7 | 735455.7 | S.43 | 700434 | 640200 | 537000 |  |  |  | (incluye cargue, transporte y descargue) | FILTRO HD BXB 100MM PN 60 (incluye cargue, transporte y descargue) (incluye cargue, transporte y descargue)
S.44 | FILTRO HD BXB 150MM PN 10 (incluye cargue, transporte y descargue) | un | 1337024.5 | 66851.225 | 1403875.725 | S.44 | 1337024.5 | 1222100 | 1025000 |  |  |  | (incluye cargue, transporte y descargue) | FILTRO HD BXB 150MM PN 10 (incluye cargue, transporte y descargue) (incluye cargue, transporte y descargue)
S.45 | FILTRO HD BXB 150MM PN 16 (incluye cargue, transporte y descargue) | un | 1337024.5 | 66851.225 | 1403875.725 | S.45 | 1337024.5 | 1222100 | 1025000 |  |  |  | (incluye cargue, transporte y descargue) | FILTRO HD BXB 150MM PN 16 (incluye cargue, transporte y descargue) (incluye cargue, transporte y descargue)
S.46 | FILTRO HD BXB 150MM PN 25 (incluye cargue, transporte y descargue) | un | 1337024.5 | 66851.225 | 1403875.725 | S.46 | [6 empty] | (incluye cargue, transporte y descargue) | FILTRO HD BXB 150MM PN 25 (incluye cargue, transporte y descargue) (incluye cargue, transporte y descargue)
S.47 | MACROMEDIDOR ELECTROMAGNETICO 150MM (incluye cargue, transporte y descargue) | un | 14074822.58 | 703741.129 | 14778563.709 | S.47 | 14074822.58 |  |  |  | 11827582 |  | (incluye cargue, transporte y descargue) | MACROMEDIDOR ELECTROMAGNETICO 150MM (incluye cargue, transporte y descargue) (incluye cargue, transporte y descargue)
S.48 | MACROMEDIDOR ULTRASONICO 400MM (SCADA EAB) (incluye cargue, transporte y descargue) | un | 57193071.0813 | 2859653.5541 | 60052724.6354 | S.48 | 57193071.0813 |  |  |  |  | 48061404.27 | (incluye cargue, transporte y descargue) | MACROMEDIDOR ULTRASONICO 400MM (SCADA EAB) (incluye cargue, transporte y descargue) (incluye cargue, transporte y descargue)
S.49 | MEDIDOR DE PRESIÓN ABSOLUTA (SCADA EAB) (incluye cargue, transporte y descargue) | un | 706316.17 | 35315.8085 | 741631.9785 | S.49 | 706316.17 |  |  |  |  | 593543 | (incluye cargue, transporte y descargue) | MEDIDOR DE PRESIÓN ABSOLUTA (SCADA EAB) (incluye cargue, transporte y descargue) (incluye cargue, transporte y descargue)
S.50 | MEDIDOR DIFERENCIAL DE PRESION (incluye cargue, transporte y descargue) | un | 143271.24 | 7163.562 | 150434.802 | S.50 | 143271.24 |  |  |  |  | 120396 | (incluye cargue, transporte y descargue) | MEDIDOR DIFERENCIAL DE PRESION (incluye cargue, transporte y descargue) (incluye cargue, transporte y descargue)
S.51 | NIPLE HD 100 MM BxB L ENTRE 0 a 1M (incluye cargue, transporte y descargue) | un | 2282278.39 | 114113.9195 | 2396392.3095 | S.51 | 2282278.39 |  |  |  | 1917881 |  | (incluye cargue, transporte y descargue) | NIPLE HD 100 MM BxB L ENTRE 0 a 1M (incluye cargue, transporte y descargue) (incluye cargue, transporte y descargue)
S.52 | NIPLE HD 100 MM BxB L ENTRE 1 a 2M (incluye cargue, transporte y descargue) | un | 4564556.78 | 228227.839 | 4792784.619 | S.52 | 4564556.78 |  |  |  | 3835762 |  | (incluye cargue, transporte y descargue) | NIPLE HD 100 MM BxB L ENTRE 1 a 2M (incluye cargue, transporte y descargue) (incluye cargue, transporte y descargue)
S.53 | NIPLE HD 150 MM BxB L ENTRE 0 a 1M (incluye cargue, transporte y descargue) | un | 2394518 | 119725.9 | 2514243.9 | S.53 | 2394518 |  |  |  | 2012200 |  | (incluye cargue, transporte y descargue) | NIPLE HD 150 MM BxB L ENTRE 0 a 1M (incluye cargue, transporte y descargue) (incluye cargue, transporte y descargue)
S.54 | NIPLE HD 150 MM BxB L ENTRE 1 a 2M (incluye cargue, transporte y descargue) | un | 4789036 | 239451.8 | 5028487.8 | S.54 | [6 empty] | (incluye cargue, transporte y descargue) | NIPLE HD 150 MM BxB L ENTRE 1 a 2M (incluye cargue, transporte y descargue) (incluye cargue, transporte y descargue)
S.55 | NIPLE HD 200 MM BxB L ENTRE 1 a 2M (incluye cargue, transporte y descargue) | un | 2879034.83 | 143951.7415 | 3022986.5715 | S.55 | 2879034.83 |  |  |  | 2419357 |  | (incluye cargue, transporte y descargue) | NIPLE HD 200 MM BxB L ENTRE 1 a 2M (incluye cargue, transporte y descargue) (incluye cargue, transporte y descargue)
S.56 | NIPLE HD 200 MM BxB L ENTRE 1 a 2M (incluye cargue, transporte y descargue) | un | 5758069.66 | 287903.483 | 6045973.143 | S.56 | 5758069.66 |  |  |  | 4838714 |  | (incluye cargue, transporte y descargue) | NIPLE HD 200 MM BxB L ENTRE 1 a 2M (incluye cargue, transporte y descargue) (incluye cargue, transporte y descargue)
S.57 | NIPLE HD 250 MM BxB L ENTRE 1 a 2M (incluye cargue, transporte y descargue) | un | 1793925 | 89696.25 | 1883621.25 | S.57 | 1793925 |  |  |  |  | 1507500 | (incluye cargue, transporte y descargue) | NIPLE HD 250 MM BxB L ENTRE 1 a 2M (incluye cargue, transporte y descargue) (incluye cargue, transporte y descargue)
S.58 | NIPLE HD 250 MM LXL L ENTRE 0 Y 1 M PN 10 (incluye cargue, transporte y descargue) | un | 395584.56 | 19779.228 | 415363.788 | S.58 | 395584.56 |  |  |  |  | 332424 | (incluye cargue, transporte y descargue) | NIPLE HD 250 MM LXL L ENTRE 0 Y 1 M PN 10 (incluye cargue, transporte y descargue) (incluye cargue, transporte y descargue)
S.59 | NIPLE HD 250 MM LXL L ENTRE 0 Y 1 M PN 16 (incluye cargue, transporte y descargue) | un | 395584.56 | 19779.228 | 415363.788 | S.59 | 395584.56 |  |  |  |  | 332424 | (incluye cargue, transporte y descargue) | NIPLE HD 250 MM LXL L ENTRE 0 Y 1 M PN 16 (incluye cargue, transporte y descargue) (incluye cargue, transporte y descargue)
S.60 | NIPLE HD 250 MM LXL L ENTRE 0 Y 1 M PN 25 (incluye cargue, transporte y descargue) | un | 395584.56 | 19779.228 | 415363.788 | S.60 | 395584.56 |  |  |  |  | 332424 | (incluye cargue, transporte y descargue) | NIPLE HD 250 MM LXL L ENTRE 0 Y 1 M PN 25 (incluye cargue, transporte y descargue) (incluye cargue, transporte y descargue)
S.61 | NIPLE HD 250 MM LXL L ENTRE 0 Y 1 M PN 40 (incluye cargue, transporte y descargue) | un | 514259.928 | 25712.9964 | 539972.9244 | S.61 | 514259.928 |  |  |  |  | 432151.2 | (incluye cargue, transporte y descargue) | NIPLE HD 250 MM LXL L ENTRE 0 Y 1 M PN 40 (incluye cargue, transporte y descargue) (incluye cargue, transporte y descargue)
S.62 | NIPLE HD 250 MM LXL L ENTRE 0 Y 1 M PN 60 (incluye cargue, transporte y descargue) | un | 668537.9064 | 33426.8953 | 701964.8017 | S.62 | 668537.9064 |  |  |  |  | 561796.56 | (incluye cargue, transporte y descargue) | NIPLE HD 250 MM LXL L ENTRE 0 Y 1 M PN 60 (incluye cargue, transporte y descargue) (incluye cargue, transporte y descargue)
S.63 | NIPLE HD 300 MM BxB L ENTRE 0 a 1M (incluye cargue, transporte y descargue) | un | 1062075 | 53103.75 | 1115178.75 | S.63 | 1062075 |  |  |  |  | 892500 | (incluye cargue, transporte y descargue) | NIPLE HD 300 MM BxB L ENTRE 0 a 1M (incluye cargue, transporte y descargue) (incluye cargue, transporte y descargue)
S.64 | NIPLE HD 350 MM LXL L ENTRE 0 Y 1 M PN 10 (incluye cargue, transporte y descargue) | un | 617667.12 | 30883.356 | 648550.476 | S.64 | 617667.12 |  |  |  |  | 519048 | (incluye cargue, transporte y descargue) | NIPLE HD 350 MM LXL L ENTRE 0 Y 1 M PN 10 (incluye cargue, transporte y descargue) (incluye cargue, transporte y descargue)
S.65 | NIPLE HD 350 MM LXL L ENTRE 0 Y 1 M PN 16 (incluye cargue, transporte y descargue) | un | 617667.12 | 30883.356 | 648550.476 | S.65 | 617667.12 |  |  |  |  | 519048 | (incluye cargue, transporte y descargue) | NIPLE HD 350 MM LXL L ENTRE 0 Y 1 M PN 16 (incluye cargue, transporte y descargue) (incluye cargue, transporte y descargue)
S.66 | NIPLE HD 350 MM LXL L ENTRE 0 Y 1 M PN 25 (incluye cargue, transporte y descargue) | un | 617667.12 | 30883.356 | 648550.476 | S.66 | 617667.12 |  |  |  |  | 519048 | (incluye cargue, transporte y descargue) | NIPLE HD 350 MM LXL L ENTRE 0 Y 1 M PN 25 (incluye cargue, transporte y descargue) (incluye cargue, transporte y descargue)
S.67 | NIPLE HD 350 MM LXL L ENTRE 0 Y 1 M PN 40 (incluye cargue, transporte y descargue) | un | 802967.256 | 40148.3628 | 843115.6188 | S.67 | 802967.256 |  |  |  |  | 674762.4 | (incluye cargue, transporte y descargue) | NIPLE HD 350 MM LXL L ENTRE 0 Y 1 M PN 40 (incluye cargue, transporte y descargue) (incluye cargue, transporte y descargue)
S.68 | NIPLE HD 350 MM LXL L ENTRE 0 Y 1 M PN 60 (incluye cargue, transporte y descargue) | un | 1043857.4328 | 52192.8716 | 1096050.3044 | S.68 | 1043857.4328 |  |  |  |  | 877191.12 | (incluye cargue, transporte y descargue) | NIPLE HD 350 MM LXL L ENTRE 0 Y 1 M PN 60 (incluye cargue, transporte y descargue) (incluye cargue, transporte y descargue)
S.69 | NIPLE HD 400 MM BXB L ENTRE 0 Y 1 M PN 10 (incluye cargue, transporte y descargue) | un | 508350.15 | 25417.5075 | 533767.6575 | S.69 | 508350.15 |  |  | 427185 |  |  | (incluye cargue, transporte y descargue) | NIPLE HD 400 MM BXB L ENTRE 0 Y 1 M PN 10 (incluye cargue, transporte y descargue) (incluye cargue, transporte y descargue)
S.70 | NIPLE HD 400 MM BXB L ENTRE 1 Y 2 M PN 10 (incluye cargue, transporte y descargue) | un | 1016700.3 | 50835.015 | 1067535.315 | S.70 | 1016700.3 |  |  | 854370 |  |  | (incluye cargue, transporte y descargue) | NIPLE HD 400 MM BXB L ENTRE 1 Y 2 M PN 10 (incluye cargue, transporte y descargue) (incluye cargue, transporte y descargue)
S.71 | NIPLE HD 400 MM BXB L ENTRE 3 Y 4 M PN 10 (incluye cargue, transporte y descargue) | un | 2033400.6 | 101670.03 | 2135070.63 | S.71 | 2033400.6 |  |  | 1708740 |  |  | (incluye cargue, transporte y descargue) | NIPLE HD 400 MM BXB L ENTRE 3 Y 4 M PN 10 (incluye cargue, transporte y descargue) (incluye cargue, transporte y descargue)
S.72 | NIPLE HD 400 MM LXL L ENTRE 0 Y 1 M PN 10 (incluye cargue, transporte y descargue) | un | 338900.1 | 16945.005 | 355845.105 | S.72 | 338900.1 |  |  | 284790 |  |  | (incluye cargue, transporte y descargue) | NIPLE HD 400 MM LXL L ENTRE 0 Y 1 M PN 10 (incluye cargue, transporte y descargue) (incluye cargue, transporte y descargue)
S.73 | NIPLE HD 400 MM LXL L ENTRE 0 Y 1 M PN 16 (incluye cargue, transporte y descargue) | un | 338900.1 | 16945.005 | 355845.105 | S.73 | 338900.1 |  |  | 284790 |  |  | (incluye cargue, transporte y descargue) | NIPLE HD 400 MM LXL L ENTRE 0 Y 1 M PN 16 (incluye cargue, transporte y descargue) (incluye cargue, transporte y descargue)
S.74 | NIPLE HD 400 MM LXL L ENTRE 0 Y 1 M PN 25 (incluye cargue, transporte y descargue) | un | 338900.1 | 16945.005 | 355845.105 | S.74 | 338900.1 |  |  | 284790 |  |  | (incluye cargue, transporte y descargue) | NIPLE HD 400 MM LXL L ENTRE 0 Y 1 M PN 25 (incluye cargue, transporte y descargue) (incluye cargue, transporte y descargue)
S.75 | NIPLE HD 400 MM LXL L ENTRE 0 Y 1 M PN 40 (incluye cargue, transporte y descargue) | un | 394592.1 | 19729.605 | 414321.705 | S.75 | 394592.1 |  |  | 331590 |  |  | (incluye cargue, transporte y descargue) | NIPLE HD 400 MM LXL L ENTRE 0 Y 1 M PN 40 (incluye cargue, transporte y descargue) (incluye cargue, transporte y descargue)
S.76 | NIPLE HD 400 MM LXL L ENTRE 0 Y 1 M PN 60 (incluye cargue, transporte y descargue) | un | 394592.1 | 19729.605 | 414321.705 | S.76 | 394592.1 |  |  | 331590 |  |  | (incluye cargue, transporte y descargue) | NIPLE HD 400 MM LXL L ENTRE 0 Y 1 M PN 60 (incluye cargue, transporte y descargue) (incluye cargue, transporte y descargue)
S.77 | NIPLE HD 500 MM BXB L ENTRE 0 Y 1 M (incluye cargue, transporte y descargue) | un | 2472225 | 123611.25 | 2595836.25 | S.77 | 2472225 |  |  |  |  | 2077500 | (incluye cargue, transporte y descargue) | NIPLE HD 500 MM BXB L ENTRE 0 Y 1 M (incluye cargue, transporte y descargue) (incluye cargue, transporte y descargue)
S.78 | NIPLE HD 500 MM LXL L ENTRE 0 Y 1 M PN 10 (incluye cargue, transporte y descargue) | un | 1567944 | 78397.2 | 1646341.2 | S.78 | 1567944 |  |  |  |  | 1317600 | (incluye cargue, transporte y descargue) | NIPLE HD 500 MM LXL L ENTRE 0 Y 1 M PN 10 (incluye cargue, transporte y descargue) (incluye cargue, transporte y descargue)
S.79 | NIPLE HD 500 MM LXL L ENTRE 0 Y 1 M PN 16 (incluye cargue, transporte y descargue) | un | 1567944 | 78397.2 | 1646341.2 | S.79 | 1567944 |  |  |  |  | 1317600 | (incluye cargue, transporte y descargue) | NIPLE HD 500 MM LXL L ENTRE 0 Y 1 M PN 16 (incluye cargue, transporte y descargue) (incluye cargue, transporte y descargue)
S.80 | NIPLE HD 500 MM LXL L ENTRE 0 Y 1 M PN 25 (incluye cargue, transporte y descargue) | un | 1567944 | 78397.2 | 1646341.2 | S.80 | 1567944 |  |  |  |  | 1317600 | (incluye cargue, transporte y descargue) | NIPLE HD 500 MM LXL L ENTRE 0 Y 1 M PN 25 (incluye cargue, transporte y descargue) (incluye cargue, transporte y descargue)
S.81 | NIPLE HD 500 MM LXL L ENTRE 0 Y 1 M PN 40 (incluye cargue, transporte y descargue) | un | 2038327.2 | 101916.36 | 2140243.56 | S.81 | 2038327.2 |  |  |  |  | 1712880 | (incluye cargue, transporte y descargue) | NIPLE HD 500 MM LXL L ENTRE 0 Y 1 M PN 40 (incluye cargue, transporte y descargue) (incluye cargue, transporte y descargue)
S.82 | NIPLE HD 500 MM LXL L ENTRE 0 Y 1 M PN 60 (incluye cargue, transporte y descargue) | un | 2649825.36 | 132491.268 | 2782316.628 | S.82 | 2649825.36 |  |  |  |  | 2226744 | (incluye cargue, transporte y descargue) | NIPLE HD 500 MM LXL L ENTRE 0 Y 1 M PN 60 (incluye cargue, transporte y descargue) (incluye cargue, transporte y descargue)
S.83 | Niple HD BxB con salida para sonda de calidad de agua Φ=350x100mm (incluye cargue, transporte y descargue) | un | 2864925 | 143246.25 | 3008171.25 | S.83 | 2864925 |  |  |  |  | 2407500 | (incluye cargue, transporte y descargue) | Niple HD BxB con salida para sonda de calidad de agua Φ=350x100mm (incluye cargue, transporte y descargue) (incluye cargue, transporte y descargue)
S.84 | NIPLE PASAMURO CON ANILLO DE ANCLAJE HD BXB 100MM L=0 a 1m PN 10 (incluye cargue, transporte y descargue) | un | 385560 | 19278 | 404838 | S.84 | 385560 |  |  | 324000 |  |  | (incluye cargue, transporte y descargue) | NIPLE PASAMURO CON ANILLO DE ANCLAJE HD BXB 100MM L=0 a 1m PN 10 (incluye cargue, transporte y descargue) (incluye cargue, transporte y descargue)
S.85 | NIPLE PASAMURO CON ANILLO DE ANCLAJE HD BXB 100MM L=0 a 1m PN 16 (incluye cargue, transporte y descargue) | un | 835380 | 41769 | 877149 | S.85 | 835380 |  |  | 702000 |  |  | (incluye cargue, transporte y descargue) | NIPLE PASAMURO CON ANILLO DE ANCLAJE HD BXB 100MM L=0 a 1m PN 16 (incluye cargue, transporte y descargue) (incluye cargue, transporte y descargue)
S.86 | NIPLE PASAMURO CON ANILLO DE ANCLAJE HD BxB 100MM L=0 a 1m PN 25 (incluye cargue, transporte y descargue) | un | 749700 | 37485 | 787185 | S.86 | 749700 |  |  | 630000 |  |  | (incluye cargue, transporte y descargue) | NIPLE PASAMURO CON ANILLO DE ANCLAJE HD BxB 100MM L=0 a 1m PN 25 (incluye cargue, transporte y descargue) (incluye cargue, transporte y descargue)
S.87 | NIPLE PASAMURO CON ANILLO DE ANCLAJE HD BxB 100MM L=0 a 1m PN 40 (incluye cargue, transporte y descargue) | un | 342720 | 17136 | 359856 | S.87 | 342720 |  |  | 288000 |  |  | (incluye cargue, transporte y descargue) | NIPLE PASAMURO CON ANILLO DE ANCLAJE HD BxB 100MM L=0 a 1m PN 40 (incluye cargue, transporte y descargue) (incluye cargue, transporte y descargue)
S.88 | NIPLE PASAMURO CON ANILLO DE ANCLAJE HD BXB 100MM L=0 a 1m PN 60 (incluye cargue, transporte y descargue) | un | 149940 | 7497 | 157437 | S.88 | 149940 |  |  | 126000 |  |  | (incluye cargue, transporte y descargue) | NIPLE PASAMURO CON ANILLO DE ANCLAJE HD BXB 100MM L=0 a 1m PN 60 (incluye cargue, transporte y descargue) (incluye cargue, transporte y descargue)
S.89 | NIPLE PASAMURO CON ANILLO DE ANCLAJE HD BXB 150MM L=0 a 1m PN 10 (incluye cargue, transporte y descargue) | un | 481950 | 24097.5 | 506047.5 | S.89 | 481950 |  |  |  |  | 405000 | (incluye cargue, transporte y descargue) | NIPLE PASAMURO CON ANILLO DE ANCLAJE HD BXB 150MM L=0 a 1m PN 10 (incluye cargue, transporte y descargue) (incluye cargue, transporte y descargue)
S.90 | NIPLE PASAMURO CON ANILLO DE ANCLAJE HD BXB 150MM L=0 a 1m PN 25 (incluye cargue, transporte y descargue) | un | 481950 | 24097.5 | 506047.5 | S.90 | [6 empty] | (incluye cargue, transporte y descargue) | NIPLE PASAMURO CON ANILLO DE ANCLAJE HD BXB 150MM L=0 a 1m PN 25 (incluye cargue, transporte y descargue) (incluye cargue, transporte y descargue)
S.91 | NIPLE PASAMURO CON ANILLO DE ANCLAJE HD BXB 250MM L=0 a 1m PN 10 (incluye cargue, transporte y descargue) | un | 128520 | 6426 | 134946 | S.91 | 128520 |  |  | 108000 |  |  | (incluye cargue, transporte y descargue) | NIPLE PASAMURO CON ANILLO DE ANCLAJE HD BXB 250MM L=0 a 1m PN 10 (incluye cargue, transporte y descargue) (incluye cargue, transporte y descargue)
S.92 | NIPLE PASAMURO CON ANILLO DE ANCLAJE HD BXB 250MM L=0 a 1m PN 16 (incluye cargue, transporte y descargue) | un | 214200 | 10710 | 224910 | S.92 | 214200 |  |  | 180000 |  |  | (incluye cargue, transporte y descargue) | NIPLE PASAMURO CON ANILLO DE ANCLAJE HD BXB 250MM L=0 a 1m PN 16 (incluye cargue, transporte y descargue) (incluye cargue, transporte y descargue)
S.93 | NIPLE PASAMURO CON ANILLO DE ANCLAJE HD BXB 250MM L=0 a 1m PN 25 (incluye cargue, transporte y descargue) | un | 214200 | 10710 | 224910 | S.93 | 214200 |  |  | 180000 |  |  | (incluye cargue, transporte y descargue) | NIPLE PASAMURO CON ANILLO DE ANCLAJE HD BXB 250MM L=0 a 1m PN 25 (incluye cargue, transporte y descargue) (incluye cargue, transporte y descargue)
S.94 | NIPLE PASAMURO CON ANILLO DE ANCLAJE HD BXB 250MM L=0 a 1m PN 40 (incluye cargue, transporte y descargue) | un | 214200 | 10710 | 224910 | S.94 | 214200 |  |  | 180000 |  |  | (incluye cargue, transporte y descargue) | NIPLE PASAMURO CON ANILLO DE ANCLAJE HD BXB 250MM L=0 a 1m PN 40 (incluye cargue, transporte y descargue) (incluye cargue, transporte y descargue)
S.95 | NIPLE PASAMURO CON ANILLO DE ANCLAJE HD BXB 250MM L=0 a 1m PN 60 (incluye cargue, transporte y descargue) | un | 214200 | 10710 | 224910 | S.95 | 214200 |  |  | 180000 |  |  | (incluye cargue, transporte y descargue) | NIPLE PASAMURO CON ANILLO DE ANCLAJE HD BXB 250MM L=0 a 1m PN 60 (incluye cargue, transporte y descargue) (incluye cargue, transporte y descargue)
S.96 | NIPLE PASAMURO CON ANILLO DE ANCLAJE HD BXB 350MM L=0 a 1m PN 10 (incluye cargue, transporte y descargue) | un | 610020.18 | 30501.009 | 640521.189 | S.96 | 610020.18 |  |  | 512622 |  |  | (incluye cargue, transporte y descargue) | NIPLE PASAMURO CON ANILLO DE ANCLAJE HD BXB 350MM L=0 a 1m PN 10 (incluye cargue, transporte y descargue) (incluye cargue, transporte y descargue)
S.97 | NIPLE PASAMURO CON ANILLO DE ANCLAJE HD BXB 350MM L=0 a 1m PN 16 (incluye cargue, transporte y descargue) | un | 610020.18 | 30501.009 | 640521.189 | S.97 | 610020.18 |  |  | 512622 |  |  | (incluye cargue, transporte y descargue) | NIPLE PASAMURO CON ANILLO DE ANCLAJE HD BXB 350MM L=0 a 1m PN 16 (incluye cargue, transporte y descargue) (incluye cargue, transporte y descargue)
S.98 | NIPLE PASAMURO CON ANILLO DE ANCLAJE HD BXB 350MM L=0 a 1m PN 25 (incluye cargue, transporte y descargue) | un | 610020.18 | 30501.009 | 640521.189 | S.98 | 610020.18 |  |  | 512622 |  |  | (incluye cargue, transporte y descargue) | NIPLE PASAMURO CON ANILLO DE ANCLAJE HD BXB 350MM L=0 a 1m PN 25 (incluye cargue, transporte y descargue) (incluye cargue, transporte y descargue)
S.99 | NIPLE PASAMURO CON ANILLO DE ANCLAJE HD BXB 350MM L=0 a 1m PN 40 (incluye cargue, transporte y descargue) | un | 793026.234 | 39651.3117 | 832677.5457 | S.99 | 793026.234 |  |  | 666408.6 |  |  | (incluye cargue, transporte y descargue) | NIPLE PASAMURO CON ANILLO DE ANCLAJE HD BXB 350MM L=0 a 1m PN 40 (incluye cargue, transporte y descargue) (incluye cargue, transporte y descargue)
S.100 | NIPLE PASAMURO CON ANILLO DE ANCLAJE HD BXB 350MM L=0 a 1m PN 60 (incluye cargue, transporte y descargue) | un | 1030934.1042 | 51546.7052 | 1082480.8094 | S.100 | 1030934.1042 |  |  | 866331.18 |  |  | (incluye cargue, transporte y descargue) | NIPLE PASAMURO CON ANILLO DE ANCLAJE HD BXB 350MM L=0 a 1m PN 60 (incluye cargue, transporte y descargue) (incluye cargue, transporte y descargue)
S.101 | NIPLE PASAMURO CON ANILLO DE ANCLAJE HD BXB 400MM L=0 a 1m PN 10 (incluye cargue, transporte y descargue) | un | 732024.216 | 36601.2108 | 768625.4268 | S.101 | 732024.216 |  |  | 615146.4 |  |  | (incluye cargue, transporte y descargue) | NIPLE PASAMURO CON ANILLO DE ANCLAJE HD BXB 400MM L=0 a 1m PN 10 (incluye cargue, transporte y descargue) (incluye cargue, transporte y descargue)
S.102 | NIPLE PASAMURO CON ANILLO DE ANCLAJE HD BXB 400MM L=0 a 1m PN 16 (incluye cargue, transporte y descargue) | un | 732024.216 | 36601.2108 | 768625.4268 | S.102 | 732024.216 |  |  | 615146.4 |  |  | (incluye cargue, transporte y descargue) | NIPLE PASAMURO CON ANILLO DE ANCLAJE HD BXB 400MM L=0 a 1m PN 16 (incluye cargue, transporte y descargue) (incluye cargue, transporte y descargue)
S.103 | NIPLE PASAMURO CON ANILLO DE ANCLAJE HD BXB 400MM L=0 a 1m PN 25 (incluye cargue, transporte y descargue) | un | 732024.216 | 36601.2108 | 768625.4268 | S.103 | 732024.216 |  |  | 615146.4 |  |  | (incluye cargue, transporte y descargue) | NIPLE PASAMURO CON ANILLO DE ANCLAJE HD BXB 400MM L=0 a 1m PN 25 (incluye cargue, transporte y descargue) (incluye cargue, transporte y descargue)
S.104 | NIPLE PASAMURO CON ANILLO DE ANCLAJE HD BXB 400MM L=0 a 1m PN 40 (incluye cargue, transporte y descargue) | un | 951631.4808 | 47581.574 | 999213.0548 | S.104 | 951631.4808 |  |  | 799690.32 |  |  | (incluye cargue, transporte y descargue) | NIPLE PASAMURO CON ANILLO DE ANCLAJE HD BXB 400MM L=0 a 1m PN 40 (incluye cargue, transporte y descargue) (incluye cargue, transporte y descargue)
S.105 | NIPLE PASAMURO CON ANILLO DE ANCLAJE HD BXB 400MM L=0 a 1m PN 60 (incluye cargue, transporte y descargue) | un | 1237120.925 | 61856.0463 | 1298976.9713 | S.105 | 1237120.925 |  |  | 1039597.416 |  |  | (incluye cargue, transporte y descargue) | NIPLE PASAMURO CON ANILLO DE ANCLAJE HD BXB 400MM L=0 a 1m PN 60 (incluye cargue, transporte y descargue) (incluye cargue, transporte y descargue)
S.106 | NIPLE PASAMURO CON ANILLO DE ANCLAJE HD BXB 500MM L=0 a 1m PN 10 (incluye cargue, transporte y descargue) | un | 1484545.11 | 74227.2555 | 1558772.3656 | S.106 | 1484545.11 |  |  | 1247516.8992 |  |  | (incluye cargue, transporte y descargue) | NIPLE PASAMURO CON ANILLO DE ANCLAJE HD BXB 500MM L=0 a 1m PN 10 (incluye cargue, transporte y descargue) (incluye cargue, transporte y descargue)
S.107 | NIPLE PASAMURO CON ANILLO DE ANCLAJE HD BXL 100MM L=0 a 1m PN 10 (incluye cargue, transporte y descargue) | un | 171360 | 8568 | 179928 | S.107 | 171360 |  |  | 144000 |  |  | (incluye cargue, transporte y descargue) | NIPLE PASAMURO CON ANILLO DE ANCLAJE HD BXL 100MM L=0 a 1m PN 10 (incluye cargue, transporte y descargue) (incluye cargue, transporte y descargue)
S.108 | NIPLE PASAMURO CON ANILLO DE ANCLAJE HD BXL 100MM L=0 a 1m PN 16 (incluye cargue, transporte y descargue) | un | 171360 | 8568 | 179928 | S.108 | 171360 |  |  | 144000 |  |  | (incluye cargue, transporte y descargue) | NIPLE PASAMURO CON ANILLO DE ANCLAJE HD BXL 100MM L=0 a 1m PN 16 (incluye cargue, transporte y descargue) (incluye cargue, transporte y descargue)
S.109 | NIPLE PASAMURO CON ANILLO DE ANCLAJE HD BXL 100MM L=0 a 1m PN 25 (incluye cargue, transporte y descargue) | un | 222768 | 11138.4 | 233906.4 | S.109 | 222768 |  |  | 187200 |  |  | (incluye cargue, transporte y descargue) | NIPLE PASAMURO CON ANILLO DE ANCLAJE HD BXL 100MM L=0 a 1m PN 25 (incluye cargue, transporte y descargue) (incluye cargue, transporte y descargue)
S.110 | NIPLE PASAMURO CON ANILLO DE ANCLAJE HD BXL 100MM L=0 a 1m PN 40 (incluye cargue, transporte y descargue) | un | 289598.4 | 14479.92 | 304078.32 | S.110 | 289598.4 |  |  | 243360 |  |  | (incluye cargue, transporte y descargue) | NIPLE PASAMURO CON ANILLO DE ANCLAJE HD BXL 100MM L=0 a 1m PN 40 (incluye cargue, transporte y descargue) (incluye cargue, transporte y descargue)
S.111 | NIPLE PASAMURO CON ANILLO DE ANCLAJE HD BXL 100MM L=0 a 1m PN 60 (incluye cargue, transporte y descargue) | un | 376477.92 | 18823.896 | 395301.816 | S.111 | 376477.92 |  |  | 316368 |  |  | (incluye cargue, transporte y descargue) | NIPLE PASAMURO CON ANILLO DE ANCLAJE HD BXL 100MM L=0 a 1m PN 60 (incluye cargue, transporte y descargue) (incluye cargue, transporte y descargue)
S.112 | NIPLE PASAMURO CON ANILLO DE ANCLAJE HD BXL 250MM L=0 a 1m PN 10 (incluye cargue, transporte y descargue) | un | 214200 | 10710 | 224910 | S.112 | 214200 |  |  | 180000 |  |  | (incluye cargue, transporte y descargue) | NIPLE PASAMURO CON ANILLO DE ANCLAJE HD BXL 250MM L=0 a 1m PN 10 (incluye cargue, transporte y descargue) (incluye cargue, transporte y descargue)
S.113 | NIPLE PASAMURO CON ANILLO DE ANCLAJE HD BXL 250MM L=0 a 1m PN 16 (incluye cargue, transporte y descargue) | un | 214200 | 10710 | 224910 | S.113 | 214200 |  |  | 180000 |  |  | (incluye cargue, transporte y descargue) | NIPLE PASAMURO CON ANILLO DE ANCLAJE HD BXL 250MM L=0 a 1m PN 16 (incluye cargue, transporte y descargue) (incluye cargue, transporte y descargue)
S.114 | NIPLE PASAMURO CON ANILLO DE ANCLAJE HD BXL 250MM L=0 a 1m PN 25 (incluye cargue, transporte y descargue) | un | 214200 | 10710 | 224910 | S.114 | 214200 |  |  | 180000 |  |  | (incluye cargue, transporte y descargue) | NIPLE PASAMURO CON ANILLO DE ANCLAJE HD BXL 250MM L=0 a 1m PN 25 (incluye cargue, transporte y descargue) (incluye cargue, transporte y descargue)
S.115 | NIPLE PASAMURO CON ANILLO DE ANCLAJE HD BXL 350MM L=0 a 1m PN 10 (incluye cargue, transporte y descargue) | un | 610020.18 | 30501.009 | 640521.189 | S.115 | 610020.18 |  |  | 512622 |  |  | (incluye cargue, transporte y descargue) | NIPLE PASAMURO CON ANILLO DE ANCLAJE HD BXL 350MM L=0 a 1m PN 10 (incluye cargue, transporte y descargue) (incluye cargue, transporte y descargue)
S.116 | NIPLE PASAMURO CON ANILLO DE ANCLAJE HD BXL 350MM L=0 a 1m PN 16 (incluye cargue, transporte y descargue) | un | 610020.18 | 30501.009 | 640521.189 | S.116 | 610020.18 |  |  | 512622 |  |  | (incluye cargue, transporte y descargue) | NIPLE PASAMURO CON ANILLO DE ANCLAJE HD BXL 350MM L=0 a 1m PN 16 (incluye cargue, transporte y descargue) (incluye cargue, transporte y descargue)
S.117 | NIPLE PASAMURO CON ANILLO DE ANCLAJE HD BXL 350MM L=0 a 1m PN 40 (incluye cargue, transporte y descargue) | un | 1030934.1042 | 51546.7052 | 1082480.8094 | S.117 | 1030934.1042 |  |  | 866331.18 |  |  | (incluye cargue, transporte y descargue) | NIPLE PASAMURO CON ANILLO DE ANCLAJE HD BXL 350MM L=0 a 1m PN 40 (incluye cargue, transporte y descargue) (incluye cargue, transporte y descargue)
S.118 | NIPLE PASAMURO CON ANILLO DE ANCLAJE HD BXL 350MM L=0 a 1m PN 60 (incluye cargue, transporte y descargue) | un | 732024.216 | 36601.2108 | 768625.4268 | S.118 | 732024.216 |  |  | 615146.4 |  |  | (incluye cargue, transporte y descargue) | NIPLE PASAMURO CON ANILLO DE ANCLAJE HD BXL 350MM L=0 a 1m PN 60 (incluye cargue, transporte y descargue) (incluye cargue, transporte y descargue)
S.119 | NIPLE PASAMURO CON ANILLO DE ANCLAJE HD BXL 400MM L=0 a 1m PN 10 (incluye cargue, transporte y descargue) | un | 732024.216 | 36601.2108 | 768625.4268 | S.119 | 732024.216 |  |  | 615146.4 |  |  | (incluye cargue, transporte y descargue) | NIPLE PASAMURO CON ANILLO DE ANCLAJE HD BXL 400MM L=0 a 1m PN 10 (incluye cargue, transporte y descargue) (incluye cargue, transporte y descargue)
S.120 | NIPLE PASAMURO CON ANILLO DE ANCLAJE HD BXL 400MM L=0 a 1m PN 16 (incluye cargue, transporte y descargue) | un | 732024.216 | 36601.2108 | 768625.4268 | S.120 | 732024.216 |  |  | 615146.4 |  |  | (incluye cargue, transporte y descargue) | NIPLE PASAMURO CON ANILLO DE ANCLAJE HD BXL 400MM L=0 a 1m PN 16 (incluye cargue, transporte y descargue) (incluye cargue, transporte y descargue)
S.121 | NIPLE PASAMURO CON ANILLO DE ANCLAJE HD BXL 400MM L=0 a 1m PN 25 (incluye cargue, transporte y descargue) | un | 951631.4808 | 47581.574 | 999213.0548 | S.121 | 951631.4808 |  |  | 799690.32 |  |  | (incluye cargue, transporte y descargue) | NIPLE PASAMURO CON ANILLO DE ANCLAJE HD BXL 400MM L=0 a 1m PN 25 (incluye cargue, transporte y descargue) (incluye cargue, transporte y descargue)
S.122 | NIPLE PASAMURO CON ANILLO DE ANCLAJE HD BXL 400MM L=0 a 1m PN 40 (incluye cargue, transporte y descargue) | un | 1237120.925 | 61856.0463 | 1298976.9713 | S.122 | 1237120.925 |  |  | 1039597.416 |  |  | (incluye cargue, transporte y descargue) | NIPLE PASAMURO CON ANILLO DE ANCLAJE HD BXL 400MM L=0 a 1m PN 40 (incluye cargue, transporte y descargue) (incluye cargue, transporte y descargue)
S.123 | NIPLE PASAMURO CON ANILLO DE ANCLAJE HD BXL 400MM L=0 a 1m PN 60 (incluye cargue, transporte y descargue) | un | 1484545.11 | 74227.2555 | 1558772.3656 | S.123 | 1484545.11 |  |  | 1247516.8992 |  |  | (incluye cargue, transporte y descargue) | NIPLE PASAMURO CON ANILLO DE ANCLAJE HD BXL 400MM L=0 a 1m PN 60 (incluye cargue, transporte y descargue) (incluye cargue, transporte y descargue)
S.124 | NIPLE PASAMURO CON ANILLO DE ANCLAJE HD BXL 500MM L=0 a 1m PN 25 (incluye cargue, transporte y descargue) | un | 1484545.11 | 74227.2555 | 1558772.3656 | S.124 | 1484545.11 |  |  | 1247516.8992 |  |  | (incluye cargue, transporte y descargue) | NIPLE PASAMURO CON ANILLO DE ANCLAJE HD BXL 500MM L=0 a 1m PN 25 (incluye cargue, transporte y descargue) (incluye cargue, transporte y descargue)
S.125 | NIPLE PASAMURO HD BB 100mm L=0 a 1m (incluye cargue, transporte y descargue) | un | 375921 | 18796.05 | 394717.05 | S.125 | 375921 |  |  |  |  | 315900 | (incluye cargue, transporte y descargue) | NIPLE PASAMURO HD BB 100mm L=0 a 1m (incluye cargue, transporte y descargue) (incluye cargue, transporte y descargue)
S.126 | NIPLE PASAMURO HD BB 150mm L=0 a 1m (incluye cargue, transporte y descargue) | un | 639065.7 | 31953.285 | 671018.985 | S.126 | 639065.7 |  |  |  |  | 537030 | (incluye cargue, transporte y descargue) | NIPLE PASAMURO HD BB 150mm L=0 a 1m (incluye cargue, transporte y descargue) (incluye cargue, transporte y descargue)
S.127 | NIPLE PASAMURO HD BB 200mm L=0 a 1m (incluye cargue, transporte y descargue) | un | 834544.62 | 41727.231 | 876271.851 | S.127 | 834544.62 |  |  |  |  | 701298 | (incluye cargue, transporte y descargue) | NIPLE PASAMURO HD BB 200mm L=0 a 1m (incluye cargue, transporte y descargue) (incluye cargue, transporte y descargue)
S.128 | NIPLE PASAMURO HD BB 250mm L=0 a 1m (incluye cargue, transporte y descargue) | un | 1120244.58 | 56012.229 | 1176256.809 | S.128 | 1120244.58 |  |  |  |  | 941382 | (incluye cargue, transporte y descargue) | NIPLE PASAMURO HD BB 250mm L=0 a 1m (incluye cargue, transporte y descargue) (incluye cargue, transporte y descargue)
S.129 | NIPLE PASAMURO HD BB 300mm L=0 a 1m (incluye cargue, transporte y descargue) | un | 1778106.33 | 88905.3165 | 1867011.6465 | S.129 | [6 empty] | (incluye cargue, transporte y descargue) | NIPLE PASAMURO HD BB 300mm L=0 a 1m (incluye cargue, transporte y descargue) (incluye cargue, transporte y descargue)
S.130 | NIPLE PASAMURO HD BB 500mm L=0 a 1m (incluye cargue, transporte y descargue) | un | 2435968.08 | 121798.404 | 2557766.484 | S.130 | 2435968.08 |  |  |  |  | 2047032 | (incluye cargue, transporte y descargue) | NIPLE PASAMURO HD BB 500mm L=0 a 1m (incluye cargue, transporte y descargue) (incluye cargue, transporte y descargue)
S.131 | Niples en HD 12" (300 mm) EB x EB L= 2,00 a 3,00 m (incluye cargue, transporte y descargue) | un | 6007796 | 300389.8 | 6308185.8 | S.131 | [6 empty] | (incluye cargue, transporte y descargue) | Niples en HD 12" (300 mm) EB x EB L= 2,00 a 3,00 m (incluye cargue, transporte y descargue) (incluye cargue, transporte y descargue)
S.132 | Niples en HD 12" (300 mm) EB x EL L= 0,00 a 1,00 m (incluye cargue, transporte y descargue) | un | 2360206 | 118010.3 | 2478216.3 | S.132 | [6 empty] | (incluye cargue, transporte y descargue) | Niples en HD 12" (300 mm) EB x EL L= 0,00 a 1,00 m (incluye cargue, transporte y descargue) (incluye cargue, transporte y descargue)
S.133 | Niples en HD 12" (300 mm) EB x EL L= 1,00 a 2,00 m (incluye cargue, transporte y descargue) | un | 4195921 | 209796.05 | 4405717.05 | S.133 | [6 empty] | (incluye cargue, transporte y descargue) | Niples en HD 12" (300 mm) EB x EL L= 1,00 a 2,00 m (incluye cargue, transporte y descargue) (incluye cargue, transporte y descargue)
S.134 | Pasamuro HF de 12" EBXEB L = 0,50 a 1,00 m (incluye cargue, transporte y descargue) | un | 2675429 | 133771.45 | 2809200.45 | S.134 | [6 empty] | (incluye cargue, transporte y descargue) | Pasamuro HF de 12" EBXEB L = 0,50 a 1,00 m (incluye cargue, transporte y descargue) (incluye cargue, transporte y descargue)
S.135 | Pasamuro HF de 14" ELXEL L = 0 a 0,50 m (incluye cargue, transporte y descargue) | un | 2176766 | 108838.3 | 2285604.3 | S.135 | [6 empty] | (incluye cargue, transporte y descargue) | Pasamuro HF de 14" ELXEL L = 0 a 0,50 m (incluye cargue, transporte y descargue) (incluye cargue, transporte y descargue)
S.136 | Pasamuro HF de 4" ELXEL L= 0,50 a 1,00 m (incluye cargue, transporte y descargue) | un | 654288 | 32714.4 | 687002.4 | S.136 | [6 empty] | (incluye cargue, transporte y descargue) | Pasamuro HF de 4" ELXEL L= 0,50 a 1,00 m (incluye cargue, transporte y descargue) (incluye cargue, transporte y descargue)
S.137 | REDUCCION AMPLIACION HD 200MM x 100MM (incluye cargue, transporte y descargue) | un | 1013701.5 | 50685.075 | 1064386.575 | S.137
S.138 | REDUCCION AMPLIACION HD EL 350MM X 250MM (incluye cargue, transporte y descargue) | un | 1689502.5 | 84475.125 | 1773977.625 | S.138 | 1689502.5 | 1523500 | 1316000 |  |  |  | (incluye cargue, transporte y descargue) | REDUCCION AMPLIACION HD EL 350MM X 250MM (incluye cargue, transporte y descargue) (incluye cargue, transporte y descargue)
S.139 | REDUCCION 250 x 150 BXB (incluye cargue, transporte y descargue) | un | 1689502.5 | 84475.125 | 1773977.625 | S.139 | [6 empty] | (incluye cargue, transporte y descargue) | REDUCCION 250 x 150 BXB (incluye cargue, transporte y descargue) (incluye cargue, transporte y descargue)
S.140 | REDUCCION AMPLIACION HD BXB 250MM X 350MM (incluye cargue, transporte y descargue) | un | 1937201 | 96860.05 | 2034061.05 | S.140 | 1937201 | 1746800 | 1509000 |  |  |  | (incluye cargue, transporte y descargue) | REDUCCION AMPLIACION HD BXB 250MM X 350MM (incluye cargue, transporte y descargue) (incluye cargue, transporte y descargue)
S.141 | REDUCCION AMPLIACION HD BXB 400MM X 250MM (incluye cargue, transporte y descargue) | un | 2444498 | 122224.9 | 2566722.9 | S.141 | 2444498 | 2204400 | 1904000 |  |  |  | (incluye cargue, transporte y descargue) | REDUCCION AMPLIACION HD BXB 400MM X 250MM (incluye cargue, transporte y descargue) (incluye cargue, transporte y descargue)
S.142 | REDUCCION AMPLIACION HD BXB 500MM X300MM (incluye cargue, transporte y descargue) | un | 4737390 | 236869.5 | 4974259.5 | S.142 | 4737390 |  |  |  |  | 3981000 | (incluye cargue, transporte y descargue) | REDUCCION AMPLIACION HD BXB 500MM X300MM (incluye cargue, transporte y descargue) (incluye cargue, transporte y descargue)
S.143 | Reducción HD 16" x 6" (400 mm x 150 mm) EB (incluye cargue, transporte y descargue) | un | 2109334.5 | 105466.725 | 2214801.225 | S.143 | 2109334.5 | 2036100 | 1509000 |  |  |  | (incluye cargue, transporte y descargue) | Reducción HD 16" x 6" (400 mm x 150 mm) EB (incluye cargue, transporte y descargue) (incluye cargue, transporte y descargue)
S.144 | Registro de Bola de 1" (incluye cargue, transporte y descargue) | un | 31737 | 1586.85 | 33323.85 | S.144 | [6 empty] | (incluye cargue, transporte y descargue) | Registro de Bola de 1" (incluye cargue, transporte y descargue) (incluye cargue, transporte y descargue)
S.145 | SONDA MULTIPARAMETRICA DE CALIDAD DE AGUA (incluye cargue, transporte y descargue) | un | 18042780 | 902139 | 18944919 | S.145 | 18042780 |  |  |  |  | 15162000 | (incluye cargue, transporte y descargue) | SONDA MULTIPARAMETRICA DE CALIDAD DE AGUA (incluye cargue, transporte y descargue) (incluye cargue, transporte y descargue)
S.146 | TABLERO DE CONTROL Y ACCESORIOS (incluye cargue, transporte y descargue) | gl | 22011000 | 1100550 | 23111550 | S.146 | 39377.1 |  |  |  |  | 33090 | (incluye cargue, transporte y descargue) | TABLERO DE CONTROL Y ACCESORIOS (incluye cargue, transporte y descargue) (incluye cargue, transporte y descargue)
[13 empty] | (incluye cargue, transporte y descargue) | (incluye cargue, transporte y descargue)
S.148 | Tapon bridado 100mm (incluye cargue, transporte y descargue) | un | 126973 | 6348.65 | 133321.65 | S.148 | 126973 | 114400 | 99000 |  |  |  | (incluye cargue, transporte y descargue) | Tapon bridado 100mm (incluye cargue, transporte y descargue) (incluye cargue, transporte y descargue)
S.149 | Tapon bridado 150mm (incluye cargue, transporte y descargue) | un | 205156 | 10257.8 | 215413.8 | S.149 | 205156 | 184800 | 160000 |  |  |  | (incluye cargue, transporte y descargue) | Tapon bridado 150mm (incluye cargue, transporte y descargue) (incluye cargue, transporte y descargue)
S.150 | Tapon bridado 200mm (incluye cargue, transporte y descargue) | un | 330879.5 | 16543.975 | 347423.475 | S.150 | 330879.5 | 298100 | 258000 |  |  |  | (incluye cargue, transporte y descargue) | Tapon bridado 200mm (incluye cargue, transporte y descargue) (incluye cargue, transporte y descargue)
S.151 | Tapon bridado 250mm (incluye cargue, transporte y descargue) | un | 602973 | 30148.65 | 633121.65 | S.151 | 602973 | 543400 | 470000 |  |  |  | (incluye cargue, transporte y descargue) | Tapon bridado 250mm (incluye cargue, transporte y descargue) (incluye cargue, transporte y descargue)
S.152 | TEE HD BxBxB 300mmx300mm (incluye cargue, transporte y descargue) | un | 3198345 | 159917.25 | 3358262.25 | S.152 | [6 empty] | (incluye cargue, transporte y descargue) | TEE HD BxBxB 300mmx300mm (incluye cargue, transporte y descargue) (incluye cargue, transporte y descargue)
S.153 | TEE HD BXB 500MM x 500MM (incluye cargue, transporte y descargue) | un | 9811788 | 490589.4 | 10302377.4 | S.153 | 9811788 | 8848400 | 7642000 |  |  |  | (incluye cargue, transporte y descargue) | TEE HD BXB 500MM x 500MM (incluye cargue, transporte y descargue) (incluye cargue, transporte y descargue)
S.154 | TEE HD BXBXB 100mmX100mm (incluye cargue, transporte y descargue) | un | 524790 | 26239.5 | 551029.5 | S.154 | 524790 | 473000 | 409000 |  |  |  | (incluye cargue, transporte y descargue) | TEE HD BXBXB 100mmX100mm (incluye cargue, transporte y descargue) (incluye cargue, transporte y descargue)
S.155 | TEE HD BxBxB 200mmX100mm (incluye cargue, transporte y descargue) | un | 1125918.5 | 56295.925 | 1182214.425 | S.155 | 1125918.5 | 1015300 | 877000 |  |  |  | (incluye cargue, transporte y descargue) | TEE HD BxBxB 200mmX100mm (incluye cargue, transporte y descargue) (incluye cargue, transporte y descargue)
S.156 | TEE HD BxBxB 200mmX200mm (incluye cargue, transporte y descargue) | un | 1243490.5 | 62174.525 | 1305665.025 | S.156 | 1243490.5 | 1120900 | 969000 |  |  |  | (incluye cargue, transporte y descargue) | TEE HD BxBxB 200mmX200mm (incluye cargue, transporte y descargue) (incluye cargue, transporte y descargue)
S.157 | TEE HD BxBxB 250mmX150mm (incluye cargue, transporte y descargue) | un | 2075419.5 | 103770.975 | 2179190.475 | S.157 | 2075419.5 | 1882100 | 1606000 |  |  |  | (incluye cargue, transporte y descargue) | TEE HD BxBxB 250mmX150mm (incluye cargue, transporte y descargue) (incluye cargue, transporte y descargue)
S.158 | TEE HD BxBxB 350mmX100mm (incluye cargue, transporte y descargue) | un | 3106911.5 | 155345.575 | 3262257.075 | S.158 | 3106911.5 | 2801700 | 2420000 |  |  |  | (incluye cargue, transporte y descargue) | TEE HD BxBxB 350mmX100mm (incluye cargue, transporte y descargue) (incluye cargue, transporte y descargue)
S.159 | TEE HD BxBxB 350mmX150mm (incluye cargue, transporte y descargue) | un | 3307069.5 | 165353.475 | 3472422.975 | S.159 | [6 empty] | (incluye cargue, transporte y descargue) | TEE HD BxBxB 350mmX150mm (incluye cargue, transporte y descargue) (incluye cargue, transporte y descargue)
S.160 | TEE HD BxBxB 350mmX250mm (incluye cargue, transporte y descargue) | un | 3507227.5 | 175361.375 | 3682588.875 | S.160 | 3507227.5 | 3162500 | 2732000 |  |  |  | (incluye cargue, transporte y descargue) | TEE HD BxBxB 350mmX250mm (incluye cargue, transporte y descargue) (incluye cargue, transporte y descargue)
S.161 | TEE HD BxBxB 400mmX250mm (incluye cargue, transporte y descargue) | un | 4067063 | 203353.15 | 4270416.15 | S.161 | 4067063 | 3667400 | 3168000 |  |  |  | (incluye cargue, transporte y descargue) | TEE HD BxBxB 400mmX250mm (incluye cargue, transporte y descargue) (incluye cargue, transporte y descargue)
S.162 | TEE HD CxCxB 250x250x100 PN 10 (incluye cargue, transporte y descargue) | un | 1594481 | 79724.05 | 1674205.05 | S.162 | 1594481 | 1882100 | 1606000 | 531600 |  |  | (incluye cargue, transporte y descargue) | TEE HD CxCxB 250x250x100 PN 10 (incluye cargue, transporte y descargue) (incluye cargue, transporte y descargue)
S.163 | TEE HD CxCxB 250x250x100 PN 16 (incluye cargue, transporte y descargue) | un | 1594481 | 79724.05 | 1674205.05 | S.163 | 1594481 | 1882100 | 1606000 | 531600 |  |  | (incluye cargue, transporte y descargue) | TEE HD CxCxB 250x250x100 PN 16 (incluye cargue, transporte y descargue) (incluye cargue, transporte y descargue)
S.164 | TEE HD CxCxB 250x250x100 PN 25 (incluye cargue, transporte y descargue) | un | 1596861 | 79843.05 | 1676704.05 | S.164 | 1596861 | 1882100 | 1606000 | 537600 |  |  | (incluye cargue, transporte y descargue) | TEE HD CxCxB 250x250x100 PN 25 (incluye cargue, transporte y descargue) (incluye cargue, transporte y descargue)
S.165 | TEE HD CxCxB 250x250x100 PN 40 (incluye cargue, transporte y descargue) | un | 1596861 | 79843.05 | 1676704.05 | S.165 | 1596861 | 1882100 | 1606000 | 537600 |  |  | (incluye cargue, transporte y descargue) | TEE HD CxCxB 250x250x100 PN 40 (incluye cargue, transporte y descargue) (incluye cargue, transporte y descargue)
S.166 | TEE HD CxCxB 350x350x100 PN 10 (incluye cargue, transporte y descargue) | un | 2468377.3333 | 123418.8667 | 2591796.2 | S.166 | 2468377.3333 | 2801700 | 2420000 | 1001100 |  |  | (incluye cargue, transporte y descargue) | TEE HD CxCxB 350x350x100 PN 10 (incluye cargue, transporte y descargue) (incluye cargue, transporte y descargue)
S.167 | TEE HD CxCxB 350x350x100 PN 16 (incluye cargue, transporte y descargue) | un | 2468377.3333 | 123418.8667 | 2591796.2 | S.167 | 2468377.3333 | 2801700 | 2420000 | 1001100 |  |  | (incluye cargue, transporte y descargue) | TEE HD CxCxB 350x350x100 PN 16 (incluye cargue, transporte y descargue) (incluye cargue, transporte y descargue)
S.168 | TEE HD CxCxB 350x350x100 PN 25 (incluye cargue, transporte y descargue) | un | 2468377.3333 | 123418.8667 | 2591796.2 | S.168 | 2468377.3333 | 2801700 | 2420000 | 1001100 |  |  | (incluye cargue, transporte y descargue) | TEE HD CxCxB 350x350x100 PN 25 (incluye cargue, transporte y descargue) (incluye cargue, transporte y descargue)
S.169 | TEE HD CxCxB 350x350x100 PN 40 (incluye cargue, transporte y descargue) | un | 2468377.3333 | 123418.8667 | 2591796.2 | S.169 | 2468377.3333 | 2801700 | 2420000 | 1001100 |  |  | (incluye cargue, transporte y descargue) | TEE HD CxCxB 350x350x100 PN 40 (incluye cargue, transporte y descargue) (incluye cargue, transporte y descargue)
S.170 | TEE HD CxCxB 350x350x100 PN 60 (incluye cargue, transporte y descargue) | un | 2468377.3333 | 123418.8667 | 2591796.2 | S.170 | 2468377.3333 | 2801700 | 2420000 | 1001100 |  |  | (incluye cargue, transporte y descargue) | TEE HD CxCxB 350x350x100 PN 60 (incluye cargue, transporte y descargue) (incluye cargue, transporte y descargue)
S.171 | TEE HD CxCxB 400x400x100 PN 10 (incluye cargue, transporte y descargue) | un | 3096618 | 154830.9 | 3251448.9 | S.171 | 3096618 | 3570600 | 3084000 | 1152000 |  |  | (incluye cargue, transporte y descargue) | TEE HD CxCxB 400x400x100 PN 10 (incluye cargue, transporte y descargue) (incluye cargue, transporte y descargue)
S.172 | TEE HD CxCxB 400x400x100 PN 16 (incluye cargue, transporte y descargue) | un | 3096618 | 154830.9 | 3251448.9 | S.172 | 3096618 | 3570600 | 3084000 | 1152000 |  |  | (incluye cargue, transporte y descargue) | TEE HD CxCxB 400x400x100 PN 16 (incluye cargue, transporte y descargue) (incluye cargue, transporte y descargue)
S.173 | TEE HD CxCxB 400x400x100 PN 25 (incluye cargue, transporte y descargue) | un | 3286899 | 164344.95 | 3451243.95 | S.173 | 3286899 | 3570600 | 3084000 | 1631700 |  |  | (incluye cargue, transporte y descargue) | TEE HD CxCxB 400x400x100 PN 25 (incluye cargue, transporte y descargue) (incluye cargue, transporte y descargue)
S.174 | TEE HD CxCxB 400x400x100 PN 40 (incluye cargue, transporte y descargue) | un | 3286899 | 164344.95 | 3451243.95 | S.174 | 3286899 | 3570600 | 3084000 | 1631700 |  |  | (incluye cargue, transporte y descargue) | TEE HD CxCxB 400x400x100 PN 40 (incluye cargue, transporte y descargue) (incluye cargue, transporte y descargue)
S.175 | TEE HD CxCxB 400x400x100 PN 60 (incluye cargue, transporte y descargue) | un | 3286899 | 164344.95 | 3451243.95 | S.175 | 3286899 | 3570600 | 3084000 | 1631700 |  |  | (incluye cargue, transporte y descargue) | TEE HD CxCxB 400x400x100 PN 60 (incluye cargue, transporte y descargue) (incluye cargue, transporte y descargue)
S.176 | TEE HD CxCxB 500x500x100 PN 25 (incluye cargue, transporte y descargue) | un | 5637370.34 | 281868.517 | 5919238.857 | S.176 | 5637370.34 |  |  |  | 4737286 |  | (incluye cargue, transporte y descargue) | TEE HD CxCxB 500x500x100 PN 25 (incluye cargue, transporte y descargue) (incluye cargue, transporte y descargue)
S.177 | TEE HD PARA TUBERIA ACERROJADA 300x300x100 PN 60 (incluye cargue, transporte y descargue) | un | 7328581.442 | 366429.0721 | 7695010.5141 | S.177 | 7328581.442 |  |  |  |  | 6158471.8 | (incluye cargue, transporte y descargue) | TEE HD PARA TUBERIA ACERROJADA 300x300x100 PN 60 (incluye cargue, transporte y descargue) (incluye cargue, transporte y descargue)
S.178 | Tee PVC Presión soldar D=1" (incluye cargue, transporte y descargue) | un | 2055 | 102.75 | 2157.75 | S.178 | [6 empty] | (incluye cargue, transporte y descargue) | Tee PVC Presión soldar D=1" (incluye cargue, transporte y descargue) (incluye cargue, transporte y descargue)
S.179 | Tubería Pvc Unión Mecánica Rde 21 D= 1" (incluye cargue, transporte y descargue) | m | 31022 | 1551.1 | 32573.1 | S.179 | [6 empty] | (incluye cargue, transporte y descargue) | Tubería Pvc Unión Mecánica Rde 21 D= 1" (incluye cargue, transporte y descargue) (incluye cargue, transporte y descargue)
S.180 | Tuberia HD 250 MM PN 10 BxB (incluye cargue, transporte y descargue) | ml | 311923.99 | 15596.1995 | 327520.1895 | S.180 | 311923.99 |  |  |  | 262121 |  | (incluye cargue, transporte y descargue) | Tuberia HD 250 MM PN 10 BxB (incluye cargue, transporte y descargue) (incluye cargue, transporte y descargue)
S.181 | TUBERIA HD ACERROJADA DN 250 PN o CLASE 30 (incluye cargue, transporte y descargue) | ml | 371280 | 18564 | 389844 | S.181 | 371280 |  |  | 312000 |  |  | (incluye cargue, transporte y descargue) | TUBERIA HD ACERROJADA DN 250 PN o CLASE 30 (incluye cargue, transporte y descargue) (incluye cargue, transporte y descargue)
S.182 | TUBERIA HD ACERROJADA DN 300 PN o CLASE 75 (incluye cargue, transporte y descargue) | ml | 610470 | 30523.5 | 640993.5 | S.182 | 610470 |  |  | 513000 |  |  | (incluye cargue, transporte y descargue) | TUBERIA HD ACERROJADA DN 300 PN o CLASE 75 (incluye cargue, transporte y descargue) (incluye cargue, transporte y descargue)
S.183 | TUBERIA HD ACERROJADA DN 350 PN o CLASE 40 (incluye cargue, transporte y descargue) | ml | 519006.6 | 25950.33 | 544956.93 | S.183 | 519006.6 |  |  | 436140 |  |  | (incluye cargue, transporte y descargue) | TUBERIA HD ACERROJADA DN 350 PN o CLASE 40 (incluye cargue, transporte y descargue) (incluye cargue, transporte y descargue)
S.184 | TUBERIA HD ACERROJADA DN 400 PN o CLASE 30 (incluye cargue, transporte y descargue) | ml | 654500 | 32725 | 687225 | S.184 | 654500 |  |  | 550000 |  |  | (incluye cargue, transporte y descargue) | TUBERIA HD ACERROJADA DN 400 PN o CLASE 30 (incluye cargue, transporte y descargue) (incluye cargue, transporte y descargue)
S.185 | TUBERIA HD ACERROJADA DN 400 PN o CLASE 40 (incluye cargue, transporte y descargue) | ml | 714428.4 | 35721.42 | 750149.82 | S.185 | 714428.4 |  |  | 600360 |  |  | (incluye cargue, transporte y descargue) | TUBERIA HD ACERROJADA DN 400 PN o CLASE 40 (incluye cargue, transporte y descargue) (incluye cargue, transporte y descargue)
S.186 | TUBERIA HD ACERROJADA DN 500 PN o CLASE 30 (incluye cargue, transporte y descargue) | ml | 832827.45 | 41641.3725 | 874468.8225 | S.186 | 832827.45 |  |  | 699855 |  |  | (incluye cargue, transporte y descargue) | TUBERIA HD ACERROJADA DN 500 PN o CLASE 30 (incluye cargue, transporte y descargue) (incluye cargue, transporte y descargue)
S.187 | TUBERIA HD DN 400 PN o CLASE 30 (incluye cargue, transporte y descargue) | ml | 338900.1 | 16945.005 | 355845.105 | S.187 | 338900.1 |  |  | 284790 |  |  | (incluye cargue, transporte y descargue) | TUBERIA HD DN 400 PN o CLASE 30 (incluye cargue, transporte y descargue) (incluye cargue, transporte y descargue)
S.188 | TUBERIA HD DN 400 PN o CLASE 40 (incluye cargue, transporte y descargue) | ml | 394592.1 | 19729.605 | 414321.705 | S.188 | 394592.1 |  |  | 331590 |  |  | (incluye cargue, transporte y descargue) | TUBERIA HD DN 400 PN o CLASE 40 (incluye cargue, transporte y descargue) (incluye cargue, transporte y descargue)
S.189 | Tuberia Hd Lxl 200Mm (incluye cargue, transporte y descargue) | ml | 218960 | 10948 | 229908 | S.189 | 218960 |  |  | 184000 |  |  | (incluye cargue, transporte y descargue) | Tuberia Hd Lxl 200Mm (incluye cargue, transporte y descargue) (incluye cargue, transporte y descargue)
S.190 | Tubería PCV Presión soldar RDE 21 D= 1" (incluye cargue, transporte y descargue) | ml | 32786 | 1639.3 | 34425.3 | S.190 | [6 empty] | (incluye cargue, transporte y descargue) | Tubería PCV Presión soldar RDE 21 D= 1" (incluye cargue, transporte y descargue) (incluye cargue, transporte y descargue)
S.191 | TUBERIA PVC 100MM (incluye cargue, transporte y descargue) | ml | 131257 | 6562.85 | 137819.85 | S.191 | 131257 |  |  |  | 110300 |  | (incluye cargue, transporte y descargue) | TUBERIA PVC 100MM (incluye cargue, transporte y descargue) (incluye cargue, transporte y descargue)
S.192 | TUBERIA PVC 150MM PERFORADA (incluye cargue, transporte y descargue) | ml | 187239.36 | 9361.968 | 196601.328 | S.192 | 187239.36 |  |  |  | 157344 |  | (incluye cargue, transporte y descargue) | TUBERIA PVC 150MM PERFORADA (incluye cargue, transporte y descargue) (incluye cargue, transporte y descargue)
S.193 | Unión Antivibratoria PN 25 BB 10" (incluye cargue, transporte y descargue) | un | 10870650 | 543532.5 | 11414182.5 | S.193 | 10870650 |  |  |  |  | 9135000 | (incluye cargue, transporte y descargue) | Unión Antivibratoria PN 25 BB 10" (incluye cargue, transporte y descargue) (incluye cargue, transporte y descargue)
S.194 | UNION DE DESMONTAJE HD BXB 100MM PN 10 (incluye cargue, transporte y descargue) | un | 487979.3333 | 24398.9667 | 512378.3 | S.194 | 487979.3333 | 426800 | 369000 | 434400 |  |  | (incluye cargue, transporte y descargue) | UNION DE DESMONTAJE HD BXB 100MM PN 10 (incluye cargue, transporte y descargue) (incluye cargue, transporte y descargue)
S.195 | UNION DE DESMONTAJE HD BXB 100MM PN 16 (incluye cargue, transporte y descargue) | un | 487979.3333 | 24398.9667 | 512378.3 | S.195 | 487979.3333 | 426800 | 369000 | 434400 |  |  | (incluye cargue, transporte y descargue) | UNION DE DESMONTAJE HD BXB 100MM PN 16 (incluye cargue, transporte y descargue) (incluye cargue, transporte y descargue)
S.196 | UNION DE DESMONTAJE HD BxB 100MM PN 25 (incluye cargue, transporte y descargue) | un | 487979.3333 | 24398.9667 | 512378.3 | S.196 | 487979.3333 | 426800 | 369000 | 434400 |  |  | (incluye cargue, transporte y descargue) | UNION DE DESMONTAJE HD BxB 100MM PN 25 (incluye cargue, transporte y descargue) (incluye cargue, transporte y descargue)
S.197 | UNION DE DESMONTAJE HD BxB 100MM PN 40 (incluye cargue, transporte y descargue) | un | 487979.3333 | 24398.9667 | 512378.3 | S.197 | 487979.3333 | 426800 | 369000 | 434400 |  |  | (incluye cargue, transporte y descargue) | UNION DE DESMONTAJE HD BxB 100MM PN 40 (incluye cargue, transporte y descargue) (incluye cargue, transporte y descargue)
S.198 | UNION DE DESMONTAJE HD BXB 100MM PN 60 (incluye cargue, transporte y descargue) | un | 487979.3333 | 24398.9667 | 512378.3 | S.198 | 487979.3333 | 426800 | 369000 | 434400 |  |  | (incluye cargue, transporte y descargue) | UNION DE DESMONTAJE HD BXB 100MM PN 60 (incluye cargue, transporte y descargue) (incluye cargue, transporte y descargue)
S.199 | UNION DE DESMONTAJE HD BXB 150MM PN 10 (incluye cargue, transporte y descargue) | un | 1613818.5 | 80690.925 | 1694509.425 | S.199 | 1613818.5 | 1455300 | 1257000 |  |  |  | (incluye cargue, transporte y descargue) | UNION DE DESMONTAJE HD BXB 150MM PN 10 (incluye cargue, transporte y descargue) (incluye cargue, transporte y descargue)
S.200 | UNION DE DESMONTAJE HD BXB 150MM PN 16 (incluye cargue, transporte y descargue) | un | 1613818.5 | 80690.925 | 1694509.425 | S.200 | 1613818.5 | 1455300 | 1257000 |  |  |  | (incluye cargue, transporte y descargue) | UNION DE DESMONTAJE HD BXB 150MM PN 16 (incluye cargue, transporte y descargue) (incluye cargue, transporte y descargue)
S.201 | UNION DE DESMONTAJE HD BXB 150MM PN 25 (incluye cargue, transporte y descargue) | un | 1613818.5 | 80690.925 | 1694509.425 | S.201 | 1613818.5 | 1455300 | 1257000 |  |  |  | (incluye cargue, transporte y descargue) | UNION DE DESMONTAJE HD BXB 150MM PN 25 (incluye cargue, transporte y descargue) (incluye cargue, transporte y descargue)
S.202 | UNION DE DESMONTAJE HD BXB 250MM PN 10 (incluye cargue, transporte y descargue) | un | 1526770 | 76338.5 | 1603108.5 | S.202 | 1526770 | 1455300 | 1257000 | 1136700 |  |  | (incluye cargue, transporte y descargue) | UNION DE DESMONTAJE HD BXB 250MM PN 10 (incluye cargue, transporte y descargue) (incluye cargue, transporte y descargue)
S.203 | UNION DE DESMONTAJE HD BXB 250MM PN 16 (incluye cargue, transporte y descargue) | un | 1548666 | 77433.3 | 1626099.3 | S.203 | 1548666 | 1455300 | 1257000 | 1191900 |  |  | (incluye cargue, transporte y descargue) | UNION DE DESMONTAJE HD BXB 250MM PN 16 (incluye cargue, transporte y descargue) (incluye cargue, transporte y descargue)
S.204 | UNION DE DESMONTAJE HD BXB 250MM PN 25 (incluye cargue, transporte y descargue) | un | 1548666 | 77433.3 | 1626099.3 | S.204 | 1548666 | 1455300 | 1257000 | 1191900 |  |  | (incluye cargue, transporte y descargue) | UNION DE DESMONTAJE HD BXB 250MM PN 25 (incluye cargue, transporte y descargue) (incluye cargue, transporte y descargue)
S.205 | UNION DE DESMONTAJE HD BXB 350MM PN 10 (incluye cargue, transporte y descargue) | un | 2958340 | 147917 | 3106257 | S.205 | 2958340 | 2486000 |  |  |  |  | (incluye cargue, transporte y descargue) | UNION DE DESMONTAJE HD BXB 350MM PN 10 (incluye cargue, transporte y descargue) (incluye cargue, transporte y descargue)
S.206 | UNION DE DESMONTAJE HD BXB 350MM PN 16 (incluye cargue, transporte y descargue) | un | 2958340 | 147917 | 3106257 | S.206 | 2958340 | 2486000 |  |  |  |  | (incluye cargue, transporte y descargue) | UNION DE DESMONTAJE HD BXB 350MM PN 16 (incluye cargue, transporte y descargue) (incluye cargue, transporte y descargue)
S.207 | UNION DE DESMONTAJE HD BXB 350MM PN 25 (incluye cargue, transporte y descargue) | un | 2958340 | 147917 | 3106257 | S.207 | 2958340 | 2486000 |  |  |  |  | (incluye cargue, transporte y descargue) | UNION DE DESMONTAJE HD BXB 350MM PN 25 (incluye cargue, transporte y descargue) (incluye cargue, transporte y descargue)
S.208 | UNION DE DESMONTAJE HD BXB 350MM PN 40 (incluye cargue, transporte y descargue) | un | 2958340 | 147917 | 3106257 | S.208 | 2958340 | 2486000 |  |  |  |  | (incluye cargue, transporte y descargue) | UNION DE DESMONTAJE HD BXB 350MM PN 40 (incluye cargue, transporte y descargue) (incluye cargue, transporte y descargue)
S.209 | UNION DE DESMONTAJE HD BXB 350MM PN 60 (incluye cargue, transporte y descargue) | un | 2958340 | 147917 | 3106257 | S.209 | 2958340 | 2486000 |  |  |  |  | (incluye cargue, transporte y descargue) | UNION DE DESMONTAJE HD BXB 350MM PN 60 (incluye cargue, transporte y descargue) (incluye cargue, transporte y descargue)
S.210 | UNION DE DESMONTAJE HD BXB 400MM PN 10 (incluye cargue, transporte y descargue) | un | 3777952.5 | 188897.625 | 3966850.125 | S.210 | 3777952.5 | 4194300 |  | 2155200 |  |  | (incluye cargue, transporte y descargue) | UNION DE DESMONTAJE HD BXB 400MM PN 10 (incluye cargue, transporte y descargue) (incluye cargue, transporte y descargue)
S.211 | UNION DE DESMONTAJE HD BXB 400MM PN 16 (incluye cargue, transporte y descargue) | un | 3841855.5 | 192092.775 | 4033948.275 | S.211 | 3841855.5 | 4194300 |  | 2262600 |  |  | (incluye cargue, transporte y descargue) | UNION DE DESMONTAJE HD BXB 400MM PN 16 (incluye cargue, transporte y descargue) (incluye cargue, transporte y descargue)
S.212 | UNION DE DESMONTAJE HD BXB 400MM PN 25 (incluye cargue, transporte y descargue) | un | 3841855.5 | 192092.775 | 4033948.275 | S.212 | 3841855.5 | 4194300 |  | 2262600 |  |  | (incluye cargue, transporte y descargue) | UNION DE DESMONTAJE HD BXB 400MM PN 25 (incluye cargue, transporte y descargue) (incluye cargue, transporte y descargue)
S.213 | UNION DE DESMONTAJE HD BXB 400MM PN 40 (incluye cargue, transporte y descargue) | un | 3841855.5 | 192092.775 | 4033948.275 | S.213 | 3841855.5 | 4194300 |  | 2262600 |  |  | (incluye cargue, transporte y descargue) | UNION DE DESMONTAJE HD BXB 400MM PN 40 (incluye cargue, transporte y descargue) (incluye cargue, transporte y descargue)
S.214 | UNION DE DESMONTAJE HD BXB 400MM PN 60 (incluye cargue, transporte y descargue) | un | 3841855.5 | 192092.775 | 4033948.275 | S.214 | 3841855.5 | 4194300 |  | 2262600 |  |  | (incluye cargue, transporte y descargue) | UNION DE DESMONTAJE HD BXB 400MM PN 60 (incluye cargue, transporte y descargue) (incluye cargue, transporte y descargue)
S.215 | UNION DE DESMONTAJE HD BXB 500MM PN 10 (incluye cargue, transporte y descargue) | un | 6758367 | 337918.35 | 7096285.35 | S.215 | 6758367 | 5679300 |  |  |  |  | (incluye cargue, transporte y descargue) | UNION DE DESMONTAJE HD BXB 500MM PN 10 (incluye cargue, transporte y descargue) (incluye cargue, transporte y descargue)
S.216 | UNION DE DESMONTAJE HD BXB 500MM PN 25 (incluye cargue, transporte y descargue) | un | 6758367 | 337918.35 | 7096285.35 | S.216 | 6758367 | 5679300 |  |  |  |  | (incluye cargue, transporte y descargue) | UNION DE DESMONTAJE HD BXB 500MM PN 25 (incluye cargue, transporte y descargue) (incluye cargue, transporte y descargue)
S.217 | UNION DESLIZANTE TIPO MANGUITO EXPRESS O SIMILAR HD BXB 100MM PN 10 (incluye cargue, transporte y descargue) | un | 79373 | 3968.65 | 83341.65 | S.217 | 79373 | 70400 | 63000 |  |  |  | (incluye cargue, transporte y descargue) | UNION DESLIZANTE TIPO MANGUITO EXPRESS O SIMILAR HD BXB 100MM PN 10 (incluye cargue, transporte y descargue) (incluye cargue, transporte y descargue)
S.218 | UNION DESLIZANTE TIPO MANGUITO EXPRESS O SIMILAR HD BXB 250MM PN 10 (incluye cargue, transporte y descargue) | un | 397420.3333 | 19871.0167 | 417291.35 | S.218 | 397420.3333 | 284900 | 252000 | 465000 |  |  | (incluye cargue, transporte y descargue) | UNION DESLIZANTE TIPO MANGUITO EXPRESS O SIMILAR HD BXB 250MM PN 10 (incluye cargue, transporte y descargue) (incluye cargue, transporte y descargue)
S.219 | UNION DESLIZANTE TIPO MANGUITO EXPRESS O SIMILAR HD BXB 250MM PN 16 (incluye cargue, transporte y descargue) | un | 397420.3333 | 19871.0167 | 417291.35 | S.219 | 397420.3333 | 284900 | 252000 | 465000 |  |  | (incluye cargue, transporte y descargue) | UNION DESLIZANTE TIPO MANGUITO EXPRESS O SIMILAR HD BXB 250MM PN 16 (incluye cargue, transporte y descargue) (incluye cargue, transporte y descargue)
S.220 | UNION DESLIZANTE TIPO MANGUITO EXPRESS O SIMILAR HD BXB 250MM PN 25 (incluye cargue, transporte y descargue) | un | 397420.3333 | 19871.0167 | 417291.35 | S.220 | 397420.3333 | 284900 | 252000 | 465000 |  |  | (incluye cargue, transporte y descargue) | UNION DESLIZANTE TIPO MANGUITO EXPRESS O SIMILAR HD BXB 250MM PN 25 (incluye cargue, transporte y descargue) (incluye cargue, transporte y descargue)
S.221 | UNION DESLIZANTE TIPO MANGUITO EXPRESS O SIMILAR HD BXB 250MM PN 40 (incluye cargue, transporte y descargue) | un | 397420.3333 | 19871.0167 | 417291.35 | S.221 | 397420.3333 | 284900 | 252000 | 465000 |  |  | (incluye cargue, transporte y descargue) | UNION DESLIZANTE TIPO MANGUITO EXPRESS O SIMILAR HD BXB 250MM PN 40 (incluye cargue, transporte y descargue) (incluye cargue, transporte y descargue)
S.222 | UNION DESLIZANTE TIPO MANGUITO EXPRESS O SIMILAR HD BXB 250MM PN 60 (incluye cargue, transporte y descargue) | un | 397420.3333 | 19871.0167 | 417291.35 | S.222 | 397420.3333 | 284900 | 252000 | 465000 |  |  | (incluye cargue, transporte y descargue) | UNION DESLIZANTE TIPO MANGUITO EXPRESS O SIMILAR HD BXB 250MM PN 60 (incluye cargue, transporte y descargue) (incluye cargue, transporte y descargue)
S.223 | UNION DESLIZANTE TIPO MANGUITO EXPRESS O SIMILAR HD BXB 350MM PN 10 (incluye cargue, transporte y descargue) | un | 1091944 | 54597.2 | 1146541.2 | S.223 | 1091944 | 668800 | 590000 | 1494000 |  |  | (incluye cargue, transporte y descargue) | UNION DESLIZANTE TIPO MANGUITO EXPRESS O SIMILAR HD BXB 350MM PN 10 (incluye cargue, transporte y descargue) (incluye cargue, transporte y descargue)
S.224 | UNION DESLIZANTE TIPO MANGUITO EXPRESS O SIMILAR HD BXB 350MM PN 16 (incluye cargue, transporte y descargue) | un | 1091944 | 54597.2 | 1146541.2 | S.224 | 1091944 | 668800 | 590000 | 1494000 |  |  | (incluye cargue, transporte y descargue) | UNION DESLIZANTE TIPO MANGUITO EXPRESS O SIMILAR HD BXB 350MM PN 16 (incluye cargue, transporte y descargue) (incluye cargue, transporte y descargue)
S.225 | UNION DESLIZANTE TIPO MANGUITO EXPRESS O SIMILAR HD BXB 350MM PN 25 (incluye cargue, transporte y descargue) | un | 1091944 | 54597.2 | 1146541.2 | S.225 | 1091944 | 668800 | 590000 | 1494000 |  |  | (incluye cargue, transporte y descargue) | UNION DESLIZANTE TIPO MANGUITO EXPRESS O SIMILAR HD BXB 350MM PN 25 (incluye cargue, transporte y descargue) (incluye cargue, transporte y descargue)
S.226 | UNION DESLIZANTE TIPO MANGUITO EXPRESS O SIMILAR HD BXB 350MM PN 40 (incluye cargue, transporte y descargue) | un | 1091944 | 54597.2 | 1146541.2 | S.226 | 1091944 | 668800 | 590000 | 1494000 |  |  | (incluye cargue, transporte y descargue) | UNION DESLIZANTE TIPO MANGUITO EXPRESS O SIMILAR HD BXB 350MM PN 40 (incluye cargue, transporte y descargue) (incluye cargue, transporte y descargue)
S.227 | UNION DESLIZANTE TIPO MANGUITO EXPRESS O SIMILAR HD BXB 350MM PN 60 (incluye cargue, transporte y descargue) | un | 1091944 | 54597.2 | 1146541.2 | S.227 | 1091944 | 668800 | 590000 | 1494000 |  |  | (incluye cargue, transporte y descargue) | UNION DESLIZANTE TIPO MANGUITO EXPRESS O SIMILAR HD BXB 350MM PN 60 (incluye cargue, transporte y descargue) (incluye cargue, transporte y descargue)
S.228 | UNION DESLIZANTE TIPO MANGUITO EXPRESS O SIMILAR HD BXB 400MM PN 10 (incluye cargue, transporte y descargue) | un | 1531887 | 76594.35 | 1608481.35 | S.228 | 1531887 | 911900 | 805000 | 2145000 |  |  | (incluye cargue, transporte y descargue) | UNION DESLIZANTE TIPO MANGUITO EXPRESS O SIMILAR HD BXB 400MM PN 10 (incluye cargue, transporte y descargue) (incluye cargue, transporte y descargue)
S.229 | UNION DESLIZANTE TIPO MANGUITO EXPRESS O SIMILAR HD BXB 400MM PN 16 (incluye cargue, transporte y descargue) | un | 1531887 | 76594.35 | 1608481.35 | S.229 | 1531887 | 911900 | 805000 | 2145000 |  |  | (incluye cargue, transporte y descargue) | UNION DESLIZANTE TIPO MANGUITO EXPRESS O SIMILAR HD BXB 400MM PN 16 (incluye cargue, transporte y descargue) (incluye cargue, transporte y descargue)
S.230 | UNION DESLIZANTE TIPO MANGUITO EXPRESS O SIMILAR HD BXB 400MM PN 25 (incluye cargue, transporte y descargue) | un | 1531887 | 76594.35 | 1608481.35 | S.230 | 1531887 | 911900 | 805000 | 2145000 |  |  | (incluye cargue, transporte y descargue) | UNION DESLIZANTE TIPO MANGUITO EXPRESS O SIMILAR HD BXB 400MM PN 25 (incluye cargue, transporte y descargue) (incluye cargue, transporte y descargue)
S.231 | UNION DESLIZANTE TIPO MANGUITO EXPRESS O SIMILAR HD BXB 400MM PN 40 (incluye cargue, transporte y descargue) | un | 1531887 | 76594.35 | 1608481.35 | S.231 | 1531887 | 911900 | 805000 | 2145000 |  |  | (incluye cargue, transporte y descargue) | UNION DESLIZANTE TIPO MANGUITO EXPRESS O SIMILAR HD BXB 400MM PN 40 (incluye cargue, transporte y descargue) (incluye cargue, transporte y descargue)
S.232 | UNION DESLIZANTE TIPO MANGUITO EXPRESS O SIMILAR HD BXB 400MM PN 60 (incluye cargue, transporte y descargue) | un | 1531887 | 76594.35 | 1608481.35 | S.232 | 1531887 | 911900 | 805000 | 2145000 |  |  | (incluye cargue, transporte y descargue) | UNION DESLIZANTE TIPO MANGUITO EXPRESS O SIMILAR HD BXB 400MM PN 60 (incluye cargue, transporte y descargue) (incluye cargue, transporte y descargue)
S.233 | UNION DESLIZANTE TIPO MANGUITO EXPRESS O SIMILAR HD BXB 500MM PN 10 (incluye cargue, transporte y descargue) | un | 1293589.5 | 64679.475 | 1358268.975 | S.233 | 1293589.5 | 1134100 | 1040000 |  |  |  | (incluye cargue, transporte y descargue) | UNION DESLIZANTE TIPO MANGUITO EXPRESS O SIMILAR HD BXB 500MM PN 10 (incluye cargue, transporte y descargue) (incluye cargue, transporte y descargue)
S.234 | UNION DESLIZANTE TIPO MANGUITO EXPRESS O SIMILAR HD BXB 500MM PN 16 (incluye cargue, transporte y descargue) | un | 1293589.5 | 64679.475 | 1358268.975 | S.234 | 1293589.5 | 1134100 | 1040000 |  |  |  | (incluye cargue, transporte y descargue) | UNION DESLIZANTE TIPO MANGUITO EXPRESS O SIMILAR HD BXB 500MM PN 16 (incluye cargue, transporte y descargue) (incluye cargue, transporte y descargue)
S.235 | UNION DESLIZANTE TIPO MANGUITO EXPRESS O SIMILAR HD BXB 500MM PN 25 (incluye cargue, transporte y descargue) | un | 1293589.5 | 64679.475 | 1358268.975 | S.235 | 1293589.5 | 1134100 | 1040000 |  |  |  | (incluye cargue, transporte y descargue) | UNION DESLIZANTE TIPO MANGUITO EXPRESS O SIMILAR HD BXB 500MM PN 25 (incluye cargue, transporte y descargue) (incluye cargue, transporte y descargue)
S.236 | UNION DESLIZANTE TIPO MANGUITO EXPRESS O SIMILAR HD BXB 500MM PN 40 (incluye cargue, transporte y descargue) | un | 1293589.5 | 64679.475 | 1358268.975 | S.236 | 1293589.5 | 1134100 | 1040000 |  |  |  | (incluye cargue, transporte y descargue) | UNION DESLIZANTE TIPO MANGUITO EXPRESS O SIMILAR HD BXB 500MM PN 40 (incluye cargue, transporte y descargue) (incluye cargue, transporte y descargue)
S.237 | UNION DESLIZANTE TIPO MANGUITO EXPRESS O SIMILAR HD BXB 500MM PN 60 (incluye cargue, transporte y descargue) | un | 1293589.5 | 64679.475 | 1358268.975 | S.237 | 1293589.5 | 1134100 | 1040000 |  |  |  | (incluye cargue, transporte y descargue) | UNION DESLIZANTE TIPO MANGUITO EXPRESS O SIMILAR HD BXB 500MM PN 60 (incluye cargue, transporte y descargue) (incluye cargue, transporte y descargue)
S.238 | UNION DE DESMONTAJE HD BXB 300MM PN 10 (incluye cargue, transporte y descargue) | un | 2497376 | 124868.8 | 2622244.8 | S.238 | [6 empty] | (incluye cargue, transporte y descargue) | UNION DE DESMONTAJE HD BXB 300MM PN 10 (incluye cargue, transporte y descargue) (incluye cargue, transporte y descargue)
S.239 | UNION UNIVERSAL (30 mm) 250 MM HD (incluye cargue, transporte y descargue) | un | 419475 | 20973.75 | 440448.75 | S.239 | 419475 | 385000 | 320000 |  |  |  | (incluye cargue, transporte y descargue) | UNION UNIVERSAL (30 mm) 250 MM HD (incluye cargue, transporte y descargue) (incluye cargue, transporte y descargue)
S.240 | UNION UNIVERSAL (30 mm) 350 MM HD (incluye cargue, transporte y descargue) | un | 568225 | 28411.25 | 596636.25 | S.240 | 568225 | 517000 | 438000 |  |  |  | (incluye cargue, transporte y descargue) | UNION UNIVERSAL (30 mm) 350 MM HD (incluye cargue, transporte y descargue) (incluye cargue, transporte y descargue)
S.241 | UNION UNIVERSAL (30 mm) 400 MM HD (incluye cargue, transporte y descargue) | un | 1749300 | 87465 | 1836765 | S.241 | 1749300 |  | 1470000 |  |  |  | (incluye cargue, transporte y descargue) | UNION UNIVERSAL (30 mm) 400 MM HD (incluye cargue, transporte y descargue) (incluye cargue, transporte y descargue)
S.242 | Uniones Presión soldar D= 1" (incluye cargue, transporte y descargue) | un | 780 | 39 | 819 | S.242 | [6 empty] | (incluye cargue, transporte y descargue) | Uniones Presión soldar D= 1" (incluye cargue, transporte y descargue) (incluye cargue, transporte y descargue)
S.243 | VALVULA ANITCAVITACION O DE AGUJA BXB 100MM PN 16 (incluye cargue, transporte y descargue) | un | 13518940.26 | 675947.013 | 14194887.273 | S.243 | 13518940.26 |  |  | 11360454 |  |  | (incluye cargue, transporte y descargue) | VALVULA ANITCAVITACION O DE AGUJA BXB 100MM PN 16 (incluye cargue, transporte y descargue) (incluye cargue, transporte y descargue)
S.244 | VALVULA ANITCAVITACION O DE AGUJA BXB 100MM PN 25 (incluye cargue, transporte y descargue) | un | 13518940.26 | 675947.013 | 14194887.273 | S.244 | 13518940.26 |  |  | 11360454 |  |  | (incluye cargue, transporte y descargue) | VALVULA ANITCAVITACION O DE AGUJA BXB 100MM PN 25 (incluye cargue, transporte y descargue) (incluye cargue, transporte y descargue)
S.245 | VALVULA ANITCAVITACION O DE AGUJA BXB 100MM PN 40 (incluye cargue, transporte y descargue) | un | 17574622.338 | 878731.1169 | 18453353.4549 | S.245 | 17574622.338 |  |  | 14768590.2 |  |  | (incluye cargue, transporte y descargue) | VALVULA ANITCAVITACION O DE AGUJA BXB 100MM PN 40 (incluye cargue, transporte y descargue) (incluye cargue, transporte y descargue)
S.246 | VALVULA ANITCAVITACION O DE AGUJA BXB 100MM PN 60 (incluye cargue, transporte y descargue) | un | 22847009.0394 | 1142350.452 | 23989359.4914 | S.246 | 22847009.0394 |  |  | 19199167.26 |  |  | (incluye cargue, transporte y descargue) | VALVULA ANITCAVITACION O DE AGUJA BXB 100MM PN 60 (incluye cargue, transporte y descargue) (incluye cargue, transporte y descargue)
S.247 | VALVULA ANITCAVITACION O DE AGUJA BXB 150MM PN 10 (incluye cargue, transporte y descargue) | un | 16087538.9094 | 804376.9455 | 16891915.8549 | S.247 | 16087538.9094 |  |  |  |  | 13518940.26 | (incluye cargue, transporte y descargue) | VALVULA ANITCAVITACION O DE AGUJA BXB 150MM PN 10 (incluye cargue, transporte y descargue) (incluye cargue, transporte y descargue)
S.248 | VALVULA ANITCAVITACION O DE AGUJA BXB 150MM PN 16 (incluye cargue, transporte y descargue) | un | 20085282.672 | 1004264.1336 | 21089546.8056 | S.248 | 20085282.672 |  |  | 16878388.8 |  |  | (incluye cargue, transporte y descargue) | VALVULA ANITCAVITACION O DE AGUJA BXB 150MM PN 16 (incluye cargue, transporte y descargue) (incluye cargue, transporte y descargue)
S.249 | VALVULA ANITCAVITACION O DE AGUJA BXB 150MM PN 25 (incluye cargue, transporte y descargue) | un | 20085282.672 | 1004264.1336 | 21089546.8056 | S.249 | [6 empty] | (incluye cargue, transporte y descargue) | VALVULA ANITCAVITACION O DE AGUJA BXB 150MM PN 25 (incluye cargue, transporte y descargue) (incluye cargue, transporte y descargue)
S.250 | Válvula Antivibratoria de Onda BB de 12" (incluye cargue, transporte y descargue) | un | 43337658 | 2166882.9 | 45504540.9 | S.250 | 43337658 |  |  |  |  | 36418200 | (incluye cargue, transporte y descargue) | Válvula Antivibratoria de Onda BB de 12" (incluye cargue, transporte y descargue) (incluye cargue, transporte y descargue)
S.251 | VALVULA CINETICA O SIMILAR (PILOTEADA) BXB 250 MM PN10 (incluye cargue, transporte y descargue) | un | 16229220 | 811461 | 17040681 | S.251 | 16229220 |  |  | 13638000 |  |  | (incluye cargue, transporte y descargue) | VALVULA CINETICA O SIMILAR (PILOTEADA) BXB 250 MM PN10 (incluye cargue, transporte y descargue) (incluye cargue, transporte y descargue)
S.252 | VALVULA CINETICA O SIMILAR (PILOTEADA) BXB 250 MM PN16 (incluye cargue, transporte y descargue) | un | 16229220 | 811461 | 17040681 | S.252 | 16229220 |  |  | 13638000 |  |  | (incluye cargue, transporte y descargue) | VALVULA CINETICA O SIMILAR (PILOTEADA) BXB 250 MM PN16 (incluye cargue, transporte y descargue) (incluye cargue, transporte y descargue)
S.253 | VALVULA CINETICA O SIMILAR (PILOTEADA) BXB 250 MM PN25 (incluye cargue, transporte y descargue) | un | 16229220 | 811461 | 17040681 | S.253 | 16229220 |  |  | 13638000 |  |  | (incluye cargue, transporte y descargue) | VALVULA CINETICA O SIMILAR (PILOTEADA) BXB 250 MM PN25 (incluye cargue, transporte y descargue) (incluye cargue, transporte y descargue)
S.254 | VALVULA CINETICA O SIMILAR (PILOTEADA) BXB 300 MM PN60 (incluye cargue, transporte y descargue) | un | 45521784 | 2276089.2 | 47797873.2 | S.254 | 45521784 |  |  | 38253600 |  |  | (incluye cargue, transporte y descargue) | VALVULA CINETICA O SIMILAR (PILOTEADA) BXB 300 MM PN60 (incluye cargue, transporte y descargue) (incluye cargue, transporte y descargue)
S.255 | VALVULA CINETICA O SIMILAR (PILOTEADA) BXB 350 MM PN10 (incluye cargue, transporte y descargue) | un | 24343830 | 1217191.5 | 25561021.5 | S.255 | 24343830 |  |  | 20457000 |  |  | (incluye cargue, transporte y descargue) | VALVULA CINETICA O SIMILAR (PILOTEADA) BXB 350 MM PN10 (incluye cargue, transporte y descargue) (incluye cargue, transporte y descargue)
S.256 | VALVULA CINETICA O SIMILAR (PILOTEADA) BXB 350 MM PN16 (incluye cargue, transporte y descargue) | un | 24343830 | 1217191.5 | 25561021.5 | S.256 | 24343830 |  |  | 20457000 |  |  | (incluye cargue, transporte y descargue) | VALVULA CINETICA O SIMILAR (PILOTEADA) BXB 350 MM PN16 (incluye cargue, transporte y descargue) (incluye cargue, transporte y descargue)
S.257 | VALVULA CINETICA O SIMILAR (PILOTEADA) BXB 350 MM PN25 (incluye cargue, transporte y descargue) | un | 24343830 | 1217191.5 | 25561021.5 | S.257 | 24343830 |  |  | 20457000 |  |  | (incluye cargue, transporte y descargue) | VALVULA CINETICA O SIMILAR (PILOTEADA) BXB 350 MM PN25 (incluye cargue, transporte y descargue) (incluye cargue, transporte y descargue)
S.258 | VALVULA CINETICA O SIMILAR (PILOTEADA) BXB 350 MM PN40 (incluye cargue, transporte y descargue) | un | 29212596 | 1460629.8 | 30673225.8 | S.258 | 29212596 |  |  | 24548400 |  |  | (incluye cargue, transporte y descargue) | VALVULA CINETICA O SIMILAR (PILOTEADA) BXB 350 MM PN40 (incluye cargue, transporte y descargue) (incluye cargue, transporte y descargue)
S.259 | VALVULA CINETICA O SIMILAR (PILOTEADA) BXB 350 MM PN60 (incluye cargue, transporte y descargue) | un | 35055115.2 | 1752755.76 | 36807870.96 | S.259 | 35055115.2 |  |  | 29458080 |  |  | (incluye cargue, transporte y descargue) | VALVULA CINETICA O SIMILAR (PILOTEADA) BXB 350 MM PN60 (incluye cargue, transporte y descargue) (incluye cargue, transporte y descargue)
S.260 | VALVULA CINETICA O SIMILAR (PILOTEADA) BXB 400 MM PN10 (incluye cargue, transporte y descargue) | un | 40400500 | 2020025 | 42420525 | S.260 | 40400500 |  |  | 33950000 |  |  | (incluye cargue, transporte y descargue) | VALVULA CINETICA O SIMILAR (PILOTEADA) BXB 400 MM PN10 (incluye cargue, transporte y descargue) (incluye cargue, transporte y descargue)
S.261 | VALVULA CINETICA O SIMILAR (PILOTEADA) BXB 400 MM PN16 (incluye cargue, transporte y descargue) | un | 34489770 | 1724488.5 | 36214258.5 | S.261 | 34489770 |  |  | 28983000 |  |  | (incluye cargue, transporte y descargue) | VALVULA CINETICA O SIMILAR (PILOTEADA) BXB 400 MM PN16 (incluye cargue, transporte y descargue) (incluye cargue, transporte y descargue)
S.262 | VALVULA CINETICA O SIMILAR (PILOTEADA) BXB 400 MM PN25 (incluye cargue, transporte y descargue) | un | 37934820 | 1896741 | 39831561 | S.262 | 37934820 |  |  | 31878000 |  |  | (incluye cargue, transporte y descargue) | VALVULA CINETICA O SIMILAR (PILOTEADA) BXB 400 MM PN25 (incluye cargue, transporte y descargue) (incluye cargue, transporte y descargue)
S.263 | VALVULA CINETICA O SIMILAR (PILOTEADA) BXB 400 MM PN40 (incluye cargue, transporte y descargue) | un | 45521784 | 2276089.2 | 47797873.2 | S.263 | 45521784 |  |  | 38253600 |  |  | (incluye cargue, transporte y descargue) | VALVULA CINETICA O SIMILAR (PILOTEADA) BXB 400 MM PN40 (incluye cargue, transporte y descargue) (incluye cargue, transporte y descargue)
S.264 | VALVULA CINETICA O SIMILAR (PILOTEADA) BXB 400 MM PN60 (incluye cargue, transporte y descargue) | un | 45521784 | 2276089.2 | 47797873.2 | S.264 | 45521784 |  |  | 38253600 |  |  | (incluye cargue, transporte y descargue) | VALVULA CINETICA O SIMILAR (PILOTEADA) BXB 400 MM PN60 (incluye cargue, transporte y descargue) (incluye cargue, transporte y descargue)
S.265 | VÁLVULA DE ADMISION Y RETENCION DE AIRE 100 MM PN 10 (incluye cargue, transporte y descargue) | un | 1520582 | 76029.1 | 1596611.1 | S.265 | 1520582 | 1302400 | 1125000 | 1406000 |  |  | (incluye cargue, transporte y descargue) | VÁLVULA DE ADMISION Y RETENCION DE AIRE 100 MM PN 10 (incluye cargue, transporte y descargue) (incluye cargue, transporte y descargue)
S.266 | VÁLVULA DE ADMISION Y RETENCION DE AIRE 100 MM PN 16 (incluye cargue, transporte y descargue) | un | 1520582 | 76029.1 | 1596611.1 | S.266 | 1520582 | 1302400 | 1125000 | 1406000 |  |  | (incluye cargue, transporte y descargue) | VÁLVULA DE ADMISION Y RETENCION DE AIRE 100 MM PN 16 (incluye cargue, transporte y descargue) (incluye cargue, transporte y descargue)
S.267 | VÁLVULA DE ADMISION Y RETENCION DE AIRE 100 MM PN 25 (incluye cargue, transporte y descargue) | un | 1520582 | 76029.1 | 1596611.1 | S.267 | 1520582 | 1302400 | 1125000 | 1406000 |  |  | (incluye cargue, transporte y descargue) | VÁLVULA DE ADMISION Y RETENCION DE AIRE 100 MM PN 25 (incluye cargue, transporte y descargue) (incluye cargue, transporte y descargue)
S.268 | VÁLVULA DE ADMISION Y RETENCION DE AIRE 100 MM PN 40 (incluye cargue, transporte y descargue) | un | 3041164 | 152058.2 | 3193222.2 | S.268 | 1520582 | 1302400 | 1125000 | 1406000 |  |  | (incluye cargue, transporte y descargue) | VÁLVULA DE ADMISION Y RETENCION DE AIRE 100 MM PN 40 (incluye cargue, transporte y descargue) (incluye cargue, transporte y descargue)
S.269 | VÁLVULA DE ADMISION Y RETENCION DE AIRE 100 MM PN 60 (incluye cargue, transporte y descargue) | un | 3041164 | 152058.2 | 3193222.2 | S.269 | 1520582 | 1302400 | 1125000 | 1406000 |  |  | (incluye cargue, transporte y descargue) | VÁLVULA DE ADMISION Y RETENCION DE AIRE 100 MM PN 60 (incluye cargue, transporte y descargue) (incluye cargue, transporte y descargue)
S.270 | VALVULA DE BOLA BxB 100 MM PN 60 (incluye cargue, transporte y descargue) | un | 1266160 | 63308 | 1329468 | S.270 | 1266160 |  |  |  |  | 1064000 | (incluye cargue, transporte y descargue) | VALVULA DE BOLA BxB 100 MM PN 60 (incluye cargue, transporte y descargue) (incluye cargue, transporte y descargue)
S.271 | VALVULA DE COMPUERTA BxB 100 MM PN 10 (incluye cargue, transporte y descargue) | un | 664932.3333 | 33246.6167 | 698178.95 | S.271 | 664932.3333 | 729300 | 617000 | 330000 |  |  | (incluye cargue, transporte y descargue) | VALVULA DE COMPUERTA BxB 100 MM PN 10 (incluye cargue, transporte y descargue) (incluye cargue, transporte y descargue)
S.272 | VALVULA DE COMPUERTA BxB 100 MM PN 16 (incluye cargue, transporte y descargue) | un | 664932.3333 | 33246.6167 | 698178.95 | S.272 | 664932.3333 | 729300 | 617000 | 330000 |  |  | (incluye cargue, transporte y descargue) | VALVULA DE COMPUERTA BxB 100 MM PN 16 (incluye cargue, transporte y descargue) (incluye cargue, transporte y descargue)
S.273 | VALVULA DE COMPUERTA BxB 250 MM PN 10 (incluye cargue, transporte y descargue) | un | 2478968.3333 | 123948.4167 | 2602916.75 | S.273 | 2478968.3333 | 3129500 | 2790000 | 330000 |  |  | (incluye cargue, transporte y descargue) | VALVULA DE COMPUERTA BxB 250 MM PN 10 (incluye cargue, transporte y descargue) (incluye cargue, transporte y descargue)
S.274 | VALVULA DE COMPUERTA BxB Φ=100mm (incluye cargue, transporte y descargue) | un | 1420946 | 71047.3 | 1491993.3 | S.274 | [6 empty] | (incluye cargue, transporte y descargue) | VALVULA DE COMPUERTA BxB Φ=100mm (incluye cargue, transporte y descargue) (incluye cargue, transporte y descargue)
S.275 | COMPUERTA PLANA 250MM (incluye cargue, transporte y descargue) | un | 6937438.6032 | 346871.9302 | 7284310.5334 | S.275 | [6 empty] | (incluye cargue, transporte y descargue) | COMPUERTA PLANA 250MM (incluye cargue, transporte y descargue) (incluye cargue, transporte y descargue)
S.276 | COMPUERTA PLANA 350MM (incluye cargue, transporte y descargue) | un | 4486996.0464 | 224349.8023 | 4711345.8487 | S.276 | [6 empty] | (incluye cargue, transporte y descargue) | COMPUERTA PLANA 350MM (incluye cargue, transporte y descargue) (incluye cargue, transporte y descargue)
S.277 | Válvula de compuerta de vástago no ascendente 12" (300 mm) CRM (incluye cargue, transporte y descargue) | un | 4691613 | 234580.65 | 4926193.65 | S.277 | [6 empty] | (incluye cargue, transporte y descargue) | Válvula de compuerta de vástago no ascendente 12" (300 mm) CRM (incluye cargue, transporte y descargue) (incluye cargue, transporte y descargue)
S.278 | Válvula de Control de bombas PN 25 Autoportante BB 10" (incluye cargue, transporte y descargue) | un | 31597356 | 1579867.8 | 33177223.8 | S.278 | 31597356 |  |  |  |  | 26552400 | (incluye cargue, transporte y descargue) | Válvula de Control de bombas PN 25 Autoportante BB 10" (incluye cargue, transporte y descargue) (incluye cargue, transporte y descargue)
S.279 | Válvula de Control de Nivel y Caudal 2 posiciones 20" (incluye cargue, transporte y descargue) | un | 20088961.2 | 1004448.06 | 21093409.26 | S.279 | 20088961.2 |  |  |  |  | 16881480 | (incluye cargue, transporte y descargue) | Válvula de Control de Nivel y Caudal 2 posiciones 20" (incluye cargue, transporte y descargue) (incluye cargue, transporte y descargue)
S.280 | VALVULA DE CONTROL DE PRESION Y CAUDAL 400 MM (incluye cargue, transporte y descargue) | un | 32097870 | 1604893.5 | 33702763.5 | S.280 | 32097870 |  |  |  |  | 26973000 | (incluye cargue, transporte y descargue) | VALVULA DE CONTROL DE PRESION Y CAUDAL 400 MM (incluye cargue, transporte y descargue) (incluye cargue, transporte y descargue)
S.281 | VALVULA DE MARIPOSA BxB 100 MM PN 25 (incluye cargue, transporte y descargue) | un | 1255450 | 62772.5 | 1318222.5 | S.281 | 1255450 |  | 1055000 |  |  |  | (incluye cargue, transporte y descargue) | VALVULA DE MARIPOSA BxB 100 MM PN 25 (incluye cargue, transporte y descargue) (incluye cargue, transporte y descargue)
S.282 | VALVULA DE MARIPOSA BxB 100 MM PN 40 (incluye cargue, transporte y descargue) | un | 1255450 | 62772.5 | 1318222.5 | S.282 | 1255450 |  | 1055000 |  |  |  | (incluye cargue, transporte y descargue) | VALVULA DE MARIPOSA BxB 100 MM PN 40 (incluye cargue, transporte y descargue) (incluye cargue, transporte y descargue)
S.283 | VALVULA DE MARIPOSA BxB 150 MM PN 10 (incluye cargue, transporte y descargue) | un | 1654100 | 82705 | 1736805 | S.283 | 1654100 |  | 1390000 |  |  |  | (incluye cargue, transporte y descargue) | VALVULA DE MARIPOSA BxB 150 MM PN 10 (incluye cargue, transporte y descargue) (incluye cargue, transporte y descargue)
S.284 | VALVULA DE MARIPOSA BxB 150 MM PN 16 (incluye cargue, transporte y descargue) | un | 1654100 | 82705 | 1736805 | S.284 | 1654100 |  | 1390000 |  |  |  | (incluye cargue, transporte y descargue) | VALVULA DE MARIPOSA BxB 150 MM PN 16 (incluye cargue, transporte y descargue) (incluye cargue, transporte y descargue)
S.285 | VALVULA DE MARIPOSA BxB 150 MM PN 25 (incluye cargue, transporte y descargue) | un | 1654100 | 82705 | 1736805 | S.285 | [6 empty] | (incluye cargue, transporte y descargue) | VALVULA DE MARIPOSA BxB 150 MM PN 25 (incluye cargue, transporte y descargue) (incluye cargue, transporte y descargue)
S.286 | VALVULA DE MARIPOSA BxB 250 MM PN 25 (incluye cargue, transporte y descargue) | un | 5488280 | 274414 | 5762694 | S.286 | 5488280 |  |  |  |  | 4612000 | (incluye cargue, transporte y descargue) | VALVULA DE MARIPOSA BxB 250 MM PN 25 (incluye cargue, transporte y descargue) (incluye cargue, transporte y descargue)
S.287 | VALVULA DE MARIPOSA BxB 300 MM PN 25 (incluye cargue, transporte y descargue) | un | 6893670 | 344683.5 | 7238353.5 | S.287 | 6893670 |  |  |  |  | 5793000 | (incluye cargue, transporte y descargue) | VALVULA DE MARIPOSA BxB 300 MM PN 25 (incluye cargue, transporte y descargue) (incluye cargue, transporte y descargue)
S.288 | Válvula de Pie o Coladera de 1" (incluye cargue, transporte y descargue) | un | 45232 | 2261.6 | 47493.6 | S.288 | [6 empty] | (incluye cargue, transporte y descargue) | Válvula de Pie o Coladera de 1" (incluye cargue, transporte y descargue) (incluye cargue, transporte y descargue)
S.289 | VALVULA MARIPOSA HD BxB 400 MM (incluye cargue, transporte y descargue) | un | 10490827.585 | 524541.3792 | 11015368.9642 | S.289 | 10490827.585 |  |  |  | 9624643 | 8007000 | (incluye cargue, transporte y descargue) | VALVULA MARIPOSA HD BxB 400 MM (incluye cargue, transporte y descargue) (incluye cargue, transporte y descargue)
S.290 | VALVULA MARIPOSA HD BxB 500 MM (incluye cargue, transporte y descargue) | un | 30377736.9 | 1518886.845 | 31896623.745 | S.290 | 30377736.9 |  |  |  | 25527510 |  | (incluye cargue, transporte y descargue) | VALVULA MARIPOSA HD BxB 500 MM (incluye cargue, transporte y descargue) (incluye cargue, transporte y descargue)
S.291 | VALVULA REDUCTORA DE PRESION 150 MM PN25 (incluye cargue, transporte y descargue) | un | 24102339.2064 | 1205116.9603 | 25307456.1667 | S.291 | [6 empty] | (incluye cargue, transporte y descargue) | VALVULA REDUCTORA DE PRESION 150 MM PN25 (incluye cargue, transporte y descargue) (incluye cargue, transporte y descargue)
S.292 | YEE HD BXB 500x400MMx400MM (incluye cargue, transporte y descargue) | un | 12781076 | 639053.8 | 13420129.8 | S.292 | 12781076 | 10740400 |  |  |  |  | (incluye cargue, transporte y descargue) | YEE HD BXB 500x400MMx400MM (incluye cargue, transporte y descargue) (incluye cargue, transporte y descargue)
S.293 | YEE HD BXB250x500MMx500MM (incluye cargue, transporte y descargue) | un | 8490650 | 424532.5 | 8915182.5 | S.293 | 8490650 |  |  |  |  | 7135000 | (incluye cargue, transporte y descargue) | YEE HD BXB250x500MMx500MM (incluye cargue, transporte y descargue) (incluye cargue, transporte y descargue)

## OC Tanque (hidden)
PRESUPUESTO RED DE ACUEDUCTO
MUNICIPIOS DE BOJACA-LA MESA DEPARTAMENTO DE CUNDINAMARCA
TANQUE
OBRA CIVIL
ITEM | DESCRIPCIÓN | UND | CANTIDAD | VR.UNITARIO | VR.TOTAL
1 | OBRAS PRELIMINARES |  |  |  |  | 1
1.1 | ACTIVIDADES PRELIMINARES |  |  |  |  | 1
1.1.1 | Localización y Replanteo de redes | ML | 0 | 1717 | 0 | 0
1.1.2 | Localización y Replanteo Estructuras | M2 | 40 |  | 0 | 0
1.1.6 | Campamento | M2 |  | 0 | 0 | 0
1.2 | IMPACTO URBANO |  |  |  |  | 0
1.2.1 | SEÑALIZACIÓN |  |  |  |  | 0
1.2.1.1 | Valla hasta 8 m2 | UN |  | 0 | 0 | 0
1.2.1.2 | Valla de 8 m2 a 24 m2 | UN |  | 0 | 0 | 0 |  | 40
1.2.1.3 | Señales Informativas,Preventivas y/o Reglamentarias | UN |  | 0 | 0 | 0
1.2.1.3A | Señales Informativas,Preventivas y/o Reglamentarias livianas y móviles | UN |  | 0 | 0 | 0
1.2.1.4 | Conos Guía | UN |  | 0 | 0 | 0
1.2.1.5 | Cintas plásticas reflectivas | ML |  | 0 | 0 | 0
1.2.1.6 | Barricadas | UN |  |  | 0 | 0
1.2.1.7 | Canecas Plásticas | UN |  | 0 | 0 | 0
1.2.1.8 | Malla plástica de seguridad | ML |  | 0 | 0 | 0
1.2.1.9 | Pasos peatonales | UN |  |  | 0 | 0
1.2.1.10 | Iluminación | UN |  |  | 0 | 0
1.2.1.11 | Paletas de manejo de tráfico | UN |  |  | 0 | 0
1.2.1.12 | Sanitarios móviles | UN |  |  | 0 | 0
TOTAL LOCALIZACIÓN, REPLANTEO Y SEÑALIZACIÓN DE REDES |  |  |  |  | 0 | 0
2 | EXCAVACIONES DEMOLICIONES ENTIBADOS Y RELLENOS |  |  |  |  | 1
2.1 | EXCAVACIONES A MANO EN TIERRA O CONGLOMERADO EN SECO |  |  |  |  | 1
2.1.1 | Excavaciones a mano de 0 a 2 m de profundidad | M3 | #REF! | 22263 | #REF! | #REF!
2.1.2 | Excavaciones a mano de 2 a 4 m de profundidad | M3 |  | 33442 | 0 | 0
2.1.3 | Excavaciones a mano a profundidad mayor a 4m | M3 |  | 0 | 0 | 0
2.2 | EXCAVACIONES A MANO EN TIERRA O CONGLOMERADO BAJO AGUA |  |  |  |  | 0
2.2.1 | Excavaciones a mano en cualquier tipo de material bajo agua de 0 a 2 m de profundidad | M3 |  | 0 | 0 | 0
2.2.2 | Excavaciones a mano en cualquier tipo de material bajo aguade 2 a 4 m de profundidad | M3 |  | 0 | 0 | 0
2.2.3 | Excavaciones a mano en cualquier tipo de material bajo agua a profundidad mayor a 4m | M3 |  | 0 | 0 | 0
2.4 | EXCAVACIONES CON MAQUINA |  |  |  |  | 0
2.4.1 | Excavación con maquina en tierra o conglomerado a cualquier profundidad | M3 |  | 14094 | 0 | 0
2.4.2 | Excavación con maquina en tierra o conglomerado a cualquier profundidad bajo agua | M3 |  | 0 | 0 | 0
2.5 | Excavación en Roca | M3 |  | 156265 | 0 | 0
2.6 | DEMOLICIONES |  |  |  |  | 1
2.6.1.1 | Demoliciones de estructuras en concreto reforzado | M3 | 11.4 | 63025 | 718485 | 1
2.6.1.2 | Demoliciones de estructuras en concreto simple | M3 |  | 0 | 0 | 0
2.6.1.3 | Demolición de estructuras en concreto ciclopéo | M3 |  | 0 | 0 | 0
2.6.1.4 | Escarificación de Estructuras en Concreto reforzado espesor 5 cm | M2 |  | 43691 | 0 | 0
2.6.2 | Demolicióm de Pavimento en concreto | M3 |  | 83236 | 0 | 0
2.6.3 | Demolición de Pavimento asfáltico | M3 |  | 41595 | 0 | 0
2.6.4 | Demolición de Andenes | M3 |  | 0 | 0 | 0
2.6.5 | Demolición de Sardineles en concreto | Ml |  | 0 | 0 | 0
2.6.6 | Demolición de Mamposteria en ladrillo tolete | M3 |  | 0 | 0 | 0
2.6.7 | Demolición de Pozos en ladrillo | ML |  | 0 | 0 | 0
2.6.8.1 | Demolición de tubería gres o cemento menores a 400 m (16") | ML |  | 0 | 0 | 0
2.6.8.2 | Demolición de tubería gres o cemento de 400 mm (16") a 600 m (24") | ML |  | 0 | 0 | 0
2.6.8.3 | Demolición de tubería gres o cemento de 600 mm (24") a 760 m (30") | ML |  | 0 | 0 | 0
2.6.8.4 | Demolición de tubería concreto reforzado igual o mayor de 760 mm (30") | ML |  | 0 | 0 | 0
2.7 | Retiro de Tubería de Acueducto |  |  |  |  | 0
2.7.1 | Retiro limpieza e inspección de tuberia HD 8" | ML | 10.7 | 24916 | 266601.2 | 1
2.7.2 | Retiro limpieza e inspección de tuberia HD 10" | ML |  | 24916 | 0 | 0
2.7.3 | Retiro limpieza e inspección de tuberia HD 16" | ML | 10.7 | 30227 | 323428.9 | 1
2.8 | Retiro limpieza y inspección de accesorios | UN |  | 64898 | 0 | 0
TOTAL EXCAVACIONES Y DEMOLICIONES |  |  |  |  | #REF! | #REF!
2.7 | ENTIBADOS |  |  |  |  | 0
2.7.1 | Entibado Tipo 1 (Apuntalamiento) | M2 |  | 0 | 0 | 0
2.7.2 | Entibado Tipo 1A (Discontinuo en Madera) | M2 |  | 0 | 0 | 0
2.7.3 | Entibado Tipo 2 (Continuo en Madera) | M2 |  | 0 | 0 | 0
2.7.4 | Entibado Tipo 3 (Continuo Metálico) | M2 |  | 0 | 0 | 0
2.7.5 | Tablestacado | M2 |  | 0 | 0 | 0
TOTAL ENTIBADOS |  |  |  |  | 0 | 0
2.8 | RELLENOS |  |  |  |  | 1
2.8.1 | Relleno con material seleccionado procedente de la excavación | M3 |  | 11097 | 0 | 0
2.8.2 | Sub-base B-200 (Recebo seleccionado) | M3 | #REF! | 62337 | #REF! | #REF!
2.8.3 | Sub-base Granular B-400 | M3 |  | 134000 | 0 | 0
2.8.4 | Base Granular B-600 | M3 |  | 141125 | 0 | 0
2.8.5 | Relleno con Arena de Peña | M3 |  | 80534 | 0 | 0
2.8.6 | Relleno con Arena Lavada,Grava o mixto | M3 |  | 103566 | 0 | 0
2.8.7 | Relleno con Triturado | M3 |  | 107316 | 0 | 0
2.8.8 | Relleno con Piedra (Rajòn) | M3 |  |  | 0 | 0
2.9 | Cargue y Retiro de material sobrantes de excavación y demoliciones hasta 10 Kms. | M3 | #REF! | 14194 | #REF! | #REF! | 70.4523 | 999999.9462
TOTAL RELLENOS Y TRANSPORTE DE MATERIAL |  |  |  |  | #REF! | #REF!
2.10 | OBRAS DE PROTECCION Y FILTROS |  |  |  |  | 0
2.10.1 | Enrocado de protección | M3 |  | 102425.9615 | 0 | 0
2.10.2 | Gaviones | M3 |  | 45880 | 0 | 0
2.10.3 | Bolsacretos | M3 |  | 89975.2941 | 0 | 0
2.10.4 | Bolsa suelos | M3 |  | 26738.6667 | 0 | 0
2.10.5 | Tierra Armada | M3 |  | 26738.6667 | 0 | 0
2.10.6.1 | Tubería de Drenaje de 2" | ML |  | 10992.0833 | 0 | 0
2.10.6.2 | Tubería de Drenaje de 3" | ML |  | 16317 | 0 | 0
2.10.6.3 | Tubería de Drenaje de 4" | ML |  | 20072.5 | 0 | 0
2.10.6.4 | Tubería de Drenaje de 6" | ML |  | 26331.6667 | 0 | 0
2.10.7 | Filtro en Piedra (Francés) | ML |  | 35150 | 0 | 0
2.10.8 | Geotextil NT- | M2 |  | 1631.7 | 0 | 0
TOTAL OBRAS DE PROTECCION Y FILTROS |  |  |  |  | 0 | 0
3 | CONDUCCIONES Y REDES DE ACUEDUCTO |  |  |  |  | 0
3.2 | INSTALACIÓN TUBERÍAS EN PVC |  |  |  |  | 0
3.2.1 | INSTALACION TUBERIA PRESION SOLDAR |  |  |  |  | 0
3.2.1.1 | Instalación tubería PVC Presión soldar 1/2" | ML |  | 3788.6967 | 0 | 0
3.2.1.2 | Instalación tubería PVC Presión soldar 3/4" | ML |  | 3788.6967 | 0 | 0
3.2.1.3 | Instalación tubería PVC Presión soldar 1" | ML |  | 5173 | 0 | 0
3.2.1.4 | Instalación tubería PVC Presión soldar 1 1/2" | ML |  | 5173 | 0 | 0
3.2.1.5 | Instalación tubería PVC Presión soldar 2 | ML |  |  | 0 | 0
3.2.1.6 | Instalación tubería PVC Presión soldar 2 1/2" | ML |  |  | 0 | 0
3.2.1.7 | Instalación tubería PVC Presión soldar 3" | ML |  |  | 0 | 0
3.2.1.8 | Instalación tubería PVC Presión soldar 4" | ML |  |  | 0 | 0
3.2.1.9 | Instalación tubería PVC Presión soldar 6" | ML |  |  | 0 | 0
3.2.1.10 | Instalación PF+UAD D=1/2" a 3/4" | ML |  | 462 | 0 | 0
3.2.2 | INSTALACIÓN TUBERÍA PVC UNION MECÁNICA |  |  |  |  | 0
3.2.2.1 | Instalación tubería PVC Unión mecánica D=2 " | ML |  | 3247 | 0 | 0
3.2.2.2 | Instalación tubería PVC Unión mecánica D=2 1/2 " | ML |  | 3247 | 0 | 0
3.2.2.3 | Instalación tubería PVC Unión mecánica D=3" | ML |  | 3933 | 0 | 0
3.2.2.4 | Instalación tubería PVC Unión mecánica D=4" | ML |  | 4802 | 0 | 0
3.2.2.5 | Instalación tubería PVC Unión mecánica D=6" | ML |  | 8019 | 0 | 0
3.2.2.6 | Instalación tubería PVC Unión mecánica D=8" | ML |  | 10956 | 0 | 0
3.2.2.7 | Instalación tubería PVC Unión mecánica D=10" | ML |  | 13725 | 0 | 0
3.2.2.8 | Instalación tubería PVC Unión mecánica D=12" | ML |  | 16500 | 0 | 0
3.2.2.9 | Instalación tubería PVC Unión mecánica D=14" | ML |  | 20256 | 0 | 0
3.2.2.10 | Instalación tubería PVC Unión mecánica D=16" | ML |  | 23506 | 0 | 0
3.2.2.11 | Instalación tubería PVC Unión mecánica D=18" | ML |  | 28370 | 0 | 0
3.2.2.12 | Instalación tubería PVC Unión mecánica D=20" | ML |  | 35037 | 0 | 0
3.2.2.13 | Instalación tubería PVC Unión mecánica D=24" | ML |  |  | 0 | 0
3.4 | INSTALACION ACCESORIOS PVC |  |  |  |  | 0
3.4.1 | Instalación accesorios PVC de D=2" a 4" | UN |  | 8497 | 0 | 0
3.4.2 | Instalación accesorios PVC de D=6" a 8" | UN |  | 10839 | 0 | 0
3.4.3 | Instalación accesorios PVC de D=10" a 12" | UN |  | 17536 | 0 | 0
3.4.4 | Instalación accesorios PVC de D=14" a 16" | UN |  |  | 0 | 0
3.4.5 | Instalación accesorios PVC de D=18" a 20" | UN |  |  | 0 | 0
3.4.6 | Instalación accesorios PVC de D=24" | UN |  |  | 0 | 0
3.6 | INSTALACION DE TUBERIA EN POLIETILENO DE ALTA DENSIDAD PEAD |  |  |  |  | 0
3.6.1 | Instalación tubería PEAD de 40 mm | ML |  | 11850 | 0 | 0
3.6.2 | Instalación tubería PEAD de 50 mm | ML |  | 11850 | 0 | 0
3.6.3 | Instalación tubería PEAD de 63 mm | ML |  | 11850 | 0 | 0
3.6.4 | Instalación tubería PEAD de 75 mm | ML |  | 11850 | 0 | 0
3.6.5 | Instalación tubería PEAD de 90 mm | ML |  | 11850 | 0 | 0
3.6.6 | Instalación tubería PEAD de 110mm | ML |  | 11850 | 0 | 0
3.6.7 | Instalación tubería PEAD de 125mm | ML |  | 15182 | 0 | 0
3.6.8 | Instalación tubería PEAD de 140mm | ML |  | 15182 | 0 | 0
3.6.9 | Instalación tubería PEAD de 160 mm | ML |  | 21692 | 0 | 0
3.6.10 | Instalación tubería PEAD de 180 mm | ML |  | 21692 | 0 | 0
3.6.11 | Instalación tubería PEAD de 200 mm | ML |  | 21692 | 0 | 0
3.6.12 | Instalación tubería PEAD de 225 mm | ML |  |  | 0 | 0
3.6.13 | Instalación tubería PEAD de 250 mm | ML |  |  | 0 | 0
3.6.14 | Instalación tubería PEAD de 280 mm | ML |  |  | 0 | 0
3.6.15 | Instalación tubería PEAD de 315 mm | ML |  |  | 0 | 0
3.6.16 | Instalación tubería PEAD de 355 mm | ML |  |  | 0 | 0
3.6.17 | Instalación tubería PEAD de 400 mm | ML |  |  | 0 | 0
3.6.18 | Instalación tubería PEAD de 450 mm | ML |  |  | 0 | 0
3.6.19 | Instalación tubería PEAD de 500 mm | ML |  |  | 0 | 0
3.6.20 | Instalación tubería PEAD de 560 mm | ML |  |  | 0 | 0
3.6.21 | Instalación tubería PEAD de 630 mm | ML |  |  | 0 | 0
3.8 | INSTALACION ACCESORIOS PEAD |  |  |  |  | 0
3.8.1 | INSTALACION ACCESORIOS PEAD TERMOFUSION |  |  |  |  | 0
3.8.1.1 | Instalación accesorios PEAD de D=40 mm a 110 mm | UN |  | 24616 | 0 | 0
3.8.1.2 | Instalación accesorios PEAD de D=125 mm a 200 mm | UN |  | 36092 | 0 | 0
3.8.1.3 | Instalación accesorios PEAD de D=225 mm a 315 mm | UN |  |  | 0 | 0
3.8.1.4 | Instalación accesorios PEAD de D=355 mm a 400 mm | UN |  |  | 0 | 0
3.8.1.5 | Instalación accesorios PEAD de D=355 mm a 400 mm | UN |  |  | 0 | 0
3.8.2 | INSTALACION ACCESORIOS PEAD ELECTRO FUSION |  |  |  |  | 0
3.8.2.1 | Instalación accesorios PEAD de D=40 mm a 110 mm | UN |  | 20671 | 0 | 0
3.8.2.2 | Instalación accesorios PEAD de D=125 mm a 200 mm | UN |  | 25671 | 0 | 0
3.8.2.3 | Instalación accesorios PEAD de D=225 mm a 315 mm | UN |  |  | 0 | 0
3.8.2.4 | Instalación accesorios PEAD de D=355 mm a 400 mm | UN |  |  | 0 | 0
3.8.2.5 | Instalación accesorios PEAD de D=355 mm a 400 mm | UN |  |  | 0 | 0
3.9.1 | INSTALACION TUBERIA GRP |  |  |  |  | 0
3.9.1.1 | Instalación tubería GRP de 300 mm | ML |  | 16500 | 0 | 0
3.9.1.2 | Instalación tubería GRP de 350 mm | ML |  | 20256 | 0 | 0
3.9.1.3 | Instalación tubería GRP de 400 mm | ML |  | 23506 | 0 | 0
3.9.1.4 | Instalación tubería GRP de 450 mm | ML |  | 28370 | 0 | 0
3.9.1.5 | Instalación tubería GRP de 500 mm | ML |  | 35037 | 0 | 0
3.9.1.6 | Instalación tubería GRP de 600 mm | ML |  |  | 0 | 0
3.9.1.7 | Instalación tubería GRP de 700 mm | ML |  |  | 0 | 0
3.9.1.8 | Instalación tubería GRP de 800 mm | ML |  |  | 0 | 0
3.9.1.9 | Instalación tubería GRP de 900 mm | ML |  |  | 0 | 0
3.9.1.10 | Instalación tubería GRP de 1000 mm | ML |  |  | 0 | 0
3.9.1.11 | Instalación tubería GRP de 1200 mm | ML |  |  | 0 | 0
3.9.1.12 | Instalación tubería GRP de 1300 mm | ML |  |  | 0 | 0
3.9.1.13 | Instalación tubería GRP de 1400 mm | ML |  |  | 0 | 0
3.9.1.14 | Instalación tubería GRP de 1600 mm | ML |  |  | 0 | 0
3.9.1.15 | Instalación tubería GRP de 1800 mm | ML |  |  | 0 | 0
3.9.1.16 | Instalación tubería GRP de 2000 mm | ML |  |  | 0 | 0
3.9.1.17 | Instalación tubería GRP de 2200 mm | ML |  |  | 0 | 0
3.9.1.18 | Instalación tubería GRP de 2400 mm | ML |  |  | 0 | 0
3.9.1.19 | Instalación tubería GRP de 2600 mm | ML |  |  | 0 | 0
3.9.1.20 | Instalación tubería GRP de 2800 mm | ML |  |  | 0 | 0
3.9.1.21 | Instalación tubería GRP de 3000 mm | ML |  |  | 0 | 0
3.9.2 | INSTALACION ACCESORIOS GRP |  |  |  |  | 0
3.9.2.1 | Instalación accesorios GRP de D=300 mm | UN |  |  | 0 | 0
3.9.2.2 | Instalación accesorios GRP de D=350 mm | UN |  |  | 0 | 0
3.9.2.3 | Instalación accesorios GRP de D=400 mm | UN |  |  | 0 | 0
3.9.2.4 | Instalación accesorios GRP de D=450 mm | UN |  |  | 0 | 0
3.9.2.5 | Instalación accesorios GRP de D=500 mm | UN |  |  | 0 | 0
3.9.2.6 | Instalación accesorios GRP de D=600 mm | UN |  |  | 0 | 0
3.9.2.7 | Instalación accesorios GRP de D=700 mm | UN |  |  | 0 | 0
3.9.2.8 | Instalación accesorios GRP de D=800 mm | UN |  |  | 0 | 0
3.9.2.9 | Instalación accesorios GRP de D=900 mm | UN |  |  | 0 | 0
3.9.2.10 | Instalación accesorios GRP de D=1000 mm | UN |  |  | 0 | 0
3.9.2.11 | Instalación accesorios GRP de D=1100 mm | UN |  |  | 0 | 0
3.9.2.12 | Instalación accesorios GRP de D=1200 mm | UN |  |  | 0 | 0
3.9.2.13 | Instalación accesorios GRP de D=1400 mm | UN |  |  | 0 | 0
3.9.2.14 | Instalación accesorios GRP de D=1600 mm | UN |  |  | 0 | 0
3.9.2.15 | Instalación accesorios GRP de D=1800 mm | UN |  |  | 0 | 0
3.9.2.16 | Instalación accesorios GRP de D=2000 mm | UN |  |  | 0 | 0
3.9.2.17 | Instalación accesorios GRP de D=2200 mm | UN |  |  | 0 | 0
3.9.2.18 | Instalación accesorios GRP de D=2400 mm | UN |  |  | 0 | 0
3.9.2.19 | Instalación accesorios GRP de D=2600 mm | UN |  |  | 0 | 0
3.9.2.20 | Instalación accesorios GRP de D=2800 mm | UN |  |  | 0 | 0
3.9.2.21 | Instalación accesorios GRP de D=3000 mm | UN |  |  | 0 | 0
3.10 | INSTALACION TUBERIA EN HIERRO GALVANIZADO |  |  |  |  | 0
3.10.1 | Instalación de tubería de HG de 1/4" | ML |  | 1920 | 0 | 0
3.10.2 | Instalación de tubería de HG de 3/8" | ML |  | 1920 | 0 | 0
3.10.3 | Instalación de tubería de HG de 1/2" | ML |  | 1920 | 0 | 0
3.10.4 | Instalación de tubería de HG de 3/4" | ML |  | 1920 | 0 | 0
3.10.5 | Instalación de tubería de HG de 1" | ML |  | 2352 | 0 | 0
3.10.6 | Instalación de tubería de HG de 1 1/4" | ML |  | 2352 | 0 | 0
3.10.7 | Instalación de tubería de HG de 1 1/2" | ML |  | 2352 | 0 | 0
3.10.8 | Instalación de tubería de HG de 2" | ML |  | 3674 | 0 | 0
3.10.9 | Instalación de tubería de HG de 2 1/2" | ML |  | 3674 | 0 | 0
3.10.10 | Instalación de tubería de HG de 3" | ML |  | 3674 | 0 | 0
3.10.11 | Instalación de tubería de HG de 4" | ML |  | 5520 | 0 | 0
3.10.12 | Instalación de tubería de HG de 6" | ML |  |  | 0 | 0
3.10.13 | Instalación de tubería de HG de 8" | ML |  |  | 0 | 0
3.10.14 | Instalación de tubería de HG de 10" | ML |  |  | 0 | 0
3.10.15 | Instalación de tubería de HG de 12" | ML |  |  | 0 | 0
3.10.16 | Instalación de tubería de HG de 16" | ML |  |  | 0 | 0
3.10.17 | Instalación de tubería de HG de 20" | ML |  |  | 0 | 0
3.12 | INSTALACION ACCESORIOS EN HIERRO GALVANIZADO |  |  |  |  | 0
3.12.1 | Instalación accesorios de 1/4" a 1/2" | UN |  | 1636 | 0 | 0
3.12.2 | Instalación accesorios de 3/4" a 1" | UN |  | 2150 | 0 | 0
3.12.3 | Instalación accesorios de 1 1/4" a 1 1/2" | UN |  | 2150 | 0 | 0
3.12.4 | Instalación accesorios de 2" a 2 1/2" | UN |  | 3178 | 0 | 0
3.12.5 | Instalación accesorios de 3 a 4" | UN |  | 6261 | 0 | 0
3.12.6 | Instalación accesorios de 6" a 8" | UN |  |  | 0 | 0
3.12.7 | Instalación accesorios de 10" a 12" | UN |  |  | 0 | 0
3.12.8 | Instalación accesorios de 16" | UN |  |  | 0 | 0
3.12.9 | Instalación accesorios de 20" | UN |  |  | 0 | 0
3.14 | INSTALACION TUBERIA EN HIERRO DUCTIL |  |  |  |  | 1
3.14.1 | INSTALACION TUBERIA HD CAMPANA ESPIGO |  |  |  |  | 1
3.14.1.1 | Instalación tubería HD de 60 mm | ML |  | 2913 | 0 | 0
3.14.1.2 | Instalación tubería HD de 80 mm | ML |  | 4197 | 0 | 0
3.14.1.3 | Instalación tubería HD de 100 mm | ML |  | 5342 | 0 | 0
3.14.1.4 | Instalación tubería HD de 125 mm | ML |  |  | 0 | 0
3.14.1.5 | Instalación tubería HD de 150 mm | ML |  | 8630 | 0 | 0
3.14.1.6 | Instalación tubería HD de 200 mm | ML |  | 11285 | 0 | 0
3.14.1.7 | Instalación tubería HD de 250 mm | ML |  | 15169 | 0 | 0
3.14.1.8 | Instalación tubería HD de 300 mm | ML |  | 24053 | 0 | 0
3.14.1.9 | Instalación tubería HD de 350 mm | ML |  | 28319 | 0 | 0
3.14.1.10 | Instalación tubería HD de 400 mm | ML |  | 33693 | 0 | 0
3.14.1.11 | Instalación tubería HD de 450 mm | ML |  | 41671 | 0 | 0
3.14.1.12 | Instalación tubería HD de 500 mm | ML |  | 48370 | 0 | 0
3.14.1.13 | Instalación tubería HD de 600 mm | ML |  |  | 0 | 0
3.14.1.14 | Instalación tubería HD de 700 mm | ML |  |  | 0 | 0
3.14.1.15 | Instalación tubería HD de 800 mm | ML |  |  | 0 | 0
3.14.1.16 | Instalación tubería HD de 900 mm | ML |  |  | 0 | 0
3.14.1.17 | Instalación tubería HD de 1000 mm | ML |  |  | 0 | 0
3.14.1.18 | Instalación tubería HD de 1100 mm | ML |  |  | 0 | 0
3.14.1.19 | Instalación tubería HD de 1200 mm | ML |  |  | 0 | 0
3.14.2 | INSTALACION TUBERIA HD BRIDAS O ACERROJADA |  |  |  |  | 1
3.14.2.1 | Instalación tubería HD de 60 mm | ML |  | 4197 | 0 | 0
3.14.2.2 | Instalación tubería HD de 80 mm | ML |  | 5342 | 0 | 0
3.14.2.3 | Instalación tubería HD de 100 mm | ML |  | 0 | 0 | 0
3.14.2.4 | Instalación tubería HD de 125 mm | ML |  | 8630 | 0 | 0
3.14.2.5 | Instalación tubería HD de 150 mm | ML |  | 11285 | 0 | 0
3.14.2.6 | Instalación tubería HD de 200 mm | ML |  | 15169 | 0 | 0
3.14.2.7 | Instalación tubería HD de 250 mm | ML |  | 24053 | 0 | 0
3.14.2.8 | Instalación tubería HD de 300 mm | ML |  | 28319 | 0 | 0
3.14.2.9 | Instalación tubería HD de 350 mm | ML |  | 33693 | 0 | 0
3.14.2.10 | Instalación tubería HD de 400 mm | ML |  | 41671 | 0 | 0
3.14.2.11 | Instalación tubería HD de 450 mm | ML |  | 48370 | 0 | 0
3.14.2.12 | Instalación tubería HD de 500 mm | ML |  | 0 | 0 | 0
3.14.2.13 | Instalación tubería HD de 600 mm | ML |  |  | 0 | 0
3.14.2.14 | Instalación tubería HD de 700 mm | ML |  |  | 0 | 0
3.14.2.15 | Instalación tubería HD de 800 mm | ML |  |  | 0 | 0
3.14.2.16 | Instalación tubería HD de 900 mm | ML |  |  | 0 | 0
3.14.2.17 | Instalación tubería HD de 1000 mm | ML |  |  | 0 | 0
3.14.2.18 | Instalación tubería HD de 1100 mm | ML |  |  | 0 | 0
3.14.2.19 | Instalación tubería HD de 1200 mm | ML |  |  | 0 | 0
3.16 | INSTALACION ACCESORIOS HD |  |  |  |  | 1
3.16.1 | Instalación accesorios HD de 2" (50 mm ) | UN |  |  | 0 | 0
3.16.2 | Instalación accesorios HD de 3" (75 mm) | UN |  |  | 0 | 0
3.16.3 | Instalación accesorios HD de 4" (110 mm) | UN | 10 | 9453 | 94530 | 1
3.16.4 | Instalación accesorios HD de 6" (150 mm) | UN | 26 | 18913 | 491738 | 1
3.16.5 | Instalación accesorios HD de 8" (200 mm) | UN |  | 21310 | 0 | 0
3.16.6 | Instalación accesorios HD de 10" (250 mm) | UN | 6 | 24906 | 149436 | 1
3.16.7 | Instalación accesorios HD de 12" (300 mm) | UN |  | 36089 | 0 | 0
3.16.8 | Instalación accesorios HD de 14" (350 mm) | UN | 4 | 40185 | 160740 | 1
3.16.9 | Instalación accesorios HD de 16" (400 mm) | UN | 3 | 46678 | 140034 | 1
3.16.10 | Instalación accesorios HD de 18" (450 mm) | UN |  |  | 0 | 0
3.16.11 | Instalación accesorios HD de 20" (500 mm) | UN |  |  | 0 | 0
3.16.12 | Instalación accesorios HD de 24" (600 mm) | UN |  |  | 0 | 0
3.18 | INSTALACIÓN DE ACCESORIOS EN HIERRO FUNDIDO O ESPECIALES |  |  |  |  | 1
3.18.1 | INSTALACIÓN PASAMUROS |  |  |  |  | 0
3.18.1.1 | Instalación pasamuros HF de 2" a 6" L=0,00 a 0,50 m | UN |  | 72446 | 0 | 0
3.18.1.2 | Instalación pasamuros HF de 8" a 12" L=0,00 a 0,50 m | UN | 1 | 77036 | 77036 | 1
3.18.1.3 | Instalación pasamuros HF de 14" a 16" L=0,00 a 0,50 m | UN |  | 129880 | 0 | 0
3.18.1.4 | Instalación pasamuros HF de 18" a 20" L=0,00 a 0,50 m | UN |  |  | 0 | 0
3.18.1.5 | Instalación pasamuros HF de 24" a 28" L=0,00 a 0,50 m | UN |  |  | 0 | 0
3.18.1.7 | Instalación pasamuros HF de 30" a 32" L=0,00 a 0,50 m | UN |  |  | 0 | 0
3.18.1.8 | Instalación pasamuros HF de 36" a 40" L=0,00 a 0,50 m | UN |  |  | 0 | 0
3.18.1.9 | Instalación pasamuros HF de 44" a 48" L=0,00 a 0,50 m | UN |  |  | 0 | 0
3.18.1.11 | Instalación pasamuros HF de 2" a 6" L=0,50 a 1,00 m | UN |  | 118326 | 0 | 0
3.18.1.12 | Instalación pasamuros HF de 8" a 12" L=0,50 a 1,00 m | UN |  | 171706 | 0 | 0
3.18.1.13 | Instalación pasamuros HF de 14" a 16" L=0,50 a 1,00 m | UN |  |  | 0 | 0
3.18.1.15 | Instalación pasamuros HF de 18" a 20" L=0,50 a 1,00 m | UN |  |  | 0 | 0
3.18.1.16 | Instalación pasamuros HF de 24" a 28" L=0,50 a1,00 m | UN |  |  | 0 | 0
3.18.1.17 | Instalación pasamuros HF de 30" a 32" L=0,50 a 1,00 m | UN |  |  | 0 | 0
3.18.1.18 | Instalación pasamuros HF de 36" a 40" L=0,50 a 1,00 m | UN |  |  | 0 | 0
3.18.1.19 | Instalación pasamuros HF de 44" a 48" L=0,50 a 1,00 m | UN |  |  | 0 | 0
3.18.1A | INSTALACION DE NIPLES |  |  |  |  | 1
3.18.1A.1 | Instalación Niples de 0,00 a 1,00 m de 2" a 6" | UN | 23 | 72446 | 1666258 | 1
3.18.1A.2 | Instalación Niples de 0,00 a 1,00 m de 8" a 12" | UN | 1 | 79036 | 79036 | 1
3.18.1A.3 | Instalación Niples de 0,00 a 1,00 m de 14" a 16" | UN |  | 129880 | 0 | 0
3.18.1A.4 | Instalación Niples de 0,00 a 1,00 m de 18" a 24" | UN |  |  | 0 | 0
3.18.1A.5 | Instalación Niples de 1,00 a 2,00 m de 2" a 6" | UN | 6 | 75036 | 450216 | 1
3.18.1A.6 | Instalación Niples de 1,00 a 2,00 m de 8" a 12" | UN | 1 | 87510 | 87510 | 1
3.18.1A.7 | Instalación Niples de 1,00 a 2,00 m de 14" a 16" | UN | 3 | 157302 | 471906 | 1
3.18.1A.8 | Instalación Niples de 1,00 a 2,00 m de 18" a 24" | UN |  |  | 0 | 0
3.18.1A.9 | Instalación Niples de 2,00 a 3,00 m de 2" a 6" | UN | 1 | 87510 | 87510 | 1
3.18.1A.10 | Instalación Niples de 2,00 a 3,00 m de 8" a 12" | UN |  | 103458 | 0 | 0
3.18.1A.11 | Instalación Niples de 2,00 a 3,00 m de 14" a 16" | UN |  | 177250 | 0 | 0
3.18.1A.12 | Instalación Niples de 2,00 a 3,00 m de 18" a 24" | UN |  |  | 0 | 0
3.18.1A.13 | Instalación Niples de 3,00 a 4,00 m de 2" a 6" | UN | 4 | 103458 | 413832 | 1
3.18.1A.14 | Instalación Niples de 3,00 a 4,00 m de 8" a 12" | UN |  | 127380 | 0 | 0
3.18.1A.15 | Instalación Niples de 3,00 a 4,00 m de 14" a 16" | UN |  | 205935 | 0 | 0
3.18.1A.16 | Instalación Niples de 3,00 a 4,00 m de 18" a 24" | UN |  |  | 0 | 0
3.18.1A.17 | Instalación Niples de 4,00 a 5,00 m de 2" a 6" | UN |  | 127380 | 0 | 0
3.18.1A.18 | Instalación Niples de 4,00 a 5,00 m de 8" a 12" | UN | 4 | 152302 | 609208 | 1
3.18.1A.19 | Instalación Niples de 4,00 a 5,00 m de 14" a 16" | UN |  | 291065 | 0 | 0
3.18.1A.20 | Instalación Niples de 4,00 a 5,00 m de 18" a 24" | UN |  |  | 0 | 0
3.18.2 | INSTALACION HIDRANTES |  |  |  |  | 0
3.18.2.1 | Instalación Hidrante tipo Boston de 3" a 4" | UN |  |  | 0 | 0
3.18.2.2 | Instalación Hidrante tipo Milan de 3" a 4" | UN |  | 207729 | 0 | 0
3.18.2.3 | Instalación Hidrante tipo Poste de 4" a 6" | UN |  |  | 0 | 0
3.18.2.4 | Instalación Hidrante tipo Tráfico de 4" a 6" | UN |  | 275719 | 0 | 0
3.18.3 | INSTALACION VALVULAS |  |  |  |  | 0
3.18.3,1 | VÁLVULAS COMPUERTA Y VENTOSAS |  |  |  |  | 1
3.18.3.1,1 | Instalación válvulas de 2" a 4" | UN | 2 | 43956 | 87912 | 1
3.18.3.1,2 | Instalación válvulas de 6" a 8" | UN | 4 | 71359 | 285436 | 1
3.18.3.1,3 | Instalación válvulas de 10" a 12" | UN |  | 145566 | 0 | 0
3.18.3.1,4 | Instalación válvulas de 14" a 16" | UN |  |  | 0 | 0
3.18.3.1,5 | Instalación válvulas de 18" a 20" | UN |  |  | 0 | 0
3.18.3.1,6 | Instalación válvulas de 24" | UN |  |  | 0 | 0
3.18.3.2 | VALVULAS DE FLOTADOR |  |  |  |  | 0
3.18.3.2.1 | Instalación válvula Flotador de 1/2" a 1" | UN |  | 15985 | 0 | 0
3.18.3.2.2 | Instalación válvula Flotador de 1 1/2" a 3" | UN |  | 16063 | 0 | 0
3.18.3.3 | VALVULAS REGULADORAS DE NIVEL |  |  |  |  | 0
3.18.3.3.1 | Instalación válvulas Reguladoras de nivel de 2" a 4" | UN |  |  | 0 | 0
3.18.3.3.2 | Instalación válvulas Reguladoras de nivel de 6" a 8" | UN |  |  | 0 | 0
3.18.3.3.3 | Instalación válvulas Reguladoras de nivel de 10" a 12" | UN |  |  | 0 | 0
3.18.3.4 | INSTALACIÓN DE VÁLVULAS DE RETENCIÓN Y DE GLOBO |  |  |  |  | 0
3.18.3.4.1 | Instalación válvulas Retención o de Globo de 2" a 4" | UN |  | 91711 | 0 | 0
3.18.3.4.2 | Instalación válvulas Retención o de Globo de 6" a 8" | UN |  | 144818 | 0 | 0
3.18.3.4.3 | Instalación válvulas Retención o de Globo de 10" a 12" | UN |  | 202673 | 0 | 0
3.18.3.5 | INSTALACIÓN DE VÁLVULAS REGULADORAS DE PRESION |  |  |  |  | 0
3.18.3.5.1 | Instalación válvulas Reguladoras de presión de 2" a 4" | UN |  | 343915 | 0 | 0
3.18.3.5.2 | Instalación válvulas Reguladoras de presión de 6" a 8" | UN |  | 403528 | 0 | 0
3.18.3.5.3 | Instalación válvulas Reguladoras de presión de 10" a 12" | UN |  | 604509 | 0 | 0
3.18.3.6 | INSTALACION DE VALVULAS DE PIE O COLADERA |  |  |  |  | 0
3.18.3.6.1 | Instalación válvulas de Pie o Coladera de 2" a 4" | UN |  | 75906 | 0 | 0
3.18.3.6.2 | Instalación válvulas de Pie o Coladera de 6" a 8" | UN |  | 84714 | 0 | 0
3.18.3.6.3 | Instalación válvulas de Pie o Coladera de 10" a 12" | UN |  | 105559 | 0 | 0
3.18.3.6.4 | Instalación válvulas de Pie o Coladera de 14" a 16" | UN |  |  | 0 | 0
3.18.3.7 | INSTALACION VÁLVULAS MARIPOSA |  |  |  |  | 1
3.18.3.7.1 | Instalación válvulas mariposa de 2" a 4" | UN | 4 | 87912 | 351648 | 1
3.18.3.7.2 | Instalación válvulas mariposa de 6" a 8" | UN | 4 | 142718 | 570872 | 1
3.18.3.7.3 | Instalación válvulas mariposa de 10" a 12" | UN |  |  | 0 | 0
3.18.3.7.4 | Instalación válvulas mariposa de 14" a 16" | UN |  |  | 0 | 0
3.18.3.7.5 | Instalación válvulas mariposa de 18" a 20" | UN |  |  | 0 | 0
3.18.3.7.6 | Instalación válvulas mariposa de 24" | UN |  |  | 0 | 0
3.18.3.8 | VÁLVULAS APERTURA Y CIERRE RAPIDO |  |  |  |  | 0
3.18.3.8.1 | Instalación válvulas apertura y cierre rápido de 2" a 4" | UN |  |  | 0 | 0
3.18.3.8.2 | Instalación válvulas apertura y cierre rápido de 6" a 8" | UN |  |  | 0 | 0
3.18.3.8.3 | Instalación válvulas apertura y cierre rápido de 10" a 12" | UN |  |  | 0 | 0
3.18.3.8.4 | Instalación válvulas apertura y cierre rápido de 14" a 16" | UN |  |  | 0 | 0
3.18.3.8.5 | Instalación válvulas apertura y cierre rápido de 18" a 20" | UN |  |  | 0 | 0
3.18.3.8.6 | Instalación válvulas apertura y cierre rápido de 24" | UN |  |  | 0 | 0
3.18.4 | INSTALACION REGISTROS DE BOLA |  |  |  |  | 0
3.18.4.1 | Instalación registro de bola de 1/2" a 1" | UN |  | 9961 | 0 | 0
3.18.4.2 | Instalación registro de bola de 1 1/4" a 2" | UN |  | 12475 | 0 | 0
3.18.4.3 | Instalación registro de bola de 2 1/2" a 4" | UN |  |  | 0 | 0
3.18.5 | INSTALACION DE COMPUERTAS LATERALES | UN |  |  | 0 | 0
3.18.5.1 | Compuertas laterales deslizantes con sello bronce circular o rectangular, incluye la instalación de todos los elementos para su funcionamiento (vastago, columna de maniobra,rueda de manejo etc.) |  |  |  |  | 0
3.18.5.1.1 | Instalación de compuertas de 4" a 8" | UN |  | 937045 | 0 | 0
3.18.5.1.2 | Instalación de compuertas de 10" a 14" | UN |  | 831572 | 0 | 0
3.18.5.1.3 | Instalación de compuertas de 16" a 20" | UN |  | 1620647 | 0 | 0
3.18.5.1.5 | Instalación de compuertas de 24" a 36" | UN |  |  | 0 | 0
3.18.5.1.6 | Instalación de compuertas de 40" a 60" | UN |  |  | 0 | 0
3.18.5.2 | Compuertas Tipo Chapaleta o Charnelas |  |  |  |  | 0
3.15.5.2.1 | Instalación compuerta Tipo Chapaleta de 2" a 4" | UN |  |  | 0 | 0
3.15.5.2.2 | Instalación compuerta Tipo Chapaleta de 6" a 8" | UN |  |  | 0 | 0
3.15.5.2.3 | Instalación compuerta Tipo Chapaleta de 10" a 12" | UN |  |  | 0 | 0
3.15.5.2.4 | Instalación compuerta Tipo Chapaleta de 14" a 16" | UN |  | 389092 | 0 | 0
3.15.5.2.5 | Instalación compuerta Tipo Chapaleta de 18" a 20" | UN |  |  | 0 | 0
3.15.5.2.6 | Instalación compuerta Tipo Chapaleta de 24" a 30" | UN |  |  | 0 | 0
3.18.6 | INSTALACION MACROMEDIDORES |  |  |  |  | 0
3.18.6.1 | Instalación Macromedidor de 2" | UN |  |  | 0 | 0
3.18.6.2 | Instalación Macromedidor de 3" | UN |  |  | 0 | 0
3.18.6.3 | Instalación Macromedidor de 4" | UN |  |  | 0 | 0
3.18.6.4 | Instalación Macromedidor de 6" | UN |  |  | 0 | 0
3.18.6.5 | Instalación Macromedidor de 8" | UN |  |  | 0 | 0
3.18.6.6 | Instalación Macromedidor de 10" | UN |  |  | 0 | 0
3.18.6.7 | Instalación Macromedidor de 12" | UN |  |  | 0 | 0
3.18.6.8 | Instalación Macromedidor de 14" | UN |  |  | 0 | 0
3.18.6.9 | Instalación Macromedidor de 16" | UN |  |  | 0 | 0
3.18.6.10 | Instalación Macromedidor de 18" | UN |  |  | 0 | 0
3.18.6.11 | Instalación Macromedidor de 20" | UN |  |  | 0 | 0
3.18.7 | INSTALACION OTROS ACCESORIOS |  |  |  |  | 0
3.18.7.1 | Micromedidores |  |  |  |  | 0
3.18.7.1.1 | Instalación Micromedidores de Chorro Múltiple de 1/2" a 2" | UN |  |  | 0 | 0
3.18.7.1.2 | Instalación Micromedidores de Chorro único de 1/2" | UN |  |  | 0 | 0
3.18.7.1.3 | Instalación Micromedidores volumetrico de 1/2" | UN |  |  | 0 | 0
3.21 | CAJAS PARA VALVULAS |  |  |  |  | 0
3.21.1 | En mamposteria |  |  |  |  | 0
3.21.1.1 | Construcción Caja para Ventosa | UN |  |  | 0 | 0
3.21.1.2 | Construcción Caja para Purga | UN |  |  | 0 | 0
3.21.1.3 | Construcción Caja para válvulas de 0,60 X 0,60 m | UN |  |  | 0 | 0
3.21.1.4 | Construcción Caja para Válvulas de 0,30 X 0,30 m | UN |  |  | 0 | 0
3.21.1.5 | Construcción Caja para macromedidor de 2,00 x 1,00 m | UN |  |  | 0 | 0
TOTAL INSTALACIÓN TUBERÍAS, VÁLVULAS Y ACCESORIOS |  |  |  |  | 6274858 | 1
5 | CONCRETOS, MORTEROS, ACERO DE REFUERZO Y ADITIVOS |  |  |  |  | 1
5.1 | CONCRETOS SIMPLES |  |  |  |  | 1
5.1.1 | Concreto simple resistencia 10,5 MPa (105 kg/cm2) | M3 |  | 352371.3333 | 0 | 0
5.1.2 | Concreto simple resistencia 14 MPa (140 kg/cm2) | M3 | 2.1 | 378551.3333 | 794957.8 | 1
5.1.3 | Concreto simple resistencia 17,5 MPa (175 kg/cm2) | M3 |  | 439122 | 0 | 0
5.1.4 | Concreto simple resistencia 21 MPa (210 kg/cm2) | M3 |  | 498359 | 0 | 0
5.1.5 | Concreto simple resistencia 24,5 MPa (245 kg/cm2) | M3 |  | 540227.4444 | 0 | 0
5.1.6 | Concreto simple resistencia 28 MPa (280 kg/cm2) | M3 |  | 560249 | 0 | 0 | 2
5.2 | CONCRETOS ESTRUCTURALES |  |  |  |  | 0
5.2.1 | Concreto estructural resistencia 21,0 MPa (210 kg/cm2) |  |  |  |  | 0
5.2.1.1 | Para losas de fondo | M3 |  | 517604 | 0 | 0
5.2.1.2 | Para muros | M3 |  | 620040.7143 | 0 | 0
5.2.1.3 | Para Placa superior | M3 |  | 739215.5 | 0 | 0
5.2.1.4 | Para zapatas | M3 |  | 517604 | 0 | 0
5.2.1.5 | Para vigas de cimentación | M3 |  | 620040.7143 | 0 | 0
5.2.1.6 | Para Vigas Aéreas | M3 |  | 739215.5 | 0 | 0
5.2.1.7 | Para Columnas | M3 |  | 739215.5 | 0 | 0
5.2.1.8 | Para cabezales | M3 |  | 620040.7143 | 0 | 0
5.2.1.9 | Para estructuras especiales | M3 |  |  | 0 | 0
5.2.2 | Concreto estructural resistencia 24,5 MPa (245 kg/cm2) |  |  |  |  | 0
5.2.2.1 | Para losas de fondo | M3 |  | 556223 | 0 | 0
5.2.2.2 | Para muros | M3 |  | 658659.7143 | 0 | 0
5.2.2.3 | Para Placa superior | M3 |  | 776934.5 | 0 | 0
5.2.2.4 | Para zapatas | M3 |  | 556223 | 0 | 0
5.2.2.5 | Para vigas de cimentación | M3 |  | 658659.7143 | 0 | 0
5.2.2.6 | Para Vigas Aéreas | M3 |  | 776934.5 | 0 | 0
5.2.2.7 | Para Columnas | M3 |  | 776934.5 | 0 | 0
5.2.2.8 | Para cabezales | M3 |  | 658659.7143 | 0 | 0
5.2.2.9 | Para estructuras especiales | M3 |  |  | 0 | 0
5.2.3 | Concreto estructural resistencia 28 MPa (280 kg/cm2) |  |  |  |  | 0
5.2.3.1 | Para losas de fondo | M3 | 8.4 | 554067 | 4654162.8 | 1
5.2.3.2 | Para muros | M3 | 14.3 | 669769.7143 | 9577706.9143 | 1
5.2.3.3 | Para Placa superior | M3 | 8.4 | 808892.5 | 6794697 | 1
5.2.3.4 | Para zapatas | M3 |  | 554067 | 0 | 0
5.2.3.5 | Para vigas de cimentación | M3 |  | 669769.7143 | 0 | 0
5.2.3.6 | Para Vigas Aéreas | M3 |  | 808892.5 | 0 | 0
5.2.3.7 | Para Columnas | M3 |  | 808892.5 | 0 | 0
5.2.3.8 | Para cabezales | M3 |  | 669769.7143 | 0 | 0
5.2.3.9 | Para estructuras especiales | M3 |  |  | 0 | 0
5.2.3 | Concreto estructural resistencia 35 MPa (350 kg/cm2) |  |  |  |  | 0
5.2.3.1 | Para losas de fondo | M3 |  | 609251.25 | 0 | 0
5.2.3.2 | Para muros | M3 |  | 740638 | 0 | 0
5.2.3.3 | Para Placa superior | M3 |  | 932246.5 | 0 | 0
5.2.3.4 | Para zapatas | M3 |  | 609251.25 | 0 | 0
5.2.3.5 | Para vigas de cimentación | M3 |  | 740638 | 0 | 0
5.2.3.6 | Para Vigas Aéreas | M3 |  | 932246.5 | 0 | 0
5.2.3.7 | Para Columnas | M3 |  | 932246.5 | 0 | 0
5.2.3.8 | Para cabezales | M3 |  | 740638 | 0 | 0
5.2.3.9 | Para estructuras especiales | M3 |  |  | 0 | 0
5.3 | MORTEROS |  |  |  |  | 0
5.3.1 | Morteros especiales para reparaciones |  |  |  |  | 0
5.3.1.1 | De elementos en Concreto estructural | M2 |  |  | 0 | 0
5.3.1.2 | De Tanques o Muros en contacto con el agua | M2 |  |  | 0 | 0
5.4 | ACERO DE REFUERZO Y MALLAS ELECTROSOLDADAS |  |  |  |  | 1
5.4.1 | Acero de refuerzo 60.000PSI | KG | 4540 | 3455 | 15685700 | 1
5.4.2 | MALLAS ELECTROSOLDADAS |  |  |  |  | 0
5.4.2.1 | Malla Electrosoldada standard | KG |  | 3322 | 0 | 0
5.4.2.2 | Malla electrosoldada especial | KG |  | 4037 | 0 | 0
5.5 | ADITIVOS |  |  |  |  | 0
5.5.1 | Ahdesivo epóxico de concreto fresco a endurecido | KG |  | 68668 | 0 | 0
5.5.2 | Impermeabilizante integral para Concreto | KG | 51 | 8894 | 453594 | 1
5.5.3 | Fluidificante para concretos | KG |  | 9723 | 0 | 0
5.5.4 | Acelerante para concreto | KG |  | 6166 | 0 | 0
5.6 | JUNTAS DE CONSTRUCCIÓN |  |  |  |  | 0
5.6.1 | Cinta PVC 15 | ML | 30 | 31320 | 939600 | 1
5.6.2 | Cinta PVC 22 | ML |  | 48291 | 0 | 0
TOTAL CONCRETOS MORTEROS ACERO DE REFUERZO Y ADITIVOS |  |  |  |  | 38900418.5143 | 1
6 | EDIFICACIONES PARTICULARES CASETAS PARA ESTACIONES DE BOMBEO PLANTAS DE TRATAMIENTO |  |  |  |  | 1
6.1 | MAMPOSTERIA |  |  |  |  | 1
6.1.1 | Muros en Bloque |  |  |  |  | 0
6.1.1.1 | Muro el ladrillo bloque Nº5 | M2 | 11 | 33748 | 371228 | 1
6.1.2 | Muro en ladrillo tolete común |  |  |  |  | 0
6.1.2.1 | De espesor 10 cm | M2 |  | 28791 | 0 | 0
6.1.2.2 | De espesor 15 cms | M2 |  | 47712 | 0 | 0
6.1.2.3 | De espesor 25 cms | M2 |  | 88919 | 0 | 0
6.1.3 | Muro en ladrillo estructural |  |  |  |  | 0
6.1.3.1 | De espesor 15 cms | M2 |  | 64942 | 0 | 0
6.1.3.2 | De espesor 25 cms | M2 |  | 71108 | 0 | 0
6.1.4 | Muro el ladrillo tolete fino a la vista |  |  |  |  | 0
6.1.4.1 | De espesor 15 cms | M2 |  | 58048 | 0 | 0
6.1.4.2 | De espesor 25 cms | M2 |  | 105480 | 0 | 0
6.1.5 | Pañetes |  |  |  |  | 1
6.1.5.1 | Pañete muros interiores | M2 | 800 | 41546 | 33236800 | 1
6.1.5.2 | Pañete muros exteriores | M2 |  | 14826 | 0 | 0
6.1.5.3 | Pañete bajo placa | M2 |  | 17633 | 0 | 0
6.1.5.4 | Nivelación de pisos con Mortero | M3 |  | 844381 | 0 | 0
6.2 | ACABADOS |  |  |  |  | 0
6.2.1 | Pisos |  |  |  |  | 0
6.2.1.1 | En ceramica 30 x 30 cms | M2 |  | 40122 | 0 | 0
6.2.1.2 | En porcelanato 50 x 50 cms | M2 |  | 49572 | 0 | 0
6.2.1.3 | En tableta de gres de 25 x 25 cms | M2 |  | 53124 | 0 | 0
6.2.1.4 | En concreto pulido | M2 |  | 41574 | 0 | 0
6.2.2 | Muros |  |  |  |  | 0
6.2.2.1 | Enchape en ceramica de 20 x20 cms | M2 |  | 39539 | 0 | 0
6.2.2.2 | Pintura de Vinilo sobre pañete | M2 |  | 7770 | 0 | 0
6.3 | PUNTOS ELECTRICOS HIDRAULICOS Y SANITARIOS |  |  |  |  | 0
6.3.1 | Puntos Eléctricos tomas e iluminación completos | UN |  | 105787.4 | 0 | 0
6.3.2 | Puntos Hidráulicos | UN |  | 51791 | 0 | 0
6.3.3 | Puntos Sanitarios, desagues | UN |  | 70662.6 | 0 | 0
6.4 | APARATOS SANITARIOS E INCRUSTACIONES |  |  |  |  | 0
6.4.1 | Suministro e instalación de Lavamanos con grifería | UN |  | 163961 | 0 | 0
6.4.2 | Suministro e instalación de Sanitario con grifería | UN |  | 225481 | 0 | 0
6.4.3 | Suministro e instalación de Orinal con grifería | UN |  | 188096 | 0 | 0
6.4.4 | Suministro e instalación de ducha con grifería completa | UN |  | 178771 | 0 | 0
6.4.5 | Suministro e instalación de juego completo de incrustaciones | UN |  | 146447 | 0 | 0
6.5 | CARPINTERIA DE MADERA |  |  |  |  | 0
6.5.1 | Puerta Entamborada con marco de h=2.05 m ancho 0,80 a 0,90 m | UN |  | 388363.625 | 0 | 0
6.5.2 | Mueble bajo meson de 2,00 x 0,80 x 0,50m enchapado en formica con entrepaños | UN |  |  | 0 | 0
6.6 | CARPINTERIA METALICA |  |  |  |  | 0
6.6.1 | Puerta metalica con marco de h=2,05m, ancho de 0,90 a 1,00m pintada con anticorrosivo y esmalte | UN |  | 652620 | 0 | 0
6.6.2 | Puerta metálica doble para bodega de h=2,40 m y ancho de 3,50 m pintada con anticorrosivo y esmalte | UN |  | 2197467 | 0 | 0
6.6.3 | Ventanería en perfil de aluminio y vidrio de 5 mm | M2 |  | 208373 | 0 | 0
6.7 | CUBIERTAS |  |  |  |  | 0
6.7.1 | Estructura metalica para cubiertas | KG |  |  | 0 | 0
6.7.2 | Estructura en madera para cubierta en teja Nº 6 | M2 |  |  | 0 | 0
6.7.3 | Suministro e Instalación de Cubierta |  |  |  |  | 0
6.7.3.1 | En canaleta 90 | M2 |  |  | 0 | 0
6.7.3.2 | En Teja ondulada Fibrocemento Nº 6 o similar | M2 |  |  | 0 | 0
6.7.4 | CANALES Y BAJANTES |  |  |  |  | 0
6.7.4.1 | Canales |  |  |  |  | 0
6.7.4.1.1 | Canal en lamina calibre 22 | ML |  |  | 0 | 0
6.7.4.1.2 | Canal en PVC | ML |  |  | 0 | 0
6.7.4.1.3 | Flanche metálico en lámina calibre 22 | ML |  |  | 0 | 0
6.7.4.2 | Bajantes incluye accesorios |  |  |  |  | 0
6.7.4.2.1 | Bajante en lamina calibre 22 | ML |  |  | 0 | 0
6.7.4.2.2 | Bajante en PVC | ML |  |  | 0 | 0
6.7.5 | Impermeabilización cubiertas en concreto en manto reflectivo con pintura bituminosa | M2 |  |  | 0 | 0
TOTAL INSTALACIÓN EDIFICACIONES PARTICULARES (CASETAS) | [5 empty] | 0
7 | PAVIMENTOS ANDENES SARDINELES Y OBRAS EXTERIORES
7.1 | PAVIMENTO FLEXIBLE (ASFALTICO) (incluye liga y riego)
7.1.1 | Pavimento flexible en MDC-1 | M3 |  | 513977 | 0 | 0
7.1.2 | Pavimento flexible en MDC-2 | M3 |  | 543457 | 0 | 0
7.1.3 | Pavimento flexible en MDC-3 | M3 |  | 562778 | 0 | 0
7.2 | PAVIMENTO RIGIDO (CONCRETO)(incluye dovelas y pasadores)
7.2.1 | Pavimento rigido (MR 39 kg/cm2) | M3 |  | 435599 | 0 | 0
7.2.2 | Pavimento rigido (MR 41 kg/cm2) | M3 |  | 448853 | 0 | 0
7.2.3 | Pavimento rigido (MR 43 kg/cm2) | M3 |  | 458210 | 0 | 0
7.2.4 | Pavimento en Adoquín vehicular | M2 |  |  | 0 | 0
7.3 | ANDENES |  |  |  |  | 0
7.3.1 | Andenes en concreto e= 10 cms | M2 |  | 44478 | 0 | 0
7.3.2 | Andenes en tableta de 30 x 30 cms | M2 |  | 59916 | 0 | 0
7.3.3 | Andenes en adoquìn | M2 |  | 64115 | 0 | 0
7.3.4 | Andenes en gravilla lavada | M2 |  | 62525 | 0 | 0
7.4 | SARDINELES |  |  |  |  | 0
7.4.1 | Sardinel en concreto 21MPa (210 kg7cm2) de 25 cms de alto | ML |  |  | 0 | 0
7.4.2 | Sardinel en concreto 21MPa (210 kg7cm2) de 40 cms de alto | ML |  | 36513 | 0 | 0
7.4.3 | Sardinel en concreto 21MPa (210 kg7cm2) de 50 cms de alto | ML |  | 46626 | 0 | 0
7.4.4 | Sardinel prefabricado Tipo A-10 | ML |  |  | 0 | 0
7.5 | OBRAS EXTERIORES |  |  |  |  | 0
7.5.1 | Cerramientos |  |  |  |  | 0
7.5.1.1 | En malla eslabonada de h=2,00 m con parales cada 3 metros y cuatro hilos de alambre de púas ofensivo | ML |  |  | 0 | 0
7.5.1.2 | En malla eslabonada de h=1,50 m con parales cada 3 metros y cuatro hilos de alambre de púas ofensivo y zocalo en ladrillo de 60 cms de alto. | ML |  |  | 0 | 0
7.5.1.3 | Puerta de acceso peatonal en Malla | UN |  |  | 0 | 0
7.5.1.4 | Puerta de acceso vehícular en malla (doble Hoja) | UN |  |  | 0 | 0
7.5.2 | Paisajismo |  |  |  |  | 0
7.5.2.1 | Siembra de grama con céspedones | M2 |  |  | 0 | 0
7.5.2.2 | Siembra de arboles nativos | UN |  |  | 0 | 0
7.5.2.3 | Pasos peatonales en concreto de 1,00 x 0,40 x 0,05 m | UN |  |  | 0 | 0
TOTAL PAVIMENTO ANDENES SARDINELES Y OBRAS EXTERIORES |  |  |  |  | 0 | 0
8 | ELEMENTOS COMPLEMETARIOS PARA OBRAS DE ACUEDUCTO |  |  |  |  | 1
8.1 | Materiales para Filtros |  |  |  |  | 0
8.1.1 | Arena para filtros | M3 |  | 843393 | 0 | 0
8.1.2 | Antracita para filtros | M3 |  | 828993 | 0 | 0
8.1.3 | Grava para filtros | M3 |  | 933393 | 0 | 0
8.2 | Carpinteria Metalica |  |  |  |  | 0
8.2.1 | Escalones en acero galvanizado para pasos | UN | 14 | 42295 | 592130 | 1
8.2.2 | Escalera Tipo Gato | ML |  |  | 0 | 0
8.2.3 | Malla de cerramiento | ML | 100 | 142037 | 14203700 | 1
8.2.4 | Baranda metálica en tubería de 1 1/2" con soporte en platina de 10 x 10 cms anclada por pernos expansivos | ML | 10 | 183033 | 1830330 | 1
8.2.5 | Tapas metalicas con marco abisagradas en lamina de 6 mm | M2 |  | 339447 | 0 | 0
8.2.6 | Perforación y ancalaje de varillas de acero de 3/8" o 5/8" | UN |  | 35914 | 0 | 0
8.2.7 | Cargue Transporte y descargue de tubería |  |  |  |  | 1
8.2.7.1 | En tubería de 8" | ML/KM | 107 | 1615 | 172805 | 1
8.2.7.2 | En tubería de 10" | ML/KM |  | 2651 | 0 | 0
8.2.7.3 | En tubería de 14" | ML/KM | 107 | 3619 | 387233 | 1
8.2.7.4 | Accesorios | UN/KM |  | 2935 | 0 | 0
8.2.8 | Varios |  |  |  |  | 1
8.2.8.1 | Perforación en 6" para instalar pasamuros al tanque | UN | 4 | 116486 | 465944 | 1
8.2.8.2 | Instalación válvulas esperciales | UN | 4 | 2500000 | 10000000 | 1
8.2.8.3 | Empates en tuberia de 10" | UN |  | 137566 | 0 | 0
8.2.8.4 | Empates en tuberia de 14" | UN |  | 151540 | 0 | 0
8.2.9 | Desmonte limpieza y transporte elementos ERPs | UN |  | 2136561 | 0 | 0
8.2.10 | Limpieza e inspección con CCTV y Prueba hidráulica de 10" | ML |  | 46105 | 0 | 0
8.2.8.6 | Limpieza e inspección con CCTV y Prueba hidráulica de 14" | UN |  | 49839 | 0 | 0
TOTAL ELEMENTOS COMPLEMENTARIOS PARA PLANTAS Y OBRAS DE ACUEDUCTO |  |  |  |  | 27652142 | 1
| COSTOS DIRECTOS |  |  |  | #REF! | #REF!
0
| TOTAL COSTOS DIRECTOS |  |  |  | #REF! | #REF!
0
0

## Pto Sum TANQUE (hidden)
PRESUPUESTO RED DE ACUEDUCTO
MUNICIPIO DE LA MESA DEPARTAMENTO DE CUNDINAMARCA
SUMINISTROS
ITEM | DESCRIPCIÓN | UND | CANTIDAD | VR.UNITARIO | VR.TOTAL
3 | CONDUCCIONES Y REDES DE ACUEDUCTO
3.1 | SUMINISTRO TUBERÍAS EN PVC |  |  |  |  | 0
3.1.1 | SUMINISTRO TUBERÍAS PVC PRESIÓN SOLDAR |  |  |  |  | 0
3.1.1.1 | Tuberia PVC Presión Soldar RDE 9 |  |  |  |  | 0
3.1.1.1.1 | Tuberia PVC Presión Soldar RDE 9 D=1/2" | ML |  |  | 0 | 0
3.1.1.2 | Tuberia PVC Presión Soldar RDE 11 |  |  |  |  | 0
3.1.1.2.1 | Tuberia PVC Presión Soldar RDE 11 D=3/4" | ML |  |  | 0 | 0
3.1.1.3 | Tuberia PVC Presión Soldar RDE 13,5 |  |  |  |  | 0
3.1.1.3.1 | Tuberia PVC Presión Soldar RDE 13,5 D=1" | ML |  |  | 0 | 0
3.1.1.3.2 | Tuberia PVC Presión Soldar RDE 13,5 D=1/2" | ML |  |  | 0 | 0
3.1.1.4 | TUBERÍA PVC PRESIÓN SOLDAR RDE 21 |  |  |  |  | 0
3.1.1.4.1 | Tuberia PVC presión soldar RDE 21 D= 3/4" | ML |  |  | 0 | 0
3.1.1.4.2 | Tuberia PVC presión soldar RDE 21 D= 1" | ML |  |  | 0 | 0
3.1.1.4.3 | Tuberia PVC presión soldar RDE 21 D= 1 1/4" | ML |  |  | 0 | 0
3.1.1.4.4 | Tuberia PVC presión soldar RDE 21 D= 1 1/2" | ML |  |  | 0 | 0
3.1.2 | SUMINISTRO TUBERÍA PVC UNION MECÁNICA |  |  |  |  | 0
3.1.2.1 | TUBERÍA PVC UNIÓN MECÁNICA RDE 21 |  |  |  |  | 0
3.1.2.1.1 | Tubería PVC Unión mecánica RDE 21 D= 2" | ML |  |  | 0 | 0
3.1.2.1.2 | Tubería PVC Unión mecánica RDE 21 D= 2 1/2" | ML |  |  | 0 | 0
3.1.2.1.3 | Tubería PVC Unión mecánica RDE 21 D= 3" | ML |  |  | 0 | 0
3.1.2.1.4 | Tubería PVC Unión mecánica RDE 21 D= 4" | ML |  |  | 0 | 0
3.1.2.1.5 | Tubería PVC Unión mecánica RDE 21 D= 6" | ML |  |  | 0 | 0
3.1.2.1.6 | Tubería PVC Unión mecánica RDE 21 D= 8" | ML |  |  | 0 | 0
3.1.2.1.7 | Tubería PVC Unión mecánica RDE 21 D= 10" | ML |  |  | 0 | 0
3.1.2.1.8 | Tubería PVC Unión mecánica RDE 21 D=12" | ML |  |  | 0 | 0
3.1.2.1.9 | Tubería PVC Unión mecánica RDE 21 D=14" | ML |  |  | 0 | 0
3.1.2.1.10 | Tubería PVC Unión mecánica RDE 21 D=16" | ML |  |  | 0 | 0
3.1.2.1.11 | Tubería PVC Unión mecánica RDE 21 D=18" | ML |  |  | 0 | 0
3.1.2.1.12 | Tubería PVC Unión mecánica RDE 21 D=20" | ML |  |  | 0 | 0
3.1.2.1.13 | Tubería PVC Unión mecánica RDE 21 D=24" | ML |  |  | 0 | 0
3.1.2.2 | TUBERÍA PVC UNIÓN MECÁNICA RDE 26 |  |  |  |  | 0
3.1.2.2.1 | Tubería PVC Unión mecánica RDE 26 D= 2" | ML |  |  | 0 | 0
3.1.2.2.2 | Tubería PVC Unión mecánica RDE 26 D= 2 1/2" | ML |  |  | 0 | 0
3.1.2.2.3 | Tubería PVC Unión mecánica RDE 26 D= 3" | ML |  |  | 0 | 0
3.1.2.2.4 | Tubería PVC Unión mecánica RDE 26 D= 4" | ML |  |  | 0 | 0
3.1.2.2.5 | Tubería PVC Unión mecánica RDE 26 D= 6" | ML |  |  | 0 | 0
3.1.2.2.6 | Tubería PVC Unión mecánica RDE 26 D= 8" | ML |  |  | 0 | 0
3.1.2.2.7 | Tubería PVC Unión mecánica RDE 26 D= 10" | ML |  |  | 0 | 0
3.1.2.2.8 | Tubería PVC Unión mecánica RDE 26 D=12" | ML |  |  | 0 | 0
3.1.2.2.9 | Tubería PVC Unión mecánica RDE 26 D=14" | ML |  |  | 0 | 0
3.1.2.2.10 | Tubería PVC Unión mecánica RDE 26 D=16" | ML |  |  | 0 | 0
3.1.2.2.11 | Tubería PVC Unión mecánica RDE 26 D=18" | ML |  |  | 0 | 0
3.1.2.2.12 | Tubería PVC Unión mecánica RDE 26 D=20" | ML |  |  | 0 | 0
3.1.2.2.13 | Tubería PVC Unión mecánica RDE 26 D=24" | ML |  |  | 0 | 0
3.1.2.3 | TUBERÍA PVC UNIÓN MECÁNICA RDE 32,5 |  |  |  |  | 0
3.1.2.3.1 | Tubería PVC Unión mecánica RDE 32,5 D= 3" | ML |  |  | 0 | 0
3.1.2.3.2 | Tubería PVC Unión mecánica RDE 32,5 D= 4" | ML |  |  | 0 | 0
3.1.2.3.3 | Tubería PVC Unión mecánica RDE 32,5 D= 6" | ML |  |  | 0 | 0
3.1.2.3.4 | Tubería PVC Unión mecánica RDE 32,5 D= 8" | ML |  |  | 0 | 0
3.1.2.3.5 | Tubería PVC Unión mecánica RDE 32,5 D= 10" | ML |  |  | 0 | 0
3.1.2.3.6 | Tubería PVC Unión mecánica RDE 32,5 D=12" | ML |  |  | 0 | 0
3.1.2.3.7 | Tubería PVC Unión mecánica RDE 32,5 D=14" | ML |  |  | 0 | 0
3.1.2.3.8 | Tubería PVC Unión mecánica RDE 32,5 D=16" | ML |  |  | 0 | 0
3.1.2.3.9 | Tubería PVC Unión mecánica RDE 32,5 D=18" | ML |  |  | 0 | 0
3.1.2.3.10 | Tubería PVC Unión mecánica RDE 32,5 D=20" | ML |  |  | 0 | 0
3.1.2.3.11 | Tubería PVC Unión mecánica RDE 32,5 D=24" | ML |  |  | 0 | 0
3.1.2.4 | TUBERÍA PVC UNIÓN MECÁNICA RDE 41 |  |  |  |  | 0
3.1.2.4.1 | Tubería PVC Unión mecánica RDE 41 D= 4" | ML |  |  | 0 | 0
3.1.2.4.2 | Tubería PVC Unión mecánica RDE 41 D= 6" | ML |  |  | 0 | 0
3.1.2.4.3 | Tubería PVC Unión mecánica RDE 41 D= 8" | ML |  | 84090 | 0 | 0
3.1.2.4.4 | Tubería PVC Unión mecánica RDE 41 D= 10" | ML |  | 131496 | 0 | 0
3.1.2.4.5 | Tubería PVC Unión mecánica RDE 41 D=12" | ML |  |  | 0 | 0
3.1.2.4.6 | Tubería PVC Unión mecánica RDE 41 D=14" | ML |  |  | 0 | 0
3.1.2.4.7 | Tubería PVC Unión mecánica RDE 41 D=16" | ML |  |  | 0 | 0
3.1.2.4.8 | Tubería PVC Unión mecánica RDE 41 D=18" | ML |  |  | 0 | 0
3.1.2.4.9 | Tubería PVC Unión mecánica RDE 41 D=20" | ML |  |  | 0 | 0
3.1.2.4.10 | Tubería PVC Unión mecánica RDE 41 D=24" | ML |  |  | 0 | 0
3.1.2.5 | TUBERIA DOMICILIARIA PF+UAD |  |  |  |  | 0
3.1.2.5.1 | Tubería domiciliaria PF+UAD D=1/2" | ML |  |  | 0 | 0
3.1.2.5.2 | Tubería domiciliaria PF+UAD D=3/4" | ML |  |  | 0 | 0
3.1.2.6 | TUBERIA PVC ALTAS PRESIONES |  |  |  |  | 0
3.1.2.6.1 | TUBERIA PVC EXTREMO LISO RDE 9 500 PSI |  |  |  |  | 0
3.1.2.6.1.1 | Tubería PVC extremo liso RDE 9 D=3" | ML |  |  | 0 | 0
3.1.2.6.1.2 | Tubería PVC extremo liso RDE 9 D=4" | ML |  |  | 0 | 0
3.1.2.6.1.3 | Tubería PVC extremo liso RDE 9 D=6" | ML |  |  | 0 | 0
3.1.2.6.1.4 | Tubería PVC extremo liso RDE 9 D=8" | ML |  |  | 0 | 0
3.1.2.6.2 | TUBERIA PVC EXTREMO LISO RDE 11- 400 PSI |  |  |  |  | 0
3.1.2.6.2.1 | Tubería PVC extremo liso RDE 11 D=3" | ML |  |  | 0 | 0
3.1.2.6.2.2 | Tubería PVC extremo liso RDE 11 D=4" | ML |  |  | 0 | 0
3.1.2.6.2.3 | Tubería PVC extremo liso RDE 11 D=6" | ML |  |  | 0 | 0
3.1.2.6.2.4 | Tubería PVC extremo liso RDE 11 D=8" | ML |  |  | 0 | 0
3.1.2.6.3 | TUBERIA PVC UNION MECANICA RDE 13,5- 315 PSI |  |  |  |  | 0
3.1.2.6.3.1 | Tubería PVC Unión mecánica RDE 13,5 D= 2" | ML |  |  | 0 | 0
3.1.2.6.3.2 | Tubería PVC Unión mecánica RDE 13,5 D= 3" | ML |  |  | 0 | 0
3.1.2.6.3.3 | Tubería PVC Unión mecánica RDE 13,5 D= 4" | ML |  |  | 0 | 0
3.1.2.6.3.4 | Tubería PVC Unión mecánica RDE 13,5 D= 6" | ML |  |  | 0 | 0
3.1.2.6.3.5 | Tubería PVC Unión mecánica RDE 13,5 D= 8" | ML |  |  | 0 | 0
3.1.2.6.3.6 | Tubería PVC Extremo Liso RDE 13,5 D= 10" | ML |  |  | 0 | 0
3.1.2.6.3.7 | Tubería PVC Extremo Liso RDE 13,5 D= 12" | ML |  |  | 0 | 0
3.1.2.6.3.8 | Tubería PVC Extremo Liso RDE 13,5 D= 14" | ML |  |  | 0 | 0
3.3 | SUMINISTRIO ACCESORIOS PVC |  |  |  |  | 0
3.3.1 | SUMINISTRO CODOS PVC |  |  |  |  | 0
3.3.1.1 | SUMINISTRO CODOS PRESIÓN SOLDAR |  |  |  |  | 0
3.3.1.1.1 | CODOS 90° |  |  |  |  | 0
3.3.1.1.1.1 | Codo de 90° presión soldar diámetro 1/2" | UN |  |  | 0 | 0
3.3.1.1.1.2 | Codo de 90° presión soldar diámetro 3/4" | UN |  |  | 0 | 0
3.3.1.1.1.3 | Codo de 90° presión soldar diámetro 1" | UN |  |  | 0 | 0
3.3.1.1.1.4 | Codo de 90° presión soldar diámetro 1 1/4" | UN |  |  | 0 | 0
3.3.1.1.1.5 | Codo de 90° presión soldar diámetro 1 1/2" | UN |  |  | 0 | 0
3.3.1.1.2 | CODOS 45° |  |  |  |  | 0
3.3.1.1.2.1 | Codo de 45° presión soldar diámetro 1/2" | UN |  |  | 0 | 0
3.3.1.1.2.2 | Codo de 45° presión soldar diámetro 3/4" | UN |  |  | 0 | 0
3.3.1.1.2.3 | Codo de 45° presión soldar diámetro 1" | UN |  |  | 0 | 0
3.3.1.1.2.4 | Codo de 45° presión soldar diámetro 1 1/4" | UN |  |  | 0 | 0
3.3.1.1.2.5 | Codo de 45° presión soldar diámetro 1 1/2" | UN |  |  | 0 | 0
3.3.1.2 | SUMINISTRO CODOS UNIÓN MECÁNICA PVC |  |  |  |  | 0
3.3.1.2.1 | CODOS PVC GRAN RADIO 90º RDE 21 |  |  |  |  | 0
3.3.1.2.1.1 | Codo PVC Gran radio 90º RDE 21 D=2" | UN |  |  | 0 | 0
3.3.1.2.1.2 | Codo PVC Gran radio 90º RDE 21 D=2 1/2" | UN |  |  | 0 | 0
3.3.1.2.1.3 | Codo PVC Gran radio 90º RDE 21 D=3" | UN |  |  | 0 | 0
3.3.1.2.1.4 | Codo PVC Gran radio 90º RDE 21 D=4" | UN |  |  | 0 | 0
3.3.1.2.1.5 | Codo PVC Gran radio 90º RDE 21 D=6" | UN |  |  | 0 | 0
3.3.1.2.1.6 | Codo PVC Gran radio 90º RDE 21 D=8" | UN |  | 908339 | 0 | 0
3.3.1.2.1.7 | Codo PVC Gran radio 90º RDE 21 D=10" | UN |  |  | 0 | 0
3.3.1.2.1.8 | Codo PVC Gran radio 90º RDE 21 D=12" | UN |  |  | 0 | 0
3.3.1.2.2 | CODOS PVC GRAN RADIO 45º RDE 21 |  |  |  |  | 0
3.3.1.2.2.1 | Codo PVC Gran radio 45º RDE 21 D=2" | UN |  |  | 0 | 0
3.3.1.2.2.2 | Codo PVC Gran radio 45º RDE 21 D=2 1/2" | UN |  |  | 0 | 0
3.3.1.2.2.3 | Codo PVC Gran radio 45º RDE 21 D=3" | UN |  |  | 0 | 0
3.3.1.2.2.4 | Codo PVC Gran radio 45º RDE 21 D=4" | UN |  |  | 0 | 0
3.3.1.2.2.5 | Codo PVC Gran radio 45º RDE 21 D=6" | UN |  |  | 0 | 0
3.3.1.2.2.6 | Codo PVC Gran radio 45º RDE 21 D=8" | UN |  |  | 0 | 0
3.3.1.2.2.7 | Codo PVC Gran radio 45º RDE 21 D=10" | UN |  |  | 0 | 0
3.3.1.2.2.8 | Codo PVC Gran radio 45º RDE 21 D=12" | UN |  |  | 0 | 0
3.3.1.2.3 | CODOS PVC GRAN RADIO 22.5º RDE 21 |  |  |  |  | 0
3.3.1.2.3.1 | Codo PVC Gran radio 22,5º RDE 21 D=2" | UN |  |  | 0 | 0
3.3.1.2.3.2 | Codo PVC Gran radio 22,5º RDE 21 D=2 1/2" | UN |  |  | 0 | 0
3.3.1.2.3.3 | Codo PVC Gran radio 22,5º RDE 21 D=3" | UN |  |  | 0 | 0
3.3.1.2.3.4 | Codo PVC Gran radio 22,5º RDE 21 D=4" | UN |  |  | 0 | 0
3.3.1.2.3.5 | Codo PVC Gran radio 22,5º RDE 21 D=6" | UN |  |  | 0 | 0
3.3.1.2.3.6 | Codo PVC Gran radio 22,5º RDE 21 D=8" | UN |  |  | 0 | 0
3.3.1.2.3.7 | Codo PVC Gran radio 22,5º RDE 21 D=10" | UN |  |  | 0 | 0
3.3.1.2.3.8 | Codo PVC Gran radio 22,5º RDE 21 D=12" | UN |  |  | 0 | 0
3.3.1.2.4 | CODOS PVC GRAN RADIO 11.25º RDE 21 |  |  |  |  | 0
3.3.1.2.4.1 | Codo PVC Gran radio 11,25º RDE 21 D=2" | UN |  |  | 0 | 0
3.3.1.2.4.2 | Codo PVC Gran radio 11,25º RDE 21 D=2 1/2" | UN |  |  | 0 | 0
3.3.1.2.4.3 | Codo PVC Gran radio 11,25º RDE 21 D=3" | UN |  |  | 0 | 0
3.3.1.2.4.4 | Codo PVC Gran radio 11,25º RDE 21 D=4" | UN |  |  | 0 | 0
3.3.1.2.4.5 | Codo PVC Gran radio 11,25º RDE 21 D=6" | UN |  |  | 0 | 0
3.3.1.2.4.6 | Codo PVC Gran radio 11,25º RDE 21 D=8" | UN |  |  | 0 | 0
3.3.1.2.4.7 | Codo PVC Gran radio 11,25º RDE 21 D=10" | UN |  |  | 0 | 0
3.3.1.2.4.8 | Codo PVC Gran radio 11,25º RDE 21 D=12" | UN |  |  | 0 | 0
3.3.1.2.5 | CODOS PVC GRAN RADIO 6º RDE 21 |  |  |  |  | 0
3.3.1.2.5.1 | Codos PVC Gran radio 6º D=8" | UN |  |  | 0 | 0
3.3.1.2.5.2 | Codos PVC Gran radio 6º D=10" | UN |  |  | 0 | 0
3.3.1.2.5.3 | Codos PVC Gran radio 6º D=12" | UN |  |  | 0 | 0
3.3.1.2.6 | CODOS PVC RADIO CORTO 90º |  |  |  |  | 0
3.3.1.2.6.1 | Codos PVC Radio corto 90º D=1 1/2" | UN |  |  | 0 | 0
3.3.1.2.6.2 | Codos PVC Radio corto 90º D=2" | UN |  |  | 0 | 0
3.3.1.2.6.3 | Codos PVC Radio corto 90º D=2 1/2" | UN |  |  | 0 | 0
3.3.1.2.6.4 | Codos PVC Radio corto 90º D=3" | UN |  |  | 0 | 0
3.3.1.2.6.5 | Codos PVC Radio corto 90º D=4" | UN |  |  | 0 | 0
3.3.1.2.6.6 | Codos PVC Radio corto 90º D=6" | UN |  |  | 0 | 0
3.3.1.2.6.7 | Codos PVC Radio corto 90º D=8" | UN |  |  | 0 | 0
3.3.1.2.7 | CODOS PVC RADIO CORTO 45º |  |  |  |  | 0
3.3.1.2.7.1 | Codos PVC Radio corto 45º D=2" | UN |  |  | 0 | 0
3.3.1.2.6.3 | Codos PVC Radio corto 45º D=2 1/2" | UN |  |  | 0 | 0
3.3.1.2.6.4 | Codos PVC Radio corto 45º D=3" | UN |  |  | 0 | 0
3.3.1.2.6.5 | Codos PVC Radio corto 45º D=4" | UN |  |  | 0 | 0
3.3.1.2.6.6 | Codos PVC Radio corto 45º D=6" | UN |  |  | 0 | 0
3.3.1.2.6.7 | Codos PVC Radio corto 45º D=8" | UN |  |  | 0 | 0
3.3.2 | SUMINISTRO DE TEES PVC |  |  |  |  | 0
3.3.2.1 | TEES PRESION SOLDAR |  |  |  |  | 0
3.3.2.1.1 | Tee PVC Presión soldar D=1/2" | UN |  |  | 0 | 0
3.3.2.1.2 | Tee PVC Presión soldar D=3/4" | UN |  |  | 0 | 0
3.3.2.1.3 | Tee PVC Presión soldar D=1" | UN |  |  | 0 | 0
3.3.2.1.4 | Tee PVC Presión soldar D=1 1/4" | UN |  |  | 0 | 0
3.3.2.1.5 | Tee PVC Presión soldar D=1 1/2" | UN |  |  | 0 | 0
3.3.2.1.6 | Tee PVC Presión soldar D=2" | UN |  |  | 0 | 0
3.3.2.1.7 | Tee PVC Presión soldar D=2 1/2" | UN |  |  | 0 | 0
3.3.2.1.8 | Tee PVC Presión soldar D=3" | UN |  |  | 0 | 0
3.3.2.1.9 | Tee PVC Presión soldar D=4" | UN |  |  | 0 | 0
3.3.2.1.10 | Tee PVC Presión soldar D=3/4"x 1/2" | UN |  |  | 0 | 0
3.3.2.1.11 | Tee PVC Presión soldar D=1"x 1/2" | UN |  |  | 0 | 0
3.3.2.1.12 | Tee PVC Presión soldar D=1"x 3/4" | UN |  |  | 0 | 0
3.3.2.2 | TEES UNION MECANICA |  |  |  |  | 0
3.3.2.2.1 | Tee PVC Unión mecánica D=1 1/2" | UN |  |  | 0 | 0
3.3.2.2.2 | Tee PVC Unión mecánica D=2" | UN |  |  | 0 | 0
3.3.2.2.3 | Tee PVC Unión mecánica D=2 1/2" | UN |  |  | 0 | 0
3.3.2.2.4 | Tee PVC Unión mecánica D=3" | UN |  |  | 0 | 0
3.3.2.2.5 | Tee PVC Unión mecánica D=4" | UN |  |  | 0 | 0
3.3.2.2.6 | Tee PVC Unión mecánica D=6" | UN |  |  | 0 | 0
3.3.2.2.7 | Tee PVC Unión mecánica D=8" | UN |  | 1306434 | 0 | 0
3.3.2.2.8 | Tee PVC Unión mecánica D=2 1/2"x 1 1/2" | UN |  |  | 0 | 0
3.3.2.2.9 | Tee PVC Unión mecánica D=2 1/2"x 2" | UN |  |  | 0 | 0
3.3.2.2.10 | Tee PVC Unión mecánica D=3"x 2" | UN |  |  | 0 | 0
3.3.2.2.11 | Tee PVC Unión mecánica D=3"x 2 1/2" | UN |  |  | 0 | 0
3.3.2.2.12 | Tee PVC Unión mecánica D=4"x 2" | UN |  |  | 0 | 0
3.3.2.2.13 | Tee PVC Unión mecánica D=4"x 2 1/2" | UN |  |  | 0 | 0
3.3.2.2.14 | Tee PVC Unión mecánica D=4"x 3" | UN |  |  | 0 | 0
3.3.2.2.15 | Tee PVC Unión mecánica D=6"x 3" | UN |  |  | 0 | 0
3.3.2.2.16 | Tee PVC Unión mecánica D=6"x 4" | UN |  |  | 0 | 0
3.3.2.2.17 | Tee PVC Unión mecánica D=8"x 4" | UN |  |  | 0 | 0
3.3.2.2.18 | Tee PVC Unión mecánica D=8"x 6" | UN |  |  | 0 | 0
3.3.3 | SUMINISTRO REDUCCIONES PVC |  |  |  |  | 0
3.3.3.1.1 | Reducción PVC Unión mecánica de 2"x 1 1/2" | UN |  |  | 0 | 0
3.3.3.1.2 | Reducción PVC Unión mecánica de 2 1/2"x 2" | UN |  |  | 0 | 0
3.3.3.1.3 | Reducción PVC Unión mecánica de 3"x 2" | UN |  |  | 0 | 0
3.3.3.1.4 | Reducción PVC Unión mecánica de 3"x 2 1/2" | UN |  |  | 0 | 0
3.3.3.1.5 | Reducción PVC Unión mecánica de 4"x 2" | UN |  |  | 0 | 0
3.3.3.1.6 | Reducción PVC Unión mecánica de 4"x 2 1/2" | UN |  |  | 0 | 0
3.3.3.1.7 | Reducción PVC Unión mecánica de 4"x 3" | UN |  |  | 0 | 0
3.3.3.1.8 | Reducción PVC Unión mecánica de 6"x 4" | UN |  |  | 0 | 0
3.3.3.1.9 | Reducción PVC Unión mecánica de 8"x 6" | UN |  |  | 0 | 0
3.3.3.2 | SUMINISTRO DE BUJES SOLDADOS PRESION SOLDAR |  |  |  |  | 0
3.3.3.2.1 | Bujes soldados D= 3/4"x 1/2" | UN |  |  | 0 | 0
3.3.3.2.2 | Bujes soldados D= 1"x 1/2" | UN |  |  | 0 | 0
3.3.3.2.3 | Bujes soldados D= 1"x 3/4" | UN |  |  | 0 | 0
3.3.3.2.4 | Bujes soldados D=1 1/4"x 1/2" | UN |  |  | 0 | 0
3.3.3.2.5 | Bujes soldados D=1 1/4"x 3/4" | UN |  |  | 0 | 0
3.3.3.2.6 | Bujes soldados D=1 1/4"x 1" | UN |  |  | 0 | 0
3.3.3.2.7 | Bujes soldados D=1 1/2"x 1/2" | UN |  |  | 0 | 0
3.3.3.2.8 | Bujes soldados D=1 1/2"x 3/4 " | UN |  |  | 0 | 0
3.3.3.2.9 | Bujes soldados D=1 1/2" x 1" | UN |  |  | 0 | 0
3.3.3.2.10 | Bujes soldados D=1 1/2" x 1 1/4" | UN |  |  | 0 | 0
3.3.3.2.11 | Bujes soldados D=2"x1/2" | UN |  |  | 0 | 0
3.3.3.2.12 | Bujes soldados D=2"x 3/4" | UN |  |  | 0 | 0
3.3.3.2.13 | Bujes soldados D=2"x 1" | UN |  |  | 0 | 0
3.3.3.2.14 | Bujes soldados D=2"x 1 1/4" | UN |  |  | 0 | 0
3.3.3.2.15 | Bujes soldados D=2"x 1 1/2" | UN |  |  | 0 | 0
3.3.3.2.16 | Bujes soldados D=2 1/2" X 1 1/2" | UN |  |  | 0 | 0
3.3.3.2.17 | Bujes soldados D=2 1/2" x 2" | UN |  |  | 0 | 0
3.3.3.2.18 | Bujes soldados D=3"x 2" | UN |  |  | 0 | 0
3.3.3.2.19 | Bujes soldados D=3"x 2 1/2" | UN |  |  | 0 | 0
3.3.3.2.20 | Bujes soldados D= 4"x 2" | UN |  |  | 0 | 0
3.3.3.2.21 | Bujes soldados D=4" x2 1/2" | UN |  |  | 0 | 0
3.3.3.2.22 | Bujes soldados D=4" X 3" | UN |  |  | 0 | 0
3.3.3.3 | SUMINISTRO BUJES ROSCADOS PRESION SOLDAR |  |  |  |  | 0
3.3.3.3.1 | Bujes roscados D=1/2" x 3/8" | UN |  |  | 0 | 0
3.3.3.3.2 | Bujes roscados D=3/4"x 1/2" | UN |  |  | 0 | 0
3.3.3.3.3 | Bujes roscados D=1"x 1/2" | UN |  |  | 0 | 0
3.3.3.3.4 | Bujes roscados D=1"x 3/4" | UN |  |  | 0 | 0
3.3.3.3.5 | Bujes roscados D=1 1/4"x 1/2" | UN |  |  | 0 | 0
3.3.3.3.6 | Bujes roscados D=1 1/4"x 3/4" | UN |  |  | 0 | 0
3.3.3.3.7 | Bujes roscados D=1 1/4"x 1" | UN |  |  | 0 | 0
3.3.3.3.8 | Bujes roscados D=1 1/2"x 1/2" | UN |  |  | 0 | 0
3.3.3.3.9 | Bujes roscados D=1 1/2"x 3/4" | UN |  |  | 0 | 0
3.3.3.3.10 | Bujes roscados D=1 1/2"x 1" | UN |  |  | 0 | 0
3.3.3.3.11 | Bujes roscados D=1 1/2"x 1 1/4" | UN |  |  | 0 | 0
3.3.3.3.12 | Bujes roscados D=2"x 1/2" | UN |  |  | 0 | 0
3.3.3.3.13 | Bujes roscados D=2"x 3/4" | UN |  |  | 0 | 0
3.3.3.3.14 | Bujes roscados D=2"x 1" | UN |  |  | 0 | 0
3.3.3.3.15 | Bujes roscados D=2"x 1 1/4" | UN |  |  | 0 | 0
3.3.3.3.16 | Bujes roscados D=2"x 1 1/2" | UN |  |  | 0 | 0
3.3.3.3.17 | Bujes roscados D=3"x 2" | UN |  |  | 0 | 0
3.3.4 | SUMINISTRO DE TAPONES PVC |  |  |  |  | 0
3.3.4.1 | Tapones Unión Mecánica PVC |  |  |  |  | 0
3.3.4.1,1 | Tapones unión mecánica D=3" | UN |  |  | 0 | 0
3.3.4.1,2 | Tapones unión mecánica D=4" | UN |  |  | 0 | 0
3.3.4.1,3 | Tapones unión mecánica D=6" | UN |  |  | 0 | 0
3.3.4.1,4 | Tapones unión mecánica D=8" | UN |  | 329351 | 0 | 0
3.3.4.2 | Tapones Soldados PVC |  |  |  |  | 0
3.3.4.2,1 | Tapones soldados D=1/2" | UN |  |  | 0 | 0
3.3.4.2,2 | Tapones soldados D=3/4" | UN |  |  | 0 | 0
3.3.4.2,3 | Tapones soldados D=1" | UN |  |  | 0 | 0
3.3.4.2,4 | Tapones soldados D=1 1/4" | UN |  |  | 0 | 0
3.3.4.2,5 | Tapones soldados D=1 1/2" | UN |  |  | 0 | 0
3.3.4.2,6 | Tapones soldados D=2" | UN |  |  | 0 | 0
3.3.4.2,7 | Tapones soldados D=2 1/2" | UN |  |  | 0 | 0
3.3.4.2,8 | Tapones soldados D=3" | UN |  |  | 0 | 0
3.3.4.2,9 | Tapones soldados D=4" | UN |  |  | 0 | 0
3.3.4.3 | Tapones Roscados PVC |  |  |  |  | 0
3.3.4.3,1 | Tapones roscados D=1/2" | UN |  |  | 0 | 0
3.3.4.3,2 | Tapones roscados D=3/4" | UN |  |  | 0 | 0
3.3.4.3,3 | Tapones roscados D=1" | UN |  |  | 0 | 0
3.3.4.3,4 | Tapones roscados D=1 1/4" | UN |  |  | 0 | 0
3.3.4.3,5 | Tapones roscados D=1 1/2" | UN |  |  | 0 | 0
3.3.4.3,6 | Tapones roscados D=2" | UN |  |  | 0 | 0
3.3.4.3,7 | Tapones roscados D=2 1/2" | UN |  |  | 0 | 0
3.3.4.3,8 | Tapones roscados D=3" | UN |  |  | 0 | 0
3.3.4.3,9 | Tapones roscados D=4" | UN |  |  | 0 | 0
3.3.5 | SUMINISTRO COLLARES DE DERIVACION PVC |  |  |  |  | 0
3.3.5.1 | Collar de derivación de 2"x 1/2" | UN |  |  | 0 | 0
3.3.5.2 | Collar de derivación de 2"x 3/4" | UN |  |  | 0 | 0
3.3.5.3 | Collar de derivación de 2 1/2"x 1/2" | UN |  |  | 0 | 0
3.3.5.4 | Collar de derivación de 2 1/2"x 3/4" | UN |  |  | 0 | 0
3.3.5.5 | Collar de derivación de 3"x 1/2" | UN |  |  | 0 | 0
3.3.5.6 | Collar de derivación de 3"x 3/4" | UN |  |  | 0 | 0
3.3.5.7 | Collar de derivación de 4"x 1/2" | UN |  |  | 0 | 0
3.3.5.8 | Collar de derivación de 4"x 3/4" | UN |  |  | 0 | 0
3.3.5.9 | Collar de derivación de 6"x 1/2" | UN |  |  | 0 | 0
3.3.5.10 | Collar de derivación de 6"x 3/4" | UN |  |  | 0 | 0
3.3.5.11 | Collar de derivación de 8"x 1" | UN |  |  | 0 | 0
3.3.6 | SUMINISTRO ADAPTADORES PVC |  |  |  |  | 0
3.3.6.1 | Suministro Adapatadores Macho PVC Presión soldar |  |  |  |  | 0
3.3.6.1.1 | Adaptador macho D=1/2" | UN |  |  | 0 | 0
3.3.6.1.2 | Adaptador macho D=3/4" | UN |  |  | 0 | 0
3.3.6.1.3 | Adaptador macho D=1" | UN |  |  | 0 | 0
3.3.6.1.4 | Adaptador macho D=1 1/4" | UN |  |  | 0 | 0
3.3.6.1.5 | Adaptador macho D=1 1/2" | UN |  |  | 0 | 0
3.3.6.1.6 | Adaptador macho D=2" | UN |  |  | 0 | 0
3.3.6.1.7 | Adaptador macho D=2 1/2" | UN |  |  | 0 | 0
3.3.6.1.8 | Adaptador macho D=3" | UN |  |  | 0 | 0
3.3.6.1.9 | Adaptador macho D=4" | UN |  |  | 0 | 0
3.3.6.2 | Suministro Adapatadores Hembra PVC Presión soldar |  |  |  |  | 0
3.3.6.2.1 | Adaptador hembra D=1/2" | UN |  |  | 0 | 0
3.3.6.2.2 | Adaptador hembra D=3/4" | UN |  |  | 0 | 0
3.3.6.2.3 | Adaptador hembra D=1" | UN |  |  | 0 | 0
3.3.6.2.4 | Adaptador hembras D=1 1/4" | UN |  |  | 0 | 0
3.3.6.2.5 | Adaptador hembra D=1 1/2" | UN |  |  | 0 | 0
3.3.6.2.6 | Adaptador hembra D=2" | UN |  |  | 0 | 0
3.3.6.2.7 | Adaptador hembra D=2 1/2" | UN |  |  | 0 | 0
3.3.6.2.8 | Adaptador hembra D=3" | UN |  |  | 0 | 0
3.3.6.2.9 | Adaptador hembra D=4" | UN |  |  | 0 | 0
3.3.6.3 | Suministro adaptadores y otros accesorios para conexiones PF+AUD |  |  |  |  | 0
3.3.3.2.1 | Adaptador macho PF+AUD D=1/2" | UN |  |  | 0 | 0
3.3.3.2.2 | Adaptador hembra PF+AUD D=1/2" | UN |  |  | 0 | 0
3.3.3.2.3 | Unión para PF+AUD D=1/2" | UN |  |  | 0 | 0
3.3.3.2.4 | Codo 90º para PF+AUD D=1/2" | UN |  |  | 0 | 0
3.3.7 | SUMINISTRO DE UNIONES PVC |  |  |  |  | 0
3.3.7.1 | Suministro Uniones presión soldar |  |  |  |  | 0
3.3.7.1.1 | Uniones presión soldar D= 1/2" | UN |  |  | 0 | 0
3.3.7.1.2 | Uniones presión soldar D= 3/4" | UN |  |  | 0 | 0
3.3.7.1.3 | Uniones presión soldar D= 1" | UN |  |  | 0 | 0
3.3.7.1.4 | Uniones presión soldar D= 1 1/4" | UN |  |  | 0 | 0
3.3.7.1.5 | Uniones presión soldar D= 1 1/2" | UN |  |  | 0 | 0
3.3.7.1.6 | Uniones presión soldar D= 2" | UN |  |  | 0 | 0
3.3.7.1.7 | Uniones presión soldar D= 2 1/2" | UN |  |  | 0 | 0
3.3.7.1.8 | Uniones presión soldar D= 3" | UN |  |  | 0 | 0
3.3.7.1.9 | Uniones presión soldar D= 4" | UN |  |  | 0 | 0
3.3.7.2 | Suministro Uniones Universal |  |  |  |  | 0
3.3.7.2.1 | Uniones Universal D= 1/2" | UN |  |  | 0 | 0
3.3.7.2.2 | Uniones Universal D= 3/4" | UN |  |  | 0 | 0
3.3.7.2.3 | Uniones Universal D= 1" | UN |  |  | 0 | 0
3.3.7.2.4 | Uniones Universal D= 1 1/4" | UN |  |  | 0 | 0
3.3.7.2.5 | Uniones Universalr D= 1 1/2" | UN |  |  | 0 | 0
3.3.7.2.6 | Uniones Universal D= 2" | UN |  |  | 0 | 0
3.3.7.3 | Suministro Uniones unión mecánica |  |  |  |  | 0
3.3.7.3.1 | Uniones unión mecánica D= 2" | UN |  |  | 0 | 0
3.3.7.3.2 | Uniones unión mecánica D= 2 1/2" | UN |  |  | 0 | 0
3.3.7.3.3 | Uniones unión mecánica D= 3" | UN |  |  | 0 | 0
3.3.7.3.4 | Uniones unión mecánica D= 4" | UN |  |  | 0 | 0
3.3.7.3.5 | Uniones unión mecánica D= 6" | UN |  |  | 0 | 0
3.3.7.3.6 | Uniones unión mecánica D= 8" | UN |  |  | 0 | 0
3.3.7.3.7 | Uniones unión mecánica D= 10" | UN |  |  | 0 | 0
3.3.7.3.8 | Uniones unión mecánica D= 12" | UN |  |  | 0 | 0
3.3.7.4 | Suministro Uniones de Reparación unión mecánica |  |  |  |  | 0
3.3.7.4.1 | Uniones de Reparación unión mecánica D= 2" | UN |  |  | 0 | 0
3.3.7.4.2 | Uniones de Reparación unión mecánica D= 2 1/2" | UN |  |  | 0 | 0
3.3.7.4.3 | Uniones de Reparación unión mecánica D= 3" | UN |  |  | 0 | 0
3.3.7.4.4 | Uniones de Reparación unión mecánica D= 4" | UN |  |  | 0 | 0
3.3.7.4.5 | Uniones de Reparación unión mecánica D= 6" | UN |  |  | 0 | 0
3.3.7.4.6 | Uniones de Reparación unión mecánica D= 8" | UN |  |  | 0 | 0
3.3.7.4.7 | Uniones de Reparación unión mecánica D=10" | UN |  |  | 0 | 0
3.3.7.4.8 | Uniones de Reparación unión mecánica D= 12" | UN |  |  | 0 | 0
3.3.7.4.9 | Uniones de Reparación unión mecánica D= 1 1/2" | UN |  |  | 0 | 0
3.3.7.5 | Suministro Uniones Rápidas unión mecánica |  |  |  |  | 0
3.3.7.5.1 | Uniones Rápidas unión mecánica D= 2" | UN |  |  | 0 | 0
3.3.7.5.2 | Uniones Rápidas unión mecánica D= 2 1/2" | UN |  |  | 0 | 0
3.3.7.5.3 | Uniones Rápidas unión mecánica D= 3" | UN |  |  | 0 | 0
3.3.7.5.4 | Uniones Rápidas unión mecánica D= 4" | UN |  |  | 0 | 0
3.3.7.5.5 | Uniones Rápidas unión mecánica D= 6" | UN |  |  | 0 | 0
3.3.7.5.6 | Uniones Rápidas unión mecánica D= 8" | UN |  |  | 0 | 0
3.3.7.5.7 | Uniones Rápidas unión mecánica D=10" | UN |  |  | 0 | 0
3.3.7.5.8 | Uniones Rápidas unión mecánica D= 12" | UN |  |  | 0 | 0
3.3.8 | SUMINISTRO DE BRIDA AJUSTABLE PVC |  |  |  |  | 0
3.3.8.1 | Brida ajustable PVC de D=3" | UN |  |  | 0 | 0
3.3.8.2 | Brida ajustable PVC de D=4" | UN |  |  | 0 | 0
3.3.8.3 | Brida ajustable PVC de D=6" | UN |  |  | 0 | 0
3.3.8.4 | Brida ajustable PVC de D=8" | UN |  |  | 0 | 0
3.3.8.5 | Brida ajustable PVC de D=10" | UN |  |  | 0 | 0
3.3.8.6 | Brida ajustable PVC de D=12" | UN |  |  | 0 | 0
3.5 | SUMINISTRO TUBERÍA POLIETILENO - PE 100 |  |  |  |  | 0
3.5.1 | SUMINISTRO TUBERÍA POLIETILENO - PE 100 PN6 RDE 26 |  |  |  |  | 0
3.5.1.1 | Tuberia de Polietileno PEAD-PE 100 PN 6 D=50 mm | ML |  |  | 0 | 0
3.5.1.2 | Tuberia de Polietileno PEAD-PE 100 PN 6 D=63 mm | ML |  |  | 0 | 0
3.5.1.3 | Tuberia de Polietileno PEAD-PE 100 PN 6 D=75 mm | ML |  |  | 0 | 0
3.5.1.4 | Tuberia de Polietileno PEAD-PE 100 PN 6 D=90 mm | ML |  |  | 0 | 0
3.5.1.5 | Tuberia de Polietileno PEAD-PE 100 PN 6 D=110 mm | ML |  |  | 0 | 0
3.5.1.6 | Tuberia de Polietileno PEAD-PE 100 PN 6 D=125 mm | ML |  |  | 0 | 0
3.5.1.7 | Tuberia de Polietileno PEAD-PE 100 PN 6 D=140 mm | ML |  |  | 0 | 0
3.5.1.8 | Tuberia de Polietileno PEAD-PE 100 PN 6 D=160 mm | ML |  |  | 0 | 0
3.5.1.9 | Tuberia de Polietileno PEAD-PE 100 PN 6 D=180 mm | ML |  |  | 0 | 0
3.5.1.10 | Tuberia de Polietileno PEAD-PE 100 PN 6 D=200 mm | ML |  |  | 0 | 0
3.5.1.11 | Tuberia de Polietileno PEAD-PE 100 PN 6 D=225 mm | ML |  |  | 0 | 0
3.5.1.12 | Tuberia de Polietileno PEAD-PE 100 PN 6 D=250 mm | ML |  |  | 0 | 0
3.5.1.13 | Tuberia de Polietileno PEAD-PE 100 PN 6 D=280 mm | ML |  |  | 0 | 0
3.5.1.14 | Tuberia de Polietileno PEAD-PE 100 PN 6 D=315 mm | ML |  |  | 0 | 0
3.5.1.15 | Tuberia de Polietileno PEAD-PE 100 PN 6 D=355 mm | ML |  |  | 0 | 0
3.5.1.16 | Tuberia de Polietileno PEAD-PE 100 PN 6 D=400 mm | ML |  |  | 0 | 0
3.5.1.17 | Tuberia de Polietileno PEAD-PE 100 PN 6 D=450 mm | ML |  |  | 0 | 0
3.5.1.18 | Tuberia de Polietileno PEAD-PE 100 PN 6 D=500 mm | ML |  |  | 0 | 0
3.5.1.19 | Tuberia de Polietileno PEAD-PE 100 PN 6 D=560 mm | ML |  |  | 0 | 0
3.5.1.20 | Tuberia de Polietileno PEAD-PE 100 PN 6 D=630 mm | ML |  |  | 0 | 0
3.5.2 | SUMINISTRO TUBERÍA POLIETILENO - PE 100 PN 8 RDE 21 |  |  |  |  | 0
3.5.2.1 | Tuberia de Polietileno PEAD-PE 100 PN 8 D=50 mm | ML |  |  | 0 | 0
3.5.2.2 | Tuberia de Polietileno PEAD-PE 100 PN 8 D=63 mm | ML |  |  | 0 | 0
3.5.2.3 | Tuberia de Polietileno PEAD-PE 100 PN 8 D=75 mm | ML |  |  | 0 | 0
3.5.2.4 | Tuberia de Polietileno PEAD-PE 100 PN 8 D=90 mm | ML |  |  | 0 | 0
3.5.2.5 | Tuberia de Polietileno PEAD-PE 100 PN 8 D=110 mm | ML |  |  | 0 | 0
3.5.2.6 | Tuberia de Polietileno PEAD-PE 100 PN 8 D=125 mm | ML |  |  | 0 | 0
3.5.2.7 | Tuberia de Polietileno PEAD-PE 100 PN 8 D=140 mm | ML |  |  | 0 | 0
3.5.2.8 | Tuberia de Polietileno PEAD-PE 100 PN 8 D=160 mm | ML |  |  | 0 | 0
3.5.2.9 | Tuberia de Polietileno PEAD-PE 100 PN 8 D=180 mm | ML |  |  | 0 | 0
3.5.2.10 | Tuberia de Polietileno PEAD-PE 100 PN 8 D=200 mm | ML |  |  | 0 | 0
3.5.2.11 | Tuberia de Polietileno PEAD-PE 100 PN 8 D=225 mm | ML |  |  | 0 | 0
3.5.2.12 | Tuberia de Polietileno PEAD-PE 100 PN 8 D=250 mm | ML |  |  | 0 | 0
3.5.2.13 | Tuberia de Polietileno PEAD-PE 100 PN 8 D=280 mm | ML |  |  | 0 | 0
3.5.2.14 | Tuberia de Polietileno PEAD-PE 100 PN 8 D=315 mm | ML |  |  | 0 | 0
3.5.2.15 | Tuberia de Polietileno PEAD-PE 100 PN 8 D=355 mm | ML |  |  | 0 | 0
3.5.2.16 | Tuberia de Polietileno PEAD-PE 100 PN 8 D=400 mm | ML |  |  | 0 | 0
3.5.2.17 | Tuberia de Polietileno PEAD-PE 100 PN 8 D=450 mm | ML |  |  | 0 | 0
3.5.2.18 | Tuberia de Polietileno PEAD-PE 100 PN 8 D=500 mm | ML |  |  | 0 | 0
3.5.2.19 | Tuberia de Polietileno PEAD-PE 100 PN 8 D=560 mm | ML |  |  | 0 | 0
3.5.2.20 | Tuberia de Polietileno PEAD-PE 100 PN 8 D=630 mm | ML |  |  | 0 | 0
3.5.3 | SUMINISTRO TUBERÍA POLIETILENO - PE 100 PN 10 RDE 17 |  |  |  |  | 0
3.5.3.1 | Tuberia de Polietileno PEAD-PE 100 PN 10 D=40 mm | ML |  |  | 0 | 0
3.5.3.2 | Tuberia de Polietileno PEAD-PE 100 PN 10 D=50 mm | ML |  |  | 0 | 0
3.5.3.3 | Tuberia de Polietileno PEAD-PE 100 PN 10 D=63 mm | ML |  |  | 0 | 0
3.5.3.4 | Tuberia de Polietileno PEAD-PE 100 PN 10 D=75 mm | ML |  |  | 0 | 0
3.5.3.5 | Tuberia de Polietileno PEAD-PE 100 PN 10 D=90 mm | ML |  |  | 0 | 0
3.5.3.6 | Tuberia de Polietileno PEAD-PE 100 PN 10 D=110 mm | ML |  |  | 0 | 0
3.5.3.7 | Tuberia de Polietileno PEAD-PE 100 PN 10 D=125 mm | ML |  |  | 0 | 0
3.5.3.8 | Tuberia de Polietileno PEAD-PE 100 PN 10 D=140 mm | ML |  |  | 0 | 0
3.5.3.9 | Tuberia de Polietileno PEAD-PE 100 PN 10 D=160 mm | ML |  |  | 0 | 0
3.5.3.10 | Tuberia de Polietileno PEAD-PE 100 PN 10 D=180 mm | ML |  |  | 0 | 0
3.5.3.11 | Tuberia de Polietileno PEAD-PE 100 PN 10 D=200 mm | ML |  |  | 0 | 0
3.5.3.12 | Tuberia de Polietileno PEAD-PE 100 PN 10 D=225 mm | ML |  |  | 0 | 0
3.5.3.13 | Tuberia de Polietileno PEAD-PE 100 PN 10 D=250 mm | ML |  |  | 0 | 0
3.5.3.14 | Tuberia de Polietileno PEAD-PE 100 PN 10 D=280 mm | ML |  |  | 0 | 0
3.5.3.15 | Tuberia de Polietileno PEAD-PE 100 PN 10 D=315 mm | ML |  |  | 0 | 0
3.5.3.16 | Tuberia de Polietileno PEAD-PE 100 PN 10 D=355 mm | ML |  |  | 0 | 0
3.5.3.17 | Tuberia de Polietileno PEAD-PE 100 PN 10 D=400 mm | ML |  |  | 0 | 0
3.5.3.18 | Tuberia de Polietileno PEAD-PE 100 PN 10 D=450 mm | ML |  |  | 0 | 0
3.5.3.19 | Tuberia de Polietileno PEAD-PE 100 PN 10 D=500 mm | ML |  |  | 0 | 0
3.5.3.20 | Tuberia de Polietileno PEAD-PE 100 PN 10 D=560 mm | ML |  |  | 0 | 0
3.5.3.21 | Tuberia de Polietileno PEAD-PE 100 PN 10 D=630 mm | ML |  |  | 0 | 0
3.5.4 | SUMINISTRO TUBERÍA POLIETILENO - PE 100 PN 12,5 RDE 14 |  |  |  |  | 0
3.5.4.1 | Tuberia de Polietileno PEAD-PE 100 PN 12,5 D=50 mm | ML |  |  | 0 | 0
3.5.4.2 | Tuberia de Polietileno PEAD-PE 100 PN 12,5 D=63 mm | ML |  |  | 0 | 0
3.5.4.3 | Tuberia de Polietileno PEAD-PE 100 PN 12,5 D=75 mm | ML |  |  | 0 | 0
3.5.4.4 | Tuberia de Polietileno PEAD-PE 100 PN 12,5 D=90 mm | ML |  |  | 0 | 0
3.5.4.5 | Tuberia de Polietileno PEAD-PE 100 PN 12,5 D=110 mm | ML |  |  | 0 | 0
3.5.4.6 | Tuberia de Polietileno PEAD-PE 100 PN 12,5 D=125 mm | ML |  |  | 0 | 0
3.5.4.7 | Tuberia de Polietileno PEAD-PE 100 PN 12,5 D=140 mm | ML |  |  | 0 | 0
3.5.4.8 | Tuberia de Polietileno PEAD-PE 100 PN 12,5 D=160 mm | ML |  |  | 0 | 0
3.5.4.9 | Tuberia de Polietileno PEAD-PE 100 PN 12,5 D=180 mm | ML |  |  | 0 | 0
3.5.4.10 | Tuberia de Polietileno PEAD-PE 100 PN 12,5 D=200 mm | ML |  |  | 0 | 0
3.5.4.11 | Tuberia de Polietileno PEAD-PE 100 PN 12,5 D=225 mm | ML |  |  | 0 | 0
3.5.4.12 | Tuberia de Polietileno PEAD-PE 100 PN 12,5 D=250 mm | ML |  |  | 0 | 0
3.5.4.13 | Tuberia de Polietileno PEAD-PE 100 PN 12,5 D=280 mm | ML |  |  | 0 | 0
3.5.4.14 | Tuberia de Polietileno PEAD-PE 100 PN 12,5 D=315 mm | ML |  |  | 0 | 0
3.5.4.15 | Tuberia de Polietileno PEAD-PE 100 PN 12,5 D=355 mm | ML |  |  | 0 | 0
3.5.4.16 | Tuberia de Polietileno PEAD-PE 100 PN 12,5 D=400 mm | ML |  |  | 0 | 0
3.5.4.17 | Tuberia de Polietileno PEAD-PE 100 PN 12,5 D=450 mm | ML |  |  | 0 | 0
3.5.4.18 | Tuberia de Polietileno PEAD-PE 100 PN 12,5 D=500 mm | ML |  |  | 0 | 0
3.5.4.19 | Tuberia de Polietileno PEAD-PE 100 PN 12,5 D=560 mm | ML |  |  | 0 | 0
3.5.4.20 | Tuberia de Polietileno PEAD-PE 100 PN 12,5 D=630 mm | ML |  |  | 0 | 0
3.5.5 | SUMINISTRO TUBERÍA POLIETILENO - PE 100 PN 16 RDE 11 |  |  |  |  | 0
3.5.5.1 | Tuberia de Polietileno PEAD-PE 100 PN 16 D=50 mm | ML |  |  | 0 | 0
3.5.5.2 | Tuberia de Polietileno PEAD-PE 100 PN 16 D=63 mm | ML |  |  | 0 | 0
3.5.5.3 | Tuberia de Polietileno PEAD-PE 100 PN 16 D=75 mm | ML |  |  | 0 | 0
3.5.5.4 | Tuberia de Polietileno PEAD-PE 100 PN 16 D=90 mm | ML |  |  | 0 | 0
3.5.5.5 | Tuberia de Polietileno PEAD-PE 100 PN 126 D=110 mm | ML |  |  | 0 | 0
3.5.5.6 | Tuberia de Polietileno PEAD-PE 100 PN 16 D=125 mm | ML |  |  | 0 | 0
3.5.5.7 | Tuberia de Polietileno PEAD-PE 100 PN 16 D=140 mm | ML |  |  | 0 | 0
3.5.5.8 | Tuberia de Polietileno PEAD-PE 100 PN 16 D=160 mm | ML |  |  | 0 | 0
3.5.5.9 | Tuberia de Polietileno PEAD-PE 100 PN 16 D=180 mm | ML |  |  | 0 | 0
3.5.5.10 | Tuberia de Polietileno PEAD-PE 100 PN 16 D=200 mm | ML |  |  | 0 | 0
3.5.5.11 | Tuberia de Polietileno PEAD-PE 100 PN 16 D=225 mm | ML |  |  | 0 | 0
3.5.5.12 | Tuberia de Polietileno PEAD-PE 100 PN 16 D=250 mm | ML |  |  | 0 | 0
3.5.5.13 | Tuberia de Polietileno PEAD-PE 100 PN 16 D=280 mm | ML |  |  | 0 | 0
3.5.5.14 | Tuberia de Polietileno PEAD-PE 100 PN 16 D=315 mm | ML |  |  | 0 | 0
3.5.5.15 | Tuberia de Polietileno PEAD-PE 100 PN 16 D=355 mm | ML |  |  | 0 | 0
3.5.5.16 | Tuberia de Polietileno PEAD-PE 100 PN 16 D=400 mm | ML |  |  | 0 | 0
3.5.5.17 | Tuberia de Polietileno PEAD-PE 100 PN 16 D=450 mm | ML |  |  | 0 | 0
3.5.5.18 | Tuberia de Polietileno PEAD-PE 100 PN 16 D=500 mm | ML |  |  | 0 | 0
3.5.5.19 | Tuberia de Polietileno PEAD-PE 100 PN 16 D=560 mm | ML |  |  | 0 | 0
3.5.5.20 | Tuberia de Polietileno PEAD-PE 100 PN 16 D=630 mm | ML |  |  | 0 | 0
3.7 | SUMINISTRO ACCESORIOS POLIETILENO PE 100 |  |  |  |  | 0
3.7.1 | SUMINISTRO CODOS PEAD PE 100 TERMOFUSION |  |  |  |  | 0
3.7.1.1 | Codos de 90º PE-100 PN 10 |  |  |  |  | 0
3.7.1.1.1 | Codo de 90º D=63 mm | UN |  |  | 0 | 0
3.7.1.1.2 | Codo de 90º D=75 mm | UN |  |  | 0 | 0
3.7.1.1.3 | Codo de 90º D=90 mm | UN |  |  | 0 | 0
3.7.1.1.4 | Codo de 90º D=110 mm | UN |  |  | 0 | 0
3.7.1.1.5 | Codo de 90º D=125 mm | UN |  |  | 0 | 0
3.7.1.1.6 | Codo de 90º D=140 mm | UN |  |  | 0 | 0
3.7.1.1.7 | Codo de 90º D=160 mm | UN |  |  | 0 | 0
3.7.1.1.8 | Codo de 90º D=180 mm | UN |  |  | 0 | 0
3.7.1.1.9 | Codo de 90º D=200 mm | UN |  |  | 0 | 0
3.7.1.1.10 | Codo de 90º D=225 mm | UN |  |  | 0 | 0
3.7.1.1.11 | Codo de 90º D=250 mm | UN |  |  | 0 | 0
3.7.1.1.12 | Codo de 90º D=280 mm | UN |  |  | 0 | 0
3.7.1.1.13 | Codo de 90º D=315 mm | UN |  |  | 0 | 0
3.7.1.1.14 | Codo de 90º D=355 mm | UN |  |  | 0 | 0
3.7.1.1.15 | Codo de 90º D=400 mm | UN |  |  | 0 | 0
3.7.1.2 | Codos de 90º PE-100 PN 16 |  |  |  |  | 0
3.7.1.2.1 | Codo de 90º D=63 mm | UN |  |  | 0 | 0
3.7.1.2.2 | Codo de 90º D=75 mm | UN |  |  | 0 | 0
3.7.1.2.3 | Codo de 90º D=90 mm | UN |  |  | 0 | 0
3.7.1.2.4 | Codo de 90º D=110 mm | UN |  |  | 0 | 0
3.7.1.2.5 | Codo de 90º D=125 mm | UN |  |  | 0 | 0
3.7.1.2.6 | Codo de 90º D=140 mm | UN |  |  | 0 | 0
3.7.1.2.7 | Codo de 90º D=160 mm | UN |  |  | 0 | 0
3.7.1.2.8 | Codo de 90º D=180 mm | UN |  |  | 0 | 0
3.7.1.2.9 | Codo de 90º D=200 mm | UN |  |  | 0 | 0
3.7.1.2.10 | Codo de 90º D=225 mm | UN |  |  | 0 | 0
3.7.1.2.11 | Codo de 90º D=250 mm | UN |  |  | 0 | 0
3.7.1.2.12 | Codo de 90º D=280 mm | UN |  |  | 0 | 0
3.7.1.2.13 | Codo de 90º D=315 mm | UN |  |  | 0 | 0
3.7.1.2.14 | Codo de 90º D=355 mm | UN |  |  | 0 | 0
3.7.1.2.15 | Codo de 90º D=400 mm | UN |  |  | 0 | 0
3.7.1.3 | Codos de 45º PE-100 PN 10 |  |  |  |  | 0
3.7.1.3.1 | Codo de 45º D=63 mm | UN |  |  | 0 | 0
3.7.1.3.2 | Codo de 45º D=75 mm | UN |  |  | 0 | 0
3.7.1.3.3 | Codo de 45º D=90 mm | UN |  |  | 0 | 0
3.7.1.3.4 | Codo de 45º D=110 mm | UN |  |  | 0 | 0
3.7.1.3.5 | Codo de 45º D=125 mm | UN |  |  | 0 | 0
3.7.1.3.6 | Codo de 45º D=140 mm | UN |  |  | 0 | 0
3.7.1.3.7 | Codo de 45º D=160 mm | UN |  |  | 0 | 0
3.7.1.3.8 | Codo de 45º D=180 mm | UN |  |  | 0 | 0
3.7.1.3.9 | Codo de 45º D=200 mm | UN |  |  | 0 | 0
3.7.1.3.10 | Codo de 45º D=225 mm | UN |  |  | 0 | 0
3.7.1.3.11 | Codo de 45º D=250 mm | UN |  |  | 0 | 0
3.7.1.3.12 | Codo de 45º D=280 mm | UN |  |  | 0 | 0
3.7.1.3.13 | Codo de 45º D=315 mm | UN |  |  | 0 | 0
3.7.1.3.14 | Codo de 45º D=355 mm | UN |  |  | 0 | 0
3.7.1.3.15 | Codo de 45º D=400 mm | UN |  |  | 0 | 0
3.7.1.4 | Codos de 45º PE-100 PN 16 |  |  |  |  | 0
3.7.1.4.1 | Codo de 45º D=63 mm | UN |  |  | 0 | 0
3.7.1.4.2 | Codo de 45º D=75 mm | UN |  |  | 0 | 0
3.7.1.4.3 | Codo de 45º D=90 mm | UN |  |  | 0 | 0
3.7.1.4.4 | Codo de 45º D=110 mm | UN |  |  | 0 | 0
3.7.1.4.5 | Codo de 45º D=125 mm | UN |  |  | 0 | 0
3.7.1.4.6 | Codo de 45º D=140 mm | UN |  |  | 0 | 0
3.7.1.4.7 | Codo de 45º D=160 mm | UN |  |  | 0 | 0
3.7.1.4.8 | Codo de 45º D=180 mm | UN |  |  | 0 | 0
3.7.1.4.9 | Codo de 45º D=200 mm | UN |  |  | 0 | 0
3.7.1.4.10 | Codo de 45º D=225 mm | UN |  |  | 0 | 0
3.7.1.4.11 | Codo de 45º D=250 mm | UN |  |  | 0 | 0
3.7.1.4.12 | Codo de 45º D=280 mm | UN |  |  | 0 | 0
3.7.1.4.13 | Codo de 45º D=315 mm | UN |  |  | 0 | 0
3.7.1.4.14 | Codo de 45º D=355 mm | UN |  |  | 0 | 0
3.7.1.4.15 | Codo de 45º D=400 mm | UN |  |  | 0 | 0
3.7.2 | SUMINISTRO TEES PEAD PE 100 TERMOFUSION |  |  |  |  | 0
3.7.2.1 | Tees PE 100 PN 10 |  |  |  |  | 0
3.7.2.1.1 | Tee de D=63 mm | UN |  |  | 0 | 0
3.7.2.1.2 | Tee de D=75 mm | UN |  |  | 0 | 0
3.7.2.1.3 | Tee de D=90 mm | UN |  |  | 0 | 0
3.7.2.1.4 | Tee de D=110 mm | UN |  |  | 0 | 0
3.7.2.1.5 | Tee de D=125 mm | UN |  |  | 0 | 0
3.7.2.1.6 | Tee de D=140 mm | UN |  |  | 0 | 0
3.7.2.1.7 | Tee de D=160 mm | UN |  |  | 0 | 0
3.7.2.1.8 | Tee de D=180 mm | UN |  |  | 0 | 0
3.7.2.1.9 | Tee de D=200 mm | UN |  |  | 0 | 0
3.7.2.1.10 | Tee de D=225 mm | UN |  |  | 0 | 0
3.7.2.1.11 | Tee de D=250 mm | UN |  |  | 0 | 0
3.7.2.1.12 | Tee de D=280 mm | UN |  |  | 0 | 0
3.7.2.1.13 | Tee de D=315 mm | UN |  |  | 0 | 0
3.7.2.1.14 | Tee de D=355 mm | UN |  |  | 0 | 0
3.7.2.1.15 | Tee de D=400 mm | UN |  |  | 0 | 0
3.7.2.2 | Tees PE 100 PN 16 | UN |  |  | 0 | 0
3.7.2.2.1 | Tee de D=63 mm | UN |  |  | 0 | 0
3.7.2.2.2 | Tee de D=75 mm | UN |  |  | 0 | 0
3.7.2.2.3 | Tee de D=90 mm | UN |  |  | 0 | 0
3.7.2.2.4 | Tee de D=110 mm | UN |  |  | 0 | 0
3.7.2.2.5 | Tee de D=125 mm | UN |  |  | 0 | 0
3.7.2.2.6 | Tee de D=140 mm | UN |  |  | 0 | 0
3.7.2.2.7 | Tee de D=160 mm | UN |  |  | 0 | 0
3.7.2.2.8 | Tee de D=180 mm | UN |  |  | 0 | 0
3.7.2.2.9 | Tee de D=200 mm | UN |  |  | 0 | 0
3.7.2.2.10 | Tee de D=225 mm | UN |  |  | 0 | 0
3.7.2.2.11 | Tee de D=250 mm | UN |  |  | 0 | 0
3.7.2.2.12 | Tee de D=280 mm | UN |  |  | 0 | 0
3.7.2.2.13 | Tee de D=315 mm | UN |  |  | 0 | 0
3.7.2.2.14 | Tee de D=355 mm | UN |  |  | 0 | 0
3.7.2.2.15 | Tee de D=400 mm | UN |  |  | 0 | 0
3.7.3 | SUMINISTRO DE REDUCCIONES PEAD PE 100 TERMOFUSION |  |  |  |  | 0
3.7.3.1 | Reducciones PE 100 PN 10 |  |  |  |  | 0
3.7.3.1.1 | Reducción de 75 mm a 63 mm | UN |  |  | 0 | 0
3.7.3.1.2 | Reducción de 90 mm a 63 mm | UN |  |  | 0 | 0
3.7.3.1.3 | Reducción de 90 mm a 75 mm | UN |  |  | 0 | 0
3.7.3.1.4 | Reducción de 110 mm a 63 mm | UN |  |  | 0 | 0
3.7.3.1.5 | Reducción de 110 mm a 75 mm | UN |  |  | 0 | 0
3.7.3.1.6 | Reducción de 110 mm a 90 mm | UN |  |  | 0 | 0
3.7.3.1.7 | Reducción de 160 mm a 90 mm | UN |  |  | 0 | 0
3.7.3.1.8 | Reducción de 160 mm a 110 mm | UN |  |  | 0 | 0
3.7.3.1.9 | Reducción de 200 mm a 160 mm | UN |  |  | 0 | 0
3.7.3.1.10 | Reducción de 250 mm a 160 mm | UN |  |  | 0 | 0
3.7.3.1.11 | Reducción de 250 mm a 200 mm | UN |  |  | 0 | 0
3.7.3.1.12 | Reducción de 315 mm a 250 mm | UN |  |  | 0 | 0
3.7.3.1.13 | Reducción de 355 mm a 250 mm | UN |  |  | 0 | 0
3.7.3.1.14 | Reducción de 355 mm a 315 mm | UN |  |  | 0 | 0
3.7.3.1.15 | Reducción de 400 mm a 355 mm | UN |  |  | 0 | 0
3.7.3.2 | Reducciones PE 100 PN 16 |  |  |  |  | 0
3.7.3.2.1 | Reducción de 75 mm a 63 mm | UN |  |  | 0 | 0
3.7.3.2.2 | Reducción de 90 mm a 63 mm | UN |  |  | 0 | 0
3.7.3.2.3 | Reducción de 90 mm a 75 mm | UN |  |  | 0 | 0
3.7.3.2.4 | Reducción de 110 mm a 63 mm | UN |  |  | 0 | 0
3.7.3.2.5 | Reducción de 110 mm a 75 mm | UN |  |  | 0 | 0
3.7.3.2.6 | Reducción de 110 mm a 90 mm | UN |  |  | 0 | 0
3.7.3.2.7 | Reducción de 160 mm a 90 mm | UN |  |  | 0 | 0
3.7.3.2.8 | Reducción de 160 mm a 110 mm | UN |  |  | 0 | 0
3.7.3.2.9 | Reducción de 200 mm a 160 mm | UN |  |  | 0 | 0
3.7.3.2.10 | Reducción de 250 mm a 160 mm | UN |  |  | 0 | 0
3.7.3.2.11 | Reducción de 250 mm a 200 mm | UN |  |  | 0 | 0
3.7.3.2.12 | Reducción de 315 mm a 250 mm | UN |  |  | 0 | 0
3.7.3.2.13 | Reducción de 355 mm a 250 mm | UN |  |  | 0 | 0
3.7.3.2.14 | Reducción de 355 mm a 315 mm | UN |  |  | 0 | 0
3.7.3.2.15 | Reducción de 400 mm a 355 mm | UN |  |  | 0 | 0
3.7.4 | SUMINISTRO PORTAFLANCHES PEAD PE 100 TERMOFUSIÓN |  |  |  |  | 0
3.7.4.1 | Portaflanches PE 100 PN 10 |  |  |  |  | 0
3.7.4.1.1 | Portaflanches de 63 mm | UN |  |  | 0 | 0
3.7.4.1.2 | Portaflanches de 75 mm | UN |  |  | 0 | 0
3.7.4.1.3 | Portaflanches de 110 mm | UN |  |  | 0 | 0
3.7.4.1.4 | Portaflanches de 160 mm | UN |  |  | 0 | 0
3.7.4.1.5 | Portaflanches de 200 mm | UN |  |  | 0 | 0
3.7.4.1.6 | Portaflanches de 250 mm | UN |  |  | 0 | 0
3.7.4.1.7 | Portaflanches de 315 mm | UN |  |  | 0 | 0
3.7.4.1.8 | Portaflanches de 355 mm | UN |  |  | 0 | 0
3.7.4.1.9 | Portaflanches de 400 mm | UN |  |  | 0 | 0
3.7.4.2 | Portaflanches PE 100 PN 16 |  |  |  |  | 0
3.7.4.2.1 | Portaflanches de 63 mm | UN |  |  | 0 | 0
3.7.4.2.2 | Portaflanches de 75 mm | UN |  |  | 0 | 0
3.7.4.2.3 | Portaflanches de 110 mm | UN |  |  | 0 | 0
3.7.4.2.4 | Portaflanches de 160 mm | UN |  |  | 0 | 0
3.7.4.2.5 | Portaflanches de 200 mm | UN |  |  | 0 | 0
3.7.4.2.6 | Portaflanches de 250 mm | UN |  |  | 0 | 0
3.7.4.2.7 | Portaflanches de 315 mm | UN |  |  | 0 | 0
3.7.4.2.8 | Portaflanches de 355 mm | UN |  |  | 0 | 0
3.7.4.2.9 | Portaflanches de 400 mm | UN |  |  | 0 | 0
3.7.4.3 | Brida metálica |  |  |  |  | 0
3.7.4.3.1 | Brida metálica de 63 mm | UN |  |  | 0 | 0
3.7.4.3.2 | Brida metálica de 75 mm | UN |  |  | 0 | 0
3.7.4.3.3 | Brida metálica de 90 mm | UN |  |  | 0 | 0
3.7.4.3.4 | Brida metálica de 110 mm | UN |  |  | 0 | 0
3.7.4.3.5 | Brida metálica de 160 mm | UN |  |  | 0 | 0
3.7.4.3.6 | Brida metálica de 200 mm | UN |  |  | 0 | 0
3.7.4.3.7 | Brida metálica de 250 mm | UN |  |  | 0 | 0
3.7.4.3.8 | Brida metálica de 315 mm | UN |  |  | 0 | 0
3.7.4.3.9 | Brida metálica de 355 mm | UN |  |  | 0 | 0
3.7.4.3.10 | Brida metálica de 400 mm | UN |  |  | 0 | 0
3.7.5 | SUMINISTRO DE TAPONES PEAD PE 100 TERMOFUSION |  |  |  |  | 0
3.7.5.1 | Tapones de 63 mm | UN |  |  | 0 | 0
3.7.5.2 | Tapones de 75 mm | UN |  |  | 0 | 0
3.7.5.3 | Tapones de 90 mm | UN |  |  | 0 | 0
3.7.5.4 | Tapones de 110 mm | UN |  |  | 0 | 0
3.7.5.5 | Tapones de 160 mm | UN |  |  | 0 | 0
3.7.5.6 | Tapones de 200 mm | UN |  |  | 0 | 0
3.7.5.7 | Tapones de 250 mm | UN |  |  | 0 | 0
3.7.5.8 | Tapones de 315 mm | UN |  |  | 0 | 0
3.7.5.9 | Tapones de 355 mm | UN |  |  | 0 | 0
3.7.5.10 | Tapones de 400 mm | UN |  |  | 0 | 0
3.7.6 | SUMINISTRO ACCESORIOS PE-100 ELECTROFUSION |  |  |  |  | 0
3.7.6.1 | Codos 90º PE-100 PN 10 PN 16 |  |  |  |  | 0
3.7.6.1.1 | Codo de 90º D=90 mm | UN |  |  | 0 | 0
3.7.6.1.2 | Codo de 90º D=110 mm | UN |  |  | 0 | 0
3.7.6.1.3 | Codo de 90º D=160 mm | UN |  |  | 0 | 0
3.7.6.1.4 | Codo de 90º D=200 mm | UN |  |  | 0 | 0
3.7.6.2 | Codos 45º PE-100 PN 10 PN 16 |  |  |  |  | 0
3.7.6.2.1 | Codo de 45º D=90 mm | UN |  |  | 0 | 0
3.7.6.2.2 | Codo de 45º D=110 mm | UN |  |  | 0 | 0
3.7.6.2.3 | Codo de 45º D=160 mm | UN |  |  | 0 | 0
3.7.6.2.4 | Codo de 45º D=200 mm | UN |  |  | 0 | 0
3.7.6.3 | Tees PE-100 PN 10 PN 16 |  |  |  |  | 0
3.7.6.3.1 | Tee de D=63 mm | UN |  |  | 0 | 0
3.7.6.3.2 | Tee de D=90 mm | UN |  |  | 0 | 0
3.7.6.3.3 | Tee de D=110 mm | UN |  |  | 0 | 0
3.7.6.3.4 | Tee de D=160 mm | UN |  |  | 0 | 0
3.7.6.3.5 | Tee de D=200 mm | UN |  |  | 0 | 0
3.7.6.4 | Reducciones PE-100 PN 10 PN 16 |  |  |  |  | 0
3.7.6.4.1 | Reducción de 90 mm a 63 mm | UN |  |  | 0 | 0
3.7.6.4.2 | Reducción de 110 mm a 63 mm | UN |  |  | 0 | 0
3.7.6.4.3 | Reducción de 110 mm a 90 mm | UN |  |  | 0 | 0
3.7.6.4.4 | Reducción de 160 mm a 110 mm | UN |  |  | 0 | 0
3.7.6.5 | Uniones PE-100 PN10 PN 16 |  |  |  |  | 0
3.7.6.5.1 | Uniones de 63 mm | UN |  |  | 0 | 0
3.7.6.5.2 | Uniones de 75 mm | UN |  |  | 0 | 0
3.7.6.5.3 | Uniones de 90 mm | UN |  |  | 0 | 0
3.7.6.5.4 | Uniones de 110 mm | UN |  |  | 0 | 0
3.7.6.5.5 | Uniones de 160 mm | UN |  |  | 0 | 0
3.7.6.5.6 | Uniones de 200 mm | UN |  |  | 0 | 0
3.7.6.5.7 | Uniones de 250 mm | UN |  |  | 0 | 0
3.7.6.5.8 | Uniones de 315 mm | UN |  |  | 0 | 0
3.7.6.5.9 | Uniones de 355 mm | UN |  |  | 0 | 0
3.7.6.5.10 | Uniones de 400 mm | UN |  |  | 0 | 0
3.7.6.6 | Silletas PE-100 PN 10 PN 16 |  |  |  |  | 0
3.7.6.6.1 | Silleta de 63 mm x 20 mm | UN |  |  | 0 | 0
3.7.6.6.2 | Silleta de 63 mm x 32 mm | UN |  |  | 0 | 0
3.7.6.6.3 | Silleta de 63 mm x 63 mm | UN |  |  | 0 | 0
3.7.6.6.4 | Silleta de 90 mm x 20 mm | UN |  |  | 0 | 0
3.7.6.6.5 | Silleta de 90 mm x 25 mm | UN |  |  | 0 | 0
3.7.6.6.6 | Silleta de 90 mm x 32 mm | UN |  |  | 0 | 0
3.7.6.6.7 | Silleta de 90 mm x 63 mm | UN |  |  | 0 | 0
3.7.6.6.8 | Silleta de 110 mm x 20 mm | UN |  |  | 0 | 0
3.7.6.6.9 | Silleta de 110 mm x 25 mm | UN |  |  | 0 | 0
3.7.6.6.10 | Silleta de 110 mm x 32 mm | UN |  |  | 0 | 0
3.7.6.6.11 | Silleta de 110 mm x 63 mm | UN |  |  | 0 | 0
3.7.6.6.12 | Silleta de 160 mm x 20 mm | UN |  |  | 0 | 0
3.7.6.6.13 | Silleta de 160 mm x 25 mm | UN |  |  | 0 | 0
3.7.6.6.14 | Silleta de 160 mm x 32 mm | UN |  |  | 0 | 0
3.7.6.6.15 | Silleta de 160 mm x 63 mm | UN |  |  | 0 | 0
3.7.6.6.16 | Silleta de 160 mm x 110 mm | UN |  |  | 0 | 0
3.7.6.6.17 | Silleta de 200 mm x 20 mm | UN |  |  | 0 | 0
3.7.6.6.18 | Silleta de 200 mm x 25 mm | UN |  |  | 0 | 0
3.7.6.6.19 | Silleta de 200 mm x 32 mm | UN |  |  | 0 | 0
3.7.6.6.20 | Silleta de 200 mm x 63 mm | UN |  |  | 0 | 0
3.7.6.6.21 | Silleta de 200 mm x 90 mm | UN |  |  | 0 | 0
3.7.6.6.22 | Silleta de 200 mm x 110 mm | UN |  |  | 0 | 0
3.7.6.6.23 | Silleta de 250 mm x 63 mm | UN |  |  | 0 | 0
3.7.6.6.24 | Silleta de 250 mm x 90 mm | UN |  |  | 0 | 0
3.7.6.6.25 | Silleta de 250 mm x 110 mm | UN |  |  | 0 | 0
3.9 | SUMINISTRO DE TUBERIA EN HIERRO GALVANIZADO |  |  |  |  | 0
3.9.1 | Tubería en HG D=3/8" | ML |  |  | 0 | 0
3.9.2 | Tubería en HG D=1/2" | ML |  |  | 0 | 0
3.9.3 | Tubería en HG D=3/4" | ML |  |  | 0 | 0
3.9.4 | Tubería en HG D=1" | ML |  |  | 0 | 0
3.9.5 | Tubería en HG D=11/4" | ML |  |  | 0 | 0
3.9.6 | Tubería en HG D=1 1/2" | ML |  |  | 0 | 0
3.9.7 | Tubería en HG D=1 3/4" | ML |  |  | 0 | 0
3.9.8 | Tubería en HG D=2" | ML |  |  | 0 | 0
3.9.9 | Tubería en HG D=2 1/2" | ML |  |  | 0 | 0
3.9.10 | Tubería en HG D=3" | ML |  |  | 0 | 0
3.9.11 | Tubería en HG D=4" | ML |  |  | 0 | 0
3.9.13 | Tubería en HG D=6" | ML |  |  | 0 | 0
3.9.14 | Tubería en HG D=8" | ML |  |  | 0 | 0
3.9.15 | Tubería en HG D=10" | ML |  |  | 0 | 0
3.9.16 | Tubería en HG D=12" | ML |  |  | 0 | 0
3.9.17 | Tubería en HG D=16" | ML |  |  | 0 | 0
3.9.18 | Tubería en HG D=20" | ML |  |  | 0 | 0
3.11 | SUMINSITRO DE ACCESORIOS EN HIERRO GALVANIZADO |  |  |  |  | 0
3.11,1 | Codos 90º HG Roscados |  |  |  |  | 0
3.11.1.1 | Codo HG 3/8" | UN |  |  | 0 | 0
3.11.1.2 | Codo HG 1/2" | UN |  |  | 0 | 0
3.11.1.3 | Codo HG 3/4" | UN |  |  | 0 | 0
3.11.1.4 | Codo HG 1" | UN |  |  | 0 | 0
3.11.1.5 | Codo HG 1 1/4" | UN |  |  | 0 | 0
3.11.1.6 | Codo HG 1 1/2" | UN |  |  | 0 | 0
3.11.1.7 | Codo HG 1 3/4" | UN |  |  | 0 | 0
3.11.1.8 | Codo HG 2" | UN |  |  | 0 | 0
3.11.1.9 | Codo HG 2 1/2" | UN |  |  | 0 | 0
3.11.1.10 | Codo HG 3" | UN |  |  | 0 | 0
3.11.1.11 | Codo HG 4" | UN |  |  | 0 | 0
3.11.2 | Codos 45º HG Roscados |  |  |  |  | 0
3.11.2.1 | Codo HG 3/8" | UN |  |  | 0 | 0
3.11.2.2 | Codo HG 1/2" | UN |  |  | 0 | 0
3.11.2.3 | Codo HG 3/4" | UN |  |  | 0 | 0
3.11.2.4 | Codo HG 1" | UN |  |  | 0 | 0
3.11.2.5 | Codo HG 1 1/4" | UN |  |  | 0 | 0
3.11.2.6 | Codo HG 1 1/2" | UN |  |  | 0 | 0
3.11.2.7 | Codo HG 1 3/4" | UN |  |  | 0 | 0
3.11.2.8 | Codo HG 2" | UN |  |  | 0 | 0
3.11.2.9 | Codo HG 2 1/2" | UN |  |  | 0 | 0
3.11.2.10 | Codo HG 3" | UN |  |  | 0 | 0
3.11.2.11 | Codo HG 4" | UN |  |  | 0 | 0
3.11.3 | Tees HG Roscadas |  |  |  |  | 0
3.11.3.1 | Tee HG 3/8" | UN |  |  | 0 | 0
3.11.3.2 | Tee HG 1/2" | UN |  |  | 0 | 0
3.11.3.3 | Tee HG 3/4" | UN |  |  | 0 | 0
3.11.3.4 | Tee HG 1" | UN |  |  | 0 | 0
3.11.3.5 | Tee HG 1 1/4" | UN |  |  | 0 | 0
3.11.3.6 | Tee HG 1 1/2" | UN |  |  | 0 | 0
3.11.3.7 | Tee HG 1 3/4" | UN |  |  | 0 | 0
3.11.3.8 | Tee HG 2" | UN |  |  | 0 | 0
3.11.3.9 | Tee HG 2 1/2" | UN |  |  | 0 | 0
3.11.3.10 | Tee HG 3" | UN |  |  | 0 | 0
3.11.3.11 | Tee HG 4" | UN |  |  | 0 | 0
3.11.3.12 | Tee HG 1/2" x 3/8" | UN |  |  | 0 | 0
3.11.3.13 | Tee HG 3/4" x 3/8" | UN |  |  | 0 | 0
3.11.3.14 | Tee HG 3/4" x 1/2" | UN |  |  | 0 | 0
3.11.3.15 | Tee HG 1" x 3/8" | UN |  |  | 0 | 0
3.11.3.16 | Tee HG 1" x 1/2" | UN |  |  | 0 | 0
3.11.3.17 | Tee HG 1" x 3/4" | UN |  |  | 0 | 0
3.11.3.18 | Tee HG 1 1/4" x 3/4" | UN |  |  | 0 | 0
3.11.3.19 | Tee HG 1 1/4" x 1" | UN |  |  | 0 | 0
3.11.3.20 | Tee HG 1 1/2" x 3/4" | UN |  |  | 0 | 0
3.11.3.21 | Tee HG 1 1/2" x 1" | UN |  |  | 0 | 0
3.11.3.22 | Tee HG 1 1/2" x 1 1/4" | UN |  |  | 0 | 0
3.11.3.23 | Tee HG 2" x 1" | UN |  |  | 0 | 0
3.11.3.24 | Tee HG 2" x 1 1/2" | UN |  |  | 0 | 0
3.11.3.25 | Tee HG 2" x 1 3/4" | UN |  |  | 0 | 0
3.11.3.26 | Tee HG 2 1/2" x 1 1/2" | UN |  |  | 0 | 0
3.11.3.27 | Tee HG 2 1/2" x 2" | UN |  |  | 0 | 0
3.11.3.28 | Tee HG 3" x 2" | UN |  |  | 0 | 0
3.11.3.29 | Tee HG 3" x 2 1/2" | UN |  |  | 0 | 0
3.11.3.30 | Tee HG 4" x 3" | UN |  |  | 0 | 0
3.11.4 | Reducciones HG (Bushing) |  |  |  |  | 0
3.11.4.1 | Bushing roscados D=1/2" x 3/8" | UN |  |  | 0 | 0
3.11.4.2 | Bushings roscados D=3/4"x 1/2" | UN |  |  | 0 | 0
3.11.4.3 | Bushing roscados D=1"x 1/2" | UN |  |  | 0 | 0
3.11.4.4 | Bushing roscados D=1"x 3/4" | UN |  |  | 0 | 0
3.11.4.5 | Bushing roscados D=1 1/4"x 1/2" | UN |  |  | 0 | 0
3.11.4.6 | Bushing roscados D=1 1/4"x 3/4" | UN |  |  | 0 | 0
3.11.4.7 | Bushing roscados D=1 1/4"x 1" | UN |  |  | 0 | 0
3.11.4.8 | Bushing roscados D=1 1/2"x 1/2" | UN |  |  | 0 | 0
3.11.4.9 | Bushing roscados D=1 1/2"x 3/4" | UN |  |  | 0 | 0
3.11.4.10 | Bushing roscados D=1 1/2"x 1" | UN |  |  | 0 | 0
3.11.4.11 | Bushing roscados D=1 1/2"x 1 1/4" | UN |  |  | 0 | 0
3.11.4.12 | Bushing roscados D=2"x 1/2" | UN |  |  | 0 | 0
3.11.4.13 | Bushing roscados D=2"x 3/4" | UN |  |  | 0 | 0
3.11.4.14 | Bushing roscados D=2"x 1" | UN |  |  | 0 | 0
3.11.4.15 | Bushing roscados D=2"x 1 1/4" | UN |  |  | 0 | 0
3.11.4.16 | Bushing roscados D=2"x 1 1/2" | UN |  |  | 0 | 0
3.11.4.17 | Bushing roscados D=3"x 2" | UN |  |  | 0 | 0
3.11.4.18 | Bushing roscados D=3"x 2 1/2" | UN |  |  | 0 | 0
3.11.4.19 | Bushing roscados D=4"x 3" | UN |  |  | 0 | 0
3.11.5 | Uniones en Hierro galvanizado |  |  |  |  | 0
3.11.5.1 | Uniones Simples HG |  |  |  |  | 0
3.11.5.1.1 | Unión simple HG 3/8" | UN |  |  | 0 | 0
3.11.5.1.2 | Unión Simple HG 1/2" | UN |  |  | 0 | 0
3.11.5.1.3 | Unión simple HG 3/4" | UN |  |  | 0 | 0
3.11.5.1.4 | Unión simple HG 1" | UN |  |  | 0 | 0
3.11.5.1.5 | Unión simple HG 1 1/4" | UN |  |  | 0 | 0
3.11.5.1.6 | Unión simple HG 1 1/2" | UN |  |  | 0 | 0
3.11.5.1.7 | Unión simple HG 1 3/4" | UN |  |  | 0 | 0
3.11.5.1.8 | Unión simple HG 2" | UN |  |  | 0 | 0
3.11.5.1.9 | Unión simple HG 2 1/2" | UN |  |  | 0 | 0
3.11.5.1.10 | Unión simple HG 3" | UN |  |  | 0 | 0
3.11.5.1.11 | Unión simple HG 4" | UN |  |  | 0 | 0
3.11.5.2 | Uniones universales en HG |  |  |  |  | 0
3.11.5.1.1 | Unión Universal HG 3/8" | UN |  |  | 0 | 0
3.11.5.1.2 | Unión Universal HG 1/2" | UN |  |  | 0 | 0
3.11.5.1.3 | Unión Universal HG 3/4" | UN |  |  | 0 | 0
3.11.5.1.4 | Unión Universal HG 1" | UN |  |  | 0 | 0
3.11.5.1.5 | Unión Universal HG 1 1/4" | UN |  |  | 0 | 0
3.11.5.1.6 | Unión Universal HG 1 1/2" | UN |  |  | 0 | 0
3.11.5.1.7 | Unión Universal HG 1 3/4" | UN |  |  | 0 | 0
3.11.5.1.8 | Unión Universal HG 2" | UN |  |  | 0 | 0
3.11.5.1.9 | Unión Universal HG 2 1/2" | UN |  |  | 0 | 0
3.11.5.1.10 | Unión Universal HG 3" | UN |  |  | 0 | 0
3.11.5.1.11 | Unión Universal HG 4" | UN |  |  | 0 | 0
3.13 | SUMINISTRO TUBERIA EN HIERRO DUCTIL |  |  |  |  | 1
3.13.1 | Tubería en HD 2" (50 mm) | ML |  |  | 0 | 0
3.13.2 | Tubería en HD 3" (75 mm) | ML |  |  | 0 | 0
3.13.3 | Tubería en HD 4" (100 mm) | ML |  |  | 0 | 0
3.13.4 | Tubería en HD 6" (150 mm) | ML |  |  | 0 | 0
3.13.5 | Tubería en HD 8" (200 mm) | ML |  |  | 0 | 0
3.13.6 | Tubería en HD 10" (250 mm) | ML |  |  | 0 | 0
3.13.7 | Tubería en HD 12" (300 mm) | ML |  |  | 0 | 0
3.13.8 | Tubería en HD 14" (350 mm) | ML |  | 592637.5 | 0 | 0
3.13.9 | Tubería en HD 16" (400 mm) | ML |  |  | 0 | 0
3.13.10 | Tubería en HD 18" (450 mm) | ML |  |  | 0 | 0
3.13.11 | Tubería en HD 20" (500 mm) | ML |  |  | 0 | 0
3.13.12 | Tubería en HD 24" (600 mm) | ML |  |  | 0 | 0
3.13.13 | Niples en HD |  |  |  |  | 1
3.13.13.1 | Niples en HD 2" (50 mm) EL x EL L=0,00 a 1,00 m | UN |  | 106289 | 0 | 0
3.13.13.2 | Niples en HD 2" (50 mm) EB x EB L=0,00 a 1,00 m | UN |  | 173985 | 0 | 0
3.13.13.3 | Niples en HD 2" (50 mm) EL x EL L=1,00 a 2,00 m | UN |  | 212578 | 0 | 0
3.13.13.4 | Niples en HD 2" (50 mm) EB x EB L=1,00 a 2,00 m | UN |  | 284702 | 0 | 0
3.13.13.5 | Niples en HD 2" (50 mm) EL x EL L=2,00 a 3,00 m | UN |  | 354296 | 0 | 0
3.13.13.6 | Niples en HD 2" (50 mm) EB x EB L=2,00 a3,00 m | UN |  | 432326 | 0 | 0
3.13.13.7 | Niples en HD 2" (50 mm) EL x EL L=3,00 a 4,00 m | UN |  | 496015 | 0 | 0
3.13.13.8 | Niples en HD 2" (50 mm) EB x EB L=3,00 a 4,00 m | UN |  | 579949 | 0 | 0
3.13.13.9 | Niples en HD 2" (50 mm) EL x EL L=4,00 a 5,00 m | UN |  | 637733 | 0 | 0
3.13.13.10 | Niples en HD 2" (50 mm) EB x EB L=4,00 a 5,00 m | UN |  | 727573 | 0 | 0
3.13.13.11 | Niples en HD 3" (75 mm) EL x EL L=0,00 a 1,00 m | UN |  | 204986 | 0 | 0
3.13.13.12 | Niples en HD 3" (75 mm) EB x EB L=0,00 a 1,00 m | UN |  | 297883 | 0 | 0
3.13.13.13 | Niples en HD 3" (75 mm) EL x EL L=1,00 a 2,00 m | UN |  | 409971 | 0 | 0
3.13.13.14 | Niples en HD 3" (75 mm) EB x EB L=1,00 a 2,00 m | UN |  | 511410 | 0 | 0
3.13.13.15 | Niples en HD 3" (75 mm) EL x EL L=2,00 a 3,00 m | UN |  | 683286 | 0 | 0
3.13.13.16 | Niples en HD 3" (75 mm) EB x EB L=2,00 a3,00 m | UN |  | 796112 | 0 | 0
3.13.13.17 | Niples en HD 3" (75 mm) EL x EL L=3,00 a 4,00 m | UN |  | 956600 | 0 | 0
3.13.13.18 | Niples en HD 3" (75 mm) EB x EB L=3,00 a 4,00 m | UN |  | 1080814 | 0 | 0
3.13.13.19 | Niples en HD 3" (75 mm) EL x EL L=4,00 a 5,00 m | UN |  | 1229914 | 0 | 0
3.13.13.20 | Niples en HD 3" (75 mm) EB x EB L=4,00 a 5,00 m | UN |  | 1365517 | 0 | 0
3.13.13.21 | Niples en HD 4" (100 mm) EL x EL L=0,00 a 1,00 m | UN |  | 273314 | 0 | 0
3.13.13.22 | Niples en HD 4" (100 mm) EB x EB L=0,00 a 1,00 m | UN | 3 | 411237 | 1233711 | 1
3.13.13.23 | Niples en HD 4" (100 mm) EL x EL L=1,00 a 2,00 m | UN |  | 546628 | 0 | 0
3.13.13.24 | Niples en HD 4" (100 mm) EB x EB L=1,00 a 2,00 m | UN | 2 | 695939 | 1391878 | 1
3.13.13.25 | Niples en HD 4" (100 mm) EL x EL L=2,00 a 3,00 m | UN |  | 911047 | 0 | 0
3.13.13.26 | Niples en HD 4" (100 mm) EB x EB L=2,00 a3,00 m | UN | 1 | 1075542 | 1075542 | 1
3.13.13.27 | Niples en HD 4" (100 mm) EL x EL L=3,00 a 4,00 m | UN |  | 1275466 | 0 | 0
3.13.13.28 | Niples en HD 4" (100 mm) EB x EB L=3,00 a 4,00 m | UN |  | 1455145 | 0 | 0
3.13.13.29 | Niples en HD 4" (100 mm) EL x EL L=4,00 a 5,00 m | UN |  | 1639885 | 0 | 0
3.13.13.30 | Niples en HD 4" (100 mm) EB x EB L=4,00 a 5,00 m | UN |  | 1834748 | 0 | 0
3.13.13.31 | Niples en HD 6" (150 mm) EL x EL L=0,00 a 1,00 m | UN |  | 501076 | 0 | 0
3.13.13.32 | Niples en HD 6" (150 mm) EB x EB L=0,00 a 1,00 m | UN | 20 | 690667 | 13813340 | 1
3.13.13.33 | Niples en HD 6" (150 mm) EL x EL L=1,00 a 2,00 m | UN |  | 1002152 | 0 | 0
3.13.13.34 | Niples en HD 6" (150 mm) EB x EB L=1,00 a 2,00 m | UN | 4 | 1212621 | 4850484 | 1
3.13.13.35 | Niples en HD 6" (150 mm) EL x EL L=2,00 a 3,00 m | UN |  | 1670254 | 0 | 0
3.13.13.36 | Niples en HD 6" (150 mm) EB x EB L=2,00 a3,00 m | UN |  | 1908560 | 0 | 0
3.13.13.37 | Niples en HD 6" (150 mm) EL x EL L=3,00 a 4,00 m | UN | 4 | 2338355 | 9353420 | 1
3.13.13.38 | Niples en HD 6" (150 mm) EB x EB L=3,00 a 4,00 m | UN |  | 2604499 | 0 | 0
3.13.13.39 | Niples en HD 6" (150 mm) EL x EL L=4,00 a 5,00 m | UN |  | 3006457 | 0 | 0
3.13.13.40 | Niples en HD 6" (150 mm) EB x EB L=4,00 a 5,00 m | UN |  | 3300438 | 0 | 0
3.13.13.41 | Niples en HD 8" (200 mm) EL x EL L=0,00 a 1,00 m | UN |  | 0 | 0 | 0
3.13.13.42 | Niples en HD 8" (200 mm) EB x EB L=0,00 a 1,00 m | UN |  | 930223.0936 | 0 | 0
3.13.13.43 | Niples en HD 8" (200 mm) EL x EL L=1,00 a 2,00 m | UN |  | 0 | 0 | 0
3.13.13.44 | Niples en HD 8" (200 mm) EB x EB L=1,00 a 2,00 m | UN |  | 1624034.916 | 0 | 0
3.13.13.45 | Niples en HD 8" (200 mm) EL x EL L=2,00 a 3,00 m | UN |  | 0 | 0 | 0
3.13.13.46 | Niples en HD 8" (200 mm) EB x EB L=2,00 a3,00 m | UN |  | 2549118.096 | 0 | 0
3.13.13.47 | Niples en HD 8" (200 mm) EL x EL L=3,00 a 4,00 m | UN |  | 0 | 0 | 0
3.13.13.48 | Niples en HD 8" (200 mm) EB x EB L=3,00 a 4,00 m | UN |  | 0 | 0 | 0
3.13.13.49 | Niples en HD 8" (200 mm) EL x EL L=4,00 a 5,00 m | UN |  | 0 | 0 | 0
3.13.13.50 | Niples en HD 8" (200 mm) EB x EB L=4,00 a 5,00 m | UN |  | 0 | 0 | 0
3.13.13.51 | Niples en HD 10" (250 mm) EL x EL L=0,00 a 1,00 m | UN |  | 865495 | 0 | 0
3.13.13.52 | Niples en HD 10" (250 mm) EB x EB L=0,00 a 1,00 m | UN | 1 | 1217893 | 1217893 | 1
3.13.13.53 | Niples en HD 10" (250 mm) EL x EL L=1,00 a 2,00 m | UN |  | 1730990 | 0 | 0
3.13.13.54 | Niples en HD 10" (250 mm) EB x EB L=1,00 a 2,00 m | UN | 1 | 2119451 | 2119451 | 1
3.13.13.55 | Niples en HD 10" (250 mm) EL x EL L=2,00 a 3,00 m | UN |  | 2884984 | 0 | 0
3.13.13.56 | Niples en HD 10" (250 mm) EB x EB L=2,00 a3,00 m | UN |  | 3321527 | 0 | 0
3.13.13.57 | Niples en HD 10" (250 mm) EL x EL L=3,00 a 4,00 m | UN |  | 4038977 | 0 | 0
3.13.13.58 | Niples en HD 10" (250 mm) EB x EB L=3,00 a 4,00 m | UN |  | 4523604 | 0 | 0
3.13.13.59 | Niples en HD 10" (250 mm) EL x EL L=4,00 a 5,00 m | UN | 4 | 5192970 | 20771880 | 1
3.13.13.60 | Niples en HD 10" (250 mm) EB x EB L=4,00 a 5,00 m | UN |  | 5725680 | 0 | 0
3.13.13.61 | Niples en HD 12" (300 mm) EL x EL L=0,00 a 1,00 m | UN |  | 1169178 | 0 | 0
3.13.13.62 | Niples en HD 12" (300 mm) EB x EB L=0,00 a 1,00 m | UN |  | 1666387 | 0 | 0
3.13.13.63 | Niples en HD 12" (300 mm) EL x EL L=1,00 a 2,00 m | UN |  | 2338355 | 0 | 0
3.13.13.64 | Niples en HD 12" (300 mm) EB x EB L=1,00 a 2,00 m | UN |  | 2878657 | 0 | 0
3.13.13.65 | Niples en HD 12" (300 mm) EL x EL L=2,00 a 3,00 m | UN |  | 3897258 | 0 | 0
3.13.13.66 | Niples en HD 12" (300 mm) EB x EB L=2,00 a3,00 m | UN |  | 4502515 | 0 | 0
3.13.13.67 | Niples en HD 12" (300 mm) EL x EL L=3,00 a 4,00 m | UN |  | 5456162 | 0 | 0
3.13.13.68 | Niples en HD 12" (300 mm) EB x EB L=3,00 a 4,00 m | UN |  | 6126372 | 0 | 0
3.13.13.69 | Niples en HD 12" (300 mm) EL x EL L=4,00 a 5,00 m | UN |  | 7015065 | 0 | 0
3.13.13.70 | Niples en HD 12" (300 mm) EB x EB L=4,00 a 5,00 m | UN |  | 7750230 | 0 | 0
3.13.13.71 | Niples en HD 14" (350 mm) EL x EL L=0,00 a 1,00 m | UN |  | 1351387 | 0 | 0
3.13.13.72 | Niples en HD 14" (350 mm) EB x EB L=0,00 a 1,00 m | UN |  | 1977099 | 0 | 0
3.13.13.73 | Niples en HD 14" (350 mm) EL x EL L=1,00 a 2,00 m | UN |  | 2702774 | 0 | 0
3.13.13.74 | Niples en HD 14" (350 mm) EB x EB L=1,00 a 2,00 m | UN | 1 | 3384794 | 3384794 | 1
3.13.13.75 | Niples en HD 14" (350 mm) EL x EL L=2,00 a 3,00 m | UN |  | 4504623 | 0 | 0
3.13.13.76 | Niples en HD 14" (350 mm) EB x EB L=2,00 a3,00 m | UN |  | 5261721 | 0 | 0
3.13.13.77 | Niples en HD 14" (350 mm) EL x EL L=3,00 a 4,00 m | UN |  | 6306473 | 0 | 0
3.13.13.78 | Niples en HD 14" (350 mm) EB x EB L=3,00 a 4,00 m | UN |  | 7138647 | 0 | 0
3.13.13.79 | Niples en HD 14" (350 mm) EL x EL L=4,00 a 5,00 m | UN |  | 8108322 | 0 | 0
3.13.13.80 | Niples en HD 14" (350 mm) EB x EB L=4,00 a 5,00 m | UN |  | 9015574 | 0 | 0
3.13.13.81 | Niples en HD 16" (400 mm) EL x EL L=0,00 a 1,00 m | UN |  | 1837279 | 0 | 0
3.13.13.82 | Niples en HD 16" (400 mm) EB x EB L=0,00 a 1,00 m | UN |  | 2630860 | 0 | 0
3.13.13.83 | Niples en HD 16" (400 mm) EL x EL L=1,00 a 2,00 m | UN | 2 | 3674558 | 7349116 | 1
3.13.13.84 | Niples en HD 16" (400 mm) EB x EB L=1,00 a 2,00 m | UN |  | 4544693 | 0 | 0
3.13.13.85 | Niples en HD 16" (400 mm) EL x EL L=2,00 a 3,00 m | UN |  | 0 | 0 | 0
3.13.13.86 | Niples en HD 16" (400 mm) EB x EB L=2,00 a3,00 m | UN |  | 7096469 | 0 | 0
3.13.13.87 | Niples en HD 16" (400 mm) EL x EL L=3,00 a 4,00 m | UN |  | 0 | 0 | 0
3.13.13.88 | Niples en HD 16" (400 mm) EB x EB L=3,00 a 4,00 m | UN |  | 0 | 0 | 0
3.13.13.89 | Niples en HD 16" (400 mm) EL x EL L=4,00 a 5,00 m | UN |  | 0 | 0 | 0
3.13.13.90 | Niples en HD 16" (1400 mm) EB x EB L=4,00 a 5,00 m | UN |  | 0 | 0 | 0
3.13.13.91 | Niples en HD 18" (450 mm) EL x EL L=0,00 a 1,00 m | UN |  | 0 | 0 | 0
3.13.13.92 | Niples en HD 18" (450 mm) EB x EB L=0,00 a 1,00 m | UN |  | 0 | 0 | 0
3.13.13.93 | Niples en HD 18" (2450 mm) EL x EL L=1,00 a 2,00 m | UN |  | 0 | 0 | 0
3.13.13.94 | Niples en HD 18" (450 mm) EB x EB L=1,00 a 2,00 m | UN |  | 0 | 0 | 0
3.13.13.95 | Niples en HD 18" (450 mm) EL x EL L=2,00 a 3,00 m | UN |  | 0 | 0 | 0
3.13.13.96 | Niples en HD 18" (450 mm) EB x EB L=2,00 a3,00 m | UN |  | 0 | 0 | 0
3.13.13.97 | Niples en HD 18" (450 mm) EL x EL L=3,00 a 4,00 m | UN |  | 0 | 0 | 0
3.13.13.98 | Niples en HD 18" (450 mm) EB x EB L=3,00 a 4,00 m | UN |  | 0 | 0 | 0
3.13.13.99 | Niples en HD 18" (450 mm) EL x EL L=4,00 a 5,00 m | UN |  | 0 | 0 | 0
3.13.13.100 | Niples en HD 18" (450 mm) EB x EB L=4,00 a 5,00 m | UN |  | 0 | 0 | 0
3.13.13.101 | Niples en HD 20" (500 mm) EL x EL L=0,00 a 1,00 m | UN |  | 2778695 | 0 | 0
3.13.13.102 | Niples en HD 20" (500 mm) EB x EB L=0,00 a 1,00 m | UN |  | 3885659 | 0 | 0
3.13.13.103 | Niples en HD 20" (500 mm) EL x EL L=1,00 a 2,00 m | UN |  | 5557389 | 0 | 0
3.13.13.104 | Niples en HD 20" (500 mm) EB x EB L=1,00 a 2,00 m | UN |  | 6780133 | 0 | 0
3.13.13.105 | Niples en HD 20" (500 mm) EL x EL L=2,00 a 3,00 m | UN |  | 9262316 | 0 | 0
3.13.13.106 | Niples en HD 20" (500 mm) EB x EB L=2,00 a3,00 m | UN |  | 10639431 | 0 | 0
3.13.13.107 | Niples en HD 20" (500 mm) EL x EL L=3,00 a 4,00 m | UN |  | 12967242 | 0 | 0
3.13.13.108 | Niples en HD 20" (500 mm) EB x EB L=3,00 a 4,00 m | UN |  | 14498729 | 0 | 0
3.13.13.109 | Niples en HD 20" (50 mm) EL x EL L=4,00 a 5,00 m | UN |  | 16672168 | 0 | 0
3.13.13.110 | Niples en HD 20" (500 mm) EB x EB L=4,00 a 5,00 m | UN |  | 18358028 | 0 | 0
3.13.13.111 | Niples en HD 24" (600 mm) EB x EB L=0,00 a 1,00 m | UN |  |  | 0 | 0
3.13.13.112 | Niples en HD 24" (600 mm) EL x EL L=1,00 a 2,00 m | UN |  |  | 0 | 0
3.13.13.113 | Niples en HD 24" (600 mm) EB x EB L=1,00 a 2,00 m | UN |  |  | 0 | 0
3.13.13.114 | Niples en HD 24" (600 mm) EL x EL L=2,00 a 3,00 m | UN |  |  | 0 | 0
3.13.13.115 | Niples en HD 24" (600 mm) EB x EB L=2,00 a3,00 m | UN |  |  | 0 | 0
3.13.13.116 | Niples en HD 24" (600 mm) EL x EL L=3,00 a 4,00 m | UN |  |  | 0 | 0
3.13.13.117 | Niples en HD 24" (600 mm) EB x EB L=3,00 a 4,00 m | UN |  |  | 0 | 0
3.13.13.118 | Niples en HD 24" (600 mm) EL x EL L=4,00 a 5,00 m | UN |  |  | 0 | 0
3.13.13.119 | Niples en HD 24" (600 mm) EB x EB L=4,00 a 5,00 m | UN |  |  | 0 | 0
3.15 | SUMINISTRO ACCESORIOS EN HIERRO DUCTIL |  |  |  |  | 1
3.15.1 | TEES HD |  |  |  |  | 1
3.15.1.1 | Tees HD Extremo liso |  |  |  |  | 0
3.15.1.1.1 | Tee HD 2" x 2" (50 mm x 50 mm) EL | UN |  |  | 0 | 0
3.15.1.1.2 | Tee HD 3" x 2" (75mm x 50 mm) EL | UN |  |  | 0 | 0
3.15.1.1.3 | Tee HD 3" x 3" (75 mm x 75 mm) EL | UN |  |  | 0 | 0
3.15.1.1.4 | Tee HD 4" x 2" (100 mm x 50 mm) EL | UN |  |  | 0 | 0
3.15.1.1.5 | Tee HD 4" x 3" (100 mm x 75 mm) EL | UN |  |  | 0 | 0
3.15.1.1.6 | Tee HD 4" x 4" (100 mm x 100 mm) EL | UN |  |  | 0 | 0
3.15.1.1.7 | Tee HD 6" x 2" (150 mm x 50 mm) EL | UN |  |  | 0 | 0
3.15.1.1.8 | Tee HD 6" x 3" (150 mm x 75 mm) EL | UN |  |  | 0 | 0
3.15.1.1.9 | Tee HD 6" x 4" (150 mm x 100 mm) EL | UN |  |  | 0 | 0
3.15.1.1.10 | Tee HD 6" x 6" (150 mm x 150 mm) EL | UN |  |  | 0 | 0
3.15.1.1.11 | Tee HD 8" x 2" (200 mm x 50 mm) EL | UN |  |  | 0 | 0
3.15.1.1.12 | Tee HD 8" x 3" (200 mm x 75 mm) EL | UN |  |  | 0 | 0
3.15.1.1.13 | Tee HD 8" x 4" (200 mm x 100 mm) EL | UN |  |  | 0 | 0
3.15.1.1.14 | Tee HD 8" x 6" (200 mm x 150 mm) EL | UN |  |  | 0 | 0
3.15.1.1.15 | Tee HD 8" x 8" (200 mm x 200 mm) EL | UN |  |  | 0 | 0
3.15.1.1.16 | Tee HD 10" x 2" (250 mm x 50 mm) EL | UN |  |  | 0 | 0
3.15.1.1.17 | Tee HD 10" x 3" (250 mm x 75 mm) EL | UN |  |  | 0 | 0
3.15.1.1.18 | Tee HD 10" x 4" (250 mm x 100 mm) EL | UN |  | 1047331 | 0 | 0
3.15.1.1.19 | Tee HD 10" x 6" (250 mm x 150 mm) EL | UN |  | 1100934 | 0 | 0
3.15.1.1.20 | Tee HD 10" x 8" (250 mm x 200 mm) EL | UN |  | 1283736 | 0 | 0
3.15.1.1.21 | Tee HD 10" x 10" (250 mm x 250 mm) EL | UN |  | 1417058 | 0 | 0
3.15.1.1.22 | Tee HD 12" x 3" (300 mm x 75 mm) EL | UN |  | 1467913 | 0 | 0
3.15.1.1.23 | Tee HD 12" x 4" (300 mm x 100 mm) EL | UN |  | 1503648 | 0 | 0
3.15.1.1.24 | Tee HD 12" x 6" (300 mm x 150 mm) EL | UN |  | 1833516 | 0 | 0
3.15.1.1.25 | Tee HD 12" x 8" (300 mm x 200 mm) EL | UN |  | 2017693 | 0 | 0
3.15.1.1.26 | Tee HD 12" x 10" (300 mm x 250 mm) EL | UN |  | 2384671 | 0 | 0
3.15.1.1.27 | Tee HD 12" x 12" (300 mm x 300 mm) EL | UN |  | 2751649 | 0 | 0
3.15.1.1.28 | Tee HD 14" x 3" (350 mm x 75 mm) EL | UN |  | 2028688 | 0 | 0
3.15.1.1.29 | Tee HD 14" x 4" (350 mm x 100 mm) EL | UN |  | 2109781 | 0 | 0
3.15.1.1.30 | Tee HD 14" x 6" (350 mm x 150 mm) EL | UN |  |  | 0 | 0
3.15.1.1.31 | Tee HD 14" x 8" (350 mm x 200 mm) EL | UN |  |  | 0 | 0
3.15.1.1.32 | Tee HD 14" x 10" (350 mm x 250 mm) EL | UN |  |  | 0 | 0
3.15.1.1.33 | Tee HD 14" x 12" (350 mm x 300 mm) EL | UN |  |  | 0 | 0
3.15.1.1.34 | Tee HD 14" x 14" (350 mm x 350 mm) EL | UN |  |  | 0 | 0
3.15.1.1.35 | Tee HD 16" x 4" (400 mm x 100 mm) EL | UN |  |  | 0 | 0
3.15.1.1.36 | Tee HD 16" x 6" (400 mm x 150 mm) EL | UN |  |  | 0 | 0
3.15.1.1.37 | Tee HD 16" x 8" (400 mm x 200 mm) EL | UN |  |  | 0 | 0
3.15.1.1.38 | Tee HD 16" x 10" (400 mm x 250 mm) EL | UN |  |  | 0 | 0
3.15.1.1.39 | Tee HD 16" x 12" (400 mm x 300 mm) EL | UN |  |  | 0 | 0
3.15.1.1.40 | Tee HD 16" x 14" (400 mm x 350 mm) EL | UN |  |  | 0 | 0
3.15.1.1.41 | Tee HD 16" x 16" (400 mm x 400 mm) EL | UN |  |  | 0 | 0
3.15.1.1.42 | Tee HD 18" x 6" (450 mm x 150 mm) EL | UN |  |  | 0 | 0
3.15.1.1.43 | Tee HD 18" x 8" (450 mm x 200 mm) EL | UN |  |  | 0 | 0
3.15.1.1.44 | Tee HD 18" x 10" (450 mm x 250 mm) EL | UN |  |  | 0 | 0
3.15.1.1.45 | Tee HD 18" x 12" (450 mm x 300 mm) EL | UN |  |  | 0 | 0
3.15.1.1.46 | Tee HD 18" x 14" (450 mm x 350 mm) EL | UN |  |  | 0 | 0
3.15.1.1.47 | Tee HD 18" x 16" (450 mm x 400 mm) EL | UN |  |  | 0 | 0
3.15.1.1.48 | Tee HD 18" x 18" (450 mm x 450 mm) EL | UN |  |  | 0 | 0
3.15.1.1.49 | Tee HD 20" x 8" (500 mm x 200 mm) EL | UN |  |  | 0 | 0
3.15.1.1.50 | Tee HD 20" x 10" (500 mm x 250 mm) EL | UN |  |  | 0 | 0
3.15.1.1.51 | Tee HD 20" x 12" (500 mm x 300 mm) EL | UN |  |  | 0 | 0
3.15.1.1.52 | Tee HD 20" x 14" (500 mm x 350 mm) EL | UN |  |  | 0 | 0
3.15.1.1.53 | Tee HD 20" x 16" (500 mm x 400 mm) EL | UN |  |  | 0 | 0
3.15.1.1.54 | Tee HD 20" x 18" (500 mm x 450 mm) EL | UN |  |  | 0 | 0
3.15.1.1.55 | Tee HD 20" x 20" (500 mm x 500 mm) EL | UN |  |  | 0 | 0
3.15.1.1.56 | Tee HD 24" x 8" (600 mm x 200 mm) EL | UN |  |  | 0 | 0
3.15.1.1.57 | Tee HD 24" x 10" (600 mm x 250 mm) EL | UN |  |  | 0 | 0
3.15.1.1.58 | Tee HD 24" x 12" (600 mm x 300 mm) EL | UN |  |  | 0 | 0
3.15.1.1.59 | Tee HD 24" x 14" (600 mm x 350 mm) EL | UN |  |  | 0 | 0
3.15.1.1.60 | Tee HD 24" x 16" (600 mm x 400 mm) EL | UN |  |  | 0 | 0
3.15.1.1.61 | Tee HD 24" x 18" (600 mm x 450 mm) EL | UN |  |  | 0 | 0
3.15.1.1.62 | Tee HD 24" x 20" (600 mm x 500 mm) EL | UN |  |  | 0 | 0
3.15.1.1.63 | Tee HD 24" x 24" (600 mm x 600 mm) EL | UN |  |  | 0 | 0
3.15.1.2 | Tees HD Junta Hidráulica PVC |  |  |  |  | 0
3.15.1.2.1 | Tee HD 2" x 2" (50 mm x 50 mm) JH PVC | UN |  |  | 0 | 0
3.15.1.2.2 | Tee HD 3" x 2" (75mm x 50 mm) JH PVC | UN |  |  | 0 | 0
3.15.1.2.3 | Tee HD 3" x 3" (75 mm x 75 mm) JH PVC | UN |  |  | 0 | 0
3.15.1.2.4 | Tee HD 4" x 2" (100 mm x 50 mm) JH PVC | UN |  |  | 0 | 0
3.15.1.2.5 | Tee HD 4" x 3" (100 mm x 75 mm) JH PVC | UN |  |  | 0 | 0
3.15.1.2.6 | Tee HD 4" x 4" (100 mm x 100 mm) JH PVC | UN |  |  | 0 | 0
3.15.1.2.7 | Tee HD 6" x 2" (150 mm x 50 mm) JH PVC | UN |  |  | 0 | 0
3.15.1.2.8 | Tee HD 6" x 3" (150 mm x 75 mm) JH PVC | UN |  |  | 0 | 0
3.15.1.2.9 | Tee HD 6" x 4" (150 mm x 100 mm) JH PVC | UN |  |  | 0 | 0
3.15.1.2.10 | Tee HD 6" x 6" (150 mm x 150 mm) JH PVC | UN |  |  | 0 | 0
3.15.1.2.11 | Tee HD 8" x 2" (200 mm x 50 mm) JH PVC | UN |  |  | 0 | 0
3.15.1.2.12 | Tee HD 8" x 3" (200 mm x 75 mm) JH PVC | UN |  |  | 0 | 0
3.15.1.2.13 | Tee HD 8" x 4" (200 mm x 100 mm) JH PVC | UN |  |  | 0 | 0
3.15.1.2.14 | Tee HD 8" x 6" (200 mm x 150 mm) JH PVC | UN |  |  | 0 | 0
3.15.1.2.15 | Tee HD 8" x 8" (200 mm x 200 mm) JH PVC | UN |  |  | 0 | 0
3.15.1.2.16 | Tee HD 10" x 2" (250 mm x 50 mm) JH PVC | UN |  |  | 0 | 0
3.15.1.2.17 | Tee HD 10" x 3" (250 mm x 75 mm) JH PVC | UN |  |  | 0 | 0
3.15.1.2.18 | Tee HD 10" x 4" (250 mm x 100 mm) JH PVC | UN |  |  | 0 | 0
3.15.1.2.19 | Tee HD 10" x 6" (250 mm x 150 mm) JH PVC | UN |  |  | 0 | 0
3.15.1.2.20 | Tee HD 10" x 8" (250 mm x 200 mm) JH PVC | UN |  |  | 0 | 0
3.15.1.2.21 | Tee HD 10" x 10" (250 mm x 250 mm) JH PVC | UN |  |  | 0 | 0
3.15.1.2.22 | Tee HD 12" x 3" (300 mm x 75 mm) JH PVC | UN |  |  | 0 | 0
3.15.1.2.23 | Tee HD 12" x 4" (300 mm x 100 mm) JH PVC | UN |  |  | 0 | 0
3.15.1.2.24 | Tee HD 12" x 6" (300 mm x 150 mm) JH PVC | UN |  |  | 0 | 0
3.15.1.2.25 | Tee HD 12" x 8" (300 mm x 200 mm) JH PVC | UN |  |  | 0 | 0
3.15.1.2.26 | Tee HD 12" x 10" (300 mm x 250 mm) EJH PVC | UN |  |  | 0 | 0
3.15.1.2.27 | Tee HD 12" x 12" (300 mm x 300 mm) JH PVC | UN |  |  | 0 | 0
3.15.1.2.28 | Tee HD 14" x 3" (350 mm x 75 mm) JH PVC | UN |  |  | 0 | 0
3.15.1.2.29 | Tee HD 14" x 4" (350 mm x 100 mm) JH PVC | UN |  |  | 0 | 0
3.15.1.2.30 | Tee HD 14" x 6" (350 mm x 150 mm) JH PVC | UN |  |  | 0 | 0
3.15.1.2.31 | Tee HD 14" x 8" (350 mm x 200 mm) JH PVC | UN |  |  | 0 | 0
3.15.1.2.32 | Tee HD 14" x 10" (350 mm x 250 mm) JH PVC | UN |  |  | 0 | 0
3.15.1.2.33 | Tee HD 14" x 12" (350 mm x 300 mm) JH PVC | UN |  |  | 0 | 0
3.15.1.2.34 | Tee HD 14" x 14" (350 mm x 350 mm) JH PVC | UN |  |  | 0 | 0
3.15.1.2.35 | Tee HD 16" x 4" (400 mm x 100 mm) JH PVC | UN |  |  | 0 | 0
3.15.1.2.36 | Tee HD 16" x 6" (400 mm x 150 mm) JH PVC | UN |  |  | 0 | 0
3.15.1.2.37 | Tee HD 16" x 8" (400 mm x 200 mm) JH PVC | UN |  |  | 0 | 0
3.15.1.2.38 | Tee HD 16" x 10" (400 mm x 250 mm) JH PVC | UN |  |  | 0 | 0
3.15.1.2.39 | Tee HD 16" x 12" (400 mm x 300 mm) JH PVC | UN |  |  | 0 | 0
3.15.1.2.40 | Tee HD 16" x 14" (400 mm x 350 mm) EJH PVC | UN |  |  | 0 | 0
3.15.1.2.41 | Tee HD 16" x 16" (400 mm x 400 mm) JH PVC | UN |  |  | 0 | 0
3.15.1.2.42 | Tee HD 18" x 6" (450 mm x 150 mm) JH PVC | UN |  |  | 0 | 0
3.15.1.2.43 | Tee HD 18" x 8" (450 mm x 200 mm) JH PVC | UN |  |  | 0 | 0
3.15.1.2.44 | Tee HD 18" x 10" (450 mm x 250 mm) JH PVC | UN |  |  | 0 | 0
3.15.1.2.45 | Tee HD 18" x 12" (450 mm x 300 mm) JH PVC | UN |  |  | 0 | 0
3.15.1.2.46 | Tee HD 18" x 14" (450 mm x 350 mm) JH PVC | UN |  |  | 0 | 0
3.15.1.2.47 | Tee HD 18" x 16" (450 mm x 400 mm) JH PVC | UN |  |  | 0 | 0
3.15.1.2.48 | Tee HD 18" x 18" (450 mm x 450 mm) JH PVC | UN |  |  | 0 | 0
3.15.1.2.49 | Tee HD 20" x 8" (500 mm x 200 mm) JH PVC | UN |  |  | 0 | 0
3.15.1.2.50 | Tee HD 20" x 10" (500 mm x 250 mm) JH PVC | UN |  |  | 0 | 0
3.15.1.2.51 | Tee HD 20" x 12" (500 mm x 300 mm) JH PVC | UN |  |  | 0 | 0
3.15.1.2.52 | Tee HD 20" x 14" (500 mm x 350 mm) JH PVC | UN |  |  | 0 | 0
3.15.1.2.53 | Tee HD 20" x 16" (500 mm x 400 mm) JH PVC | UN |  |  | 0 | 0
3.15.1.2.54 | Tee HD 20" x 18" (500 mm x 450 mm) JH PVC | UN |  |  | 0 | 0
3.15.1.2.55 | Tee HD 20" x 20" (500 mm x 500 mm) JH PVC | UN |  |  | 0 | 0
3.15.1.2.56 | Tee HD 24" x 8" (600 mm x 200 mm) JH PVC | UN |  |  | 0 | 0
3.15.1.2.57 | Tee HD 24" x 10" (600 mm x 250 mm) JH PVC | UN |  |  | 0 | 0
3.15.1.2.58 | Tee HD 24" x 12" (600 mm x 300 mm) JH PVC | UN |  |  | 0 | 0
3.15.1.2.59 | Tee HD 24" x 14" (600 mm x 350 mm) JH PVC | UN |  |  | 0 | 0
3.15.1.2.60 | Tee HD 24" x 16" (600 mm x 400 mm) JH PVC | UN |  |  | 0 | 0
3.15.1.2.61 | Tee HD 24" x 18" (600 mm x 450 mm) JH PVC | UN |  |  | 0 | 0
3.15.1.2.62 | Tee HD 24" x 20" (600 mm x 500 mm) JH PVC | UN |  |  | 0 | 0
3.15.1.2.63 | Tee HD 24" x 24" (600 mm x 600 mm) JH PVC | UN |  |  | 0 | 0
3.15.1.3 | Tees HD Extremo brida |  |  |  |  | 1
3.15.1.3.1 | Tee HD 2" x 2" (50 mm x 50 mm) EB | UN |  |  | 0 | 0
3.15.1.3.2 | Tee HD 3" x 2" (75mm x 50 mm) EB | UN |  |  | 0 | 0
3.15.1.3.3 | Tee HD 3" x 3" (75 mm x 75 mm) EB | UN |  |  | 0 | 0
3.15.1.3.4 | Tee HD 4" x 2" (100 mm x 50 mm) EB | UN |  |  | 0 | 0
3.15.1.3.5 | Tee HD 4" x 3" (100 mm x 75 mm) EB | UN |  |  | 0 | 0
3.15.1.3.6 | Tee HD 4" x 4" (100 mm x 100 mm) EB | UN | 2 | 591014 | 1182028 | 1
3.15.1.3.7 | Tee HD 6" x 2" (150 mm x 50 mm) EB | UN |  | 591014 | 0 | 0
3.15.1.3.8 | Tee HD 6" x 3" (150 mm x 75 mm) EB | UN |  | 711965 | 0 | 0
3.15.1.3.9 | Tee HD 6" x 4" (150 mm x 100 mm) EB | UN |  | 754573 | 0 | 0
3.15.1.3.10 | Tee HD 6" x 6" (150 mm x 150 mm) EB | UN | 2 | 831542 | 1663084 | 1
3.15.1.3.11 | Tee HD 8" x 2" (200 mm x 50 mm) EB | UN |  | 853533 | 0 | 0
3.15.1.3.12 | Tee HD 8" x 3" (200 mm x 75 mm) EB | UN |  | 1094062 | 0 | 0
3.15.1.3.13 | Tee HD 8" x 4" (200 mm x 100 mm) EB | UN |  | 1182027 | 0 | 0
3.15.1.3.14 | Tee HD 8" x 6" (200 mm x 150 mm) EB | UN |  | 1268617 | 0 | 0
3.15.1.3.15 | Tee HD 8" x 8" (200 mm x 200 mm) EB | UN |  | 1400565 | 0 | 0
3.15.1.3.16 | Tee HD 10" x 2" (250 mm x 50 mm) EB | UN |  | 1400565 | 0 | 0
3.15.1.3.17 | Tee HD 10" x 3" (250 mm x 75 mm) EB | UN |  | 1770292 | 0 | 0
3.15.1.3.18 | Tee HD 10" x 4" (250 mm x 100 mm) EB | UN |  | 1891243 | 0 | 0
3.15.1.3.19 | Tee HD 10" x 6" (250 mm x 150 mm) EB | UN |  | 2351684 | 0 | 0
3.15.1.3.20 | Tee HD 10" x 8" (250 mm x 200 mm) EB | UN |  | 2351684 | 0 | 0
3.15.1.3.21 | Tee HD 10" x 10" (250 mm x 250 mm) EB | UN | 2 | 2351684 | 4703368 | 1
3.15.1.3.22 | Tee HD 12" x 3" (300 mm x 75 mm) EB | UN |  | 2401164 | 0 | 0
3.15.1.3.23 | Tee HD 12" x 4" (300 mm x 100 mm) EB | UN |  |  | 0 | 0
3.15.1.3.24 | Tee HD 12" x 6" (300 mm x 150 mm) EB | UN |  |  | 0 | 0
3.15.1.3.25 | Tee HD 12" x 8" (300 mm x 200 mm) EB | UN |  |  | 0 | 0
3.15.1.3.26 | Tee HD 12" x 10" (300 mm x 250 mm) EB | UN |  |  | 0 | 0
3.15.1.3.27 | Tee HD 12" x 12" (300 mm x 300 mm) EB | UN |  |  | 0 | 0
3.15.1.3.28 | Tee HD 14" x 3" (350 mm x 75 mm) EB | UN |  |  | 0 | 0
3.15.1.3.29 | Tee HD 14" x 4" (350 mm x 100 mm) EB | UN |  |  | 0 | 0
3.15.1.3.30 | Tee HD 14" x 6" (350 mm x 150 mm) EB | UN |  |  | 0 | 0
3.15.1.3.31 | Tee HD 14" x 8" (350 mm x 200 mm) EB | UN |  |  | 0 | 0
3.15.1.3.32 | Tee HD 14" x 10" (350 mm x 250 mm) EB | UN |  |  | 0 | 0
3.15.1.3.33 | Tee HD 14" x 12" (350 mm x 300 mm) EB | UN |  |  | 0 | 0
3.15.1.3.34 | Tee HD 14" x 14" (350 mm x 350 mm) EB | UN |  |  | 0 | 0
3.15.1.3.35 | Tee HD 16" x 4" (400 mm x 100 mm) EB | UN |  |  | 0 | 0
3.15.1.3.36 | Tee HD 16" x 6" (400 mm x 150 mm) EB | UN |  |  | 0 | 0
3.15.1.3.37 | Tee HD 16" x 8" (400 mm x 200 mm) EB | UN |  |  | 0 | 0
3.15.1.3.38 | Tee HD 16" x 10" (400 mm x 250 mm) EB | UN |  |  | 0 | 0
3.15.1.3.39 | Tee HD 16" x 12" (400 mm x 300 mm) EB | UN |  |  | 0 | 0
3.15.1.3.40 | Tee HD 16" x 14" (400 mm x 350 mm) EB | UN |  |  | 0 | 0
3.15.1.3.41 | Tee HD 16" x 16" (400 mm x 400 mm) EB | UN |  |  | 0 | 0
3.15.1.3.42 | Tee HD 18" x 6" (450 mm x 150 mm) EB | UN |  |  | 0 | 0
3.15.1.3.43 | Tee HD 18" x 8" (450 mm x 200 mm) EB | UN |  |  | 0 | 0
3.15.1.3.44 | Tee HD 18" x 10" (450 mm x 250 mm) EB | UN |  |  | 0 | 0
3.15.1.3.45 | Tee HD 18" x 12" (450 mm x 300 mm) EB | UN |  |  | 0 | 0
3.15.1.3.46 | Tee HD 18" x 14" (450 mm x 350 mm) EB | UN |  |  | 0 | 0
3.15.1.3.47 | Tee HD 18" x 16" (450 mm x 400 mm) EB | UN |  |  | 0 | 0
3.15.1.3.48 | Tee HD 18" x 18" (450 mm x 450 mm) EB | UN |  |  | 0 | 0
3.15.1.3.49 | Tee HD 20" x 8" (500 mm x 200 mm) EB | UN |  |  | 0 | 0
3.15.1.3.50 | Tee HD 20" x 10" (500 mm x 250 mm) EB | UN |  |  | 0 | 0
3.15.1.3.51 | Tee HD 20" x 12" (500 mm x 300 mm) EB | UN |  |  | 0 | 0
3.15.1.3.52 | Tee HD 20" x 14" (500 mm x 350 mm) EB | UN |  |  | 0 | 0
3.15.1.3.53 | Tee HD 20" x 16" (500 mm x 400 mm) EB | UN |  |  | 0 | 0
3.15.1.3.54 | Tee HD 20" x 18" (500 mm x 450 mm) EB | UN |  |  | 0 | 0
3.15.1.3.55 | Tee HD 20" x 20" (500 mm x 500 mm) EB | UN |  |  | 0 | 0
3.15.1.3.56 | Tee HD 24" x 8" (600 mm x 200 mm) EB | UN |  |  | 0 | 0
3.15.1.3.57 | Tee HD 24" x 10" (600 mm x 250 mm) EB | UN |  |  | 0 | 0
3.15.1.3.58 | Tee HD 24" x 12" (600 mm x 300 mm) EB | UN |  |  | 0 | 0
3.15.1.3.59 | Tee HD 24" x 14" (600 mm x 350 mm) EB | UN |  |  | 0 | 0
3.15.1.3.60 | Tee HD 24" x 16" (600 mm x 400 mm) EB | UN |  |  | 0 | 0
3.15.1.3.61 | Tee HD 24" x 18" (600 mm x 450 mm) EB | UN |  |  | 0 | 0
3.15.1.3.62 | Tee HD 24" x 20" (600 mm x 500 mm) EB | UN |  |  | 0 | 0
3.15.1.3.63 | Tee HD 24" x 24" (600 mm x 600 mm) EB | UN |  |  | 0 | 0
6.15.2 | REDUCCIONES HD | UN |  |  |  | 1
6.15.2.1 | Reducciones HD concentricas Extremos Lisos | UN |  |  |  | 0
6.15.2.1.1 | Reducción HD 3" x 2" (75mm x 50 mm) EL | UN |  |  | 0 | 0
6.15.2.1.2 | Reducción HD 4" x 2" (100 mm x 50 mm) EL | UN |  |  | 0 | 0
6.15.2.1.3 | Reducción HD 4" x 3" (100 mm x 75 mm) EL | UN |  |  | 0 | 0
6.15.2.1.4 | Reducción HD 6" x 2" (150 mm x 50 mm) EL | UN |  |  | 0 | 0
6.15.2.1.5 | Reducción HD 6" x 3" (150 mm x 75 mm) EL | UN |  |  | 0 | 0
6.15.2.1.6 | Reducción HD 6" x 4" (150 mm x 100 mm) EL | UN |  |  | 0 | 0
6.15.2.1.7 | Reducción HD 8" x 2" (200 mm x 50 mm) EL | UN |  |  | 0 | 0
6.15.2.1.8 | Reducción HD 8" x 3" (200 mm x 75 mm) EL | UN |  |  | 0 | 0
6.15.2.1.9 | Reducción HD 8" x 4" (200 mm x 100 mm) EL | UN |  |  | 0 | 0
6.15.2.1.10 | ReducciónHD 8" x 6" (200 mm x 150 mm) EL | UN |  |  | 0 | 0
6.15.2.1.11 | Reducción HD 10" x 2" (250 mm x 50 mm) EL | UN |  |  | 0 | 0
6.15.2.1.12 | Reducción HD 10" x 3" (250 mm x 75 mm) EL | UN |  |  | 0 | 0
6.15.2.1.13 | Reducción HD 10" x 4" (250 mm x 100 mm) EL | UN |  |  | 0 | 0
6.15.2.1.14 | Reducción HD 10" x 6" (250 mm x 150 mm) EL | UN |  |  | 0 | 0
6.15.2.1.15 | Reducción HD 10" x 8" (250 mm x 200 mm) EL | UN |  |  | 0 | 0
6.15.2.1.16 | Reducción HD 12" x 3" (300 mm x 75 mm) EL | UN |  |  | 0 | 0
6.15.2.1.17 | Reducción HD 12" x 4" (300 mm x 100 mm) EL | UN |  |  | 0 | 0
6.15.2.1.18 | Reducción HD 12" x 6" (300 mm x 150 mm) EL | UN |  |  | 0 | 0
6.15.2.1.19 | Reducción HD 12" x 8" (300 mm x 200 mm) EL | UN |  |  | 0 | 0
6.15.2.1.20 | Reducción HD 12" x 10" (300 mm x 250 mm) EL | UN |  |  | 0 | 0
6.15.2.1.21 | Reduccion HD 14" x 3" (350 mm x 75 mm) EL | UN |  |  | 0 | 0
6.15.2.1.22 | Reducción HD 14" x 4" (350 mm x 100 mm) EL | UN |  |  | 0 | 0
6.15.2.1.23 | Reducción HD 14" x 6" (350 mm x 150 mm) EL | UN |  |  | 0 | 0
6.15.2.1.24 | Reducción HD 14" x 8" (350 mm x 200 mm) EL | UN |  |  | 0 | 0
6.15.2.1.25 | Reducción HD 14" x 10" (350 mm x 250 mm) EL | UN |  | 1903613 | 0 | 0
6.15.2.1.26 | Reducción HD 14" x 12" (350 mm x 300 mm) EL | UN |  | 1965464 | 0 | 0
6.15.2.1.27 | Reducción HD 16" x 4" (400 mm x 100 mm) EL | UN |  | 0 | 0 | 0
6.15.2.1.28 | Reducción HD 16" x 6" (400 mm x 150 mm) EL | UN |  | 2182627 | 0 | 0
6.15.2.1.29 | Reducción HD 16" x 8" (400 mm x 200 mm) EL | UN |  | 2344812 | 0 | 0
6.15.2.1.30 | Reducción HD 16" x 10" (400 mm x 250 mm) EL | UN |  | 2544107 | 0 | 0
6.15.2.1.31 | Reducción HD 16" x 12" (400 mm x 300 mm) EL | UN |  | 2748900 | 0 | 0
6.15.2.1.32 | Reducción HD 16" x 14" (400 mm x 350 mm) EL | UN |  | 2704918 | 0 | 0
6.15.2.1.33 | Reducción HD 18" x 6" (450 mm x 150 mm) EL | UN |  | 0 | 0 | 0
6.15.2.1.34 | Reducción HD 18" x 8" (450 mm x 200 mm) EL | UN |  | 0 | 0 | 0
6.15.2.1.35 | Reducción HD 18" x 10" (450 mm x 250 mm) EL | UN |  | 3280812 | 0 | 0
6.15.2.1.36 | Reducción HD 18" x 12" (450 mm x 300 mm) EL | UN |  | 3447121 | 0 | 0
6.15.2.1.37 | Reducción HD 18" x 14" (450 mm x 350 mm) EL | UN |  | 3599685 | 0 | 0
6.15.2.1.38 | Reducción HD 18" x 16" (450 mm x 400 mm) EL | UN |  | 3918557 | 0 | 0
6.15.2.1.39 | Reducción HD 20" x 8" (500 mm x 200 mm) EL | UN |  | 3055402 | 0 | 0
6.15.2.1.40 | Reducción HD 20" x 10" (500 mm x 250 mm) EL | UN |  | 3493852 | 0 | 0
6.15.2.1.41 | Reducción HD 20" x 12" (500 mm x 300 mm) EL | UN |  | 3686275 | 0 | 0
6.15.2.1.42 | Reducci{on HD 20" x 14" (500 mm x 350 mm) EL | UN |  | 4190698 | 0 | 0
6.15.2.1.43 | Reducción HD 20" x 16" (500 mm x 400 mm) EL | UN |  | 4377623 | 0 | 0
6.15.2.1.44 | Reducción HD 20" x 18" (500 mm x 450 mm) EL | UN |  | 4872425 | 0 | 0
6.15.2.1.45 | Reducción HD 24" x 8" (600 mm x 200 mm) EL | UN |  | 0 | 0 | 0
6.15.2.1.46 | Reducción HD 24" x 10" (600 mm x 250 mm) EL | UN |  | 0 | 0 | 0
6.15.2.1.47 | Reducción HD 24" x 12" (600 mm x 300 mm) EL | UN |  | 4915033 | 0 | 0
6.15.2.1.48 | Reducción HD 24" x 14" (600 mm x 350 mm) EL | UN |  | 5082716 | 0 | 0
6.15.2.1.49 | Reducción HD 24" x 16" (600 mm x 400 mm) EL | UN |  | 5466188 | 0 | 0
6.15.2.1.50 | Reducción HD 24" x 18" (600 mm x 450 mm) EL | UN |  | 5910135 | 0 | 0
6.15.2.1.51 | Reducción HD 24" x 20" (600 mm x 500 mm) EL | UN |  | 6734805 | 0 | 0
6.15.2.2 | Reducciones HD concentricas JH PVC | UN |  | 0 |  | 0
6.15.2.2.1 | Reducción HD 3" x 2" (75mm x 50 mm) JH PVC | UN |  | 87965 | 0 | 0
6.15.2.2.2 | Reducción HD 4" x 2" (100 mm x 50 mm) JH PVC | UN |  | 109956 | 0 | 0
6.15.2.2.3 | Reducción HD 4" x 3" (100 mm x 75 mm) JH PVC | UN |  | 131947 | 0 | 0
6.15.2.2.4 | Reducción HD 6" x 2" (150 mm x 50 mm) JH PVC | UN |  | 197921 | 0 | 0
6.15.2.2.5 | Reducción HD 6" x 3" (150 mm x 75 mm) JH PVC | UN |  | 219912 | 0 | 0
6.15.2.2.6 | Reducción HD 6" x 4" (150 mm x 100 mm) JH PVC | UN |  | 284511 | 0 | 0
6.15.2.2.7 | Reducción HD 8" x 2" (200 mm x 50 mm) JH PVC | UN |  | 295507 | 0 | 0
6.15.2.2.8 | Reducción HD 8" x 3" (200 mm x 75 mm) JH PVC | UN |  | 394467 | 0 | 0
6.15.2.2.9 | Reducción HD 8" x 4" (200 mm x 100 mm) JH PVC | UN |  | 394467 | 0 | 0
6.15.2.2.10 | ReducciónHD 8" x 6" (200 mm x 150 mm) JH PVC | UN |  | 416458 | 0 | 0
6.15.2.2.11 | Reducción HD 10" x 2" (250 mm x 50 mm) JH PVC | UN |  | 0 | 0 | 0
6.15.2.2.12 | Reducción HD 10" x 3" (250 mm x 75 mm) JH PVC | UN |  | 533287 | 0 | 0
6.15.2.2.13 | Reducción HD 10" x 4" (250 mm x 100 mm) JH PVC | UN |  | 558027 | 0 | 0
6.15.2.2.14 | Reducción HD 10" x 6" (250 mm x 150 mm) JH PVC | UN |  | 588265 | 0 | 0
6.15.2.2.15 | Reducción HD 10" x 8" (250 mm x 200 mm) JH PVC | UN |  | 751824 | 0 | 0
6.15.2.2.16 | Reducción HD 12" x 3" (300 mm x 75 mm) JH PVC | UN |  | 934626 | 0 | 0
6.15.2.2.17 | Reducción HD 12" x 4" (300 mm x 100 mm) JH PVC | UN |  | 973111 | 0 | 0
6.15.2.2.18 | Reducción HD 12" x 6" (300 mm x 150 mm) JH PVC | UN |  | 1010221 | 0 | 0
6.15.2.2.19 | Reducción HD 12" x 8" (300 mm x 200 mm) JH PVC | UN |  | 1258996 | 0 | 0
6.15.2.2.20 | Reducción HD 12" x 10" (300 mm x 250 mm) JH PVC | UN |  | 1283736 | 0 | 0
6.15.2.2.21 | Reduccion HD 14" x 3" (350 mm x 75 mm) JH PVC | UN |  | 0 | 0 | 0
6.15.2.2.22 | Reducción HD 14" x 4" (350 mm x 100 mm) JH PVC | UN |  | 1613604 | 0 | 0
6.15.2.2.23 | Reducción HD 14" x 6" (350 mm x 150 mm) JH PVC | UN |  | 1620477 | 0 | 0
6.15.2.2.24 | Reducción HD 14" x 8" (350 mm x 200 mm) JH PVC | UN |  | 1636970 | 0 | 0
6.15.2.2.25 | Reducción HD 14" x 10" (350 mm x 250 mm) JH PVC | UN |  | 1903613 | 0 | 0
6.15.2.2.26 | Reducción HD 14" x 12" (350 mm x 300 mm) JH PVC | UN |  | 1965464 | 0 | 0
6.15.2.2.27 | Reducción HD 16" x 4" (400 mm x 100 mm) JH PVC | UN |  | 0 | 0 | 0
6.15.2.2.28 | Reducción HD 16" x 6" (400 mm x 150 mm) JH PVC | UN |  | 1795032 | 0 | 0
6.15.2.2.29 | Reducción HD 16" x 8" (400 mm x 200 mm) JH PVC | UN |  | 2344812 | 0 | 0
6.15.2.2.30 | Reducción HD 16" x 10" (400 mm x 250 mm) JH PVC | UN |  | 2344812 | 0 | 0
6.15.2.2.31 | Reducción HD 16" x 12" (400 mm x 300 mm) JH PVC | UN |  | 2748900 | 0 | 0
6.15.2.2.32 | Reducción HD 16" x 14" (400 mm x 350 mm) EJH PVC | UN |  | 2704918 | 0 | 0
6.15.2.2.33 | Reducción HD 18" x 6" (450 mm x 150 mm) JH PVC | UN |  | 1988829 | 0 | 0
6.15.2.2.34 | Reducción HD 18" x 8" (450 mm x 200 mm) JH PVC | UN |  | 2182627 | 0 | 0
6.15.2.2.35 | Reducción HD 18" x 10" (450 mm x 250 mm) JH PVC | UN |  | 3280812 | 0 | 0
6.15.2.2.36 | Reducción HD 18" x 12" (450 mm x 300 mm) JH PVC | UN |  | 3447121 | 0 | 0
6.15.2.2.37 | Reducción HD 18" x 14" (450 mm x 350 mm) JH PVC | UN |  | 3599685 | 0 | 0
6.15.2.2.38 | Reducción HD 18" x 16" (450 mm x 400 mm) JH PVC | UN |  | 3918557 | 0 | 0
6.15.2.2.39 | Reducción HD 20" x 8" (500 mm x 200 mm) JH PVC | UN |  | 3055402 | 0 | 0
6.15.2.2.40 | Reducción HD 20" x 10" (500 mm x 250 mm) JH PVC | UN |  | 3493852 | 0 | 0
6.15.2.2.41 | Reducción HD 20" x 12" (500 mm x 300 mm) JH PVC | UN |  | 3686275 | 0 | 0
6.15.2.2.42 | Reducci{on HD 20" x 14" (500 mm x 350 mm) JH PVC | UN |  | 4190698 | 0 | 0
6.15.2.2.43 | Reducción HD 20" x 16" (500 mm x 400 mm) JH PVC | UN |  | 4377623 | 0 | 0
6.15.2.2.44 | Reducción HD 20" x 18" (500 mm x 450 mm) JH PVC | UN |  | 4872425 | 0 | 0
6.15.2.2.45 | Reducción HD 24" x 8" (600 mm x 200 mm) JH PVC | UN |  | 0 | 0 | 0
6.15.2.2.46 | Reducción HD 24" x 10" (600 mm x 250 mm) JH PVC | UN |  | 0 | 0 | 0
6.15.2.2.47 | Reducción HD 24" x 12" (600 mm x 300 mm) JH PVC | UN |  | 0 | 0 | 0
6.15.2.2.48 | Reducción HD 24" x 14" (600 mm x 350 mm) JH PVC | UN |  | 0 | 0 | 0
6.15.2.2.49 | Reducción HD 24" x 16" (600 mm x 400 mm) JH PVC | UN |  | 0 | 0 | 0
6.15.2.2.50 | Reducción HD 24" x 18" (600 mm x 450 mm) JH PVC | UN |  | 0 | 0 | 0
6.15.2.2.51 | Reducción HD 24" x 20" (600 mm x 500 mm) JH PVC | UN |  | 0 | 0 | 0
6.15.2.3 | Reducciones HD concentricas Extremos Bridas | UN |  |  |  | 1
6.15.2.3.1 | Reducción HD 3" x 2" (75mm x 50 mm) EB | UN |  | 153938 | 0 | 0
6.15.2.3.2 | Reducción HD 4" x 2" (100 mm x 50 mm) EB | UN |  | 230908 | 0 | 0
6.15.2.3.3 | Reducción HD 4" x 3" (100 mm x 75 mm) EB | UN |  | 257022 | 0 | 0
6.15.2.3.4 | Reducción HD 6" x 2" (150 mm x 50 mm) EB | UN |  | 328494 | 0 | 0
6.15.2.3.5 | Reducción HD 6" x 3" (150 mm x 75 mm) EB | UN |  | 361480 | 0 | 0
6.15.2.3.6 | Reducción HD 6" x 4" (150 mm x 100 mm) EB | UN |  | 394467 | 0 | 0
6.15.2.3.7 | Reducción HD 8" x 2" (200 mm x 50 mm) EB | UN |  | 504423 | 0 | 0
6.15.2.3.8 | Reducción HD 8" x 3" (200 mm x 75 mm) EB | UN |  | 547031 | 0 | 0
6.15.2.3.9 | Reducción HD 8" x 4" (200 mm x 100 mm) EB | UN | 2 | 578643 | 1157286 | 1
6.15.2.3.10 | ReducciónHD 8" x 6" (200 mm x 150 mm) EB | UN |  | 711965 | 0 | 0
6.15.2.3.11 | Reducción HD 10" x 2" (250 mm x 50 mm) EB | UN |  | 0 | 0 | 0
6.15.2.3.12 | Reducción HD 10" x 3" (250 mm x 75 mm) EB | UN |  | 849410 | 0 | 0
6.15.2.3.13 | Reducción HD 10" x 4" (250 mm x 100 mm) EB | UN |  | 849410 | 0 | 0
6.15.2.3.14 | Reducción HD 10" x 6" (250 mm x 150 mm) EB | UN | 2 | 970362 | 1940724 | 1
6.15.2.3.15 | Reducción HD 10" x 8" (250 mm x 200 mm) EB | UN |  | 1043208 | 0 | 0
6.15.2.3.16 | Reducción HD 12" x 3" (300 mm x 75 mm) EB | UN |  | 1261745 | 0 | 0
6.15.2.3.17 | Reducción HD 12" x 4" (300 mm x 100 mm) EB | UN |  | 1285111 | 0 | 0
6.15.2.3.18 | Reducción HD 12" x 6" (300 mm x 150 mm) EB | UN |  | 1285111 | 0 | 0
6.15.2.3.19 | Reducción HD 12" x 8" (300 mm x 200 mm) EB | UN |  | 1491278 | 0 | 0
6.15.2.3.20 | Reducción HD 12" x 10" (300 mm x 250 mm) EB | UN |  | 1503648 | 0 | 0
6.15.2.3.21 | Reduccion HD 14" x 3" (350 mm x 75 mm) EB | UN |  | 0 | 0 | 0
6.15.2.3.22 | Reducción HD 14" x 4" (350 mm x 100 mm) EB | UN |  | 1833516 | 0 | 0
6.15.2.3.23 | Reducción HD 14" x 6" (350 mm x 150 mm) EB | UN |  | 1867878 | 0 | 0
6.15.2.3.24 | Reducción HD 14" x 8" (350 mm x 200 mm) EB | UN |  | 1932477 | 0 | 0
6.15.2.3.25 | Reducción HD 14" x 10" (350 mm x 250 mm) EB | UN | 1 | 2182627 | 2182627 | 1
6.15.2.3.26 | Reducción HD 14" x 12" (350 mm x 300 mm) EB | UN |  | 2328318 | 0 | 0
6.15.2.3.27 | Reducción HD 16" x 4" (400 mm x 100 mm) EB | UN |  | 0 | 0 | 0
6.15.2.3.28 | Reducción HD 16" x 6" (400 mm x 150 mm) EB | UN |  | 2303578 | 0 | 0
6.15.2.3.29 | Reducción HD 16" x 8" (400 mm x 200 mm) EB | UN |  | 2303578 | 0 | 0
6.15.2.3.30 | Reducción HD 16" x 10" (400 mm x 250 mm) EB | UN | 1 | 2754398 | 2754398 | 1
6.15.2.3.31 | Reducción HD 16" x 12" (400 mm x 300 mm) EB | UN |  | 2981182 | 0 | 0
6.15.2.3.32 | Reducción HD 16" x 14" (400 mm x 350 mm) EB | UN |  | 3103508 | 0 | 0
6.15.2.3.33 | Reducción HD 18" x 6" (450 mm x 150 mm) EB | UN |  | 2748900 | 0 | 0
6.15.2.3.34 | Reducción HD 18" x 8" (450 mm x 200 mm) EB | UN |  | 2817623 | 0 | 0
6.15.2.3.35 | Reducción HD 18" x 10" (450 mm x 250 mm) EB | UN |  | 3319297 | 0 | 0
6.15.2.3.36 | Reducción HD 18" x 12" (450 mm x 300 mm) EB | UN |  | 3782486 | 0 | 0
6.15.2.3.37 | Reducción HD 18" x 14" (450 mm x 350 mm) EB | UN |  | 3951544 | 0 | 0
6.15.2.3.38 | Reducción HD 18" x 16" (450 mm x 400 mm) EB | UN |  | 4071121 | 0 | 0
6.15.2.3.39 | Reducción HD 20" x 8" (500 mm x 200 mm) EB | UN |  | 4678628 | 0 | 0
6.15.2.3.40 | Reducción HD 20" x 10" (500 mm x 250 mm) EB | UN |  | 3613429 | 0 | 0
6.15.2.3.41 | Reducción HD 20" x 12" (500 mm x 300 mm) EB | UN |  | 3928178 | 0 | 0
6.15.2.3.42 | Reducci{on HD 20" x 14" (500 mm x 350 mm) EB | UN |  | 4253923 | 0 | 0
6.15.2.3.43 | Reducción HD 20" x 16" (500 mm x 400 mm) EB | UN |  | 4796831 | 0 | 0
6.15.2.3.44 | Reducción HD 20" x 18" (500 mm x 450 mm) EB | UN |  | 4920531 | 0 | 0
6.15.2.3.45 | Reducción HD 24" x 8" (600 mm x 200 mm) EB | UN |  | 0 | 0 | 0
6.15.2.3.46 | Reducción HD 24" x 10" (600 mm x 250 mm) EB | UN |  | 0 | 0 | 0
6.15.2.3.47 | Reducción HD 24" x 12" (600 mm x 300 mm) EB | UN |  | 4741853 | 0 | 0
6.15.2.3.48 | Reducción HD 24" x 14" (600 mm x 350 mm) EB | UN |  | 4741853 | 0 | 0
6.15.2.3.49 | Reducción HD 24" x 16" (600 mm x 400 mm) EB | UN |  | 6650964 | 0 | 0
6.15.2.3.50 | Reducción HD 24" x 18" (600 mm x 450 mm) EB | UN |  | 7030312 | 0 | 0
6.15.2.3.51 | Reducción HD 24" x 20" (600 mm x 500 mm) EB | UN |  | 7371175 | 0 | 0
6.15.2.4 | Reducciones Excentricas Extremo Bridas | UN |  |  |  | 0
6.15.2.4.1 | Reducción HD 6" x 2" (150 mm x 50 mm) EB | UN |  |  | 0 | 0
6.15.2.4.2 | Reducción HD 6" x 2 1/2" (150 mm x 63 mm) EB | UN |  |  | 0 | 0
6.15.2.4.3 | Reducción HD 6" x 3" (150 mm x 75 mm) EB | UN |  |  | 0 | 0
6.15.2.4.4 | Reducción HD 6" x 4" (150 mm x 100 mm) EB | UN |  |  | 0 | 0
6.15.2.4.5 | Reducción HD 8" x 4" (200 mm x 100 mm) EB | UN |  |  | 0 | 0
6.15.2.4.6 | ReducciónHD 8" x 6" (200 mm x 150 mm) EB | UN |  |  | 0 | 0
6.15.2.4.7 | Reducción HD 10" x 4" (250 mm x 100 mm) EB | UN |  |  | 0 | 0
6.15.2.4.8 | Reducción HD 10" x 6" (250 mm x 150 mm) EB | UN |  |  | 0 | 0
6.15.2.4.9 | Reducción HD 10" x 8" (250 mm x 200 mm) EB | UN |  |  | 0 | 0
6.15.2.4.10 | Reducción HD 12" x 6" (300 mm x 150 mm) EB | UN |  |  | 0 | 0
6.15.2.4.11 | Reducción HD 12" x 10" (300 mm x 250 mm) EB | UN |  |  | 0 | 0
6.15.2.4.12 | Reducción HD 14" x 8" (350 mm x 200 mm) EB | UN |  |  | 0 | 0
6.15.2.4.13 | Reducción HD 14" x 12" (350 mm x 300 mm) EB | UN |  |  | 0 | 0
6.15.2.4.14 | Reducción HD 16" x 6" (400 mm x 150 mm) EB | UN |  |  | 0 | 0
6.15.2.4.15 | Reducción HD 20" x 10" (500 mm x 250 mm) EB | UN |  |  | 0 | 0
6.15.2.4.16 | Reducción HD 20" x 12" (500 mm x 300 mm) EB | UN |  |  | 0 | 0
6.15.2.4.17 | Reducción HD 24" x 8" (600 mm x 200 mm) EB | UN |  |  | 0 | 0
6.15.2.4.18 | Reducción HD 24" x 14" (600 mm x 350 mm) EB | UN |  |  | 0 | 0
3.15.3 | CODOS HD |  |  |  |  | 1
3.15.3.1 | Codos HD 90° Extremo Liso |  |  |  |  | 0
3.15.3.1.1 | Codo HD 2" (50 mm) | UN |  |  | 0 | 0
3.15.3.1.2 | Codo HD 3" (75 mm) | UN |  |  | 0 | 0
3.15.3.1.3 | Codo HD 4" (100 mm) | UN |  |  | 0 | 0
3.15.3.1.4 | Codo HD 6" (150 mm) | UN |  |  | 0 | 0
3.15.3.1.5 | Codo HD 8" (200 mm) | UN |  |  | 0 | 0
3.15.3.1.6 | Codo HD 10" (250 mm) | UN |  | 1300230 | 0 | 0
3.15.3.1.7 | Codo HD 12" (300 mm) | UN |  | 1517393 | 0 | 0
3.15.3.1.8 | Codo HD 14" (350 mm) | UN |  | 2376424 | 0 | 0
3.15.3.1.9 | Codo HD 16" (400 mm) | UN |  | 3334416 | 0 | 0
3.15.3.1.10 | Codo HD 18" (450 mm) | UN |  | 3999650 | 0 | 0
3.15.3.1.11 | Codo HD 20" (500 mm) | UN |  | 5000249 | 0 | 0
3.15.3.1.12 | Codo HD 24" (600mm) | UN |  | 6424179 | 0 | 0
3.15.3.2 | Codos HD 45° Extremo Liso |  |  | 0 |  | 0
3.15.3.2.1 | Codo HD 2" (50 mm) | UN |  | 92088 | 0 | 0
3.15.3.2.2 | Codo HD 3" (75 mm) | UN |  | 114079 | 0 | 0
3.15.3.2.3 | Codo HD 4" (100 mm) | UN |  | 142943 | 0 | 0
3.15.3.2.4 | Codo HD 6" (150 mm) | UN |  | 306502 | 0 | 0
3.15.3.2.5 | Codo HD 8" (200 mm) | UN |  | 667983 | 0 | 0
3.15.3.2.6 | Codo HD 10" (250 mm) | UN |  | 1100934 | 0 | 0
3.15.3.2.7 | Codo HD 12" (300 mm) | UN |  | 1168283 | 0 | 0
3.15.3.2.8 | Codo HD 14" (350 mm) | UN |  | 1682327 | 0 | 0
3.15.3.2.9 | Codo HD 16" (400 mm) | UN |  | 2500125 | 0 | 0
3.15.3.2.10 | Codo HD 18" (450 mm) | UN |  | 3334416 | 0 | 0
3.15.3.2.11 | Codo HD 20" (500 mm) | UN |  | 4828443 | 0 | 0
3.15.3.2.12 | Codo HD 24" (600mm) | UN |  | 5434575 | 0 | 0
3.15.3.3 | Codos HD 22,5° Extremo Liso |  |  | 0 |  | 0
3.15.3.3.1 | Codo HD 2" (50 mm) | UN |  | 72846 | 0 | 0
3.15.3.3.2 | Codo HD 3" (75 mm) | UN |  | 131947 | 0 | 0
3.15.3.3.3 | Codo HD 4" (100 mm) | UN |  | 162185 | 0 | 0
3.15.3.3.4 | Codo HD 6" (150 mm) | UN |  | 262520 | 0 | 0
3.15.3.3.5 | Codo HD 8" (200 mm) | UN |  | 427454 | 0 | 0
3.15.3.3.6 | Codo HD 10" (250 mm) | UN |  | 982732 | 0 | 0
3.15.3.3.7 | Codo HD 12" (300 mm) | UN |  | 1250750 | 0 | 0
3.15.3.3.8 | Codo HD 14" (350 mm) | UN |  | 1584741 | 0 | 0
3.15.3.3.9 | Codo HD 16" (400 mm) | UN |  | 2083666 | 0 | 0
3.15.3.3.10 | Codo HD 18" (450 mm) | UN |  | 2982557 | 0 | 0
3.15.3.3.11 | Codo HD 20" (500 mm) | UN |  | 5284760 | 0 | 0
3.15.3.3.12 | Codo HD 24" (600mm) | UN |  | 4970011 | 0 | 0
3.15.3.4 | Codos HD 11,25° Extremo Liso |  |  |  |  | 1
3.15.3.4.1 | Codo HD 2" (50 mm) | UN |  | 65974 | 0 | 0
3.15.3.4.2 | Codo HD 3" (75 mm) | UN |  | 109956 | 0 | 0
3.15.3.4.3 | Codo HD 4" (100 mm) | UN |  | 131947 | 0 | 0
3.15.3.4.4 | Codo HD 6" (150 mm) | UN |  | 251524 | 0 | 0
3.15.3.4.5 | Codo HD 8" (200 mm) | UN |  | 417833 | 0 | 0
3.15.3.4.6 | Codo HD 10" (250 mm) | UN |  | 751824 | 0 | 0
3.15.3.4.7 | Codo HD 12" (300 mm) | UN |  | 1084441 | 0 | 0
3.15.3.4.8 | Codo HD 14" (350 mm) | UN |  | 1584741 | 0 | 0
3.15.3.4.9 | Codo HD 16" (400 mm) | UN |  | 2083666 | 0 | 0
3.15.3.4.10 | Codo HD 18" (450 mm) | UN |  | 2909711 | 0 | 0
3.15.3.4.11 | Codo HD 20" (500 mm) | UN |  | 3976284 | 0 | 0
3.15.3.4.12 | Codo HD 24" (600mm) | UN |  | 4027139 | 0 | 0
3.15.3.5 | Codos HD 90° JH PVC |  |  |  |  | 0
3.15.3.5.1 | Codo HD 2" (50 mm) | UN |  |  | 0 | 0
3.15.3.5.2 | Codo HD 3" (75 mm) | UN |  |  | 0 | 0
3.15.3.5.3 | Codo HD 4" (100 mm) | UN |  |  | 0 | 0
3.15.3.5.4 | Codo HD 6" (150 mm) | UN |  |  | 0 | 0
3.15.3.5.5 | Codo HD 8" (200 mm) | UN |  |  | 0 | 0
3.15.3.5.6 | Codo HD 10" (250 mm) | UN |  |  | 0 | 0
3.15.3.5.7 | Codo HD 12" (300 mm) | UN |  |  | 0 | 0
3.15.3.5.8 | Codo HD 14" (350 mm) | UN |  |  | 0 | 0
3.15.3.5.9 | Codo HD 16" (400 mm) | UN |  |  | 0 | 0
3.15.3.5.10 | Codo HD 18" (450 mm) | UN |  |  | 0 | 0
3.15.3.5.11 | Codo HD 20" (500 mm) | UN |  |  | 0 | 0
3.15.3.5.12 | Codo HD 24" (600mm) | UN |  |  | 0 | 0
3.15.3.6 | Codos HD 45° JH PVC |  |  |  |  | 0
3.15.3.6.1 | Codo HD 2" (50 mm) | UN |  |  | 0 | 0
3.15.3.6.2 | Codo HD 3" (75 mm) | UN |  |  | 0 | 0
3.15.3.6.3 | Codo HD 4" (100 mm) | UN |  |  | 0 | 0
3.15.3.6.4 | Codo HD 6" (150 mm) | UN |  |  | 0 | 0
3.15.3.6.5 | Codo HD 8" (200 mm) | UN |  |  | 0 | 0
3.15.3.6.6 | Codo HD 10" (250 mm) | UN |  |  | 0 | 0
3.15.3.6.7 | Codo HD 12" (300 mm) | UN |  |  | 0 | 0
3.15.3.6.8 | Codo HD 14" (350 mm) | UN |  |  | 0 | 0
3.15.3.6.9 | Codo HD 16" (400 mm) | UN |  |  | 0 | 0
3.15.3.6.10 | Codo HD 18" (450 mm) | UN |  |  | 0 | 0
3.15.3.6.11 | Codo HD 20" (500 mm) | UN |  |  | 0 | 0
3.15.3.6.12 | Codo HD 24" (600mm) | UN |  |  | 0 | 0
3.15.3.7 | Codos HD 22,5° JH PVC |  |  |  |  | 0
3.15.3.7.1 | Codo HD 2" (50 mm) | UN |  |  | 0 | 0
3.15.3.7.2 | Codo HD 3" (75 mm) | UN |  |  | 0 | 0
3.15.3.7.3 | Codo HD 4" (100 mm) | UN |  |  | 0 | 0
3.15.3.7.4 | Codo HD 6" (150 mm) | UN |  |  | 0 | 0
3.15.3.7.5 | Codo HD 8" (200 mm) | UN |  |  | 0 | 0
3.15.3.7.6 | Codo HD 10" (250 mm) | UN |  |  | 0 | 0
3.15.3.7.7 | Codo HD 12" (300 mm) | UN |  |  | 0 | 0
3.15.3.7.8 | Codo HD 14" (350 mm) | UN |  |  | 0 | 0
3.15.3.7.9 | Codo HD 16" (400 mm) | UN |  |  | 0 | 0
3.15.3.7.10 | Codo HD 18" (450 mm) | UN |  |  | 0 | 0
3.15.3.7.11 | Codo HD 20" (500 mm) | UN |  |  | 0 | 0
3.15.3.7.12 | Codo HD 24" (600mm) | UN |  |  | 0 | 0
3.15.3.8 | Codos HD 11,25° JH PVC |  |  |  |  | 0
3.15.3.8.1 | Codo HD 2" (50 mm) | UN |  |  | 0 | 0
3.15.3.8.2 | Codo HD 3" (75 mm) | UN |  |  | 0 | 0
3.15.3.8.3 | Codo HD 4" (100 mm) | UN |  |  | 0 | 0
3.15.3.8.4 | Codo HD 6" (150 mm) | UN |  |  | 0 | 0
3.15.3.8.5 | Codo HD 8" (200 mm) | UN |  |  | 0 | 0
3.15.3.8.6 | Codo HD 10" (250 mm) | UN |  |  | 0 | 0
3.15.3.8.7 | Codo HD 12" (300 mm) | UN |  |  | 0 | 0
3.15.3.8.8 | Codo HD 14" (350 mm) | UN |  |  | 0 | 0
3.15.3.8.9 | Codo HD 16" (400 mm) | UN |  |  | 0 | 0
3.15.3.8.10 | Codo HD 18" (450 mm) | UN |  |  | 0 | 0
3.15.3.8.11 | Codo HD 20" (500 mm) | UN |  |  | 0 | 0
3.15.3.8.12 | Codo HD 24" (600mm) | UN |  |  | 0 | 0
3.15.3.9 | Codos HD 90° Extremo Brida |  |  |  |  | 1
3.15.3.9.1 | Codo HD 2" (50 mm) | UN |  |  | 0 | 0
3.15.3.9.2 | Codo HD 3" (75 mm) | UN |  |  | 0 | 0
3.15.3.9.3 | Codo HD 4" (100 mm) | UN | 2 | 328494 | 656988 | 1
3.15.3.9.4 | Codo HD 6" (150 mm) | UN | 12 | 560776 | 6729312 | 1
3.15.3.9.5 | Codo HD 8" (200 mm) | UN |  | 988230 | 0 | 0
3.15.3.9.6 | Codo HD 10" (250 mm) | UN | 3 | 1782662 | 5347986 | 1
3.15.3.9.7 | Codo HD 12" (300 mm) | UN |  | 2375050 | 0 | 0
3.15.3.9.8 | Codo HD 14" (350 mm) | UN | 1 | 3322046 | 3322046 | 1
3.15.3.9.9 | Codo HD 16" (400 mm) | UN | 1 | 4288284 | 4288284 | 1
3.15.3.9.10 | Codo HD 18" (450 mm) | UN |  |  | 0 | 0
3.15.3.9.11 | Codo HD 20" (500 mm) | UN |  |  | 0 | 0
3.15.3.9.12 | Codo HD 24" (600mm) | UN |  |  | 0 | 0
3.15.3.10 | Codos HD 45° Extremo Brida |  |  |  |  | 0
3.15.3.10.1 | Codo HD 2" (50 mm) | UN |  |  | 0 | 0
3.15.3.10.2 | Codo HD 3" (75 mm) | UN |  |  | 0 | 0
3.15.3.10.3 | Codo HD 4" (100 mm) | UN |  |  | 0 | 0
3.15.3.10.4 | Codo HD 6" (150 mm) | UN |  |  | 0 | 0
3.15.3.10.5 | Codo HD 8" (200 mm) | UN |  |  | 0 | 0
3.15.3.10.6 | Codo HD 10" (250 mm) | UN |  |  | 0 | 0
3.15.3.10.7 | Codo HD 12" (300 mm) | UN |  |  | 0 | 0
3.15.3.10.8 | Codo HD 14" (350 mm) | UN |  |  | 0 | 0
3.15.3.10.9 | Codo HD 16" (400 mm) | UN |  |  | 0 | 0
3.15.3.10.10 | Codo HD 18" (450 mm) | UN |  |  | 0 | 0
3.15.3.10.11 | Codo HD 20" (500 mm) | UN |  |  | 0 | 0
3.15.3.10.12 | Codo HD 24" (600mm) | UN |  |  | 0 | 0
3.15.3.11 | Codos HD 22,5° Extremo Brida |  |  |  |  | 0
3.15.3.11.1 | Codo HD 2" (50 mm) | UN |  |  | 0 | 0
3.15.3.11.2 | Codo HD 3" (75 mm) | UN |  |  | 0 | 0
3.15.3.11.3 | Codo HD 4" (100 mm) | UN |  |  | 0 | 0
3.15.3.11.4 | Codo HD 6" (150 mm) | UN |  |  | 0 | 0
3.15.3.11.5 | Codo HD 8" (200 mm) | UN |  |  | 0 | 0
3.15.3.11.6 | Codo HD 10" (250 mm) | UN |  |  | 0 | 0
3.15.3.11.7 | Codo HD 12" (300 mm) | UN |  |  | 0 | 0
3.15.3.11.8 | Codo HD 14" (350 mm) | UN |  |  | 0 | 0
3.15.3.11.9 | Codo HD 16" (400 mm) | UN |  |  | 0 | 0
3.15.3.11.10 | Codo HD 18" (450 mm) | UN |  |  | 0 | 0
3.15.3.11.11 | Codo HD 20" (500 mm) | UN |  |  | 0 | 0
3.15.3.11.12 | Codo HD 24" (600mm) | UN |  |  | 0 | 0
3.15.3.12 | Codos HD 11,25° Extremo Brida |  |  |  |  | 0
3.15.3.12.1 | Codo HD 2" (50 mm) | UN |  |  | 0 | 0
3.15.3.12.2 | Codo HD 3" (75 mm) | UN |  |  | 0 | 0
3.15.3.12.3 | Codo HD 4" (100 mm) | UN |  |  | 0 | 0
3.15.3.12.4 | Codo HD 6" (150 mm) | UN |  |  | 0 | 0
3.15.3.12.5 | Codo HD 8" (200 mm) | UN |  |  | 0 | 0
3.15.3.12.6 | Codo HD 10" (250 mm) | UN |  |  | 0 | 0
3.15.3.12.7 | Codo HD 12" (300 mm) | UN |  |  | 0 | 0
3.15.3.12.8 | Codo HD 14" (350 mm) | UN |  |  | 0 | 0
3.15.3.12.9 | Codo HD 16" (400 mm) | UN |  |  | 0 | 0
3.15.3.12.10 | Codo HD 18" (450 mm) | UN |  |  | 0 | 0
3.15.3.12.11 | Codo HD 20" (500 mm) | UN |  |  | 0 | 0
3.15.3.12.12 | Codo HD 24" (600mm) | UN |  |  | 0 | 0
3.15.4 | CRUCES HD |  |  |  |  | 0
3.15.4.1 | Cruces HD Extremos Lisos |  |  |  |  | 0
3.15.4.1.1 | Cruz HD 2" x 2" (50 mm x 50 mm) EL | UN |  |  | 0 | 0
3.15.4.1.2 | Cruz HD 3" x 2" (75mm x 50 mm) EL | UN |  |  | 0 | 0
3.15.4.1.3 | Cruz HD 3" x 3" (75 mm x 75 mm) EL | UN |  |  | 0 | 0
3.15.4.1.4 | Cruz HD 4" x 2" (100 mm x 50 mm) EL | UN |  |  | 0 | 0
3.15.4.1.5 | Cruz HD 4" x 3" (100 mm x 75 mm) EL | UN |  |  | 0 | 0
3.15.4.1.6 | Cruz HD 4" x 4" (100 mm x 100 mm) EL | UN |  |  | 0 | 0
3.15.4.1.7 | Cruz HD 6" x 2" (150 mm x 50 mm) EL | UN |  |  | 0 | 0
3.15.4.1.8 | Cruz HD 6" x 3" (150 mm x 75 mm) EL | UN |  |  | 0 | 0
3.15.4.1.9 | Cruz HD 6" x 4" (150 mm x 100 mm) EL | UN |  |  | 0 | 0
3.15.4.1.10 | Cruz HD 6" x 6" (150 mm x 150 mm) EL | UN |  |  | 0 | 0
3.15.4.1.11 | Cruz HD 8" x 3" (200 mm x 75 mm) EL | UN |  |  | 0 | 0
3.15.4.1.12 | Cruz HD 8" x 4" (200 mm x 100 mm) EL | UN |  |  | 0 | 0
3.15.4.1.13 | Cruz HD 8" x 6" (200 mm x 150 mm) EL | UN |  |  | 0 | 0
3.15.4.1.14 | Cruz HD 8" x 8" (200 mm x 200 mm) EL | UN |  |  | 0 | 0
3.15.4.1.15 | Cruz HD 10" x 3" (250 mm x 75 mm) EL | UN |  |  | 0 | 0
3.15.4.1.16 | Cruz HD 10" x 4" (250 mm x 100 mm) EL | UN |  |  | 0 | 0
3.15.4.1.17 | Cruz HD 10" x 6" (250 mm x 150 mm) EL | UN |  |  | 0 | 0
3.15.4.1.18 | Cruz HD 10" x 8" (250 mm x 200 mm) EL | UN |  |  | 0 | 0
3.15.4.1.19 | Cruz HD 10" x 10" (250 mm x 250 mm) EL | UN |  |  | 0 | 0
3.15.4.1.20 | Cruz HD 12" x 3" (300 mm x 75 mm) EL | UN |  |  | 0 | 0
3.15.4.1.21 | Cruz HD 12" x 4" (300 mm x 100 mm) EL | UN |  |  | 0 | 0
3.15.4.1.22 | Cruz HD 12" x 6" (300 mm x 150 mm) EL | UN |  |  | 0 | 0
3.15.4.1.23 | Cruz HD 12" x 8" (300 mm x 200 mm) EL | UN |  |  | 0 | 0
3.15.4.1.24 | Cruz HD 12" x 10" (300 mm x 250 mm) EL | UN |  |  | 0 | 0
3.15.4.1.25 | Cruz HD 12" x 12" (300 mm x 300 mm) EL | UN |  |  | 0 | 0
3.15.4.1.26 | Cruz HD 14" x 3" (350 mm x 75 mm) EL | UN |  |  | 0 | 0
3.15.4.1.27 | Cruz HD 14" x 4" (350 mm x 100 mm) EL | UN |  |  | 0 | 0
3.15.4.1.28 | Cruz HD 14" x 6" (350 mm x 150 mm) EL | UN |  |  | 0 | 0
3.15.4.1.29 | Cruz HD 14" x 8" (350 mm x 200 mm) EL | UN |  |  | 0 | 0
3.15.4.1.30 | Cruz HD 14" x 10" (350 mm x 250 mm) EL | UN |  |  | 0 | 0
3.15.4.1.31 | Cruz HD 14" x 12" (350 mm x 300 mm) EL | UN |  |  | 0 | 0
3.15.4.1.32 | Cruz HD 14" x 14" (350 mm x 350 mm) EL | UN |  |  | 0 | 0
3.15.4.1.33 | Cruz HD 16" x 4" (400 mm x 100 mm) EL | UN |  |  | 0 | 0
3.15.4.1.34 | Cruz HD 16" x 6" (400 mm x 150 mm) EL | UN |  |  | 0 | 0
3.15.4.1.35 | Cruz HD 16" x 8" (400 mm x 200 mm) EL | UN |  |  | 0 | 0
3.15.4.1.36 | Cruz HD 16" x 10" (400 mm x 250 mm) EL | UN |  |  | 0 | 0
3.15.4.1.37 | Cruz HD 16" x 12" (400 mm x 300 mm) EL | UN |  |  | 0 | 0
3.15.4.1.38 | Cruz HD 16" x 14" (400 mm x 350 mm) EL | UN |  |  | 0 | 0
3.15.4.1.39 | Cruz HD 16" x 16" (400 mm x 400 mm) EL | UN |  |  | 0 | 0
3.15.4.1.40 | Cruz HD 18" x 8" (450 mm x 200 mm) EL | UN |  |  | 0 | 0
3.15.4.1.41 | Cruz HD 18" x 10" (450 mm x 250 mm) EL | UN |  |  | 0 | 0
3.15.4.1.42 | Cruz HD 18" x 12" (450 mm x 300 mm) EL | UN |  |  | 0 | 0
3.15.4.1.43 | Cruz HD 18" x 14" (450 mm x 350 mm) EL | UN |  |  | 0 | 0
3.15.4.1.44 | Cruz HD 18" x 16" (450 mm x 400 mm) EL | UN |  |  | 0 | 0
3.15.4.1.45 | Cruz HD 18" x 18" (450 mm x 450 mm) EL | UN |  |  | 0 | 0
3.15.4.1.46 | Cruz HD 20" x 8" (500 mm x 200 mm) EL | UN |  |  | 0 | 0
3.15.4.1.47 | Cruz HD 20" x 10" (500 mm x 250 mm) EL | UN |  |  | 0 | 0
3.15.4.1.48 | Cruz HD 20" x 12" (500 mm x 300 mm) EL | UN |  |  | 0 | 0
3.15.4.1.49 | Cruz HD 20" x 14" (500 mm x 350 mm) EL | UN |  |  | 0 | 0
3.15.4.1.50 | Cruz HD 20" x 16" (500 mm x 400 mm) EL | UN |  |  | 0 | 0
3.15.4.1.51 | Cruz HD 20" x 18" (500 mm x 450 mm) EL | UN |  |  | 0 | 0
3.15.4.1.52 | Cruz HD 20" x 20" (500 mm x 500 mm) EL | UN |  |  | 0 | 0
3.15.4.1.53 | Cruz HD 24" x 8" (600 mm x 200 mm) EL | UN |  |  | 0 | 0
3.15.4.1.54 | Cruz HD 24" x 10" (600 mm x 250 mm) EL | UN |  |  | 0 | 0
3.15.4.1.55 | Cruz HD 24" x 12" (600 mm x 300 mm) EL | UN |  |  | 0 | 0
3.15.4.1.56 | Cruz HD 24" x 14" (600 mm x 350 mm) EL | UN |  |  | 0 | 0
3.15.4.1.57 | Cruz HD 24" x 16" (600 mm x 400 mm) EL | UN |  |  | 0 | 0
3.15.4.1.58 | Cruz HD 24" x 18" (600 mm x 450 mm) EL | UN |  |  | 0 | 0
3.15.4.1.59 | Cruz HD 24" x 20" (600 mm x 500 mm) EL | UN |  |  | 0 | 0
3.15.4.1.60 | Cruz HD 24" x 24" (600 mm x 600 mm) EL | UN |  |  | 0 | 0
3.15.4.2 | Cruces HD Junta Hidráulica PVC |  |  |  |  | 0
3.15.4.2.1 | Cruz HD 2" x 2" (50 mm x 50 mm) JH PVC | UN |  |  | 0 | 0
3.15.4.2.2 | Cruz HD 3" x 2" (75mm x 50 mm) JH PVC | UN |  |  | 0 | 0
3.15.4.2.3 | Cruz HD 3" x 3" (75 mm x 75 mm) JH PVC | UN |  |  | 0 | 0
3.15.4.2.4 | Cruz HD 4" x 2" (100 mm x 50 mm) JH PVC | UN |  |  | 0 | 0
3.15.4.2.5 | Cruz HD 4" x 3" (100 mm x 75 mm) JH PVC | UN |  |  | 0 | 0
3.15.4.2.6 | Cruz HD 4" x 4" (100 mm x 100 mm) JH PVC | UN |  |  | 0 | 0
3.15.4.2.7 | Cruz HD 6" x 2" (150 mm x 50 mm) JH PVC | UN |  |  | 0 | 0
3.15.4.2.8 | Cruz HD 6" x 3" (150 mm x 75 mm) JH PVC | UN |  |  | 0 | 0
3.15.4.2.9 | Cruz HD 6" x 4" (150 mm x 100 mm) JH PVC | UN |  |  | 0 | 0
3.15.4.2.10 | Cruz HD 6" x 6" (150 mm x 150 mm) JH PVC | UN |  |  | 0 | 0
3.15.4.2.11 | Cruz HD 8" x 3" (200 mm x 75 mm) JH PVC | UN |  |  | 0 | 0
3.15.4.2.12 | Cruz HD 8" x 4" (200 mm x 100 mm) JH PVC | UN |  |  | 0 | 0
3.15.4.2.13 | Cruz HD 8" x 6" (200 mm x 150 mm) JH PVC | UN |  |  | 0 | 0
3.15.4.2.14 | Cruz HD 8" x 8" (200 mm x 200 mm) JH PVC | UN |  |  | 0 | 0
3.15.4.2.15 | Cruz HD 10" x 3" (250 mm x 75 mm) JH PVC | UN |  |  | 0 | 0
3.15.4.2.16 | Cruz HD 10" x 4" (250 mm x 100 mm) JH PVC | UN |  |  | 0 | 0
3.15.4.2.17 | Cruz HD 10" x 6" (250 mm x 150 mm) JH PVC | UN |  |  | 0 | 0
3.15.4.2.18 | Cruz HD 10" x 8" (250 mm x 200 mm) JH PVC | UN |  |  | 0 | 0
3.15.4.2.19 | Cruz HD 10" x 10" (250 mm x 250 mm) JH PVC | UN |  |  | 0 | 0
3.15.4.2.20 | Cruz HD 12" x 3" (300 mm x 75 mm) JH PVC | UN |  |  | 0 | 0
3.15.4.2.21 | Cruz HD 12" x 4" (300 mm x 100 mm) JH PVC | UN |  |  | 0 | 0
3.15.4.2.22 | Cruz HD 12" x 6" (300 mm x 150 mm) JH PVC | UN |  |  | 0 | 0
3.15.4.2.23 | Cruz HD 12" x 8" (300 mm x 200 mm) JH PVC | UN |  |  | 0 | 0
3.15.4.2.24 | Cruz HD 12" x 10" (300 mm x 250 mm) EJH PVC | UN |  |  | 0 | 0
3.15.4.2.25 | Cruz HD 12" x 12" (300 mm x 300 mm) JH PVC | UN |  |  | 0 | 0
3.15.4.2.26 | Cruz HD 14" x 3" (350 mm x 75 mm) JH PVC | UN |  |  | 0 | 0
3.15.4.2.27 | Cruz HD 14" x 4" (350 mm x 100 mm) JH PVC | UN |  |  | 0 | 0
3.15.4.2.28 | Cruz HD 14" x 6" (350 mm x 150 mm) JH PVC | UN |  |  | 0 | 0
3.15.4.2.29 | Cruz HD 14" x 8" (350 mm x 200 mm) JH PVC | UN |  |  | 0 | 0
3.15.4.2.30 | Cruz HD 14" x 10" (350 mm x 250 mm) JH PVC | UN |  |  | 0 | 0
3.15.4.2.31 | Cruz HD 14" x 12" (350 mm x 300 mm) JH PVC | UN |  |  | 0 | 0
3.15.4.2.32 | Cruz HD 14" x 14" (350 mm x 350 mm) JH PVC | UN |  |  | 0 | 0
3.15.4.2.33 | Cruz HD 16" x 4" (400 mm x 100 mm) JH PVC | UN |  |  | 0 | 0
3.15.4.2.34 | Cruz HD 16" x 6" (400 mm x 150 mm) JH PVC | UN |  |  | 0 | 0
3.15.4.2.35 | Cruz HD 16" x 8" (400 mm x 200 mm) JH PVC | UN |  |  | 0 | 0
3.15.4.2.36 | Cruz HD 16" x 10" (400 mm x 250 mm) JH PVC | UN |  |  | 0 | 0
3.15.4.2.37 | Cruz HD 16" x 12" (400 mm x 300 mm) JH PVC | UN |  |  | 0 | 0
3.15.4.2.38 | Cruz HD 16" x 14" (400 mm x 350 mm) EJH PVC | UN |  |  | 0 | 0
3.15.4.2.39 | Cruz HD 16" x 16" (400 mm x 400 mm) JH PVC | UN |  |  | 0 | 0
3.15.4.2.40 | Cruz HD 18" x 8" (450 mm x 200 mm) JH PVC | UN |  |  | 0 | 0
3.15.4.2.41 | Cruz HD 18" x 10" (450 mm x 250 mm) JH PVC | UN |  |  | 0 | 0
3.15.4.2.42 | Cruz HD 18" x 12" (450 mm x 300 mm) JH PVC | UN |  |  | 0 | 0
3.15.4.2.43 | Cruz HD 18" x 14" (450 mm x 350 mm) JH PVC | UN |  |  | 0 | 0
3.15.4.2.44 | Cruz HD 18" x 16" (450 mm x 400 mm) JH PVC | UN |  |  | 0 | 0
3.15.4.2.45 | Cruz HD 18" x 18" (450 mm x 450 mm) JH PVC | UN |  |  | 0 | 0
3.15.4.2.46 | Cruz HD 20" x 8" (500 mm x 200 mm) JH PVC | UN |  |  | 0 | 0
3.15.4.2.47 | Cruz HD 20" x 10" (500 mm x 250 mm) JH PVC | UN |  |  | 0 | 0
3.15.4.2.48 | Cruz HD 20" x 12" (500 mm x 300 mm) JH PVC | UN |  |  | 0 | 0
3.15.4.2.49 | Cruz HD 20" x 14" (500 mm x 350 mm) JH PVC | UN |  |  | 0 | 0
3.15.4.2.50 | Cruz HD 20" x 16" (500 mm x 400 mm) JH PVC | UN |  |  | 0 | 0
3.15.4.2.51 | Cruz HD 20" x 18" (500 mm x 450 mm) JH PVC | UN |  |  | 0 | 0
3.15.4.2.52 | Cruz HD 20" x 20" (500 mm x 500 mm) JH PVC | UN |  |  | 0 | 0
3.15.4.2.53 | Cruz HD 24" x 8" (600 mm x 200 mm) JH PVC | UN |  |  | 0 | 0
3.15.4.2.54 | Cruz HD 24" x 10" (600 mm x 250 mm) JH PVC | UN |  |  | 0 | 0
3.15.4.2.55 | Cruz HD 24" x 12" (600 mm x 300 mm) JH PVC | UN |  |  | 0 | 0
3.15.4.2.56 | Cruz HD 24" x 14" (600 mm x 350 mm) JH PVC | UN |  |  | 0 | 0
3.15.4.2.57 | Cruz HD 24" x 16" (600 mm x 400 mm) JH PVC | UN |  |  | 0 | 0
3.15.4.2.58 | Cruz HD 24" x 18" (600 mm x 450 mm) JH PVC | UN |  |  | 0 | 0
3.15.4.2.59 | Cruz HD 24" x 20" (600 mm x 500 mm) JH PVC | UN |  |  | 0 | 0
3.15.4.2.60 | Cruz HD 24" x 24" (600 mm x 600 mm) JH PVC | UN |  |  | 0 | 0
3.15.4.3 | Cruces HD Extremos BRIDAS |  |  |  |  | 0
3.15.4.3.1 | Cruz HD 2" x 2" (50 mm x 50 mm) EB | UN |  |  | 0 | 0
3.15.4.3.2 | Cruz HD 3" x 2" (75mm x 50 mm) EB | UN |  |  | 0 | 0
3.15.4.3.3 | Cruz HD 3" x 3" (75 mm x 75 mm) EB | UN |  |  | 0 | 0
3.15.4.3.4 | Cruz HD 4" x 2" (100 mm x 50 mm) EB | UN |  |  | 0 | 0
3.15.4.3.5 | Cruz HD 4" x 3" (100 mm x 75 mm) EB | UN |  |  | 0 | 0
3.15.4.3.6 | Cruz HD 4" x 4" (100 mm x 100 mm) EB | UN |  |  | 0 | 0
3.15.4.3.7 | Cruz HD 6" x 2" (150 mm x 50 mm) EB | UN |  |  | 0 | 0
3.15.4.3.8 | Cruz HD 6" x 3" (150 mm x 75 mm) EB | UN |  |  | 0 | 0
3.15.4.3.9 | Cruz HD 6" x 4" (150 mm x 100 mm) EB | UN |  |  | 0 | 0
3.15.4.3.10 | Cruz HD 6" x 6" (150 mm x 150 mm) EB | UN |  |  | 0 | 0
3.15.4.3.11 | Cruz HD 8" x 3" (200 mm x 75 mm) EB | UN |  |  | 0 | 0
3.15.4.3.12 | Cruz HD 8" x 4" (200 mm x 100 mm) EB | UN |  |  | 0 | 0
3.15.4.3.13 | Cruz HD 8" x 6" (200 mm x 150 mm) EB | UN |  |  | 0 | 0
3.15.4.3.14 | Cruz HD 8" x 8" (200 mm x 200 mm) EB | UN |  |  | 0 | 0
3.15.4.3.15 | Cruz HD 10" x 3" (250 mm x 75 mm) EB | UN |  |  | 0 | 0
3.15.4.3.16 | Cruz HD 10" x 4" (250 mm x 100 mm) EB | UN |  |  | 0 | 0
3.15.4.3.17 | Cruz HD 10" x 6" (250 mm x 150 mm) EB | UN |  |  | 0 | 0
3.15.4.3.18 | Cruz HD 10" x 8" (250 mm x 200 mm) EB | UN |  |  | 0 | 0
3.15.4.3.19 | Cruz HD 10" x 10" (250 mm x 250 mm) EB | UN |  |  | 0 | 0
3.15.4.3.20 | Cruz HD 12" x 3" (300 mm x 75 mm) EB | UN |  |  | 0 | 0
3.15.4.3.21 | Cruz HD 12" x 4" (300 mm x 100 mm) EB | UN |  |  | 0 | 0
3.15.4.3.22 | Cruz HD 12" x 6" (300 mm x 150 mm) EB | UN |  |  | 0 | 0
3.15.4.3.23 | Cruz HD 12" x 8" (300 mm x 200 mm) EB | UN |  |  | 0 | 0
3.15.4.3.24 | Cruz HD 12" x 10" (300 mm x 250 mm) EB | UN |  |  | 0 | 0
3.15.4.3.25 | Cruz HD 12" x 12" (300 mm x 300 mm) EB | UN |  |  | 0 | 0
3.15.4.3.26 | Cruz HD 14" x 3" (350 mm x 75 mm) EB | UN |  |  | 0 | 0
3.15.4.3.27 | Cruz HD 14" x 4" (350 mm x 100 mm) EB | UN |  |  | 0 | 0
3.15.4.3.28 | Cruz HD 14" x 6" (350 mm x 150 mm) EB | UN |  |  | 0 | 0
3.15.4.3.29 | Cruz HD 14" x 8" (350 mm x 200 mm) EB | UN |  |  | 0 | 0
3.15.4.3.30 | Cruz HD 14" x 10" (350 mm x 250 mm) EB | UN |  |  | 0 | 0
3.15.4.3.31 | Cruz HD 14" x 12" (350 mm x 300 mm) EB | UN |  |  | 0 | 0
3.15.4.3.32 | Cruz HD 14" x 14" (350 mm x 350 mm) EB | UN |  |  | 0 | 0
3.15.4.3.33 | Cruz HD 16" x 4" (400 mm x 100 mm) EB | UN |  |  | 0 | 0
3.15.4.3.34 | Cruz HD 16" x 6" (400 mm x 150 mm) EB | UN |  |  | 0 | 0
3.15.4.3.35 | Cruz HD 16" x 8" (400 mm x 200 mm) EB | UN |  |  | 0 | 0
3.15.4.3.36 | Cruz HD 16" x 10" (400 mm x 250 mm) EB | UN |  |  | 0 | 0
3.15.4.3.37 | Cruz HD 16" x 12" (400 mm x 300 mm) EB | UN |  |  | 0 | 0
3.15.4.3.38 | Cruz HD 16" x 14" (400 mm x 350 mm) EB | UN |  |  | 0 | 0
3.15.4.3.39 | Cruz HD 16" x 16" (400 mm x 400 mm) EB | UN |  |  | 0 | 0
3.15.4.3.40 | Cruz HD 18" x 8" (450 mm x 200 mm) EB | UN |  |  | 0 | 0
3.15.4.3.41 | Cruz HD 18" x 10" (450 mm x 250 mm) EB | UN |  |  | 0 | 0
3.15.4.3.42 | Cruz HD 18" x 12" (450 mm x 300 mm) EB | UN |  |  | 0 | 0
3.15.4.3.43 | Cruz HD 18" x 14" (450 mm x 350 mm) EB | UN |  |  | 0 | 0
3.15.4.3.44 | Cruz HD 18" x 16" (450 mm x 400 mm) EB | UN |  |  | 0 | 0
3.15.4.3.45 | Cruz HD 18" x 18" (450 mm x 450 mm) EB | UN |  |  | 0 | 0
3.15.4.3.46 | Cruz HD 20" x 8" (500 mm x 200 mm) EB | UN |  |  | 0 | 0
3.15.4.3.47 | Cruz HD 20" x 10" (500 mm x 250 mm) EB | UN |  |  | 0 | 0
3.15.4.3.48 | Cruz HD 20" x 12" (500 mm x 300 mm) E B | UN |  |  | 0 | 0
3.15.4.3.49 | Cruz HD 20" x 14" (500 mm x 350 mm) EB | UN |  |  | 0 | 0
3.15.4.3.50 | Cruz HD 20" x 16" (500 mm x 400 mm) EB | UN |  |  | 0 | 0
3.15.4.3.51 | Cruz HD 20" x 18" (500 mm x 450 mm) EB | UN |  |  | 0 | 0
3.15.4.3.52 | Cruz HD 20" x 20" (500 mm x 500 mm) EB | UN |  |  | 0 | 0
3.15.4.3.53 | Cruz HD 24" x 8" (600 mm x 200 mm) EB | UN |  |  | 0 | 0
3.15.4.3.54 | Cruz HD 24" x 10" (600 mm x 250 mm) EB | UN |  |  | 0 | 0
3.15.4.3.55 | Cruz HD 24" x 12" (600 mm x 300 mm) EB | UN |  |  | 0 | 0
3.15.4.3.56 | Cruz HD 24" x 14" (600 mm x 350 mm) EB | UN |  |  | 0 | 0
3.15.4.3.57 | Cruz HD 24" x 16" (600 mm x 400 mm) EB | UN |  |  | 0 | 0
3.15.4.3.58 | Cruz HD 24" x 18" (600 mm x 450 mm) EB | UN |  |  | 0 | 0
3.15.4.3.59 | Cruz HD 24" x 20" (600 mm x 500 mm) EB | UN |  |  | 0 | 0
3.15.4.3.60 | Cruz HD 24" x 24" (600 mm x 600 mm) EB | UN |  |  | 0 | 0
3.15.5 | YEES HD |  |  |  |  | 0
3.15.5.1 | Yees HD Extremos Lisos |  |  |  |  | 0
3.15.5.1.1 | Yee HD 2" x 2" (50 mm x 50 mm) EL | UN |  |  | 0 | 0
3.15.5.1.2 | Yee HD 3" x 2" (75mm x 50 mm) EL | UN |  |  | 0 | 0
3.15.5.1.3 | Yee HD 3" x 3" (75 mm x 75 mm) EL | UN |  |  | 0 | 0
3.15.5.1.4 | Yee HD 4" x 2" (100 mm x 50 mm) EL | UN |  |  | 0 | 0
3.15.5.1.5 | Yee HD 4" x 3" (100 mm x 75 mm) EL | UN |  |  | 0 | 0
3.15.5.1.6 | Yee HD 4" x 4" (100 mm x 100 mm) EL | UN |  |  | 0 | 0
3.15.5.1.7 | Yee HD 6" x 3" (150 mm x 75 mm) EL | UN |  |  | 0 | 0
3.15.5.1.8 | Yee HD 6" x 4" (150 mm x 100 mm) EL | UN |  |  | 0 | 0
3.15.5.1.9 | Yee HD 6" x 6" (150 mm x 150 mm) EL | UN |  |  | 0 | 0
3.15.5.1.10 | Yee HD 8" x 3" (200 mm x 75 mm) EL | UN |  |  | 0 | 0
3.15.5.1.11 | Yee HD 8" x 4" (200 mm x 100 mm) EL | UN |  |  | 0 | 0
3.15.5.1.12 | Yee HD 8" x 6" (200 mm x 150 mm) EL | UN |  |  | 0 | 0
3.15.5.1.13 | Yee HD 8" x 8" (200 mm x 200 mm) EL | UN |  |  | 0 | 0
3.15.5.1.14 | Yee HD 10" x 3" (250 mm x 75 mm) EL | UN |  |  | 0 | 0
3.15.5.1.15 | Yee HD 10" x 4" (250 mm x 100 mm) EL | UN |  |  | 0 | 0
3.15.5.1.16 | Yee HD 10" x 6" (250 mm x 150 mm) EL | UN |  |  | 0 | 0
3.15.5.1.17 | Yee HD 10" x 8" (250 mm x 200 mm) EL | UN |  |  | 0 | 0
3.15.5.1.18 | Yee HD 10" x 10" (250 mm x 250 mm) EL | UN |  |  | 0 | 0
3.15.5.1.19 | Yee HD 12" x 3" (300 mm x 75 mm) EL | UN |  |  | 0 | 0
3.15.5.1.20 | Yee HD 12" x 4" (300 mm x 100 mm) EL | UN |  |  | 0 | 0
3.15.5.1.21 | Yee HD 12" x 6" (300 mm x 150 mm) EL | UN |  |  | 0 | 0
3.15.5.1.22 | Yee HD 12" x 8" (300 mm x 200 mm) EL | UN |  |  | 0 | 0
3.15.5.1.23 | Yee HD 12" x 10" (300 mm x 250 mm) EL | UN |  |  | 0 | 0
3.15.5.1.24 | Yee HD 12" x 12" (300 mm x 300 mm) EL | UN |  |  | 0 | 0
3.15.5.1.25 | Yee HD 14" x 3" (350 mm x 75 mm) EL | UN |  |  | 0 | 0
3.15.5.1.26 | Yee HD 14" x 4" (350 mm x 100 mm) EL | UN |  |  | 0 | 0
3.15.5.1.27 | Yee HD 14" x 6" (350 mm x 150 mm) EL | UN |  |  | 0 | 0
3.15.5.1.28 | YeeHD 14" x 8" (350 mm x 200 mm) EL | UN |  |  | 0 | 0
3.15.5.1.29 | Yee HD 14" x 10" (350 mm x 250 mm) EL | UN |  |  | 0 | 0
3.15.5.1.30 | Yee HD 14" x 12" (350 mm x 300 mm) EL | UN |  |  | 0 | 0
3.15.5.1.31 | Yee HD 14" x 14" (350 mm x 350 mm) EL | UN |  |  | 0 | 0
3.15.5.1.32 | Yee HD 16" x 4" (400 mm x 100 mm) EL | UN |  |  | 0 | 0
3.15.5.1.33 | Yee HD 16" x 6" (400 mm x 150 mm) EL | UN |  |  | 0 | 0
3.15.5.1.34 | Yee HD 16" x 8" (400 mm x 200 mm) EL | UN |  |  | 0 | 0
3.15.5.1.35 | Yee HD 16" x 10" (400 mm x 250 mm) EL | UN |  |  | 0 | 0
3.15.5.1.36 | Yee HD 16" x 12" (400 mm x 300 mm) EL | UN |  |  | 0 | 0
3.15.5.1.37 | Yee HD 16" x 14" (400 mm x 350 mm) EL | UN |  |  | 0 | 0
3.15.5.1.38 | Yee HD 16" x 16" (400 mm x 400 mm) EL | UN |  |  | 0 | 0
3.15.5.1.39 | Yee HD 18" x 8" (450 mm x 200 mm) EL | UN |  |  | 0 | 0
3.15.5.1.40 | Yee HD 18" x 10" (450 mm x 250 mm) EL | UN |  |  | 0 | 0
3.15.5.1.41 | yee HD 18" x 12" (450 mm x 300 mm) EL | UN |  |  | 0 | 0
3.15.5.1.42 | yee HD 18" x 14" (450 mm x 350 mm) EL | UN |  |  | 0 | 0
3.15.5.1.43 | Yee HD 18" x 16" (450 mm x 400 mm) EL | UN |  |  | 0 | 0
3.15.5.1.44 | Yee HD 18" x 18" (450 mm x 450 mm) EL | UN |  |  | 0 | 0
3.15.5.1.45 | Yee HD 20" x 8" (500 mm x 200 mm) EL | UN |  |  | 0 | 0
3.15.5.1.46 | Yee HD 20" x 10" (500 mm x 250 mm) EL | UN |  |  | 0 | 0
3.15.5.1.47 | Yee HD 20" x 12" (500 mm x 300 mm) EL | UN |  |  | 0 | 0
3.15.5.1.48 | Yee HD 20" x 14" (500 mm x 350 mm) EL | UN |  |  | 0 | 0
3.15.5.1.49 | YeeHD 20" x 16" (500 mm x 400 mm) EL | UN |  |  | 0 | 0
3.15.5.1.50 | Yee HD 20" x 18" (500 mm x 450 mm) EL | UN |  |  | 0 | 0
3.15.5.1.51 | Yee HD 20" x 20" (500 mm x 500 mm) EL | UN |  |  | 0 | 0
3.15.5.1.52 | Yee HD 24" x 8" (600 mm x 200 mm) EL | UN |  |  | 0 | 0
3.15.5.1.53 | Yee HD 24" x 10" (600 mm x 250 mm) EL | UN |  |  | 0 | 0
3.15.5.1.54 | Yee HD 24" x 12" (600 mm x 300 mm) EL | UN |  |  | 0 | 0
3.15.5.1.55 | Yee HD 24" x 14" (600 mm x 350 mm) EL | UN |  |  | 0 | 0
3.15.5.1.56 | Yee HD 24" x 16" (600 mm x 400 mm) EL | UN |  |  | 0 | 0
3.15.5.1.57 | Yee HD 24" x 18" (600 mm x 450 mm) EL | UN |  |  | 0 | 0
3.15.5.1.58 | Yee HD 24" x 20" (600 mm x 500 mm) EL | UN |  |  | 0 | 0
3.15.5.1.59 | Yee HD 24" x 24" (600 mm x 600 mm) EL | UN |  |  | 0 | 0
3.15.5.2 | Yees HD JH PVC |  |  |  |  | 0
3.15.5.2.1 | Yee HD 2" x 2" (50 mm x 50 mm) JH PVC | UN |  |  | 0 | 0
3.15.5.2.2 | Yee HD 3" x 2" (75mm x 50 mm) JH PVC | UN |  |  | 0 | 0
3.15.5.2.3 | Yee HD 3" x 3" (75 mm x 75 mm) JH PVC | UN |  |  | 0 | 0
3.15.5.2.4 | Yee HD 4" x 2" (100 mm x 50 mm) JH PVC | UN |  |  | 0 | 0
3.15.5.2.5 | Yee HD 4" x 3" (100 mm x 75 mm) JH PVC | UN |  |  | 0 | 0
3.15.5.2.6 | Yee HD 4" x 4" (100 mm x 100 mm) JH PVC | UN |  |  | 0 | 0
3.15.5.2.7 | Yee HD 6" x 3" (150 mm x 75 mm) JH PVC | UN |  |  | 0 | 0
3.15.5.2.8 | Yee HD 6" x 4" (150 mm x 100 mm) JH PVC | UN |  |  | 0 | 0
3.15.5.2.9 | Yee HD 6" x 6" (150 mm x 150 mm) JH PVC | UN |  |  | 0 | 0
3.15.5.2.10 | Yee HD 8" x 3" (200 mm x 75 mm) JH PVC | UN |  |  | 0 | 0
3.15.5.2.11 | Yee HD 8" x 4" (200 mm x 100 mm) JH PVC | UN |  |  | 0 | 0
3.15.5.2.12 | Yee HD 8" x 6" (200 mm x 150 mm) JH PVC | UN |  |  | 0 | 0
3.15.5.2.13 | Yee HD 8" x 8" (200 mm x 200 mm) JH PVC | UN |  |  | 0 | 0
3.15.5.2.14 | Yee HD 10" x 3" (250 mm x 75 mm) JH PVC | UN |  |  | 0 | 0
3.15.5.2.15 | Yee HD 10" x 4" (250 mm x 100 mm) JH PVC | UN |  |  | 0 | 0
3.15.5.2.16 | Yee HD 10" x 6" (250 mm x 150 mm) JH PVC | UN |  |  | 0 | 0
3.15.5.2.17 | Yee HD 10" x 8" (250 mm x 200 mm) JH PVC | UN |  |  | 0 | 0
3.15.5.2.18 | Yee HD 10" x 10" (250 mm x 250 mm) JH PVC | UN |  |  | 0 | 0
3.15.5.2.19 | Yee HD 12" x 3" (300 mm x 75 mm) JH PVC | UN |  |  | 0 | 0
3.15.5.2.20 | Yee HD 12" x 4" (300 mm x 100 mm) JH PVC | UN |  |  | 0 | 0
3.15.5.2.21 | Yee HD 12" x 6" (300 mm x 150 mm) JH PVC | UN |  |  | 0 | 0
3.15.5.2.22 | Yee HD 12" x 8" (300 mm x 200 mm) JH PVC | UN |  |  | 0 | 0
3.15.5.2.23 | Yee HD 12" x 10" (300 mm x 250 mm) JH PVC | UN |  |  | 0 | 0
3.15.5.2.24 | Yee HD 12" x 12" (300 mm x 300 mm) JH PVC | UN |  |  | 0 | 0
3.15.5.2.25 | Yee HD 14" x 3" (350 mm x 75 mm) JH PVC | UN |  |  | 0 | 0
3.15.5.2.26 | Yee HD 14" x 4" (350 mm x 100 mm) JH PVC | UN |  |  | 0 | 0
3.15.5.2.27 | Yee HD 14" x 6" (350 mm x 150 mm) JH PVC | UN |  |  | 0 | 0
3.15.5.2.28 | YeeHD 14" x 8" (350 mm x 200 mm) JH PVC | UN |  |  | 0 | 0
3.15.5.2.29 | Yee HD 14" x 10" (350 mm x 250 mm) JH PVC | UN |  |  | 0 | 0
3.15.5.2.30 | Yee HD 14" x 12" (350 mm x 300 mm) JH PVC | UN |  |  | 0 | 0
3.15.5.2.31 | Yee HD 14" x 14" (350 mm x 350 mm) JH PVC | UN |  |  | 0 | 0
3.15.5.2.32 | Yee HD 16" x 4" (400 mm x 100 mm) JH PVC | UN |  |  | 0 | 0
3.15.5.2.33 | Yee HD 16" x 6" (400 mm x 150 mm) JH PVC | UN |  |  | 0 | 0
3.15.5.2.34 | Yee HD 16" x 8" (400 mm x 200 mm) JH PVC | UN |  |  | 0 | 0
3.15.5.2.35 | Yee HD 16" x 10" (400 mm x 250 mm) JH PVC | UN |  |  | 0 | 0
3.15.5.2.36 | Yee HD 16" x 12" (400 mm x 300 mm) JH PVC | UN |  |  | 0 | 0
3.15.5.2.37 | Yee HD 16" x 14" (400 mm x 350 mm) JH PVC | UN |  |  | 0 | 0
3.15.5.2.38 | Yee HD 16" x 16" (400 mm x 400 mm) JH PVC | UN |  |  | 0 | 0
3.15.5.2.39 | Yee HD 18" x 8" (450 mm x 200 mm) JH PVC | UN |  |  | 0 | 0
3.15.5.2.40 | Yee HD 18" x 10" (450 mm x 250 mm) JH PVC | UN |  |  | 0 | 0
3.15.5.2.41 | yee HD 18" x 12" (450 mm x 300 mm) JH PVC | UN |  |  | 0 | 0
3.15.5.2.42 | yee HD 18" x 14" (450 mm x 350 mm) JH PVC | UN |  |  | 0 | 0
3.15.5.2.43 | Yee HD 18" x 16" (450 mm x 400 mm) JH PVC | UN |  |  | 0 | 0
3.15.5.2.44 | Yee HD 18" x 18" (450 mm x 450 mm) JH PVC | UN |  |  | 0 | 0
3.15.5.2.45 | Yee HD 20" x 8" (500 mm x 200 mm) JH PVC | UN |  |  | 0 | 0
3.15.5.2.46 | Yee HD 20" x 10" (500 mm x 250 mm) JH PVC | UN |  |  | 0 | 0
3.15.5.2.47 | Yee HD 20" x 12" (500 mm x 300 mm) JH PVC | UN |  |  | 0 | 0
3.15.5.2.48 | Yee HD 20" x 14" (500 mm x 350 mm) JH PVC | UN |  |  | 0 | 0
3.15.5.2.49 | YeeHD 20" x 16" (500 mm x 400 mm) JH PVC | UN |  |  | 0 | 0
3.15.5.2.50 | Yee HD 20" x 18" (500 mm x 450 mm) JH PVC | UN |  |  | 0 | 0
3.15.5.2.51 | Yee HD 20" x 20" (500 mm x 500 mm) JH PVC | UN |  |  | 0 | 0
3.15.5.2.52 | Yee HD 24" x 8" (600 mm x 200 mm) JH PVC | UN |  |  | 0 | 0
3.15.5.2.53 | Yee HD 24" x 10" (600 mm x 250 mm) JH PVC | UN |  |  | 0 | 0
3.15.5.2.54 | Yee HD 24" x 12" (600 mm x 300 mm) JH PVC | UN |  |  | 0 | 0
3.15.5.2.55 | Yee HD 24" x 14" (600 mm x 350 mm) JH PVC | UN |  |  | 0 | 0
3.15.5.2.56 | Yee HD 24" x 16" (600 mm x 400 mm) JH PVC | UN |  |  | 0 | 0
3.15.5.2.57 | Yee HD 24" x 18" (600 mm x 450 mm) JH PVC | UN |  |  | 0 | 0
3.15.5.2.58 | Yee HD 24" x 20" (600 mm x 500 mm) JH PVC | UN |  |  | 0 | 0
3.15.5.2.59 | Yee HD 24" x 24" (600 mm x 600 mm) JH PVC | UN |  |  | 0 | 0
3.15.5.3 | Yees HD Extremos Bridas |  |  |  |  | 0
3.15.5.3.1 | Yee HD 2" x 2" (50 mm x 50 mm) EB | UN |  |  | 0 | 0
3.15.5.3.2 | Yee HD 3" x 2" (75mm x 50 mm) EB | UN |  |  | 0 | 0
3.15.5.3.3 | Yee HD 3" x 3" (75 mm x 75 mm) EB | UN |  |  | 0 | 0
3.15.5.3.4 | Yee HD 4" x 2" (100 mm x 50 mm) EB | UN |  |  | 0 | 0
3.15.5.3.5 | Yee HD 4" x 3" (100 mm x 75 mm) EB | UN |  |  | 0 | 0
3.15.5.3.6 | Yee HD 4" x 4" (100 mm x 100 mm) EB | UN |  |  | 0 | 0
3.15.5.3.7 | Yee HD 6" x 3" (150 mm x 75 mm) EB | UN |  |  | 0 | 0
3.15.5.3.8 | Yee HD 6" x 4" (150 mm x 100 mm) EB | UN |  |  | 0 | 0
3.15.5.3.9 | Yee HD 6" x 6" (150 mm x 150 mm) EB | UN |  |  | 0 | 0
3.15.5.3.10 | Yee HD 8" x 3" (200 mm x 75 mm) EB | UN |  |  | 0 | 0
3.15.5.3.11 | Yee HD 8" x 4" (200 mm x 100 mm) EB | UN |  |  | 0 | 0
3.15.5.3.12 | Yee HD 8" x 6" (200 mm x 150 mm) EB | UN |  |  | 0 | 0
3.15.5.3.13 | Yee HD 8" x 8" (200 mm x 200 mm) EB | UN |  |  | 0 | 0
3.15.5.3.14 | Yee HD 10" x 3" (250 mm x 75 mm) EB | UN |  |  | 0 | 0
3.15.5.3.15 | Yee HD 10" x 4" (250 mm x 100 mm) EB | UN |  |  | 0 | 0
3.15.5.3.16 | Yee HD 10" x 6" (250 mm x 150 mm) EB | UN |  |  | 0 | 0
3.15.5.3.17 | Yee HD 10" x 8" (250 mm x 200 mm) EB | UN |  |  | 0 | 0
3.15.5.3.18 | Yee HD 10" x 10" (250 mm x 250 mm) EB | UN |  |  | 0 | 0
3.15.5.3.19 | Yee HD 12" x 3" (300 mm x 75 mm) EB | UN |  |  | 0 | 0
3.15.5.3.20 | Yee HD 12" x 4" (300 mm x 100 mm) EB | UN |  |  | 0 | 0
3.15.5.3.21 | Yee HD 12" x 6" (300 mm x 150 mm) EB | UN |  |  | 0 | 0
3.15.5.3.22 | Yee HD 12" x 8" (300 mm x 200 mm) EB | UN |  |  | 0 | 0
3.15.5.3.23 | Yee HD 12" x 10" (300 mm x 250 mm) EB | UN |  |  | 0 | 0
3.15.5.3.24 | Yee HD 12" x 12" (300 mm x 300 mm) EB | UN |  |  | 0 | 0
3.15.5.3.25 | Yee HD 14" x 3" (350 mm x 75 mm) EB | UN |  |  | 0 | 0
3.15.5.3.26 | Yee HD 14" x 4" (350 mm x 100 mm) EB | UN |  |  | 0 | 0
3.15.5.3.27 | Yee HD 14" x 6" (350 mm x 150 mm) EB | UN |  |  | 0 | 0
3.15.5.3.28 | YeeHD 14" x 8" (350 mm x 200 mm) EB | UN |  |  | 0 | 0
3.15.5.3.29 | Yee HD 14" x 10" (350 mm x 250 mm) EB | UN |  |  | 0 | 0
3.15.5.3.30 | Yee HD 14" x 12" (350 mm x 300 mm) EB | UN |  |  | 0 | 0
3.15.5.3.31 | Yee HD 14" x 14" (350 mm x 350 mm) EB | UN |  |  | 0 | 0
3.15.5.3.32 | Yee HD 16" x 4" (400 mm x 100 mm) EB | UN |  |  | 0 | 0
3.15.5.3.33 | Yee HD 16" x 6" (400 mm x 150 mm) EB | UN |  |  | 0 | 0
3.15.5.3.34 | Yee HD 16" x 8" (400 mm x 200 mm) EB | UN |  |  | 0 | 0
3.15.5.3.35 | Yee HD 16" x 10" (400 mm x 250 mm) EB | UN |  |  | 0 | 0
3.15.5.3.36 | Yee HD 16" x 12" (400 mm x 300 mm) EB | UN |  |  | 0 | 0
3.15.5.3.37 | Yee HD 16" x 14" (400 mm x 350 mm) EB | UN |  |  | 0 | 0
3.15.5.3.38 | Yee HD 16" x 16" (400 mm x 400 mm) EB | UN |  |  | 0 | 0
3.15.5.3.39 | Yee HD 18" x 8" (450 mm x 200 mm) EB | UN |  |  | 0 | 0
3.15.5.3.40 | Yee HD 18" x 10" (450 mm x 250 mm) EB | UN |  |  | 0 | 0
3.15.5.3.41 | yee HD 18" x 12" (450 mm x 300 mm) EB | UN |  |  | 0 | 0
3.15.5.3.42 | yee HD 18" x 14" (450 mm x 350 mm) EB | UN |  |  | 0 | 0
3.15.5.3.43 | Yee HD 18" x 16" (450 mm x 400 mm) EB | UN |  |  | 0 | 0
3.15.5.3.44 | Yee HD 18" x 18" (450 mm x 450 mm) EB | UN |  |  | 0 | 0
3.15.5.3.45 | Yee HD 20" x 8" (500 mm x 200 mm) EB | UN |  |  | 0 | 0
3.15.5.3.46 | Yee HD 20" x 10" (500 mm x 250 mm) EB | UN |  |  | 0 | 0
3.15.5.3.47 | Yee HD 20" x 12" (500 mm x 300 mm) EB | UN |  |  | 0 | 0
3.15.5.3.48 | Yee HD 20" x 14" (500 mm x 350 mm) EB | UN |  |  | 0 | 0
3.15.5.3.49 | YeeHD 20" x 16" (500 mm x 400 mm) EB | UN |  |  | 0 | 0
3.15.5.3.50 | Yee HD 20" x 18" (500 mm x 450 mm) EB | UN |  |  | 0 | 0
3.15.5.3.51 | Yee HD 20" x 20" (500 mm x 500 mm) EB | UN |  |  | 0 | 0
3.15.5.3.52 | Yee HD 24" x 8" (600 mm x 200 mm) EB | UN |  |  | 0 | 0
3.15.5.3.53 | Yee HD 24" x 10" (600 mm x 250 mm) EB | UN |  |  | 0 | 0
3.15.5.3.54 | Yee HD 24" x 12" (600 mm x 300 mm) EB | UN |  |  | 0 | 0
3.15.5.3.55 | Yee HD 24" x 14" (600 mm x 350 mm) EB | UN |  |  | 0 | 0
3.15.5.3.56 | Yee HD 24" x 16" (600 mm x 400 mm) EB | UN |  |  | 0 | 0
3.15.5.3.57 | Yee HD 24" x 18" (600 mm x 450 mm) EB | UN |  |  | 0 | 0
3.15.5.3.58 | Yee HD 24" x 20" (600 mm x 500 mm) EB | UN |  |  | 0 | 0
3.15.5.3.59 | Yee HD 24" x 24" (600 mm x 600 mm) EB | UN |  |  | 0 | 0
3.15.6 | TAPONES HD |  |  |  |  | 0
3.15.6.1 | Tapones HD Extremo Liso |  |  |  |  | 0
3.15.6.1.1 | Tapon HD 2" EL | UN |  |  | 0 | 0
3.15.6.1.2 | Tapon HD 3" EL | UN |  |  | 0 | 0
3.15.6.1.3 | Tapon HD 4" EL | UN |  |  | 0 | 0
3.15.6.1.4 | Tapon HD 6" EL | UN |  |  | 0 | 0
3.15.6.1.5 | Tapon HD 8" EL | UN |  |  | 0 | 0
3.15.6.1.6 | Tapon HD 10" EL | UN |  |  | 0 | 0
3.15.6.1.7 | Tapon HD 12" EL | UN |  |  | 0 | 0
3.15.6.1.8 | Tapon HD 14" EL | UN |  |  | 0 | 0
3.15.6.1.9 | Tapon HD 16" EL | UN |  |  | 0 | 0
3.15.6.1.10 | Tapon HD 18" EL | UN |  |  | 0 | 0
3.15.6.1.11 | Tapon HD 20" EL | UN |  |  | 0 | 0
3.15.6.1.12 | Tapon HD 24" EL | UN |  |  | 0 | 0
3.15.6.2 | Tapones HD JH PVC |  |  |  |  | 0
3.15.6.2.1 | Tapon HD 2" JH PVC | UN |  |  | 0 | 0
3.15.6.2.2 | Tapon HD 3" JH PVC | UN |  |  | 0 | 0
3.15.6.2.3 | Tapon HD 4" JH PVC | UN |  |  | 0 | 0
3.15.6.2.4 | Tapon HD 6" JH PVC | UN |  |  | 0 | 0
3.15.6.2.5 | Tapon HD 8" JH PVC | UN |  |  | 0 | 0
3.15.6.2.6 | Tapon HD 10" JH PVC | UN |  |  | 0 | 0
3.15.6.2.7 | Tapon HD 12" JH PVC | UN |  |  | 0 | 0
3.15.6.2.8 | Tapon HD 14" JH PVC | UN |  |  | 0 | 0
3.15.6.2.9 | Tapon HD 16" JH PVC | UN |  |  | 0 | 0
3.15.6.2.10 | Tapon HD 18" JH PVC | UN |  |  | 0 | 0
3.15.6.2.11 | Tapon HD 20" JH PVC | UN |  |  | 0 | 0
3.15.6.2.12 | Tapon HD 24" JH PVC | UN |  |  | 0 | 0
3.15.7 | UNIONES HD | UN |  |  |  | 1
3.15.7.1 | Uniones HD Tipo Dresser para PVC |  |  |  |  | 0
3.15.7.1.1 | Unión Tipo Dresser de 2" | UN |  |  | 0 | 0
3.15.7.1.2 | Unión Tipo Dresser de 3" | UN |  |  | 0 | 0
3.15.7.1.3 | Unión Tipo Dresser de 4" | UN |  |  | 0 | 0
3.15.7.1.4 | Unión Tipo Dresser de 6" | UN |  |  | 0 | 0
3.15.7.1.5 | Unión Tipo Dresser de 8" | UN |  |  | 0 | 0
3.15.7.1.6 | Unión Tipo Dresser de 10" | UN |  |  | 0 | 0
3.15.7.1.7 | Unión Tipo Dresser de 12" | UN |  |  | 0 | 0
3.15.7.1.8 | Unión Tipo Dresser de 14" | UN |  |  | 0 | 0
3.15.7.1.9 | Unión Tipo Dresser de 16" | UN |  |  | 0 | 0
3.15.7.1.10 | Unión Tipo Dresser de 18" | UN |  |  | 0 | 0
3.15.7.1.11 | Unión Tipo Dresser de 20" | UN |  |  | 0 | 0
3.15.7.1.12 | Unión Tipo Dresser de 24" | UN |  |  | 0 | 0
3.15.7.2 | Uniones HD Gibault para Asbesto Cemento Clase 25 |  |  |  |  | 0
3.15.7.2.1 | Unión HD Gibault 2" | UN |  |  | 0 | 0
3.15.7.2.2 | Unión HD Gibault 3" | UN |  |  | 0 | 0
3.15.7.2.3 | Unión HD Gibault 4" | UN |  |  | 0 | 0
3.15.7.2.4 | Unión HD Gibault 6" | UN |  |  | 0 | 0
3.15.7.2.5 | Unión HD Gibault 8" | UN |  |  | 0 | 0
3.15.7.2.6 | Unión HD Gibault 10" | UN |  |  | 0 | 0
3.15.7.2.7 | Unión HD Gibault 12" | UN |  |  | 0 | 0
3.15.7.2.8 | Unión HD Gibault 14" | UN |  |  | 0 | 0
3.15.7.2.9 | Unión HD Gibault 16" | UN |  |  | 0 | 0
3.15.7.2.10 | Unión HD Gibault 18" | UN |  |  | 0 | 0
3.15.7.2.11 | Unión HD Gibault 20" | UN |  |  | 0 | 0
3.15.7.2.12 | Unión HD Gibault 24" | UN |  |  | 0 | 0
3.15.7.3 | Uniones HD de Montaje Autoportante |  |  |  |  | 1
3.15.7.3.1 | Unión HD de montaje autoportante de 2" | UN |  |  | 0 | 0
3.15.7.3.2 | Unión HD de montaje autoportante de 3" | UN |  |  | 0 | 0
3.15.7.3.3 | Unión HD de montaje autoportante de 4" | UN | 1 | 533287 | 533287 | 1
3.15.7.3.4 | Unión HD de montaje autoportante de 6" | UN | 6 | 703718 | 4222308 | 1
3.15.7.3.5 | Unión HD de montaje autoportante de 8" | UN |  | 1285111 | 0 | 0
3.15.7.3.6 | Unión HD de montaje autoportante de 10" | UN | 2 | 1818397 | 3636794 | 1
3.15.7.3.7 | Unión HD de montaje autoportante de 12" | UN |  |  | 0 | 0
3.15.7.3.8 | Unión HD de montaje autoportante de 14" | UN |  |  | 0 | 0
3.15.7.3.9 | Unión HD de montaje autoportante de 16" | UN |  |  | 0 | 0
3.15.7.3.10 | Unión HD de montaje autoportante de 18" | UN |  |  | 0 | 0
3.15.7.3.11 | Unión HD de montaje autoportante de 20" | UN |  |  | 0 | 0
3.15.7.3.12 | Unión HD de montaje autoportante de 24" | UN |  |  | 0 | 0
3.15.7.4 | Uniones de Construcción y Reparación JH PVC |  |  |  |  | 0
3.15.7.4.1 | Unión HD Construcción y Reparación 2" | UN |  |  | 0 | 0
3.15.7.4.2 | Unión HD Construcción y Reparación 3" | UN |  |  | 0 | 0
3.15.7.4.3 | Unión HD Construcción y Reparación 4" | UN |  |  | 0 | 0
3.15.7.4.4 | Unión HD Construcción y Reparación 6" | UN |  |  | 0 | 0
3.15.7.4.5 | Unión HD Construcción y Reparación 8" | UN |  |  | 0 | 0
3.15.7.4.6 | Unión HD Construcción y Reparación 10" | UN |  |  | 0 | 0
3.15.7.4.7 | Unión HD Construcción y Reparación 12" | UN |  |  | 0 | 0
3.15.7.4.8 | Unión HD Construcción y Reparación 14" | UN |  |  | 0 | 0
3.15.7.4.9 | Unión HD Construcción y Reparación 16" | UN |  |  | 0 | 0
3.15.7.4.10 | Unión HD Construcción y Reparación 18" | UN |  |  | 0 | 0
3.15.7.4.11 | Unión HD Construcción y Reparación 20" | UN |  |  | 0 | 0
3.15.7.5.1 | UNIONES HD ESPECIALES PARA ACOPLAR DIFERENTES TIPOS DE TUBERIA |  |  |  |  | 0
3.15.7.5.1.1 | Acople Universal |  |  |  |  | 0
3.15.7.5.1.1.1 | Acople Universal 2" (57 mm a 70 mm) | UN |  |  | 0 | 0
3.15.7.5.1.1.2 | Acople Universal 3" (85 mm a 103 mm) | UN |  |  | 0 | 0
3.15.7.5.1.1.3 | Acople Universal 4" (110 mm a 128 mm) | UN |  |  | 0 | 0
3.15.7.5.1.1.4 | Acople Universal 6" (159mm a 181 mm) R1 | UN |  |  | 0 | 0
3.15.7.5.1.1.5 | Acople Universal 6" (167 mm a 189 mm) R2 | UN |  |  | 0 | 0
3.15.7.5.1.1.6 | Acople Universal 8" (218 mm a 235 mm) R1 | UN |  |  | 0 | 0
3.15.7.5.1.1.7 | Acople Universal 8" (234 mm a 252 mm) R2 | UN |  |  | 0 | 0
3.15.7.5.1.1.8 | Acople Universal 10" (268 mm a 286 mm) R1 | UN |  | 277639 | 0 | 0
3.15.7.5.1.1.9 | Acople Universal 10" (292 mm a 310 mm) R2 | UN |  | 287260 | 0 | 0
3.15.7.5.1.1.10 | Acople Universal 12" (315 mm a 333 mm) R1 | UN |  | 481058 | 0 | 0
3.15.7.5.1.1.11 | Acople Universal 12" (334 mm a 352 mm) R2 | UN |  | 492053 | 0 | 0
3.15.7.5.1.1.12 | Acople Universal 12" (350mm a 368 mm) R3 | UN |  | 547031 | 0 | 0
3.15.7.5.1.2 | Adaptador Brida por Acople Universal |  |  | 0 |  | 0
3.15.7.5.1.2.1 | Adaptador Brida porAcople Universal 2" (57 mm a 70 mm) | UN |  | 82467 | 0 | 0
3.15.7.5.1.2.2 | Adaptador Brida por Acople Universal 3" (85 mm a 103 mm) | UN |  | 100335 | 0 | 0
3.15.7.5.1.2.3 | Adaptador Brida por Acople Universal 4" (110 mm a 128 mm) | UN |  | 118203 | 0 | 0
3.15.7.5.1.2.4 | Adaptador Brida por Acople Universal 6" (159mm a 181 mm) R1 | UN |  | 163560 | 0 | 0
3.15.7.5.1.2.5 | Adaptador Brida por Acople Universal 6" (167 mm a 189 mm) R2 | UN |  | 218538 | 0 | 0
3.15.7.5.1.2.6 | Adaptador Brida por Acople Universal 8" (218 mm a 235 mm) R1 | UN |  | 258397 | 0 | 0
3.15.7.5.1.2.7 | Adaptador Brida porAcople Universal 8" (234 mm a 252 mm) R2 | UN |  | 269392 | 0 | 0
3.15.7.5.1.2.8 | Adaptador Brida porAcople Universal 10" (268 mm a 286 mm) R1 | UN |  | 481058 | 0 | 0
3.15.7.5.1.2.9 | Adaptador Brida por Acople Universal 10" (292 mm a 310 mm) R2 | UN |  | 558027 | 0 | 0
3.15.7.5.1.2.10 | Adaptador Brida por Acople Universal 12" (315 mm a 333 mm) R1 | UN |  | 678978 | 0 | 0
3.15.7.5.1.2.11 | Adaptador Brida por Acople Universal 12" (334 mm a 352 mm) R2 | UN |  | 700970 | 0 | 0
3.15.7.5.1.2.12 | Adaptador Brida porAcople Universal 12" (350mm a 368 mm) R3 | UN |  | 743577 | 0 | 0
3.18.7.6 | BRIDAS HD |  |  |  |  | 1
3.18.7.6.1 | Bridas HD Ciegas |  |  |  |  | 0
3.18.7.6.1.1 | Brida Ciega de 2" | UN |  | 63225 | 0 | 0
3.18.7.6.1.2 | Brida Ciega de 3" | UN |  | 109956 | 0 | 0
3.18.7.6.1.3 | Brida Ciega de 4" | UN |  | 142943 | 0 | 0
3.18.7.6.1.4 | Brida Ciega de 6" | UN | 2 | 230908 | 461816 | 1
3.18.7.6.1.5 | Brida Ciega de 8" | UN |  | 372476 | 0 | 0
3.18.7.6.1.6 | Brida Ciega de 10" | UN | 2 | 678978 | 1357956 | 1
3.18.7.6.1.7 | Brida Ciega de 12" | UN |  | 872776 | 0 | 0
3.18.7.6.1.8 | Brida Ciega de 14" | UN |  | 1164159 | 0 | 0
3.18.7.6.1.9 | Brida Ciega de 16" | UN |  | 1551754 | 0 | 0
3.18.7.6.1.10 | Brida Ciega de 18" | UN |  | 1915983 | 0 | 0
3.18.7.6.1.11 | Brida Ciega de 20" | UN |  | 2218362 | 0 | 0
3.18.7.6.1.12 | Brida Ciega de 24" | UN |  | 3030662 | 0 | 0
3.18.7.6.2 | Bridas HD Roscadas |  |  | 0 |  | 0
3.18.7.6.2.1 | Brida Roscada de 2" | UN |  | 67348 | 0 | 0
3.18.7.6.2.2 | Brida Roscada de 4" | UN |  | 104458 | 0 | 0
3.18.7.6.2.3 | Brida Roscada de 4" | UN |  | 153938 | 0 | 0
3.18.7.6.2.4 | Brida roscada de 6" | UN |  | 197921 | 0 | 0
3.18.7.6.2.5 | Brida Roscada de 8" | UN |  | 328494 | 0 | 0
3.18.7.6.2.6 | Brida Roscada de 10" | UN |  | 551154 | 0 | 0
3.18.7.6.2.7 | Brida Roscada de 12" | UN |  | 606132 | 0 | 0
3.18.7.6.2.8 | Brida Roscada de 14" | UN |  | 865904 | 0 | 0
3.18.7.6.2.9 | Brida Roscada de 16" | UN |  | 1188899 | 0 | 0
3.18.7.6.2.10 | Brida Roscada de 18" | UN |  | 1685076 | 0 | 0
3.18.7.6.2.11 | Brida Roscada de 20" | UN |  | 2292583 | 0 | 0
3.18.7.6.2.12 | Brida Roscada de 24" | UN |  | 3234081 | 0 | 0
3.18.7.6.3 | Bridas HD Portaflanche o locas (para Polietileno) |  |  | 0 |  | 0
3.18.7.6.3.1 | Brida loca de 2" | UN |  | 42608 | 0 | 0
3.18.7.6.3.2 | Brida loca de 3" | UN |  | 54978 | 0 | 0
3.18.7.6.3.3 | Brida loca de 4" | UN |  | 65974 | 0 | 0
3.18.7.6.3.4 | Brida loca de 6" | UN |  | 87965 | 0 | 0
3.18.7.6.3.5 | Brida loca de 8" | UN |  | 112705 | 0 | 0
3.18.7.6.3.6 | Brida loca de 10" | UN |  | 206168 | 0 | 0
3.18.7.6.3.7 | Brida loca de 12" | UN |  | 376599 | 0 | 0
3.15.8 | OTROS ACCESORIOS HD |  |  | 0 |  | 0
3.15.8.1 | Galapagos o Collares para PVC |  |  | 0 |  | 0
3.15.8.1.1 | Para derivaciones de 1/2" |  |  | 0 |  | 0
3.15.8.1.1.1 | Collar de 2" | UN |  | 23366 | 0 | 0
3.15.8.1.1.2 | Collar de 3" | UN |  | 26115 | 0 | 0
3.15.8.1.1.3 | Collar de 4" | UN |  | 30238 | 0 | 0
3.15.8.1.1.4 | Collar de 6" | UN |  | 45357 | 0 | 0
3.15.8.1.1.5 | Collar de 8" | UN |  | 59101 | 0 | 0
3.15.8.1.1.6 | Collar de 10" | UN |  | 64599 | 0 | 0
3.15.8.1.1.7 | Collar de 12" | UN |  | 94837 | 0 | 0
3.15.8.1.2 | Para derivaciones de 3/4" |  |  | 0 |  | 0
3.15.8.1.2.1 | Collar de 2" | UN |  | 23366 | 0 | 0
3.15.8.1.2.2 | Collar de 3" | UN |  | 24740 | 0 | 0
3.15.8.1.2.3 | Collar de 4" | UN |  | 30238 | 0 | 0
3.15.8.1.2.4 | Collar de 6" | UN |  | 45357 | 0 | 0
3.15.8.1.2.5 | Collar de 8" | UN |  | 59101 | 0 | 0
3.15.8.1.2.6 | Collar de 10" | UN |  | 64599 | 0 | 0
3.15.8.1.2.7 | Collar de 12" | UN |  | 94837 | 0 | 0
3.15.8.1.3 | Para derivaciones de 1" |  |  | 0 |  | 0
3.15.8.1.3.1 | Collar de 2" | UN |  | 0 | 0 | 0
3.15.8.1.3.2 | Collar de 3" | UN |  | 49480 | 0 | 0
3.15.8.1.3.3 | Collar de 4" | UN |  | 50855 | 0 | 0
3.15.8.1.3.4 | Collar de 6" | UN |  | 61850 | 0 | 0
3.15.8.1.3.5 | Collar de 8" | UN |  | 122326 | 0 | 0
3.15.8.1.3.6 | Collar de 10" | UN |  | 122326 | 0 | 0
3.15.8.1.3.7 | Collar de 12" | UN |  | 125075 | 0 | 0
3.15.8.2 | Filtros para red de Acueducto Tipo Yee |  |  |  |  | 1
3.15.8.2.1 | Filtro tipo Yee 2" | UN |  | 372476 | 0 | 0
3.15.8.2.2 | Filtro tipo Yee 3" | UN |  | 560776 | 0 | 0
3.15.8.2.3 | Filtro tipo Yee 4" | UN |  | 799930 | 0 | 0
3.15.8.2.4 | Filtro tipo Yee 6" | UN | 4 | 1527014 | 6108056 | 1
3.15.8.2.5 | Filtro tipo Yee 8" | UN |  | 2226609 | 0 | 0
3.15.8.2.6 | Filtro tipo Yee 10" | UN |  | 3000424 | 0 | 0
3.15.8.2.7 | Filtro tipo Yee 12" | UN |  | 3668407 | 0 | 0
3.15.8.4 | Tapas para pozos y para cajas de válvulas |  |  |  |  | 0
3.15.8.4.1 | Tapa para pozos de D=0,61 m sin sistema de seguridad | UN |  |  | 0 | 0
3.15.8.4.2 | Tapa para pozos de D=0,61 m con sistema de seguridad | UN |  |  | 0 | 0
3.15.8.4.3 | Tapa válvula Tipo chorote Tráfico Liviano | UN |  |  | 0 | 0
3.15.8.4.4 | Tapa válvula Tipo chorote Tráfico Pesado | UN |  |  | 0 | 0
3.15.8.4.5 | Tapa válvula común | UN |  |  | 0 | 0
3.15.8.4.6 | Marco y tapa para medidor de doble ventanilla con seguridad | UN |  |  | 0 | 0
3.15.8.4.7 | Marco y tapa para medidor sencilla | UN |  |  | 0 | 0
3.17 | SUMINISTRO ACCESORIOS EN HIERRO FUNDIDO |  |  |  |  | 1
3.17.1 | Pasamuros de 0 a 0,50 m |  |  |  |  | 0
3.17.1.1 | Pasamuro HF de 2" ELXEL L= 0 a 0,50 m | UN |  |  | 0 | 0
3.17.1.2 | Pasamuro HF de 2" ELXEB L= 0 a 0,50 m | UN |  |  | 0 | 0
3.17.1.3 | Pasamuro HF de 2" ELXER L= 0 a 0,50 m | UN |  |  | 0 | 0
3.17.1.4 | Pasamuro HF de 2" EBXER= 0 a 0,50 m | UN |  |  | 0 | 0
3.17.1.5 | Pasamuro HF de 2" ERXER= 0 a 0,50 m | UN |  |  | 0 | 0
3.17.1.6 | Pasamuro HF de 2" EBXEB= 0 a 0,50 m | UN |  |  | 0 | 0
3.17.1.7 | Pasamuro HF de 3" ELXEL L= 0 a 0,50 m | UN |  |  | 0 | 0
3.17.1.8 | Pasamuro HF de 3" ELXEB L= 0 a 0,50 m | UN |  |  | 0 | 0
3.17.1.9 | Pasamuro HF de 3" ELXER L= 0 a 0,50 m | UN |  |  | 0 | 0
3.17.1.10 | Pasamuro HF de 3" EBXER= 0 a 0,50 m | UN |  |  | 0 | 0
3.17.1.11 | Pasamuro HF de 3" ERXER= 0 a 0,50 m | UN |  |  | 0 | 0
3.17.1.12 | Pasamuro HF de 3" EBXEB= 0 a 0,50 m | UN |  |  | 0 | 0
3.17.1.13 | Pasamuro HF de 4" ELXEL L= 0 a 0,50 m | UN |  |  | 0 | 0
3.17.1.14 | Pasamuro HF de 4" ELXEB L= 0 a 0,50 m | UN |  |  | 0 | 0
3.17.1.15 | Pasamuro HF de 4" ELXER L= 0 a 0,50 m | UN |  |  | 0 | 0
3.17.1.16 | Pasamuro HF de 4" EBXER= 0 a 0,50 m | UN |  |  | 0 | 0
3.17.1.17 | Pasamuro HF de 4" ERXER= 0 a 0,50 m | UN |  |  | 0 | 0
3.17.1.18 | Pasamuro HF de 4" EBXEB= 0 a 0,50 m | UN |  |  | 0 | 0
3.17.1.19 | Pasamuro HF de 6" ELXEL L= 0 a 0,50 m | UN |  |  | 0 | 0
3.17.1.20 | Pasamuro HF de 6" ELXEB L= 0 a 0,50 m | UN |  |  | 0 | 0
3.17.1.21 | Pasamuro HF de 6" ELXER L= 0 a 0,50 m | UN |  |  | 0 | 0
3.17.1.22 | Pasamuro HF de 6" EBXER= 0 a 0,50 m | UN |  |  | 0 | 0
3.17.1.23 | Pasamuro HF de 6" ERXER= 0 a 0,50 m | UN |  |  | 0 | 0
3.17.1.24 | Pasamuro HF de 6" EBXEB= 0 a 0,50 m | UN |  |  | 0 | 0
3.17.1.25 | Pasamuro HF de 8" ELXEL L= 0 a 0,50 m | UN |  | 490321 | 0 | 0
3.17.1.26 | Pasamuro HF de 8" ELXEB L= 0 a 0,50 m | UN |  | 614395 | 0 | 0
3.17.1.27 | Pasamuro HF de 8" EBXEB= 0 a 0,50 m | UN |  | 751192 | 0 | 0
3.17.1.28 | Pasamuro HF de 10" ELXEL L= 0 a 0,50 m | UN |  | 653761 | 0 | 0
3.17.1.29 | Pasamuro HF de 10" ELXEB L= 0 a 0,50 m | UN |  | 822755 | 0 | 0
3.17.1.30 | Pasamuro HF de 10" EBXEB= 0 a 0,50 m | UN |  | 1008901 | 0 | 0
3.17.1.31 | Pasamuro HF de 12" ELXEL L= 0 a 0,50 m | UN |  | 875196 | 0 | 0
3.17.1.32 | Pasamuro HF de 12" ELXEB L= 0 a 0,50 m | UN |  | 1111253 | 0 | 0
3.17.1.33 | Pasamuro HF de 12" EBXEB= 0 a 0,50 m | UN |  | 1370789 | 0 | 0
3.17.1.34 | Pasamuro HF de 14" ELXEL L= 0 a 0,50 m | UN |  | 1064998 | 0 | 0
3.17.1.35 | Pasamuro HF de 14" ELXEB L= 0 a 0,50 m | UN |  | 1367696 | 0 | 0
3.17.1.36 | Pasamuro HF de 14" EBXEB= 0 a 0,50 m | UN |  | 1699778 | 0 | 0
3.17.1.37 | Pasamuro HF de 16" ELXEL L= 0 a 0,50 m | UN |  | 1423512 | 0 | 0
3.17.1.38 | Pasamuro HF de 16" ELXEB L= 0 a 0,50 m | UN |  | 1805786 | 0 | 0
3.17.1.39 | Pasamuro HF de 16" EBXEB= 0 a 0,50 m | UN |  | 2226161 | 0 | 0
3.17.1.40 | Pasamuro HF de 18" ELXEL L= 0 a 0,50 m | UN |  | 1692397 | 0 | 0
3.17.1.41 | Pasamuro HF de 18" ELXEB L= 0 a 0,50 m | UN |  | 2110312 | 0 | 0
3.17.1.42 | Pasamuro HF de 18" EBXEB= 0 a 0,50 m | UN |  | 2571600 | 0 | 0
3.17.1.43 | Pasamuro HF de 20" ELXEL L= 0 a 0,50 m | UN |  | 2098362 | 0 | 0
3.17.1.44 | Pasamuro HF de 20" ELXEB L= 0 a 0,50 m | UN |  | 2628541 | 0 | 0
3.17.1.45 | Pasamuro HF de 20" EBXEB= 0 a 0,50 m | UN |  | 3213129 | 0 | 0
3.17.1.46 | Pasamuro HF de 24" ELXEL L= 0 a 0,50 m | UN |  | 2404153 | 0 | 0
3.17.1.47 | Pasamuro HF de 24" ELXEB L= 0 a 0,50 m | UN |  | 3120084 | 0 | 0
3.17.1.48 | Pasamuro HF de 24" EBXEB= 0 a 0,50 m | UN |  | 3904007 | 0 | 0
3.17.2 | Pasamuro HF de 0,50m a 1,00 m |  |  |  |  | 1
3.17.2.1 | Pasamuro HF de 2" ELXEL L= 0,50 a 1,00 m | UN |  | 168712 | 0 | 0
3.17.2.2 | Pasamuro HF de 2" ELXEB L= 0,50 a 1,00 m | UN |  | 203017 | 0 | 0
3.17.2.3 | Pasamuro HF de 2" ELXER L= 0,50 a 1,00 m | UN |  | 0 | 0 | 0
3.17.2.4 | Pasamuro HF de 2" EBXER= 0,50 a1,00 m | UN |  | 0 | 0 | 0
3.17.2.5 | Pasamuro HF de 2" ERXER= 0,50 a1,00 m | UN |  | 0 | 0 | 0
3.17.2.6 | Pasamuro HF de 2" EBXEB= 0,50 a1,00 m | UN |  | 241259 | 0 | 0
3.17.2.7 | Pasamuro HF de 3" ELXEL L= 0,50 a 1,00 m | UN |  | 305791 | 0 | 0
3.17.2.8 | Pasamuro HF de 3" ELXEB L= 0,50 a 1,00 m | UN |  | 352609 | 0 | 0
3.17.2.9 | Pasamuro HF de 3" ELXER L= 0,50 a 1,00 m | UN |  | 0 | 0 | 0
3.17.2.10 | Pasamuro HF de 3" EBXER= 0,50 a1,00 m | UN |  | 0 | 0 | 0
3.17.2.11 | Pasamuro HF de 3" ERXER= 0,50 a1,00 m | UN |  | 0 | 0 | 0
3.17.2.12 | Pasamuro HF de 3" EBXEB L= 0,50 a 1,00 m | UN |  | 405754 | 0 | 0
3.17.2.13 | Pasamuro HF de 4" ELXEL L= 0,50 a 1,00 m | UN |  | 400692 | 0 | 0
3.17.2.14 | Pasamuro HF de 4" ELXEB L= 0,50 a 1,00 m | UN |  | 470145 | 0 | 0
3.17.2.15 | Pasamuro HF de 4" ELXER L= 0,50 a 1,00 m | UN |  | 0 | 0 | 0
3.17.2.16 | Pasamuro HF de 4" EBXER= 0,50 a1,00 m | UN |  | 0 | 0 | 0
3.17.2.17 | Pasamuro HF de 4" ERXER= 0,50 a1,00 m | UN |  | 0 | 0 | 0
3.17.2.18 | Pasamuro HF de 4" EBXEB L= 0,50 a 1,00 m | UN |  | 548316 | 0 | 0
3.17.2.19 | Pasamuro HF de 6" ELXEL L= 0,50 a 1,00 m | UN |  | 727573 | 0 | 0
3.17.2.20 | Pasamuro HF de 6" ELXEB L= 0,50 a 1,00 m | UN |  | 822755 | 0 | 0
3.17.2.21 | Pasamuro HF de 6" ELXER L= 0,50 a 1,00 m | UN |  | 0 | 0 | 0
3.17.2.22 | Pasamuro HF de 6" EBXER= 0,50 a1,00 m | UN |  | 0 | 0 | 0
3.17.2.23 | Pasamuro HF de 6" ERXER= 0,50 a1,00 m | UN |  | 0 | 0 | 0
3.17.2.24 | Pasamuro HF de 6" EBXEB= 0,50 a1,00 m | UN |  | 932136 | 0 | 0
3.17.2.25 | Pasamuro HF de 8" ELXEL L= 0,50 a 1,00 m | UN |  | 938463 | 0 | 0
3.17.2.26 | Pasamuro HF de 8" ELXEB L= 0,50 a 1,00 m | UN |  | 1068512 | 0 | 0
3.17.2.27 | Pasamuro HF de 8" EBXEB= 0,50 a1,00 m | UN |  | 1217261 | 0 | 0
3.17.2.28 | Pasamuro HF de 10" ELXEL L= 0,50 a 1,00 m | UN |  | 1254799 | 0 | 0
3.17.2.29 | Pasamuro HF de 10" ELXEB L= 0,50 a 1,00 m | UN |  | 1431807 | 0 | 0
3.17.2.30 | Pasamuro HF de 10" EBXEB= 0,50 a1,00 m | UN | 1 | 1633980 | 1633980 | 1
3.17.2.31 | Pasamuro HF de 12" ELXEL L= 0,50 a 1,00 m | UN |  | 1687125 | 0 | 0
3.17.2.32 | Pasamuro HF de 12" ELXEB L= 0,50 a 1,00 m | UN |  |  | 0 | 0
3.17.2.33 | Pasamuro HF de 12" EBXEB= 0,50 a1,00 m | UN |  |  | 0 | 0
3.17.2.34 | Pasamuro HF de 14" ELXEL L= 0,50 a 1,00 m | UN |  |  | 0 | 0
3.17.2.35 | Pasamuro HF de 14" ELXEB L= 0,50 a 1,00 m | UN |  |  | 0 | 0
3.17.2.36 | Pasamuro HF de 14" EBXEB= 0,50 a1,00 m | UN |  |  | 0 | 0
3.17.2.37 | Pasamuro HF de 16" ELXEL L= 0,50 a 1,00 m | UN |  |  | 0 | 0
3.17.2.38 | Pasamuro HF de 16" ELXEB L= 0,50 a 1,00 m | UN |  |  | 0 | 0
3.17.2.39 | Pasamuro HF de 16" EBXEB= 0,50 a1,00 m | UN |  |  | 0 | 0
3.17.2.40 | Pasamuro HF de 18" ELXEL L= 0,50 a 1,00 m | UN |  |  | 0 | 0
3.17.2.41 | Pasamuro HF de 18" ELXEB L= 0,50 a 1,00 m | UN |  |  | 0 | 0
3.17.2.42 | Pasamuro HF de 18" EBXEB= 0,50 a1,00 m | UN |  |  | 0 | 0
3.17.2.43 | Pasamuro HF de 20" ELXEL L= 0,50 a 1,00 m | UN |  |  | 0 | 0
3.17.2.44 | Pasamuro HF de 20" ELXEB L= 0,50 a 1,00 m | UN |  |  | 0 | 0
3.17.2.45 | Pasamuro HF de 20" EBXEB= 0,50 a1,00 m | UN |  |  | 0 | 0
3.17.2.46 | Pasamuro HF de 24" ELXEL L= 0,50 a 1,00 m | UN |  |  | 0 | 0
3.17.2.47 | Pasamuro HF de 24" ELXEB L= 0,50 a 1,00 m | UN |  |  | 0 | 0
3.17.2.48 | Pasamuro HF de 24" EBXEB= 0,50 a1,00 m | UN |  |  | 0 | 0
3.17.3 | Hidrantes |  |  |  |  | 0
3.17.1 | Hidrante Tipo Tráfico o Poste |  |  |  |  | 0
3.17.1.1 | Hidrante Tipo Tráfico de 4" Brida | UN |  |  | 0 | 0
3.17.1.2 | Hidrante Tipo Tráfico de 6" Brida | UN |  |  | 0 | 0
3.17.2 | Hidrante Tipo Boston |  |  |  |  | 0
3.17.2.1 | Hidrante tipo Boston de 3" EL o JH PVC | UN |  |  | 0 | 0
3.17.2.2 | Hidrante tipo Boston de 3" Brida | UN |  |  | 0 | 0
3.17.2.3 | Hidrante tipo Boston de 4" EL o JH PVC | UN |  |  | 0 | 0
3.17.2.4 | Hidrante tipo Boston de 4" Brida | UN |  |  | 0 | 0
3.17.3 | Hidrante Tipo Milan |  |  |  |  | 0
3.17.3.1 | Hidrante Tipo Milan 3" EL o JH PVC | UN |  |  | 0 | 0
3.17.3.2 | Hidrante Tipo Milan 3" Brida | UN |  |  | 0 | 0
3.17.3.3 | Hidrante Tipo Milan 4" EL o JH PVC | UN |  |  | 0 | 0
3.17.3.4 | Hidrante Tipo Milan 4" Brida | UN |  |  | 0 | 0
3.17.4 | Kit de Nivelación Hidrantes |  |  |  |  | 0
3.17.4.1 | Para Hidrantes tipo trafico de 4" |  |  |  |  | 0
3.17.4.1.1 | De 400 mm | UN |  |  | 0 | 0
3.17.4.1.2 | De 500 mm | UN |  |  | 0 | 0
3.17.4.2 | Para Hidrantes Tipo tráfico de 6" |  |  |  |  | 0
3.17.4.2.1 | De 200 mm | UN |  |  | 0 | 0
3.17.4.2.2 | De 300 mm | UN |  |  | 0 | 0
3.17.4.2.3 | De 400 mm | UN |  |  | 0 | 0
3.17.4.2.4 | De 500 mm} | UN |  |  | 0 | 0
3.17.4.3 | Para Hidrantes tipo Milan de 3" |  |  |  |  | 0
3.17.4.3.1 | De 300 mm | UN |  |  | 0 | 0
3.17.4 | VALVULAS |  |  |  |  | 1
3.17.4.1 | Válvulas de compuerta vástago no ascendente |  |  |  |  | 1
3.17.4.1.1 | Válvula de compuerta elástica (AWWA C-509) EL o JH PVC |  |  |  |  | 0
3.17.4.1.1.1 | Válvula de compuerta de vástago no ascendente 2" (50 mm) SRM | UN |  |  | 0 | 0
3.17.4.1.1.2 | Válvula de compuerta de vástago no ascendente 3" (75 mm) SRM | UN |  |  | 0 | 0
3.17.4.1.1.3 | Válvula de compuerta de vástago no ascendente 4" (100 mm) SRM | UN |  |  | 0 | 0
3.17.4.1.1.4 | Válvula de compuerta de vástago no ascendente 6" (150 mm) SRM | UN |  |  | 0 | 0
3.17.4.1.1.5 | Válvula de compuerta de vástago no ascendente 8" (200 mm) SRM | UN |  | 1786946 | 0 | 0
3.17.4.1.1.6 | Válvula de compuerta de vástago no ascendente 10" (250 mm) SRM | UN |  | 3572487 | 0 | 0
3.17.4.1.1.7 | Válvula de compuerta de vástago no ascendente 12" (300 mm) SRM | UN |  | 4466663 | 0 | 0
3.17.4.1.1.8 | Válvula de compuerta de vástago no ascendente 14" (350 mm) SRM | UN |  | 7530201 | 0 | 0
3.17.4.1.1.9 | Válvula de compuerta de vástago no ascendente 16" (400 mm) SRM | UN |  | 10703401 | 0 | 0
3.17.4.1.1.10 | Válvula de compuerta de vástago no ascendente 18" (450 mm) SRM | UN |  | 16463527 | 0 | 0
3.17.4.1.1.11 | Válvula de compuerta de vástago no ascendente 20" (500 mm) SRM | UN |  | 22663711 | 0 | 0
3.17.4.1.2 | Válvula de compuerta elástica (AWWA C-509) Brida |  |  |  |  | 1
3.17.4.1.2.1 | Válvula de compuerta de vástago no ascendente 2" (50 mm) CRM | UN |  | 402098 | 0 | 0
3.17.4.1.2.2 | Válvula de compuerta de vástago no ascendente 3" (75 mm) CRM | UN |  | 643919 | 0 | 0
3.17.4.1.2.3 | Válvula de compuerta de vástago no ascendente 4" (100 mm) CRM | UN |  | 814038 | 0 | 0
3.17.4.1.2.4 | Válvula de compuerta de vástago no ascendente 6" (150 mm) CRM | UN | 4 | 1526848 | 6107392 | 1
3.17.4.1.2.5 | Válvula de compuerta de vástago no ascendente 8" (200 mm) CRM | UN |  | 2104688 | 0 | 0
3.17.4.1.2.6 | Válvula de compuerta de vástago no ascendente 10" (250 mm) CRM | UN | 2 | 3711675 | 7423350 | 1
3.17.4.1.2.7 | Válvula de compuerta de vástago no ascendente 12" (300 mm) CRM | UN |  | 4691613 | 0 | 0
3.17.4.1.2.8 | Válvula de compuerta de vástago no ascendente 14" (350 mm) CRM | UN |  | 8081328 | 0 | 0
3.17.4.1.2.9 | Válvula de compuerta de vástago no ascendente 16" (400 mm) CRM | UN |  | 10922728 | 0 | 0
3.17.4.1.2.10 | Válvula de compuerta de vástago no ascendente 18" (450 mm) CRM | UN |  | 16815011 | 0 | 0
3.17.4.1.2.11 | Válvula de compuerta de vástago no ascendente 20" (500 mm) CRM | UN |  | 23965609 | 0 | 0
3.17.4.2 | Válvulas de compuerta vástago no ascendente Sello de Bronce |  |  |  |  | 0
3.17.4.2.1 | Válvula de compuerta elástica (AWWA C-509) EL o JH PVC |  |  |  |  | 0
3.17.4.2.1.1 | Válvula de compuerta de vástago no ascendente 2" (50 mm) Sello de Bronce | UN |  |  | 0 | 0
3.17.4.2.1.2 | Válvula de compuerta de vástago no ascendente 3" (75 mm) Sello de Bronce | UN |  |  | 0 | 0
3.17.4.2.1.3 | Válvula de compuerta de vástago no ascendente 4" (100 mm) Sello de Bronce | UN |  |  | 0 | 0
3.17.4.2.1.4 | Válvula de compuerta de vástago no ascendente 6" (150 mm) Sello de Bronce | UN |  |  | 0 | 0
3.17.4.2.1.5 | Válvula de compuerta de vástago no ascendente 8" (200 mm) Sello de Bronce | UN |  |  | 0 | 0
3.17.4.2.1.6 | Válvula de compuerta de vástago no ascendente 10" (250 mm) Sello de Bronce | UN |  |  | 0 | 0
3.17.4.2.1.7 | Válvula de compuerta de vástago no ascendente 12" (300 mm) Sello de Bronce | UN |  |  | 0 | 0
3.17.4.2.1.8 | Válvula de compuerta de vástago no ascendente 14" (350 mm) Srello de Bronce | UN |  |  | 0 | 0
3.17.4.2.1.9 | Válvula de compuerta de vástago no ascendente 16" (400 mm) Sello de Bronce | UN |  |  | 0 | 0
3.17.4.2.1.10 | Válvula de compuerta de vástago no ascendente 18" (450 mm) Sello de Bronce | UN |  |  | 0 | 0
3.17.4.2.1.11 | Válvula de compuerta de vástago no ascendente 20" (500 mm) Sello de Bronce | UN |  |  | 0 | 0
3.17.4.2.2 | Válvula de compuerta elástica (AWWA C-509) Brida |  |  |  |  | 0
3.17.4.2.2.1 | Válvula de compuerta de vástago no ascendente 2" (50 mm) Sello de Bronce | UN |  |  | 0 | 0
3.17.4.2.2.2 | Válvula de compuerta de vástago no ascendente 3" (75 mm) Sello de Bronce | UN |  |  | 0 | 0
3.17.4.2.2.3 | Válvula de compuerta de vástago no ascendente 4" (100 mm) Sello de Bronce | UN |  |  | 0 | 0
3.17.4.2.2.4 | Válvula de compuerta de vástago no ascendente 6" (150 mm) Sello de Bronce | UN |  |  | 0 | 0
3.17.4.2.2.5 | Válvula de compuerta de vástago no ascendente 8" (200 mm) Sello de Bronce | UN |  |  | 0 | 0
3.17.4.2.2.6 | Válvula de compuerta de vástago no ascendente 10" (250 mm) Sello de Bronce | UN |  |  | 0 | 0
3.17.4.2.2.7 | Válvula de compuerta de vástago no ascendente 12" (300 mm) Sello de Bronce | UN |  |  | 0 | 0
3.17.4.2.2.8 | Válvula de compuerta de vástago no ascendente 14" (350 mm) Srello de Bronce | UN |  |  | 0 | 0
3.17.4.2.2.9 | Válvula de compuerta de vástago no ascendente 16" (400 mm) Sello de Bronce | UN |  |  | 0 | 0
3.17.4.2.2.10 | Válvula de compuerta de vástago no ascendente 18" (450 mm) Sello de Bronce | UN |  |  | 0 | 0
3.17.4.2.2.11 | Válvula de compuerta de vástago no ascendente 20" (500 mm) Sello de Bronce | UN |  |  | 0 | 0
3.17.4.2.2.12 | Válvula de compuerta de vástago no ascendente 24" (500 mm) Sello de Bronce | UN |  |  | 0 | 0
3.17.4.3.1 | Válvulas de compuerta elástica vástago ascendente |  |  |  |  | 0
3.17.4.3.1.1 | Válvula de compuerta de vástago ascendente 3" (75 mm) | UN |  |  | 0 | 0
3.17.4.3.1.2 | Válvula de compuerta de vástago ascendente 4" (100 mm) | UN |  |  | 0 | 0
3.17.4.3.1.3 | Válvula de compuerta de vástago ascendente 6" (150 mm) | UN |  |  | 0 | 0
3.17.4.3.1.4 | Válvula de compuerta de vástago ascendente 8" (200 mm) | UN |  |  | 0 | 0
3.17.4.3.1.5 | Válvula de compuerta de vástago ascendente 10" (250 mm) | UN |  |  | 0 | 0
3.17.4.3.1.6 | Válvula de compuerta de vástago ascendente 12" (300 mm) | UN |  |  | 0 | 0
3.17.4.3.2 | Válvulas de compuerta Sello de Bronce vástago ascendente |  |  |  |  | 0
3.17.4.3.2.1 | Válvula de compuerta de vástago ascendente 3" (75 mm) Sello Bronce | UN |  |  | 0 | 0
3.17.4.3.2.2 | Válvula de compuerta de vástago ascendente 4" (100 mm) Sello Bronce | UN |  |  | 0 | 0
3.17.4.3.2.3 | Válvula de compuerta de vástago ascendente 6" (150 mm) Sello Bronce | UN |  |  | 0 | 0
3.17.4.3.2.4 | Válvula de compuerta de vástago ascendente 8" (200 mm) Sello Bronce | UN |  |  | 0 | 0
3.17.4.3.2.5 | Válvula de compuerta de vástago ascendente 10" (250 mm) Sello bronce | UN |  |  | 0 | 0
3.17.4.3.2.6 | Válvula de compuerta de vástago ascendente 12" (300 mm) Sello Bronce | UN |  |  | 0 | 0
3.17.4.4 | Válvulas de admisión y expulsión de aire o Ventosas |  |  |  |  | 1
3.17.4.4.1 | Válvula ventosa (Cámara doble) Acción multiple |  |  |  |  | 1
3.17.4.4.1.1 | Válvula ventosa (cámara doble) 1/2" Rosca | UN |  |  | 0 | 0
3.17.4.4.1.2 | Válvula ventosa (cámara doble) 3/4" Rosca | UN |  |  | 0 | 0
3.17.4.4.1.3 | Válvula ventosa (cámara doble) 1" Rosca | UN |  |  | 0 | 0
3.17.4.4.1.4 | Válvula ventosa (cámara doble) 2" Brida | UN |  |  | 0 | 0
3.17.4.4.1.5 | Válvula ventosa (cámara doble) 3" Brida | UN |  |  | 0 | 0
3.17.4.4.1.6 | Válvula ventosa (cámara doble) 4" Brida | UN | 1 | 1627349 | 1627349 | 1
3.17.4.4.1.7 | Válvula ventosa (cámara doble) 6" Brida | UN |  | 4238804 | 0 | 0
3.17.4.4.1.8 | Válvula ventosa (cámara doble) 8" Brida | UN |  | 6807651 | 0 | 0
3.17.4.4.2 | V{alvula Ventosa (Cámara sencilla) doble acción |  |  | 0 |  | 0
3.17.4.4.2.1 | Válvula ventosa (cámara sencilla) doble acción de 1/2" Rosca | UN |  | 265269 | 0 | 0
3.17.4.4.2.2 | Válvula ventosa (cámara sencilla) doble acción de 3/4" Rosca | UN |  | 288635 | 0 | 0
3.17.4.4.2.3 | Válvula ventosa (cámara sencilla) doble acción de 1" Rosca | UN |  | 298256 | 0 | 0
3.17.4.4.2.4 | Válvula ventosa (cámara sencilla) doble acción de 1 1/2" Rosca | UN |  | 320247 | 0 | 0
3.17.4.4.2.5 | Válvula ventosa (cámara sencilla) doble acción de 2" Brida | UN |  | 398591 | 0 | 0
3.17.4.5 | Válvulas de Flotador |  |  | 0 |  | 0
3.17.4.5.1 | Válvula de flotador de 1/2" | UN |  | 31802 | 0 | 0
3.17.4.5.2 | Válvula de flotador de 3/4" | UN |  | 36532 | 0 | 0
3.17.4.5.3 | Válvula de flotador de 1" | UN |  | 84643 | 0 | 0
3.17.4.5.4 | Válvula de flotador de 1 1/2" | UN |  | 199131 | 0 | 0
3.17.4.5.5 | Válvula de flotador de 2" | UN |  | 233054 | 0 | 0
3.17.4.5.6 | Válvula de flotador de 3" | UN |  | 2659651 | 0 | 0
3.17.4.6 | Válvulas Reguladoras de Nivel |  |  |  |  | 1
3.17.4.6.1 | Válvula reguladora de nivel de 2" | UN |  | 0 | 0 | 0
3.17.4.6.2 | Válvula reguladora de nivel de 3" | UN |  | 3796031 | 0 | 0
3.17.4.6.3 | Válvula reguladora de nivel de 4" | UN |  | 4640437 | 0 | 0
3.17.4.6.4 | Válvula reguladora de nivel de 6" | UN | 4 | 5905148 | 23620592 | 1
3.17.4.6.5 | Válvula reguladora de nivel de 8" | UN |  |  | 0 | 0
3.17.4.6.6 | Válvula reguladora de nivel de 10" | UN |  |  | 0 | 0
3.17.4.6.7 | Válvula reguladora de nivel de 12" | UN |  |  | 0 | 0
3.17.4.7 | Válvulas de Retención (Cheque) sin contrapesa (Bridas) |  |  |  |  | 0
3.17.4.7.1 | Válvula de retención (Cheque) de 2" | UN |  |  | 0 | 0
3.17.4.7.2 | Válvula de retención (Cheque) de 3" | UN |  |  | 0 | 0
3.17.4.7.3 | Válvula de retención (Cheque) de 4" | UN |  |  | 0 | 0
3.17.4.7.4 | Válvula de retención (Cheque) de 6" | UN |  |  | 0 | 0
3.17.4.7.5 | Válvula de retención (Cheque) de 8" | UN |  |  | 0 | 0
3.17.4.7.6 | Válvula de retención (Cheque) de 10" | UN |  |  | 0 | 0
3.17.4.7.7 | Válvula de retención (Cheque) de 12" | UN |  |  | 0 | 0
3.17.4.7.8 | Válvula de retención (Cheque) de 14" | UN |  |  | 0 | 0
3.17.4.7.9 | Válvula de retención (Cheque) de 16" | UN |  |  | 0 | 0
3.17.4.7.10 | Válvula de retención (Cheque) de 18" | UN |  |  | 0 | 0
3.17.4.7.11 | Válvula de retención (Cheque) de 20" | UN |  |  | 0 | 0
3.17.4.7.12 | Válvula de retención (Cheque) de 24" | UN |  |  | 0 | 0
3.17.4.8 | Válvula de Globo |  |  |  |  | 0
3.17.4.8.1 | Válvula Globol de 2" | UN |  |  | 0 | 0
3.17.4.8.2 | Válvula Globol de 3" | UN |  |  | 0 | 0
3.17.4.8.3 | Válvula Globol de 4" | UN |  |  | 0 | 0
3.17.4.8.4 | Válvula Globol de 6" | UN |  |  | 0 | 0
3.17.4.8.5 | Válvula Globol de 8" | UN |  |  | 0 | 0
3.17.4.8.6 | Válvula Globol de 10" | UN |  |  | 0 | 0
3.17.4.9 | Válvula Reductora de Presión |  |  |  |  | 0
3.17.4.9.1 | Válvula Reguladora de presión de 2" | UN |  |  | 0 | 0
3.17.4.9.2 | Válvula Reguladora de presión de 4" | UN |  |  | 0 | 0
3.17.4.9.3 | Válvula Reguladora de presión de 6" | UN |  |  | 0 | 0
3.17.4.9.4 | Válvula Reguladora de presión de 8" | UN |  |  | 0 | 0
3.17.4.9.5 | Válvula Reguladora de presión de 10" | UN |  |  | 0 | 0
3.17.4.9.6 | Válvula Reguladora de presión de 12" | UN |  |  | 0 | 0
3.17.4.10 | Válvula de Fondo |  |  |  |  | 0
3.17.4.10.1 | Válvula de Fondo de 4" | UN |  |  | 0 | 0
3.17.4.10.2 | Válvula de Fondo de 6" | UN |  |  | 0 | 0
3.17.4.10.3 | Válvula de Fondo de 8" | UN |  |  | 0 | 0
3.17.4.10.4 | Válvula de Fondo de 10" | UN |  |  | 0 | 0
3.17.4.10.5 | Válvula de Fondo de 12" | UN |  |  | 0 | 0
3.17.4.10.6 | Válvula de Fondo de 14" | UN |  |  | 0 | 0
3.17.4.10.7 | Válvula de Fondo de 16" | UN |  |  | 0 | 0
3.17.4.11 | Válvula de Pie o Coladera |  |  |  |  | 0
3.17.4.11.1 | Válvula de Pie o Coladera de 2" | UN |  |  | 0 | 0
3.17.4.11.2 | Válvula de Pie o Coladera de 3" | UN |  |  | 0 | 0
3.17.4.11.3 | Válvula de Pie o Coladera de 4" | UN |  |  | 0 | 0
3.17.4.11.4 | Válvula de Pie o Coladera de 6" | UN |  |  | 0 | 0
3.17.4.11.5 | Válvula de Pie o Coladera de 8" | UN |  |  | 0 | 0
3.17.4.11.6 | Válvula de Pie o Coladera de 12" | UN |  |  | 0 | 0
3.17.4.11.7 | Válvula de Pie o Coladera de 10" | UN |  |  | 0 | 0
3.17.4.12 | Válvula Mariposa |  |  |  |  | 0
3.17.4.12.1 | Válvula mariposa de 2" | UN |  |  | 0 | 0
3.17.4.12.2 | Válvula mariposa de 3" | UN |  |  | 0 | 0
3.17.4.12.3 | Válvula mariposa de 4" | UN | 4 | 1075542 | 4302168 | 1
3.17.4.12.4 | Válvula mariposa de 6" | UN | 4 | 1561996 | 6247984 | 1
3.17.4.12.5 | Válvula mariposa de 8" | UN |  |  | 0 | 0
3.17.4.12.6 | Válvula mariposa de 10" | UN |  |  | 0 | 0
3.17.4.12.7 | Válvula mariposa de 12" | UN |  |  | 0 | 0
3.17.4.12.8 | Válvula mariposa de 14" | UN |  |  | 0 | 0
3.17.4.12.9 | Válvula mariposa de 16" | UN |  |  | 0 | 0
3.17.4.12.10 | Válvula mariposa de 18" | UN |  |  | 0 | 0
3.17.4.12.11 | Válvula mariposa de 20" | UN |  |  | 0 | 0
3.17.4.12.12 | Válvula mariposa de 24" | UN |  |  | 0 | 0
3.17.4.13 | Válvula de apertura y cierre rápido |  |  |  |  | 0
3.17.4.13.1 | Válvula de apertura y cierre rápido de 2" | UN |  |  | 0 | 0
3.17.4.13.2 | Válvula de apertura y cierre rápido de 3" | UN |  |  | 0 | 0
3.17.4.13.3 | Válvula de apertura y cierre rápido de 4" | UN |  |  | 0 | 0
3.17.4.13.4 | Válvula de apertura y cierre rápido de 6" | UN |  |  | 0 | 0
3.17.4.13.5 | Válvula de apertura y cierre rápido de 8" | UN |  |  | 0 | 0
3.17.4.13.6 | Válvula de apertura y cierre rápido de 10" | UN |  |  | 0 | 0
3.17.4.13.7 | Válvula de apertura y cierre rápido de 12" | UN |  |  | 0 | 0
3.17.4.13.8 | Válvula de apertura y cierre rápido de 14" | UN |  |  | 0 | 0
3.17.4.13.9 | Válvula de apertura y cierre rápido de 16" | UN |  |  | 0 | 0
3.17.4.13.10 | Válvula de apertura y cierre rápido de 18" | UN |  |  | 0 | 0
3.17.4.13.11 | Válvula de apertura y cierre rápido de 20" | UN |  |  | 0 | 0
3.17.4.13.12 | Válvula de apertura y cierre rápido de 24" | UN |  |  | 0 | 0
3.17.4.14 | Registro de Bola |  |  |  |  | 0
3.17.4.14.1 | Registro de Bola de 1/2" | UN |  |  | 0 | 0
3.17.4.14.2 | Registro de Bola de 3/4" | UN |  |  | 0 | 0
3.17.4.14.3 | Registro de Bola de 1" | UN |  |  | 0 | 0
3.17.4.14.4 | Registro de Bola de 1 1/2" | UN |  |  | 0 | 0
3.17.4.14.5 | Registro de Bola de 2" | UN |  |  | 0 | 0
3.17.4.14.6 | Registro de Bola de 2 1/2" | UN |  |  | 0 | 0
3.17.4.14.7 | Registro de Bola de 3" | UN |  |  | 0 | 0
3.17.4.14.8 | Registro de Bola de 4" | UN |  |  | 0 | 0
3.17.4.15 | COMPUERTA LATERAL |  |  |  |  | 0
3.17.4.15.1 | Compuerta lateral deslizante con sello de Bronce (Circulares) |  |  |  |  | 0
3.17.4.15.1.1 | Compuerta lateral deslizante con sello de bronce (circular) 4" | UN |  |  | 0 | 0
3.17.4.15.1.2 | Compuerta lateral deslizante con sello de bronce (circular) 6" | UN |  |  | 0 | 0
3.17.4.15.1.3 | Compuerta lateral deslizante con sello de bronce (circular) 8" | UN |  |  | 0 | 0
3.17.4.15.1.4 | Compuerta lateral deslizante con sello de bronce (circular) 10" | UN |  |  | 0 | 0
3.17.4.15.1.5 | Compuerta lateral deslizante con sello de bronce (circular) 12" | UN |  |  | 0 | 0
3.17.4.15.1.6 | Compuerta lateral deslizante con sello de bronce (circular) 14" | UN |  |  | 0 | 0
3.17.4.15.1.7 | Compuerta lateral deslizante con sello de bronce (circular) 16" | UN |  |  | 0 | 0
3.17.4.15.1.8 | Compuerta lateral deslizante con sello de bronce (circular) 18" | UN |  |  | 0 | 0
3.17.4.15.1.9 | Compuerta lateral deslizante con sello de bronce (circular) 20" | UN |  |  | 0 | 0
3.17.4.15.1.10 | Compuerta lateral deslizante con sello de bronce (circular) 24" | UN |  |  | 0 | 0
3.17.4.15.1.11 | Compuerta lateral deslizante con sello de bronce (circular) 30" | UN |  |  | 0 | 0
3.17.4.15.1.12 | Compuerta lateral deslizante con sello de bronce (circular) 36" | UN |  |  | 0 | 0
3.17.4.15.1.13 | Compuerta lateral deslizante con sello de bronce (circular) 40" | UN |  |  | 0 | 0
3.17.4.15.1.14 | Compuerta lateral deslizante con sello de bronce (circular) 48" | UN |  |  | 0 | 0
3.17.4.15.1.15 | Compuerta lateral deslizante con sello de bronce (circular) 60" | UN |  |  | 0 | 0
3.17.4.15.2 | Compuerta lateral deslizante con sello de Bronce (Rectangulares) |  |  |  |  | 0
3.17.4.5.2.1 | Compuerta lateral deslizante con sello de bronce (Rectangular) 4" | UN |  |  | 0 | 0
3.17.4.5.2.2 | Compuerta lateral deslizante con sello de bronce (Rectangular) 6" | UN |  |  | 0 | 0
3.17.4.5.2.3 | Compuerta lateral deslizante con sello de bronce (Rectangular) 8" | UN |  |  | 0 | 0
3.17.4.5.2.4 | Compuerta lateral deslizante con sello de bronce (Rectangular) 10" | UN |  |  | 0 | 0
3.17.4.5.2.5 | Compuerta lateral deslizante con sello de bronce (Rectangular) 12" | UN |  |  | 0 | 0
3.17.4.5.2.6 | Compuerta lateral deslizante con sello de bronce (Rectangular) 14" | UN |  |  | 0 | 0
3.17.4.5.2.7 | Compuerta lateral deslizante con sello de bronce (Rectangular) 16" | UN |  |  | 0 | 0
3.17.4.5.2.8 | Compuerta lateral deslizante con sello de bronce (Rectangular) 18" | UN |  |  | 0 | 0
3.17.4.5.2.9 | Compuerta lateral deslizante con sello de bronce (Rectangular) 20" | UN |  |  | 0 | 0
3.17.4.5.2.10 | Compuerta lateral deslizante con sello de bronce (Rectangular) 24" | UN |  |  | 0 | 0
3.17.4.5.2.11 | Compuerta lateral deslizante con sello de bronce (Rectangular) 30" | UN |  |  | 0 | 0
3.17.4.5.2.12 | Compuerta lateral deslizante con sello de bronce (Rectangular) 36" | UN |  |  | 0 | 0
3.17.4.5.2.13 | Compuerta lateral deslizante con sello de bronce (Rectangular) 40" | UN |  |  | 0 | 0
3.17.4.5.2.14 | Compuerta lateral deslizante con sello de bronce (Rectangular) 48" | UN |  |  | 0 | 0
3.17.4.5.2.15 | Compuerta lateral deslizante con sello de bronce (Rectangular) 60" | UN |  |  | 0 | 0
3.17.4.15.3 | ELEMENTOS COMPLEMENTARIOS COMPUERTAS LATERALES DESLIZANTES |  |  |  |  | 0
3.17.4.15.3.1 | Columna de maniobra CRM | UN |  |  | 0 | 0
3.17.4.15.3.2 | Vástago para compuerta 2"-8" | ML |  |  | 0 | 0
3.17.4.15.3.3 | Vástago para compuerta 10"-16" | ML |  |  | 0 | 0
3.17.4.15.3.4 | Vástago para compuerta 18"-24" | ML |  |  | 0 | 0
3.17.4.15.3.5 | Vástago para compuerta 24"-36" | ML |  |  | 0 | 0
3.17.4.15.3.6 | Soporte guía vástago No 1 | UN |  |  | 0 | 0
3.17.4.15.3.7 | Soporte guía vástago No 2 | UN |  |  | 0 | 0
3.17.4.15.3.8 | Rueda de manejo o volantes 2"-4" | UN |  |  | 0 | 0
3.17.4.15.3.9 | Rueda de manejo o volantes 6"-8" | UN |  |  | 0 | 0
3.17.4.15.3.10 | Rueda de manejo o vlantes 10"-16" | UN |  |  | 0 | 0
3.17.4.15.3.11 | Rueda de manejo o vlantes 18"-24" | UN |  |  | 0 | 0
3.17.5 | Macromedidores |  |  |  |  | 0
3.17.5.1 | Macromedidor Tipo Woltman de 2 1/2" | UN |  |  | 0 | 0
3.17.5.2 | Macromedidor Tipo Woltman de 2" | UN |  |  | 0 | 0
3.17.5.3 | Macromedidor Tipo Woltman de 3" | UN |  |  | 0 | 0
3.17.5.4 | Macromedidor Tipo Woltman de 4" | UN |  |  | 0 | 0
3.17.5.5 | Macromedidor Tipo Woltman de 6" | UN |  |  | 0 | 0
3.17.5.6 | Macromedidor Tipo Woltman de 8" | UN |  |  | 0 | 0
3.17.5.7 | Macromedidor Tipo Woltman de 10" | UN |  |  | 0 | 0
3.17.5.8 | Macromedidor Tipo Woltman de 12" | UN |  |  | 0 | 0
3.17.5.9 | Macromedidor Tipo Woltman de 14" | UN |  |  | 0 | 0
3.17.5.10 | Macromedidor Tipo Woltman de 16" | UN |  |  | 0 | 0
3.17.5.11 | Macromedidor Tipo Woltman de 18" | UN |  |  | 0 | 0
3.17.5.12 | Macromedidor Tipo Woltman de 20" | UN |  |  | 0 | 0
3.17.6 | Micromedidores |  |  |  |  | 0
3.17.6.1 | Micromedidores de chorro multiple |  |  |  |  | 0
3.17.6.1.1 | De 1/2" | UN |  |  | 0 | 0
3.17.6.1.2 | De 3/4" | UN |  |  | 0 | 0
3.17.6.1.3 | De 1" | UN |  |  | 0 | 0
3.17.6.1.4 | De 1 1/2" | UN |  |  | 0 | 0
3.17.6.1.5 | De 2" | UN |  |  | 0 | 0
3.17.6.1 | Micromedidores de chorro único |  |  |  |  | 0
3.17.6.2.1 | De 1/2" | UN |  |  | 0 | 0
3.17.6.2.2 | De 3/4" | UN |  |  | 0 | 0
3.17.6.2.3 | De 1" | UN |  |  | 0 | 0
3.17.6.3 | Micromedidor Volumetrico |  |  |  |  | 0
3.17.6.3.1 | De 1/2" | UN |  |  | 0 | 0
3.17.6.3.2 | De 3/4" | UN |  |  | 0 | 0
3.17.6.3.3 | De 1" | UN |  |  | 0 | 0
3.17.7 | Tapas para pozos y para cajas de válvulas |  |  |  |  | 1
3.17.7.1 | Tapa para pozos de D=0,61 m sin sistema de seguridad | UN |  | 806802 |  | 0
3.17.7.2 | Tapa para pozos de D=0,61 m con sistema de seguridad | UN | 3 | 677604 | 2032812 | 1
3.17.7.3 | Tapa válvula Tipo chorote Tráfico Liviano | UN |  | 328494 |  | 0
3.17.7.4 | Tapa válvula Tipo chorote Tráfico Pesado | UN |  | 173181 |  | 0
3.17.7.5 | Tapa válvula común | UN |  | 148441 |  | 0
3.17.7.6 | Marco y tapa para medidor de doble ventanilla con seguridad | UN |  | 175930 |  | 0
3.17.7.7 | Marco y tapa para medidor sencilla | UN |  | 197921 |  | 0
3.17.8 | OTROS ACCESORIOS O ELEMENTOS |  |  | 0 |  | 0
3.17.8.1 | Acople universal de 14" | UN |  | 913859 | 0 | 0
3.17.8.2 | Empaques de 10 " para tubería HD | UN |  |  | 0 | 0
3.17.8.3 | Empaques de 10 " para tubería HD | UN |  |  | 0 | 0
3.17.8.1.3 | Válvula Anticavitaria de 6" | UN | 4 | 19486292 | 77945168 | 1
3.17.8.1.4 | De 0,70 x 0,40 m | UN |  |  | 0 | 0
3.17.8.1.5 | De 0,70 x 0,50 m | UN |  |  | 0 | 0
0
| TOTAL COSTOS DIRECTOS SUMINISTROS |  |  |  | 249750652 | 1

## OC LC (hidden)
PRESUPUESTO RED DE ACUEDUCTO
MUNICIPIOS DE BOJACA-LA MESA DEPARTAMENTO DE CUNDINAMARCA
LINEA DE CONDUCCION
OBRA CIVIL
ITEM | DESCRIPCIÓN | UND | CANTIDAD | VR.UNITARIO | VR.TOTAL
1 | OBRAS PRELIMINARES |  |  |  |  | 1
1.1 | ACTIVIDADES PRELIMINARES |  |  |  |  | 1
1.1.1 | Localización y Replanteo de redes | ML |  | 1717 | 0 | 0
1.1.2 | Localización y Replanteo Estructuras | M2 |  | 2283 | 0 | 0
1.1.6 | Campamento | M2 |  | 0 | 0 | 0
1.2 | IMPACTO URBANO |  |  |  |  | 0
1.2.1 | SEÑALIZACIÓN |  |  |  |  | 0
1.2.1.1 | Valla hasta 8 m2 | UN |  | 0 | 0 | 0
1.2.1.2 | Valla de 8 m2 a 24 m2 | UN |  | 0 | 0 | 0
1.2.1.3 | Señales Informativas,Preventivas y/o Reglamentarias | UN |  | 0 | 0 | 0
1.2.1.3A | Señales Informativas,Preventivas y/o Reglamentarias livianas y móviles | UN |  | 0 | 0 | 0
1.2.1.4 | Conos Guía | UN |  | 0 | 0 | 0
1.2.1.5 | Cintas plásticas reflectivas | ML |  | 0 | 0 | 0
1.2.1.6 | Barricadas | UN |  |  | 0 | 0
1.2.1.7 | Canecas Plásticas | UN |  | 0 | 0 | 0
1.2.1.8 | Malla plástica de seguridad | ML |  | 0 | 0 | 0
1.2.1.9 | Pasos peatonales | UN |  |  | 0 | 0
1.2.1.10 | Iluminación | UN |  |  | 0 | 0
1.2.1.11 | Paletas de manejo de tráfico | UN |  |  | 0 | 0
1.2.1.12 | Sanitarios móviles | UN |  |  | 0 | 0
TOTAL LOCALIZACIÓN, REPLANTEO Y SEÑALIZACIÓN DE REDES |  |  |  |  | 0 | 0
2 | EXCAVACIONES DEMOLICIONES ENTIBADOS Y RELLENOS |  |  |  |  | 1
2.1 | EXCAVACIONES A MANO EN TIERRA O CONGLOMERADO EN SECO |  |  |  |  | 1
2.1.1 | Excavaciones a mano de 0 a 2 m de profundidad | M3 | 100 | 22263 | 2226300 | 1
2.1.2 | Excavaciones a mano de 2 a 4 m de profundidad | M3 |  | 33442 | 0 | 0
2.1.3 | Excavaciones a mano a profundidad mayor a 4m | M3 |  | 0 | 0 | 0
2.2 | EXCAVACIONES A MANO EN TIERRA O CONGLOMERADO BAJO AGUA |  |  |  |  | 0
2.2.1 | Excavaciones a mano en cualquier tipo de material bajo agua de 0 a 2 m de profundidad | M3 |  | 0 | 0 | 0
2.2.2 | Excavaciones a mano en cualquier tipo de material bajo aguade 2 a 4 m de profundidad | M3 |  | 0 | 0 | 0
2.2.3 | Excavaciones a mano en cualquier tipo de material bajo agua a profundidad mayor a 4m | M3 |  | 0 | 0 | 0
2.4 | EXCAVACIONES CON MAQUINA |  |  |  |  | 1
2.4.1 | Excavación con maquina en tierra o conglomerado a cualquier profundidad | M3 | 9538 | 14094 | 134428572 | 1
2.4.2 | Excavación con maquina en tierra o conglomerado a cualquier profundidad bajo agua | M3 |  | 0 | 0 | 0
2.5 | Excavación en Roca | M3 | 502 | 156265 | 78445030 | 1
2.6 | DEMOLICIONES |  |  |  |  | 1
2.6.1.1 | Demoliciones de estructuras en concreto reforzado | M3 | 63 | 63025 | 3970575 | 1
2.6.1.2 | Demoliciones de estructuras en concreto simple | M3 |  | 0 | 0 | 0
2.6.1.3 | Demolición de estructuras en concreto ciclopéo | M3 |  | 0 | 0 | 0
2.6.1.4 | Escarificación de Estructuras en Concreto reforzado espesor 5 cm | M2 |  | 43691 | 0 | 0
2.6.2 | Demolicióm de Pavimento en concreto | M3 | 56 | 83236 | 4661216 | 1
2.6.3 | Demolición de Pavimento asfáltico | M3 | 96 | 41595 | 3993120 | 1
2.6.4 | Demolición de Andenes | M3 |  | 0 | 0 | 0
2.6.5 | Demolición de Sardineles en concreto | Ml |  | 0 | 0 | 0
2.6.6 | Demolición de Mamposteria en ladrillo tolete | M3 |  | 0 | 0 | 0
2.6.7 | Demolición de Pozos en ladrillo | ML |  | 0 | 0 | 0
2.6.8.1 | Demolición de tubería gres o cemento menores a 400 m (16") | ML |  | 0 | 0 | 0
2.6.8.2 | Demolición de tubería gres o cemento de 400 mm (16") a 600 m (24") | ML |  | 0 | 0 | 0
2.6.8.3 | Demolición de tubería gres o cemento de 600 mm (24") a 760 m (30") | ML |  | 0 | 0 | 0
2.6.8.4 | Demolición de tubería concreto reforzado igual o mayor de 760 mm (30") | ML |  | 0 | 0 | 0
2.7 | Retiro de Tubería de Acueducto |  |  |  |  | 0
2.7.1 | Retiro limpieza e inspección de tuberia HD 8" | ML | 21 | 24916 | 523236 | 1
2.7.2 | Retiro limpieza e inspección de tuberia HD 10" | ML | 5161 | 24916 | 128591476 | 1
2.7.3 | Retiro limpieza e inspección de tuberia HD 14" | ML | 3311 | 30227 | 100081597 | 1
2.8 | Retiro limpieza y inspección de accesorios | UN | 113 | 64898 | 7333474 | 1
TOTAL EXCAVACIONES Y DEMOLICIONES |  |  |  |  | 464254596 | 1
2.7 | ENTIBADOS |  |  |  |  | 0
2.7.1 | Entibado Tipo 1 (Apuntalamiento) | M2 |  | 0 | 0 | 0
2.7.2 | Entibado Tipo 1A (Discontinuo en Madera) | M2 |  | 0 | 0 | 0
2.7.3 | Entibado Tipo 2 (Continuo en Madera) | M2 |  | 0 | 0 | 0
2.7.4 | Entibado Tipo 3 (Continuo Metálico) | M2 |  | 0 | 0 | 0
2.7.5 | Tablestacado | M2 |  | 0 | 0 | 0
TOTAL ENTIBADOS |  |  |  |  | 0 | 0
2.8 | RELLENOS |  |  |  |  | 1
2.8.1 | Relleno con material seleccionado procedente de la excavación | M3 | 5966 | 11097 | 66204702 | 1
2.8.2 | Sub-base B-200 (Recebo seleccionado) | M3 | 1557 | 62337 | 97058709 | 1
2.8.3 | Sub-base Granular B-400 | M3 |  | 134000 | 0 | 0
2.8.4 | Base Granular B-600 | M3 |  | 141125 | 0 | 0
2.8.5 | Relleno con Arena de Peña | M3 | 546 | 80534 | 43971564 | 1
2.8.6 | Relleno con Arena Lavada,Grava o mixto | M3 |  | 103566 | 0 | 0
2.8.7 | Relleno con Triturado | M3 |  | 107316 | 0 | 0
2.8.8 | Relleno con Piedra (Rajòn) | M3 |  |  | 0 | 0
2.9 | Cargue y Retiro de material sobrantes de excavación y demoliciones hasta 10 Kms. | M3 | 4289 | 14194 | 60878066 | 1
TOTAL RELLENOS Y TRANSPORTE DE MATERIAL |  |  |  |  | 268113041 | 1
2.10 | OBRAS DE PROTECCION Y FILTROS |  |  |  |  | 0
2.10.1 | Enrocado de protección | M3 |  | 102425.9615 | 0 | 0
2.10.2 | Gaviones | M3 |  | 45880 | 0 | 0
2.10.3 | Bolsacretos | M3 |  | 89975.2941 | 0 | 0
2.10.4 | Bolsa suelos | M3 |  | 26738.6667 | 0 | 0
2.10.5 | Tierra Armada | M3 |  | 26738.6667 | 0 | 0
2.10.6.1 | Tubería de Drenaje de 2" | ML |  | 10992.0833 | 0 | 0
2.10.6.2 | Tubería de Drenaje de 3" | ML |  | 16317 | 0 | 0
2.10.6.3 | Tubería de Drenaje de 4" | ML |  | 20072.5 | 0 | 0
2.10.6.4 | Tubería de Drenaje de 6" | ML |  | 26331.6667 | 0 | 0
2.10.7 | Filtro en Piedra (Francés) | ML |  | 35150 | 0 | 0
2.10.8 | Geotextil NT- | M2 |  | 1631.7 | 0 | 0
TOTAL OBRAS DE PROTECCION Y FILTROS |  |  |  |  | 0 | 0
3 | CONDUCCIONES Y REDES DE ACUEDUCTO |  |  |  |  | 0
3.2 | INSTALACIÓN TUBERÍAS EN PVC |  |  |  |  | 0
3.2.1 | INSTALACION TUBERIA PRESION SOLDAR |  |  |  |  | 0
3.2.1.1 | Instalación tubería PVC Presión soldar 1/2" | ML |  | 3788.6967 | 0 | 0
3.2.1.2 | Instalación tubería PVC Presión soldar 3/4" | ML |  | 3788.6967 | 0 | 0
3.2.1.3 | Instalación tubería PVC Presión soldar 1" | ML |  | 5173 | 0 | 0
3.2.1.4 | Instalación tubería PVC Presión soldar 1 1/2" | ML |  | 5173 | 0 | 0
3.2.1.5 | Instalación tubería PVC Presión soldar 2 | ML |  |  | 0 | 0
3.2.1.6 | Instalación tubería PVC Presión soldar 2 1/2" | ML |  |  | 0 | 0
3.2.1.7 | Instalación tubería PVC Presión soldar 3" | ML |  |  | 0 | 0
3.2.1.8 | Instalación tubería PVC Presión soldar 4" | ML |  |  | 0 | 0
3.2.1.9 | Instalación tubería PVC Presión soldar 6" | ML |  |  | 0 | 0
3.2.1.10 | Instalación PF+UAD D=1/2" a 3/4" | ML |  | 462 | 0 | 0
3.2.2 | INSTALACIÓN TUBERÍA PVC UNION MECÁNICA |  |  |  |  | 0
3.2.2.1 | Instalación tubería PVC Unión mecánica D=2 " | ML |  | 3247 | 0 | 0
3.2.2.2 | Instalación tubería PVC Unión mecánica D=2 1/2 " | ML |  | 3247 | 0 | 0
3.2.2.3 | Instalación tubería PVC Unión mecánica D=3" | ML |  | 3933 | 0 | 0
3.2.2.4 | Instalación tubería PVC Unión mecánica D=4" | ML |  | 4802 | 0 | 0
3.2.2.5 | Instalación tubería PVC Unión mecánica D=6" | ML |  | 8019 | 0 | 0
3.2.2.6 | Instalación tubería PVC Unión mecánica D=8" | ML |  | 10956 | 0 | 0
3.2.2.7 | Instalación tubería PVC Unión mecánica D=10" | ML |  | 13725 | 0 | 0
3.2.2.8 | Instalación tubería PVC Unión mecánica D=12" | ML |  | 16500 | 0 | 0
3.2.2.9 | Instalación tubería PVC Unión mecánica D=14" | ML |  | 20256 | 0 | 0
3.2.2.10 | Instalación tubería PVC Unión mecánica D=16" | ML |  | 23506 | 0 | 0
3.2.2.11 | Instalación tubería PVC Unión mecánica D=18" | ML |  | 28370 | 0 | 0
3.2.2.12 | Instalación tubería PVC Unión mecánica D=20" | ML |  | 35037 | 0 | 0
3.2.2.13 | Instalación tubería PVC Unión mecánica D=24" | ML |  |  | 0 | 0
3.4 | INSTALACION ACCESORIOS PVC |  |  |  |  | 0
3.4.1 | Instalación accesorios PVC de D=2" a 4" | UN |  | 8497 | 0 | 0
3.4.2 | Instalación accesorios PVC de D=6" a 8" | UN |  | 10839 | 0 | 0
3.4.3 | Instalación accesorios PVC de D=10" a 12" | UN |  | 17536 | 0 | 0
3.4.4 | Instalación accesorios PVC de D=14" a 16" | UN |  |  | 0 | 0
3.4.5 | Instalación accesorios PVC de D=18" a 20" | UN |  |  | 0 | 0
3.4.6 | Instalación accesorios PVC de D=24" | UN |  |  | 0 | 0
3.6 | INSTALACION DE TUBERIA EN POLIETILENO DE ALTA DENSIDAD PEAD |  |  |  |  | 0
3.6.1 | Instalación tubería PEAD de 40 mm | ML |  | 11850 | 0 | 0
3.6.2 | Instalación tubería PEAD de 50 mm | ML |  | 11850 | 0 | 0
3.6.3 | Instalación tubería PEAD de 63 mm | ML |  | 11850 | 0 | 0
3.6.4 | Instalación tubería PEAD de 75 mm | ML |  | 11850 | 0 | 0
3.6.5 | Instalación tubería PEAD de 90 mm | ML |  | 11850 | 0 | 0
3.6.6 | Instalación tubería PEAD de 110mm | ML |  | 11850 | 0 | 0
3.6.7 | Instalación tubería PEAD de 125mm | ML |  | 15182 | 0 | 0
3.6.8 | Instalación tubería PEAD de 140mm | ML |  | 15182 | 0 | 0
3.6.9 | Instalación tubería PEAD de 160 mm | ML |  | 21692 | 0 | 0
3.6.10 | Instalación tubería PEAD de 180 mm | ML |  | 21692 | 0 | 0
3.6.11 | Instalación tubería PEAD de 200 mm | ML |  | 21692 | 0 | 0
3.6.12 | Instalación tubería PEAD de 225 mm | ML |  |  | 0 | 0
3.6.13 | Instalación tubería PEAD de 250 mm | ML |  |  | 0 | 0
3.6.14 | Instalación tubería PEAD de 280 mm | ML |  |  | 0 | 0
3.6.15 | Instalación tubería PEAD de 315 mm | ML |  |  | 0 | 0
3.6.16 | Instalación tubería PEAD de 355 mm | ML |  |  | 0 | 0
3.6.17 | Instalación tubería PEAD de 400 mm | ML |  |  | 0 | 0
3.6.18 | Instalación tubería PEAD de 450 mm | ML |  |  | 0 | 0
3.6.19 | Instalación tubería PEAD de 500 mm | ML |  |  | 0 | 0
3.6.20 | Instalación tubería PEAD de 560 mm | ML |  |  | 0 | 0
3.6.21 | Instalación tubería PEAD de 630 mm | ML |  |  | 0 | 0
3.8 | INSTALACION ACCESORIOS PEAD |  |  |  |  | 0
3.8.1 | INSTALACION ACCESORIOS PEAD TERMOFUSION |  |  |  |  | 0
3.8.1.1 | Instalación accesorios PEAD de D=40 mm a 110 mm | UN |  | 24616 | 0 | 0
3.8.1.2 | Instalación accesorios PEAD de D=125 mm a 200 mm | UN |  | 36092 | 0 | 0
3.8.1.3 | Instalación accesorios PEAD de D=225 mm a 315 mm | UN |  |  | 0 | 0
3.8.1.4 | Instalación accesorios PEAD de D=355 mm a 400 mm | UN |  |  | 0 | 0
3.8.1.5 | Instalación accesorios PEAD de D=355 mm a 400 mm | UN |  |  | 0 | 0
3.8.2 | INSTALACION ACCESORIOS PEAD ELECTRO FUSION |  |  |  |  | 0
3.8.2.1 | Instalación accesorios PEAD de D=40 mm a 110 mm | UN |  | 20671 | 0 | 0
3.8.2.2 | Instalación accesorios PEAD de D=125 mm a 200 mm | UN |  | 25671 | 0 | 0
3.8.2.3 | Instalación accesorios PEAD de D=225 mm a 315 mm | UN |  |  | 0 | 0
3.8.2.4 | Instalación accesorios PEAD de D=355 mm a 400 mm | UN |  |  | 0 | 0
3.8.2.5 | Instalación accesorios PEAD de D=355 mm a 400 mm | UN |  |  | 0 | 0
3.9.1 | INSTALACION TUBERIA GRP |  |  |  |  | 0
3.9.1.1 | Instalación tubería GRP de 300 mm | ML |  | 16500 | 0 | 0
3.9.1.2 | Instalación tubería GRP de 350 mm | ML |  | 20256 | 0 | 0
3.9.1.3 | Instalación tubería GRP de 400 mm | ML |  | 23506 | 0 | 0
3.9.1.4 | Instalación tubería GRP de 450 mm | ML |  | 28370 | 0 | 0
3.9.1.5 | Instalación tubería GRP de 500 mm | ML |  | 35037 | 0 | 0
3.9.1.6 | Instalación tubería GRP de 600 mm | ML |  |  | 0 | 0
3.9.1.7 | Instalación tubería GRP de 700 mm | ML |  |  | 0 | 0
3.9.1.8 | Instalación tubería GRP de 800 mm | ML |  |  | 0 | 0
3.9.1.9 | Instalación tubería GRP de 900 mm | ML |  |  | 0 | 0
3.9.1.10 | Instalación tubería GRP de 1000 mm | ML |  |  | 0 | 0
3.9.1.11 | Instalación tubería GRP de 1200 mm | ML |  |  | 0 | 0
3.9.1.12 | Instalación tubería GRP de 1300 mm | ML |  |  | 0 | 0
3.9.1.13 | Instalación tubería GRP de 1400 mm | ML |  |  | 0 | 0
3.9.1.14 | Instalación tubería GRP de 1600 mm | ML |  |  | 0 | 0
3.9.1.15 | Instalación tubería GRP de 1800 mm | ML |  |  | 0 | 0
3.9.1.16 | Instalación tubería GRP de 2000 mm | ML |  |  | 0 | 0
3.9.1.17 | Instalación tubería GRP de 2200 mm | ML |  |  | 0 | 0
3.9.1.18 | Instalación tubería GRP de 2400 mm | ML |  |  | 0 | 0
3.9.1.19 | Instalación tubería GRP de 2600 mm | ML |  |  | 0 | 0
3.9.1.20 | Instalación tubería GRP de 2800 mm | ML |  |  | 0 | 0
3.9.1.21 | Instalación tubería GRP de 3000 mm | ML |  |  | 0 | 0
3.9.2 | INSTALACION ACCESORIOS GRP |  |  |  |  | 0
3.9.2.1 | Instalación accesorios GRP de D=300 mm | UN |  |  | 0 | 0
3.9.2.2 | Instalación accesorios GRP de D=350 mm | UN |  |  | 0 | 0
3.9.2.3 | Instalación accesorios GRP de D=400 mm | UN |  |  | 0 | 0
3.9.2.4 | Instalación accesorios GRP de D=450 mm | UN |  |  | 0 | 0
3.9.2.5 | Instalación accesorios GRP de D=500 mm | UN |  |  | 0 | 0
3.9.2.6 | Instalación accesorios GRP de D=600 mm | UN |  |  | 0 | 0
3.9.2.7 | Instalación accesorios GRP de D=700 mm | UN |  |  | 0 | 0
3.9.2.8 | Instalación accesorios GRP de D=800 mm | UN |  |  | 0 | 0
3.9.2.9 | Instalación accesorios GRP de D=900 mm | UN |  |  | 0 | 0
3.9.2.10 | Instalación accesorios GRP de D=1000 mm | UN |  |  | 0 | 0
3.9.2.11 | Instalación accesorios GRP de D=1100 mm | UN |  |  | 0 | 0
3.9.2.12 | Instalación accesorios GRP de D=1200 mm | UN |  |  | 0 | 0
3.9.2.13 | Instalación accesorios GRP de D=1400 mm | UN |  |  | 0 | 0
3.9.2.14 | Instalación accesorios GRP de D=1600 mm | UN |  |  | 0 | 0
3.9.2.15 | Instalación accesorios GRP de D=1800 mm | UN |  |  | 0 | 0
3.9.2.16 | Instalación accesorios GRP de D=2000 mm | UN |  |  | 0 | 0
3.9.2.17 | Instalación accesorios GRP de D=2200 mm | UN |  |  | 0 | 0
3.9.2.18 | Instalación accesorios GRP de D=2400 mm | UN |  |  | 0 | 0
3.9.2.19 | Instalación accesorios GRP de D=2600 mm | UN |  |  | 0 | 0
3.9.2.20 | Instalación accesorios GRP de D=2800 mm | UN |  |  | 0 | 0
3.9.2.21 | Instalación accesorios GRP de D=3000 mm | UN |  |  | 0 | 0
3.10 | INSTALACION TUBERIA EN HIERRO GALVANIZADO |  |  |  |  | 0
3.10.1 | Instalación de tubería de HG de 1/4" | ML |  | 1920 | 0 | 0
3.10.2 | Instalación de tubería de HG de 3/8" | ML |  | 1920 | 0 | 0
3.10.3 | Instalación de tubería de HG de 1/2" | ML |  | 1920 | 0 | 0
3.10.4 | Instalación de tubería de HG de 3/4" | ML |  | 1920 | 0 | 0
3.10.5 | Instalación de tubería de HG de 1" | ML |  | 2352 | 0 | 0
3.10.6 | Instalación de tubería de HG de 1 1/4" | ML |  | 2352 | 0 | 0
3.10.7 | Instalación de tubería de HG de 1 1/2" | ML |  | 2352 | 0 | 0
3.10.8 | Instalación de tubería de HG de 2" | ML |  | 3674 | 0 | 0
3.10.9 | Instalación de tubería de HG de 2 1/2" | ML |  | 3674 | 0 | 0
3.10.10 | Instalación de tubería de HG de 3" | ML |  | 3674 | 0 | 0
3.10.11 | Instalación de tubería de HG de 4" | ML |  | 5520 | 0 | 0
3.10.12 | Instalación de tubería de HG de 6" | ML |  |  | 0 | 0
3.10.13 | Instalación de tubería de HG de 8" | ML |  |  | 0 | 0
3.10.14 | Instalación de tubería de HG de 10" | ML |  |  | 0 | 0
3.10.15 | Instalación de tubería de HG de 12" | ML |  |  | 0 | 0
3.10.16 | Instalación de tubería de HG de 16" | ML |  |  | 0 | 0
3.10.17 | Instalación de tubería de HG de 20" | ML |  |  | 0 | 0
3.12 | INSTALACION ACCESORIOS EN HIERRO GALVANIZADO |  |  |  |  | 0
3.12.1 | Instalación accesorios de 1/4" a 1/2" | UN |  | 1636 | 0 | 0
3.12.2 | Instalación accesorios de 3/4" a 1" | UN |  | 2150 | 0 | 0
3.12.3 | Instalación accesorios de 1 1/4" a 1 1/2" | UN |  | 2150 | 0 | 0
3.12.4 | Instalación accesorios de 2" a 2 1/2" | UN |  | 3178 | 0 | 0
3.12.5 | Instalación accesorios de 3 a 4" | UN |  | 6261 | 0 | 0
3.12.6 | Instalación accesorios de 6" a 8" | UN |  |  | 0 | 0
3.12.7 | Instalación accesorios de 10" a 12" | UN |  |  | 0 | 0
3.12.8 | Instalación accesorios de 16" | UN |  |  | 0 | 0
3.12.9 | Instalación accesorios de 20" | UN |  |  | 0 | 0
3.14 | INSTALACION TUBERIA EN HIERRO DUCTIL |  |  |  |  | 1
3.14.1 | INSTALACION TUBERIA HD CAMPANA ESPIGO |  |  |  |  | 1
3.14.1.1 | Instalación tubería HD de 60 mm | ML |  | 2913 | 0 | 0
3.14.1.2 | Instalación tubería HD de 80 mm | ML |  | 4197 | 0 | 0
3.14.1.3 | Instalación tubería HD de 100 mm | ML |  | 5342 | 0 | 0
3.14.1.4 | Instalación tubería HD de 125 mm | ML |  |  | 0 | 0
3.14.1.5 | Instalación tubería HD de 150 mm | ML |  | 8630 | 0 | 0
3.14.1.6 | Instalación tubería HD de 200 mm | ML |  | 11285 | 0 | 0
3.14.1.7 | Instalación tubería HD de 250 mm | ML | 3841 | 15169 | 58264129 | 1
3.14.1.8 | Instalación tubería HD de 300 mm | ML |  | 24053 | 0 | 0
3.14.1.9 | Instalación tubería HD de 350 mm | ML | 3941 | 28319 | 111605179 | 1
3.14.1.10 | Instalación tubería HD de 400 mm | ML |  | 33693 | 0 | 0
3.14.1.11 | Instalación tubería HD de 450 mm | ML |  | 41671 | 0 | 0
3.14.1.12 | Instalación tubería HD de 500 mm | ML |  | 48370 | 0 | 0
3.14.1.13 | Instalación tubería HD de 600 mm | ML |  |  | 0 | 0
3.14.1.14 | Instalación tubería HD de 700 mm | ML |  |  | 0 | 0
3.14.1.15 | Instalación tubería HD de 800 mm | ML |  |  | 0 | 0
3.14.1.16 | Instalación tubería HD de 900 mm | ML |  |  | 0 | 0
3.14.1.17 | Instalación tubería HD de 1000 mm | ML |  |  | 0 | 0
3.14.1.18 | Instalación tubería HD de 1100 mm | ML |  |  | 0 | 0
3.14.1.19 | Instalación tubería HD de 1200 mm | ML |  |  | 0 | 0
3.14.2 | INSTALACION TUBERIA HD BRIDAS O ACERROJADA |  |  |  |  | 1
3.14.2.1 | Instalación tubería HD de 60 mm | ML |  | 4197 | 0 | 0
3.14.2.2 | Instalación tubería HD de 80 mm | ML |  | 5342 | 0 | 0
3.14.2.3 | Instalación tubería HD de 100 mm | ML |  | 0 | 0 | 0
3.14.2.4 | Instalación tubería HD de 125 mm | ML |  | 8630 | 0 | 0
3.14.2.5 | Instalación tubería HD de 150 mm | ML |  | 11285 | 0 | 0
3.14.2.6 | Instalación tubería HD de 200 mm | ML |  | 15169 | 0 | 0
3.14.2.7 | Instalación tubería HD de 250 mm | ML | 88 | 120265 | 10583320 | 1
3.14.2.8 | Instalación tubería HD de 300 mm | ML |  | 28319 | 0 | 0
3.14.2.9 | Instalación tubería HD de 350 mm | ML |  | 33693 | 0 | 0
3.14.2.10 | Instalación tubería HD de 400 mm | ML |  | 41671 | 0 | 0
3.14.2.11 | Instalación tubería HD de 450 mm | ML |  | 48370 | 0 | 0
3.14.2.12 | Instalación tubería HD de 500 mm | ML |  | 0 | 0 | 0
3.14.2.13 | Instalación tubería HD de 600 mm | ML |  |  | 0 | 0
3.14.2.14 | Instalación tubería HD de 700 mm | ML |  |  | 0 | 0
3.14.2.15 | Instalación tubería HD de 800 mm | ML |  |  | 0 | 0
3.14.2.16 | Instalación tubería HD de 900 mm | ML |  |  | 0 | 0
3.14.2.17 | Instalación tubería HD de 1000 mm | ML |  |  | 0 | 0
3.14.2.18 | Instalación tubería HD de 1100 mm | ML |  |  | 0 | 0
3.14.2.19 | Instalación tubería HD de 1200 mm | ML |  |  | 0 | 0
3.16 | INSTALACION ACCESORIOS HD |  |  |  |  | 1
3.16.1 | Instalación accesorios HD de 2" (50 mm ) | UN |  |  | 0 | 0
3.16.2 | Instalación accesorios HD de 3" (75 mm) | UN |  |  | 0 | 0
3.16.3 | Instalación accesorios HD de 4" (110 mm) | UN | 17 | 9453 | 160701 | 1
3.16.4 | Instalación accesorios HD de 6" (150 mm) | UN |  | 18913 | 0 | 0
3.16.5 | Instalación accesorios HD de 8" (200 mm) | UN |  | 21310 | 0 | 0
3.16.6 | Instalación accesorios HD de 10" (250 mm) | UN | 265 | 24906 | 6600090 | 1
3.16.7 | Instalación accesorios HD de 12" (300 mm) | UN |  | 36089 | 0 | 0
3.16.8 | Instalación accesorios HD de 14" (350 mm) | UN | 385 | 40185 | 15471225 | 1
3.16.9 | Instalación accesorios HD de 16" (400 mm) | UN |  | 46678 | 0 | 0
3.16.10 | Instalación accesorios HD de 18" (450 mm) | UN |  |  | 0 | 0
3.16.11 | Instalación accesorios HD de 20" (500 mm) | UN |  |  | 0 | 0
3.16.12 | Instalación accesorios HD de 24" (600 mm) | UN |  |  | 0 | 0
3.18 | INSTALACIÓN DE ACCESORIOS EN HIERRO FUNDIDO O ESPECIALES |  |  |  |  | 1
3.18.1 | INSTALACIÓN PASAMUROS |  |  |  |  | 0
3.18.1.1 | Instalación pasamuros HF de 2" a 6" L=0,00 a 0,50 m | UN |  | 72446 | 0 | 0
3.18.1.2 | Instalación pasamuros HF de 8" a 12" L=0,00 a 0,50 m | UN |  | 77036 | 0 | 0
3.18.1.3 | Instalación pasamuros HF de 14" a 16" L=0,00 a 0,50 m | UN |  | 129880 | 0 | 0
3.18.1.4 | Instalación pasamuros HF de 18" a 20" L=0,00 a 0,50 m | UN |  |  | 0 | 0
3.18.1.5 | Instalación pasamuros HF de 24" a 28" L=0,00 a 0,50 m | UN |  |  | 0 | 0
3.18.1.7 | Instalación pasamuros HF de 30" a 32" L=0,00 a 0,50 m | UN |  |  | 0 | 0
3.18.1.8 | Instalación pasamuros HF de 36" a 40" L=0,00 a 0,50 m | UN |  |  | 0 | 0
3.18.1.9 | Instalación pasamuros HF de 44" a 48" L=0,00 a 0,50 m | UN |  |  | 0 | 0
3.18.1.11 | Instalación pasamuros HF de 2" a 6" L=0,50 a 1,00 m | UN |  | 118326 | 0 | 0
3.18.1.12 | Instalación pasamuros HF de 8" a 12" L=0,50 a 1,00 m | UN |  | 171706 | 0 | 0
3.18.1.13 | Instalación pasamuros HF de 14" a 16" L=0,50 a 1,00 m | UN |  |  | 0 | 0
3.18.1.15 | Instalación pasamuros HF de 18" a 20" L=0,50 a 1,00 m | UN |  |  | 0 | 0
3.18.1.16 | Instalación pasamuros HF de 24" a 28" L=0,50 a1,00 m | UN |  |  | 0 | 0
3.18.1.17 | Instalación pasamuros HF de 30" a 32" L=0,50 a 1,00 m | UN |  |  | 0 | 0
3.18.1.18 | Instalación pasamuros HF de 36" a 40" L=0,50 a 1,00 m | UN |  |  | 0 | 0
3.18.1.19 | Instalación pasamuros HF de 44" a 48" L=0,50 a 1,00 m | UN |  |  | 0 | 0
3.18.1A | INSTALACION DE NIPLES |  |  |  |  | 1
3.18.1A.1 | Instalación Niples de 0,00 a 1,00 m de 2" a 6" | UN |  | 72446 | 0 | 0
3.18.1A.2 | Instalación Niples de 0,00 a 1,00 m de 8" a 12" | UN | 20 | 79036 | 1580720 | 1
3.18.1A.3 | Instalación Niples de 0,00 a 1,00 m de 14" a 16" | UN | 11 | 129880 | 1428680 | 1
3.18.1A.4 | Instalación Niples de 0,00 a 1,00 m de 18" a 24" | UN |  |  | 0 | 0
3.18.1A.5 | Instalación Niples de 1,00 a 2,00 m de 2" a 6" | UN |  | 75036 | 0 | 0
3.18.1A.6 | Instalación Niples de 1,00 a 2,00 m de 8" a 12" | UN |  | 87510 | 0 | 0
3.18.1A.7 | Instalación Niples de 1,00 a 2,00 m de 14" a 16" | UN |  | 157302 | 0 | 0
3.18.1A.8 | Instalación Niples de 1,00 a 2,00 m de 18" a 24" | UN |  |  | 0 | 0
3.18.1A.9 | Instalación Niples de 2,00 a 3,00 m de 2" a 6" | UN |  | 87510 | 0 | 0
3.18.1A.10 | Instalación Niples de 2,00 a 3,00 m de 8" a 12" | UN |  | 103458 | 0 | 0
3.18.1A.11 | Instalación Niples de 2,00 a 3,00 m de 14" a 16" | UN |  | 177250 | 0 | 0
3.18.1A.12 | Instalación Niples de 2,00 a 3,00 m de 18" a 24" | UN |  |  | 0 | 0
3.18.1A.13 | Instalación Niples de 3,00 a 4,00 m de 2" a 6" | UN |  | 103458 | 0 | 0
3.18.1A.14 | Instalación Niples de 3,00 a 4,00 m de 8" a 12" | UN |  | 127380 | 0 | 0
3.18.1A.15 | Instalación Niples de 3,00 a 4,00 m de 14" a 16" | UN |  | 205935 | 0 | 0
3.18.1A.16 | Instalación Niples de 3,00 a 4,00 m de 18" a 24" | UN |  |  | 0 | 0
3.18.1A.17 | Instalación Niples de 4,00 a 5,00 m de 2" a 6" | UN |  | 127380 | 0 | 0
3.18.1A.18 | Instalación Niples de 4,00 a 5,00 m de 8" a 12" | UN |  | 152302 | 0 | 0
3.18.1A.19 | Instalación Niples de 4,00 a 5,00 m de 14" a 16" | UN |  | 291065 | 0 | 0
3.18.1A.20 | Instalación Niples de 4,00 a 5,00 m de 18" a 24" | UN |  |  | 0 | 0
3.18.2 | INSTALACION HIDRANTES |  |  |  |  | 0
3.18.2.1 | Instalación Hidrante tipo Boston de 3" a 4" | UN |  |  | 0 | 0
3.18.2.2 | Instalación Hidrante tipo Milan de 3" a 4" | UN |  | 207729 | 0 | 0
3.18.2.3 | Instalación Hidrante tipo Poste de 4" a 6" | UN |  |  | 0 | 0
3.18.2.4 | Instalación Hidrante tipo Tráfico de 4" a 6" | UN |  | 275719 | 0 | 0
3.18.3 | INSTALACION VALVULAS |  |  |  |  | 0
3.18.3,1 | VÁLVULAS COMPUERTA Y VENTOSAS |  |  |  |  | 0
3.18.3.1,1 | Instalación válvulas de 2" a 4" | UN |  | 43956 | 0 | 0
3.18.3.1,2 | Instalación válvulas de 6" a 8" | UN |  | 71359 | 0 | 0
3.18.3.1,3 | Instalación válvulas de 10" a 12" | UN |  | 145566 | 0 | 0
3.18.3.1,4 | Instalación válvulas de 14" a 16" | UN |  |  | 0 | 0
3.18.3.1,5 | Instalación válvulas de 18" a 20" | UN |  |  | 0 | 0
3.18.3.1,6 | Instalación válvulas de 24" | UN |  |  | 0 | 0
3.18.3.2 | VALVULAS DE FLOTADOR |  |  |  |  | 0
3.18.3.2.1 | Instalación válvula Flotador de 1/2" a 1" | UN |  | 15985 | 0 | 0
3.18.3.2.2 | Instalación válvula Flotador de 1 1/2" a 3" | UN |  | 16063 | 0 | 0
3.18.3.3 | VALVULAS REGULADORAS DE NIVEL |  |  |  |  | 0
3.18.3.3.1 | Instalación válvulas Reguladoras de nivel de 2" a 4" | UN |  |  | 0 | 0
3.18.3.3.2 | Instalación válvulas Reguladoras de nivel de 6" a 8" | UN |  |  | 0 | 0
3.18.3.3.3 | Instalación válvulas Reguladoras de nivel de 10" a 12" | UN |  |  | 0 | 0
3.18.3.4 | INSTALACIÓN DE VÁLVULAS DE RETENCIÓN Y DE GLOBO |  |  |  |  | 0
3.18.3.4.1 | Instalación válvulas Retención o de Globo de 2" a 4" | UN |  | 91711 | 0 | 0
3.18.3.4.2 | Instalación válvulas Retención o de Globo de 6" a 8" | UN |  | 144818 | 0 | 0
3.18.3.4.3 | Instalación válvulas Retención o de Globo de 10" a 12" | UN |  | 202673 | 0 | 0
3.18.3.5 | INSTALACIÓN DE VÁLVULAS REGULADORAS DE PRESION |  |  |  |  | 0
3.18.3.5.1 | Instalación válvulas Reguladoras de presión de 2" a 4" | UN |  | 343915 | 0 | 0
3.18.3.5.2 | Instalación válvulas Reguladoras de presión de 6" a 8" | UN |  | 403528 | 0 | 0
3.18.3.5.3 | Instalación válvulas Reguladoras de presión de 10" a 12" | UN |  | 604509 | 0 | 0
3.18.3.6 | INSTALACION DE VALVULAS DE PIE O COLADERA |  |  |  |  | 0
3.18.3.6.1 | Instalación válvulas de Pie o Coladera de 2" a 4" | UN |  | 75906 | 0 | 0
3.18.3.6.2 | Instalación válvulas de Pie o Coladera de 6" a 8" | UN |  | 84714 | 0 | 0
3.18.3.6.3 | Instalación válvulas de Pie o Coladera de 10" a 12" | UN |  | 105559 | 0 | 0
3.18.3.6.4 | Instalación válvulas de Pie o Coladera de 14" a 16" | UN |  |  | 0 | 0
3.18.3.7 | INSTALACION VÁLVULAS MARIPOSA |  |  |  |  | 0
3.18.3.7.1 | Instalación válvulas mariposa de 2" a 4" | UN |  |  | 0 | 0
3.18.3.7.2 | Instalación válvulas mariposa de 6" a 8" | UN |  |  | 0 | 0
3.18.3.7.3 | Instalación válvulas mariposa de 10" a 12" | UN |  |  | 0 | 0
3.18.3.7.4 | Instalación válvulas mariposa de 14" a 16" | UN |  |  | 0 | 0
3.18.3.7.5 | Instalación válvulas mariposa de 18" a 20" | UN |  |  | 0 | 0
3.18.3.7.6 | Instalación válvulas mariposa de 24" | UN |  |  | 0 | 0
3.18.3.8 | VÁLVULAS APERTURA Y CIERRE RAPIDO |  |  |  |  | 0
3.18.3.8.1 | Instalación válvulas apertura y cierre rápido de 2" a 4" | UN |  |  | 0 | 0
3.18.3.8.2 | Instalación válvulas apertura y cierre rápido de 6" a 8" | UN |  |  | 0 | 0
3.18.3.8.3 | Instalación válvulas apertura y cierre rápido de 10" a 12" | UN |  |  | 0 | 0
3.18.3.8.4 | Instalación válvulas apertura y cierre rápido de 14" a 16" | UN |  |  | 0 | 0
3.18.3.8.5 | Instalación válvulas apertura y cierre rápido de 18" a 20" | UN |  |  | 0 | 0
3.18.3.8.6 | Instalación válvulas apertura y cierre rápido de 24" | UN |  |  | 0 | 0
3.18.4 | INSTALACION REGISTROS DE BOLA |  |  |  |  | 0
3.18.4.1 | Instalación registro de bola de 1/2" a 1" | UN |  | 9961 | 0 | 0
3.18.4.2 | Instalación registro de bola de 1 1/4" a 2" | UN |  | 12475 | 0 | 0
3.18.4.3 | Instalación registro de bola de 2 1/2" a 4" | UN |  |  | 0 | 0
3.18.5 | INSTALACION DE COMPUERTAS LATERALES | UN |  |  | 0 | 0
3.18.5.1 | Compuertas laterales deslizantes con sello bronce circular o rectangular, incluye la instalación de todos los elementos para su funcionamiento (vastago, columna de maniobra,rueda de manejo etc.) |  |  |  |  | 0
3.18.5.1.1 | Instalación de compuertas de 4" a 8" | UN |  | 937045 | 0 | 0
3.18.5.1.2 | Instalación de compuertas de 10" a 14" | UN |  | 831572 | 0 | 0
3.18.5.1.3 | Instalación de compuertas de 16" a 20" | UN |  | 1620647 | 0 | 0
3.18.5.1.5 | Instalación de compuertas de 24" a 36" | UN |  |  | 0 | 0
3.18.5.1.6 | Instalación de compuertas de 40" a 60" | UN |  |  | 0 | 0
3.18.5.2 | Compuertas Tipo Chapaleta o Charnelas |  |  |  |  | 0
3.15.5.2.1 | Instalación compuerta Tipo Chapaleta de 2" a 4" | UN |  |  | 0 | 0
3.15.5.2.2 | Instalación compuerta Tipo Chapaleta de 6" a 8" | UN |  |  | 0 | 0
3.15.5.2.3 | Instalación compuerta Tipo Chapaleta de 10" a 12" | UN |  |  | 0 | 0
3.15.5.2.4 | Instalación compuerta Tipo Chapaleta de 14" a 16" | UN |  | 389092 | 0 | 0
3.15.5.2.5 | Instalación compuerta Tipo Chapaleta de 18" a 20" | UN |  |  | 0 | 0
3.15.5.2.6 | Instalación compuerta Tipo Chapaleta de 24" a 30" | UN |  |  | 0 | 0
3.18.6 | INSTALACION MACROMEDIDORES |  |  |  |  | 0
3.18.6.1 | Instalación Macromedidor de 2" | UN |  |  | 0 | 0
3.18.6.2 | Instalación Macromedidor de 3" | UN |  |  | 0 | 0
3.18.6.3 | Instalación Macromedidor de 4" | UN |  |  | 0 | 0
3.18.6.4 | Instalación Macromedidor de 6" | UN |  |  | 0 | 0
3.18.6.5 | Instalación Macromedidor de 8" | UN |  |  | 0 | 0
3.18.6.6 | Instalación Macromedidor de 10" | UN |  |  | 0 | 0
3.18.6.7 | Instalación Macromedidor de 12" | UN |  |  | 0 | 0
3.18.6.8 | Instalación Macromedidor de 14" | UN |  |  | 0 | 0
3.18.6.9 | Instalación Macromedidor de 16" | UN |  |  | 0 | 0
3.18.6.10 | Instalación Macromedidor de 18" | UN |  |  | 0 | 0
3.18.6.11 | Instalación Macromedidor de 20" | UN |  |  | 0 | 0
3.18.7 | INSTALACION OTROS ACCESORIOS |  |  |  |  | 0
3.18.7.1 | Micromedidores |  |  |  |  | 0
3.18.7.1.1 | Instalación Micromedidores de Chorro Múltiple de 1/2" a 2" | UN |  |  | 0 | 0
3.18.7.1.2 | Instalación Micromedidores de Chorro único de 1/2" | UN |  |  | 0 | 0
3.18.7.1.3 | Instalación Micromedidores volumetrico de 1/2" | UN |  |  | 0 | 0
3.21 | CAJAS PARA VALVULAS |  |  |  |  | 0
3.21.1 | En mamposteria |  |  |  |  | 0
3.21.1.1 | Construcción Caja para Ventosa | UN |  |  | 0 | 0
3.21.1.2 | Construcción Caja para Purga | UN |  |  | 0 | 0
3.21.1.3 | Construcción Caja para válvulas de 0,60 X 0,60 m | UN |  |  | 0 | 0
3.21.1.4 | Construcción Caja para Válvulas de 0,30 X 0,30 m | UN |  |  | 0 | 0
3.21.1.5 | Construcción Caja para macromedidor de 2,00 x 1,00 m | UN |  |  | 0 | 0
TOTAL INSTALACIÓN TUBERÍAS, VÁLVULAS Y ACCESORIOS |  |  |  |  | 205694044 | 1
5 | CONCRETOS, MORTEROS, ACERO DE REFUERZO Y ADITIVOS |  |  |  |  | 1
5.1 | CONCRETOS SIMPLES |  |  |  |  | 1
5.1.1 | Concreto simple resistencia 10,5 MPa (105 kg/cm2) | M3 |  | 352371.3333 | 0 | 0
5.1.2 | Concreto simple resistencia 14 MPa (140 kg/cm2) | M3 |  | 378551.3333 | 0 | 0
5.1.3 | Concreto simple resistencia 17,5 MPa (175 kg/cm2) | M3 |  | 439122 | 0 | 0
5.1.4 | Concreto simple resistencia 21 MPa (210 kg/cm2) - ANCLAJES | M3 | 340 | 498359 | 169442060 | 1
5.1.5 | Concreto simple resistencia 24,5 MPa (245 kg/cm2) | M3 |  | 540227.4444 | 0 | 0
5.1.6 | Concreto simple resistencia 28 MPa (280 kg/cm2) | M3 |  | 560249 | 0 | 0
5.2 | CONCRETOS ESTRUCTURALES |  |  |  |  | 0
5.2.1 | Concreto estructural resistencia 21,0 MPa (210 kg/cm2) |  |  |  |  | 0
5.2.1.1 | Para losas de fondo | M3 |  | 517604 | 0 | 0
5.2.1.2 | Para muros | M3 |  | 620040.7143 | 0 | 0
5.2.1.3 | Para Placa superior | M3 |  | 739215.5 | 0 | 0
5.2.1.4 | Para zapatas | M3 |  | 517604 | 0 | 0
5.2.1.5 | Para vigas de cimentación | M3 |  | 620040.7143 | 0 | 0
5.2.1.6 | Para Vigas Aéreas | M3 |  | 739215.5 | 0 | 0
5.2.1.7 | Para Columnas | M3 |  | 739215.5 | 0 | 0
5.2.1.8 | Para cabezales | M3 |  | 620040.7143 | 0 | 0
5.2.1.9 | Para estructuras especiales | M3 |  |  | 0 | 0
5.2.2 | Concreto estructural resistencia 24,5 MPa (245 kg/cm2) |  |  |  |  | 0
5.2.2.1 | Para losas de fondo | M3 |  | 556223 | 0 | 0
5.2.2.2 | Para muros | M3 |  | 658659.7143 | 0 | 0
5.2.2.3 | Para Placa superior | M3 |  | 776934.5 | 0 | 0
5.2.2.4 | Para zapatas | M3 |  | 556223 | 0 | 0
5.2.2.5 | Para vigas de cimentación | M3 |  | 658659.7143 | 0 | 0
5.2.2.6 | Para Vigas Aéreas | M3 |  | 776934.5 | 0 | 0
5.2.2.7 | Para Columnas | M3 |  | 776934.5 | 0 | 0
5.2.2.8 | Para cabezales | M3 |  | 658659.7143 | 0 | 0
5.2.2.9 | Para estructuras especiales | M3 |  |  | 0 | 0
5.2.3 | Concreto estructural resistencia 28 MPa (280 kg/cm2) |  |  |  |  | 0
5.2.3.1 | Para losas de fondo | M3 |  | 554067 | 0 | 0
5.2.3.2 | Para muros | M3 |  | 669769.7143 | 0 | 0
5.2.3.3 | Para Placa superior | M3 |  | 808892.5 | 0 | 0
5.2.3.4 | Para zapatas | M3 |  | 554067 | 0 | 0
5.2.3.5 | Para vigas de cimentación | M3 |  | 669769.7143 | 0 | 0
5.2.3.6 | Para Vigas Aéreas | M3 |  | 808892.5 | 0 | 0
5.2.3.7 | Para Columnas | M3 |  | 808892.5 | 0 | 0
5.2.3.8 | Para cabezales | M3 |  | 669769.7143 | 0 | 0
5.2.3.9 | Para estructuras especiales | M3 |  |  | 0 | 0
5.2.3 | Concreto estructural resistencia 35 MPa (350 kg/cm2) |  |  |  |  | 0
5.2.3.1 | Para losas de fondo | M3 |  | 609251.25 | 0 | 0
5.2.3.2 | Para muros | M3 |  | 740638 | 0 | 0
5.2.3.3 | Para Placa superior | M3 |  | 932246.5 | 0 | 0
5.2.3.4 | Para zapatas | M3 |  | 609251.25 | 0 | 0
5.2.3.5 | Para vigas de cimentación | M3 |  | 740638 | 0 | 0
5.2.3.6 | Para Vigas Aéreas | M3 |  | 932246.5 | 0 | 0
5.2.3.7 | Para Columnas | M3 |  | 932246.5 | 0 | 0
5.2.3.8 | Para cabezales | M3 |  | 740638 | 0 | 0
5.2.3.9 | Para estructuras especiales | M3 |  |  | 0 | 0
5.3 | MORTEROS |  |  |  |  | 0
5.3.1 | Morteros especiales para reparaciones |  |  |  |  | 0
5.3.1.1 | De elementos en Concreto estructural | M2 |  |  | 0 | 0
5.3.1.2 | De Tanques o Muros en contacto con el agua | M2 |  |  | 0 | 0
5.4 | ACERO DE REFUERZO Y MALLAS ELECTROSOLDADAS |  |  |  |  | 1
5.4.1 | Acero de refuerzo 60.000PSI | KG | 17000 | 3455 | 58735000 | 1
5.4.2 | MALLAS ELECTROSOLDADAS |  |  |  |  | 0
5.4.2.1 | Malla Electrosoldada standard | KG |  | 3322 | 0 | 0
5.4.2.2 | Malla electrosoldada especial | KG |  | 4037 | 0 | 0
5.5 | ADITIVOS |  |  |  |  | 0
5.5.1 | Ahdesivo epóxico de concreto fresco a endurecido | KG |  | 68668 | 0 | 0
5.5.2 | Impermeabilizante integral para Concreto | KG |  | 8894 | 0 | 0
5.5.3 | Fluidificante para concretos | KG |  | 9723 | 0 | 0
5.5.4 | Acelerante para concreto | KG |  | 6166 | 0 | 0
5.6 | JUNTAS DE CONSTRUCCIÓN |  |  |  |  | 0
5.6.1 | Cinta PVC 15 | ML |  | 31320 | 0 | 0
5.6.2 | Cinta PVC 22 | ML |  | 48291 | 0 | 0
TOTAL CONCRETOS MORTEROS ACERO DE REFUERZO Y ADITIVOS |  |  |  |  | 228177060 | 1
6 | EDIFICACIONES PARTICULARES CASETAS PARA ESTACIONES DE BOMBEO PLANTAS DE TRATAMIENTO |  |  |  |  | 0
6.1 | MAMPOSTERIA |  |  |  |  | 0
6.1.1 | Muros en Bloque |  |  |  |  | 0
6.1.1.1 | Muro el ladrillo bloque Nº5 | M2 |  | 33748 | 0 | 0
6.1.2 | Muro en ladrillo tolete común |  |  |  |  | 0
6.1.2.1 | De espesor 10 cm | M2 |  | 28791 | 0 | 0
6.1.2.2 | De espesor 15 cms | M2 |  | 47712 | 0 | 0
6.1.2.3 | De espesor 25 cms | M2 |  | 88919 | 0 | 0
6.1.3 | Muro en ladrillo estructural |  |  |  |  | 0
6.1.3.1 | De espesor 15 cms | M2 |  | 64942 | 0 | 0
6.1.3.2 | De espesor 25 cms | M2 |  | 71108 | 0 | 0
6.1.4 | Muro el ladrillo tolete fino a la vista |  |  |  |  | 0
6.1.4.1 | De espesor 15 cms | M2 |  | 58048 | 0 | 0
6.1.4.2 | De espesor 25 cms | M2 |  | 105480 | 0 | 0
6.1.5 | Pañetes |  |  |  |  | 0
6.1.5.1 | Pañete muros interiores | M2 |  | 14826 | 0 | 0
6.1.5.2 | Pañete muros exteriores | M2 |  | 14826 | 0 | 0
6.1.5.3 | Pañete bajo placa | M2 |  | 17633 | 0 | 0
6.1.5.4 | Nivelación de pisos con Mortero | M3 |  | 844381 | 0 | 0
6.2 | ACABADOS |  |  |  |  | 0
6.2.1 | Pisos |  |  |  |  | 0
6.2.1.1 | En ceramica 30 x 30 cms | M2 |  | 40122 | 0 | 0
6.2.1.2 | En porcelanato 50 x 50 cms | M2 |  | 49572 | 0 | 0
6.2.1.3 | En tableta de gres de 25 x 25 cms | M2 |  | 53124 | 0 | 0
6.2.1.4 | En concreto pulido | M2 |  | 41574 | 0 | 0
6.2.2 | Muros |  |  |  |  | 0
6.2.2.1 | Enchape en ceramica de 20 x20 cms | M2 |  | 39539 | 0 | 0
6.2.2.2 | Pintura de Vinilo sobre pañete | M2 |  | 7770 | 0 | 0
6.3 | PUNTOS ELECTRICOS HIDRAULICOS Y SANITARIOS |  |  |  |  | 0
6.3.1 | Puntos Eléctricos tomas e iluminación completos | UN |  | 105787.4 | 0 | 0
6.3.2 | Puntos Hidráulicos | UN |  | 51791 | 0 | 0
6.3.3 | Puntos Sanitarios, desagues | UN |  | 70662.6 | 0 | 0
6.4 | APARATOS SANITARIOS E INCRUSTACIONES |  |  |  |  | 0
6.4.1 | Suministro e instalación de Lavamanos con grifería | UN |  | 163961 | 0 | 0
6.4.2 | Suministro e instalación de Sanitario con grifería | UN |  | 225481 | 0 | 0
6.4.3 | Suministro e instalación de Orinal con grifería | UN |  | 188096 | 0 | 0
6.4.4 | Suministro e instalación de ducha con grifería completa | UN |  | 178771 | 0 | 0
6.4.5 | Suministro e instalación de juego completo de incrustaciones | UN |  | 146447 | 0 | 0
6.5 | CARPINTERIA DE MADERA |  |  |  |  | 0
6.5.1 | Puerta Entamborada con marco de h=2.05 m ancho 0,80 a 0,90 m | UN |  | 388363.625 | 0 | 0
6.5.2 | Mueble bajo meson de 2,00 x 0,80 x 0,50m enchapado en formica con entrepaños | UN |  |  | 0 | 0
6.6 | CARPINTERIA METALICA |  |  |  |  | 0
6.6.1 | Puerta metalica con marco de h=2,05m, ancho de 0,90 a 1,00m pintada con anticorrosivo y esmalte | UN |  | 652620 | 0 | 0
6.6.2 | Puerta metálica doble para bodega de h=2,40 m y ancho de 3,50 m pintada con anticorrosivo y esmalte | UN |  | 2197467 | 0 | 0
6.6.3 | Ventanería en perfil de aluminio y vidrio de 5 mm | M2 |  | 208373 | 0 | 0
6.7 | CUBIERTAS |  |  |  |  | 0
6.7.1 | Estructura metalica para cubiertas | KG |  |  | 0 | 0
6.7.2 | Estructura en madera para cubierta en teja Nº 6 | M2 |  |  | 0 | 0
6.7.3 | Suministro e Instalación de Cubierta |  |  |  |  | 0
6.7.3.1 | En canaleta 90 | M2 |  |  | 0 | 0
6.7.3.2 | En Teja ondulada Fibrocemento Nº 6 o similar | M2 |  |  | 0 | 0
6.7.4 | CANALES Y BAJANTES |  |  |  |  | 0
6.7.4.1 | Canales |  |  |  |  | 0
6.7.4.1.1 | Canal en lamina calibre 22 | ML |  |  | 0 | 0
6.7.4.1.2 | Canal en PVC | ML |  |  | 0 | 0
6.7.4.1.3 | Flanche metálico en lámina calibre 22 | ML |  |  | 0 | 0
6.7.4.2 | Bajantes incluye accesorios |  |  |  |  | 0
6.7.4.2.1 | Bajante en lamina calibre 22 | ML |  |  | 0 | 0
6.7.4.2.2 | Bajante en PVC | ML |  |  | 0 | 0
6.7.5 | Impermeabilización cubiertas en concreto en manto reflectivo con pintura bituminosa | M2 |  |  | 0 | 0
TOTAL INSTALACIÓN EDIFICACIONES PARTICULARES (CASETAS) | [5 empty] | 0
7 | PAVIMENTOS ANDENES SARDINELES Y OBRAS EXTERIORES |  |  |  |  | 1
7.1 | PAVIMENTO FLEXIBLE (ASFALTICO) (incluye liga y riego) |  |  |  |  | 1
7.1.1 | Pavimento flexible en MDC-1 | M3 |  | 513977 | 0 | 0
7.1.2 | Pavimento flexible en MDC-2 | M3 | 960 | 543457 | 521718720 | 1
7.1.3 | Pavimento flexible en MDC-3 | M3 |  | 562778 | 0 | 0
7.2 | PAVIMENTO RIGIDO (CONCRETO)(incluye dovelas y pasadores) |  |  |  |  | 1
7.2.1 | Pavimento rigido (MR 39 kg/cm2) | M3 |  | 435599 | 0 | 0
7.2.2 | Pavimento rigido (MR 41 kg/cm2) | M3 | 56 | 448853 | 25135768 | 1
7.2.3 | Pavimento rigido (MR 43 kg/cm2) | M3 |  | 458210 | 0 | 0
7.2.4 | Pavimento en Adoquín vehicular | M2 |  |  | 0 | 0
7.3 | ANDENES |  |  |  |  | 0
7.3.1 | Andenes en concreto e= 10 cms | M2 |  | 44478 | 0 | 0
7.3.2 | Andenes en tableta de 30 x 30 cms | M2 |  | 59916 | 0 | 0
7.3.3 | Andenes en adoquìn | M2 |  | 64115 | 0 | 0
7.3.4 | Andenes en gravilla lavada | M2 |  | 62525 | 0 | 0
7.4 | SARDINELES |  |  |  |  | 0
7.4.1 | Sardinel en concreto 21MPa (210 kg7cm2) de 25 cms de alto | ML |  |  | 0 | 0
7.4.2 | Sardinel en concreto 21MPa (210 kg7cm2) de 40 cms de alto | ML |  | 36513 | 0 | 0
7.4.3 | Sardinel en concreto 21MPa (210 kg7cm2) de 50 cms de alto | ML |  | 46626 | 0 | 0
7.4.4 | Sardinel prefabricado Tipo A-10 | ML |  |  | 0 | 0
7.5 | OBRAS EXTERIORES |  |  |  |  | 0
7.5.1 | Cerramientos |  |  |  |  | 0
7.5.1.1 | En malla eslabonada de h=2,00 m con parales cada 3 metros y cuatro hilos de alambre de púas ofensivo | ML |  |  | 0 | 0
7.5.1.2 | En malla eslabonada de h=1,50 m con parales cada 3 metros y cuatro hilos de alambre de púas ofensivo y zocalo en ladrillo de 60 cms de alto. | ML |  |  | 0 | 0
7.5.1.3 | Puerta de acceso peatonal en Malla | UN |  |  | 0 | 0
7.5.1.4 | Puerta de acceso vehícular en malla (doble Hoja) | UN |  |  | 0 | 0
7.5.2 | Paisajismo |  |  |  |  | 0
7.5.2.1 | Siembra de grama con céspedones | M2 |  |  | 0 | 0
7.5.2.2 | Siembra de arboles nativos | UN |  |  | 0 | 0
7.5.2.3 | Pasos peatonales en concreto de 1,00 x 0,40 x 0,05 m | UN |  |  | 0 | 0
TOTAL PAVIMENTO ANDENES SARDINELES Y OBRAS EXTERIORES |  |  |  |  | 546854488 | 1
8 | ELEMENTOS COMPLEMETARIOS PARA OBRAS DE ACUEDUCTO |  |  |  |  | 1
8.1 | Materiales para Filtros |  |  |  |  | 0
8.1.1 | Arena para filtros | M3 |  | 843393 | 0 | 0
8.1.2 | Antracita para filtros | M3 |  | 828993 | 0 | 0
8.1.3 | Grava para filtros | M3 |  | 933393 | 0 | 0
8.2 | Carpinteria Metalica |  |  |  |  | 0
8.2.1 | Escalones en acero galvanizado para pasos | UN |  | 42295 | 0 | 0
8.2.2 | Escalera Tipo Gato | ML |  |  | 0 | 0
8.2.3 | Pasarelas en lámina de alfajor impermeabilizada y pintada | ML |  | 216755 | 0 | 0
8.2.4 | Baranda metálica en tubería de 1 1/2" con soporte en platina de 10 x 10 cms anclada por pernos expansivos | ML |  | 183033 | 0 | 0
8.2.5 | Tapas metalicas con marco abisagradas en lamina de 6 mm | M2 |  | 339447 | 0 | 0
8.2.6 | Perforación y ancalaje de varillas de acero de 3/8" o 5/8" | UN |  | 35914 | 0 | 0
8.2.7 | Cargue Transporte y descargue de tubería |  |  |  |  | 1
8.2.7.1 | En tubería de 8" | ML/KM | 615 | 1615 | 993225 | 1
8.2.7.2 | En tubería de 10" | ML/KM | 15558 | 2651 | 41244258 | 1
8.2.7.3 | En tubería de 14" | ML/KM | 11396 | 3619 | 41242124 | 1
8.2.7.4 | Accesorios | UN/KM | 250 | 2935 | 733750 | 1
8.2.8 | Cortes y Empates tuberías |  |  |  |  | 1
8.2.8.1 | Cortes en tubería de 10" | UN | 340 | 85996 | 29238640 | 1
8.2.8.2 | Cortes en tubería de 14" | UN | 460 | 102712 | 47247520 | 1
8.2.8.3 | Empates en tuberia de 10" | UN | 20 | 137566 | 2751320 | 1
8.2.8.4 | Empates en tuberia de 14" | UN | 11 | 151540 | 1666940 | 1
8.2.9 | Cauchos o empaques para tuberías |  |  |  |  | 1
8.2.9.1 | Para tubería HD DN 250 mm | UN | 900 | 150000 | 135000000 | 1
8.2.9.2 | Para tubería HD DN 350 mm | UN | 912 | 150000 | 136800000 | 1
8.2.10 | Desmonte limpieza y transporte elementos ERPs | GB | 1 | 5341402.5 | 5341402.5 | 1
8.2.11 | Limpieza e inspección con CCTV y Prueba hidráulica de 10" | ML | 12164 | 46105 | 560821220 | 1
8.2.12 | Limpieza e inspección con CCTV y Prueba hidráulica de 14" | UN |  | 49839 | 0 | 0
TOTAL ELEMENTOS COMPLEMENTARIOS PARA PLANTAS Y OBRAS DE ACUEDUCTO |  |  |  |  | 1003080399.5 | 1
| COSTOS DIRECTOS |  |  |  | 2716173628.5 | 1
0
| TOTAL COSTOS DIRECTOS |  |  |  | 4352184913.5 | 1
0
0

## Pto Sum LC (hidden)
PRESUPUESTO RED DE ACUEDUCTO
MUNICIPIO DE DEPARTAMENTO DE
SUMINISTROS
ITEM | DESCRIPCIÓN | UND | CANTIDAD | VR.UNITARIO | VR.TOTAL
3 | CONDUCCIONES Y REDES DE ACUEDUCTO |  |  |  |  | 1
3.1 | SUMINISTRO TUBERÍAS EN PVC |  |  |  |  | 0
3.1.1 | SUMINISTRO TUBERÍAS PVC PRESIÓN SOLDAR |  |  |  |  | 0
3.1.1.1 | Tuberia PVC Presión Soldar RDE 9 |  |  |  |  | 0
3.1.1.1.1 | Tuberia PVC Presión Soldar RDE 9 D=1/2" | ML |  |  | 0 | 0
3.1.1.2 | Tuberia PVC Presión Soldar RDE 11 |  |  |  |  | 0
3.1.1.2.1 | Tuberia PVC Presión Soldar RDE 11 D=3/4" | ML |  |  | 0 | 0
3.1.1.3 | Tuberia PVC Presión Soldar RDE 13,5 |  |  |  |  | 0
3.1.1.3.1 | Tuberia PVC Presión Soldar RDE 13,5 D=1" | ML |  |  | 0 | 0
3.1.1.3.2 | Tuberia PVC Presión Soldar RDE 13,5 D=1/2" | ML |  |  | 0 | 0
3.1.1.4 | TUBERÍA PVC PRESIÓN SOLDAR RDE 21 |  |  |  |  | 0
3.1.1.4.1 | Tuberia PVC presión soldar RDE 21 D= 3/4" | ML |  |  | 0 | 0
3.1.1.4.2 | Tuberia PVC presión soldar RDE 21 D= 1" | ML |  |  | 0 | 0
3.1.1.4.3 | Tuberia PVC presión soldar RDE 21 D= 1 1/4" | ML |  |  | 0 | 0
3.1.1.4.4 | Tuberia PVC presión soldar RDE 21 D= 1 1/2" | ML |  |  | 0 | 0
3.1.2 | SUMINISTRO TUBERÍA PVC UNION MECÁNICA |  |  |  |  | 0
3.1.2.1 | TUBERÍA PVC UNIÓN MECÁNICA RDE 21 |  |  |  |  | 0
3.1.2.1.1 | Tubería PVC Unión mecánica RDE 21 D= 2" | ML |  |  | 0 | 0
3.1.2.1.2 | Tubería PVC Unión mecánica RDE 21 D= 2 1/2" | ML |  |  | 0 | 0
3.1.2.1.3 | Tubería PVC Unión mecánica RDE 21 D= 3" | ML |  |  | 0 | 0
3.1.2.1.4 | Tubería PVC Unión mecánica RDE 21 D= 4" | ML |  |  | 0 | 0
3.1.2.1.5 | Tubería PVC Unión mecánica RDE 21 D= 6" | ML |  |  | 0 | 0
3.1.2.1.6 | Tubería PVC Unión mecánica RDE 21 D= 8" | ML |  |  | 0 | 0
3.1.2.1.7 | Tubería PVC Unión mecánica RDE 21 D= 10" | ML |  |  | 0 | 0
3.1.2.1.8 | Tubería PVC Unión mecánica RDE 21 D=12" | ML |  |  | 0 | 0
3.1.2.1.9 | Tubería PVC Unión mecánica RDE 21 D=14" | ML |  |  | 0 | 0
3.1.2.1.10 | Tubería PVC Unión mecánica RDE 21 D=16" | ML |  |  | 0 | 0
3.1.2.1.11 | Tubería PVC Unión mecánica RDE 21 D=18" | ML |  |  | 0 | 0
3.1.2.1.12 | Tubería PVC Unión mecánica RDE 21 D=20" | ML |  |  | 0 | 0
3.1.2.1.13 | Tubería PVC Unión mecánica RDE 21 D=24" | ML |  |  | 0 | 0
3.1.2.2 | TUBERÍA PVC UNIÓN MECÁNICA RDE 26 |  |  |  |  | 0
3.1.2.2.1 | Tubería PVC Unión mecánica RDE 26 D= 2" | ML |  |  | 0 | 0
3.1.2.2.2 | Tubería PVC Unión mecánica RDE 26 D= 2 1/2" | ML |  |  | 0 | 0
3.1.2.2.3 | Tubería PVC Unión mecánica RDE 26 D= 3" | ML |  |  | 0 | 0
3.1.2.2.4 | Tubería PVC Unión mecánica RDE 26 D= 4" | ML |  |  | 0 | 0
3.1.2.2.5 | Tubería PVC Unión mecánica RDE 26 D= 6" | ML |  |  | 0 | 0
3.1.2.2.6 | Tubería PVC Unión mecánica RDE 26 D= 8" | ML |  |  | 0 | 0
3.1.2.2.7 | Tubería PVC Unión mecánica RDE 26 D= 10" | ML |  |  | 0 | 0
3.1.2.2.8 | Tubería PVC Unión mecánica RDE 26 D=12" | ML |  |  | 0 | 0
3.1.2.2.9 | Tubería PVC Unión mecánica RDE 26 D=14" | ML |  |  | 0 | 0
3.1.2.2.10 | Tubería PVC Unión mecánica RDE 26 D=16" | ML |  |  | 0 | 0
3.1.2.2.11 | Tubería PVC Unión mecánica RDE 26 D=18" | ML |  |  | 0 | 0
3.1.2.2.12 | Tubería PVC Unión mecánica RDE 26 D=20" | ML |  |  | 0 | 0
3.1.2.2.13 | Tubería PVC Unión mecánica RDE 26 D=24" | ML |  |  | 0 | 0
3.1.2.3 | TUBERÍA PVC UNIÓN MECÁNICA RDE 32,5 |  |  |  |  | 0
3.1.2.3.1 | Tubería PVC Unión mecánica RDE 32,5 D= 3" | ML |  |  | 0 | 0
3.1.2.3.2 | Tubería PVC Unión mecánica RDE 32,5 D= 4" | ML |  |  | 0 | 0
3.1.2.3.3 | Tubería PVC Unión mecánica RDE 32,5 D= 6" | ML |  |  | 0 | 0
3.1.2.3.4 | Tubería PVC Unión mecánica RDE 32,5 D= 8" | ML |  |  | 0 | 0
3.1.2.3.5 | Tubería PVC Unión mecánica RDE 32,5 D= 10" | ML |  |  | 0 | 0
3.1.2.3.6 | Tubería PVC Unión mecánica RDE 32,5 D=12" | ML |  |  | 0 | 0
3.1.2.3.7 | Tubería PVC Unión mecánica RDE 32,5 D=14" | ML |  |  | 0 | 0
3.1.2.3.8 | Tubería PVC Unión mecánica RDE 32,5 D=16" | ML |  |  | 0 | 0
3.1.2.3.9 | Tubería PVC Unión mecánica RDE 32,5 D=18" | ML |  |  | 0 | 0
3.1.2.3.10 | Tubería PVC Unión mecánica RDE 32,5 D=20" | ML |  |  | 0 | 0
3.1.2.3.11 | Tubería PVC Unión mecánica RDE 32,5 D=24" | ML |  |  | 0 | 0
3.1.2.4 | TUBERÍA PVC UNIÓN MECÁNICA RDE 41 |  |  |  |  | 0
3.1.2.4.1 | Tubería PVC Unión mecánica RDE 41 D= 4" | ML |  |  | 0 | 0
3.1.2.4.2 | Tubería PVC Unión mecánica RDE 41 D= 6" | ML |  |  | 0 | 0
3.1.2.4.3 | Tubería PVC Unión mecánica RDE 41 D= 8" | ML |  | 84090 | 0 | 0
3.1.2.4.4 | Tubería PVC Unión mecánica RDE 41 D= 10" | ML |  | 131496 | 0 | 0
3.1.2.4.5 | Tubería PVC Unión mecánica RDE 41 D=12" | ML |  |  | 0 | 0
3.1.2.4.6 | Tubería PVC Unión mecánica RDE 41 D=14" | ML |  |  | 0 | 0
3.1.2.4.7 | Tubería PVC Unión mecánica RDE 41 D=16" | ML |  |  | 0 | 0
3.1.2.4.8 | Tubería PVC Unión mecánica RDE 41 D=18" | ML |  |  | 0 | 0
3.1.2.4.9 | Tubería PVC Unión mecánica RDE 41 D=20" | ML |  |  | 0 | 0
3.1.2.4.10 | Tubería PVC Unión mecánica RDE 41 D=24" | ML |  |  | 0 | 0
3.1.2.5 | TUBERIA DOMICILIARIA PF+UAD |  |  |  |  | 0
3.1.2.5.1 | Tubería domiciliaria PF+UAD D=1/2" | ML |  |  | 0 | 0
3.1.2.5.2 | Tubería domiciliaria PF+UAD D=3/4" | ML |  |  | 0 | 0
3.1.2.6 | TUBERIA PVC ALTAS PRESIONES |  |  |  |  | 0
3.1.2.6.1 | TUBERIA PVC EXTREMO LISO RDE 9 500 PSI |  |  |  |  | 0
3.1.2.6.1.1 | Tubería PVC extremo liso RDE 9 D=3" | ML |  |  | 0 | 0
3.1.2.6.1.2 | Tubería PVC extremo liso RDE 9 D=4" | ML |  |  | 0 | 0
3.1.2.6.1.3 | Tubería PVC extremo liso RDE 9 D=6" | ML |  |  | 0 | 0
3.1.2.6.1.4 | Tubería PVC extremo liso RDE 9 D=8" | ML |  |  | 0 | 0
3.1.2.6.2 | TUBERIA PVC EXTREMO LISO RDE 11- 400 PSI |  |  |  |  | 0
3.1.2.6.2.1 | Tubería PVC extremo liso RDE 11 D=3" | ML |  |  | 0 | 0
3.1.2.6.2.2 | Tubería PVC extremo liso RDE 11 D=4" | ML |  |  | 0 | 0
3.1.2.6.2.3 | Tubería PVC extremo liso RDE 11 D=6" | ML |  |  | 0 | 0
3.1.2.6.2.4 | Tubería PVC extremo liso RDE 11 D=8" | ML |  |  | 0 | 0
3.1.2.6.3 | TUBERIA PVC UNION MECANICA RDE 13,5- 315 PSI |  |  |  |  | 0
3.1.2.6.3.1 | Tubería PVC Unión mecánica RDE 13,5 D= 2" | ML |  |  | 0 | 0
3.1.2.6.3.2 | Tubería PVC Unión mecánica RDE 13,5 D= 3" | ML |  |  | 0 | 0
3.1.2.6.3.3 | Tubería PVC Unión mecánica RDE 13,5 D= 4" | ML |  |  | 0 | 0
3.1.2.6.3.4 | Tubería PVC Unión mecánica RDE 13,5 D= 6" | ML |  |  | 0 | 0
3.1.2.6.3.5 | Tubería PVC Unión mecánica RDE 13,5 D= 8" | ML |  |  | 0 | 0
3.1.2.6.3.6 | Tubería PVC Extremo Liso RDE 13,5 D= 10" | ML |  |  | 0 | 0
3.1.2.6.3.7 | Tubería PVC Extremo Liso RDE 13,5 D= 12" | ML |  |  | 0 | 0
3.1.2.6.3.8 | Tubería PVC Extremo Liso RDE 13,5 D= 14" | ML |  |  | 0 | 0
3.3 | SUMINISTRIO ACCESORIOS PVC |  |  |  |  | 0
3.3.1 | SUMINISTRO CODOS PVC |  |  |  |  | 0
3.3.1.1 | SUMINISTRO CODOS PRESIÓN SOLDAR |  |  |  |  | 0
3.3.1.1.1 | CODOS 90° |  |  |  |  | 0
3.3.1.1.1.1 | Codo de 90° presión soldar diámetro 1/2" | UN |  |  | 0 | 0
3.3.1.1.1.2 | Codo de 90° presión soldar diámetro 3/4" | UN |  |  | 0 | 0
3.3.1.1.1.3 | Codo de 90° presión soldar diámetro 1" | UN |  |  | 0 | 0
3.3.1.1.1.4 | Codo de 90° presión soldar diámetro 1 1/4" | UN |  |  | 0 | 0
3.3.1.1.1.5 | Codo de 90° presión soldar diámetro 1 1/2" | UN |  |  | 0 | 0
3.3.1.1.2 | CODOS 45° |  |  |  |  | 0
3.3.1.1.2.1 | Codo de 45° presión soldar diámetro 1/2" | UN |  |  | 0 | 0
3.3.1.1.2.2 | Codo de 45° presión soldar diámetro 3/4" | UN |  |  | 0 | 0
3.3.1.1.2.3 | Codo de 45° presión soldar diámetro 1" | UN |  |  | 0 | 0
3.3.1.1.2.4 | Codo de 45° presión soldar diámetro 1 1/4" | UN |  |  | 0 | 0
3.3.1.1.2.5 | Codo de 45° presión soldar diámetro 1 1/2" | UN |  |  | 0 | 0
3.3.1.2 | SUMINISTRO CODOS UNIÓN MECÁNICA PVC |  |  |  |  | 0
3.3.1.2.1 | CODOS PVC GRAN RADIO 90º RDE 21 |  |  |  |  | 0
3.3.1.2.1.1 | Codo PVC Gran radio 90º RDE 21 D=2" | UN |  |  | 0 | 0
3.3.1.2.1.2 | Codo PVC Gran radio 90º RDE 21 D=2 1/2" | UN |  |  | 0 | 0
3.3.1.2.1.3 | Codo PVC Gran radio 90º RDE 21 D=3" | UN |  |  | 0 | 0
3.3.1.2.1.4 | Codo PVC Gran radio 90º RDE 21 D=4" | UN |  |  | 0 | 0
3.3.1.2.1.5 | Codo PVC Gran radio 90º RDE 21 D=6" | UN |  |  | 0 | 0
3.3.1.2.1.6 | Codo PVC Gran radio 90º RDE 21 D=8" | UN |  | 908339 | 0 | 0
3.3.1.2.1.7 | Codo PVC Gran radio 90º RDE 21 D=10" | UN |  |  | 0 | 0
3.3.1.2.1.8 | Codo PVC Gran radio 90º RDE 21 D=12" | UN |  |  | 0 | 0
3.3.1.2.2 | CODOS PVC GRAN RADIO 45º RDE 21 |  |  |  |  | 0
3.3.1.2.2.1 | Codo PVC Gran radio 45º RDE 21 D=2" | UN |  |  | 0 | 0
3.3.1.2.2.2 | Codo PVC Gran radio 45º RDE 21 D=2 1/2" | UN |  |  | 0 | 0
3.3.1.2.2.3 | Codo PVC Gran radio 45º RDE 21 D=3" | UN |  |  | 0 | 0
3.3.1.2.2.4 | Codo PVC Gran radio 45º RDE 21 D=4" | UN |  |  | 0 | 0
3.3.1.2.2.5 | Codo PVC Gran radio 45º RDE 21 D=6" | UN |  |  | 0 | 0
3.3.1.2.2.6 | Codo PVC Gran radio 45º RDE 21 D=8" | UN |  |  | 0 | 0
3.3.1.2.2.7 | Codo PVC Gran radio 45º RDE 21 D=10" | UN |  |  | 0 | 0
3.3.1.2.2.8 | Codo PVC Gran radio 45º RDE 21 D=12" | UN |  |  | 0 | 0
3.3.1.2.3 | CODOS PVC GRAN RADIO 22.5º RDE 21 |  |  |  |  | 0
3.3.1.2.3.1 | Codo PVC Gran radio 22,5º RDE 21 D=2" | UN |  |  | 0 | 0
3.3.1.2.3.2 | Codo PVC Gran radio 22,5º RDE 21 D=2 1/2" | UN |  |  | 0 | 0
3.3.1.2.3.3 | Codo PVC Gran radio 22,5º RDE 21 D=3" | UN |  |  | 0 | 0
3.3.1.2.3.4 | Codo PVC Gran radio 22,5º RDE 21 D=4" | UN |  |  | 0 | 0
3.3.1.2.3.5 | Codo PVC Gran radio 22,5º RDE 21 D=6" | UN |  |  | 0 | 0
3.3.1.2.3.6 | Codo PVC Gran radio 22,5º RDE 21 D=8" | UN |  |  | 0 | 0
3.3.1.2.3.7 | Codo PVC Gran radio 22,5º RDE 21 D=10" | UN |  |  | 0 | 0
3.3.1.2.3.8 | Codo PVC Gran radio 22,5º RDE 21 D=12" | UN |  |  | 0 | 0
3.3.1.2.4 | CODOS PVC GRAN RADIO 11.25º RDE 21 |  |  |  |  | 0
3.3.1.2.4.1 | Codo PVC Gran radio 11,25º RDE 21 D=2" | UN |  |  | 0 | 0
3.3.1.2.4.2 | Codo PVC Gran radio 11,25º RDE 21 D=2 1/2" | UN |  |  | 0 | 0
3.3.1.2.4.3 | Codo PVC Gran radio 11,25º RDE 21 D=3" | UN |  |  | 0 | 0
3.3.1.2.4.4 | Codo PVC Gran radio 11,25º RDE 21 D=4" | UN |  |  | 0 | 0
3.3.1.2.4.5 | Codo PVC Gran radio 11,25º RDE 21 D=6" | UN |  |  | 0 | 0
3.3.1.2.4.6 | Codo PVC Gran radio 11,25º RDE 21 D=8" | UN |  |  | 0 | 0
3.3.1.2.4.7 | Codo PVC Gran radio 11,25º RDE 21 D=10" | UN |  |  | 0 | 0
3.3.1.2.4.8 | Codo PVC Gran radio 11,25º RDE 21 D=12" | UN |  |  | 0 | 0
3.3.1.2.5 | CODOS PVC GRAN RADIO 6º RDE 21 |  |  |  |  | 0
3.3.1.2.5.1 | Codos PVC Gran radio 6º D=8" | UN |  |  | 0 | 0
3.3.1.2.5.2 | Codos PVC Gran radio 6º D=10" | UN |  |  | 0 | 0
3.3.1.2.5.3 | Codos PVC Gran radio 6º D=12" | UN |  |  | 0 | 0
3.3.1.2.6 | CODOS PVC RADIO CORTO 90º |  |  |  |  | 0
3.3.1.2.6.1 | Codos PVC Radio corto 90º D=1 1/2" | UN |  |  | 0 | 0
3.3.1.2.6.2 | Codos PVC Radio corto 90º D=2" | UN |  |  | 0 | 0
3.3.1.2.6.3 | Codos PVC Radio corto 90º D=2 1/2" | UN |  |  | 0 | 0
3.3.1.2.6.4 | Codos PVC Radio corto 90º D=3" | UN |  |  | 0 | 0
3.3.1.2.6.5 | Codos PVC Radio corto 90º D=4" | UN |  |  | 0 | 0
3.3.1.2.6.6 | Codos PVC Radio corto 90º D=6" | UN |  |  | 0 | 0
3.3.1.2.6.7 | Codos PVC Radio corto 90º D=8" | UN |  |  | 0 | 0
3.3.1.2.7 | CODOS PVC RADIO CORTO 45º |  |  |  |  | 0
3.3.1.2.7.1 | Codos PVC Radio corto 45º D=2" | UN |  |  | 0 | 0
3.3.1.2.6.3 | Codos PVC Radio corto 45º D=2 1/2" | UN |  |  | 0 | 0
3.3.1.2.6.4 | Codos PVC Radio corto 45º D=3" | UN |  |  | 0 | 0
3.3.1.2.6.5 | Codos PVC Radio corto 45º D=4" | UN |  |  | 0 | 0
3.3.1.2.6.6 | Codos PVC Radio corto 45º D=6" | UN |  |  | 0 | 0
3.3.1.2.6.7 | Codos PVC Radio corto 45º D=8" | UN |  |  | 0 | 0
3.3.2 | SUMINISTRO DE TEES PVC |  |  |  |  | 0
3.3.2.1 | TEES PRESION SOLDAR |  |  |  |  | 0
3.3.2.1.1 | Tee PVC Presión soldar D=1/2" | UN |  |  | 0 | 0
3.3.2.1.2 | Tee PVC Presión soldar D=3/4" | UN |  |  | 0 | 0
3.3.2.1.3 | Tee PVC Presión soldar D=1" | UN |  |  | 0 | 0
3.3.2.1.4 | Tee PVC Presión soldar D=1 1/4" | UN |  |  | 0 | 0
3.3.2.1.5 | Tee PVC Presión soldar D=1 1/2" | UN |  |  | 0 | 0
3.3.2.1.6 | Tee PVC Presión soldar D=2" | UN |  |  | 0 | 0
3.3.2.1.7 | Tee PVC Presión soldar D=2 1/2" | UN |  |  | 0 | 0
3.3.2.1.8 | Tee PVC Presión soldar D=3" | UN |  |  | 0 | 0
3.3.2.1.9 | Tee PVC Presión soldar D=4" | UN |  |  | 0 | 0
3.3.2.1.10 | Tee PVC Presión soldar D=3/4"x 1/2" | UN |  |  | 0 | 0
3.3.2.1.11 | Tee PVC Presión soldar D=1"x 1/2" | UN |  |  | 0 | 0
3.3.2.1.12 | Tee PVC Presión soldar D=1"x 3/4" | UN |  |  | 0 | 0
3.3.2.2 | TEES UNION MECANICA |  |  |  |  | 0
3.3.2.2.1 | Tee PVC Unión mecánica D=1 1/2" | UN |  |  | 0 | 0
3.3.2.2.2 | Tee PVC Unión mecánica D=2" | UN |  |  | 0 | 0
3.3.2.2.3 | Tee PVC Unión mecánica D=2 1/2" | UN |  |  | 0 | 0
3.3.2.2.4 | Tee PVC Unión mecánica D=3" | UN |  |  | 0 | 0
3.3.2.2.5 | Tee PVC Unión mecánica D=4" | UN |  |  | 0 | 0
3.3.2.2.6 | Tee PVC Unión mecánica D=6" | UN |  |  | 0 | 0
3.3.2.2.7 | Tee PVC Unión mecánica D=8" | UN |  | 1306434 | 0 | 0
3.3.2.2.8 | Tee PVC Unión mecánica D=2 1/2"x 1 1/2" | UN |  |  | 0 | 0
3.3.2.2.9 | Tee PVC Unión mecánica D=2 1/2"x 2" | UN |  |  | 0 | 0
3.3.2.2.10 | Tee PVC Unión mecánica D=3"x 2" | UN |  |  | 0 | 0
3.3.2.2.11 | Tee PVC Unión mecánica D=3"x 2 1/2" | UN |  |  | 0 | 0
3.3.2.2.12 | Tee PVC Unión mecánica D=4"x 2" | UN |  |  | 0 | 0
3.3.2.2.13 | Tee PVC Unión mecánica D=4"x 2 1/2" | UN |  |  | 0 | 0
3.3.2.2.14 | Tee PVC Unión mecánica D=4"x 3" | UN |  |  | 0 | 0
3.3.2.2.15 | Tee PVC Unión mecánica D=6"x 3" | UN |  |  | 0 | 0
3.3.2.2.16 | Tee PVC Unión mecánica D=6"x 4" | UN |  |  | 0 | 0
3.3.2.2.17 | Tee PVC Unión mecánica D=8"x 4" | UN |  |  | 0 | 0
3.3.2.2.18 | Tee PVC Unión mecánica D=8"x 6" | UN |  |  | 0 | 0
3.3.3 | SUMINISTRO REDUCCIONES PVC |  |  |  |  | 0
3.3.3.1.1 | Reducción PVC Unión mecánica de 2"x 1 1/2" | UN |  |  | 0 | 0
3.3.3.1.2 | Reducción PVC Unión mecánica de 2 1/2"x 2" | UN |  |  | 0 | 0
3.3.3.1.3 | Reducción PVC Unión mecánica de 3"x 2" | UN |  |  | 0 | 0
3.3.3.1.4 | Reducción PVC Unión mecánica de 3"x 2 1/2" | UN |  |  | 0 | 0
3.3.3.1.5 | Reducción PVC Unión mecánica de 4"x 2" | UN |  |  | 0 | 0
3.3.3.1.6 | Reducción PVC Unión mecánica de 4"x 2 1/2" | UN |  |  | 0 | 0
3.3.3.1.7 | Reducción PVC Unión mecánica de 4"x 3" | UN |  |  | 0 | 0
3.3.3.1.8 | Reducción PVC Unión mecánica de 6"x 4" | UN |  |  | 0 | 0
3.3.3.1.9 | Reducción PVC Unión mecánica de 8"x 6" | UN |  |  | 0 | 0
3.3.3.2 | SUMINISTRO DE BUJES SOLDADOS PRESION SOLDAR |  |  |  |  | 0
3.3.3.2.1 | Bujes soldados D= 3/4"x 1/2" | UN |  |  | 0 | 0
3.3.3.2.2 | Bujes soldados D= 1"x 1/2" | UN |  |  | 0 | 0
3.3.3.2.3 | Bujes soldados D= 1"x 3/4" | UN |  |  | 0 | 0
3.3.3.2.4 | Bujes soldados D=1 1/4"x 1/2" | UN |  |  | 0 | 0
3.3.3.2.5 | Bujes soldados D=1 1/4"x 3/4" | UN |  |  | 0 | 0
3.3.3.2.6 | Bujes soldados D=1 1/4"x 1" | UN |  |  | 0 | 0
3.3.3.2.7 | Bujes soldados D=1 1/2"x 1/2" | UN |  |  | 0 | 0
3.3.3.2.8 | Bujes soldados D=1 1/2"x 3/4 " | UN |  |  | 0 | 0
3.3.3.2.9 | Bujes soldados D=1 1/2" x 1" | UN |  |  | 0 | 0
3.3.3.2.10 | Bujes soldados D=1 1/2" x 1 1/4" | UN |  |  | 0 | 0
3.3.3.2.11 | Bujes soldados D=2"x1/2" | UN |  |  | 0 | 0
3.3.3.2.12 | Bujes soldados D=2"x 3/4" | UN |  |  | 0 | 0
3.3.3.2.13 | Bujes soldados D=2"x 1" | UN |  |  | 0 | 0
3.3.3.2.14 | Bujes soldados D=2"x 1 1/4" | UN |  |  | 0 | 0
3.3.3.2.15 | Bujes soldados D=2"x 1 1/2" | UN |  |  | 0 | 0
3.3.3.2.16 | Bujes soldados D=2 1/2" X 1 1/2" | UN |  |  | 0 | 0
3.3.3.2.17 | Bujes soldados D=2 1/2" x 2" | UN |  |  | 0 | 0
3.3.3.2.18 | Bujes soldados D=3"x 2" | UN |  |  | 0 | 0
3.3.3.2.19 | Bujes soldados D=3"x 2 1/2" | UN |  |  | 0 | 0
3.3.3.2.20 | Bujes soldados D= 4"x 2" | UN |  |  | 0 | 0
3.3.3.2.21 | Bujes soldados D=4" x2 1/2" | UN |  |  | 0 | 0
3.3.3.2.22 | Bujes soldados D=4" X 3" | UN |  |  | 0 | 0
3.3.3.3 | SUMINISTRO BUJES ROSCADOS PRESION SOLDAR |  |  |  |  | 0
3.3.3.3.1 | Bujes roscados D=1/2" x 3/8" | UN |  |  | 0 | 0
3.3.3.3.2 | Bujes roscados D=3/4"x 1/2" | UN |  |  | 0 | 0
3.3.3.3.3 | Bujes roscados D=1"x 1/2" | UN |  |  | 0 | 0
3.3.3.3.4 | Bujes roscados D=1"x 3/4" | UN |  |  | 0 | 0
3.3.3.3.5 | Bujes roscados D=1 1/4"x 1/2" | UN |  |  | 0 | 0
3.3.3.3.6 | Bujes roscados D=1 1/4"x 3/4" | UN |  |  | 0 | 0
3.3.3.3.7 | Bujes roscados D=1 1/4"x 1" | UN |  |  | 0 | 0
3.3.3.3.8 | Bujes roscados D=1 1/2"x 1/2" | UN |  |  | 0 | 0
3.3.3.3.9 | Bujes roscados D=1 1/2"x 3/4" | UN |  |  | 0 | 0
3.3.3.3.10 | Bujes roscados D=1 1/2"x 1" | UN |  |  | 0 | 0
3.3.3.3.11 | Bujes roscados D=1 1/2"x 1 1/4" | UN |  |  | 0 | 0
3.3.3.3.12 | Bujes roscados D=2"x 1/2" | UN |  |  | 0 | 0
3.3.3.3.13 | Bujes roscados D=2"x 3/4" | UN |  |  | 0 | 0
3.3.3.3.14 | Bujes roscados D=2"x 1" | UN |  |  | 0 | 0
3.3.3.3.15 | Bujes roscados D=2"x 1 1/4" | UN |  |  | 0 | 0
3.3.3.3.16 | Bujes roscados D=2"x 1 1/2" | UN |  |  | 0 | 0
3.3.3.3.17 | Bujes roscados D=3"x 2" | UN |  |  | 0 | 0
3.3.4 | SUMINISTRO DE TAPONES PVC |  |  |  |  | 0
3.3.4.1 | Tapones Unión Mecánica PVC |  |  |  |  | 0
3.3.4.1,1 | Tapones unión mecánica D=3" | UN |  |  | 0 | 0
3.3.4.1,2 | Tapones unión mecánica D=4" | UN |  |  | 0 | 0
3.3.4.1,3 | Tapones unión mecánica D=6" | UN |  |  | 0 | 0
3.3.4.1,4 | Tapones unión mecánica D=8" | UN |  | 329351 | 0 | 0
3.3.4.2 | Tapones Soldados PVC |  |  |  |  | 0
3.3.4.2,1 | Tapones soldados D=1/2" | UN |  |  | 0 | 0
3.3.4.2,2 | Tapones soldados D=3/4" | UN |  |  | 0 | 0
3.3.4.2,3 | Tapones soldados D=1" | UN |  |  | 0 | 0
3.3.4.2,4 | Tapones soldados D=1 1/4" | UN |  |  | 0 | 0
3.3.4.2,5 | Tapones soldados D=1 1/2" | UN |  |  | 0 | 0
3.3.4.2,6 | Tapones soldados D=2" | UN |  |  | 0 | 0
3.3.4.2,7 | Tapones soldados D=2 1/2" | UN |  |  | 0 | 0
3.3.4.2,8 | Tapones soldados D=3" | UN |  |  | 0 | 0
3.3.4.2,9 | Tapones soldados D=4" | UN |  |  | 0 | 0
3.3.4.3 | Tapones Roscados PVC |  |  |  |  | 0
3.3.4.3,1 | Tapones roscados D=1/2" | UN |  |  | 0 | 0
3.3.4.3,2 | Tapones roscados D=3/4" | UN |  |  | 0 | 0
3.3.4.3,3 | Tapones roscados D=1" | UN |  |  | 0 | 0
3.3.4.3,4 | Tapones roscados D=1 1/4" | UN |  |  | 0 | 0
3.3.4.3,5 | Tapones roscados D=1 1/2" | UN |  |  | 0 | 0
3.3.4.3,6 | Tapones roscados D=2" | UN |  |  | 0 | 0
3.3.4.3,7 | Tapones roscados D=2 1/2" | UN |  |  | 0 | 0
3.3.4.3,8 | Tapones roscados D=3" | UN |  |  | 0 | 0
3.3.4.3,9 | Tapones roscados D=4" | UN |  |  | 0 | 0
3.3.5 | SUMINISTRO COLLARES DE DERIVACION PVC |  |  |  |  | 0
3.3.5.1 | Collar de derivación de 2"x 1/2" | UN |  |  | 0 | 0
3.3.5.2 | Collar de derivación de 2"x 3/4" | UN |  |  | 0 | 0
3.3.5.3 | Collar de derivación de 2 1/2"x 1/2" | UN |  |  | 0 | 0
3.3.5.4 | Collar de derivación de 2 1/2"x 3/4" | UN |  |  | 0 | 0
3.3.5.5 | Collar de derivación de 3"x 1/2" | UN |  |  | 0 | 0
3.3.5.6 | Collar de derivación de 3"x 3/4" | UN |  |  | 0 | 0
3.3.5.7 | Collar de derivación de 4"x 1/2" | UN |  |  | 0 | 0
3.3.5.8 | Collar de derivación de 4"x 3/4" | UN |  |  | 0 | 0
3.3.5.9 | Collar de derivación de 6"x 1/2" | UN |  |  | 0 | 0
3.3.5.10 | Collar de derivación de 6"x 3/4" | UN |  |  | 0 | 0
3.3.5.11 | Collar de derivación de 8"x 1" | UN |  |  | 0 | 0
3.3.6 | SUMINISTRO ADAPTADORES PVC |  |  |  |  | 0
3.3.6.1 | Suministro Adapatadores Macho PVC Presión soldar |  |  |  |  | 0
3.3.6.1.1 | Adaptador macho D=1/2" | UN |  |  | 0 | 0
3.3.6.1.2 | Adaptador macho D=3/4" | UN |  |  | 0 | 0
3.3.6.1.3 | Adaptador macho D=1" | UN |  |  | 0 | 0
3.3.6.1.4 | Adaptador macho D=1 1/4" | UN |  |  | 0 | 0
3.3.6.1.5 | Adaptador macho D=1 1/2" | UN |  |  | 0 | 0
3.3.6.1.6 | Adaptador macho D=2" | UN |  |  | 0 | 0
3.3.6.1.7 | Adaptador macho D=2 1/2" | UN |  |  | 0 | 0
3.3.6.1.8 | Adaptador macho D=3" | UN |  |  | 0 | 0
3.3.6.1.9 | Adaptador macho D=4" | UN |  |  | 0 | 0
3.3.6.2 | Suministro Adapatadores Hembra PVC Presión soldar |  |  |  |  | 0
3.3.6.2.1 | Adaptador hembra D=1/2" | UN |  |  | 0 | 0
3.3.6.2.2 | Adaptador hembra D=3/4" | UN |  |  | 0 | 0
3.3.6.2.3 | Adaptador hembra D=1" | UN |  |  | 0 | 0
3.3.6.2.4 | Adaptador hembras D=1 1/4" | UN |  |  | 0 | 0
3.3.6.2.5 | Adaptador hembra D=1 1/2" | UN |  |  | 0 | 0
3.3.6.2.6 | Adaptador hembra D=2" | UN |  |  | 0 | 0
3.3.6.2.7 | Adaptador hembra D=2 1/2" | UN |  |  | 0 | 0
3.3.6.2.8 | Adaptador hembra D=3" | UN |  |  | 0 | 0
3.3.6.2.9 | Adaptador hembra D=4" | UN |  |  | 0 | 0
3.3.6.3 | Suministro adaptadores y otros accesorios para conexiones PF+AUD |  |  |  |  | 0
3.3.3.2.1 | Adaptador macho PF+AUD D=1/2" | UN |  |  | 0 | 0
3.3.3.2.2 | Adaptador hembra PF+AUD D=1/2" | UN |  |  | 0 | 0
3.3.3.2.3 | Unión para PF+AUD D=1/2" | UN |  |  | 0 | 0
3.3.3.2.4 | Codo 90º para PF+AUD D=1/2" | UN |  |  | 0 | 0
3.3.7 | SUMINISTRO DE UNIONES PVC |  |  |  |  | 0
3.3.7.1 | Suministro Uniones presión soldar |  |  |  |  | 0
3.3.7.1.1 | Uniones presión soldar D= 1/2" | UN |  |  | 0 | 0
3.3.7.1.2 | Uniones presión soldar D= 3/4" | UN |  |  | 0 | 0
3.3.7.1.3 | Uniones presión soldar D= 1" | UN |  |  | 0 | 0
3.3.7.1.4 | Uniones presión soldar D= 1 1/4" | UN |  |  | 0 | 0
3.3.7.1.5 | Uniones presión soldar D= 1 1/2" | UN |  |  | 0 | 0
3.3.7.1.6 | Uniones presión soldar D= 2" | UN |  |  | 0 | 0
3.3.7.1.7 | Uniones presión soldar D= 2 1/2" | UN |  |  | 0 | 0
3.3.7.1.8 | Uniones presión soldar D= 3" | UN |  |  | 0 | 0
3.3.7.1.9 | Uniones presión soldar D= 4" | UN |  |  | 0 | 0
3.3.7.2 | Suministro Uniones Universal |  |  |  |  | 0
3.3.7.2.1 | Uniones Universal D= 1/2" | UN |  |  | 0 | 0
3.3.7.2.2 | Uniones Universal D= 3/4" | UN |  |  | 0 | 0
3.3.7.2.3 | Uniones Universal D= 1" | UN |  |  | 0 | 0
3.3.7.2.4 | Uniones Universal D= 1 1/4" | UN |  |  | 0 | 0
3.3.7.2.5 | Uniones Universalr D= 1 1/2" | UN |  |  | 0 | 0
3.3.7.2.6 | Uniones Universal D= 2" | UN |  |  | 0 | 0
3.3.7.3 | Suministro Uniones unión mecánica |  |  |  |  | 0
3.3.7.3.1 | Uniones unión mecánica D= 2" | UN |  |  | 0 | 0
3.3.7.3.2 | Uniones unión mecánica D= 2 1/2" | UN |  |  | 0 | 0
3.3.7.3.3 | Uniones unión mecánica D= 3" | UN |  |  | 0 | 0
3.3.7.3.4 | Uniones unión mecánica D= 4" | UN |  |  | 0 | 0
3.3.7.3.5 | Uniones unión mecánica D= 6" | UN |  |  | 0 | 0
3.3.7.3.6 | Uniones unión mecánica D= 8" | UN |  |  | 0 | 0
3.3.7.3.7 | Uniones unión mecánica D= 10" | UN |  |  | 0 | 0
3.3.7.3.8 | Uniones unión mecánica D= 12" | UN |  |  | 0 | 0
3.3.7.4 | Suministro Uniones de Reparación unión mecánica |  |  |  |  | 0
3.3.7.4.1 | Uniones de Reparación unión mecánica D= 2" | UN |  |  | 0 | 0
3.3.7.4.2 | Uniones de Reparación unión mecánica D= 2 1/2" | UN |  |  | 0 | 0
3.3.7.4.3 | Uniones de Reparación unión mecánica D= 3" | UN |  |  | 0 | 0
3.3.7.4.4 | Uniones de Reparación unión mecánica D= 4" | UN |  |  | 0 | 0
3.3.7.4.5 | Uniones de Reparación unión mecánica D= 6" | UN |  |  | 0 | 0
3.3.7.4.6 | Uniones de Reparación unión mecánica D= 8" | UN |  |  | 0 | 0
3.3.7.4.7 | Uniones de Reparación unión mecánica D=10" | UN |  |  | 0 | 0
3.3.7.4.8 | Uniones de Reparación unión mecánica D= 12" | UN |  |  | 0 | 0
3.3.7.4.9 | Uniones de Reparación unión mecánica D= 1 1/2" | UN |  |  | 0 | 0
3.3.7.5 | Suministro Uniones Rápidas unión mecánica |  |  |  |  | 0
3.3.7.5.1 | Uniones Rápidas unión mecánica D= 2" | UN |  |  | 0 | 0
3.3.7.5.2 | Uniones Rápidas unión mecánica D= 2 1/2" | UN |  |  | 0 | 0
3.3.7.5.3 | Uniones Rápidas unión mecánica D= 3" | UN |  |  | 0 | 0
3.3.7.5.4 | Uniones Rápidas unión mecánica D= 4" | UN |  |  | 0 | 0
3.3.7.5.5 | Uniones Rápidas unión mecánica D= 6" | UN |  |  | 0 | 0
3.3.7.5.6 | Uniones Rápidas unión mecánica D= 8" | UN |  |  | 0 | 0
3.3.7.5.7 | Uniones Rápidas unión mecánica D=10" | UN |  |  | 0 | 0
3.3.7.5.8 | Uniones Rápidas unión mecánica D= 12" | UN |  |  | 0 | 0
3.3.8 | SUMINISTRO DE BRIDA AJUSTABLE PVC |  |  |  |  | 0
3.3.8.1 | Brida ajustable PVC de D=3" | UN |  |  | 0 | 0
3.3.8.2 | Brida ajustable PVC de D=4" | UN |  |  | 0 | 0
3.3.8.3 | Brida ajustable PVC de D=6" | UN |  |  | 0 | 0
3.3.8.4 | Brida ajustable PVC de D=8" | UN |  |  | 0 | 0
3.3.8.5 | Brida ajustable PVC de D=10" | UN |  |  | 0 | 0
3.3.8.6 | Brida ajustable PVC de D=12" | UN |  |  | 0 | 0
3.5 | SUMINISTRO TUBERÍA POLIETILENO - PE 100 |  |  |  |  | 0
3.5.1 | SUMINISTRO TUBERÍA POLIETILENO - PE 100 PN6 RDE 26 |  |  |  |  | 0
3.5.1.1 | Tuberia de Polietileno PEAD-PE 100 PN 6 D=50 mm | ML |  |  | 0 | 0
3.5.1.2 | Tuberia de Polietileno PEAD-PE 100 PN 6 D=63 mm | ML |  |  | 0 | 0
3.5.1.3 | Tuberia de Polietileno PEAD-PE 100 PN 6 D=75 mm | ML |  |  | 0 | 0
3.5.1.4 | Tuberia de Polietileno PEAD-PE 100 PN 6 D=90 mm | ML |  |  | 0 | 0
3.5.1.5 | Tuberia de Polietileno PEAD-PE 100 PN 6 D=110 mm | ML |  |  | 0 | 0
3.5.1.6 | Tuberia de Polietileno PEAD-PE 100 PN 6 D=125 mm | ML |  |  | 0 | 0
3.5.1.7 | Tuberia de Polietileno PEAD-PE 100 PN 6 D=140 mm | ML |  |  | 0 | 0
3.5.1.8 | Tuberia de Polietileno PEAD-PE 100 PN 6 D=160 mm | ML |  |  | 0 | 0
3.5.1.9 | Tuberia de Polietileno PEAD-PE 100 PN 6 D=180 mm | ML |  |  | 0 | 0
3.5.1.10 | Tuberia de Polietileno PEAD-PE 100 PN 6 D=200 mm | ML |  |  | 0 | 0
3.5.1.11 | Tuberia de Polietileno PEAD-PE 100 PN 6 D=225 mm | ML |  |  | 0 | 0
3.5.1.12 | Tuberia de Polietileno PEAD-PE 100 PN 6 D=250 mm | ML |  |  | 0 | 0
3.5.1.13 | Tuberia de Polietileno PEAD-PE 100 PN 6 D=280 mm | ML |  |  | 0 | 0
3.5.1.14 | Tuberia de Polietileno PEAD-PE 100 PN 6 D=315 mm | ML |  |  | 0 | 0
3.5.1.15 | Tuberia de Polietileno PEAD-PE 100 PN 6 D=355 mm | ML |  |  | 0 | 0
3.5.1.16 | Tuberia de Polietileno PEAD-PE 100 PN 6 D=400 mm | ML |  |  | 0 | 0
3.5.1.17 | Tuberia de Polietileno PEAD-PE 100 PN 6 D=450 mm | ML |  |  | 0 | 0
3.5.1.18 | Tuberia de Polietileno PEAD-PE 100 PN 6 D=500 mm | ML |  |  | 0 | 0
3.5.1.19 | Tuberia de Polietileno PEAD-PE 100 PN 6 D=560 mm | ML |  |  | 0 | 0
3.5.1.20 | Tuberia de Polietileno PEAD-PE 100 PN 6 D=630 mm | ML |  |  | 0 | 0
3.5.2 | SUMINISTRO TUBERÍA POLIETILENO - PE 100 PN 8 RDE 21 |  |  |  |  | 0
3.5.2.1 | Tuberia de Polietileno PEAD-PE 100 PN 8 D=50 mm | ML |  |  | 0 | 0
3.5.2.2 | Tuberia de Polietileno PEAD-PE 100 PN 8 D=63 mm | ML |  |  | 0 | 0
3.5.2.3 | Tuberia de Polietileno PEAD-PE 100 PN 8 D=75 mm | ML |  |  | 0 | 0
3.5.2.4 | Tuberia de Polietileno PEAD-PE 100 PN 8 D=90 mm | ML |  |  | 0 | 0
3.5.2.5 | Tuberia de Polietileno PEAD-PE 100 PN 8 D=110 mm | ML |  |  | 0 | 0
3.5.2.6 | Tuberia de Polietileno PEAD-PE 100 PN 8 D=125 mm | ML |  |  | 0 | 0
3.5.2.7 | Tuberia de Polietileno PEAD-PE 100 PN 8 D=140 mm | ML |  |  | 0 | 0
3.5.2.8 | Tuberia de Polietileno PEAD-PE 100 PN 8 D=160 mm | ML |  |  | 0 | 0
3.5.2.9 | Tuberia de Polietileno PEAD-PE 100 PN 8 D=180 mm | ML |  |  | 0 | 0
3.5.2.10 | Tuberia de Polietileno PEAD-PE 100 PN 8 D=200 mm | ML |  |  | 0 | 0
3.5.2.11 | Tuberia de Polietileno PEAD-PE 100 PN 8 D=225 mm | ML |  |  | 0 | 0
3.5.2.12 | Tuberia de Polietileno PEAD-PE 100 PN 8 D=250 mm | ML |  |  | 0 | 0
3.5.2.13 | Tuberia de Polietileno PEAD-PE 100 PN 8 D=280 mm | ML |  |  | 0 | 0
3.5.2.14 | Tuberia de Polietileno PEAD-PE 100 PN 8 D=315 mm | ML |  |  | 0 | 0
3.5.2.15 | Tuberia de Polietileno PEAD-PE 100 PN 8 D=355 mm | ML |  |  | 0 | 0
3.5.2.16 | Tuberia de Polietileno PEAD-PE 100 PN 8 D=400 mm | ML |  |  | 0 | 0
3.5.2.17 | Tuberia de Polietileno PEAD-PE 100 PN 8 D=450 mm | ML |  |  | 0 | 0
3.5.2.18 | Tuberia de Polietileno PEAD-PE 100 PN 8 D=500 mm | ML |  |  | 0 | 0
3.5.2.19 | Tuberia de Polietileno PEAD-PE 100 PN 8 D=560 mm | ML |  |  | 0 | 0
3.5.2.20 | Tuberia de Polietileno PEAD-PE 100 PN 8 D=630 mm | ML |  |  | 0 | 0
3.5.3 | SUMINISTRO TUBERÍA POLIETILENO - PE 100 PN 10 RDE 17 |  |  |  |  | 0
3.5.3.1 | Tuberia de Polietileno PEAD-PE 100 PN 10 D=40 mm | ML |  |  | 0 | 0
3.5.3.2 | Tuberia de Polietileno PEAD-PE 100 PN 10 D=50 mm | ML |  |  | 0 | 0
3.5.3.3 | Tuberia de Polietileno PEAD-PE 100 PN 10 D=63 mm | ML |  |  | 0 | 0
3.5.3.4 | Tuberia de Polietileno PEAD-PE 100 PN 10 D=75 mm | ML |  |  | 0 | 0
3.5.3.5 | Tuberia de Polietileno PEAD-PE 100 PN 10 D=90 mm | ML |  |  | 0 | 0
3.5.3.6 | Tuberia de Polietileno PEAD-PE 100 PN 10 D=110 mm | ML |  |  | 0 | 0
3.5.3.7 | Tuberia de Polietileno PEAD-PE 100 PN 10 D=125 mm | ML |  |  | 0 | 0
3.5.3.8 | Tuberia de Polietileno PEAD-PE 100 PN 10 D=140 mm | ML |  |  | 0 | 0
3.5.3.9 | Tuberia de Polietileno PEAD-PE 100 PN 10 D=160 mm | ML |  |  | 0 | 0
3.5.3.10 | Tuberia de Polietileno PEAD-PE 100 PN 10 D=180 mm | ML |  |  | 0 | 0
3.5.3.11 | Tuberia de Polietileno PEAD-PE 100 PN 10 D=200 mm | ML |  |  | 0 | 0
3.5.3.12 | Tuberia de Polietileno PEAD-PE 100 PN 10 D=225 mm | ML |  |  | 0 | 0
3.5.3.13 | Tuberia de Polietileno PEAD-PE 100 PN 10 D=250 mm | ML |  |  | 0 | 0
3.5.3.14 | Tuberia de Polietileno PEAD-PE 100 PN 10 D=280 mm | ML |  |  | 0 | 0
3.5.3.15 | Tuberia de Polietileno PEAD-PE 100 PN 10 D=315 mm | ML |  |  | 0 | 0
3.5.3.16 | Tuberia de Polietileno PEAD-PE 100 PN 10 D=355 mm | ML |  |  | 0 | 0
3.5.3.17 | Tuberia de Polietileno PEAD-PE 100 PN 10 D=400 mm | ML |  |  | 0 | 0
3.5.3.18 | Tuberia de Polietileno PEAD-PE 100 PN 10 D=450 mm | ML |  |  | 0 | 0
3.5.3.19 | Tuberia de Polietileno PEAD-PE 100 PN 10 D=500 mm | ML |  |  | 0 | 0
3.5.3.20 | Tuberia de Polietileno PEAD-PE 100 PN 10 D=560 mm | ML |  |  | 0 | 0
3.5.3.21 | Tuberia de Polietileno PEAD-PE 100 PN 10 D=630 mm | ML |  |  | 0 | 0
3.5.4 | SUMINISTRO TUBERÍA POLIETILENO - PE 100 PN 12,5 RDE 14 |  |  |  |  | 0
3.5.4.1 | Tuberia de Polietileno PEAD-PE 100 PN 12,5 D=50 mm | ML |  |  | 0 | 0
3.5.4.2 | Tuberia de Polietileno PEAD-PE 100 PN 12,5 D=63 mm | ML |  |  | 0 | 0
3.5.4.3 | Tuberia de Polietileno PEAD-PE 100 PN 12,5 D=75 mm | ML |  |  | 0 | 0
3.5.4.4 | Tuberia de Polietileno PEAD-PE 100 PN 12,5 D=90 mm | ML |  |  | 0 | 0
3.5.4.5 | Tuberia de Polietileno PEAD-PE 100 PN 12,5 D=110 mm | ML |  |  | 0 | 0
3.5.4.6 | Tuberia de Polietileno PEAD-PE 100 PN 12,5 D=125 mm | ML |  |  | 0 | 0
3.5.4.7 | Tuberia de Polietileno PEAD-PE 100 PN 12,5 D=140 mm | ML |  |  | 0 | 0
3.5.4.8 | Tuberia de Polietileno PEAD-PE 100 PN 12,5 D=160 mm | ML |  |  | 0 | 0
3.5.4.9 | Tuberia de Polietileno PEAD-PE 100 PN 12,5 D=180 mm | ML |  |  | 0 | 0
3.5.4.10 | Tuberia de Polietileno PEAD-PE 100 PN 12,5 D=200 mm | ML |  |  | 0 | 0
3.5.4.11 | Tuberia de Polietileno PEAD-PE 100 PN 12,5 D=225 mm | ML |  |  | 0 | 0
3.5.4.12 | Tuberia de Polietileno PEAD-PE 100 PN 12,5 D=250 mm | ML |  |  | 0 | 0
3.5.4.13 | Tuberia de Polietileno PEAD-PE 100 PN 12,5 D=280 mm | ML |  |  | 0 | 0
3.5.4.14 | Tuberia de Polietileno PEAD-PE 100 PN 12,5 D=315 mm | ML |  |  | 0 | 0
3.5.4.15 | Tuberia de Polietileno PEAD-PE 100 PN 12,5 D=355 mm | ML |  |  | 0 | 0
3.5.4.16 | Tuberia de Polietileno PEAD-PE 100 PN 12,5 D=400 mm | ML |  |  | 0 | 0
3.5.4.17 | Tuberia de Polietileno PEAD-PE 100 PN 12,5 D=450 mm | ML |  |  | 0 | 0
3.5.4.18 | Tuberia de Polietileno PEAD-PE 100 PN 12,5 D=500 mm | ML |  |  | 0 | 0
3.5.4.19 | Tuberia de Polietileno PEAD-PE 100 PN 12,5 D=560 mm | ML |  |  | 0 | 0
3.5.4.20 | Tuberia de Polietileno PEAD-PE 100 PN 12,5 D=630 mm | ML |  |  | 0 | 0
3.5.5 | SUMINISTRO TUBERÍA POLIETILENO - PE 100 PN 16 RDE 11 |  |  |  |  | 0
3.5.5.1 | Tuberia de Polietileno PEAD-PE 100 PN 16 D=50 mm | ML |  |  | 0 | 0
3.5.5.2 | Tuberia de Polietileno PEAD-PE 100 PN 16 D=63 mm | ML |  |  | 0 | 0
3.5.5.3 | Tuberia de Polietileno PEAD-PE 100 PN 16 D=75 mm | ML |  |  | 0 | 0
3.5.5.4 | Tuberia de Polietileno PEAD-PE 100 PN 16 D=90 mm | ML |  |  | 0 | 0
3.5.5.5 | Tuberia de Polietileno PEAD-PE 100 PN 126 D=110 mm | ML |  |  | 0 | 0
3.5.5.6 | Tuberia de Polietileno PEAD-PE 100 PN 16 D=125 mm | ML |  |  | 0 | 0
3.5.5.7 | Tuberia de Polietileno PEAD-PE 100 PN 16 D=140 mm | ML |  |  | 0 | 0
3.5.5.8 | Tuberia de Polietileno PEAD-PE 100 PN 16 D=160 mm | ML |  |  | 0 | 0
3.5.5.9 | Tuberia de Polietileno PEAD-PE 100 PN 16 D=180 mm | ML |  |  | 0 | 0
3.5.5.10 | Tuberia de Polietileno PEAD-PE 100 PN 16 D=200 mm | ML |  |  | 0 | 0
3.5.5.11 | Tuberia de Polietileno PEAD-PE 100 PN 16 D=225 mm | ML |  |  | 0 | 0
3.5.5.12 | Tuberia de Polietileno PEAD-PE 100 PN 16 D=250 mm | ML |  |  | 0 | 0
3.5.5.13 | Tuberia de Polietileno PEAD-PE 100 PN 16 D=280 mm | ML |  |  | 0 | 0
3.5.5.14 | Tuberia de Polietileno PEAD-PE 100 PN 16 D=315 mm | ML |  |  | 0 | 0
3.5.5.15 | Tuberia de Polietileno PEAD-PE 100 PN 16 D=355 mm | ML |  |  | 0 | 0
3.5.5.16 | Tuberia de Polietileno PEAD-PE 100 PN 16 D=400 mm | ML |  |  | 0 | 0
3.5.5.17 | Tuberia de Polietileno PEAD-PE 100 PN 16 D=450 mm | ML |  |  | 0 | 0
3.5.5.18 | Tuberia de Polietileno PEAD-PE 100 PN 16 D=500 mm | ML |  |  | 0 | 0
3.5.5.19 | Tuberia de Polietileno PEAD-PE 100 PN 16 D=560 mm | ML |  |  | 0 | 0
3.5.5.20 | Tuberia de Polietileno PEAD-PE 100 PN 16 D=630 mm | ML |  |  | 0 | 0
3.7 | SUMINISTRO ACCESORIOS POLIETILENO PE 100 |  |  |  |  | 0
3.7.1 | SUMINISTRO CODOS PEAD PE 100 TERMOFUSION |  |  |  |  | 0
3.7.1.1 | Codos de 90º PE-100 PN 10 |  |  |  |  | 0
3.7.1.1.1 | Codo de 90º D=63 mm | UN |  |  | 0 | 0
3.7.1.1.2 | Codo de 90º D=75 mm | UN |  |  | 0 | 0
3.7.1.1.3 | Codo de 90º D=90 mm | UN |  |  | 0 | 0
3.7.1.1.4 | Codo de 90º D=110 mm | UN |  |  | 0 | 0
3.7.1.1.5 | Codo de 90º D=125 mm | UN |  |  | 0 | 0
3.7.1.1.6 | Codo de 90º D=140 mm | UN |  |  | 0 | 0
3.7.1.1.7 | Codo de 90º D=160 mm | UN |  |  | 0 | 0
3.7.1.1.8 | Codo de 90º D=180 mm | UN |  |  | 0 | 0
3.7.1.1.9 | Codo de 90º D=200 mm | UN |  |  | 0 | 0
3.7.1.1.10 | Codo de 90º D=225 mm | UN |  |  | 0 | 0
3.7.1.1.11 | Codo de 90º D=250 mm | UN |  |  | 0 | 0
3.7.1.1.12 | Codo de 90º D=280 mm | UN |  |  | 0 | 0
3.7.1.1.13 | Codo de 90º D=315 mm | UN |  |  | 0 | 0
3.7.1.1.14 | Codo de 90º D=355 mm | UN |  |  | 0 | 0
3.7.1.1.15 | Codo de 90º D=400 mm | UN |  |  | 0 | 0
3.7.1.2 | Codos de 90º PE-100 PN 16 |  |  |  |  | 0
3.7.1.2.1 | Codo de 90º D=63 mm | UN |  |  | 0 | 0
3.7.1.2.2 | Codo de 90º D=75 mm | UN |  |  | 0 | 0
3.7.1.2.3 | Codo de 90º D=90 mm | UN |  |  | 0 | 0
3.7.1.2.4 | Codo de 90º D=110 mm | UN |  |  | 0 | 0
3.7.1.2.5 | Codo de 90º D=125 mm | UN |  |  | 0 | 0
3.7.1.2.6 | Codo de 90º D=140 mm | UN |  |  | 0 | 0
3.7.1.2.7 | Codo de 90º D=160 mm | UN |  |  | 0 | 0
3.7.1.2.8 | Codo de 90º D=180 mm | UN |  |  | 0 | 0
3.7.1.2.9 | Codo de 90º D=200 mm | UN |  |  | 0 | 0
3.7.1.2.10 | Codo de 90º D=225 mm | UN |  |  | 0 | 0
3.7.1.2.11 | Codo de 90º D=250 mm | UN |  |  | 0 | 0
3.7.1.2.12 | Codo de 90º D=280 mm | UN |  |  | 0 | 0
3.7.1.2.13 | Codo de 90º D=315 mm | UN |  |  | 0 | 0
3.7.1.2.14 | Codo de 90º D=355 mm | UN |  |  | 0 | 0
3.7.1.2.15 | Codo de 90º D=400 mm | UN |  |  | 0 | 0
3.7.1.3 | Codos de 45º PE-100 PN 10 |  |  |  |  | 0
3.7.1.3.1 | Codo de 45º D=63 mm | UN |  |  | 0 | 0
3.7.1.3.2 | Codo de 45º D=75 mm | UN |  |  | 0 | 0
3.7.1.3.3 | Codo de 45º D=90 mm | UN |  |  | 0 | 0
3.7.1.3.4 | Codo de 45º D=110 mm | UN |  |  | 0 | 0
3.7.1.3.5 | Codo de 45º D=125 mm | UN |  |  | 0 | 0
3.7.1.3.6 | Codo de 45º D=140 mm | UN |  |  | 0 | 0
3.7.1.3.7 | Codo de 45º D=160 mm | UN |  |  | 0 | 0
3.7.1.3.8 | Codo de 45º D=180 mm | UN |  |  | 0 | 0
3.7.1.3.9 | Codo de 45º D=200 mm | UN |  |  | 0 | 0
3.7.1.3.10 | Codo de 45º D=225 mm | UN |  |  | 0 | 0
3.7.1.3.11 | Codo de 45º D=250 mm | UN |  |  | 0 | 0
3.7.1.3.12 | Codo de 45º D=280 mm | UN |  |  | 0 | 0
3.7.1.3.13 | Codo de 45º D=315 mm | UN |  |  | 0 | 0
3.7.1.3.14 | Codo de 45º D=355 mm | UN |  |  | 0 | 0
3.7.1.3.15 | Codo de 45º D=400 mm | UN |  |  | 0 | 0
3.7.1.4 | Codos de 45º PE-100 PN 16 |  |  |  |  | 0
3.7.1.4.1 | Codo de 45º D=63 mm | UN |  |  | 0 | 0
3.7.1.4.2 | Codo de 45º D=75 mm | UN |  |  | 0 | 0
3.7.1.4.3 | Codo de 45º D=90 mm | UN |  |  | 0 | 0
3.7.1.4.4 | Codo de 45º D=110 mm | UN |  |  | 0 | 0
3.7.1.4.5 | Codo de 45º D=125 mm | UN |  |  | 0 | 0
3.7.1.4.6 | Codo de 45º D=140 mm | UN |  |  | 0 | 0
3.7.1.4.7 | Codo de 45º D=160 mm | UN |  |  | 0 | 0
3.7.1.4.8 | Codo de 45º D=180 mm | UN |  |  | 0 | 0
3.7.1.4.9 | Codo de 45º D=200 mm | UN |  |  | 0 | 0
3.7.1.4.10 | Codo de 45º D=225 mm | UN |  |  | 0 | 0
3.7.1.4.11 | Codo de 45º D=250 mm | UN |  |  | 0 | 0
3.7.1.4.12 | Codo de 45º D=280 mm | UN |  |  | 0 | 0
3.7.1.4.13 | Codo de 45º D=315 mm | UN |  |  | 0 | 0
3.7.1.4.14 | Codo de 45º D=355 mm | UN |  |  | 0 | 0
3.7.1.4.15 | Codo de 45º D=400 mm | UN |  |  | 0 | 0
3.7.2 | SUMINISTRO TEES PEAD PE 100 TERMOFUSION |  |  |  |  | 0
3.7.2.1 | Tees PE 100 PN 10 |  |  |  |  | 0
3.7.2.1.1 | Tee de D=63 mm | UN |  |  | 0 | 0
3.7.2.1.2 | Tee de D=75 mm | UN |  |  | 0 | 0
3.7.2.1.3 | Tee de D=90 mm | UN |  |  | 0 | 0
3.7.2.1.4 | Tee de D=110 mm | UN |  |  | 0 | 0
3.7.2.1.5 | Tee de D=125 mm | UN |  |  | 0 | 0
3.7.2.1.6 | Tee de D=140 mm | UN |  |  | 0 | 0
3.7.2.1.7 | Tee de D=160 mm | UN |  |  | 0 | 0
3.7.2.1.8 | Tee de D=180 mm | UN |  |  | 0 | 0
3.7.2.1.9 | Tee de D=200 mm | UN |  |  | 0 | 0
3.7.2.1.10 | Tee de D=225 mm | UN |  |  | 0 | 0
3.7.2.1.11 | Tee de D=250 mm | UN |  |  | 0 | 0
3.7.2.1.12 | Tee de D=280 mm | UN |  |  | 0 | 0
3.7.2.1.13 | Tee de D=315 mm | UN |  |  | 0 | 0
3.7.2.1.14 | Tee de D=355 mm | UN |  |  | 0 | 0
3.7.2.1.15 | Tee de D=400 mm | UN |  |  | 0 | 0
3.7.2.2 | Tees PE 100 PN 16 | UN |  |  | 0 | 0
3.7.2.2.1 | Tee de D=63 mm | UN |  |  | 0 | 0
3.7.2.2.2 | Tee de D=75 mm | UN |  |  | 0 | 0
3.7.2.2.3 | Tee de D=90 mm | UN |  |  | 0 | 0
3.7.2.2.4 | Tee de D=110 mm | UN |  |  | 0 | 0
3.7.2.2.5 | Tee de D=125 mm | UN |  |  | 0 | 0
3.7.2.2.6 | Tee de D=140 mm | UN |  |  | 0 | 0
3.7.2.2.7 | Tee de D=160 mm | UN |  |  | 0 | 0
3.7.2.2.8 | Tee de D=180 mm | UN |  |  | 0 | 0
3.7.2.2.9 | Tee de D=200 mm | UN |  |  | 0 | 0
3.7.2.2.10 | Tee de D=225 mm | UN |  |  | 0 | 0
3.7.2.2.11 | Tee de D=250 mm | UN |  |  | 0 | 0
3.7.2.2.12 | Tee de D=280 mm | UN |  |  | 0 | 0
3.7.2.2.13 | Tee de D=315 mm | UN |  |  | 0 | 0
3.7.2.2.14 | Tee de D=355 mm | UN |  |  | 0 | 0
3.7.2.2.15 | Tee de D=400 mm | UN |  |  | 0 | 0
3.7.3 | SUMINISTRO DE REDUCCIONES PEAD PE 100 TERMOFUSION |  |  |  |  | 0
3.7.3.1 | Reducciones PE 100 PN 10 |  |  |  |  | 0
3.7.3.1.1 | Reducción de 75 mm a 63 mm | UN |  |  | 0 | 0
3.7.3.1.2 | Reducción de 90 mm a 63 mm | UN |  |  | 0 | 0
3.7.3.1.3 | Reducción de 90 mm a 75 mm | UN |  |  | 0 | 0
3.7.3.1.4 | Reducción de 110 mm a 63 mm | UN |  |  | 0 | 0
3.7.3.1.5 | Reducción de 110 mm a 75 mm | UN |  |  | 0 | 0
3.7.3.1.6 | Reducción de 110 mm a 90 mm | UN |  |  | 0 | 0
3.7.3.1.7 | Reducción de 160 mm a 90 mm | UN |  |  | 0 | 0
3.7.3.1.8 | Reducción de 160 mm a 110 mm | UN |  |  | 0 | 0
3.7.3.1.9 | Reducción de 200 mm a 160 mm | UN |  |  | 0 | 0
3.7.3.1.10 | Reducción de 250 mm a 160 mm | UN |  |  | 0 | 0
3.7.3.1.11 | Reducción de 250 mm a 200 mm | UN |  |  | 0 | 0
3.7.3.1.12 | Reducción de 315 mm a 250 mm | UN |  |  | 0 | 0
3.7.3.1.13 | Reducción de 355 mm a 250 mm | UN |  |  | 0 | 0
3.7.3.1.14 | Reducción de 355 mm a 315 mm | UN |  |  | 0 | 0
3.7.3.1.15 | Reducción de 400 mm a 355 mm | UN |  |  | 0 | 0
3.7.3.2 | Reducciones PE 100 PN 16 |  |  |  |  | 0
3.7.3.2.1 | Reducción de 75 mm a 63 mm | UN |  |  | 0 | 0
3.7.3.2.2 | Reducción de 90 mm a 63 mm | UN |  |  | 0 | 0
3.7.3.2.3 | Reducción de 90 mm a 75 mm | UN |  |  | 0 | 0
3.7.3.2.4 | Reducción de 110 mm a 63 mm | UN |  |  | 0 | 0
3.7.3.2.5 | Reducción de 110 mm a 75 mm | UN |  |  | 0 | 0
3.7.3.2.6 | Reducción de 110 mm a 90 mm | UN |  |  | 0 | 0
3.7.3.2.7 | Reducción de 160 mm a 90 mm | UN |  |  | 0 | 0
3.7.3.2.8 | Reducción de 160 mm a 110 mm | UN |  |  | 0 | 0
3.7.3.2.9 | Reducción de 200 mm a 160 mm | UN |  |  | 0 | 0
3.7.3.2.10 | Reducción de 250 mm a 160 mm | UN |  |  | 0 | 0
3.7.3.2.11 | Reducción de 250 mm a 200 mm | UN |  |  | 0 | 0
3.7.3.2.12 | Reducción de 315 mm a 250 mm | UN |  |  | 0 | 0
3.7.3.2.13 | Reducción de 355 mm a 250 mm | UN |  |  | 0 | 0
3.7.3.2.14 | Reducción de 355 mm a 315 mm | UN |  |  | 0 | 0
3.7.3.2.15 | Reducción de 400 mm a 355 mm | UN |  |  | 0 | 0
3.7.4 | SUMINISTRO PORTAFLANCHES PEAD PE 100 TERMOFUSIÓN |  |  |  |  | 0
3.7.4.1 | Portaflanches PE 100 PN 10 |  |  |  |  | 0
3.7.4.1.1 | Portaflanches de 63 mm | UN |  |  | 0 | 0
3.7.4.1.2 | Portaflanches de 75 mm | UN |  |  | 0 | 0
3.7.4.1.3 | Portaflanches de 110 mm | UN |  |  | 0 | 0
3.7.4.1.4 | Portaflanches de 160 mm | UN |  |  | 0 | 0
3.7.4.1.5 | Portaflanches de 200 mm | UN |  |  | 0 | 0
3.7.4.1.6 | Portaflanches de 250 mm | UN |  |  | 0 | 0
3.7.4.1.7 | Portaflanches de 315 mm | UN |  |  | 0 | 0
3.7.4.1.8 | Portaflanches de 355 mm | UN |  |  | 0 | 0
3.7.4.1.9 | Portaflanches de 400 mm | UN |  |  | 0 | 0
3.7.4.2 | Portaflanches PE 100 PN 16 |  |  |  |  | 0
3.7.4.2.1 | Portaflanches de 63 mm | UN |  |  | 0 | 0
3.7.4.2.2 | Portaflanches de 75 mm | UN |  |  | 0 | 0
3.7.4.2.3 | Portaflanches de 110 mm | UN |  |  | 0 | 0
3.7.4.2.4 | Portaflanches de 160 mm | UN |  |  | 0 | 0
3.7.4.2.5 | Portaflanches de 200 mm | UN |  |  | 0 | 0
3.7.4.2.6 | Portaflanches de 250 mm | UN |  |  | 0 | 0
3.7.4.2.7 | Portaflanches de 315 mm | UN |  |  | 0 | 0
3.7.4.2.8 | Portaflanches de 355 mm | UN |  |  | 0 | 0
3.7.4.2.9 | Portaflanches de 400 mm | UN |  |  | 0 | 0
3.7.4.3 | Brida metálica |  |  |  |  | 0
3.7.4.3.1 | Brida metálica de 63 mm | UN |  |  | 0 | 0
3.7.4.3.2 | Brida metálica de 75 mm | UN |  |  | 0 | 0
3.7.4.3.3 | Brida metálica de 90 mm | UN |  |  | 0 | 0
3.7.4.3.4 | Brida metálica de 110 mm | UN |  |  | 0 | 0
3.7.4.3.5 | Brida metálica de 160 mm | UN |  |  | 0 | 0
3.7.4.3.6 | Brida metálica de 200 mm | UN |  |  | 0 | 0
3.7.4.3.7 | Brida metálica de 250 mm | UN |  |  | 0 | 0
3.7.4.3.8 | Brida metálica de 315 mm | UN |  |  | 0 | 0
3.7.4.3.9 | Brida metálica de 355 mm | UN |  |  | 0 | 0
3.7.4.3.10 | Brida metálica de 400 mm | UN |  |  | 0 | 0
3.7.5 | SUMINISTRO DE TAPONES PEAD PE 100 TERMOFUSION |  |  |  |  | 0
3.7.5.1 | Tapones de 63 mm | UN |  |  | 0 | 0
3.7.5.2 | Tapones de 75 mm | UN |  |  | 0 | 0
3.7.5.3 | Tapones de 90 mm | UN |  |  | 0 | 0
3.7.5.4 | Tapones de 110 mm | UN |  |  | 0 | 0
3.7.5.5 | Tapones de 160 mm | UN |  |  | 0 | 0
3.7.5.6 | Tapones de 200 mm | UN |  |  | 0 | 0
3.7.5.7 | Tapones de 250 mm | UN |  |  | 0 | 0
3.7.5.8 | Tapones de 315 mm | UN |  |  | 0 | 0
3.7.5.9 | Tapones de 355 mm | UN |  |  | 0 | 0
3.7.5.10 | Tapones de 400 mm | UN |  |  | 0 | 0
3.7.6 | SUMINISTRO ACCESORIOS PE-100 ELECTROFUSION |  |  |  |  | 0
3.7.6.1 | Codos 90º PE-100 PN 10 PN 16 |  |  |  |  | 0
3.7.6.1.1 | Codo de 90º D=90 mm | UN |  |  | 0 | 0
3.7.6.1.2 | Codo de 90º D=110 mm | UN |  |  | 0 | 0
3.7.6.1.3 | Codo de 90º D=160 mm | UN |  |  | 0 | 0
3.7.6.1.4 | Codo de 90º D=200 mm | UN |  |  | 0 | 0
3.7.6.2 | Codos 45º PE-100 PN 10 PN 16 |  |  |  |  | 0
3.7.6.2.1 | Codo de 45º D=90 mm | UN |  |  | 0 | 0
3.7.6.2.2 | Codo de 45º D=110 mm | UN |  |  | 0 | 0
3.7.6.2.3 | Codo de 45º D=160 mm | UN |  |  | 0 | 0
3.7.6.2.4 | Codo de 45º D=200 mm | UN |  |  | 0 | 0
3.7.6.3 | Tees PE-100 PN 10 PN 16 |  |  |  |  | 0
3.7.6.3.1 | Tee de D=63 mm | UN |  |  | 0 | 0
3.7.6.3.2 | Tee de D=90 mm | UN |  |  | 0 | 0
3.7.6.3.3 | Tee de D=110 mm | UN |  |  | 0 | 0
3.7.6.3.4 | Tee de D=160 mm | UN |  |  | 0 | 0
3.7.6.3.5 | Tee de D=200 mm | UN |  |  | 0 | 0
3.7.6.4 | Reducciones PE-100 PN 10 PN 16 |  |  |  |  | 0
3.7.6.4.1 | Reducción de 90 mm a 63 mm | UN |  |  | 0 | 0
3.7.6.4.2 | Reducción de 110 mm a 63 mm | UN |  |  | 0 | 0
3.7.6.4.3 | Reducción de 110 mm a 90 mm | UN |  |  | 0 | 0
3.7.6.4.4 | Reducción de 160 mm a 110 mm | UN |  |  | 0 | 0
3.7.6.5 | Uniones PE-100 PN10 PN 16 |  |  |  |  | 0
3.7.6.5.1 | Uniones de 63 mm | UN |  |  | 0 | 0
3.7.6.5.2 | Uniones de 75 mm | UN |  |  | 0 | 0
3.7.6.5.3 | Uniones de 90 mm | UN |  |  | 0 | 0
3.7.6.5.4 | Uniones de 110 mm | UN |  |  | 0 | 0
3.7.6.5.5 | Uniones de 160 mm | UN |  |  | 0 | 0
3.7.6.5.6 | Uniones de 200 mm | UN |  |  | 0 | 0
3.7.6.5.7 | Uniones de 250 mm | UN |  |  | 0 | 0
3.7.6.5.8 | Uniones de 315 mm | UN |  |  | 0 | 0
3.7.6.5.9 | Uniones de 355 mm | UN |  |  | 0 | 0
3.7.6.5.10 | Uniones de 400 mm | UN |  |  | 0 | 0
3.7.6.6 | Silletas PE-100 PN 10 PN 16 |  |  |  |  | 0
3.7.6.6.1 | Silleta de 63 mm x 20 mm | UN |  |  | 0 | 0
3.7.6.6.2 | Silleta de 63 mm x 32 mm | UN |  |  | 0 | 0
3.7.6.6.3 | Silleta de 63 mm x 63 mm | UN |  |  | 0 | 0
3.7.6.6.4 | Silleta de 90 mm x 20 mm | UN |  |  | 0 | 0
3.7.6.6.5 | Silleta de 90 mm x 25 mm | UN |  |  | 0 | 0
3.7.6.6.6 | Silleta de 90 mm x 32 mm | UN |  |  | 0 | 0
3.7.6.6.7 | Silleta de 90 mm x 63 mm | UN |  |  | 0 | 0
3.7.6.6.8 | Silleta de 110 mm x 20 mm | UN |  |  | 0 | 0
3.7.6.6.9 | Silleta de 110 mm x 25 mm | UN |  |  | 0 | 0
3.7.6.6.10 | Silleta de 110 mm x 32 mm | UN |  |  | 0 | 0
3.7.6.6.11 | Silleta de 110 mm x 63 mm | UN |  |  | 0 | 0
3.7.6.6.12 | Silleta de 160 mm x 20 mm | UN |  |  | 0 | 0
3.7.6.6.13 | Silleta de 160 mm x 25 mm | UN |  |  | 0 | 0
3.7.6.6.14 | Silleta de 160 mm x 32 mm | UN |  |  | 0 | 0
3.7.6.6.15 | Silleta de 160 mm x 63 mm | UN |  |  | 0 | 0
3.7.6.6.16 | Silleta de 160 mm x 110 mm | UN |  |  | 0 | 0
3.7.6.6.17 | Silleta de 200 mm x 20 mm | UN |  |  | 0 | 0
3.7.6.6.18 | Silleta de 200 mm x 25 mm | UN |  |  | 0 | 0
3.7.6.6.19 | Silleta de 200 mm x 32 mm | UN |  |  | 0 | 0
3.7.6.6.20 | Silleta de 200 mm x 63 mm | UN |  |  | 0 | 0
3.7.6.6.21 | Silleta de 200 mm x 90 mm | UN |  |  | 0 | 0
3.7.6.6.22 | Silleta de 200 mm x 110 mm | UN |  |  | 0 | 0
3.7.6.6.23 | Silleta de 250 mm x 63 mm | UN |  |  | 0 | 0
3.7.6.6.24 | Silleta de 250 mm x 90 mm | UN |  |  | 0 | 0
3.7.6.6.25 | Silleta de 250 mm x 110 mm | UN |  |  | 0 | 0
3.9 | SUMINISTRO DE TUBERIA EN HIERRO GALVANIZADO |  |  |  |  | 0
3.9.1 | Tubería en HG D=3/8" | ML |  |  | 0 | 0
3.9.2 | Tubería en HG D=1/2" | ML |  |  | 0 | 0
3.9.3 | Tubería en HG D=3/4" | ML |  |  | 0 | 0
3.9.4 | Tubería en HG D=1" | ML |  |  | 0 | 0
3.9.5 | Tubería en HG D=11/4" | ML |  |  | 0 | 0
3.9.6 | Tubería en HG D=1 1/2" | ML |  |  | 0 | 0
3.9.7 | Tubería en HG D=1 3/4" | ML |  |  | 0 | 0
3.9.8 | Tubería en HG D=2" | ML |  |  | 0 | 0
3.9.9 | Tubería en HG D=2 1/2" | ML |  |  | 0 | 0
3.9.10 | Tubería en HG D=3" | ML |  |  | 0 | 0
3.9.11 | Tubería en HG D=4" | ML |  |  | 0 | 0
3.9.13 | Tubería en HG D=6" | ML |  |  | 0 | 0
3.9.14 | Tubería en HG D=8" | ML |  |  | 0 | 0
3.9.15 | Tubería en HG D=10" | ML |  |  | 0 | 0
3.9.16 | Tubería en HG D=12" | ML |  |  | 0 | 0
3.9.17 | Tubería en HG D=16" | ML |  |  | 0 | 0
3.9.18 | Tubería en HG D=20" | ML |  |  | 0 | 0
3.11 | SUMINSITRO DE ACCESORIOS EN HIERRO GALVANIZADO |  |  |  |  | 0
3.11,1 | Codos 90º HG Roscados |  |  |  |  | 0
3.11.1.1 | Codo HG 3/8" | UN |  |  | 0 | 0
3.11.1.2 | Codo HG 1/2" | UN |  |  | 0 | 0
3.11.1.3 | Codo HG 3/4" | UN |  |  | 0 | 0
3.11.1.4 | Codo HG 1" | UN |  |  | 0 | 0
3.11.1.5 | Codo HG 1 1/4" | UN |  |  | 0 | 0
3.11.1.6 | Codo HG 1 1/2" | UN |  |  | 0 | 0
3.11.1.7 | Codo HG 1 3/4" | UN |  |  | 0 | 0
3.11.1.8 | Codo HG 2" | UN |  |  | 0 | 0
3.11.1.9 | Codo HG 2 1/2" | UN |  |  | 0 | 0
3.11.1.10 | Codo HG 3" | UN |  |  | 0 | 0
3.11.1.11 | Codo HG 4" | UN |  |  | 0 | 0
3.11.2 | Codos 45º HG Roscados |  |  |  |  | 0
3.11.2.1 | Codo HG 3/8" | UN |  |  | 0 | 0
3.11.2.2 | Codo HG 1/2" | UN |  |  | 0 | 0
3.11.2.3 | Codo HG 3/4" | UN |  |  | 0 | 0
3.11.2.4 | Codo HG 1" | UN |  |  | 0 | 0
3.11.2.5 | Codo HG 1 1/4" | UN |  |  | 0 | 0
3.11.2.6 | Codo HG 1 1/2" | UN |  |  | 0 | 0
3.11.2.7 | Codo HG 1 3/4" | UN |  |  | 0 | 0
3.11.2.8 | Codo HG 2" | UN |  |  | 0 | 0
3.11.2.9 | Codo HG 2 1/2" | UN |  |  | 0 | 0
3.11.2.10 | Codo HG 3" | UN |  |  | 0 | 0
3.11.2.11 | Codo HG 4" | UN |  |  | 0 | 0
3.11.3 | Tees HG Roscadas |  |  |  |  | 0
3.11.3.1 | Tee HG 3/8" | UN |  |  | 0 | 0
3.11.3.2 | Tee HG 1/2" | UN |  |  | 0 | 0
3.11.3.3 | Tee HG 3/4" | UN |  |  | 0 | 0
3.11.3.4 | Tee HG 1" | UN |  |  | 0 | 0
3.11.3.5 | Tee HG 1 1/4" | UN |  |  | 0 | 0
3.11.3.6 | Tee HG 1 1/2" | UN |  |  | 0 | 0
3.11.3.7 | Tee HG 1 3/4" | UN |  |  | 0 | 0
3.11.3.8 | Tee HG 2" | UN |  |  | 0 | 0
3.11.3.9 | Tee HG 2 1/2" | UN |  |  | 0 | 0
3.11.3.10 | Tee HG 3" | UN |  |  | 0 | 0
3.11.3.11 | Tee HG 4" | UN |  |  | 0 | 0
3.11.3.12 | Tee HG 1/2" x 3/8" | UN |  |  | 0 | 0
3.11.3.13 | Tee HG 3/4" x 3/8" | UN |  |  | 0 | 0
3.11.3.14 | Tee HG 3/4" x 1/2" | UN |  |  | 0 | 0
3.11.3.15 | Tee HG 1" x 3/8" | UN |  |  | 0 | 0
3.11.3.16 | Tee HG 1" x 1/2" | UN |  |  | 0 | 0
3.11.3.17 | Tee HG 1" x 3/4" | UN |  |  | 0 | 0
3.11.3.18 | Tee HG 1 1/4" x 3/4" | UN |  |  | 0 | 0
3.11.3.19 | Tee HG 1 1/4" x 1" | UN |  |  | 0 | 0
3.11.3.20 | Tee HG 1 1/2" x 3/4" | UN |  |  | 0 | 0
3.11.3.21 | Tee HG 1 1/2" x 1" | UN |  |  | 0 | 0
3.11.3.22 | Tee HG 1 1/2" x 1 1/4" | UN |  |  | 0 | 0
3.11.3.23 | Tee HG 2" x 1" | UN |  |  | 0 | 0
3.11.3.24 | Tee HG 2" x 1 1/2" | UN |  |  | 0 | 0
3.11.3.25 | Tee HG 2" x 1 3/4" | UN |  |  | 0 | 0
3.11.3.26 | Tee HG 2 1/2" x 1 1/2" | UN |  |  | 0 | 0
3.11.3.27 | Tee HG 2 1/2" x 2" | UN |  |  | 0 | 0
3.11.3.28 | Tee HG 3" x 2" | UN |  |  | 0 | 0
3.11.3.29 | Tee HG 3" x 2 1/2" | UN |  |  | 0 | 0
3.11.3.30 | Tee HG 4" x 3" | UN |  |  | 0 | 0
3.11.4 | Reducciones HG (Bushing) |  |  |  |  | 0
3.11.4.1 | Bushing roscados D=1/2" x 3/8" | UN |  |  | 0 | 0
3.11.4.2 | Bushings roscados D=3/4"x 1/2" | UN |  |  | 0 | 0
3.11.4.3 | Bushing roscados D=1"x 1/2" | UN |  |  | 0 | 0
3.11.4.4 | Bushing roscados D=1"x 3/4" | UN |  |  | 0 | 0
3.11.4.5 | Bushing roscados D=1 1/4"x 1/2" | UN |  |  | 0 | 0
3.11.4.6 | Bushing roscados D=1 1/4"x 3/4" | UN |  |  | 0 | 0
3.11.4.7 | Bushing roscados D=1 1/4"x 1" | UN |  |  | 0 | 0
3.11.4.8 | Bushing roscados D=1 1/2"x 1/2" | UN |  |  | 0 | 0
3.11.4.9 | Bushing roscados D=1 1/2"x 3/4" | UN |  |  | 0 | 0
3.11.4.10 | Bushing roscados D=1 1/2"x 1" | UN |  |  | 0 | 0
3.11.4.11 | Bushing roscados D=1 1/2"x 1 1/4" | UN |  |  | 0 | 0
3.11.4.12 | Bushing roscados D=2"x 1/2" | UN |  |  | 0 | 0
3.11.4.13 | Bushing roscados D=2"x 3/4" | UN |  |  | 0 | 0
3.11.4.14 | Bushing roscados D=2"x 1" | UN |  |  | 0 | 0
3.11.4.15 | Bushing roscados D=2"x 1 1/4" | UN |  |  | 0 | 0
3.11.4.16 | Bushing roscados D=2"x 1 1/2" | UN |  |  | 0 | 0
3.11.4.17 | Bushing roscados D=3"x 2" | UN |  |  | 0 | 0
3.11.4.18 | Bushing roscados D=3"x 2 1/2" | UN |  |  | 0 | 0
3.11.4.19 | Bushing roscados D=4"x 3" | UN |  |  | 0 | 0
3.11.5 | Uniones en Hierro galvanizado |  |  |  |  | 0
3.11.5.1 | Uniones Simples HG |  |  |  |  | 0
3.11.5.1.1 | Unión simple HG 3/8" | UN |  |  | 0 | 0
3.11.5.1.2 | Unión Simple HG 1/2" | UN |  |  | 0 | 0
3.11.5.1.3 | Unión simple HG 3/4" | UN |  |  | 0 | 0
3.11.5.1.4 | Unión simple HG 1" | UN |  |  | 0 | 0
3.11.5.1.5 | Unión simple HG 1 1/4" | UN |  |  | 0 | 0
3.11.5.1.6 | Unión simple HG 1 1/2" | UN |  |  | 0 | 0
3.11.5.1.7 | Unión simple HG 1 3/4" | UN |  |  | 0 | 0
3.11.5.1.8 | Unión simple HG 2" | UN |  |  | 0 | 0
3.11.5.1.9 | Unión simple HG 2 1/2" | UN |  |  | 0 | 0
3.11.5.1.10 | Unión simple HG 3" | UN |  |  | 0 | 0
3.11.5.1.11 | Unión simple HG 4" | UN |  |  | 0 | 0
3.11.5.2 | Uniones universales en HG |  |  |  |  | 0
3.11.5.1.1 | Unión Universal HG 3/8" | UN |  |  | 0 | 0
3.11.5.1.2 | Unión Universal HG 1/2" | UN |  |  | 0 | 0
3.11.5.1.3 | Unión Universal HG 3/4" | UN |  |  | 0 | 0
3.11.5.1.4 | Unión Universal HG 1" | UN |  |  | 0 | 0
3.11.5.1.5 | Unión Universal HG 1 1/4" | UN |  |  | 0 | 0
3.11.5.1.6 | Unión Universal HG 1 1/2" | UN |  |  | 0 | 0
3.11.5.1.7 | Unión Universal HG 1 3/4" | UN |  |  | 0 | 0
3.11.5.1.8 | Unión Universal HG 2" | UN |  |  | 0 | 0
3.11.5.1.9 | Unión Universal HG 2 1/2" | UN |  |  | 0 | 0
3.11.5.1.10 | Unión Universal HG 3" | UN |  |  | 0 | 0
3.11.5.1.11 | Unión Universal HG 4" | UN |  |  | 0 | 0
3.13 | SUMINISTRO TUBERIA EN HIERRO DUCTIL |  |  |  |  | 1
3.13.1 | Tubería en HD 2" (50 mm) | ML |  |  | 0 | 0
3.13.2 | Tubería en HD 3" (75 mm) | ML |  |  | 0 | 0
3.13.3 | Tubería en HD 4" (100 mm) | ML |  |  | 0 | 0
3.13.4 | Tubería en HD 6" (150 mm) | ML |  |  | 0 | 0
3.13.5 | Tubería en HD 8" (200 mm) | ML |  |  | 0 | 0
3.13.6 | Tubería en HD 10" (250 mm) Acerrojada | ML | 88 | 474110 | 41721680 | 1
3.13.7 | Tubería en HD 12" (300 mm) | ML |  |  | 0 | 0
3.13.8 | Tubería en HD 14" (350 mm) | ML |  | 592637.5 | 0 | 0
3.13.9 | Tubería en HD 16" (400 mm) | ML |  |  | 0 | 0
3.13.10 | Tubería en HD 18" (450 mm) | ML |  |  | 0 | 0
3.13.11 | Tubería en HD 20" (500 mm) | ML |  |  | 0 | 0
3.13.12 | Tubería en HD 24" (600 mm) | ML |  |  | 0 | 0
3.13.13 | Niples en HD |  |  |  |  | 0
3.13.13.1 | Niples en HD 2" (50 mm) EL x EL L=0,00 a 1,00 m | UN |  |  | 0 | 0
3.13.13.2 | Niples en HD 2" (50 mm) EB x EB L=0,00 a 1,00 m | UN |  |  | 0 | 0
3.13.13.3 | Niples en HD 2" (50 mm) EL x EL L=1,00 a 2,00 m | UN |  |  | 0 | 0
3.13.13.4 | Niples en HD 2" (50 mm) EB x EB L=1,00 a 2,00 m | UN |  |  | 0 | 0
3.13.13.5 | Niples en HD 2" (50 mm) EL x EL L=2,00 a 3,00 m | UN |  |  | 0 | 0
3.13.13.6 | Niples en HD 2" (50 mm) EB x EB L=2,00 a3,00 m | UN |  |  | 0 | 0
3.13.13.7 | Niples en HD 2" (50 mm) EL x EL L=3,00 a 4,00 m | UN |  |  | 0 | 0
3.13.13.8 | Niples en HD 2" (50 mm) EB x EB L=3,00 a 4,00 m | UN |  |  | 0 | 0
3.13.13.9 | Niples en HD 2" (50 mm) EL x EL L=4,00 a 5,00 m | UN |  |  | 0 | 0
3.13.13.10 | Niples en HD 2" (50 mm) EB x EB L=4,00 a 5,00 m | UN |  |  | 0 | 0
3.13.13.11 | Niples en HD 3" (75 mm) EL x EL L=0,00 a 1,00 m | UN |  |  | 0 | 0
3.13.13.12 | Niples en HD 3" (75 mm) EB x EB L=0,00 a 1,00 m | UN |  |  | 0 | 0
3.13.13.13 | Niples en HD 3" (75 mm) EL x EL L=1,00 a 2,00 m | UN |  |  | 0 | 0
3.13.13.14 | Niples en HD 3" (75 mm) EB x EB L=1,00 a 2,00 m | UN |  |  | 0 | 0
3.13.13.15 | Niples en HD 3" (75 mm) EL x EL L=2,00 a 3,00 m | UN |  |  | 0 | 0
3.13.13.16 | Niples en HD 3" (75 mm) EB x EB L=2,00 a3,00 m | UN |  |  | 0 | 0
3.13.13.17 | Niples en HD 3" (75 mm) EL x EL L=3,00 a 4,00 m | UN |  |  | 0 | 0
3.13.13.18 | Niples en HD 3" (75 mm) EB x EB L=3,00 a 4,00 m | UN |  |  | 0 | 0
3.13.13.19 | Niples en HD 3" (75 mm) EL x EL L=4,00 a 5,00 m | UN |  |  | 0 | 0
3.13.13.20 | Niples en HD 3" (75 mm) EB x EB L=4,00 a 5,00 m | UN |  |  | 0 | 0
3.13.13.21 | Niples en HD 4" (100 mm) EL x EL L=0,00 a 1,00 m | UN |  |  | 0 | 0
3.13.13.22 | Niples en HD 4" (100 mm) EB x EB L=0,00 a 1,00 m | UN |  |  | 0 | 0
3.13.13.23 | Niples en HD 4" (100 mm) EL x EL L=1,00 a 2,00 m | UN |  |  | 0 | 0
3.13.13.24 | Niples en HD 4" (100 mm) EB x EB L=1,00 a 2,00 m | UN |  |  | 0 | 0
3.13.13.25 | Niples en HD 4" (100 mm) EL x EL L=2,00 a 3,00 m | UN |  |  | 0 | 0
3.13.13.26 | Niples en HD 4" (100 mm) EB x EB L=2,00 a3,00 m | UN |  |  | 0 | 0
3.13.13.27 | Niples en HD 4" (100 mm) EL x EL L=3,00 a 4,00 m | UN |  |  | 0 | 0
3.13.13.28 | Niples en HD 4" (100 mm) EB x EB L=3,00 a 4,00 m | UN |  |  | 0 | 0
3.13.13.29 | Niples en HD 4" (100 mm) EL x EL L=4,00 a 5,00 m | UN |  |  | 0 | 0
3.13.13.30 | Niples en HD 4" (100 mm) EB x EB L=4,00 a 5,00 m | UN |  |  | 0 | 0
3.13.13.31 | Niples en HD 6" (150 mm) EL x EL L=0,00 a 1,00 m | UN |  |  | 0 | 0
3.13.13.32 | Niples en HD 6" (150 mm) EB x EB L=0,00 a 1,00 m | UN |  |  | 0 | 0
3.13.13.33 | Niples en HD 6" (150 mm) EL x EL L=1,00 a 2,00 m | UN |  |  | 0 | 0
3.13.13.34 | Niples en HD 6" (150 mm) EB x EB L=1,00 a 2,00 m | UN |  |  | 0 | 0
3.13.13.35 | Niples en HD 6" (150 mm) EL x EL L=2,00 a 3,00 m | UN |  |  | 0 | 0
3.13.13.36 | Niples en HD 6" (150 mm) EB x EB L=2,00 a3,00 m | UN |  |  | 0 | 0
3.13.13.37 | Niples en HD 6" (150 mm) EL x EL L=3,00 a 4,00 m | UN |  |  | 0 | 0
3.13.13.38 | Niples en HD 6" (150 mm) EB x EB L=3,00 a 4,00 m | UN |  |  | 0 | 0
3.13.13.39 | Niples en HD 6" (150 mm) EL x EL L=4,00 a 5,00 m | UN |  |  | 0 | 0
3.13.13.40 | Niples en HD 6" (150 mm) EB x EB L=4,00 a 5,00 m | UN |  |  | 0 | 0
3.13.13.41 | Niples en HD 8" (200 mm) EL x EL L=0,00 a 1,00 m | UN |  |  | 0 | 0
3.13.13.42 | Niples en HD 8" (200 mm) EB x EB L=0,00 a 1,00 m | UN |  |  | 0 | 0
3.13.13.43 | Niples en HD 8" (200 mm) EL x EL L=1,00 a 2,00 m | UN |  |  | 0 | 0
3.13.13.44 | Niples en HD 8" (200 mm) EB x EB L=1,00 a 2,00 m | UN |  |  | 0 | 0
3.13.13.45 | Niples en HD 8" (200 mm) EL x EL L=2,00 a 3,00 m | UN |  |  | 0 | 0
3.13.13.46 | Niples en HD 8" (200 mm) EB x EB L=2,00 a3,00 m | UN |  |  | 0 | 0
3.13.13.47 | Niples en HD 8" (200 mm) EL x EL L=3,00 a 4,00 m | UN |  |  | 0 | 0
3.13.13.48 | Niples en HD 8" (200 mm) EB x EB L=3,00 a 4,00 m | UN |  |  | 0 | 0
3.13.13.49 | Niples en HD 8" (200 mm) EL x EL L=4,00 a 5,00 m | UN |  |  | 0 | 0
3.13.13.50 | Niples en HD 8" (200 mm) EB x EB L=4,00 a 5,00 m | UN |  |  | 0 | 0
3.13.13.51 | Niples en HD 10" (250 mm) EL x EL L=0,00 a 1,00 m | UN |  |  | 0 | 0
3.13.13.52 | Niples en HD 10" (250 mm) EB x EB L=0,00 a 1,00 m | UN |  |  | 0 | 0
3.13.13.53 | Niples en HD 10" (250 mm) EL x EL L=1,00 a 2,00 m | UN |  |  | 0 | 0
3.13.13.54 | Niples en HD 10" (250 mm) EB x EB L=1,00 a 2,00 m | UN |  |  | 0 | 0
3.13.13.55 | Niples en HD 10" (250 mm) EL x EL L=2,00 a 3,00 m | UN |  |  | 0 | 0
3.13.13.56 | Niples en HD 10" (250 mm) EB x EB L=2,00 a3,00 m | UN |  |  | 0 | 0
3.13.13.57 | Niples en HD 10" (250 mm) EL x EL L=3,00 a 4,00 m | UN |  |  | 0 | 0
3.13.13.58 | Niples en HD 10" (250 mm) EB x EB L=3,00 a 4,00 m | UN |  |  | 0 | 0
3.13.13.59 | Niples en HD 10" (250 mm) EL x EL L=4,00 a 5,00 m | UN |  |  | 0 | 0
3.13.13.60 | Niples en HD 10" (250 mm) EB x EB L=4,00 a 5,00 m | UN |  |  | 0 | 0
3.13.13.61 | Niples en HD 12" (300 mm) EL x EL L=0,00 a 1,00 m | UN |  |  | 0 | 0
3.13.13.62 | Niples en HD 12" (300 mm) EB x EB L=0,00 a 1,00 m | UN |  |  | 0 | 0
3.13.13.63 | Niples en HD 12" (300 mm) EL x EL L=1,00 a 2,00 m | UN |  |  | 0 | 0
3.13.13.64 | Niples en HD 12" (300 mm) EB x EB L=1,00 a 2,00 m | UN |  |  | 0 | 0
3.13.13.65 | Niples en HD 12" (300 mm) EL x EL L=2,00 a 3,00 m | UN |  |  | 0 | 0
3.13.13.66 | Niples en HD 12" (300 mm) EB x EB L=2,00 a3,00 m | UN |  |  | 0 | 0
3.13.13.67 | Niples en HD 12" (300 mm) EL x EL L=3,00 a 4,00 m | UN |  |  | 0 | 0
3.13.13.68 | Niples en HD 12" (300 mm) EB x EB L=3,00 a 4,00 m | UN |  |  | 0 | 0
3.13.13.69 | Niples en HD 12" (300 mm) EL x EL L=4,00 a 5,00 m | UN |  |  | 0 | 0
3.13.13.70 | Niples en HD 12" (300 mm) EB x EB L=4,00 a 5,00 m | UN |  |  | 0 | 0
3.13.13.71 | Niples en HD 14" (350 mm) EL x EL L=0,00 a 1,00 m | UN |  |  | 0 | 0
3.13.13.72 | Niples en HD 14" (350 mm) EB x EB L=0,00 a 1,00 m | UN |  |  | 0 | 0
3.13.13.73 | Niples en HD 14" (350 mm) EL x EL L=1,00 a 2,00 m | UN |  |  | 0 | 0
3.13.13.74 | Niples en HD 14" (350 mm) EB x EB L=1,00 a 2,00 m | UN |  |  | 0 | 0
3.13.13.75 | Niples en HD 14" (350 mm) EL x EL L=2,00 a 3,00 m | UN |  |  | 0 | 0
3.13.13.76 | Niples en HD 14" (350 mm) EB x EB L=2,00 a3,00 m | UN |  | 5261721 | 0 | 0
3.13.13.77 | Niples en HD 14" (350 mm) EL x EL L=3,00 a 4,00 m | UN |  |  | 0 | 0
3.13.13.78 | Niples en HD 14" (350 mm) EB x EB L=3,00 a 4,00 m | UN |  |  | 0 | 0
3.13.13.79 | Niples en HD 14" (350 mm) EL x EL L=4,00 a 5,00 m | UN |  |  | 0 | 0
3.13.13.80 | Niples en HD 14" (350 mm) EB x EB L=4,00 a 5,00 m | UN |  |  | 0 | 0
3.13.13.81 | Niples en HD 16" (400 mm) EL x EL L=0,00 a 1,00 m | UN |  |  | 0 | 0
3.13.13.82 | Niples en HD 16" (400 mm) EB x EB L=0,00 a 1,00 m | UN |  |  | 0 | 0
3.13.13.83 | Niples en HD 16" (400 mm) EL x EL L=1,00 a 2,00 m | UN |  |  | 0 | 0
3.13.13.84 | Niples en HD 16" (400 mm) EB x EB L=1,00 a 2,00 m | UN |  |  | 0 | 0
3.13.13.85 | Niples en HD 16" (400 mm) EL x EL L=2,00 a 3,00 m | UN |  |  | 0 | 0
3.13.13.86 | Niples en HD 16" (400 mm) EB x EB L=2,00 a3,00 m | UN |  |  | 0 | 0
3.13.13.87 | Niples en HD 16" (400 mm) EL x EL L=3,00 a 4,00 m | UN |  |  | 0 | 0
3.13.13.88 | Niples en HD 16" (400 mm) EB x EB L=3,00 a 4,00 m | UN |  |  | 0 | 0
3.13.13.89 | Niples en HD 16" (400 mm) EL x EL L=4,00 a 5,00 m | UN |  |  | 0 | 0
3.13.13.90 | Niples en HD 16" (1400 mm) EB x EB L=4,00 a 5,00 m | UN |  |  | 0 | 0
3.13.13.91 | Niples en HD 18" (450 mm) EL x EL L=0,00 a 1,00 m | UN |  |  | 0 | 0
3.13.13.92 | Niples en HD 18" (450 mm) EB x EB L=0,00 a 1,00 m | UN |  |  | 0 | 0
3.13.13.93 | Niples en HD 18" (2450 mm) EL x EL L=1,00 a 2,00 m | UN |  |  | 0 | 0
3.13.13.94 | Niples en HD 18" (450 mm) EB x EB L=1,00 a 2,00 m | UN |  |  | 0 | 0
3.13.13.95 | Niples en HD 18" (450 mm) EL x EL L=2,00 a 3,00 m | UN |  |  | 0 | 0
3.13.13.96 | Niples en HD 18" (450 mm) EB x EB L=2,00 a3,00 m | UN |  |  | 0 | 0
3.13.13.97 | Niples en HD 18" (450 mm) EL x EL L=3,00 a 4,00 m | UN |  |  | 0 | 0
3.13.13.98 | Niples en HD 18" (450 mm) EB x EB L=3,00 a 4,00 m | UN |  |  | 0 | 0
3.13.13.99 | Niples en HD 18" (450 mm) EL x EL L=4,00 a 5,00 m | UN |  |  | 0 | 0
3.13.13.100 | Niples en HD 18" (450 mm) EB x EB L=4,00 a 5,00 m | UN |  |  | 0 | 0
3.13.13.101 | Niples en HD 20" (500 mm) EL x EL L=0,00 a 1,00 m | UN |  |  | 0 | 0
3.13.13.102 | Niples en HD 20" (500 mm) EB x EB L=0,00 a 1,00 m | UN |  |  | 0 | 0
3.13.13.103 | Niples en HD 20" (500 mm) EL x EL L=1,00 a 2,00 m | UN |  |  | 0 | 0
3.13.13.104 | Niples en HD 20" (500 mm) EB x EB L=1,00 a 2,00 m | UN |  |  | 0 | 0
3.13.13.105 | Niples en HD 20" (500 mm) EL x EL L=2,00 a 3,00 m | UN |  |  | 0 | 0
3.13.13.106 | Niples en HD 20" (500 mm) EB x EB L=2,00 a3,00 m | UN |  |  | 0 | 0
3.13.13.107 | Niples en HD 20" (500 mm) EL x EL L=3,00 a 4,00 m | UN |  |  | 0 | 0
3.13.13.108 | Niples en HD 20" (500 mm) EB x EB L=3,00 a 4,00 m | UN |  |  | 0 | 0
3.13.13.109 | Niples en HD 20" (50 mm) EL x EL L=4,00 a 5,00 m | UN |  |  | 0 | 0
3.13.13.110 | Niples en HD 20" (500 mm) EB x EB L=4,00 a 5,00 m | UN |  |  | 0 | 0
3.13.13.111 | Niples en HD 24" (600 mm) EB x EB L=0,00 a 1,00 m | UN |  |  | 0 | 0
3.13.13.112 | Niples en HD 24" (600 mm) EL x EL L=1,00 a 2,00 m | UN |  |  | 0 | 0
3.13.13.113 | Niples en HD 24" (600 mm) EB x EB L=1,00 a 2,00 m | UN |  |  | 0 | 0
3.13.13.114 | Niples en HD 24" (600 mm) EL x EL L=2,00 a 3,00 m | UN |  |  | 0 | 0
3.13.13.115 | Niples en HD 24" (600 mm) EB x EB L=2,00 a3,00 m | UN |  |  | 0 | 0
3.13.13.116 | Niples en HD 24" (600 mm) EL x EL L=3,00 a 4,00 m | UN |  |  | 0 | 0
3.13.13.117 | Niples en HD 24" (600 mm) EB x EB L=3,00 a 4,00 m | UN |  |  | 0 | 0
3.13.13.118 | Niples en HD 24" (600 mm) EL x EL L=4,00 a 5,00 m | UN |  |  | 0 | 0
3.13.13.119 | Niples en HD 24" (600 mm) EB x EB L=4,00 a 5,00 m | UN |  |  | 0 | 0
3.15 | SUMINISTRO ACCESORIOS EN HIERRO DUCTIL |  |  |  |  | 1
3.15.1 | TEES HD |  |  |  |  | 0
3.15.1.1 | Tees HD Extremo liso |  |  |  |  | 0
3.15.1.1.1 | Tee HD 2" x 2" (50 mm x 50 mm) EL | UN |  |  | 0 | 0
3.15.1.1.2 | Tee HD 3" x 2" (75mm x 50 mm) EL | UN |  |  | 0 | 0
3.15.1.1.3 | Tee HD 3" x 3" (75 mm x 75 mm) EL | UN |  |  | 0 | 0
3.15.1.1.4 | Tee HD 4" x 2" (100 mm x 50 mm) EL | UN |  |  | 0 | 0
3.15.1.1.5 | Tee HD 4" x 3" (100 mm x 75 mm) EL | UN |  |  | 0 | 0
3.15.1.1.6 | Tee HD 4" x 4" (100 mm x 100 mm) EL | UN |  |  | 0 | 0
3.15.1.1.7 | Tee HD 6" x 2" (150 mm x 50 mm) EL | UN |  |  | 0 | 0
3.15.1.1.8 | Tee HD 6" x 3" (150 mm x 75 mm) EL | UN |  |  | 0 | 0
3.15.1.1.9 | Tee HD 6" x 4" (150 mm x 100 mm) EL | UN |  |  | 0 | 0
3.15.1.1.10 | Tee HD 6" x 6" (150 mm x 150 mm) EL | UN |  |  | 0 | 0
3.15.1.1.11 | Tee HD 8" x 2" (200 mm x 50 mm) EL | UN |  |  | 0 | 0
3.15.1.1.12 | Tee HD 8" x 3" (200 mm x 75 mm) EL | UN |  |  | 0 | 0
3.15.1.1.13 | Tee HD 8" x 4" (200 mm x 100 mm) EL | UN |  |  | 0 | 0
3.15.1.1.14 | Tee HD 8" x 6" (200 mm x 150 mm) EL | UN |  |  | 0 | 0
3.15.1.1.15 | Tee HD 8" x 8" (200 mm x 200 mm) EL | UN |  |  | 0 | 0
3.15.1.1.16 | Tee HD 10" x 2" (250 mm x 50 mm) EL | UN |  |  | 0 | 0
3.15.1.1.17 | Tee HD 10" x 3" (250 mm x 75 mm) EL | UN |  |  | 0 | 0
3.15.1.1.18 | Tee HD 10" x 4" (250 mm x 100 mm) EL | UN | 21 | 1047331 | 21993951 | 1
3.15.1.1.19 | Tee HD 10" x 6" (250 mm x 150 mm) EL | UN |  | 1100934 | 0 | 0
3.15.1.1.20 | Tee HD 10" x 8" (250 mm x 200 mm) EL | UN |  | 1283736 | 0 | 0
3.15.1.1.21 | Tee HD 10" x 10" (250 mm x 250 mm) EL | UN |  | 1417058 | 0 | 0
3.15.1.1.22 | Tee HD 12" x 3" (300 mm x 75 mm) EL | UN |  | 1467913 | 0 | 0
3.15.1.1.23 | Tee HD 12" x 4" (300 mm x 100 mm) EL | UN |  | 1503648 | 0 | 0
3.15.1.1.24 | Tee HD 12" x 6" (300 mm x 150 mm) EL | UN |  | 1833516 | 0 | 0
3.15.1.1.25 | Tee HD 12" x 8" (300 mm x 200 mm) EL | UN |  | 2017693 | 0 | 0
3.15.1.1.26 | Tee HD 12" x 10" (300 mm x 250 mm) EL | UN |  | 2384671 | 0 | 0
3.15.1.1.27 | Tee HD 12" x 12" (300 mm x 300 mm) EL | UN |  | 2751649 | 0 | 0
3.15.1.1.28 | Tee HD 14" x 3" (350 mm x 75 mm) EL | UN |  | 2028688 | 0 | 0
3.15.1.1.29 | Tee HD 14" x 4" (350 mm x 100 mm) EL | UN | 54 | 2109781 | 113928174 | 1
3.15.1.1.30 | Tee HD 14" x 6" (350 mm x 150 mm) EL | UN |  |  | 0 | 0
3.15.1.1.31 | Tee HD 14" x 8" (350 mm x 200 mm) EL | UN |  |  | 0 | 0
3.15.1.1.32 | Tee HD 14" x 10" (350 mm x 250 mm) EL | UN |  |  | 0 | 0
3.15.1.1.33 | Tee HD 14" x 12" (350 mm x 300 mm) EL | UN |  |  | 0 | 0
3.15.1.1.34 | Tee HD 14" x 14" (350 mm x 350 mm) EL | UN |  |  | 0 | 0
3.15.1.1.35 | Tee HD 16" x 4" (400 mm x 100 mm) EL | UN |  |  | 0 | 0
3.15.1.1.36 | Tee HD 16" x 6" (400 mm x 150 mm) EL | UN |  |  | 0 | 0
3.15.1.1.37 | Tee HD 16" x 8" (400 mm x 200 mm) EL | UN |  |  | 0 | 0
3.15.1.1.38 | Tee HD 16" x 10" (400 mm x 250 mm) EL | UN |  |  | 0 | 0
3.15.1.1.39 | Tee HD 16" x 12" (400 mm x 300 mm) EL | UN |  |  | 0 | 0
3.15.1.1.40 | Tee HD 16" x 14" (400 mm x 350 mm) EL | UN |  |  | 0 | 0
3.15.1.1.41 | Tee HD 16" x 16" (400 mm x 400 mm) EL | UN |  |  | 0 | 0
3.15.1.1.42 | Tee HD 18" x 6" (450 mm x 150 mm) EL | UN |  |  | 0 | 0
3.15.1.1.43 | Tee HD 18" x 8" (450 mm x 200 mm) EL | UN |  |  | 0 | 0
3.15.1.1.44 | Tee HD 18" x 10" (450 mm x 250 mm) EL | UN |  |  | 0 | 0
3.15.1.1.45 | Tee HD 18" x 12" (450 mm x 300 mm) EL | UN |  |  | 0 | 0
3.15.1.1.46 | Tee HD 18" x 14" (450 mm x 350 mm) EL | UN |  |  | 0 | 0
3.15.1.1.47 | Tee HD 18" x 16" (450 mm x 400 mm) EL | UN |  |  | 0 | 0
3.15.1.1.48 | Tee HD 18" x 18" (450 mm x 450 mm) EL | UN |  |  | 0 | 0
3.15.1.1.49 | Tee HD 20" x 8" (500 mm x 200 mm) EL | UN |  |  | 0 | 0
3.15.1.1.50 | Tee HD 20" x 10" (500 mm x 250 mm) EL | UN |  |  | 0 | 0
3.15.1.1.51 | Tee HD 20" x 12" (500 mm x 300 mm) EL | UN |  |  | 0 | 0
3.15.1.1.52 | Tee HD 20" x 14" (500 mm x 350 mm) EL | UN |  |  | 0 | 0
3.15.1.1.53 | Tee HD 20" x 16" (500 mm x 400 mm) EL | UN |  |  | 0 | 0
3.15.1.1.54 | Tee HD 20" x 18" (500 mm x 450 mm) EL | UN |  |  | 0 | 0
3.15.1.1.55 | Tee HD 20" x 20" (500 mm x 500 mm) EL | UN |  |  | 0 | 0
3.15.1.1.56 | Tee HD 24" x 8" (600 mm x 200 mm) EL | UN |  |  | 0 | 0
3.15.1.1.57 | Tee HD 24" x 10" (600 mm x 250 mm) EL | UN |  |  | 0 | 0
3.15.1.1.58 | Tee HD 24" x 12" (600 mm x 300 mm) EL | UN |  |  | 0 | 0
3.15.1.1.59 | Tee HD 24" x 14" (600 mm x 350 mm) EL | UN |  |  | 0 | 0
3.15.1.1.60 | Tee HD 24" x 16" (600 mm x 400 mm) EL | UN |  |  | 0 | 0
3.15.1.1.61 | Tee HD 24" x 18" (600 mm x 450 mm) EL | UN |  |  | 0 | 0
3.15.1.1.62 | Tee HD 24" x 20" (600 mm x 500 mm) EL | UN |  |  | 0 | 0
3.15.1.1.63 | Tee HD 24" x 24" (600 mm x 600 mm) EL | UN |  |  | 0 | 0
3.15.1.2 | Tees HD Junta Hidráulica PVC |  |  |  |  | 0
3.15.1.2.1 | Tee HD 2" x 2" (50 mm x 50 mm) JH PVC | UN |  |  | 0 | 0
3.15.1.2.2 | Tee HD 3" x 2" (75mm x 50 mm) JH PVC | UN |  |  | 0 | 0
3.15.1.2.3 | Tee HD 3" x 3" (75 mm x 75 mm) JH PVC | UN |  |  | 0 | 0
3.15.1.2.4 | Tee HD 4" x 2" (100 mm x 50 mm) JH PVC | UN |  |  | 0 | 0
3.15.1.2.5 | Tee HD 4" x 3" (100 mm x 75 mm) JH PVC | UN |  |  | 0 | 0
3.15.1.2.6 | Tee HD 4" x 4" (100 mm x 100 mm) JH PVC | UN |  |  | 0 | 0
3.15.1.2.7 | Tee HD 6" x 2" (150 mm x 50 mm) JH PVC | UN |  |  | 0 | 0
3.15.1.2.8 | Tee HD 6" x 3" (150 mm x 75 mm) JH PVC | UN |  |  | 0 | 0
3.15.1.2.9 | Tee HD 6" x 4" (150 mm x 100 mm) JH PVC | UN |  |  | 0 | 0
3.15.1.2.10 | Tee HD 6" x 6" (150 mm x 150 mm) JH PVC | UN |  |  | 0 | 0
3.15.1.2.11 | Tee HD 8" x 2" (200 mm x 50 mm) JH PVC | UN |  |  | 0 | 0
3.15.1.2.12 | Tee HD 8" x 3" (200 mm x 75 mm) JH PVC | UN |  |  | 0 | 0
3.15.1.2.13 | Tee HD 8" x 4" (200 mm x 100 mm) JH PVC | UN |  |  | 0 | 0
3.15.1.2.14 | Tee HD 8" x 6" (200 mm x 150 mm) JH PVC | UN |  |  | 0 | 0
3.15.1.2.15 | Tee HD 8" x 8" (200 mm x 200 mm) JH PVC | UN |  |  | 0 | 0
3.15.1.2.16 | Tee HD 10" x 2" (250 mm x 50 mm) JH PVC | UN |  |  | 0 | 0
3.15.1.2.17 | Tee HD 10" x 3" (250 mm x 75 mm) JH PVC | UN |  |  | 0 | 0
3.15.1.2.18 | Tee HD 10" x 4" (250 mm x 100 mm) JH PVC | UN |  |  | 0 | 0
3.15.1.2.19 | Tee HD 10" x 6" (250 mm x 150 mm) JH PVC | UN |  |  | 0 | 0
3.15.1.2.20 | Tee HD 10" x 8" (250 mm x 200 mm) JH PVC | UN |  |  | 0 | 0
3.15.1.2.21 | Tee HD 10" x 10" (250 mm x 250 mm) JH PVC | UN |  |  | 0 | 0
3.15.1.2.22 | Tee HD 12" x 3" (300 mm x 75 mm) JH PVC | UN |  |  | 0 | 0
3.15.1.2.23 | Tee HD 12" x 4" (300 mm x 100 mm) JH PVC | UN |  |  | 0 | 0
3.15.1.2.24 | Tee HD 12" x 6" (300 mm x 150 mm) JH PVC | UN |  |  | 0 | 0
3.15.1.2.25 | Tee HD 12" x 8" (300 mm x 200 mm) JH PVC | UN |  |  | 0 | 0
3.15.1.2.26 | Tee HD 12" x 10" (300 mm x 250 mm) EJH PVC | UN |  |  | 0 | 0
3.15.1.2.27 | Tee HD 12" x 12" (300 mm x 300 mm) JH PVC | UN |  |  | 0 | 0
3.15.1.2.28 | Tee HD 14" x 3" (350 mm x 75 mm) JH PVC | UN |  |  | 0 | 0
3.15.1.2.29 | Tee HD 14" x 4" (350 mm x 100 mm) JH PVC | UN |  |  | 0 | 0
3.15.1.2.30 | Tee HD 14" x 6" (350 mm x 150 mm) JH PVC | UN |  |  | 0 | 0
3.15.1.2.31 | Tee HD 14" x 8" (350 mm x 200 mm) JH PVC | UN |  |  | 0 | 0
3.15.1.2.32 | Tee HD 14" x 10" (350 mm x 250 mm) JH PVC | UN |  |  | 0 | 0
3.15.1.2.33 | Tee HD 14" x 12" (350 mm x 300 mm) JH PVC | UN |  |  | 0 | 0
3.15.1.2.34 | Tee HD 14" x 14" (350 mm x 350 mm) JH PVC | UN |  |  | 0 | 0
3.15.1.2.35 | Tee HD 16" x 4" (400 mm x 100 mm) JH PVC | UN |  |  | 0 | 0
3.15.1.2.36 | Tee HD 16" x 6" (400 mm x 150 mm) JH PVC | UN |  |  | 0 | 0
3.15.1.2.37 | Tee HD 16" x 8" (400 mm x 200 mm) JH PVC | UN |  |  | 0 | 0
3.15.1.2.38 | Tee HD 16" x 10" (400 mm x 250 mm) JH PVC | UN |  |  | 0 | 0
3.15.1.2.39 | Tee HD 16" x 12" (400 mm x 300 mm) JH PVC | UN |  |  | 0 | 0
3.15.1.2.40 | Tee HD 16" x 14" (400 mm x 350 mm) EJH PVC | UN |  |  | 0 | 0
3.15.1.2.41 | Tee HD 16" x 16" (400 mm x 400 mm) JH PVC | UN |  |  | 0 | 0
3.15.1.2.42 | Tee HD 18" x 6" (450 mm x 150 mm) JH PVC | UN |  |  | 0 | 0
3.15.1.2.43 | Tee HD 18" x 8" (450 mm x 200 mm) JH PVC | UN |  |  | 0 | 0
3.15.1.2.44 | Tee HD 18" x 10" (450 mm x 250 mm) JH PVC | UN |  |  | 0 | 0
3.15.1.2.45 | Tee HD 18" x 12" (450 mm x 300 mm) JH PVC | UN |  |  | 0 | 0
3.15.1.2.46 | Tee HD 18" x 14" (450 mm x 350 mm) JH PVC | UN |  |  | 0 | 0
3.15.1.2.47 | Tee HD 18" x 16" (450 mm x 400 mm) JH PVC | UN |  |  | 0 | 0
3.15.1.2.48 | Tee HD 18" x 18" (450 mm x 450 mm) JH PVC | UN |  |  | 0 | 0
3.15.1.2.49 | Tee HD 20" x 8" (500 mm x 200 mm) JH PVC | UN |  |  | 0 | 0
3.15.1.2.50 | Tee HD 20" x 10" (500 mm x 250 mm) JH PVC | UN |  |  | 0 | 0
3.15.1.2.51 | Tee HD 20" x 12" (500 mm x 300 mm) JH PVC | UN |  |  | 0 | 0
3.15.1.2.52 | Tee HD 20" x 14" (500 mm x 350 mm) JH PVC | UN |  |  | 0 | 0
3.15.1.2.53 | Tee HD 20" x 16" (500 mm x 400 mm) JH PVC | UN |  |  | 0 | 0
3.15.1.2.54 | Tee HD 20" x 18" (500 mm x 450 mm) JH PVC | UN |  |  | 0 | 0
3.15.1.2.55 | Tee HD 20" x 20" (500 mm x 500 mm) JH PVC | UN |  |  | 0 | 0
3.15.1.2.56 | Tee HD 24" x 8" (600 mm x 200 mm) JH PVC | UN |  |  | 0 | 0
3.15.1.2.57 | Tee HD 24" x 10" (600 mm x 250 mm) JH PVC | UN |  |  | 0 | 0
3.15.1.2.58 | Tee HD 24" x 12" (600 mm x 300 mm) JH PVC | UN |  |  | 0 | 0
3.15.1.2.59 | Tee HD 24" x 14" (600 mm x 350 mm) JH PVC | UN |  |  | 0 | 0
3.15.1.2.60 | Tee HD 24" x 16" (600 mm x 400 mm) JH PVC | UN |  |  | 0 | 0
3.15.1.2.61 | Tee HD 24" x 18" (600 mm x 450 mm) JH PVC | UN |  |  | 0 | 0
3.15.1.2.62 | Tee HD 24" x 20" (600 mm x 500 mm) JH PVC | UN |  |  | 0 | 0
3.15.1.2.63 | Tee HD 24" x 24" (600 mm x 600 mm) JH PVC | UN |  |  | 0 | 0
3.15.1.3 | Tees HD Extremo brida |  |  |  |  | 0
3.15.1.3.1 | Tee HD 2" x 2" (50 mm x 50 mm) EB | UN |  |  | 0 | 0
3.15.1.3.2 | Tee HD 3" x 2" (75mm x 50 mm) EB | UN |  |  | 0 | 0
3.15.1.3.3 | Tee HD 3" x 3" (75 mm x 75 mm) EB | UN |  |  | 0 | 0
3.15.1.3.4 | Tee HD 4" x 2" (100 mm x 50 mm) EB | UN |  |  | 0 | 0
3.15.1.3.5 | Tee HD 4" x 3" (100 mm x 75 mm) EB | UN |  |  | 0 | 0
3.15.1.3.6 | Tee HD 4" x 4" (100 mm x 100 mm) EB | UN |  |  | 0 | 0
3.15.1.3.7 | Tee HD 6" x 2" (150 mm x 50 mm) EB | UN |  |  | 0 | 0
3.15.1.3.8 | Tee HD 6" x 3" (150 mm x 75 mm) EB | UN |  |  | 0 | 0
3.15.1.3.9 | Tee HD 6" x 4" (150 mm x 100 mm) EB | UN |  |  | 0 | 0
3.15.1.3.10 | Tee HD 6" x 6" (150 mm x 150 mm) EB | UN |  |  | 0 | 0
3.15.1.3.11 | Tee HD 8" x 2" (200 mm x 50 mm) EB | UN |  |  | 0 | 0
3.15.1.3.12 | Tee HD 8" x 3" (200 mm x 75 mm) EB | UN |  |  | 0 | 0
3.15.1.3.13 | Tee HD 8" x 4" (200 mm x 100 mm) EB | UN |  |  | 0 | 0
3.15.1.3.14 | Tee HD 8" x 6" (200 mm x 150 mm) EB | UN |  |  | 0 | 0
3.15.1.3.15 | Tee HD 8" x 8" (200 mm x 200 mm) EB | UN |  |  | 0 | 0
3.15.1.3.16 | Tee HD 10" x 2" (250 mm x 50 mm) EB | UN |  |  | 0 | 0
3.15.1.3.17 | Tee HD 10" x 3" (250 mm x 75 mm) EB | UN |  |  | 0 | 0
3.15.1.3.18 | Tee HD 10" x 4" (250 mm x 100 mm) EB | UN |  |  | 0 | 0
3.15.1.3.19 | Tee HD 10" x 6" (250 mm x 150 mm) EB | UN |  |  | 0 | 0
3.15.1.3.20 | Tee HD 10" x 8" (250 mm x 200 mm) EB | UN |  |  | 0 | 0
3.15.1.3.21 | Tee HD 10" x 10" (250 mm x 250 mm) EB | UN |  |  | 0 | 0
3.15.1.3.22 | Tee HD 12" x 3" (300 mm x 75 mm) EB | UN |  |  | 0 | 0
3.15.1.3.23 | Tee HD 12" x 4" (300 mm x 100 mm) EB | UN |  |  | 0 | 0
3.15.1.3.24 | Tee HD 12" x 6" (300 mm x 150 mm) EB | UN |  |  | 0 | 0
3.15.1.3.25 | Tee HD 12" x 8" (300 mm x 200 mm) EB | UN |  |  | 0 | 0
3.15.1.3.26 | Tee HD 12" x 10" (300 mm x 250 mm) EB | UN |  |  | 0 | 0
3.15.1.3.27 | Tee HD 12" x 12" (300 mm x 300 mm) EB | UN |  |  | 0 | 0
3.15.1.3.28 | Tee HD 14" x 3" (350 mm x 75 mm) EB | UN |  |  | 0 | 0
3.15.1.3.29 | Tee HD 14" x 4" (350 mm x 100 mm) EB | UN |  |  | 0 | 0
3.15.1.3.30 | Tee HD 14" x 6" (350 mm x 150 mm) EB | UN |  |  | 0 | 0
3.15.1.3.31 | Tee HD 14" x 8" (350 mm x 200 mm) EB | UN |  |  | 0 | 0
3.15.1.3.32 | Tee HD 14" x 10" (350 mm x 250 mm) EB | UN |  |  | 0 | 0
3.15.1.3.33 | Tee HD 14" x 12" (350 mm x 300 mm) EB | UN |  |  | 0 | 0
3.15.1.3.34 | Tee HD 14" x 14" (350 mm x 350 mm) EB | UN |  |  | 0 | 0
3.15.1.3.35 | Tee HD 16" x 4" (400 mm x 100 mm) EB | UN |  |  | 0 | 0
3.15.1.3.36 | Tee HD 16" x 6" (400 mm x 150 mm) EB | UN |  |  | 0 | 0
3.15.1.3.37 | Tee HD 16" x 8" (400 mm x 200 mm) EB | UN |  |  | 0 | 0
3.15.1.3.38 | Tee HD 16" x 10" (400 mm x 250 mm) EB | UN |  |  | 0 | 0
3.15.1.3.39 | Tee HD 16" x 12" (400 mm x 300 mm) EB | UN |  |  | 0 | 0
3.15.1.3.40 | Tee HD 16" x 14" (400 mm x 350 mm) EB | UN |  |  | 0 | 0
3.15.1.3.41 | Tee HD 16" x 16" (400 mm x 400 mm) EB | UN |  |  | 0 | 0
3.15.1.3.42 | Tee HD 18" x 6" (450 mm x 150 mm) EB | UN |  |  | 0 | 0
3.15.1.3.43 | Tee HD 18" x 8" (450 mm x 200 mm) EB | UN |  |  | 0 | 0
3.15.1.3.44 | Tee HD 18" x 10" (450 mm x 250 mm) EB | UN |  |  | 0 | 0
3.15.1.3.45 | Tee HD 18" x 12" (450 mm x 300 mm) EB | UN |  |  | 0 | 0
3.15.1.3.46 | Tee HD 18" x 14" (450 mm x 350 mm) EB | UN |  |  | 0 | 0
3.15.1.3.47 | Tee HD 18" x 16" (450 mm x 400 mm) EB | UN |  |  | 0 | 0
3.15.1.3.48 | Tee HD 18" x 18" (450 mm x 450 mm) EB | UN |  |  | 0 | 0
3.15.1.3.49 | Tee HD 20" x 8" (500 mm x 200 mm) EB | UN |  |  | 0 | 0
3.15.1.3.50 | Tee HD 20" x 10" (500 mm x 250 mm) EB | UN |  |  | 0 | 0
3.15.1.3.51 | Tee HD 20" x 12" (500 mm x 300 mm) EB | UN |  |  | 0 | 0
3.15.1.3.52 | Tee HD 20" x 14" (500 mm x 350 mm) EB | UN |  |  | 0 | 0
3.15.1.3.53 | Tee HD 20" x 16" (500 mm x 400 mm) EB | UN |  |  | 0 | 0
3.15.1.3.54 | Tee HD 20" x 18" (500 mm x 450 mm) EB | UN |  |  | 0 | 0
3.15.1.3.55 | Tee HD 20" x 20" (500 mm x 500 mm) EB | UN |  |  | 0 | 0
3.15.1.3.56 | Tee HD 24" x 8" (600 mm x 200 mm) EB | UN |  |  | 0 | 0
3.15.1.3.57 | Tee HD 24" x 10" (600 mm x 250 mm) EB | UN |  |  | 0 | 0
3.15.1.3.58 | Tee HD 24" x 12" (600 mm x 300 mm) EB | UN |  |  | 0 | 0
3.15.1.3.59 | Tee HD 24" x 14" (600 mm x 350 mm) EB | UN |  |  | 0 | 0
3.15.1.3.60 | Tee HD 24" x 16" (600 mm x 400 mm) EB | UN |  |  | 0 | 0
3.15.1.3.61 | Tee HD 24" x 18" (600 mm x 450 mm) EB | UN |  |  | 0 | 0
3.15.1.3.62 | Tee HD 24" x 20" (600 mm x 500 mm) EB | UN |  |  | 0 | 0
3.15.1.3.63 | Tee HD 24" x 24" (600 mm x 600 mm) EB | UN |  |  | 0 | 0
6.15.2 | REDUCCIONES HD | UN |  |  |  | 0
6.15.2.1 | Reducciones HD concentricas Extremos Lisos | UN |  |  |  | 0
6.15.2.1.1 | Reducción HD 3" x 2" (75mm x 50 mm) EL | UN |  |  | 0 | 0
6.15.2.1.2 | Reducción HD 4" x 2" (100 mm x 50 mm) EL | UN |  |  | 0 | 0
6.15.2.1.3 | Reducción HD 4" x 3" (100 mm x 75 mm) EL | UN |  |  | 0 | 0
6.15.2.1.4 | Reducción HD 6" x 2" (150 mm x 50 mm) EL | UN |  |  | 0 | 0
6.15.2.1.5 | Reducción HD 6" x 3" (150 mm x 75 mm) EL | UN |  |  | 0 | 0
6.15.2.1.6 | Reducción HD 6" x 4" (150 mm x 100 mm) EL | UN |  |  | 0 | 0
6.15.2.1.7 | Reducción HD 8" x 2" (200 mm x 50 mm) EL | UN |  |  | 0 | 0
6.15.2.1.8 | Reducción HD 8" x 3" (200 mm x 75 mm) EL | UN |  |  | 0 | 0
6.15.2.1.9 | Reducción HD 8" x 4" (200 mm x 100 mm) EL | UN |  |  | 0 | 0
6.15.2.1.10 | ReducciónHD 8" x 6" (200 mm x 150 mm) EL | UN |  |  | 0 | 0
6.15.2.1.11 | Reducción HD 10" x 2" (250 mm x 50 mm) EL | UN |  |  | 0 | 0
6.15.2.1.12 | Reducción HD 10" x 3" (250 mm x 75 mm) EL | UN |  |  | 0 | 0
6.15.2.1.13 | Reducción HD 10" x 4" (250 mm x 100 mm) EL | UN |  |  | 0 | 0
6.15.2.1.14 | Reducción HD 10" x 6" (250 mm x 150 mm) EL | UN |  |  | 0 | 0
6.15.2.1.15 | Reducción HD 10" x 8" (250 mm x 200 mm) EL | UN |  |  | 0 | 0
6.15.2.1.16 | Reducción HD 12" x 3" (300 mm x 75 mm) EL | UN |  |  | 0 | 0
6.15.2.1.17 | Reducción HD 12" x 4" (300 mm x 100 mm) EL | UN |  |  | 0 | 0
6.15.2.1.18 | Reducción HD 12" x 6" (300 mm x 150 mm) EL | UN |  |  | 0 | 0
6.15.2.1.19 | Reducción HD 12" x 8" (300 mm x 200 mm) EL | UN |  |  | 0 | 0
6.15.2.1.20 | Reducción HD 12" x 10" (300 mm x 250 mm) EL | UN |  |  | 0 | 0
6.15.2.1.21 | Reduccion HD 14" x 3" (350 mm x 75 mm) EL | UN |  |  | 0 | 0
6.15.2.1.22 | Reducción HD 14" x 4" (350 mm x 100 mm) EL | UN |  |  | 0 | 0
6.15.2.1.23 | Reducción HD 14" x 6" (350 mm x 150 mm) EL | UN |  |  | 0 | 0
6.15.2.1.24 | Reducción HD 14" x 8" (350 mm x 200 mm) EL | UN |  |  | 0 | 0
6.15.2.1.25 | Reducción HD 14" x 10" (350 mm x 250 mm) EL | UN | 8 | 1903613 | 15228904 | 1
6.15.2.1.26 | Reducción HD 14" x 12" (350 mm x 300 mm) EL | UN |  |  | 0 | 0
6.15.2.1.27 | Reducción HD 16" x 4" (400 mm x 100 mm) EL | UN |  |  | 0 | 0
6.15.2.1.28 | Reducción HD 16" x 6" (400 mm x 150 mm) EL | UN |  |  | 0 | 0
6.15.2.1.29 | Reducción HD 16" x 8" (400 mm x 200 mm) EL | UN |  |  | 0 | 0
6.15.2.1.30 | Reducción HD 16" x 10" (400 mm x 250 mm) EL | UN |  |  | 0 | 0
6.15.2.1.31 | Reducción HD 16" x 12" (400 mm x 300 mm) EL | UN |  |  | 0 | 0
6.15.2.1.32 | Reducción HD 16" x 14" (400 mm x 350 mm) EL | UN |  |  | 0 | 0
6.15.2.1.33 | Reducción HD 18" x 6" (450 mm x 150 mm) EL | UN |  |  | 0 | 0
6.15.2.1.34 | Reducción HD 18" x 8" (450 mm x 200 mm) EL | UN |  |  | 0 | 0
6.15.2.1.35 | Reducción HD 18" x 10" (450 mm x 250 mm) EL | UN |  |  | 0 | 0
6.15.2.1.36 | Reducción HD 18" x 12" (450 mm x 300 mm) EL | UN |  |  | 0 | 0
6.15.2.1.37 | Reducción HD 18" x 14" (450 mm x 350 mm) EL | UN |  |  | 0 | 0
6.15.2.1.38 | Reducción HD 18" x 16" (450 mm x 400 mm) EL | UN |  |  | 0 | 0
6.15.2.1.39 | Reducción HD 20" x 8" (500 mm x 200 mm) EL | UN |  |  | 0 | 0
6.15.2.1.40 | Reducción HD 20" x 10" (500 mm x 250 mm) EL | UN |  |  | 0 | 0
6.15.2.1.41 | Reducción HD 20" x 12" (500 mm x 300 mm) EL | UN |  |  | 0 | 0
6.15.2.1.42 | Reducci{on HD 20" x 14" (500 mm x 350 mm) EL | UN |  |  | 0 | 0
6.15.2.1.43 | Reducción HD 20" x 16" (500 mm x 400 mm) EL | UN |  |  | 0 | 0
6.15.2.1.44 | Reducción HD 20" x 18" (500 mm x 450 mm) EL | UN |  |  | 0 | 0
6.15.2.1.45 | Reducción HD 24" x 8" (600 mm x 200 mm) EL | UN |  |  | 0 | 0
6.15.2.1.46 | Reducción HD 24" x 10" (600 mm x 250 mm) EL | UN |  |  | 0 | 0
6.15.2.1.47 | Reducción HD 24" x 12" (600 mm x 300 mm) EL | UN |  |  | 0 | 0
6.15.2.1.48 | Reducción HD 24" x 14" (600 mm x 350 mm) EL | UN |  |  | 0 | 0
6.15.2.1.49 | Reducción HD 24" x 16" (600 mm x 400 mm) EL | UN |  |  | 0 | 0
6.15.2.1.50 | Reducción HD 24" x 18" (600 mm x 450 mm) EL | UN |  |  | 0 | 0
6.15.2.1.51 | Reducción HD 24" x 20" (600 mm x 500 mm) EL | UN |  |  | 0 | 0
6.15.2.2 | Reducciones HD concentricas JH PVC | UN |  |  |  | 0
6.15.2.2.1 | Reducción HD 3" x 2" (75mm x 50 mm) JH PVC | UN |  |  | 0 | 0
6.15.2.2.2 | Reducción HD 4" x 2" (100 mm x 50 mm) JH PVC | UN |  |  | 0 | 0
6.15.2.2.3 | Reducción HD 4" x 3" (100 mm x 75 mm) JH PVC | UN |  |  | 0 | 0
6.15.2.2.4 | Reducción HD 6" x 2" (150 mm x 50 mm) JH PVC | UN |  |  | 0 | 0
6.15.2.2.5 | Reducción HD 6" x 3" (150 mm x 75 mm) JH PVC | UN |  |  | 0 | 0
6.15.2.2.6 | Reducción HD 6" x 4" (150 mm x 100 mm) JH PVC | UN |  |  | 0 | 0
6.15.2.2.7 | Reducción HD 8" x 2" (200 mm x 50 mm) JH PVC | UN |  |  | 0 | 0
6.15.2.2.8 | Reducción HD 8" x 3" (200 mm x 75 mm) JH PVC | UN |  |  | 0 | 0
6.15.2.2.9 | Reducción HD 8" x 4" (200 mm x 100 mm) JH PVC | UN |  |  | 0 | 0
6.15.2.2.10 | ReducciónHD 8" x 6" (200 mm x 150 mm) JH PVC | UN |  |  | 0 | 0
6.15.2.2.11 | Reducción HD 10" x 2" (250 mm x 50 mm) JH PVC | UN |  |  | 0 | 0
6.15.2.2.12 | Reducción HD 10" x 3" (250 mm x 75 mm) JH PVC | UN |  |  | 0 | 0
6.15.2.2.13 | Reducción HD 10" x 4" (250 mm x 100 mm) JH PVC | UN |  |  | 0 | 0
6.15.2.2.14 | Reducción HD 10" x 6" (250 mm x 150 mm) JH PVC | UN |  |  | 0 | 0
6.15.2.2.15 | Reducción HD 10" x 8" (250 mm x 200 mm) JH PVC | UN |  |  | 0 | 0
6.15.2.2.16 | Reducción HD 12" x 3" (300 mm x 75 mm) JH PVC | UN |  |  | 0 | 0
6.15.2.2.17 | Reducción HD 12" x 4" (300 mm x 100 mm) JH PVC | UN |  |  | 0 | 0
6.15.2.2.18 | Reducción HD 12" x 6" (300 mm x 150 mm) JH PVC | UN |  |  | 0 | 0
6.15.2.2.19 | Reducción HD 12" x 8" (300 mm x 200 mm) JH PVC | UN |  |  | 0 | 0
6.15.2.2.20 | Reducción HD 12" x 10" (300 mm x 250 mm) JH PVC | UN |  |  | 0 | 0
6.15.2.2.21 | Reduccion HD 14" x 3" (350 mm x 75 mm) JH PVC | UN |  |  | 0 | 0
6.15.2.2.22 | Reducción HD 14" x 4" (350 mm x 100 mm) JH PVC | UN |  |  | 0 | 0
6.15.2.2.23 | Reducción HD 14" x 6" (350 mm x 150 mm) JH PVC | UN |  |  | 0 | 0
6.15.2.2.24 | Reducción HD 14" x 8" (350 mm x 200 mm) JH PVC | UN |  |  | 0 | 0
6.15.2.2.25 | Reducción HD 14" x 10" (350 mm x 250 mm) JH PVC | UN |  |  | 0 | 0
6.15.2.2.26 | Reducción HD 14" x 12" (350 mm x 300 mm) JH PVC | UN |  |  | 0 | 0
6.15.2.2.27 | Reducción HD 16" x 4" (400 mm x 100 mm) JH PVC | UN |  |  | 0 | 0
6.15.2.2.28 | Reducción HD 16" x 6" (400 mm x 150 mm) JH PVC | UN |  |  | 0 | 0
6.15.2.2.29 | Reducción HD 16" x 8" (400 mm x 200 mm) JH PVC | UN |  |  | 0 | 0
6.15.2.2.30 | Reducción HD 16" x 10" (400 mm x 250 mm) JH PVC | UN |  |  | 0 | 0
6.15.2.2.31 | Reducción HD 16" x 12" (400 mm x 300 mm) JH PVC | UN |  |  | 0 | 0
6.15.2.2.32 | Reducción HD 16" x 14" (400 mm x 350 mm) EJH PVC | UN |  |  | 0 | 0
6.15.2.2.33 | Reducción HD 18" x 6" (450 mm x 150 mm) JH PVC | UN |  |  | 0 | 0
6.15.2.2.34 | Reducción HD 18" x 8" (450 mm x 200 mm) JH PVC | UN |  |  | 0 | 0
6.15.2.2.35 | Reducción HD 18" x 10" (450 mm x 250 mm) JH PVC | UN |  |  | 0 | 0
6.15.2.2.36 | Reducción HD 18" x 12" (450 mm x 300 mm) JH PVC | UN |  |  | 0 | 0
6.15.2.2.37 | Reducción HD 18" x 14" (450 mm x 350 mm) JH PVC | UN |  |  | 0 | 0
6.15.2.2.38 | Reducción HD 18" x 16" (450 mm x 400 mm) JH PVC | UN |  |  | 0 | 0
6.15.2.2.39 | Reducción HD 20" x 8" (500 mm x 200 mm) JH PVC | UN |  |  | 0 | 0
6.15.2.2.40 | Reducción HD 20" x 10" (500 mm x 250 mm) JH PVC | UN |  |  | 0 | 0
6.15.2.2.41 | Reducción HD 20" x 12" (500 mm x 300 mm) JH PVC | UN |  |  | 0 | 0
6.15.2.2.42 | Reducci{on HD 20" x 14" (500 mm x 350 mm) JH PVC | UN |  |  | 0 | 0
6.15.2.2.43 | Reducción HD 20" x 16" (500 mm x 400 mm) JH PVC | UN |  |  | 0 | 0
6.15.2.2.44 | Reducción HD 20" x 18" (500 mm x 450 mm) JH PVC | UN |  |  | 0 | 0
6.15.2.2.45 | Reducción HD 24" x 8" (600 mm x 200 mm) JH PVC | UN |  |  | 0 | 0
6.15.2.2.46 | Reducción HD 24" x 10" (600 mm x 250 mm) JH PVC | UN |  |  | 0 | 0
6.15.2.2.47 | Reducción HD 24" x 12" (600 mm x 300 mm) JH PVC | UN |  |  | 0 | 0
6.15.2.2.48 | Reducción HD 24" x 14" (600 mm x 350 mm) JH PVC | UN |  |  | 0 | 0
6.15.2.2.49 | Reducción HD 24" x 16" (600 mm x 400 mm) JH PVC | UN |  |  | 0 | 0
6.15.2.2.50 | Reducción HD 24" x 18" (600 mm x 450 mm) JH PVC | UN |  |  | 0 | 0
6.15.2.2.51 | Reducción HD 24" x 20" (600 mm x 500 mm) JH PVC | UN |  |  | 0 | 0
6.15.2.3 | Reducciones HD concentricas Extremos Bridas | UN |  |  |  | 0
6.15.2.3.1 | Reducción HD 3" x 2" (75mm x 50 mm) EB | UN |  |  | 0 | 0
6.15.2.3.2 | Reducción HD 4" x 2" (100 mm x 50 mm) EB | UN |  |  | 0 | 0
6.15.2.3.3 | Reducción HD 4" x 3" (100 mm x 75 mm) EB | UN |  |  | 0 | 0
6.15.2.3.4 | Reducción HD 6" x 2" (150 mm x 50 mm) EB | UN |  |  | 0 | 0
6.15.2.3.5 | Reducción HD 6" x 3" (150 mm x 75 mm) EB | UN |  |  | 0 | 0
6.15.2.3.6 | Reducción HD 6" x 4" (150 mm x 100 mm) EB | UN |  |  | 0 | 0
6.15.2.3.7 | Reducción HD 8" x 2" (200 mm x 50 mm) EB | UN |  |  | 0 | 0
6.15.2.3.8 | Reducción HD 8" x 3" (200 mm x 75 mm) EB | UN |  |  | 0 | 0
6.15.2.3.9 | Reducción HD 8" x 4" (200 mm x 100 mm) EB | UN |  |  | 0 | 0
6.15.2.3.10 | ReducciónHD 8" x 6" (200 mm x 150 mm) EB | UN |  |  | 0 | 0
6.15.2.3.11 | Reducción HD 10" x 2" (250 mm x 50 mm) EB | UN |  |  | 0 | 0
6.15.2.3.12 | Reducción HD 10" x 3" (250 mm x 75 mm) EB | UN |  |  | 0 | 0
6.15.2.3.13 | Reducción HD 10" x 4" (250 mm x 100 mm) EB | UN |  |  | 0 | 0
6.15.2.3.14 | Reducción HD 10" x 6" (250 mm x 150 mm) EB | UN |  |  | 0 | 0
6.15.2.3.15 | Reducción HD 10" x 8" (250 mm x 200 mm) EB | UN |  |  | 0 | 0
6.15.2.3.16 | Reducción HD 12" x 3" (300 mm x 75 mm) EB | UN |  |  | 0 | 0
6.15.2.3.17 | Reducción HD 12" x 4" (300 mm x 100 mm) EB | UN |  |  | 0 | 0
6.15.2.3.18 | Reducción HD 12" x 6" (300 mm x 150 mm) EB | UN |  |  | 0 | 0
6.15.2.3.19 | Reducción HD 12" x 8" (300 mm x 200 mm) EB | UN |  |  | 0 | 0
6.15.2.3.20 | Reducción HD 12" x 10" (300 mm x 250 mm) EB | UN |  |  | 0 | 0
6.15.2.3.21 | Reduccion HD 14" x 3" (350 mm x 75 mm) EB | UN |  |  | 0 | 0
6.15.2.3.22 | Reducción HD 14" x 4" (350 mm x 100 mm) EB | UN |  |  | 0 | 0
6.15.2.3.23 | Reducción HD 14" x 6" (350 mm x 150 mm) EB | UN |  |  | 0 | 0
6.15.2.3.24 | Reducción HD 14" x 8" (350 mm x 200 mm) EB | UN |  |  | 0 | 0
6.15.2.3.25 | Reducción HD 14" x 10" (350 mm x 250 mm) EB | UN |  |  | 0 | 0
6.15.2.3.26 | Reducción HD 14" x 12" (350 mm x 300 mm) EB | UN |  |  | 0 | 0
6.15.2.3.27 | Reducción HD 16" x 4" (400 mm x 100 mm) EB | UN |  |  | 0 | 0
6.15.2.3.28 | Reducción HD 16" x 6" (400 mm x 150 mm) EB | UN |  |  | 0 | 0
6.15.2.3.29 | Reducción HD 16" x 8" (400 mm x 200 mm) EB | UN |  |  | 0 | 0
6.15.2.3.30 | Reducción HD 16" x 10" (400 mm x 250 mm) EB | UN |  |  | 0 | 0
6.15.2.3.31 | Reducción HD 16" x 12" (400 mm x 300 mm) EB | UN |  |  | 0 | 0
6.15.2.3.32 | Reducción HD 16" x 14" (400 mm x 350 mm) EB | UN |  |  | 0 | 0
6.15.2.3.33 | Reducción HD 18" x 6" (450 mm x 150 mm) EB | UN |  |  | 0 | 0
6.15.2.3.34 | Reducción HD 18" x 8" (450 mm x 200 mm) EB | UN |  |  | 0 | 0
6.15.2.3.35 | Reducción HD 18" x 10" (450 mm x 250 mm) EB | UN |  |  | 0 | 0
6.15.2.3.36 | Reducción HD 18" x 12" (450 mm x 300 mm) EB | UN |  |  | 0 | 0
6.15.2.3.37 | Reducción HD 18" x 14" (450 mm x 350 mm) EB | UN |  |  | 0 | 0
6.15.2.3.38 | Reducción HD 18" x 16" (450 mm x 400 mm) EB | UN |  |  | 0 | 0
6.15.2.3.39 | Reducción HD 20" x 8" (500 mm x 200 mm) EB | UN |  |  | 0 | 0
6.15.2.3.40 | Reducción HD 20" x 10" (500 mm x 250 mm) EB | UN |  |  | 0 | 0
6.15.2.3.41 | Reducción HD 20" x 12" (500 mm x 300 mm) EB | UN |  |  | 0 | 0
6.15.2.3.42 | Reducci{on HD 20" x 14" (500 mm x 350 mm) EB | UN |  |  | 0 | 0
6.15.2.3.43 | Reducción HD 20" x 16" (500 mm x 400 mm) EB | UN |  |  | 0 | 0
6.15.2.3.44 | Reducción HD 20" x 18" (500 mm x 450 mm) EB | UN |  |  | 0 | 0
6.15.2.3.45 | Reducción HD 24" x 8" (600 mm x 200 mm) EB | UN |  |  | 0 | 0
6.15.2.3.46 | Reducción HD 24" x 10" (600 mm x 250 mm) EB | UN |  |  | 0 | 0
6.15.2.3.47 | Reducción HD 24" x 12" (600 mm x 300 mm) EB | UN |  |  | 0 | 0
6.15.2.3.48 | Reducción HD 24" x 14" (600 mm x 350 mm) EB | UN |  |  | 0 | 0
6.15.2.3.49 | Reducción HD 24" x 16" (600 mm x 400 mm) EB | UN |  |  | 0 | 0
6.15.2.3.50 | Reducción HD 24" x 18" (600 mm x 450 mm) EB | UN |  |  | 0 | 0
6.15.2.3.51 | Reducción HD 24" x 20" (600 mm x 500 mm) EB | UN |  |  | 0 | 0
6.15.2.4 | Reducciones Excentricas Extremo Bridas | UN |  |  |  | 0
6.15.2.4.1 | Reducción HD 6" x 2" (150 mm x 50 mm) EB | UN |  |  | 0 | 0
6.15.2.4.2 | Reducción HD 6" x 2 1/2" (150 mm x 63 mm) EB | UN |  |  | 0 | 0
6.15.2.4.3 | Reducción HD 6" x 3" (150 mm x 75 mm) EB | UN |  |  | 0 | 0
6.15.2.4.4 | Reducción HD 6" x 4" (150 mm x 100 mm) EB | UN |  |  | 0 | 0
6.15.2.4.5 | Reducción HD 8" x 4" (200 mm x 100 mm) EB | UN |  |  | 0 | 0
6.15.2.4.6 | ReducciónHD 8" x 6" (200 mm x 150 mm) EB | UN |  |  | 0 | 0
6.15.2.4.7 | Reducción HD 10" x 4" (250 mm x 100 mm) EB | UN |  |  | 0 | 0
6.15.2.4.8 | Reducción HD 10" x 6" (250 mm x 150 mm) EB | UN |  |  | 0 | 0
6.15.2.4.9 | Reducción HD 10" x 8" (250 mm x 200 mm) EB | UN |  |  | 0 | 0
6.15.2.4.10 | Reducción HD 12" x 6" (300 mm x 150 mm) EB | UN |  |  | 0 | 0
6.15.2.4.11 | Reducción HD 12" x 10" (300 mm x 250 mm) EB | UN |  |  | 0 | 0
6.15.2.4.12 | Reducción HD 14" x 8" (350 mm x 200 mm) EB | UN |  |  | 0 | 0
6.15.2.4.13 | Reducción HD 14" x 12" (350 mm x 300 mm) EB | UN |  |  | 0 | 0
6.15.2.4.14 | Reducción HD 16" x 6" (400 mm x 150 mm) EB | UN |  |  | 0 | 0
6.15.2.4.15 | Reducción HD 20" x 10" (500 mm x 250 mm) EB | UN |  |  | 0 | 0
6.15.2.4.16 | Reducción HD 20" x 12" (500 mm x 300 mm) EB | UN |  |  | 0 | 0
6.15.2.4.17 | Reducción HD 24" x 8" (600 mm x 200 mm) EB | UN |  |  | 0 | 0
6.15.2.4.18 | Reducción HD 24" x 14" (600 mm x 350 mm) EB | UN |  |  | 0 | 0
3.15.3 | CODOS HD |  |  |  |  | 1
3.15.3.1 | Codos HD 90° Extremo Liso |  |  |  |  | 1
3.15.3.1.1 | Codo HD 2" (50 mm) | UN |  |  | 0 | 0
3.15.3.1.2 | Codo HD 3" (75 mm) | UN |  |  | 0 | 0
3.15.3.1.3 | Codo HD 4" (100 mm) | UN |  |  | 0 | 0
3.15.3.1.4 | Codo HD 6" (150 mm) | UN |  |  | 0 | 0
3.15.3.1.5 | Codo HD 8" (200 mm) | UN |  |  | 0 | 0
3.15.3.1.6 | Codo HD 10" (250 mm) | UN | 3 | 1300230 | 3900690 | 1
3.15.3.1.7 | Codo HD 12" (300 mm) | UN |  | 1517393 | 0 | 0
3.15.3.1.8 | Codo HD 14" (350 mm) | UN | 4 | 2376424 | 9505696 | 1
3.15.3.1.9 | Codo HD 16" (400 mm) | UN |  | 3334416 | 0 | 0
3.15.3.1.10 | Codo HD 18" (450 mm) | UN |  | 3999650 | 0 | 0
3.15.3.1.11 | Codo HD 20" (500 mm) | UN |  | 5000249 | 0 | 0
3.15.3.1.12 | Codo HD 24" (600mm) | UN |  | 6424179 | 0 | 0
3.15.3.2 | Codos HD 45° Extremo Liso |  |  |  |  | 1
3.15.3.2.1 | Codo HD 2" (50 mm) | UN |  | 92088 | 0 | 0
3.15.3.2.2 | Codo HD 3" (75 mm) | UN |  | 114079 | 0 | 0
3.15.3.2.3 | Codo HD 4" (100 mm) | UN |  | 142943 | 0 | 0
3.15.3.2.4 | Codo HD 6" (150 mm) | UN |  | 306502 | 0 | 0
3.15.3.2.5 | Codo HD 8" (200 mm) | UN |  | 667983 | 0 | 0
3.15.3.2.6 | Codo HD 10" (250 mm) | UN | 34 | 1100934 | 37431756 | 1
3.15.3.2.7 | Codo HD 12" (300 mm) | UN |  | 1168283 | 0 | 0
3.15.3.2.8 | Codo HD 14" (350 mm) | UN | 26 | 1682327 | 43740502 | 1
3.15.3.2.9 | Codo HD 16" (400 mm) | UN |  | 2500125 | 0 | 0
3.15.3.2.10 | Codo HD 18" (450 mm) | UN |  | 3334416 | 0 | 0
3.15.3.2.11 | Codo HD 20" (500 mm) | UN |  | 4828443 | 0 | 0
3.15.3.2.12 | Codo HD 24" (600mm) | UN |  | 5434575 | 0 | 0
3.15.3.3 | Codos HD 22,5° Extremo Liso |  |  |  |  | 0
3.15.3.3.1 | Codo HD 2" (50 mm) | UN |  | 72846 | 0 | 0
3.15.3.3.2 | Codo HD 3" (75 mm) | UN |  | 131947 | 0 | 0
3.15.3.3.3 | Codo HD 4" (100 mm) | UN |  | 162185 | 0 | 0
3.15.3.3.4 | Codo HD 6" (150 mm) | UN |  | 262520 | 0 | 0
3.15.3.3.5 | Codo HD 8" (200 mm) | UN | 80 | 427454 | 34196320 | 1
3.15.3.3.6 | Codo HD 10" (250 mm) | UN |  | 982732 | 0 | 0
3.15.3.3.7 | Codo HD 12" (300 mm) | UN | 112 | 1250750 | 140084000 | 1
3.15.3.3.8 | Codo HD 14" (350 mm) | UN |  | 1584741 | 0 | 0
3.15.3.3.9 | Codo HD 16" (400 mm) | UN |  | 2083666 | 0 | 0
3.15.3.3.10 | Codo HD 18" (450 mm) | UN |  | 2982557 | 0 | 0
3.15.3.3.11 | Codo HD 20" (500 mm) | UN |  | 5284760 | 0 | 0
3.15.3.3.12 | Codo HD 24" (600mm) | UN |  | 4970011 | 0 | 0
3.15.3.4 | Codos HD 11,25° Extremo Liso |  |  |  |  | 1
3.15.3.4.1 | Codo HD 2" (50 mm) | UN |  | 65974 | 0 | 0
3.15.3.4.2 | Codo HD 3" (75 mm) | UN |  | 109956 | 0 | 0
3.15.3.4.3 | Codo HD 4" (100 mm) | UN |  | 131947 | 0 | 0
3.15.3.4.4 | Codo HD 6" (150 mm) | UN |  | 251524 | 0 | 0
3.15.3.4.5 | Codo HD 8" (200 mm) | UN |  | 417833 | 0 | 0
3.15.3.4.6 | Codo HD 10" (250 mm) | UN | 127 | 751824 | 95481648 | 1
3.15.3.4.7 | Codo HD 12" (300 mm) | UN |  | 1084441 | 0 | 0
3.15.3.4.8 | Codo HD 14" (350 mm) | UN | 181 | 1584741 | 286838121 | 1
3.15.3.4.9 | Codo HD 16" (400 mm) | UN |  | 2083666 | 0 | 0
3.15.3.4.10 | Codo HD 18" (450 mm) | UN |  | 2909711 | 0 | 0
3.15.3.4.11 | Codo HD 20" (500 mm) | UN |  | 3976284 | 0 | 0
3.15.3.4.12 | Codo HD 24" (600mm) | UN |  | 4027139 | 0 | 0
3.15.3.5 | Codos HD 90° JH PVC |  |  |  |  | 0
3.15.3.5.1 | Codo HD 2" (50 mm) | UN |  |  | 0 | 0
3.15.3.5.2 | Codo HD 3" (75 mm) | UN |  |  | 0 | 0
3.15.3.5.3 | Codo HD 4" (100 mm) | UN |  |  | 0 | 0
3.15.3.5.4 | Codo HD 6" (150 mm) | UN |  |  | 0 | 0
3.15.3.5.5 | Codo HD 8" (200 mm) | UN |  |  | 0 | 0
3.15.3.5.6 | Codo HD 10" (250 mm) | UN |  |  | 0 | 0
3.15.3.5.7 | Codo HD 12" (300 mm) | UN |  |  | 0 | 0
3.15.3.5.8 | Codo HD 14" (350 mm) | UN |  |  | 0 | 0
3.15.3.5.9 | Codo HD 16" (400 mm) | UN |  |  | 0 | 0
3.15.3.5.10 | Codo HD 18" (450 mm) | UN |  |  | 0 | 0
3.15.3.5.11 | Codo HD 20" (500 mm) | UN |  |  | 0 | 0
3.15.3.5.12 | Codo HD 24" (600mm) | UN |  |  | 0 | 0
3.15.3.6 | Codos HD 45° JH PVC |  |  |  |  | 0
3.15.3.6.1 | Codo HD 2" (50 mm) | UN |  |  | 0 | 0
3.15.3.6.2 | Codo HD 3" (75 mm) | UN |  |  | 0 | 0
3.15.3.6.3 | Codo HD 4" (100 mm) | UN |  |  | 0 | 0
3.15.3.6.4 | Codo HD 6" (150 mm) | UN |  |  | 0 | 0
3.15.3.6.5 | Codo HD 8" (200 mm) | UN |  |  | 0 | 0
3.15.3.6.6 | Codo HD 10" (250 mm) | UN |  |  | 0 | 0
3.15.3.6.7 | Codo HD 12" (300 mm) | UN |  |  | 0 | 0
3.15.3.6.8 | Codo HD 14" (350 mm) | UN |  |  | 0 | 0
3.15.3.6.9 | Codo HD 16" (400 mm) | UN |  |  | 0 | 0
3.15.3.6.10 | Codo HD 18" (450 mm) | UN |  |  | 0 | 0
3.15.3.6.11 | Codo HD 20" (500 mm) | UN |  |  | 0 | 0
3.15.3.6.12 | Codo HD 24" (600mm) | UN |  |  | 0 | 0
3.15.3.7 | Codos HD 22,5° JH PVC |  |  |  |  | 0
3.15.3.7.1 | Codo HD 2" (50 mm) | UN |  |  | 0 | 0
3.15.3.7.2 | Codo HD 3" (75 mm) | UN |  |  | 0 | 0
3.15.3.7.3 | Codo HD 4" (100 mm) | UN |  |  | 0 | 0
3.15.3.7.4 | Codo HD 6" (150 mm) | UN |  |  | 0 | 0
3.15.3.7.5 | Codo HD 8" (200 mm) | UN |  |  | 0 | 0
3.15.3.7.6 | Codo HD 10" (250 mm) | UN |  |  | 0 | 0
3.15.3.7.7 | Codo HD 12" (300 mm) | UN |  |  | 0 | 0
3.15.3.7.8 | Codo HD 14" (350 mm) | UN |  |  | 0 | 0
3.15.3.7.9 | Codo HD 16" (400 mm) | UN |  |  | 0 | 0
3.15.3.7.10 | Codo HD 18" (450 mm) | UN |  |  | 0 | 0
3.15.3.7.11 | Codo HD 20" (500 mm) | UN |  |  | 0 | 0
3.15.3.7.12 | Codo HD 24" (600mm) | UN |  |  | 0 | 0
3.15.3.8 | Codos HD 11,25° JH PVC |  |  |  |  | 0
3.15.3.8.1 | Codo HD 2" (50 mm) | UN |  |  | 0 | 0
3.15.3.8.2 | Codo HD 3" (75 mm) | UN |  |  | 0 | 0
3.15.3.8.3 | Codo HD 4" (100 mm) | UN |  |  | 0 | 0
3.15.3.8.4 | Codo HD 6" (150 mm) | UN |  |  | 0 | 0
3.15.3.8.5 | Codo HD 8" (200 mm) | UN |  |  | 0 | 0
3.15.3.8.6 | Codo HD 10" (250 mm) | UN |  |  | 0 | 0
3.15.3.8.7 | Codo HD 12" (300 mm) | UN |  |  | 0 | 0
3.15.3.8.8 | Codo HD 14" (350 mm) | UN |  |  | 0 | 0
3.15.3.8.9 | Codo HD 16" (400 mm) | UN |  |  | 0 | 0
3.15.3.8.10 | Codo HD 18" (450 mm) | UN |  |  | 0 | 0
3.15.3.8.11 | Codo HD 20" (500 mm) | UN |  |  | 0 | 0
3.15.3.8.12 | Codo HD 24" (600mm) | UN |  |  | 0 | 0
3.15.3.9 | Codos HD 90° Extremo Brida |  |  |  |  | 0
3.15.3.9.1 | Codo HD 2" (50 mm) | UN |  |  | 0 | 0
3.15.3.9.2 | Codo HD 3" (75 mm) | UN |  |  | 0 | 0
3.15.3.9.3 | Codo HD 4" (100 mm) | UN |  |  | 0 | 0
3.15.3.9.4 | Codo HD 6" (150 mm) | UN |  |  | 0 | 0
3.15.3.9.5 | Codo HD 8" (200 mm) | UN |  |  | 0 | 0
3.15.3.9.6 | Codo HD 10" (250 mm) | UN |  |  | 0 | 0
3.15.3.9.7 | Codo HD 12" (300 mm) | UN |  |  | 0 | 0
3.15.3.9.8 | Codo HD 14" (350 mm) | UN |  | 3322046 | 0 | 0
3.15.3.9.9 | Codo HD 16" (400 mm) | UN |  |  | 0 | 0
3.15.3.9.10 | Codo HD 18" (450 mm) | UN |  |  | 0 | 0
3.15.3.9.11 | Codo HD 20" (500 mm) | UN |  |  | 0 | 0
3.15.3.9.12 | Codo HD 24" (600mm) | UN |  |  | 0 | 0
3.15.3.10 | Codos HD 45° Extremo Brida |  |  |  |  | 0
3.15.3.10.1 | Codo HD 2" (50 mm) | UN |  |  | 0 | 0
3.15.3.10.2 | Codo HD 3" (75 mm) | UN |  |  | 0 | 0
3.15.3.10.3 | Codo HD 4" (100 mm) | UN |  |  | 0 | 0
3.15.3.10.4 | Codo HD 6" (150 mm) | UN |  |  | 0 | 0
3.15.3.10.5 | Codo HD 8" (200 mm) | UN |  |  | 0 | 0
3.15.3.10.6 | Codo HD 10" (250 mm) | UN |  |  | 0 | 0
3.15.3.10.7 | Codo HD 12" (300 mm) | UN |  |  | 0 | 0
3.15.3.10.8 | Codo HD 14" (350 mm) | UN |  |  | 0 | 0
3.15.3.10.9 | Codo HD 16" (400 mm) | UN |  |  | 0 | 0
3.15.3.10.10 | Codo HD 18" (450 mm) | UN |  |  | 0 | 0
3.15.3.10.11 | Codo HD 20" (500 mm) | UN |  |  | 0 | 0
3.15.3.10.12 | Codo HD 24" (600mm) | UN |  |  | 0 | 0
3.15.3.11 | Codos HD 22,5° Extremo Brida |  |  |  |  | 0
3.15.3.11.1 | Codo HD 2" (50 mm) | UN |  |  | 0 | 0
3.15.3.11.2 | Codo HD 3" (75 mm) | UN |  |  | 0 | 0
3.15.3.11.3 | Codo HD 4" (100 mm) | UN |  |  | 0 | 0
3.15.3.11.4 | Codo HD 6" (150 mm) | UN |  |  | 0 | 0
3.15.3.11.5 | Codo HD 8" (200 mm) | UN |  |  | 0 | 0
3.15.3.11.6 | Codo HD 10" (250 mm) | UN |  |  | 0 | 0
3.15.3.11.7 | Codo HD 12" (300 mm) | UN |  |  | 0 | 0
3.15.3.11.8 | Codo HD 14" (350 mm) | UN |  |  | 0 | 0
3.15.3.11.9 | Codo HD 16" (400 mm) | UN |  |  | 0 | 0
3.15.3.11.10 | Codo HD 18" (450 mm) | UN |  |  | 0 | 0
3.15.3.11.11 | Codo HD 20" (500 mm) | UN |  |  | 0 | 0
3.15.3.11.12 | Codo HD 24" (600mm) | UN |  |  | 0 | 0
3.15.3.12 | Codos HD 11,25° Extremo Brida |  |  |  |  | 0
3.15.3.12.1 | Codo HD 2" (50 mm) | UN |  |  | 0 | 0
3.15.3.12.2 | Codo HD 3" (75 mm) | UN |  |  | 0 | 0
3.15.3.12.3 | Codo HD 4" (100 mm) | UN |  |  | 0 | 0
3.15.3.12.4 | Codo HD 6" (150 mm) | UN |  |  | 0 | 0
3.15.3.12.5 | Codo HD 8" (200 mm) | UN |  |  | 0 | 0
3.15.3.12.6 | Codo HD 10" (250 mm) | UN |  |  | 0 | 0
3.15.3.12.7 | Codo HD 12" (300 mm) | UN |  |  | 0 | 0
3.15.3.12.8 | Codo HD 14" (350 mm) | UN |  |  | 0 | 0
3.15.3.12.9 | Codo HD 16" (400 mm) | UN |  |  | 0 | 0
3.15.3.12.10 | Codo HD 18" (450 mm) | UN |  |  | 0 | 0
3.15.3.12.11 | Codo HD 20" (500 mm) | UN |  |  | 0 | 0
3.15.3.12.12 | Codo HD 24" (600mm) | UN |  |  | 0 | 0
3.15.4 | CRUCES HD |  |  |  |  | 0
3.15.4.1 | Cruces HD Extremos Lisos |  |  |  |  | 0
3.15.4.1.1 | Cruz HD 2" x 2" (50 mm x 50 mm) EL | UN |  |  | 0 | 0
3.15.4.1.2 | Cruz HD 3" x 2" (75mm x 50 mm) EL | UN |  |  | 0 | 0
3.15.4.1.3 | Cruz HD 3" x 3" (75 mm x 75 mm) EL | UN |  |  | 0 | 0
3.15.4.1.4 | Cruz HD 4" x 2" (100 mm x 50 mm) EL | UN |  |  | 0 | 0
3.15.4.1.5 | Cruz HD 4" x 3" (100 mm x 75 mm) EL | UN |  |  | 0 | 0
3.15.4.1.6 | Cruz HD 4" x 4" (100 mm x 100 mm) EL | UN |  |  | 0 | 0
3.15.4.1.7 | Cruz HD 6" x 2" (150 mm x 50 mm) EL | UN |  |  | 0 | 0
3.15.4.1.8 | Cruz HD 6" x 3" (150 mm x 75 mm) EL | UN |  |  | 0 | 0
3.15.4.1.9 | Cruz HD 6" x 4" (150 mm x 100 mm) EL | UN |  |  | 0 | 0
3.15.4.1.10 | Cruz HD 6" x 6" (150 mm x 150 mm) EL | UN |  |  | 0 | 0
3.15.4.1.11 | Cruz HD 8" x 3" (200 mm x 75 mm) EL | UN |  |  | 0 | 0
3.15.4.1.12 | Cruz HD 8" x 4" (200 mm x 100 mm) EL | UN |  |  | 0 | 0
3.15.4.1.13 | Cruz HD 8" x 6" (200 mm x 150 mm) EL | UN |  |  | 0 | 0
3.15.4.1.14 | Cruz HD 8" x 8" (200 mm x 200 mm) EL | UN |  |  | 0 | 0
3.15.4.1.15 | Cruz HD 10" x 3" (250 mm x 75 mm) EL | UN |  |  | 0 | 0
3.15.4.1.16 | Cruz HD 10" x 4" (250 mm x 100 mm) EL | UN |  |  | 0 | 0
3.15.4.1.17 | Cruz HD 10" x 6" (250 mm x 150 mm) EL | UN |  |  | 0 | 0
3.15.4.1.18 | Cruz HD 10" x 8" (250 mm x 200 mm) EL | UN |  |  | 0 | 0
3.15.4.1.19 | Cruz HD 10" x 10" (250 mm x 250 mm) EL | UN |  |  | 0 | 0
3.15.4.1.20 | Cruz HD 12" x 3" (300 mm x 75 mm) EL | UN |  |  | 0 | 0
3.15.4.1.21 | Cruz HD 12" x 4" (300 mm x 100 mm) EL | UN |  |  | 0 | 0
3.15.4.1.22 | Cruz HD 12" x 6" (300 mm x 150 mm) EL | UN |  |  | 0 | 0
3.15.4.1.23 | Cruz HD 12" x 8" (300 mm x 200 mm) EL | UN |  |  | 0 | 0
3.15.4.1.24 | Cruz HD 12" x 10" (300 mm x 250 mm) EL | UN |  |  | 0 | 0
3.15.4.1.25 | Cruz HD 12" x 12" (300 mm x 300 mm) EL | UN |  |  | 0 | 0
3.15.4.1.26 | Cruz HD 14" x 3" (350 mm x 75 mm) EL | UN |  |  | 0 | 0
3.15.4.1.27 | Cruz HD 14" x 4" (350 mm x 100 mm) EL | UN |  |  | 0 | 0
3.15.4.1.28 | Cruz HD 14" x 6" (350 mm x 150 mm) EL | UN |  |  | 0 | 0
3.15.4.1.29 | Cruz HD 14" x 8" (350 mm x 200 mm) EL | UN |  |  | 0 | 0
3.15.4.1.30 | Cruz HD 14" x 10" (350 mm x 250 mm) EL | UN |  |  | 0 | 0
3.15.4.1.31 | Cruz HD 14" x 12" (350 mm x 300 mm) EL | UN |  |  | 0 | 0
3.15.4.1.32 | Cruz HD 14" x 14" (350 mm x 350 mm) EL | UN |  |  | 0 | 0
3.15.4.1.33 | Cruz HD 16" x 4" (400 mm x 100 mm) EL | UN |  |  | 0 | 0
3.15.4.1.34 | Cruz HD 16" x 6" (400 mm x 150 mm) EL | UN |  |  | 0 | 0
3.15.4.1.35 | Cruz HD 16" x 8" (400 mm x 200 mm) EL | UN |  |  | 0 | 0
3.15.4.1.36 | Cruz HD 16" x 10" (400 mm x 250 mm) EL | UN |  |  | 0 | 0
3.15.4.1.37 | Cruz HD 16" x 12" (400 mm x 300 mm) EL | UN |  |  | 0 | 0
3.15.4.1.38 | Cruz HD 16" x 14" (400 mm x 350 mm) EL | UN |  |  | 0 | 0
3.15.4.1.39 | Cruz HD 16" x 16" (400 mm x 400 mm) EL | UN |  |  | 0 | 0
3.15.4.1.40 | Cruz HD 18" x 8" (450 mm x 200 mm) EL | UN |  |  | 0 | 0
3.15.4.1.41 | Cruz HD 18" x 10" (450 mm x 250 mm) EL | UN |  |  | 0 | 0
3.15.4.1.42 | Cruz HD 18" x 12" (450 mm x 300 mm) EL | UN |  |  | 0 | 0
3.15.4.1.43 | Cruz HD 18" x 14" (450 mm x 350 mm) EL | UN |  |  | 0 | 0
3.15.4.1.44 | Cruz HD 18" x 16" (450 mm x 400 mm) EL | UN |  |  | 0 | 0
3.15.4.1.45 | Cruz HD 18" x 18" (450 mm x 450 mm) EL | UN |  |  | 0 | 0
3.15.4.1.46 | Cruz HD 20" x 8" (500 mm x 200 mm) EL | UN |  |  | 0 | 0
3.15.4.1.47 | Cruz HD 20" x 10" (500 mm x 250 mm) EL | UN |  |  | 0 | 0
3.15.4.1.48 | Cruz HD 20" x 12" (500 mm x 300 mm) EL | UN |  |  | 0 | 0
3.15.4.1.49 | Cruz HD 20" x 14" (500 mm x 350 mm) EL | UN |  |  | 0 | 0
3.15.4.1.50 | Cruz HD 20" x 16" (500 mm x 400 mm) EL | UN |  |  | 0 | 0
3.15.4.1.51 | Cruz HD 20" x 18" (500 mm x 450 mm) EL | UN |  |  | 0 | 0
3.15.4.1.52 | Cruz HD 20" x 20" (500 mm x 500 mm) EL | UN |  |  | 0 | 0
3.15.4.1.53 | Cruz HD 24" x 8" (600 mm x 200 mm) EL | UN |  |  | 0 | 0
3.15.4.1.54 | Cruz HD 24" x 10" (600 mm x 250 mm) EL | UN |  |  | 0 | 0
3.15.4.1.55 | Cruz HD 24" x 12" (600 mm x 300 mm) EL | UN |  |  | 0 | 0
3.15.4.1.56 | Cruz HD 24" x 14" (600 mm x 350 mm) EL | UN |  |  | 0 | 0
3.15.4.1.57 | Cruz HD 24" x 16" (600 mm x 400 mm) EL | UN |  |  | 0 | 0
3.15.4.1.58 | Cruz HD 24" x 18" (600 mm x 450 mm) EL | UN |  |  | 0 | 0
3.15.4.1.59 | Cruz HD 24" x 20" (600 mm x 500 mm) EL | UN |  |  | 0 | 0
3.15.4.1.60 | Cruz HD 24" x 24" (600 mm x 600 mm) EL | UN |  |  | 0 | 0
3.15.4.2 | Cruces HD Junta Hidráulica PVC |  |  |  |  | 0
3.15.4.2.1 | Cruz HD 2" x 2" (50 mm x 50 mm) JH PVC | UN |  |  | 0 | 0
3.15.4.2.2 | Cruz HD 3" x 2" (75mm x 50 mm) JH PVC | UN |  |  | 0 | 0
3.15.4.2.3 | Cruz HD 3" x 3" (75 mm x 75 mm) JH PVC | UN |  |  | 0 | 0
3.15.4.2.4 | Cruz HD 4" x 2" (100 mm x 50 mm) JH PVC | UN |  |  | 0 | 0
3.15.4.2.5 | Cruz HD 4" x 3" (100 mm x 75 mm) JH PVC | UN |  |  | 0 | 0
3.15.4.2.6 | Cruz HD 4" x 4" (100 mm x 100 mm) JH PVC | UN |  |  | 0 | 0
3.15.4.2.7 | Cruz HD 6" x 2" (150 mm x 50 mm) JH PVC | UN |  |  | 0 | 0
3.15.4.2.8 | Cruz HD 6" x 3" (150 mm x 75 mm) JH PVC | UN |  |  | 0 | 0
3.15.4.2.9 | Cruz HD 6" x 4" (150 mm x 100 mm) JH PVC | UN |  |  | 0 | 0
3.15.4.2.10 | Cruz HD 6" x 6" (150 mm x 150 mm) JH PVC | UN |  |  | 0 | 0
3.15.4.2.11 | Cruz HD 8" x 3" (200 mm x 75 mm) JH PVC | UN |  |  | 0 | 0
3.15.4.2.12 | Cruz HD 8" x 4" (200 mm x 100 mm) JH PVC | UN |  |  | 0 | 0
3.15.4.2.13 | Cruz HD 8" x 6" (200 mm x 150 mm) JH PVC | UN |  |  | 0 | 0
3.15.4.2.14 | Cruz HD 8" x 8" (200 mm x 200 mm) JH PVC | UN |  |  | 0 | 0
3.15.4.2.15 | Cruz HD 10" x 3" (250 mm x 75 mm) JH PVC | UN |  |  | 0 | 0
3.15.4.2.16 | Cruz HD 10" x 4" (250 mm x 100 mm) JH PVC | UN |  |  | 0 | 0
3.15.4.2.17 | Cruz HD 10" x 6" (250 mm x 150 mm) JH PVC | UN |  |  | 0 | 0
3.15.4.2.18 | Cruz HD 10" x 8" (250 mm x 200 mm) JH PVC | UN |  |  | 0 | 0
3.15.4.2.19 | Cruz HD 10" x 10" (250 mm x 250 mm) JH PVC | UN |  |  | 0 | 0
3.15.4.2.20 | Cruz HD 12" x 3" (300 mm x 75 mm) JH PVC | UN |  |  | 0 | 0
3.15.4.2.21 | Cruz HD 12" x 4" (300 mm x 100 mm) JH PVC | UN |  |  | 0 | 0
3.15.4.2.22 | Cruz HD 12" x 6" (300 mm x 150 mm) JH PVC | UN |  |  | 0 | 0
3.15.4.2.23 | Cruz HD 12" x 8" (300 mm x 200 mm) JH PVC | UN |  |  | 0 | 0
3.15.4.2.24 | Cruz HD 12" x 10" (300 mm x 250 mm) EJH PVC | UN |  |  | 0 | 0
3.15.4.2.25 | Cruz HD 12" x 12" (300 mm x 300 mm) JH PVC | UN |  |  | 0 | 0
3.15.4.2.26 | Cruz HD 14" x 3" (350 mm x 75 mm) JH PVC | UN |  |  | 0 | 0
3.15.4.2.27 | Cruz HD 14" x 4" (350 mm x 100 mm) JH PVC | UN |  |  | 0 | 0
3.15.4.2.28 | Cruz HD 14" x 6" (350 mm x 150 mm) JH PVC | UN |  |  | 0 | 0
3.15.4.2.29 | Cruz HD 14" x 8" (350 mm x 200 mm) JH PVC | UN |  |  | 0 | 0
3.15.4.2.30 | Cruz HD 14" x 10" (350 mm x 250 mm) JH PVC | UN |  |  | 0 | 0
3.15.4.2.31 | Cruz HD 14" x 12" (350 mm x 300 mm) JH PVC | UN |  |  | 0 | 0
3.15.4.2.32 | Cruz HD 14" x 14" (350 mm x 350 mm) JH PVC | UN |  |  | 0 | 0
3.15.4.2.33 | Cruz HD 16" x 4" (400 mm x 100 mm) JH PVC | UN |  |  | 0 | 0
3.15.4.2.34 | Cruz HD 16" x 6" (400 mm x 150 mm) JH PVC | UN |  |  | 0 | 0
3.15.4.2.35 | Cruz HD 16" x 8" (400 mm x 200 mm) JH PVC | UN |  |  | 0 | 0
3.15.4.2.36 | Cruz HD 16" x 10" (400 mm x 250 mm) JH PVC | UN |  |  | 0 | 0
3.15.4.2.37 | Cruz HD 16" x 12" (400 mm x 300 mm) JH PVC | UN |  |  | 0 | 0
3.15.4.2.38 | Cruz HD 16" x 14" (400 mm x 350 mm) EJH PVC | UN |  |  | 0 | 0
3.15.4.2.39 | Cruz HD 16" x 16" (400 mm x 400 mm) JH PVC | UN |  |  | 0 | 0
3.15.4.2.40 | Cruz HD 18" x 8" (450 mm x 200 mm) JH PVC | UN |  |  | 0 | 0
3.15.4.2.41 | Cruz HD 18" x 10" (450 mm x 250 mm) JH PVC | UN |  |  | 0 | 0
3.15.4.2.42 | Cruz HD 18" x 12" (450 mm x 300 mm) JH PVC | UN |  |  | 0 | 0
3.15.4.2.43 | Cruz HD 18" x 14" (450 mm x 350 mm) JH PVC | UN |  |  | 0 | 0
3.15.4.2.44 | Cruz HD 18" x 16" (450 mm x 400 mm) JH PVC | UN |  |  | 0 | 0
3.15.4.2.45 | Cruz HD 18" x 18" (450 mm x 450 mm) JH PVC | UN |  |  | 0 | 0
3.15.4.2.46 | Cruz HD 20" x 8" (500 mm x 200 mm) JH PVC | UN |  |  | 0 | 0
3.15.4.2.47 | Cruz HD 20" x 10" (500 mm x 250 mm) JH PVC | UN |  |  | 0 | 0
3.15.4.2.48 | Cruz HD 20" x 12" (500 mm x 300 mm) JH PVC | UN |  |  | 0 | 0
3.15.4.2.49 | Cruz HD 20" x 14" (500 mm x 350 mm) JH PVC | UN |  |  | 0 | 0
3.15.4.2.50 | Cruz HD 20" x 16" (500 mm x 400 mm) JH PVC | UN |  |  | 0 | 0
3.15.4.2.51 | Cruz HD 20" x 18" (500 mm x 450 mm) JH PVC | UN |  |  | 0 | 0
3.15.4.2.52 | Cruz HD 20" x 20" (500 mm x 500 mm) JH PVC | UN |  |  | 0 | 0
3.15.4.2.53 | Cruz HD 24" x 8" (600 mm x 200 mm) JH PVC | UN |  |  | 0 | 0
3.15.4.2.54 | Cruz HD 24" x 10" (600 mm x 250 mm) JH PVC | UN |  |  | 0 | 0
3.15.4.2.55 | Cruz HD 24" x 12" (600 mm x 300 mm) JH PVC | UN |  |  | 0 | 0
3.15.4.2.56 | Cruz HD 24" x 14" (600 mm x 350 mm) JH PVC | UN |  |  | 0 | 0
3.15.4.2.57 | Cruz HD 24" x 16" (600 mm x 400 mm) JH PVC | UN |  |  | 0 | 0
3.15.4.2.58 | Cruz HD 24" x 18" (600 mm x 450 mm) JH PVC | UN |  |  | 0 | 0
3.15.4.2.59 | Cruz HD 24" x 20" (600 mm x 500 mm) JH PVC | UN |  |  | 0 | 0
3.15.4.2.60 | Cruz HD 24" x 24" (600 mm x 600 mm) JH PVC | UN |  |  | 0 | 0
3.15.4.3 | Cruces HD Extremos BRIDAS |  |  |  |  | 0
3.15.4.3.1 | Cruz HD 2" x 2" (50 mm x 50 mm) EB | UN |  |  | 0 | 0
3.15.4.3.2 | Cruz HD 3" x 2" (75mm x 50 mm) EB | UN |  |  | 0 | 0
3.15.4.3.3 | Cruz HD 3" x 3" (75 mm x 75 mm) EB | UN |  |  | 0 | 0
3.15.4.3.4 | Cruz HD 4" x 2" (100 mm x 50 mm) EB | UN |  |  | 0 | 0
3.15.4.3.5 | Cruz HD 4" x 3" (100 mm x 75 mm) EB | UN |  |  | 0 | 0
3.15.4.3.6 | Cruz HD 4" x 4" (100 mm x 100 mm) EB | UN |  |  | 0 | 0
3.15.4.3.7 | Cruz HD 6" x 2" (150 mm x 50 mm) EB | UN |  |  | 0 | 0
3.15.4.3.8 | Cruz HD 6" x 3" (150 mm x 75 mm) EB | UN |  |  | 0 | 0
3.15.4.3.9 | Cruz HD 6" x 4" (150 mm x 100 mm) EB | UN |  |  | 0 | 0
3.15.4.3.10 | Cruz HD 6" x 6" (150 mm x 150 mm) EB | UN |  |  | 0 | 0
3.15.4.3.11 | Cruz HD 8" x 3" (200 mm x 75 mm) EB | UN |  |  | 0 | 0
3.15.4.3.12 | Cruz HD 8" x 4" (200 mm x 100 mm) EB | UN |  |  | 0 | 0
3.15.4.3.13 | Cruz HD 8" x 6" (200 mm x 150 mm) EB | UN |  |  | 0 | 0
3.15.4.3.14 | Cruz HD 8" x 8" (200 mm x 200 mm) EB | UN |  |  | 0 | 0
3.15.4.3.15 | Cruz HD 10" x 3" (250 mm x 75 mm) EB | UN |  |  | 0 | 0
3.15.4.3.16 | Cruz HD 10" x 4" (250 mm x 100 mm) EB | UN |  |  | 0 | 0
3.15.4.3.17 | Cruz HD 10" x 6" (250 mm x 150 mm) EB | UN |  |  | 0 | 0
3.15.4.3.18 | Cruz HD 10" x 8" (250 mm x 200 mm) EB | UN |  |  | 0 | 0
3.15.4.3.19 | Cruz HD 10" x 10" (250 mm x 250 mm) EB | UN |  |  | 0 | 0
3.15.4.3.20 | Cruz HD 12" x 3" (300 mm x 75 mm) EB | UN |  |  | 0 | 0
3.15.4.3.21 | Cruz HD 12" x 4" (300 mm x 100 mm) EB | UN |  |  | 0 | 0
3.15.4.3.22 | Cruz HD 12" x 6" (300 mm x 150 mm) EB | UN |  |  | 0 | 0
3.15.4.3.23 | Cruz HD 12" x 8" (300 mm x 200 mm) EB | UN |  |  | 0 | 0
3.15.4.3.24 | Cruz HD 12" x 10" (300 mm x 250 mm) EB | UN |  |  | 0 | 0
3.15.4.3.25 | Cruz HD 12" x 12" (300 mm x 300 mm) EB | UN |  |  | 0 | 0
3.15.4.3.26 | Cruz HD 14" x 3" (350 mm x 75 mm) EB | UN |  |  | 0 | 0
3.15.4.3.27 | Cruz HD 14" x 4" (350 mm x 100 mm) EB | UN |  |  | 0 | 0
3.15.4.3.28 | Cruz HD 14" x 6" (350 mm x 150 mm) EB | UN |  |  | 0 | 0
3.15.4.3.29 | Cruz HD 14" x 8" (350 mm x 200 mm) EB | UN |  |  | 0 | 0
3.15.4.3.30 | Cruz HD 14" x 10" (350 mm x 250 mm) EB | UN |  |  | 0 | 0
3.15.4.3.31 | Cruz HD 14" x 12" (350 mm x 300 mm) EB | UN |  |  | 0 | 0
3.15.4.3.32 | Cruz HD 14" x 14" (350 mm x 350 mm) EB | UN |  |  | 0 | 0
3.15.4.3.33 | Cruz HD 16" x 4" (400 mm x 100 mm) EB | UN |  |  | 0 | 0
3.15.4.3.34 | Cruz HD 16" x 6" (400 mm x 150 mm) EB | UN |  |  | 0 | 0
3.15.4.3.35 | Cruz HD 16" x 8" (400 mm x 200 mm) EB | UN |  |  | 0 | 0
3.15.4.3.36 | Cruz HD 16" x 10" (400 mm x 250 mm) EB | UN |  |  | 0 | 0
3.15.4.3.37 | Cruz HD 16" x 12" (400 mm x 300 mm) EB | UN |  |  | 0 | 0
3.15.4.3.38 | Cruz HD 16" x 14" (400 mm x 350 mm) EB | UN |  |  | 0 | 0
3.15.4.3.39 | Cruz HD 16" x 16" (400 mm x 400 mm) EB | UN |  |  | 0 | 0
3.15.4.3.40 | Cruz HD 18" x 8" (450 mm x 200 mm) EB | UN |  |  | 0 | 0
3.15.4.3.41 | Cruz HD 18" x 10" (450 mm x 250 mm) EB | UN |  |  | 0 | 0
3.15.4.3.42 | Cruz HD 18" x 12" (450 mm x 300 mm) EB | UN |  |  | 0 | 0
3.15.4.3.43 | Cruz HD 18" x 14" (450 mm x 350 mm) EB | UN |  |  | 0 | 0
3.15.4.3.44 | Cruz HD 18" x 16" (450 mm x 400 mm) EB | UN |  |  | 0 | 0
3.15.4.3.45 | Cruz HD 18" x 18" (450 mm x 450 mm) EB | UN |  |  | 0 | 0
3.15.4.3.46 | Cruz HD 20" x 8" (500 mm x 200 mm) EB | UN |  |  | 0 | 0
3.15.4.3.47 | Cruz HD 20" x 10" (500 mm x 250 mm) EB | UN |  |  | 0 | 0
3.15.4.3.48 | Cruz HD 20" x 12" (500 mm x 300 mm) E B | UN |  |  | 0 | 0
3.15.4.3.49 | Cruz HD 20" x 14" (500 mm x 350 mm) EB | UN |  |  | 0 | 0
3.15.4.3.50 | Cruz HD 20" x 16" (500 mm x 400 mm) EB | UN |  |  | 0 | 0
3.15.4.3.51 | Cruz HD 20" x 18" (500 mm x 450 mm) EB | UN |  |  | 0 | 0
3.15.4.3.52 | Cruz HD 20" x 20" (500 mm x 500 mm) EB | UN |  |  | 0 | 0
3.15.4.3.53 | Cruz HD 24" x 8" (600 mm x 200 mm) EB | UN |  |  | 0 | 0
3.15.4.3.54 | Cruz HD 24" x 10" (600 mm x 250 mm) EB | UN |  |  | 0 | 0
3.15.4.3.55 | Cruz HD 24" x 12" (600 mm x 300 mm) EB | UN |  |  | 0 | 0
3.15.4.3.56 | Cruz HD 24" x 14" (600 mm x 350 mm) EB | UN |  |  | 0 | 0
3.15.4.3.57 | Cruz HD 24" x 16" (600 mm x 400 mm) EB | UN |  |  | 0 | 0
3.15.4.3.58 | Cruz HD 24" x 18" (600 mm x 450 mm) EB | UN |  |  | 0 | 0
3.15.4.3.59 | Cruz HD 24" x 20" (600 mm x 500 mm) EB | UN |  |  | 0 | 0
3.15.4.3.60 | Cruz HD 24" x 24" (600 mm x 600 mm) EB | UN |  |  | 0 | 0
3.15.5 | YEES HD |  |  |  |  | 0
3.15.5.1 | Yees HD Extremos Lisos |  |  |  |  | 0
3.15.5.1.1 | Yee HD 2" x 2" (50 mm x 50 mm) EL | UN |  |  | 0 | 0
3.15.5.1.2 | Yee HD 3" x 2" (75mm x 50 mm) EL | UN |  |  | 0 | 0
3.15.5.1.3 | Yee HD 3" x 3" (75 mm x 75 mm) EL | UN |  |  | 0 | 0
3.15.5.1.4 | Yee HD 4" x 2" (100 mm x 50 mm) EL | UN |  |  | 0 | 0
3.15.5.1.5 | Yee HD 4" x 3" (100 mm x 75 mm) EL | UN |  |  | 0 | 0
3.15.5.1.6 | Yee HD 4" x 4" (100 mm x 100 mm) EL | UN |  |  | 0 | 0
3.15.5.1.7 | Yee HD 6" x 3" (150 mm x 75 mm) EL | UN |  |  | 0 | 0
3.15.5.1.8 | Yee HD 6" x 4" (150 mm x 100 mm) EL | UN |  |  | 0 | 0
3.15.5.1.9 | Yee HD 6" x 6" (150 mm x 150 mm) EL | UN |  |  | 0 | 0
3.15.5.1.10 | Yee HD 8" x 3" (200 mm x 75 mm) EL | UN |  |  | 0 | 0
3.15.5.1.11 | Yee HD 8" x 4" (200 mm x 100 mm) EL | UN |  |  | 0 | 0
3.15.5.1.12 | Yee HD 8" x 6" (200 mm x 150 mm) EL | UN |  |  | 0 | 0
3.15.5.1.13 | Yee HD 8" x 8" (200 mm x 200 mm) EL | UN |  |  | 0 | 0
3.15.5.1.14 | Yee HD 10" x 3" (250 mm x 75 mm) EL | UN |  |  | 0 | 0
3.15.5.1.15 | Yee HD 10" x 4" (250 mm x 100 mm) EL | UN |  |  | 0 | 0
3.15.5.1.16 | Yee HD 10" x 6" (250 mm x 150 mm) EL | UN |  |  | 0 | 0
3.15.5.1.17 | Yee HD 10" x 8" (250 mm x 200 mm) EL | UN |  |  | 0 | 0
3.15.5.1.18 | Yee HD 10" x 10" (250 mm x 250 mm) EL | UN |  |  | 0 | 0
3.15.5.1.19 | Yee HD 12" x 3" (300 mm x 75 mm) EL | UN |  |  | 0 | 0
3.15.5.1.20 | Yee HD 12" x 4" (300 mm x 100 mm) EL | UN |  |  | 0 | 0
3.15.5.1.21 | Yee HD 12" x 6" (300 mm x 150 mm) EL | UN |  |  | 0 | 0
3.15.5.1.22 | Yee HD 12" x 8" (300 mm x 200 mm) EL | UN |  |  | 0 | 0
3.15.5.1.23 | Yee HD 12" x 10" (300 mm x 250 mm) EL | UN |  |  | 0 | 0
3.15.5.1.24 | Yee HD 12" x 12" (300 mm x 300 mm) EL | UN |  |  | 0 | 0
3.15.5.1.25 | Yee HD 14" x 3" (350 mm x 75 mm) EL | UN |  |  | 0 | 0
3.15.5.1.26 | Yee HD 14" x 4" (350 mm x 100 mm) EL | UN |  |  | 0 | 0
3.15.5.1.27 | Yee HD 14" x 6" (350 mm x 150 mm) EL | UN |  |  | 0 | 0
3.15.5.1.28 | YeeHD 14" x 8" (350 mm x 200 mm) EL | UN |  |  | 0 | 0
3.15.5.1.29 | Yee HD 14" x 10" (350 mm x 250 mm) EL | UN |  |  | 0 | 0
3.15.5.1.30 | Yee HD 14" x 12" (350 mm x 300 mm) EL | UN |  |  | 0 | 0
3.15.5.1.31 | Yee HD 14" x 14" (350 mm x 350 mm) EL | UN |  |  | 0 | 0
3.15.5.1.32 | Yee HD 16" x 4" (400 mm x 100 mm) EL | UN |  |  | 0 | 0
3.15.5.1.33 | Yee HD 16" x 6" (400 mm x 150 mm) EL | UN |  |  | 0 | 0
3.15.5.1.34 | Yee HD 16" x 8" (400 mm x 200 mm) EL | UN |  |  | 0 | 0
3.15.5.1.35 | Yee HD 16" x 10" (400 mm x 250 mm) EL | UN |  |  | 0 | 0
3.15.5.1.36 | Yee HD 16" x 12" (400 mm x 300 mm) EL | UN |  |  | 0 | 0
3.15.5.1.37 | Yee HD 16" x 14" (400 mm x 350 mm) EL | UN |  |  | 0 | 0
3.15.5.1.38 | Yee HD 16" x 16" (400 mm x 400 mm) EL | UN |  |  | 0 | 0
3.15.5.1.39 | Yee HD 18" x 8" (450 mm x 200 mm) EL | UN |  |  | 0 | 0
3.15.5.1.40 | Yee HD 18" x 10" (450 mm x 250 mm) EL | UN |  |  | 0 | 0
3.15.5.1.41 | yee HD 18" x 12" (450 mm x 300 mm) EL | UN |  |  | 0 | 0
3.15.5.1.42 | yee HD 18" x 14" (450 mm x 350 mm) EL | UN |  |  | 0 | 0
3.15.5.1.43 | Yee HD 18" x 16" (450 mm x 400 mm) EL | UN |  |  | 0 | 0
3.15.5.1.44 | Yee HD 18" x 18" (450 mm x 450 mm) EL | UN |  |  | 0 | 0
3.15.5.1.45 | Yee HD 20" x 8" (500 mm x 200 mm) EL | UN |  |  | 0 | 0
3.15.5.1.46 | Yee HD 20" x 10" (500 mm x 250 mm) EL | UN |  |  | 0 | 0
3.15.5.1.47 | Yee HD 20" x 12" (500 mm x 300 mm) EL | UN |  |  | 0 | 0
3.15.5.1.48 | Yee HD 20" x 14" (500 mm x 350 mm) EL | UN |  |  | 0 | 0
3.15.5.1.49 | YeeHD 20" x 16" (500 mm x 400 mm) EL | UN |  |  | 0 | 0
3.15.5.1.50 | Yee HD 20" x 18" (500 mm x 450 mm) EL | UN |  |  | 0 | 0
3.15.5.1.51 | Yee HD 20" x 20" (500 mm x 500 mm) EL | UN |  |  | 0 | 0
3.15.5.1.52 | Yee HD 24" x 8" (600 mm x 200 mm) EL | UN |  |  | 0 | 0
3.15.5.1.53 | Yee HD 24" x 10" (600 mm x 250 mm) EL | UN |  |  | 0 | 0
3.15.5.1.54 | Yee HD 24" x 12" (600 mm x 300 mm) EL | UN |  |  | 0 | 0
3.15.5.1.55 | Yee HD 24" x 14" (600 mm x 350 mm) EL | UN |  |  | 0 | 0
3.15.5.1.56 | Yee HD 24" x 16" (600 mm x 400 mm) EL | UN |  |  | 0 | 0
3.15.5.1.57 | Yee HD 24" x 18" (600 mm x 450 mm) EL | UN |  |  | 0 | 0
3.15.5.1.58 | Yee HD 24" x 20" (600 mm x 500 mm) EL | UN |  |  | 0 | 0
3.15.5.1.59 | Yee HD 24" x 24" (600 mm x 600 mm) EL | UN |  |  | 0 | 0
3.15.5.2 | Yees HD JH PVC |  |  |  |  | 0
3.15.5.2.1 | Yee HD 2" x 2" (50 mm x 50 mm) JH PVC | UN |  |  | 0 | 0
3.15.5.2.2 | Yee HD 3" x 2" (75mm x 50 mm) JH PVC | UN |  |  | 0 | 0
3.15.5.2.3 | Yee HD 3" x 3" (75 mm x 75 mm) JH PVC | UN |  |  | 0 | 0
3.15.5.2.4 | Yee HD 4" x 2" (100 mm x 50 mm) JH PVC | UN |  |  | 0 | 0
3.15.5.2.5 | Yee HD 4" x 3" (100 mm x 75 mm) JH PVC | UN |  |  | 0 | 0
3.15.5.2.6 | Yee HD 4" x 4" (100 mm x 100 mm) JH PVC | UN |  |  | 0 | 0
3.15.5.2.7 | Yee HD 6" x 3" (150 mm x 75 mm) JH PVC | UN |  |  | 0 | 0
3.15.5.2.8 | Yee HD 6" x 4" (150 mm x 100 mm) JH PVC | UN |  |  | 0 | 0
3.15.5.2.9 | Yee HD 6" x 6" (150 mm x 150 mm) JH PVC | UN |  |  | 0 | 0
3.15.5.2.10 | Yee HD 8" x 3" (200 mm x 75 mm) JH PVC | UN |  |  | 0 | 0
3.15.5.2.11 | Yee HD 8" x 4" (200 mm x 100 mm) JH PVC | UN |  |  | 0 | 0
3.15.5.2.12 | Yee HD 8" x 6" (200 mm x 150 mm) JH PVC | UN |  |  | 0 | 0
3.15.5.2.13 | Yee HD 8" x 8" (200 mm x 200 mm) JH PVC | UN |  |  | 0 | 0
3.15.5.2.14 | Yee HD 10" x 3" (250 mm x 75 mm) JH PVC | UN |  |  | 0 | 0
3.15.5.2.15 | Yee HD 10" x 4" (250 mm x 100 mm) JH PVC | UN |  |  | 0 | 0
3.15.5.2.16 | Yee HD 10" x 6" (250 mm x 150 mm) JH PVC | UN |  |  | 0 | 0
3.15.5.2.17 | Yee HD 10" x 8" (250 mm x 200 mm) JH PVC | UN |  |  | 0 | 0
3.15.5.2.18 | Yee HD 10" x 10" (250 mm x 250 mm) JH PVC | UN |  |  | 0 | 0
3.15.5.2.19 | Yee HD 12" x 3" (300 mm x 75 mm) JH PVC | UN |  |  | 0 | 0
3.15.5.2.20 | Yee HD 12" x 4" (300 mm x 100 mm) JH PVC | UN |  |  | 0 | 0
3.15.5.2.21 | Yee HD 12" x 6" (300 mm x 150 mm) JH PVC | UN |  |  | 0 | 0
3.15.5.2.22 | Yee HD 12" x 8" (300 mm x 200 mm) JH PVC | UN |  |  | 0 | 0
3.15.5.2.23 | Yee HD 12" x 10" (300 mm x 250 mm) JH PVC | UN |  |  | 0 | 0
3.15.5.2.24 | Yee HD 12" x 12" (300 mm x 300 mm) JH PVC | UN |  |  | 0 | 0
3.15.5.2.25 | Yee HD 14" x 3" (350 mm x 75 mm) JH PVC | UN |  |  | 0 | 0
3.15.5.2.26 | Yee HD 14" x 4" (350 mm x 100 mm) JH PVC | UN |  |  | 0 | 0
3.15.5.2.27 | Yee HD 14" x 6" (350 mm x 150 mm) JH PVC | UN |  |  | 0 | 0
3.15.5.2.28 | YeeHD 14" x 8" (350 mm x 200 mm) JH PVC | UN |  |  | 0 | 0
3.15.5.2.29 | Yee HD 14" x 10" (350 mm x 250 mm) JH PVC | UN |  |  | 0 | 0
3.15.5.2.30 | Yee HD 14" x 12" (350 mm x 300 mm) JH PVC | UN |  |  | 0 | 0
3.15.5.2.31 | Yee HD 14" x 14" (350 mm x 350 mm) JH PVC | UN |  |  | 0 | 0
3.15.5.2.32 | Yee HD 16" x 4" (400 mm x 100 mm) JH PVC | UN |  |  | 0 | 0
3.15.5.2.33 | Yee HD 16" x 6" (400 mm x 150 mm) JH PVC | UN |  |  | 0 | 0
3.15.5.2.34 | Yee HD 16" x 8" (400 mm x 200 mm) JH PVC | UN |  |  | 0 | 0
3.15.5.2.35 | Yee HD 16" x 10" (400 mm x 250 mm) JH PVC | UN |  |  | 0 | 0
3.15.5.2.36 | Yee HD 16" x 12" (400 mm x 300 mm) JH PVC | UN |  |  | 0 | 0
3.15.5.2.37 | Yee HD 16" x 14" (400 mm x 350 mm) JH PVC | UN |  |  | 0 | 0
3.15.5.2.38 | Yee HD 16" x 16" (400 mm x 400 mm) JH PVC | UN |  |  | 0 | 0
3.15.5.2.39 | Yee HD 18" x 8" (450 mm x 200 mm) JH PVC | UN |  |  | 0 | 0
3.15.5.2.40 | Yee HD 18" x 10" (450 mm x 250 mm) JH PVC | UN |  |  | 0 | 0
3.15.5.2.41 | yee HD 18" x 12" (450 mm x 300 mm) JH PVC | UN |  |  | 0 | 0
3.15.5.2.42 | yee HD 18" x 14" (450 mm x 350 mm) JH PVC | UN |  |  | 0 | 0
3.15.5.2.43 | Yee HD 18" x 16" (450 mm x 400 mm) JH PVC | UN |  |  | 0 | 0
3.15.5.2.44 | Yee HD 18" x 18" (450 mm x 450 mm) JH PVC | UN |  |  | 0 | 0
3.15.5.2.45 | Yee HD 20" x 8" (500 mm x 200 mm) JH PVC | UN |  |  | 0 | 0
3.15.5.2.46 | Yee HD 20" x 10" (500 mm x 250 mm) JH PVC | UN |  |  | 0 | 0
3.15.5.2.47 | Yee HD 20" x 12" (500 mm x 300 mm) JH PVC | UN |  |  | 0 | 0
3.15.5.2.48 | Yee HD 20" x 14" (500 mm x 350 mm) JH PVC | UN |  |  | 0 | 0
3.15.5.2.49 | YeeHD 20" x 16" (500 mm x 400 mm) JH PVC | UN |  |  | 0 | 0
3.15.5.2.50 | Yee HD 20" x 18" (500 mm x 450 mm) JH PVC | UN |  |  | 0 | 0
3.15.5.2.51 | Yee HD 20" x 20" (500 mm x 500 mm) JH PVC | UN |  |  | 0 | 0
3.15.5.2.52 | Yee HD 24" x 8" (600 mm x 200 mm) JH PVC | UN |  |  | 0 | 0
3.15.5.2.53 | Yee HD 24" x 10" (600 mm x 250 mm) JH PVC | UN |  |  | 0 | 0
3.15.5.2.54 | Yee HD 24" x 12" (600 mm x 300 mm) JH PVC | UN |  |  | 0 | 0
3.15.5.2.55 | Yee HD 24" x 14" (600 mm x 350 mm) JH PVC | UN |  |  | 0 | 0
3.15.5.2.56 | Yee HD 24" x 16" (600 mm x 400 mm) JH PVC | UN |  |  | 0 | 0
3.15.5.2.57 | Yee HD 24" x 18" (600 mm x 450 mm) JH PVC | UN |  |  | 0 | 0
3.15.5.2.58 | Yee HD 24" x 20" (600 mm x 500 mm) JH PVC | UN |  |  | 0 | 0
3.15.5.2.59 | Yee HD 24" x 24" (600 mm x 600 mm) JH PVC | UN |  |  | 0 | 0
3.15.5.3 | Yees HD Extremos Bridas |  |  |  |  | 0
3.15.5.3.1 | Yee HD 2" x 2" (50 mm x 50 mm) EB | UN |  |  | 0 | 0
3.15.5.3.2 | Yee HD 3" x 2" (75mm x 50 mm) EB | UN |  |  | 0 | 0
3.15.5.3.3 | Yee HD 3" x 3" (75 mm x 75 mm) EB | UN |  |  | 0 | 0
3.15.5.3.4 | Yee HD 4" x 2" (100 mm x 50 mm) EB | UN |  |  | 0 | 0
3.15.5.3.5 | Yee HD 4" x 3" (100 mm x 75 mm) EB | UN |  |  | 0 | 0
3.15.5.3.6 | Yee HD 4" x 4" (100 mm x 100 mm) EB | UN |  |  | 0 | 0
3.15.5.3.7 | Yee HD 6" x 3" (150 mm x 75 mm) EB | UN |  |  | 0 | 0
3.15.5.3.8 | Yee HD 6" x 4" (150 mm x 100 mm) EB | UN |  |  | 0 | 0
3.15.5.3.9 | Yee HD 6" x 6" (150 mm x 150 mm) EB | UN |  |  | 0 | 0
3.15.5.3.10 | Yee HD 8" x 3" (200 mm x 75 mm) EB | UN |  |  | 0 | 0
3.15.5.3.11 | Yee HD 8" x 4" (200 mm x 100 mm) EB | UN |  |  | 0 | 0
3.15.5.3.12 | Yee HD 8" x 6" (200 mm x 150 mm) EB | UN |  |  | 0 | 0
3.15.5.3.13 | Yee HD 8" x 8" (200 mm x 200 mm) EB | UN |  |  | 0 | 0
3.15.5.3.14 | Yee HD 10" x 3" (250 mm x 75 mm) EB | UN |  |  | 0 | 0
3.15.5.3.15 | Yee HD 10" x 4" (250 mm x 100 mm) EB | UN |  |  | 0 | 0
3.15.5.3.16 | Yee HD 10" x 6" (250 mm x 150 mm) EB | UN |  |  | 0 | 0
3.15.5.3.17 | Yee HD 10" x 8" (250 mm x 200 mm) EB | UN |  |  | 0 | 0
3.15.5.3.18 | Yee HD 10" x 10" (250 mm x 250 mm) EB | UN |  |  | 0 | 0
3.15.5.3.19 | Yee HD 12" x 3" (300 mm x 75 mm) EB | UN |  |  | 0 | 0
3.15.5.3.20 | Yee HD 12" x 4" (300 mm x 100 mm) EB | UN |  |  | 0 | 0
3.15.5.3.21 | Yee HD 12" x 6" (300 mm x 150 mm) EB | UN |  |  | 0 | 0
3.15.5.3.22 | Yee HD 12" x 8" (300 mm x 200 mm) EB | UN |  |  | 0 | 0
3.15.5.3.23 | Yee HD 12" x 10" (300 mm x 250 mm) EB | UN |  |  | 0 | 0
3.15.5.3.24 | Yee HD 12" x 12" (300 mm x 300 mm) EB | UN |  |  | 0 | 0
3.15.5.3.25 | Yee HD 14" x 3" (350 mm x 75 mm) EB | UN |  |  | 0 | 0
3.15.5.3.26 | Yee HD 14" x 4" (350 mm x 100 mm) EB | UN |  |  | 0 | 0
3.15.5.3.27 | Yee HD 14" x 6" (350 mm x 150 mm) EB | UN |  |  | 0 | 0
3.15.5.3.28 | YeeHD 14" x 8" (350 mm x 200 mm) EB | UN |  |  | 0 | 0
3.15.5.3.29 | Yee HD 14" x 10" (350 mm x 250 mm) EB | UN |  |  | 0 | 0
3.15.5.3.30 | Yee HD 14" x 12" (350 mm x 300 mm) EB | UN |  |  | 0 | 0
3.15.5.3.31 | Yee HD 14" x 14" (350 mm x 350 mm) EB | UN |  |  | 0 | 0
3.15.5.3.32 | Yee HD 16" x 4" (400 mm x 100 mm) EB | UN |  |  | 0 | 0
3.15.5.3.33 | Yee HD 16" x 6" (400 mm x 150 mm) EB | UN |  |  | 0 | 0
3.15.5.3.34 | Yee HD 16" x 8" (400 mm x 200 mm) EB | UN |  |  | 0 | 0
3.15.5.3.35 | Yee HD 16" x 10" (400 mm x 250 mm) EB | UN |  |  | 0 | 0
3.15.5.3.36 | Yee HD 16" x 12" (400 mm x 300 mm) EB | UN |  |  | 0 | 0
3.15.5.3.37 | Yee HD 16" x 14" (400 mm x 350 mm) EB | UN |  |  | 0 | 0
3.15.5.3.38 | Yee HD 16" x 16" (400 mm x 400 mm) EB | UN |  |  | 0 | 0
3.15.5.3.39 | Yee HD 18" x 8" (450 mm x 200 mm) EB | UN |  |  | 0 | 0
3.15.5.3.40 | Yee HD 18" x 10" (450 mm x 250 mm) EB | UN |  |  | 0 | 0
3.15.5.3.41 | yee HD 18" x 12" (450 mm x 300 mm) EB | UN |  |  | 0 | 0
3.15.5.3.42 | yee HD 18" x 14" (450 mm x 350 mm) EB | UN |  |  | 0 | 0
3.15.5.3.43 | Yee HD 18" x 16" (450 mm x 400 mm) EB | UN |  |  | 0 | 0
3.15.5.3.44 | Yee HD 18" x 18" (450 mm x 450 mm) EB | UN |  |  | 0 | 0
3.15.5.3.45 | Yee HD 20" x 8" (500 mm x 200 mm) EB | UN |  |  | 0 | 0
3.15.5.3.46 | Yee HD 20" x 10" (500 mm x 250 mm) EB | UN |  |  | 0 | 0
3.15.5.3.47 | Yee HD 20" x 12" (500 mm x 300 mm) EB | UN |  |  | 0 | 0
3.15.5.3.48 | Yee HD 20" x 14" (500 mm x 350 mm) EB | UN |  |  | 0 | 0
3.15.5.3.49 | YeeHD 20" x 16" (500 mm x 400 mm) EB | UN |  |  | 0 | 0
3.15.5.3.50 | Yee HD 20" x 18" (500 mm x 450 mm) EB | UN |  |  | 0 | 0
3.15.5.3.51 | Yee HD 20" x 20" (500 mm x 500 mm) EB | UN |  |  | 0 | 0
3.15.5.3.52 | Yee HD 24" x 8" (600 mm x 200 mm) EB | UN |  |  | 0 | 0
3.15.5.3.53 | Yee HD 24" x 10" (600 mm x 250 mm) EB | UN |  |  | 0 | 0
3.15.5.3.54 | Yee HD 24" x 12" (600 mm x 300 mm) EB | UN |  |  | 0 | 0
3.15.5.3.55 | Yee HD 24" x 14" (600 mm x 350 mm) EB | UN |  |  | 0 | 0
3.15.5.3.56 | Yee HD 24" x 16" (600 mm x 400 mm) EB | UN |  |  | 0 | 0
3.15.5.3.57 | Yee HD 24" x 18" (600 mm x 450 mm) EB | UN |  |  | 0 | 0
3.15.5.3.58 | Yee HD 24" x 20" (600 mm x 500 mm) EB | UN |  |  | 0 | 0
3.15.5.3.59 | Yee HD 24" x 24" (600 mm x 600 mm) EB | UN |  |  | 0 | 0
3.15.6 | TAPONES HD |  |  |  |  | 0
3.15.6.1 | Tapones HD Extremo Liso |  |  |  |  | 0
3.15.6.1.1 | Tapon HD 2" EL | UN |  |  | 0 | 0
3.15.6.1.2 | Tapon HD 3" EL | UN |  |  | 0 | 0
3.15.6.1.3 | Tapon HD 4" EL | UN |  |  | 0 | 0
3.15.6.1.4 | Tapon HD 6" EL | UN |  |  | 0 | 0
3.15.6.1.5 | Tapon HD 8" EL | UN |  |  | 0 | 0
3.15.6.1.6 | Tapon HD 10" EL | UN |  |  | 0 | 0
3.15.6.1.7 | Tapon HD 12" EL | UN |  |  | 0 | 0
3.15.6.1.8 | Tapon HD 14" EL | UN |  |  | 0 | 0
3.15.6.1.9 | Tapon HD 16" EL | UN |  |  | 0 | 0
3.15.6.1.10 | Tapon HD 18" EL | UN |  |  | 0 | 0
3.15.6.1.11 | Tapon HD 20" EL | UN |  |  | 0 | 0
3.15.6.1.12 | Tapon HD 24" EL | UN |  |  | 0 | 0
3.15.6.2 | Tapones HD JH PVC |  |  |  |  | 0
3.15.6.2.1 | Tapon HD 2" JH PVC | UN |  |  | 0 | 0
3.15.6.2.2 | Tapon HD 3" JH PVC | UN |  |  | 0 | 0
3.15.6.2.3 | Tapon HD 4" JH PVC | UN |  |  | 0 | 0
3.15.6.2.4 | Tapon HD 6" JH PVC | UN |  |  | 0 | 0
3.15.6.2.5 | Tapon HD 8" JH PVC | UN |  |  | 0 | 0
3.15.6.2.6 | Tapon HD 10" JH PVC | UN |  |  | 0 | 0
3.15.6.2.7 | Tapon HD 12" JH PVC | UN |  |  | 0 | 0
3.15.6.2.8 | Tapon HD 14" JH PVC | UN |  |  | 0 | 0
3.15.6.2.9 | Tapon HD 16" JH PVC | UN |  |  | 0 | 0
3.15.6.2.10 | Tapon HD 18" JH PVC | UN |  |  | 0 | 0
3.15.6.2.11 | Tapon HD 20" JH PVC | UN |  |  | 0 | 0
3.15.6.2.12 | Tapon HD 24" JH PVC | UN |  |  | 0 | 0
3.15.7 | UNIONES HD |  |  |  |  | 1
3.15.7.1 | Uniones HD Tipo Dresser para PVC |  |  |  |  | 0
3.15.7.1.1 | Unión Tipo Dresser de 2" | UN |  |  | 0 | 0
3.15.7.1.2 | Unión Tipo Dresser de 3" | UN |  |  | 0 | 0
3.15.7.1.3 | Unión Tipo Dresser de 4" | UN |  |  | 0 | 0
3.15.7.1.4 | Unión Tipo Dresser de 6" | UN |  |  | 0 | 0
3.15.7.1.5 | Unión Tipo Dresser de 8" | UN |  |  | 0 | 0
3.15.7.1.6 | Unión Tipo Dresser de 10" | UN |  |  | 0 | 0
3.15.7.1.7 | Unión Tipo Dresser de 12" | UN |  |  | 0 | 0
3.15.7.1.8 | Unión Tipo Dresser de 14" | UN |  |  | 0 | 0
3.15.7.1.9 | Unión Tipo Dresser de 16" | UN |  |  | 0 | 0
3.15.7.1.10 | Unión Tipo Dresser de 18" | UN |  |  | 0 | 0
3.15.7.1.11 | Unión Tipo Dresser de 20" | UN |  |  | 0 | 0
3.15.7.1.12 | Unión Tipo Dresser de 24" | UN |  |  | 0 | 0
3.15.7.2 | Uniones HD Gibault para Asbesto Cemento Clase 25 |  |  |  |  | 0
3.15.7.2.1 | Unión HD Gibault 2" | UN |  |  | 0 | 0
3.15.7.2.2 | Unión HD Gibault 3" | UN |  |  | 0 | 0
3.15.7.2.3 | Unión HD Gibault 4" | UN |  |  | 0 | 0
3.15.7.2.4 | Unión HD Gibault 6" | UN |  |  | 0 | 0
3.15.7.2.5 | Unión HD Gibault 8" | UN |  |  | 0 | 0
3.15.7.2.6 | Unión HD Gibault 10" | UN |  |  | 0 | 0
3.15.7.2.7 | Unión HD Gibault 12" | UN |  |  | 0 | 0
3.15.7.2.8 | Unión HD Gibault 14" | UN |  |  | 0 | 0
3.15.7.2.9 | Unión HD Gibault 16" | UN |  |  | 0 | 0
3.15.7.2.10 | Unión HD Gibault 18" | UN |  |  | 0 | 0
3.15.7.2.11 | Unión HD Gibault 20" | UN |  |  | 0 | 0
3.15.7.2.12 | Unión HD Gibault 24" | UN |  |  | 0 | 0
3.15.7.3 | Uniones HD de Montaje Autoportante |  |  |  |  | 0
3.15.7.3.1 | Unión HD de montaje autoportante de 2" | UN |  |  | 0 | 0
3.15.7.3.2 | Unión HD de montaje autoportante de 3" | UN |  |  | 0 | 0
3.15.7.3.3 | Unión HD de montaje autoportante de 4" | UN |  |  | 0 | 0
3.15.7.3.4 | Unión HD de montaje autoportante de 6" | UN |  |  | 0 | 0
3.15.7.3.5 | Unión HD de montaje autoportante de 8" | UN |  |  | 0 | 0
3.15.7.3.6 | Unión HD de montaje autoportante de 10" | UN |  |  | 0 | 0
3.15.7.3.7 | Unión HD de montaje autoportante de 12" | UN |  |  | 0 | 0
3.15.7.3.8 | Unión HD de montaje autoportante de 14" | UN |  |  | 0 | 0
3.15.7.3.9 | Unión HD de montaje autoportante de 16" | UN |  |  | 0 | 0
3.15.7.3.10 | Unión HD de montaje autoportante de 18" | UN |  |  | 0 | 0
3.15.7.3.11 | Unión HD de montaje autoportante de 20" | UN |  |  | 0 | 0
3.15.7.3.12 | Unión HD de montaje autoportante de 24" | UN |  |  | 0 | 0
3.15.7.4 | Uniones de Construcción y Reparación JH PVC |  |  |  |  | 0
3.15.7.4.1 | Unión HD Construcción y Reparación 2" | UN |  |  | 0 | 0
3.15.7.4.2 | Unión HD Construcción y Reparación 3" | UN |  |  | 0 | 0
3.15.7.4.3 | Unión HD Construcción y Reparación 4" | UN |  |  | 0 | 0
3.15.7.4.4 | Unión HD Construcción y Reparación 6" | UN |  |  | 0 | 0
3.15.7.4.5 | Unión HD Construcción y Reparación 8" | UN |  |  | 0 | 0
3.15.7.4.6 | Unión HD Construcción y Reparación 10" | UN |  |  | 0 | 0
3.15.7.4.7 | Unión HD Construcción y Reparación 12" | UN |  |  | 0 | 0
3.15.7.4.8 | Unión HD Construcción y Reparación 14" | UN |  |  | 0 | 0
3.15.7.4.9 | Unión HD Construcción y Reparación 16" | UN |  |  | 0 | 0
3.15.7.4.10 | Unión HD Construcción y Reparación 18" | UN |  |  | 0 | 0
3.15.7.4.11 | Unión HD Construcción y Reparación 20" | UN |  |  | 0 | 0
3.15.7.5.1 | UNIONES HD ESPECIALES PARA ACOPLAR DIFERENTES TIPOS DE TUBERIA |  |  |  |  | 1
3.15.7.5.1.1 | Acople Universal |  |  |  |  | 1
3.15.7.5.1.1.1 | Acople Universal 2" (57 mm a 70 mm) | UN |  |  | 0 | 0
3.15.7.5.1.1.2 | Acople Universal 3" (85 mm a 103 mm) | UN |  |  | 0 | 0
3.15.7.5.1.1.3 | Acople Universal 4" (110 mm a 128 mm) | UN |  |  | 0 | 0
3.15.7.5.1.1.4 | Acople Universal 6" (159mm a 181 mm) R1 | UN |  |  | 0 | 0
3.15.7.5.1.1.5 | Acople Universal 6" (167 mm a 189 mm) R2 | UN |  |  | 0 | 0
3.15.7.5.1.1.6 | Acople Universal 8" (218 mm a 235 mm) R1 | UN |  |  | 0 | 0
3.15.7.5.1.1.7 | Acople Universal 8" (234 mm a 252 mm) R2 | UN |  |  | 0 | 0
3.15.7.5.1.1.8 | Acople Universal 10" (268 mm a 286 mm) R1 | UN | 360 | 277639 | 99950040 | 1
3.15.7.5.1.1.9 | Acople Universal 10" (292 mm a 310 mm) R2 | UN |  | 287260 | 0 | 0
3.15.7.5.1.1.10 | Acople Universal 12" (315 mm a 333 mm) R1 | UN |  | 481058 | 0 | 0
3.15.7.5.1.1.11 | Acople Universal 12" (334 mm a 352 mm) R2 | UN |  | 492053 | 0 | 0
3.15.7.5.1.1.12 | Acople Universal 12" (350mm a 368 mm) R3 | UN |  | 547031 | 0 | 0
3.15.7.5.1.1.13 | Acople Universal 14" | UN | 470 | 634996 | 298448120 | 1
3.15.7.5.1.2 | Adaptador Brida por Acople Universal |  |  | 0 |  | 0
3.15.7.5.1.2.1 | Adaptador Brida porAcople Universal 2" (57 mm a 70 mm) | UN |  | 82467 | 0 | 0
3.15.7.5.1.2.2 | Adaptador Brida por Acople Universal 3" (85 mm a 103 mm) | UN |  | 100335 | 0 | 0
3.15.7.5.1.2.3 | Adaptador Brida por Acople Universal 4" (110 mm a 128 mm) | UN |  | 118203 | 0 | 0
3.15.7.5.1.2.4 | Adaptador Brida por Acople Universal 6" (159mm a 181 mm) R1 | UN |  | 163560 | 0 | 0
3.15.7.5.1.2.5 | Adaptador Brida por Acople Universal 6" (167 mm a 189 mm) R2 | UN |  | 218538 | 0 | 0
3.15.7.5.1.2.6 | Adaptador Brida por Acople Universal 8" (218 mm a 235 mm) R1 | UN |  | 258397 | 0 | 0
3.15.7.5.1.2.7 | Adaptador Brida porAcople Universal 8" (234 mm a 252 mm) R2 | UN |  | 269392 | 0 | 0
3.15.7.5.1.2.8 | Adaptador Brida porAcople Universal 10" (268 mm a 286 mm) R1 | UN |  | 481058 | 0 | 0
3.15.7.5.1.2.9 | Adaptador Brida por Acople Universal 10" (292 mm a 310 mm) R2 | UN |  | 558027 | 0 | 0
3.15.7.5.1.2.10 | Adaptador Brida por Acople Universal 12" (315 mm a 333 mm) R1 | UN |  | 678978 | 0 | 0
3.15.7.5.1.2.11 | Adaptador Brida por Acople Universal 12" (334 mm a 352 mm) R2 | UN |  | 700970 | 0 | 0
3.15.7.5.1.2.12 | Adaptador Brida porAcople Universal 12" (350mm a 368 mm) R3 | UN |  | 743577 | 0 | 0
3.15.7.5.1.2.13 | Adaptador Brida porAcople Universal 14" | UN
3.18.7.6 | BRIDAS HD |  |  | 0 |  | 1
3.18.7.6.1 | Bridas HD Ciegas |  |  | 0 |  | 1
3.18.7.6.1.1 | Brida Ciega de 2" | UN |  | 63225 | 0 | 0
3.18.7.6.1.2 | Brida Ciega de 4" | UN |  | 109956 | 0 | 0
3.18.7.6.1.3 | Brida Ciega de 4" | UN | 17 | 142943 | 2430031 | 1
3.18.7.6.1.4 | Brida Ciega de 6" | UN |  |  | 0 | 0
3.18.7.6.1.5 | Brida Ciega de 8" | UN |  |  | 0 | 0
3.18.7.6.1.6 | Brida Ciega de 10" | UN |  |  | 0 | 0
3.18.7.6.1.7 | Brida Ciega de 12" | UN |  |  | 0 | 0
3.18.7.6.1.8 | Brida Ciega de 14" | UN |  |  | 0 | 0
3.18.7.6.1.9 | Brida Ciega de 16" | UN |  |  | 0 | 0
3.18.7.6.1.10 | Brida Ciega de 18" | UN |  |  | 0 | 0
3.18.7.6.1.11 | Brida Ciega de 20" | UN |  |  | 0 | 0
3.18.7.6.1.12 | Brida Ciega de 24" | UN |  |  | 0 | 0
3.18.7.6.2 | Bridas HD Roscadas |  |  |  |  | 0
3.18.7.6.2.1 | Brida Roscada de 2" | UN |  |  | 0 | 0
3.18.7.6.2.2 | Brida Roscada de 4" | UN |  |  | 0 | 0
3.18.7.6.2.3 | Brida Roscada de 4" | UN |  |  | 0 | 0
3.18.7.6.2.4 | Brida roscada de 6" | UN |  |  | 0 | 0
3.18.7.6.2.5 | Brida Roscada de 8" | UN |  |  | 0 | 0
3.18.7.6.2.6 | Brida Roscada de 10" | UN |  |  | 0 | 0
3.18.7.6.2.7 | Brida Roscada de 12" | UN |  |  | 0 | 0
3.18.7.6.2.8 | Brida Roscada de 14" | UN |  |  | 0 | 0
3.18.7.6.2.9 | Brida Roscada de 16" | UN |  |  | 0 | 0
3.18.7.6.2.10 | Brida Roscada de 18" | UN |  |  | 0 | 0
3.18.7.6.2.11 | Brida Roscada de 20" | UN |  |  | 0 | 0
3.18.7.6.2.12 | Brida Roscada de 24" | UN |  |  | 0 | 0
3.18.7.6.3 | Bridas HD Portaflanche o locas (para Polietileno) |  |  |  |  | 0
3.18.7.6.3.1 | Brida loca de 2" | UN |  |  | 0 | 0
3.18.7.6.3.2 | Brida loca de 3" | UN |  |  | 0 | 0
3.18.7.6.3.3 | Brida loca de 4" | UN |  |  | 0 | 0
3.18.7.6.3.4 | Brida loca de 6" | UN |  |  | 0 | 0
3.18.7.6.3.5 | Brida loca de 8" | UN |  |  | 0 | 0
3.18.7.6.3.6 | Brida loca de 10" | UN |  |  | 0 | 0
3.18.7.6.3.7 | Brida loca de 12" | UN |  |  | 0 | 0
3.15.8 | OTROS ACCESORIOS HD |  |  |  |  | 0
3.15.8.1 | Galapagos o Collares para PVC |  |  |  |  | 0
3.15.8.1.1 | Para derivaciones de 1/2" |  |  |  |  | 0
3.15.8.1.1.1 | Collar de 2" | UN |  |  | 0 | 0
3.15.8.1.1.2 | Collar de 3" | UN |  |  | 0 | 0
3.15.8.1.1.3 | Collar de 4" | UN |  |  | 0 | 0
3.15.8.1.1.4 | Collar de 6" | UN |  |  | 0 | 0
3.15.8.1.1.5 | Collar de 8" | UN |  |  | 0 | 0
3.15.8.1.1.6 | Collar de 10" | UN |  |  | 0 | 0
3.15.8.1.1.7 | Collar de 12" | UN |  |  | 0 | 0
3.15.8.1.2 | Para derivaciones de 3/4" |  |  |  |  | 0
3.15.8.1.2.1 | Collar de 2" | UN |  |  | 0 | 0
3.15.8.1.2.2 | Collar de 3" | UN |  |  | 0 | 0
3.15.8.1.2.3 | Collar de 4" | UN |  |  | 0 | 0
3.15.8.1.2.4 | Collar de 6" | UN |  |  | 0 | 0
3.15.8.1.2.5 | Collar de 8" | UN |  |  | 0 | 0
3.15.8.1.2.6 | Collar de 10" | UN |  |  | 0 | 0
3.15.8.1.2.7 | Collar de 12" | UN |  |  | 0 | 0
3.15.8.1.3 | Para derivaciones de 1" |  |  |  |  | 0
3.15.8.1.3.1 | Collar de 2" | UN |  |  | 0 | 0
3.15.8.1.3.2 | Collar de 3" | UN |  |  | 0 | 0
3.15.8.1.3.3 | Collar de 4" | UN |  |  | 0 | 0
3.15.8.1.3.4 | Collar de 6" | UN |  |  | 0 | 0
3.15.8.1.3.5 | Collar de 8" | UN |  |  | 0 | 0
3.15.8.1.3.6 | Collar de 10" | UN |  |  | 0 | 0
3.15.8.1.3.7 | Collar de 12" | UN |  |  | 0 | 0
3.15.8.2 | Filtros para red de Acueducto Tipo Yee |  |  |  |  | 0
3.15.8.2.1 | Filtro tipo Yee 2" | UN |  |  | 0 | 0
3.15.8.2.2 | Filtro tipo Yee 3" | UN |  |  | 0 | 0
3.15.8.2.3 | Filtro tipo Yee 4" | UN |  |  | 0 | 0
3.15.8.2.4 | Filtro tipo Yee 6" | UN |  |  | 0 | 0
3.15.8.2.5 | Filtro tipo Yee 8" | UN |  |  | 0 | 0
3.15.8.2.6 | Filtro tipo Yee 10" | UN |  |  | 0 | 0
3.15.8.2.7 | Filtro tipo Yee 12" | UN |  |  | 0 | 0
3.15.8.4 | Tapas para pozos y para cajas de válvulas |  |  |  |  | 0
3.15.8.4.1 | Tapa para pozos de D=0,61 m sin sistema de seguridad | UN |  |  | 0 | 0
3.15.8.4.2 | Tapa para pozos de D=0,61 m con sistema de seguridad | UN |  |  | 0 | 0
3.15.8.4.3 | Tapa válvula Tipo chorote Tráfico Liviano | UN |  |  | 0 | 0
3.15.8.4.4 | Tapa válvula Tipo chorote Tráfico Pesado | UN |  |  | 0 | 0
3.15.8.4.5 | Tapa válvula común | UN |  |  | 0 | 0
3.15.8.4.6 | Marco y tapa para medidor de doble ventanilla con seguridad | UN |  |  | 0 | 0
3.15.8.4.7 | Marco y tapa para medidor sencilla | UN |  |  | 0 | 0
3.17 | SUMINISTRO ACCESORIOS EN HIERRO FUNDIDO |  |  |  |  | 1
3.17.1 | Pasamuros de 0 a 0,50 m |  |  |  |  | 0
3.17.1.1 | Pasamuro HF de 2" ELXEL L= 0 a 0,50 m | UN |  |  | 0 | 0
3.17.1.2 | Pasamuro HF de 2" ELXEB L= 0 a 0,50 m | UN |  |  | 0 | 0
3.17.1.3 | Pasamuro HF de 2" ELXER L= 0 a 0,50 m | UN |  |  | 0 | 0
3.17.1.4 | Pasamuro HF de 2" EBXER= 0 a 0,50 m | UN |  |  | 0 | 0
3.17.1.5 | Pasamuro HF de 2" ERXER= 0 a 0,50 m | UN |  |  | 0 | 0
3.17.1.6 | Pasamuro HF de 2" EBXEB= 0 a 0,50 m | UN |  |  | 0 | 0
3.17.1.7 | Pasamuro HF de 3" ELXEL L= 0 a 0,50 m | UN |  |  | 0 | 0
3.17.1.8 | Pasamuro HF de 3" ELXEB L= 0 a 0,50 m | UN |  |  | 0 | 0
3.17.1.9 | Pasamuro HF de 3" ELXER L= 0 a 0,50 m | UN |  |  | 0 | 0
3.17.1.10 | Pasamuro HF de 3" EBXER= 0 a 0,50 m | UN |  |  | 0 | 0
3.17.1.11 | Pasamuro HF de 3" ERXER= 0 a 0,50 m | UN |  |  | 0 | 0
3.17.1.12 | Pasamuro HF de 3" EBXEB= 0 a 0,50 m | UN |  |  | 0 | 0
3.17.1.13 | Pasamuro HF de 4" ELXEL L= 0 a 0,50 m | UN |  |  | 0 | 0
3.17.1.14 | Pasamuro HF de 4" ELXEB L= 0 a 0,50 m | UN |  |  | 0 | 0
3.17.1.15 | Pasamuro HF de 4" ELXER L= 0 a 0,50 m | UN |  |  | 0 | 0
3.17.1.16 | Pasamuro HF de 4" EBXER= 0 a 0,50 m | UN |  |  | 0 | 0
3.17.1.17 | Pasamuro HF de 4" ERXER= 0 a 0,50 m | UN |  |  | 0 | 0
3.17.1.18 | Pasamuro HF de 4" EBXEB= 0 a 0,50 m | UN |  |  | 0 | 0
3.17.1.19 | Pasamuro HF de 6" ELXEL L= 0 a 0,50 m | UN |  |  | 0 | 0
3.17.1.20 | Pasamuro HF de 6" ELXEB L= 0 a 0,50 m | UN |  |  | 0 | 0
3.17.1.21 | Pasamuro HF de 6" ELXER L= 0 a 0,50 m | UN |  |  | 0 | 0
3.17.1.22 | Pasamuro HF de 6" EBXER= 0 a 0,50 m | UN |  |  | 0 | 0
3.17.1.23 | Pasamuro HF de 6" ERXER= 0 a 0,50 m | UN |  |  | 0 | 0
3.17.1.24 | Pasamuro HF de 6" EBXEB= 0 a 0,50 m | UN |  |  | 0 | 0
3.17.1.25 | Pasamuro HF de 8" ELXEL L= 0 a 0,50 m | UN |  | 490321 | 0 | 0
3.17.1.26 | Pasamuro HF de 8" ELXEB L= 0 a 0,50 m | UN |  | 614395 | 0 | 0
3.17.1.27 | Pasamuro HF de 8" EBXEB= 0 a 0,50 m | UN |  | 751192 | 0 | 0
3.17.1.28 | Pasamuro HF de 10" ELXEL L= 0 a 0,50 m | UN |  | 653761 | 0 | 0
3.17.1.29 | Pasamuro HF de 10" ELXEB L= 0 a 0,50 m | UN |  | 822755 | 0 | 0
3.17.1.30 | Pasamuro HF de 10" EBXEB= 0 a 0,50 m | UN |  | 1008901 | 0 | 0
3.17.1.31 | Pasamuro HF de 12" ELXEL L= 0 a 0,50 m | UN |  | 875196 | 0 | 0
3.17.1.32 | Pasamuro HF de 12" ELXEB L= 0 a 0,50 m | UN |  | 1111253 | 0 | 0
3.17.1.33 | Pasamuro HF de 12" EBXEB= 0 a 0,50 m | UN |  | 1370789 | 0 | 0
3.17.1.34 | Pasamuro HF de 14" ELXEL L= 0 a 0,50 m | UN |  | 1064998 | 0 | 0
3.17.1.35 | Pasamuro HF de 14" ELXEB L= 0 a 0,50 m | UN |  | 1367696 | 0 | 0
3.17.1.36 | Pasamuro HF de 14" EBXEB= 0 a 0,50 m | UN |  | 1699778 | 0 | 0
3.17.1.37 | Pasamuro HF de 16" ELXEL L= 0 a 0,50 m | UN |  |  | 0 | 0
3.17.1.38 | Pasamuro HF de 16" ELXEB L= 0 a 0,50 m | UN |  |  | 0 | 0
3.17.1.39 | Pasamuro HF de 16" EBXEB= 0 a 0,50 m | UN |  |  | 0 | 0
3.17.1.40 | Pasamuro HF de 18" ELXEL L= 0 a 0,50 m | UN |  |  | 0 | 0
3.17.1.41 | Pasamuro HF de 18" ELXEB L= 0 a 0,50 m | UN |  |  | 0 | 0
3.17.1.42 | Pasamuro HF de 18" EBXEB= 0 a 0,50 m | UN |  |  | 0 | 0
3.17.1.43 | Pasamuro HF de 20" ELXEL L= 0 a 0,50 m | UN |  |  | 0 | 0
3.17.1.44 | Pasamuro HF de 20" ELXEB L= 0 a 0,50 m | UN |  |  | 0 | 0
3.17.1.45 | Pasamuro HF de 20" EBXEB= 0 a 0,50 m | UN |  |  | 0 | 0
3.17.1.46 | Pasamuro HF de 24" ELXEL L= 0 a 0,50 m | UN |  |  | 0 | 0
3.17.1.47 | Pasamuro HF de 24" ELXEB L= 0 a 0,50 m | UN |  |  | 0 | 0
3.17.1.48 | Pasamuro HF de 24" EBXEB= 0 a 0,50 m | UN |  |  | 0 | 0
3.17.2 | Pasamuro HF de 0,50m a 1,00 m |  |  |  |  | 0
3.17.2.1 | Pasamuro HF de 2" ELXEL L= 0,50 a 1,00 m | UN |  |  | 0 | 0
3.17.2.2 | Pasamuro HF de 2" ELXEB L= 0,50 a 1,00 m | UN |  |  | 0 | 0
3.17.2.3 | Pasamuro HF de 2" ELXER L= 0,50 a 1,00 m | UN |  |  | 0 | 0
3.17.2.4 | Pasamuro HF de 2" EBXER= 0,50 a1,00 m | UN |  |  | 0 | 0
3.17.2.5 | Pasamuro HF de 2" ERXER= 0,50 a1,00 m | UN |  |  | 0 | 0
3.17.2.6 | Pasamuro HF de 2" EBXEB= 0,50 a1,00 m | UN |  |  | 0 | 0
3.17.2.7 | Pasamuro HF de 3" ELXEL L= 0,50 a 1,00 m | UN |  |  | 0 | 0
3.17.2.8 | Pasamuro HF de 3" ELXEB L= 0,50 a 1,00 m | UN |  |  | 0 | 0
3.17.2.9 | Pasamuro HF de 3" ELXER L= 0,50 a 1,00 m | UN |  |  | 0 | 0
3.17.2.10 | Pasamuro HF de 3" EBXER= 0,50 a1,00 m | UN |  |  | 0 | 0
3.17.2.11 | Pasamuro HF de 3" ERXER= 0,50 a1,00 m | UN |  |  | 0 | 0
3.17.2.12 | Pasamuro HF de 3" EBXEB L= 0,50 a 1,00 m | UN |  |  | 0 | 0
3.17.2.13 | Pasamuro HF de 4" ELXEL L= 0,50 a 1,00 m | UN |  |  | 0 | 0
3.17.2.14 | Pasamuro HF de 4" ELXEB L= 0,50 a 1,00 m | UN |  |  | 0 | 0
3.17.2.15 | Pasamuro HF de 4" ELXER L= 0,50 a 1,00 m | UN |  |  | 0 | 0
3.17.2.16 | Pasamuro HF de 4" EBXER= 0,50 a1,00 m | UN |  |  | 0 | 0
3.17.2.17 | Pasamuro HF de 4" ERXER= 0,50 a1,00 m | UN |  |  | 0 | 0
3.17.2.18 | Pasamuro HF de 4" EBXEB L= 0,50 a 1,00 m | UN |  |  | 0 | 0
3.17.2.19 | Pasamuro HF de 6" ELXEL L= 0,50 a 1,00 m | UN |  |  | 0 | 0
3.17.2.20 | Pasamuro HF de 6" ELXEB L= 0,50 a 1,00 m | UN |  |  | 0 | 0
3.17.2.21 | Pasamuro HF de 6" ELXER L= 0,50 a 1,00 m | UN |  |  | 0 | 0
3.17.2.22 | Pasamuro HF de 6" EBXER= 0,50 a1,00 m | UN |  |  | 0 | 0
3.17.2.23 | Pasamuro HF de 6" ERXER= 0,50 a1,00 m | UN |  |  | 0 | 0
3.17.2.24 | Pasamuro HF de 6" EBXEB= 0,50 a1,00 m | UN |  |  | 0 | 0
3.17.2.25 | Pasamuro HF de 8" ELXEL L= 0,50 a 1,00 m | UN |  |  | 0 | 0
3.17.2.26 | Pasamuro HF de 8" ELXEB L= 0,50 a 1,00 m | UN |  |  | 0 | 0
3.17.2.27 | Pasamuro HF de 8" EBXEB= 0,50 a1,00 m | UN |  |  | 0 | 0
3.17.2.28 | Pasamuro HF de 10" ELXEL L= 0,50 a 1,00 m | UN |  |  | 0 | 0
3.17.2.29 | Pasamuro HF de 10" ELXEB L= 0,50 a 1,00 m | UN |  |  | 0 | 0
3.17.2.30 | Pasamuro HF de 10" EBXEB= 0,50 a1,00 m | UN |  |  | 0 | 0
3.17.2.31 | Pasamuro HF de 12" ELXEL L= 0,50 a 1,00 m | UN |  |  | 0 | 0
3.17.2.32 | Pasamuro HF de 12" ELXEB L= 0,50 a 1,00 m | UN |  |  | 0 | 0
3.17.2.33 | Pasamuro HF de 12" EBXEB= 0,50 a1,00 m | UN |  |  | 0 | 0
3.17.2.34 | Pasamuro HF de 14" ELXEL L= 0,50 a 1,00 m | UN |  |  | 0 | 0
3.17.2.35 | Pasamuro HF de 14" ELXEB L= 0,50 a 1,00 m | UN |  |  | 0 | 0
3.17.2.36 | Pasamuro HF de 14" EBXEB= 0,50 a1,00 m | UN |  |  | 0 | 0
3.17.2.37 | Pasamuro HF de 16" ELXEL L= 0,50 a 1,00 m | UN |  |  | 0 | 0
3.17.2.38 | Pasamuro HF de 16" ELXEB L= 0,50 a 1,00 m | UN |  |  | 0 | 0
3.17.2.39 | Pasamuro HF de 16" EBXEB= 0,50 a1,00 m | UN |  |  | 0 | 0
3.17.2.40 | Pasamuro HF de 18" ELXEL L= 0,50 a 1,00 m | UN |  |  | 0 | 0
3.17.2.41 | Pasamuro HF de 18" ELXEB L= 0,50 a 1,00 m | UN |  |  | 0 | 0
3.17.2.42 | Pasamuro HF de 18" EBXEB= 0,50 a1,00 m | UN |  |  | 0 | 0
3.17.2.43 | Pasamuro HF de 20" ELXEL L= 0,50 a 1,00 m | UN |  |  | 0 | 0
3.17.2.44 | Pasamuro HF de 20" ELXEB L= 0,50 a 1,00 m | UN |  |  | 0 | 0
3.17.2.45 | Pasamuro HF de 20" EBXEB= 0,50 a1,00 m | UN |  |  | 0 | 0
3.17.2.46 | Pasamuro HF de 24" ELXEL L= 0,50 a 1,00 m | UN |  |  | 0 | 0
3.17.2.47 | Pasamuro HF de 24" ELXEB L= 0,50 a 1,00 m | UN |  |  | 0 | 0
3.17.2.48 | Pasamuro HF de 24" EBXEB= 0,50 a1,00 m | UN |  |  | 0 | 0
3.17.3 | Hidrantes |  |  |  |  | 0
3.17.1 | Hidrante Tipo Tráfico o Poste |  |  |  |  | 0
3.17.1.1 | Hidrante Tipo Tráfico de 4" Brida | UN |  |  | 0 | 0
3.17.1.2 | Hidrante Tipo Tráfico de 6" Brida | UN |  |  | 0 | 0
3.17.2 | Hidrante Tipo Boston |  |  |  |  | 0
3.17.2.1 | Hidrante tipo Boston de 3" EL o JH PVC | UN |  |  | 0 | 0
3.17.2.2 | Hidrante tipo Boston de 3" Brida | UN |  |  | 0 | 0
3.17.2.3 | Hidrante tipo Boston de 4" EL o JH PVC | UN |  |  | 0 | 0
3.17.2.4 | Hidrante tipo Boston de 4" Brida | UN |  |  | 0 | 0
3.17.3 | Hidrante Tipo Milan |  |  |  |  | 0
3.17.3.1 | Hidrante Tipo Milan 3" EL o JH PVC | UN |  |  | 0 | 0
3.17.3.2 | Hidrante Tipo Milan 3" Brida | UN |  |  | 0 | 0
3.17.3.3 | Hidrante Tipo Milan 4" EL o JH PVC | UN |  |  | 0 | 0
3.17.3.4 | Hidrante Tipo Milan 4" Brida | UN |  |  | 0 | 0
3.17.4 | Kit de Nivelación Hidrantes |  |  |  |  | 0
3.17.4.1 | Para Hidrantes tipo trafico de 4" |  |  |  |  | 0
3.17.4.1.1 | De 400 mm | UN |  |  | 0 | 0
3.17.4.1.2 | De 500 mm | UN |  |  | 0 | 0
3.17.4.2 | Para Hidrantes Tipo tráfico de 6" |  |  |  |  | 0
3.17.4.2.1 | De 200 mm | UN |  |  | 0 | 0
3.17.4.2.2 | De 300 mm | UN |  |  | 0 | 0
3.17.4.2.3 | De 400 mm | UN |  |  | 0 | 0
3.17.4.2.4 | De 500 mm} | UN |  |  | 0 | 0
3.17.4.3 | Para Hidrantes tipo Milan de 3" |  |  |  |  | 0
3.17.4.3.1 | De 300 mm | UN |  |  | 0 | 0
3.17.4 | VALVULAS |  |  |  |  | 0
3.17.4.1 | Válvulas de compuerta vástago no ascendente |  |  |  |  | 0
3.17.4.1.1 | Válvula de compuerta elástica (AWWA C-509) EL o JH PVC |  |  |  |  | 0
3.17.4.1.1.1 | Válvula de compuerta de vástago no ascendente 2" (50 mm) SRM | UN |  |  | 0 | 0
3.17.4.1.1.2 | Válvula de compuerta de vástago no ascendente 3" (75 mm) SRM | UN |  |  | 0 | 0
3.17.4.1.1.3 | Válvula de compuerta de vástago no ascendente 4" (100 mm) SRM | UN |  |  | 0 | 0
3.17.4.1.1.4 | Válvula de compuerta de vástago no ascendente 6" (150 mm) SRM | UN |  |  | 0 | 0
3.17.4.1.1.5 | Válvula de compuerta de vástago no ascendente 8" (200 mm) SRM | UN |  | 1786946 | 0 | 0
3.17.4.1.1.6 | Válvula de compuerta de vástago no ascendente 10" (250 mm) SRM | UN |  |  | 0 | 0
3.17.4.1.1.7 | Válvula de compuerta de vástago no ascendente 12" (300 mm) SRM | UN |  |  | 0 | 0
3.17.4.1.1.8 | Válvula de compuerta de vástago no ascendente 14" (350 mm) SRM | UN |  |  | 0 | 0
3.17.4.1.1.9 | Válvula de compuerta de vástago no ascendente 16" (400 mm) SRM | UN |  |  | 0 | 0
3.17.4.1.1.10 | Válvula de compuerta de vástago no ascendente 18" (450 mm) SRM | UN |  |  | 0 | 0
3.17.4.1.1.11 | Válvula de compuerta de vástago no ascendente 20" (500 mm) SRM | UN |  |  | 0 | 0
3.17.4.1.2 | Válvula de compuerta elástica (AWWA C-509) Brida |  |  |  |  | 0
3.17.4.1.2.1 | Válvula de compuerta de vástago no ascendente 2" (50 mm) CRM | UN |  |  | 0 | 0
3.17.4.1.2.2 | Válvula de compuerta de vástago no ascendente 3" (75 mm) CRM | UN |  |  | 0 | 0
3.17.4.1.2.3 | Válvula de compuerta de vástago no ascendente 4" (100 mm) CRM | UN |  |  | 0 | 0
3.17.4.1.2.4 | Válvula de compuerta de vástago no ascendente 6" (150 mm) CRM | UN |  |  | 0 | 0
3.17.4.1.2.5 | Válvula de compuerta de vástago no ascendente 8" (200 mm) CRM | UN |  |  | 0 | 0
3.17.4.1.2.6 | Válvula de compuerta de vástago no ascendente 10" (250 mm) CRM | UN |  |  | 0 | 0
3.17.4.1.2.7 | Válvula de compuerta de vástago no ascendente 12" (300 mm) CRM | UN |  |  | 0 | 0
3.17.4.1.2.8 | Válvula de compuerta de vástago no ascendente 14" (350 mm) CRM | UN |  |  | 0 | 0
3.17.4.1.2.9 | Válvula de compuerta de vástago no ascendente 16" (400 mm) CRM | UN |  |  | 0 | 0
3.17.4.1.2.10 | Válvula de compuerta de vástago no ascendente 18" (450 mm) CRM | UN |  |  | 0 | 0
3.17.4.1.2.11 | Válvula de compuerta de vástago no ascendente 20" (500 mm) CRM | UN |  |  | 0 | 0
3.17.4.2 | Válvulas de compuerta vástago no ascendente Sello de Bronce |  |  |  |  | 0
3.17.4.2.1 | Válvula de compuerta elástica (AWWA C-509) EL o JH PVC |  |  |  |  | 0
3.17.4.2.1.1 | Válvula de compuerta de vástago no ascendente 2" (50 mm) Sello de Bronce | UN |  |  | 0 | 0
3.17.4.2.1.2 | Válvula de compuerta de vástago no ascendente 3" (75 mm) Sello de Bronce | UN |  |  | 0 | 0
3.17.4.2.1.3 | Válvula de compuerta de vástago no ascendente 4" (100 mm) Sello de Bronce | UN |  |  | 0 | 0
3.17.4.2.1.4 | Válvula de compuerta de vástago no ascendente 6" (150 mm) Sello de Bronce | UN |  |  | 0 | 0
3.17.4.2.1.5 | Válvula de compuerta de vástago no ascendente 8" (200 mm) Sello de Bronce | UN |  |  | 0 | 0
3.17.4.2.1.6 | Válvula de compuerta de vástago no ascendente 10" (250 mm) Sello de Bronce | UN |  |  | 0 | 0
3.17.4.2.1.7 | Válvula de compuerta de vástago no ascendente 12" (300 mm) Sello de Bronce | UN |  |  | 0 | 0
3.17.4.2.1.8 | Válvula de compuerta de vástago no ascendente 14" (350 mm) Srello de Bronce | UN |  |  | 0 | 0
3.17.4.2.1.9 | Válvula de compuerta de vástago no ascendente 16" (400 mm) Sello de Bronce | UN |  |  | 0 | 0
3.17.4.2.1.10 | Válvula de compuerta de vástago no ascendente 18" (450 mm) Sello de Bronce | UN |  |  | 0 | 0
3.17.4.2.1.11 | Válvula de compuerta de vástago no ascendente 20" (500 mm) Sello de Bronce | UN |  |  | 0 | 0
3.17.4.2.2 | Válvula de compuerta elástica (AWWA C-509) Brida |  |  |  |  | 0
3.17.4.2.2.1 | Válvula de compuerta de vástago no ascendente 2" (50 mm) Sello de Bronce | UN |  |  | 0 | 0
3.17.4.2.2.2 | Válvula de compuerta de vástago no ascendente 3" (75 mm) Sello de Bronce | UN |  |  | 0 | 0
3.17.4.2.2.3 | Válvula de compuerta de vástago no ascendente 4" (100 mm) Sello de Bronce | UN |  |  | 0 | 0
3.17.4.2.2.4 | Válvula de compuerta de vástago no ascendente 6" (150 mm) Sello de Bronce | UN |  |  | 0 | 0
3.17.4.2.2.5 | Válvula de compuerta de vástago no ascendente 8" (200 mm) Sello de Bronce | UN |  |  | 0 | 0
3.17.4.2.2.6 | Válvula de compuerta de vástago no ascendente 10" (250 mm) Sello de Bronce | UN |  |  | 0 | 0
3.17.4.2.2.7 | Válvula de compuerta de vástago no ascendente 12" (300 mm) Sello de Bronce | UN |  |  | 0 | 0
3.17.4.2.2.8 | Válvula de compuerta de vástago no ascendente 14" (350 mm) Srello de Bronce | UN |  |  | 0 | 0
3.17.4.2.2.9 | Válvula de compuerta de vástago no ascendente 16" (400 mm) Sello de Bronce | UN |  |  | 0 | 0
3.17.4.2.2.10 | Válvula de compuerta de vástago no ascendente 18" (450 mm) Sello de Bronce | UN |  |  | 0 | 0
3.17.4.2.2.11 | Válvula de compuerta de vástago no ascendente 20" (500 mm) Sello de Bronce | UN |  |  | 0 | 0
3.17.4.2.2.12 | Válvula de compuerta de vástago no ascendente 24" (500 mm) Sello de Bronce | UN |  |  | 0 | 0
3.17.4.3.1 | Válvulas de compuerta elástica vástago ascendente |  |  |  |  | 0
3.17.4.3.1.1 | Válvula de compuerta de vástago ascendente 3" (75 mm) | UN |  |  | 0 | 0
3.17.4.3.1.2 | Válvula de compuerta de vástago ascendente 4" (100 mm) | UN |  |  | 0 | 0
3.17.4.3.1.3 | Válvula de compuerta de vástago ascendente 6" (150 mm) | UN |  |  | 0 | 0
3.17.4.3.1.4 | Válvula de compuerta de vástago ascendente 8" (200 mm) | UN |  |  | 0 | 0
3.17.4.3.1.5 | Válvula de compuerta de vástago ascendente 10" (250 mm) | UN |  |  | 0 | 0
3.17.4.3.1.6 | Válvula de compuerta de vástago ascendente 12" (300 mm) | UN |  |  | 0 | 0
3.17.4.3.2 | Válvulas de compuerta Sello de Bronce vástago ascendente |  |  |  |  | 0
3.17.4.3.2.1 | Válvula de compuerta de vástago ascendente 3" (75 mm) Sello Bronce | UN |  |  | 0 | 0
3.17.4.3.2.2 | Válvula de compuerta de vástago ascendente 4" (100 mm) Sello Bronce | UN |  |  | 0 | 0
3.17.4.3.2.3 | Válvula de compuerta de vástago ascendente 6" (150 mm) Sello Bronce | UN |  |  | 0 | 0
3.17.4.3.2.4 | Válvula de compuerta de vástago ascendente 8" (200 mm) Sello Bronce | UN |  |  | 0 | 0
3.17.4.3.2.5 | Válvula de compuerta de vástago ascendente 10" (250 mm) Sello bronce | UN |  |  | 0 | 0
3.17.4.3.2.6 | Válvula de compuerta de vástago ascendente 12" (300 mm) Sello Bronce | UN |  |  | 0 | 0
3.17.4.4 | Válvulas de admisión y expulsión de aire o Ventosas |  |  |  |  | 0
3.17.4.4.1 | Válvula ventosa (Cámara doble) Acción multiple |  |  |  |  | 0
3.17.4.4.1.1 | Válvula ventosa (cámara doble) 1/2" Rosca | UN |  |  | 0 | 0
3.17.4.4.1.2 | Válvula ventosa (cámara doble) 3/4" Rosca | UN |  |  | 0 | 0
3.17.4.4.1.3 | Válvula ventosa (cámara doble) 1" Rosca | UN |  |  | 0 | 0
3.17.4.4.1.4 | Válvula ventosa (cámara doble) 2" Brida | UN |  |  | 0 | 0
3.17.4.4.1.5 | Válvula ventosa (cámara doble) 3" Brida | UN |  |  | 0 | 0
3.17.4.4.1.6 | Válvula ventosa (cámara doble) 4" Brida | UN |  |  | 0 | 0
3.17.4.4.1.7 | Válvula ventosa (cámara doble) 6" Brida | UN |  |  | 0 | 0
3.17.4.4.1.8 | Válvula ventosa (cámara doble) 8" Brida | UN |  |  | 0 | 0
3.17.4.4.2 | V{alvula Ventosa (Cámara sencilla) doble acción |  |  |  |  | 0
3.17.4.4.2.1 | Válvula ventosa (cámara sencilla) doble acción de 1/2" Rosca | UN |  |  | 0 | 0
3.17.4.4.2.2 | Válvula ventosa (cámara sencilla) doble acción de 3/4" Rosca | UN |  |  | 0 | 0
3.17.4.4.2.3 | Válvula ventosa (cámara sencilla) doble acción de 1" Rosca | UN |  |  | 0 | 0
3.17.4.4.2.4 | Válvula ventosa (cámara sencilla) doble acción de 1 1/2" Rosca | UN |  |  | 0 | 0
3.17.4.4.2.5 | Válvula ventosa (cámara sencilla) doble acción de 2" Brida | UN |  |  | 0 | 0
3.17.4.5 | Válvulas de Flotador |  |  |  |  | 0
3.17.4.5.1 | Válvula de flotador de 1/2" | UN |  |  | 0 | 0
3.17.4.5.2 | Válvula de flotador de 3/4" | UN |  |  | 0 | 0
3.17.4.5.3 | Válvula de flotador de 1" | UN |  |  | 0 | 0
3.17.4.5.4 | Válvula de flotador de 1 1/2" | UN |  |  | 0 | 0
3.17.4.5.5 | Válvula de flotador de 2" | UN |  |  | 0 | 0
3.17.4.5.6 | Válvula de flotador de 3" | UN |  |  | 0 | 0
3.17.4.6 | Válvulas Reguladoras de Nivel |  |  |  |  | 0
3.17.4.6.1 | Válvula reguladora de nivel de 2" | UN |  |  | 0 | 0
3.17.4.6.2 | Válvula reguladora de nivel de 3" | UN |  |  | 0 | 0
3.17.4.6.3 | Válvula reguladora de nivel de 4" | UN |  |  | 0 | 0
3.17.4.6.4 | Válvula reguladora de nivel de 6" | UN |  |  | 0 | 0
3.17.4.6.5 | Válvula reguladora de nivel de 8" | UN |  |  | 0 | 0
3.17.4.6.6 | Válvula reguladora de nivel de 10" | UN |  |  | 0 | 0
3.17.4.6.7 | Válvula reguladora de nivel de 12" | UN |  |  | 0 | 0
3.17.4.7 | Válvulas de Retención (Cheque) sin contrapesa (Bridas) |  |  |  |  | 0
3.17.4.7.1 | Válvula de retención (Cheque) de 2" | UN |  |  | 0 | 0
3.17.4.7.2 | Válvula de retención (Cheque) de 3" | UN |  |  | 0 | 0
3.17.4.7.3 | Válvula de retención (Cheque) de 4" | UN |  |  | 0 | 0
3.17.4.7.4 | Válvula de retención (Cheque) de 6" | UN |  |  | 0 | 0
3.17.4.7.5 | Válvula de retención (Cheque) de 8" | UN |  |  | 0 | 0
3.17.4.7.6 | Válvula de retención (Cheque) de 10" | UN |  |  | 0 | 0
3.17.4.7.7 | Válvula de retención (Cheque) de 12" | UN |  |  | 0 | 0
3.17.4.7.8 | Válvula de retención (Cheque) de 14" | UN |  |  | 0 | 0
3.17.4.7.9 | Válvula de retención (Cheque) de 16" | UN |  |  | 0 | 0
3.17.4.7.10 | Válvula de retención (Cheque) de 18" | UN |  |  | 0 | 0
3.17.4.7.11 | Válvula de retención (Cheque) de 20" | UN |  |  | 0 | 0
3.17.4.7.12 | Válvula de retención (Cheque) de 24" | UN |  |  | 0 | 0
3.17.4.8 | Válvula de Globo |  |  |  |  | 0
3.17.4.8.1 | Válvula Globol de 2" | UN |  |  | 0 | 0
3.17.4.8.2 | Válvula Globol de 3" | UN |  |  | 0 | 0
3.17.4.8.3 | Válvula Globol de 4" | UN |  |  | 0 | 0
3.17.4.8.4 | Válvula Globol de 6" | UN |  |  | 0 | 0
3.17.4.8.5 | Válvula Globol de 8" | UN |  |  | 0 | 0
3.17.4.8.6 | Válvula Globol de 10" | UN |  |  | 0 | 0
3.17.4.9 | Válvula Reductora de Presión |  |  |  |  | 0
3.17.4.9.1 | Válvula Reguladora de presión de 2" | UN |  |  | 0 | 0
3.17.4.9.2 | Válvula Reguladora de presión de 4" | UN |  |  | 0 | 0
3.17.4.9.3 | Válvula Reguladora de presión de 6" | UN |  |  | 0 | 0
3.17.4.9.4 | Válvula Reguladora de presión de 8" | UN |  |  | 0 | 0
3.17.4.9.5 | Válvula Reguladora de presión de 10" | UN |  |  | 0 | 0
3.17.4.9.6 | Válvula Reguladora de presión de 12" | UN |  |  | 0 | 0
3.17.4.10 | Válvula de Fondo |  |  |  |  | 0
3.17.4.10.1 | Válvula de Fondo de 4" | UN |  |  | 0 | 0
3.17.4.10.2 | Válvula de Fondo de 6" | UN |  |  | 0 | 0
3.17.4.10.3 | Válvula de Fondo de 8" | UN |  |  | 0 | 0
3.17.4.10.4 | Válvula de Fondo de 10" | UN |  |  | 0 | 0
3.17.4.10.5 | Válvula de Fondo de 12" | UN |  |  | 0 | 0
3.17.4.10.6 | Válvula de Fondo de 14" | UN |  |  | 0 | 0
3.17.4.10.7 | Válvula de Fondo de 16" | UN |  |  | 0 | 0
3.17.4.11 | Válvula de Pie o Coladera |  |  |  |  | 0
3.17.4.11.1 | Válvula de Pie o Coladera de 2" | UN |  |  | 0 | 0
3.17.4.11.2 | Válvula de Pie o Coladera de 3" | UN |  |  | 0 | 0
3.17.4.11.3 | Válvula de Pie o Coladera de 4" | UN |  |  | 0 | 0
3.17.4.11.4 | Válvula de Pie o Coladera de 6" | UN |  |  | 0 | 0
3.17.4.11.5 | Válvula de Pie o Coladera de 8" | UN |  |  | 0 | 0
3.17.4.11.6 | Válvula de Pie o Coladera de 12" | UN |  |  | 0 | 0
3.17.4.11.7 | Válvula de Pie o Coladera de 10" | UN |  |  | 0 | 0
3.17.4.12 | Válvula Mariposa |  |  |  |  | 0
3.17.4.12.1 | Válvula mariposa de 2" | UN |  |  | 0 | 0
3.17.4.12.2 | Válvula mariposa de 3" | UN |  |  | 0 | 0
3.17.4.12.3 | Válvula mariposa de 4" | UN |  |  | 0 | 0
3.17.4.12.4 | Válvula mariposa de 6" | UN |  |  | 0 | 0
3.17.4.12.5 | Válvula mariposa de 8" | UN |  |  | 0 | 0
3.17.4.12.6 | Válvula mariposa de 10" | UN |  |  | 0 | 0
3.17.4.12.7 | Válvula mariposa de 12" | UN |  |  | 0 | 0
3.17.4.12.8 | Válvula mariposa de 14" | UN |  |  | 0 | 0
3.17.4.12.9 | Válvula mariposa de 16" | UN |  |  | 0 | 0
3.17.4.12.10 | Válvula mariposa de 18" | UN |  |  | 0 | 0
3.17.4.12.11 | Válvula mariposa de 20" | UN |  |  | 0 | 0
3.17.4.12.12 | Válvula mariposa de 24" | UN |  |  | 0 | 0
3.17.4.13 | Válvula de apertura y cierre rápido |  |  |  |  | 0
3.17.4.13.1 | Válvula de apertura y cierre rápido de 2" | UN |  |  | 0 | 0
3.17.4.13.2 | Válvula de apertura y cierre rápido de 3" | UN |  |  | 0 | 0
3.17.4.13.3 | Válvula de apertura y cierre rápido de 4" | UN |  |  | 0 | 0
3.17.4.13.4 | Válvula de apertura y cierre rápido de 6" | UN |  |  | 0 | 0
3.17.4.13.5 | Válvula de apertura y cierre rápido de 8" | UN |  |  | 0 | 0
3.17.4.13.6 | Válvula de apertura y cierre rápido de 10" | UN |  |  | 0 | 0
3.17.4.13.7 | Válvula de apertura y cierre rápido de 12" | UN |  |  | 0 | 0
3.17.4.13.8 | Válvula de apertura y cierre rápido de 14" | UN |  |  | 0 | 0
3.17.4.13.9 | Válvula de apertura y cierre rápido de 16" | UN |  |  | 0 | 0
3.17.4.13.10 | Válvula de apertura y cierre rápido de 18" | UN |  |  | 0 | 0
3.17.4.13.11 | Válvula de apertura y cierre rápido de 20" | UN |  |  | 0 | 0
3.17.4.13.12 | Válvula de apertura y cierre rápido de 24" | UN |  |  | 0 | 0
3.17.4.14 | Registro de Bola |  |  |  |  | 0
3.17.4.14.1 | Registro de Bola de 1/2" | UN |  |  | 0 | 0
3.17.4.14.2 | Registro de Bola de 3/4" | UN |  |  | 0 | 0
3.17.4.14.3 | Registro de Bola de 1" | UN |  |  | 0 | 0
3.17.4.14.4 | Registro de Bola de 1 1/2" | UN |  |  | 0 | 0
3.17.4.14.5 | Registro de Bola de 2" | UN |  |  | 0 | 0
3.17.4.14.6 | Registro de Bola de 2 1/2" | UN |  |  | 0 | 0
3.17.4.14.7 | Registro de Bola de 3" | UN |  |  | 0 | 0
3.17.4.14.8 | Registro de Bola de 4" | UN |  |  | 0 | 0
3.17.4.15 | COMPUERTA LATERAL |  |  |  |  | 0
3.17.4.15.1 | Compuerta lateral deslizante con sello de Bronce (Circulares) |  |  |  |  | 0
3.17.4.15.1.1 | Compuerta lateral deslizante con sello de bronce (circular) 4" | UN |  |  | 0 | 0
3.17.4.15.1.2 | Compuerta lateral deslizante con sello de bronce (circular) 6" | UN |  |  | 0 | 0
3.17.4.15.1.3 | Compuerta lateral deslizante con sello de bronce (circular) 8" | UN |  |  | 0 | 0
3.17.4.15.1.4 | Compuerta lateral deslizante con sello de bronce (circular) 10" | UN |  |  | 0 | 0
3.17.4.15.1.5 | Compuerta lateral deslizante con sello de bronce (circular) 12" | UN |  |  | 0 | 0
3.17.4.15.1.6 | Compuerta lateral deslizante con sello de bronce (circular) 14" | UN |  |  | 0 | 0
3.17.4.15.1.7 | Compuerta lateral deslizante con sello de bronce (circular) 16" | UN |  |  | 0 | 0
3.17.4.15.1.8 | Compuerta lateral deslizante con sello de bronce (circular) 18" | UN |  |  | 0 | 0
3.17.4.15.1.9 | Compuerta lateral deslizante con sello de bronce (circular) 20" | UN |  |  | 0 | 0
3.17.4.15.1.10 | Compuerta lateral deslizante con sello de bronce (circular) 24" | UN |  |  | 0 | 0
3.17.4.15.1.11 | Compuerta lateral deslizante con sello de bronce (circular) 30" | UN |  |  | 0 | 0
3.17.4.15.1.12 | Compuerta lateral deslizante con sello de bronce (circular) 36" | UN |  |  | 0 | 0
3.17.4.15.1.13 | Compuerta lateral deslizante con sello de bronce (circular) 40" | UN |  |  | 0 | 0
3.17.4.15.1.14 | Compuerta lateral deslizante con sello de bronce (circular) 48" | UN |  |  | 0 | 0
3.17.4.15.1.15 | Compuerta lateral deslizante con sello de bronce (circular) 60" | UN |  |  | 0 | 0
3.17.4.15.2 | Compuerta lateral deslizante con sello de Bronce (Rectangulares) |  |  |  |  | 0
3.17.4.5.2.1 | Compuerta lateral deslizante con sello de bronce (Rectangular) 4" | UN |  |  | 0 | 0
3.17.4.5.2.2 | Compuerta lateral deslizante con sello de bronce (Rectangular) 6" | UN |  |  | 0 | 0
3.17.4.5.2.3 | Compuerta lateral deslizante con sello de bronce (Rectangular) 8" | UN |  |  | 0 | 0
3.17.4.5.2.4 | Compuerta lateral deslizante con sello de bronce (Rectangular) 10" | UN |  |  | 0 | 0
3.17.4.5.2.5 | Compuerta lateral deslizante con sello de bronce (Rectangular) 12" | UN |  |  | 0 | 0
3.17.4.5.2.6 | Compuerta lateral deslizante con sello de bronce (Rectangular) 14" | UN |  |  | 0 | 0
3.17.4.5.2.7 | Compuerta lateral deslizante con sello de bronce (Rectangular) 16" | UN |  |  | 0 | 0
3.17.4.5.2.8 | Compuerta lateral deslizante con sello de bronce (Rectangular) 18" | UN |  |  | 0 | 0
3.17.4.5.2.9 | Compuerta lateral deslizante con sello de bronce (Rectangular) 20" | UN |  |  | 0 | 0
3.17.4.5.2.10 | Compuerta lateral deslizante con sello de bronce (Rectangular) 24" | UN |  |  | 0 | 0
3.17.4.5.2.11 | Compuerta lateral deslizante con sello de bronce (Rectangular) 30" | UN |  |  | 0 | 0
3.17.4.5.2.12 | Compuerta lateral deslizante con sello de bronce (Rectangular) 36" | UN |  |  | 0 | 0
3.17.4.5.2.13 | Compuerta lateral deslizante con sello de bronce (Rectangular) 40" | UN |  |  | 0 | 0
3.17.4.5.2.14 | Compuerta lateral deslizante con sello de bronce (Rectangular) 48" | UN |  |  | 0 | 0
3.17.4.5.2.15 | Compuerta lateral deslizante con sello de bronce (Rectangular) 60" | UN |  |  | 0 | 0
3.17.4.15.3 | ELEMENTOS COMPLEMENTARIOS COMPUERTAS LATERALES DESLIZANTES |  |  |  |  | 0
3.17.4.15.3.1 | Columna de maniobra CRM | UN |  |  | 0 | 0
3.17.4.15.3.2 | Vástago para compuerta 2"-8" | ML |  |  | 0 | 0
3.17.4.15.3.3 | Vástago para compuerta 10"-16" | ML |  |  | 0 | 0
3.17.4.15.3.4 | Vástago para compuerta 18"-24" | ML |  |  | 0 | 0
3.17.4.15.3.5 | Vástago para compuerta 24"-36" | ML |  |  | 0 | 0
3.17.4.15.3.6 | Soporte guía vástago No 1 | UN |  |  | 0 | 0
3.17.4.15.3.7 | Soporte guía vástago No 2 | UN |  |  | 0 | 0
3.17.4.15.3.8 | Rueda de manejo o volantes 2"-4" | UN |  |  | 0 | 0
3.17.4.15.3.9 | Rueda de manejo o volantes 6"-8" | UN |  |  | 0 | 0
3.17.4.15.3.10 | Rueda de manejo o vlantes 10"-16" | UN |  |  | 0 | 0
3.17.4.15.3.11 | Rueda de manejo o vlantes 18"-24" | UN |  |  | 0 | 0
3.17.5 | Macromedidores |  |  |  |  | 0
3.17.5.1 | Macromedidor Tipo Woltman de 2 1/2" | UN |  |  | 0 | 0
3.17.5.2 | Macromedidor Tipo Woltman de 2" | UN |  |  | 0 | 0
3.17.5.3 | Macromedidor Tipo Woltman de 3" | UN |  |  | 0 | 0
3.17.5.4 | Macromedidor Tipo Woltman de 4" | UN |  |  | 0 | 0
3.17.5.5 | Macromedidor Tipo Woltman de 6" | UN |  |  | 0 | 0
3.17.5.6 | Macromedidor Tipo Woltman de 8" | UN |  |  | 0 | 0
3.17.5.7 | Macromedidor Tipo Woltman de 10" | UN |  |  | 0 | 0
3.17.5.8 | Macromedidor Tipo Woltman de 12" | UN |  |  | 0 | 0
3.17.5.9 | Macromedidor Tipo Woltman de 14" | UN |  |  | 0 | 0
3.17.5.10 | Macromedidor Tipo Woltman de 16" | UN |  |  | 0 | 0
3.17.5.11 | Macromedidor Tipo Woltman de 18" | UN |  |  | 0 | 0
3.17.5.12 | Macromedidor Tipo Woltman de 20" | UN |  |  | 0 | 0
3.17.6 | Micromedidores |  |  |  |  | 0
3.17.6.1 | Micromedidores de chorro multiple |  |  |  |  | 0
3.17.6.1.1 | De 1/2" | UN |  |  | 0 | 0
3.17.6.1.2 | De 3/4" | UN |  |  | 0 | 0
3.17.6.1.3 | De 1" | UN |  |  | 0 | 0
3.17.6.1.4 | De 1 1/2" | UN |  |  | 0 | 0
3.17.6.1.5 | De 2" | UN |  |  | 0 | 0
3.17.6.1 | Micromedidores de chorro único |  |  |  |  | 0
3.17.6.2.1 | De 1/2" | UN |  |  | 0 | 0
3.17.6.2.2 | De 3/4" | UN |  |  | 0 | 0
3.17.6.2.3 | De 1" | UN |  |  | 0 | 0
3.17.6.3 | Micromedidor Volumetrico |  |  |  |  | 0
3.17.6.3.1 | De 1/2" | UN |  |  | 0 | 0
3.17.6.3.2 | De 3/4" | UN |  |  | 0 | 0
3.17.6.3.3 | De 1" | UN |  |  | 0 | 0
3.17.7 | Tapas para pozos y para cajas de válvulas |  |  |  |  | 0
3.17.7.1 | Tapa para pozos de D=0,61 m sin sistema de seguridad | UN |  |  |  | 0
3.17.7.2 | Tapa para pozos de D=0,61 m con sistema de seguridad | UN |  |  |  | 0
3.17.7.3 | Tapa válvula Tipo chorote Tráfico Liviano | UN |  |  |  | 0
3.17.7.4 | Tapa válvula Tipo chorote Tráfico Pesado | UN |  |  |  | 0
3.17.7.5 | Tapa válvula común | UN |  |  |  | 0
3.17.7.6 | Marco y tapa para medidor de doble ventanilla con seguridad | UN |  |  |  | 0
3.17.7.7 | Marco y tapa para medidor sencilla | UN |  |  |  | 0
3.17.8 | OTROS ACCESORIOS O ELEMENTOS |  |  |  |  | 1
3.17.8.1 | Acople universal de 14" | UN | 428 | 913859 | 391131652 | 1
3.17.8.2 | Empaques de 10 " para tubería HD | UN | 900 |  | 0 | 0
3.17.8.3 | Empaques de 10 " para tubería HD | UN | 912 |  | 0 | 0
3.17.8.1.3 | De 0,70 x 0,30 m | UN |  |  | 0 | 0
3.17.8.1.4 | De 0,70 x 0,40 m | UN |  |  | 0 | 0
3.17.8.1.5 | De 0,70 x 0,50 m | UN |  |  | 0 | 0
0
| TOTAL COSTOS DIRECTOS SUMINISTROS |  |  |  | 1636011285 | 1

## OC LAP (hidden)
PRESUPUESTO RED DE ACUEDUCTO
MUNICIPIOS DE BOJACA-LA MESA DEPARTAMENTO DE CUNDINAMARCA
LINEA DE ALTA PRESION
OBRA CIVIL
ITEM | DESCRIPCIÓN | UND | CANTIDAD | VR.UNITARIO | VR.TOTAL
1 | OBRAS PRELIMINARES |  |  |  |  | 1
1.1 | ACTIVIDADES PRELIMINARES |  |  |  |  | 1
1.1.1 | Localización y Replanteo de redes | ML |  | 1717 | 0 | 0
1.1.2 | Localización y Replanteo Estructuras | M2 |  | 2283 | 0 | 0
1.1.6 | Campamento | M2 |  | 0 | 0 | 0
1.2 | IMPACTO URBANO |  |  |  |  | 0
1.2.1 | SEÑALIZACIÓN |  |  |  |  | 0
1.2.1.1 | Valla hasta 8 m2 | UN |  | 0 | 0 | 0
1.2.1.2 | Valla de 8 m2 a 24 m2 | UN |  | 0 | 0 | 0
1.2.1.3 | Señales Informativas,Preventivas y/o Reglamentarias | UN |  | 0 | 0 | 0
1.2.1.3A | Señales Informativas,Preventivas y/o Reglamentarias livianas y móviles | UN |  | 0 | 0 | 0
1.2.1.4 | Conos Guía | UN |  | 0 | 0 | 0
1.2.1.5 | Cintas plásticas reflectivas | ML |  | 0 | 0 | 0
1.2.1.6 | Barricadas | UN |  |  | 0 | 0
1.2.1.7 | Canecas Plásticas | UN |  | 0 | 0 | 0
1.2.1.8 | Malla plástica de seguridad | ML |  | 0 | 0 | 0
1.2.1.9 | Pasos peatonales | UN |  |  | 0 | 0
1.2.1.10 | Iluminación | UN |  |  | 0 | 0
1.2.1.11 | Paletas de manejo de tráfico | UN |  |  | 0 | 0
1.2.1.12 | Sanitarios móviles | UN |  |  | 0 | 0
TOTAL LOCALIZACIÓN, REPLANTEO Y SEÑALIZACIÓN DE REDES |  |  |  |  | 0 | 0
2 | EXCAVACIONES DEMOLICIONES ENTIBADOS Y RELLENOS |  |  |  |  | 1
2.1 | EXCAVACIONES A MANO EN TIERRA O CONGLOMERADO EN SECO |  |  |  |  | 0
2.1.1 | Excavaciones a mano de 0 a 2 m de profundidad | M3 | 30 | 22263 | 667890 | 1
2.1.2 | Excavaciones a mano de 2 a 4 m de profundidad | M3 |  | 33442 | 0 | 0
2.1.3 | Excavaciones a mano a profundidad mayor a 4m | M3 |  | 0 | 0 | 0
2.2 | EXCAVACIONES A MANO EN TIERRA O CONGLOMERADO BAJO AGUA |  |  |  |  | 0
2.2.1 | Excavaciones a mano en cualquier tipo de material bajo agua de 0 a 2 m de profundidad | M3 |  | 0 | 0 | 0
2.2.2 | Excavaciones a mano en cualquier tipo de material bajo aguade 2 a 4 m de profundidad | M3 |  | 0 | 0 | 0
2.2.3 | Excavaciones a mano en cualquier tipo de material bajo agua a profundidad mayor a 4m | M3 |  | 0 | 0 | 0
2.4 | EXCAVACIONES CON MAQUINA |  |  |  |  | 0
2.4.1 | Excavación con maquina en tierra o conglomerado a cualquier profundidad | M3 | 2126 | 14094 | 29963844 | 1
2.4.2 | Excavación con maquina en tierra o conglomerado a cualquier profundidad bajo agua | M3 |  | 0 | 0 | 0
2.5 | Excavación en Roca | M3 | 112 | 156265 | 17501680 | 1
2.6 | DEMOLICIONES |  |  |  |  | 1
2.6.1.1 | Demoliciones de estructuras en concreto reforzado | M3 |  | 63025 | 0 | 0
2.6.1.2 | Demoliciones de estructuras en concreto simple | M3 |  | 0 | 0 | 0
2.6.1.3 | Demolición de estructuras en concreto ciclopéo | M3 |  | 0 | 0 | 0
2.6.1.4 | Escarificación de Estructuras en Concreto reforzado espesor 5 cm | M2 |  | 43691 | 0 | 0
2.6.2 | Demolicióm de Pavimento en concreto | M3 | 96 | 83236 | 7990656 | 1
2.6.3 | Demolición de Pavimento asfáltico | M3 |  | 0 | 0 | 0
2.6.4 | Demolición de Andenes | M3 |  | 0 | 0 | 0
2.6.5 | Demolición de Sardineles en concreto | Ml |  | 0 | 0 | 0
2.6.6 | Demolición de Mamposteria en ladrillo tolete | M3 |  | 0 | 0 | 0
2.6.7 | Demolición de Pozos en ladrillo | ML |  | 0 | 0 | 0
2.6.8.1 | Demolición de tubería gres o cemento menores a 400 m (16") | ML |  | 0 | 0 | 0
2.6.8.2 | Demolición de tubería gres o cemento de 400 mm (16") a 600 m (24") | ML |  | 0 | 0 | 0
2.6.8.3 | Demolición de tubería gres o cemento de 600 mm (24") a 760 m (30") | ML |  | 0 | 0 | 0
2.6.8.4 | Demolición de tubería concreto reforzado igual o mayor de 760 mm (30") | ML |  | 0 | 0 | 0
2.7 | Retiro de Tubería de Acueducto |  |  |  |  | 1
2.7.1 | Retiro limpieza e inspección de tuberia HD 8" | ML |  |  | 0 | 0
2.7.2 | Retiro limpieza e inspección de tuberia HD 10" | ML |  |  | 0 | 0
2.7.3 | Retiro limpieza e inspección de tuberia HD 14" | ML | 1865 | 30227 | 56373355 | 1
2.8 | Retiro limpieza y inspección de accesorios | UN | 58 | 64898 | 3764084 | 1
TOTAL EXCAVACIONES Y DEMOLICIONES |  |  |  |  | 116261509 | 1
2.7 | ENTIBADOS |  |  |  |  | 0
2.7.1 | Entibado Tipo 1 (Apuntalamiento) | M2 |  | 0 | 0 | 0
2.7.2 | Entibado Tipo 1A (Discontinuo en Madera) | M2 |  | 0 | 0 | 0
2.7.3 | Entibado Tipo 2 (Continuo en Madera) | M2 |  | 0 | 0 | 0
2.7.4 | Entibado Tipo 3 (Continuo Metálico) | M2 |  | 0 | 0 | 0
2.7.5 | Tablestacado | M2 |  | 0 | 0 | 0
TOTAL ENTIBADOS |  |  |  |  | 0 | 0
2.8 | RELLENOS |  |  |  |  | 1
2.8.1 | Relleno con material seleccionado procedente de la excavación | M3 | 1462 | 11097 | 16223814 | 1
2.8.2 | Sub-base B-200 (Recebo seleccionado) | M3 | 373 | 62337 | 23251701 | 1
2.8.3 | Sub-base Granular B-400 | M3 |  | 134000 | 0 | 0
2.8.4 | Base Granular B-600 | M3 |  | 141125 | 0 | 0
2.8.5 | Relleno con Arena de Peña | M3 | 140 | 80534 | 11274760 | 1
2.8.6 | Relleno con Arena Lavada,Grava o mixto | M3 |  | 103566 | 0 | 0
2.8.7 | Relleno con Triturado | M3 |  | 107316 | 0 | 0
2.8.8 | Relleno con Piedra (Rajòn) | M3 |  |  | 0 | 0
2.9 | Cargue y Retiro de material sobrantes de excavación y demoliciones hasta 10 Kms. | M3 | 872 | 14194 | 12377168 | 1
TOTAL RELLENOS Y TRANSPORTE DE MATERIAL |  |  |  |  | 63127443 | 1
2.10 | OBRAS DE PROTECCION Y FILTROS |  |  |  |  | 0
2.10.1 | Enrocado de protección | M3 |  | 102425.9615 | 0 | 0
2.10.2 | Gaviones | M3 |  | 45880 | 0 | 0
2.10.3 | Bolsacretos | M3 |  | 89975.2941 | 0 | 0
2.10.4 | Bolsa suelos | M3 |  | 26738.6667 | 0 | 0
2.10.5 | Tierra Armada | M3 |  | 26738.6667 | 0 | 0
2.10.6.1 | Tubería de Drenaje de 2" | ML |  | 10992.0833 | 0 | 0
2.10.6.2 | Tubería de Drenaje de 3" | ML |  | 16317 | 0 | 0
2.10.6.3 | Tubería de Drenaje de 4" | ML |  | 20072.5 | 0 | 0
2.10.6.4 | Tubería de Drenaje de 6" | ML |  | 26331.6667 | 0 | 0
2.10.7 | Filtro en Piedra (Francés) | ML |  | 35150 | 0 | 0
2.10.8 | Geotextil NT- | M2 |  | 1631.7 | 0 | 0
TOTAL OBRAS DE PROTECCION Y FILTROS |  |  |  |  | 0 | 0
3 | CONDUCCIONES Y REDES DE ACUEDUCTO |  |  |  |  | 1
3.2 | INSTALACIÓN TUBERÍAS EN PVC |  |  |  |  | 0
3.2.1 | INSTALACION TUBERIA PRESION SOLDAR |  |  |  |  | 0
3.2.1.1 | Instalación tubería PVC Presión soldar 1/2" | ML |  | 3788.6967 | 0 | 0
3.2.1.2 | Instalación tubería PVC Presión soldar 3/4" | ML |  | 3788.6967 | 0 | 0
3.2.1.3 | Instalación tubería PVC Presión soldar 1" | ML |  | 5173 | 0 | 0
3.2.1.4 | Instalación tubería PVC Presión soldar 1 1/2" | ML |  | 5173 | 0 | 0
3.2.1.5 | Instalación tubería PVC Presión soldar 2 | ML |  |  | 0 | 0
3.2.1.6 | Instalación tubería PVC Presión soldar 2 1/2" | ML |  |  | 0 | 0
3.2.1.7 | Instalación tubería PVC Presión soldar 3" | ML |  |  | 0 | 0
3.2.1.8 | Instalación tubería PVC Presión soldar 4" | ML |  |  | 0 | 0
3.2.1.9 | Instalación tubería PVC Presión soldar 6" | ML |  |  | 0 | 0
3.2.1.10 | Instalación PF+UAD D=1/2" a 3/4" | ML |  | 462 | 0 | 0
3.2.2 | INSTALACIÓN TUBERÍA PVC UNION MECÁNICA |  |  |  |  | 0
3.2.2.1 | Instalación tubería PVC Unión mecánica D=2 " | ML |  | 3247 | 0 | 0
3.2.2.2 | Instalación tubería PVC Unión mecánica D=2 1/2 " | ML |  | 3247 | 0 | 0
3.2.2.3 | Instalación tubería PVC Unión mecánica D=3" | ML |  | 3933 | 0 | 0
3.2.2.4 | Instalación tubería PVC Unión mecánica D=4" | ML |  | 4802 | 0 | 0
3.2.2.5 | Instalación tubería PVC Unión mecánica D=6" | ML |  | 8019 | 0 | 0
3.2.2.6 | Instalación tubería PVC Unión mecánica D=8" | ML |  | 10956 | 0 | 0
3.2.2.7 | Instalación tubería PVC Unión mecánica D=10" | ML |  | 13725 | 0 | 0
3.2.2.8 | Instalación tubería PVC Unión mecánica D=12" | ML |  | 16500 | 0 | 0
3.2.2.9 | Instalación tubería PVC Unión mecánica D=14" | ML |  | 20256 | 0 | 0
3.2.2.10 | Instalación tubería PVC Unión mecánica D=16" | ML |  | 23506 | 0 | 0
3.2.2.11 | Instalación tubería PVC Unión mecánica D=18" | ML |  | 28370 | 0 | 0
3.2.2.12 | Instalación tubería PVC Unión mecánica D=20" | ML |  | 35037 | 0 | 0
3.2.2.13 | Instalación tubería PVC Unión mecánica D=24" | ML |  |  | 0 | 0
3.4 | INSTALACION ACCESORIOS PVC |  |  |  |  | 0
3.4.1 | Instalación accesorios PVC de D=2" a 4" | UN |  | 8497 | 0 | 0
3.4.2 | Instalación accesorios PVC de D=6" a 8" | UN |  | 10839 | 0 | 0
3.4.3 | Instalación accesorios PVC de D=10" a 12" | UN |  | 17536 | 0 | 0
3.4.4 | Instalación accesorios PVC de D=14" a 16" | UN |  |  | 0 | 0
3.4.5 | Instalación accesorios PVC de D=18" a 20" | UN |  |  | 0 | 0
3.4.6 | Instalación accesorios PVC de D=24" | UN |  |  | 0 | 0
3.6 | INSTALACION DE TUBERIA EN POLIETILENO DE ALTA DENSIDAD PEAD |  |  |  |  | 0
3.6.1 | Instalación tubería PEAD de 40 mm | ML |  | 11850 | 0 | 0
3.6.2 | Instalación tubería PEAD de 50 mm | ML |  | 11850 | 0 | 0
3.6.3 | Instalación tubería PEAD de 63 mm | ML |  | 11850 | 0 | 0
3.6.4 | Instalación tubería PEAD de 75 mm | ML |  | 11850 | 0 | 0
3.6.5 | Instalación tubería PEAD de 90 mm | ML |  | 11850 | 0 | 0
3.6.6 | Instalación tubería PEAD de 110mm | ML |  | 11850 | 0 | 0
3.6.7 | Instalación tubería PEAD de 125mm | ML |  | 15182 | 0 | 0
3.6.8 | Instalación tubería PEAD de 140mm | ML |  | 15182 | 0 | 0
3.6.9 | Instalación tubería PEAD de 160 mm | ML |  | 21692 | 0 | 0
3.6.10 | Instalación tubería PEAD de 180 mm | ML |  | 21692 | 0 | 0
3.6.11 | Instalación tubería PEAD de 200 mm | ML |  | 21692 | 0 | 0
3.6.12 | Instalación tubería PEAD de 225 mm | ML |  |  | 0 | 0
3.6.13 | Instalación tubería PEAD de 250 mm | ML |  |  | 0 | 0
3.6.14 | Instalación tubería PEAD de 280 mm | ML |  |  | 0 | 0
3.6.15 | Instalación tubería PEAD de 315 mm | ML |  |  | 0 | 0
3.6.16 | Instalación tubería PEAD de 355 mm | ML |  |  | 0 | 0
3.6.17 | Instalación tubería PEAD de 400 mm | ML |  |  | 0 | 0
3.6.18 | Instalación tubería PEAD de 450 mm | ML |  |  | 0 | 0
3.6.19 | Instalación tubería PEAD de 500 mm | ML |  |  | 0 | 0
3.6.20 | Instalación tubería PEAD de 560 mm | ML |  |  | 0 | 0
3.6.21 | Instalación tubería PEAD de 630 mm | ML |  |  | 0 | 0
3.8 | INSTALACION ACCESORIOS PEAD |  |  |  |  | 0
3.8.1 | INSTALACION ACCESORIOS PEAD TERMOFUSION |  |  |  |  | 0
3.8.1.1 | Instalación accesorios PEAD de D=40 mm a 110 mm | UN |  | 24616 | 0 | 0
3.8.1.2 | Instalación accesorios PEAD de D=125 mm a 200 mm | UN |  | 36092 | 0 | 0
3.8.1.3 | Instalación accesorios PEAD de D=225 mm a 315 mm | UN |  |  | 0 | 0
3.8.1.4 | Instalación accesorios PEAD de D=355 mm a 400 mm | UN |  |  | 0 | 0
3.8.1.5 | Instalación accesorios PEAD de D=355 mm a 400 mm | UN |  |  | 0 | 0
3.8.2 | INSTALACION ACCESORIOS PEAD ELECTRO FUSION |  |  |  |  | 0
3.8.2.1 | Instalación accesorios PEAD de D=40 mm a 110 mm | UN |  | 20671 | 0 | 0
3.8.2.2 | Instalación accesorios PEAD de D=125 mm a 200 mm | UN |  | 25671 | 0 | 0
3.8.2.3 | Instalación accesorios PEAD de D=225 mm a 315 mm | UN |  |  | 0 | 0
3.8.2.4 | Instalación accesorios PEAD de D=355 mm a 400 mm | UN |  |  | 0 | 0
3.8.2.5 | Instalación accesorios PEAD de D=355 mm a 400 mm | UN |  |  | 0 | 0
3.9.1 | INSTALACION TUBERIA GRP |  |  |  |  | 0
3.9.1.1 | Instalación tubería GRP de 300 mm | ML |  | 16500 | 0 | 0
3.9.1.2 | Instalación tubería GRP de 350 mm | ML |  | 20256 | 0 | 0
3.9.1.3 | Instalación tubería GRP de 400 mm | ML |  | 23506 | 0 | 0
3.9.1.4 | Instalación tubería GRP de 450 mm | ML |  | 28370 | 0 | 0
3.9.1.5 | Instalación tubería GRP de 500 mm | ML |  | 35037 | 0 | 0
3.9.1.6 | Instalación tubería GRP de 600 mm | ML |  |  | 0 | 0
3.9.1.7 | Instalación tubería GRP de 700 mm | ML |  |  | 0 | 0
3.9.1.8 | Instalación tubería GRP de 800 mm | ML |  |  | 0 | 0
3.9.1.9 | Instalación tubería GRP de 900 mm | ML |  |  | 0 | 0
3.9.1.10 | Instalación tubería GRP de 1000 mm | ML |  |  | 0 | 0
3.9.1.11 | Instalación tubería GRP de 1200 mm | ML |  |  | 0 | 0
3.9.1.12 | Instalación tubería GRP de 1300 mm | ML |  |  | 0 | 0
3.9.1.13 | Instalación tubería GRP de 1400 mm | ML |  |  | 0 | 0
3.9.1.14 | Instalación tubería GRP de 1600 mm | ML |  |  | 0 | 0
3.9.1.15 | Instalación tubería GRP de 1800 mm | ML |  |  | 0 | 0
3.9.1.16 | Instalación tubería GRP de 2000 mm | ML |  |  | 0 | 0
3.9.1.17 | Instalación tubería GRP de 2200 mm | ML |  |  | 0 | 0
3.9.1.18 | Instalación tubería GRP de 2400 mm | ML |  |  | 0 | 0
3.9.1.19 | Instalación tubería GRP de 2600 mm | ML |  |  | 0 | 0
3.9.1.20 | Instalación tubería GRP de 2800 mm | ML |  |  | 0 | 0
3.9.1.21 | Instalación tubería GRP de 3000 mm | ML |  |  | 0 | 0
3.9.2 | INSTALACION ACCESORIOS GRP |  |  |  |  | 0
3.9.2.1 | Instalación accesorios GRP de D=300 mm | UN |  |  | 0 | 0
3.9.2.2 | Instalación accesorios GRP de D=350 mm | UN |  |  | 0 | 0
3.9.2.3 | Instalación accesorios GRP de D=400 mm | UN |  |  | 0 | 0
3.9.2.4 | Instalación accesorios GRP de D=450 mm | UN |  |  | 0 | 0
3.9.2.5 | Instalación accesorios GRP de D=500 mm | UN |  |  | 0 | 0
3.9.2.6 | Instalación accesorios GRP de D=600 mm | UN |  |  | 0 | 0
3.9.2.7 | Instalación accesorios GRP de D=700 mm | UN |  |  | 0 | 0
3.9.2.8 | Instalación accesorios GRP de D=800 mm | UN |  |  | 0 | 0
3.9.2.9 | Instalación accesorios GRP de D=900 mm | UN |  |  | 0 | 0
3.9.2.10 | Instalación accesorios GRP de D=1000 mm | UN |  |  | 0 | 0
3.9.2.11 | Instalación accesorios GRP de D=1100 mm | UN |  |  | 0 | 0
3.9.2.12 | Instalación accesorios GRP de D=1200 mm | UN |  |  | 0 | 0
3.9.2.13 | Instalación accesorios GRP de D=1400 mm | UN |  |  | 0 | 0
3.9.2.14 | Instalación accesorios GRP de D=1600 mm | UN |  |  | 0 | 0
3.9.2.15 | Instalación accesorios GRP de D=1800 mm | UN |  |  | 0 | 0
3.9.2.16 | Instalación accesorios GRP de D=2000 mm | UN |  |  | 0 | 0
3.9.2.17 | Instalación accesorios GRP de D=2200 mm | UN |  |  | 0 | 0
3.9.2.18 | Instalación accesorios GRP de D=2400 mm | UN |  |  | 0 | 0
3.9.2.19 | Instalación accesorios GRP de D=2600 mm | UN |  |  | 0 | 0
3.9.2.20 | Instalación accesorios GRP de D=2800 mm | UN |  |  | 0 | 0
3.9.2.21 | Instalación accesorios GRP de D=3000 mm | UN |  |  | 0 | 0
3.10 | INSTALACION TUBERIA EN HIERRO GALVANIZADO |  |  |  |  | 0
3.10.1 | Instalación de tubería de HG de 1/4" | ML |  | 1920 | 0 | 0
3.10.2 | Instalación de tubería de HG de 3/8" | ML |  | 1920 | 0 | 0
3.10.3 | Instalación de tubería de HG de 1/2" | ML |  | 1920 | 0 | 0
3.10.4 | Instalación de tubería de HG de 3/4" | ML |  | 1920 | 0 | 0
3.10.5 | Instalación de tubería de HG de 1" | ML |  | 2352 | 0 | 0
3.10.6 | Instalación de tubería de HG de 1 1/4" | ML |  | 2352 | 0 | 0
3.10.7 | Instalación de tubería de HG de 1 1/2" | ML |  | 2352 | 0 | 0
3.10.8 | Instalación de tubería de HG de 2" | ML |  | 3674 | 0 | 0
3.10.9 | Instalación de tubería de HG de 2 1/2" | ML |  | 3674 | 0 | 0
3.10.10 | Instalación de tubería de HG de 3" | ML |  | 3674 | 0 | 0
3.10.11 | Instalación de tubería de HG de 4" | ML |  | 5520 | 0 | 0
3.10.12 | Instalación de tubería de HG de 6" | ML |  |  | 0 | 0
3.10.13 | Instalación de tubería de HG de 8" | ML |  |  | 0 | 0
3.10.14 | Instalación de tubería de HG de 10" | ML |  |  | 0 | 0
3.10.15 | Instalación de tubería de HG de 12" | ML |  |  | 0 | 0
3.10.16 | Instalación de tubería de HG de 16" | ML |  |  | 0 | 0
3.10.17 | Instalación de tubería de HG de 20" | ML |  |  | 0 | 0
3.12 | INSTALACION ACCESORIOS EN HIERRO GALVANIZADO |  |  |  |  | 0
3.12.1 | Instalación accesorios de 1/4" a 1/2" | UN |  | 1636 | 0 | 0
3.12.2 | Instalación accesorios de 3/4" a 1" | UN |  | 2150 | 0 | 0
3.12.3 | Instalación accesorios de 1 1/4" a 1 1/2" | UN |  | 2150 | 0 | 0
3.12.4 | Instalación accesorios de 2" a 2 1/2" | UN |  | 3178 | 0 | 0
3.12.5 | Instalación accesorios de 3 a 4" | UN |  | 6261 | 0 | 0
3.12.6 | Instalación accesorios de 6" a 8" | UN |  |  | 0 | 0
3.12.7 | Instalación accesorios de 10" a 12" | UN |  |  | 0 | 0
3.12.8 | Instalación accesorios de 16" | UN |  |  | 0 | 0
3.12.9 | Instalación accesorios de 20" | UN |  |  | 0 | 0
3.14 | INSTALACION TUBERIA EN HIERRO DUCTIL |  |  |  |  | 1
3.14.1 | INSTALACION TUBERIA HD |  |  |  |  | 1
3.14.1.1 | Instalación tubería HD de 60 mm | ML |  | 2913 | 0 | 0
3.14.1.2 | Instalación tubería HD de 80 mm | ML |  | 4197 | 0 | 0
3.14.1.3 | Instalación tubería HD de 100 mm | ML |  | 5342 | 0 | 0
3.14.1.4 | Instalación tubería HD de 125 mm | ML |  |  | 0 | 0
3.14.1.5 | Instalación tubería HD de 150 mm | ML |  | 8630 | 0 | 0
3.14.1.6 | Instalación tubería HD de 200 mm | ML |  | 11285 | 0 | 0
3.14.1.7 | Instalación tubería HD de 250 mm | ML |  | 15169 | 0 | 0
3.14.1.8 | Instalación tubería HD de 300 mm | ML |  | 24053 | 0 | 0
3.14.1.9 | Instalación tubería HD de 350 mm ACERROJADA O ACERO AL CARBON | ML | 1865 | 210000 | 391650000 | 1
3.14.1.10 | Instalación tubería HD de 400 mm | ML |  | 33693 | 0 | 0
3.14.1.11 | Instalación tubería HD de 450 mm | ML |  | 41671 | 0 | 0
3.14.1.12 | Instalación tubería HD de 500 mm | ML |  | 48370 | 0 | 0
3.14.1.13 | Instalación tubería HD de 600 mm | ML |  |  | 0 | 0
3.14.1.14 | Instalación tubería HD de 700 mm | ML |  |  | 0 | 0
3.14.1.15 | Instalación tubería HD de 800 mm | ML |  |  | 0 | 0
3.14.1.16 | Instalación tubería HD de 900 mm | ML |  |  | 0 | 0
3.14.1.17 | Instalación tubería HD de 1000 mm | ML |  |  | 0 | 0
3.14.1.18 | Instalación tubería HD de 1100 mm | ML |  |  | 0 | 0
3.14.1.19 | Instalación tubería HD de 1200 mm | ML |  |  | 0 | 0
3.14.2 | INSTALACION TUBERIA HD BRIDAS O ACERROJADA |  |  |  |  | 0
3.14.2.1 | Instalación tubería HD de 60 mm | ML |  | 4197 | 0 | 0
3.14.2.2 | Instalación tubería HD de 80 mm | ML |  | 5342 | 0 | 0
3.14.2.3 | Instalación tubería HD de 100 mm | ML |  | 0 | 0 | 0
3.14.2.4 | Instalación tubería HD de 125 mm | ML |  | 8630 | 0 | 0
3.14.2.5 | Instalación tubería HD de 150 mm | ML |  | 11285 | 0 | 0
3.14.2.6 | Instalación tubería HD de 200 mm | ML |  | 15169 | 0 | 0
3.14.2.7 | Instalación tubería HD de 250 mm | ML |  | 24053 | 0 | 0
3.14.2.8 | Instalación tubería HD de 300 mm | ML |  | 210000 | 0 | 0
3.14.2.9 | Instalación tubería HD de 350 mm | ML |  | 33693 | 0 | 0
3.14.2.10 | Instalación tubería HD de 400 mm | ML |  | 41671 | 0 | 0
3.14.2.11 | Instalación tubería HD de 450 mm | ML |  | 48370 | 0 | 0
3.14.2.12 | Instalación tubería HD de 500 mm | ML |  | 0 | 0 | 0
3.14.2.13 | Instalación tubería HD de 600 mm | ML |  |  | 0 | 0
3.14.2.14 | Instalación tubería HD de 700 mm | ML |  |  | 0 | 0
3.14.2.15 | Instalación tubería HD de 800 mm | ML |  |  | 0 | 0
3.14.2.16 | Instalación tubería HD de 900 mm | ML |  |  | 0 | 0
3.14.2.17 | Instalación tubería HD de 1000 mm | ML |  |  | 0 | 0
3.14.2.18 | Instalación tubería HD de 1100 mm | ML |  |  | 0 | 0
3.14.2.19 | Instalación tubería HD de 1200 mm | ML |  |  | 0 | 0
3.16 | INSTALACION ACCESORIOS HD |  |  |  |  | 1
3.16.1 | Instalación accesorios HD de 2" (50 mm ) | UN |  |  | 0 | 0
3.16.2 | Instalación accesorios HD de 3" (75 mm) | UN |  |  | 0 | 0
3.16.3 | Instalación accesorios HD de 4" (110 mm) | UN |  |  | 0 | 0
3.16.4 | Instalación accesorios HD de 6" (150 mm) | UN |  | 18913 | 0 | 0
3.16.5 | Instalación accesorios HD de 8" (200 mm) | UN |  | 21310 | 0 | 0
3.16.6 | Instalación accesorios HD de 10" (250 mm) | UN |  | 24906 | 0 | 0
3.16.7 | Instalación accesorios HD de 12" (300 mm) | UN |  | 36089 | 0 | 0
3.16.8 | Instalación accesorios HD de 14" (350 mm) | UN | 6 | 420000 | 2520000 | 1
3.16.9 | Instalación accesorios HD de 16" (400 mm) | UN |  | 46678 | 0 | 0
3.16.10 | Instalación accesorios HD de 18" (450 mm) | UN |  |  | 0 | 0
3.16.11 | Instalación accesorios HD de 20" (500 mm) | UN |  |  | 0 | 0
3.16.12 | Instalación accesorios HD de 24" (600 mm) | UN |  |  | 0 | 0
3.18 | INSTALACIÓN DE ACCESORIOS EN HIERRO FUNDIDO O ESPECIALES |  |  |  |  | 0
3.18.1 | INSTALACIÓN PASAMUROS |  |  |  |  | 0
3.18.1.1 | Instalación pasamuros HF de 2" a 6" L=0,00 a 0,50 m | UN |  | 72446 | 0 | 0
3.18.1.2 | Instalación pasamuros HF de 8" a 12" L=0,00 a 0,50 m | UN |  | 77036 | 0 | 0
3.18.1.3 | Instalación pasamuros HF de 14" a 16" L=0,00 a 0,50 m | UN |  | 129880 | 0 | 0
3.18.1.4 | Instalación pasamuros HF de 18" a 20" L=0,00 a 0,50 m | UN |  |  | 0 | 0
3.18.1.5 | Instalación pasamuros HF de 24" a 28" L=0,00 a 0,50 m | UN |  |  | 0 | 0
3.18.1.7 | Instalación pasamuros HF de 30" a 32" L=0,00 a 0,50 m | UN |  |  | 0 | 0
3.18.1.8 | Instalación pasamuros HF de 36" a 40" L=0,00 a 0,50 m | UN |  |  | 0 | 0
3.18.1.9 | Instalación pasamuros HF de 44" a 48" L=0,00 a 0,50 m | UN |  |  | 0 | 0
3.18.1.11 | Instalación pasamuros HF de 2" a 6" L=0,50 a 1,00 m | UN |  | 118326 | 0 | 0
3.18.1.12 | Instalación pasamuros HF de 8" a 12" L=0,50 a 1,00 m | UN |  | 171706 | 0 | 0
3.18.1.13 | Instalación pasamuros HF de 14" a 16" L=0,50 a 1,00 m | UN |  |  | 0 | 0
3.18.1.15 | Instalación pasamuros HF de 18" a 20" L=0,50 a 1,00 m | UN |  |  | 0 | 0
3.18.1.16 | Instalación pasamuros HF de 24" a 28" L=0,50 a1,00 m | UN |  |  | 0 | 0
3.18.1.17 | Instalación pasamuros HF de 30" a 32" L=0,50 a 1,00 m | UN |  |  | 0 | 0
3.18.1.18 | Instalación pasamuros HF de 36" a 40" L=0,50 a 1,00 m | UN |  |  | 0 | 0
3.18.1.19 | Instalación pasamuros HF de 44" a 48" L=0,50 a 1,00 m | UN |  |  | 0 | 0
3.18.1A | INSTALACION DE NIPLES |  |  |  |  | 0
3.18.1A.1 | Instalación Niples de 0,00 a 1,00 m de 2" a 6" | UN |  | 72446 | 0 | 0
3.18.1A.2 | Instalación Niples de 0,00 a 1,00 m de 8" a 12" | UN |  | 79036 | 0 | 0
3.18.1A.3 | Instalación Niples de 0,00 a 1,00 m de 14" a 16" | UN |  | 129880 | 0 | 0
3.18.1A.4 | Instalación Niples de 0,00 a 1,00 m de 18" a 24" | UN |  |  | 0 | 0
3.18.1A.5 | Instalación Niples de 1,00 a 2,00 m de 2" a 6" | UN |  | 75036 | 0 | 0
3.18.1A.6 | Instalación Niples de 1,00 a 2,00 m de 8" a 12" | UN |  | 87510 | 0 | 0
3.18.1A.7 | Instalación Niples de 1,00 a 2,00 m de 14" a 16" | UN |  | 157302 | 0 | 0
3.18.1A.8 | Instalación Niples de 1,00 a 2,00 m de 18" a 24" | UN |  |  | 0 | 0
3.18.1A.9 | Instalación Niples de 2,00 a 3,00 m de 2" a 6" | UN |  | 87510 | 0 | 0
3.18.1A.10 | Instalación Niples de 2,00 a 3,00 m de 8" a 12" | UN |  | 103458 | 0 | 0
3.18.1A.11 | Instalación Niples de 2,00 a 3,00 m de 14" a 16" | UN |  | 177250 | 0 | 0
3.18.1A.12 | Instalación Niples de 2,00 a 3,00 m de 18" a 24" | UN |  |  | 0 | 0
3.18.1A.13 | Instalación Niples de 3,00 a 4,00 m de 2" a 6" | UN |  | 103458 | 0 | 0
3.18.1A.14 | Instalación Niples de 3,00 a 4,00 m de 8" a 12" | UN |  | 127380 | 0 | 0
3.18.1A.15 | Instalación Niples de 3,00 a 4,00 m de 14" a 16" | UN |  | 205935 | 0 | 0
3.18.1A.16 | Instalación Niples de 3,00 a 4,00 m de 18" a 24" | UN |  |  | 0 | 0
3.18.1A.17 | Instalación Niples de 4,00 a 5,00 m de 2" a 6" | UN |  | 127380 | 0 | 0
3.18.1A.18 | Instalación Niples de 4,00 a 5,00 m de 8" a 12" | UN |  | 152302 | 0 | 0
3.18.1A.19 | Instalación Niples de 4,00 a 5,00 m de 14" a 16" | UN |  | 291065 | 0 | 0
3.18.1A.20 | Instalación Niples de 4,00 a 5,00 m de 18" a 24" | UN |  |  | 0 | 0
3.18.2 | INSTALACION HIDRANTES |  |  |  |  | 0
3.18.2.1 | Instalación Hidrante tipo Boston de 3" a 4" | UN |  |  | 0 | 0
3.18.2.2 | Instalación Hidrante tipo Milan de 3" a 4" | UN |  | 207729 | 0 | 0
3.18.2.3 | Instalación Hidrante tipo Poste de 4" a 6" | UN |  |  | 0 | 0
3.18.2.4 | Instalación Hidrante tipo Tráfico de 4" a 6" | UN |  | 275719 | 0 | 0
3.18.3 | INSTALACION VALVULAS |  |  |  |  | 0
3.18.3,1 | VÁLVULAS COMPUERTA Y VENTOSAS |  |  |  |  | 0
3.18.3.1,1 | Instalación válvulas de 2" a 4" | UN |  | 43956 | 0 | 0
3.18.3.1,2 | Instalación válvulas de 6" a 8" | UN |  | 71359 | 0 | 0
3.18.3.1,3 | Instalación válvulas de 10" a 12" | UN |  | 145566 | 0 | 0
3.18.3.1,4 | Instalación válvulas de 14" a 16" | UN |  |  | 0 | 0
3.18.3.1,5 | Instalación válvulas de 18" a 20" | UN |  |  | 0 | 0
3.18.3.1,6 | Instalación válvulas de 24" | UN |  |  | 0 | 0
3.18.3.2 | VALVULAS DE FLOTADOR |  |  |  |  | 0
3.18.3.2.1 | Instalación válvula Flotador de 1/2" a 1" | UN |  | 15985 | 0 | 0
3.18.3.2.2 | Instalación válvula Flotador de 1 1/2" a 3" | UN |  | 16063 | 0 | 0
3.18.3.3 | VALVULAS REGULADORAS DE NIVEL |  |  |  |  | 0
3.18.3.3.1 | Instalación válvulas Reguladoras de nivel de 2" a 4" | UN |  |  | 0 | 0
3.18.3.3.2 | Instalación válvulas Reguladoras de nivel de 6" a 8" | UN |  |  | 0 | 0
3.18.3.3.3 | Instalación válvulas Reguladoras de nivel de 10" a 12" | UN |  |  | 0 | 0
3.18.3.4 | INSTALACIÓN DE VÁLVULAS DE RETENCIÓN Y DE GLOBO |  |  |  |  | 0
3.18.3.4.1 | Instalación válvulas Retención o de Globo de 2" a 4" | UN |  | 91711 | 0 | 0
3.18.3.4.2 | Instalación válvulas Retención o de Globo de 6" a 8" | UN |  | 144818 | 0 | 0
3.18.3.4.3 | Instalación válvulas Retención o de Globo de 10" a 12" | UN |  | 202673 | 0 | 0
3.18.3.5 | INSTALACIÓN DE VÁLVULAS REGULADORAS DE PRESION |  |  |  |  | 0
3.18.3.5.1 | Instalación válvulas Reguladoras de presión de 2" a 4" | UN |  | 343915 | 0 | 0
3.18.3.5.2 | Instalación válvulas Reguladoras de presión de 6" a 8" | UN |  | 403528 | 0 | 0
3.18.3.5.3 | Instalación válvulas Reguladoras de presión de 10" a 12" | UN |  | 604509 | 0 | 0
3.18.3.6 | INSTALACION DE VALVULAS DE PIE O COLADERA |  |  |  |  | 0
3.18.3.6.1 | Instalación válvulas de Pie o Coladera de 2" a 4" | UN |  | 75906 | 0 | 0
3.18.3.6.2 | Instalación válvulas de Pie o Coladera de 6" a 8" | UN |  | 84714 | 0 | 0
3.18.3.6.3 | Instalación válvulas de Pie o Coladera de 10" a 12" | UN |  | 105559 | 0 | 0
3.18.3.6.4 | Instalación válvulas de Pie o Coladera de 14" a 16" | UN |  |  | 0 | 0
3.18.3.7 | INSTALACION VÁLVULAS MARIPOSA |  |  |  |  | 0
3.18.3.7.1 | Instalación válvulas mariposa de 2" a 4" | UN |  |  | 0 | 0
3.18.3.7.2 | Instalación válvulas mariposa de 6" a 8" | UN |  |  | 0 | 0
3.18.3.7.3 | Instalación válvulas mariposa de 10" a 12" | UN |  |  | 0 | 0
3.18.3.7.4 | Instalación válvulas mariposa de 14" a 16" | UN |  |  | 0 | 0
3.18.3.7.5 | Instalación válvulas mariposa de 18" a 20" | UN |  |  | 0 | 0
3.18.3.7.6 | Instalación válvulas mariposa de 24" | UN |  |  | 0 | 0
3.18.3.8 | VÁLVULAS APERTURA Y CIERRE RAPIDO |  |  |  |  | 0
3.18.3.8.1 | Instalación válvulas apertura y cierre rápido de 2" a 4" | UN |  |  | 0 | 0
3.18.3.8.2 | Instalación válvulas apertura y cierre rápido de 6" a 8" | UN |  |  | 0 | 0
3.18.3.8.3 | Instalación válvulas apertura y cierre rápido de 10" a 12" | UN |  |  | 0 | 0
3.18.3.8.4 | Instalación válvulas apertura y cierre rápido de 14" a 16" | UN |  |  | 0 | 0
3.18.3.8.5 | Instalación válvulas apertura y cierre rápido de 18" a 20" | UN |  |  | 0 | 0
3.18.3.8.6 | Instalación válvulas apertura y cierre rápido de 24" | UN |  |  | 0 | 0
3.18.4 | INSTALACION REGISTROS DE BOLA |  |  |  |  | 0
3.18.4.1 | Instalación registro de bola de 1/2" a 1" | UN |  | 9961 | 0 | 0
3.18.4.2 | Instalación registro de bola de 1 1/4" a 2" | UN |  | 12475 | 0 | 0
3.18.4.3 | Instalación registro de bola de 2 1/2" a 4" | UN |  |  | 0 | 0
3.18.5 | INSTALACION DE COMPUERTAS LATERALES | UN |  |  | 0 | 0
3.18.5.1 | Compuertas laterales deslizantes con sello bronce circular o rectangular, incluye la instalación de todos los elementos para su funcionamiento (vastago, columna de maniobra,rueda de manejo etc.) |  |  |  |  | 0
3.18.5.1.1 | Instalación de compuertas de 4" a 8" | UN |  | 937045 | 0 | 0
3.18.5.1.2 | Instalación de compuertas de 10" a 14" | UN |  | 831572 | 0 | 0
3.18.5.1.3 | Instalación de compuertas de 16" a 20" | UN |  | 1620647 | 0 | 0
3.18.5.1.5 | Instalación de compuertas de 24" a 36" | UN |  |  | 0 | 0
3.18.5.1.6 | Instalación de compuertas de 40" a 60" | UN |  |  | 0 | 0
3.18.5.2 | Compuertas Tipo Chapaleta o Charnelas |  |  |  |  | 0
3.15.5.2.1 | Instalación compuerta Tipo Chapaleta de 2" a 4" | UN |  |  | 0 | 0
3.15.5.2.2 | Instalación compuerta Tipo Chapaleta de 6" a 8" | UN |  |  | 0 | 0
3.15.5.2.3 | Instalación compuerta Tipo Chapaleta de 10" a 12" | UN |  |  | 0 | 0
3.15.5.2.4 | Instalación compuerta Tipo Chapaleta de 14" a 16" | UN |  | 389092 | 0 | 0
3.15.5.2.5 | Instalación compuerta Tipo Chapaleta de 18" a 20" | UN |  |  | 0 | 0
3.15.5.2.6 | Instalación compuerta Tipo Chapaleta de 24" a 30" | UN |  |  | 0 | 0
3.18.6 | INSTALACION MACROMEDIDORES |  |  |  |  | 0
3.18.6.1 | Instalación Macromedidor de 2" | UN |  |  | 0 | 0
3.18.6.2 | Instalación Macromedidor de 3" | UN |  |  | 0 | 0
3.18.6.3 | Instalación Macromedidor de 4" | UN |  |  | 0 | 0
3.18.6.4 | Instalación Macromedidor de 6" | UN |  |  | 0 | 0
3.18.6.5 | Instalación Macromedidor de 8" | UN |  |  | 0 | 0
3.18.6.6 | Instalación Macromedidor de 10" | UN |  |  | 0 | 0
3.18.6.7 | Instalación Macromedidor de 12" | UN |  |  | 0 | 0
3.18.6.8 | Instalación Macromedidor de 14" | UN |  |  | 0 | 0
3.18.6.9 | Instalación Macromedidor de 16" | UN |  |  | 0 | 0
3.18.6.10 | Instalación Macromedidor de 18" | UN |  |  | 0 | 0
3.18.6.11 | Instalación Macromedidor de 20" | UN |  |  | 0 | 0
3.18.7 | INSTALACION OTROS ACCESORIOS |  |  |  |  | 0
3.18.7.1 | Micromedidores |  |  |  |  | 0
3.18.7.1.1 | Instalación Micromedidores de Chorro Múltiple de 1/2" a 2" | UN |  |  | 0 | 0
3.18.7.1.2 | Instalación Micromedidores de Chorro único de 1/2" | UN |  |  | 0 | 0
3.18.7.1.3 | Instalación Micromedidores volumetrico de 1/2" | UN |  |  | 0 | 0
3.21 | CAJAS PARA VALVULAS |  |  |  |  | 0
3.21.1 | En mamposteria |  |  |  |  | 0
3.21.1.1 | Construcción Caja para Ventosa | UN |  |  | 0 | 0
3.21.1.2 | Construcción Caja para Purga | UN |  |  | 0 | 0
3.21.1.3 | Construcción Caja para válvulas de 0,60 X 0,60 m | UN |  |  | 0 | 0
3.21.1.4 | Construcción Caja para Válvulas de 0,30 X 0,30 m | UN |  |  | 0 | 0
3.21.1.5 | Construcción Caja para macromedidor de 2,00 x 1,00 m | UN |  |  | 0 | 0
TOTAL INSTALACIÓN TUBERÍAS, VÁLVULAS Y ACCESORIOS |  |  |  |  | 394170000 | 1
5 | CONCRETOS, MORTEROS, ACERO DE REFUERZO Y ADITIVOS |  |  |  |  | 1
5.1 | CONCRETOS SIMPLES |  |  |  |  | 1
5.1.1 | Concreto simple resistencia 10,5 MPa (105 kg/cm2) | M3 |  | 352371.3333 | 0 | 0
5.1.2 | Concreto simple resistencia 14 MPa (140 kg/cm2) | M3 |  | 378551.3333 | 0 | 0
5.1.3 | Concreto simple resistencia 17,5 MPa (175 kg/cm2) | M3 |  | 439122 | 0 | 0
5.1.4 | Concreto simple resistencia 21 MPa (210 kg/cm2) | M3 | 20 | 498359 | 9967180 | 1
5.1.5 | Concreto simple resistencia 24,5 MPa (245 kg/cm2) | M3 |  | 540227.4444 | 0 | 0
5.1.6 | Concreto simple resistencia 28 MPa (280 kg/cm2) | M3 |  | 560249 | 0 | 0
5.2 | CONCRETOS ESTRUCTURALES |  |  |  |  | 0
5.2.1 | Concreto estructural resistencia 21,0 MPa (210 kg/cm2) |  |  |  |  | 0
5.2.1.1 | Para losas de fondo | M3 |  | 517604 | 0 | 0
5.2.1.2 | Para muros | M3 |  | 620040.7143 | 0 | 0
5.2.1.3 | Para Placa superior | M3 |  | 739215.5 | 0 | 0
5.2.1.4 | Para zapatas | M3 |  | 517604 | 0 | 0
5.2.1.5 | Para vigas de cimentación | M3 |  | 620040.7143 | 0 | 0
5.2.1.6 | Para Vigas Aéreas | M3 |  | 739215.5 | 0 | 0
5.2.1.7 | Para Columnas | M3 |  | 739215.5 | 0 | 0
5.2.1.8 | Para cabezales | M3 |  | 620040.7143 | 0 | 0
5.2.1.9 | Para estructuras especiales | M3 |  |  | 0 | 0
5.2.2 | Concreto estructural resistencia 24,5 MPa (245 kg/cm2) |  |  |  |  | 0
5.2.2.1 | Para losas de fondo | M3 |  | 556223 | 0 | 0
5.2.2.2 | Para muros | M3 |  | 658659.7143 | 0 | 0
5.2.2.3 | Para Placa superior | M3 |  | 776934.5 | 0 | 0
5.2.2.4 | Para zapatas | M3 |  | 556223 | 0 | 0
5.2.2.5 | Para vigas de cimentación | M3 |  | 658659.7143 | 0 | 0
5.2.2.6 | Para Vigas Aéreas | M3 |  | 776934.5 | 0 | 0
5.2.2.7 | Para Columnas | M3 |  | 776934.5 | 0 | 0
5.2.2.8 | Para cabezales | M3 |  | 658659.7143 | 0 | 0
5.2.2.9 | Para estructuras especiales | M3 |  |  | 0 | 0
5.2.3 | Concreto estructural resistencia 28 MPa (280 kg/cm2) |  |  |  |  | 0
5.2.3.1 | Para losas de fondo | M3 |  | 554067 | 0 | 0
5.2.3.2 | Para muros | M3 |  | 669769.7143 | 0 | 0
5.2.3.3 | Para Placa superior | M3 |  | 808892.5 | 0 | 0
5.2.3.4 | Para zapatas | M3 |  | 554067 | 0 | 0
5.2.3.5 | Para vigas de cimentación | M3 |  | 669769.7143 | 0 | 0
5.2.3.6 | Para Vigas Aéreas | M3 |  | 808892.5 | 0 | 0
5.2.3.7 | Para Columnas | M3 |  | 808892.5 | 0 | 0
5.2.3.8 | Para cabezales | M3 |  | 669769.7143 | 0 | 0
5.2.3.9 | Para estructuras especiales | M3 |  |  | 0 | 0
5.2.3 | Concreto estructural resistencia 35 MPa (350 kg/cm2) |  |  |  |  | 0
5.2.3.1 | Para losas de fondo | M3 |  | 609251.25 | 0 | 0
5.2.3.2 | Para muros | M3 |  | 740638 | 0 | 0
5.2.3.3 | Para Placa superior | M3 |  | 932246.5 | 0 | 0
5.2.3.4 | Para zapatas | M3 |  | 609251.25 | 0 | 0
5.2.3.5 | Para vigas de cimentación | M3 |  | 740638 | 0 | 0
5.2.3.6 | Para Vigas Aéreas | M3 |  | 932246.5 | 0 | 0
5.2.3.7 | Para Columnas | M3 |  | 932246.5 | 0 | 0
5.2.3.8 | Para cabezales | M3 |  | 740638 | 0 | 0
5.2.3.9 | Para estructuras especiales | M3 |  |  | 0 | 0
5.3 | MORTEROS |  |  |  |  | 0
5.3.1 | Morteros especiales para reparaciones |  |  |  |  | 0
5.3.1.1 | De elementos en Concreto estructural | M2 |  |  | 0 | 0
5.3.1.2 | De Tanques o Muros en contacto con el agua | M2 |  |  | 0 | 0
5.4 | ACERO DE REFUERZO Y MALLAS ELECTROSOLDADAS |  |  |  |  | 1
5.4.1 | Acero de refuerzo 60.000PSI | KG | 1000 | 3455 | 3455000 | 1
5.4.2 | MALLAS ELECTROSOLDADAS |  |  |  |  | 0
5.4.2.1 | Malla Electrosoldada standard | KG |  | 3322 | 0 | 0
5.4.2.2 | Malla electrosoldada especial | KG |  | 4037 | 0 | 0
5.5 | ADITIVOS |  |  |  |  | 0
5.5.1 | Ahdesivo epóxico de concreto fresco a endurecido | KG |  | 68668 | 0 | 0
5.5.2 | Impermeabilizante integral para Concreto | KG |  | 8894 | 0 | 0
5.5.3 | Fluidificante para concretos | KG |  | 9723 | 0 | 0
5.5.4 | Acelerante para concreto | KG |  | 6166 | 0 | 0
5.6 | JUNTAS DE CONSTRUCCIÓN |  |  |  |  | 0
5.6.1 | Cinta PVC 15 | ML |  | 31320 | 0 | 0
5.6.2 | Cinta PVC 22 | ML |  | 48291 | 0 | 0
TOTAL CONCRETOS MORTEROS ACERO DE REFUERZO Y ADITIVOS |  |  |  |  | 13422180 | 1
6 | EDIFICACIONES PARTICULARES CASETAS PARA ESTACIONES DE BOMBEO PLANTAS DE TRATAMIENTO |  |  |  |  | 0
6.1 | MAMPOSTERIA |  |  |  |  | 0
6.1.1 | Muros en Bloque |  |  |  |  | 0
6.1.1.1 | Muro el ladrillo bloque Nº5 | M2 |  | 33748 | 0 | 0
6.1.2 | Muro en ladrillo tolete común |  |  |  |  | 0
6.1.2.1 | De espesor 10 cm | M2 |  | 28791 | 0 | 0
6.1.2.2 | De espesor 15 cms | M2 |  | 47712 | 0 | 0
6.1.2.3 | De espesor 25 cms | M2 |  | 88919 | 0 | 0
6.1.3 | Muro en ladrillo estructural |  |  |  |  | 0
6.1.3.1 | De espesor 15 cms | M2 |  | 64942 | 0 | 0
6.1.3.2 | De espesor 25 cms | M2 |  | 71108 | 0 | 0
6.1.4 | Muro el ladrillo tolete fino a la vista |  |  |  |  | 0
6.1.4.1 | De espesor 15 cms | M2 |  | 58048 | 0 | 0
6.1.4.2 | De espesor 25 cms | M2 |  | 105480 | 0 | 0
6.1.5 | Pañetes |  |  |  |  | 0
6.1.5.1 | Pañete muros interiores | M2 |  | 14826 | 0 | 0
6.1.5.2 | Pañete muros exteriores | M2 |  | 14826 | 0 | 0
6.1.5.3 | Pañete bajo placa | M2 |  | 17633 | 0 | 0
6.1.5.4 | Nivelación de pisos con Mortero | M3 |  | 844381 | 0 | 0
6.2 | ACABADOS |  |  |  |  | 0
6.2.1 | Pisos |  |  |  |  | 0
6.2.1.1 | En ceramica 30 x 30 cms | M2 |  | 40122 | 0 | 0
6.2.1.2 | En porcelanato 50 x 50 cms | M2 |  | 49572 | 0 | 0
6.2.1.3 | En tableta de gres de 25 x 25 cms | M2 |  | 53124 | 0 | 0
6.2.1.4 | En concreto pulido | M2 |  | 41574 | 0 | 0
6.2.2 | Muros |  |  |  |  | 0
6.2.2.1 | Enchape en ceramica de 20 x20 cms | M2 |  | 39539 | 0 | 0
6.2.2.2 | Pintura de Vinilo sobre pañete | M2 |  | 7770 | 0 | 0
6.3 | PUNTOS ELECTRICOS HIDRAULICOS Y SANITARIOS |  |  |  |  | 0
6.3.1 | Puntos Eléctricos tomas e iluminación completos | UN |  | 105787.4 | 0 | 0
6.3.2 | Puntos Hidráulicos | UN |  | 51791 | 0 | 0
6.3.3 | Puntos Sanitarios, desagues | UN |  | 70662.6 | 0 | 0
6.4 | APARATOS SANITARIOS E INCRUSTACIONES |  |  |  |  | 0
6.4.1 | Suministro e instalación de Lavamanos con grifería | UN |  | 163961 | 0 | 0
6.4.2 | Suministro e instalación de Sanitario con grifería | UN |  | 225481 | 0 | 0
6.4.3 | Suministro e instalación de Orinal con grifería | UN |  | 188096 | 0 | 0
6.4.4 | Suministro e instalación de ducha con grifería completa | UN |  | 178771 | 0 | 0
6.4.5 | Suministro e instalación de juego completo de incrustaciones | UN |  | 146447 | 0 | 0
6.5 | CARPINTERIA DE MADERA |  |  |  |  | 0
6.5.1 | Puerta Entamborada con marco de h=2.05 m ancho 0,80 a 0,90 m | UN |  | 388363.625 | 0 | 0
6.5.2 | Mueble bajo meson de 2,00 x 0,80 x 0,50m enchapado en formica con entrepaños | UN |  |  | 0 | 0
6.6 | CARPINTERIA METALICA |  |  |  |  | 0
6.6.1 | Puerta metalica con marco de h=2,05m, ancho de 0,90 a 1,00m pintada con anticorrosivo y esmalte | UN |  | 652620 | 0 | 0
6.6.2 | Puerta metálica doble para bodega de h=2,40 m y ancho de 3,50 m pintada con anticorrosivo y esmalte | UN |  | 2197467 | 0 | 0
6.6.3 | Ventanería en perfil de aluminio y vidrio de 5 mm | M2 |  | 208373 | 0 | 0
6.7 | CUBIERTAS |  |  |  |  | 0
6.7.1 | Estructura metalica para cubiertas | KG |  |  | 0 | 0
6.7.2 | Estructura en madera para cubierta en teja Nº 6 | M2 |  |  | 0 | 0
6.7.3 | Suministro e Instalación de Cubierta |  |  |  |  | 0
6.7.3.1 | En canaleta 90 | M2 |  |  | 0 | 0
6.7.3.2 | En Teja ondulada Fibrocemento Nº 6 o similar | M2 |  |  | 0 | 0
6.7.4 | CANALES Y BAJANTES |  |  |  |  | 0
6.7.4.1 | Canales |  |  |  |  | 0
6.7.4.1.1 | Canal en lamina calibre 22 | ML |  |  | 0 | 0
6.7.4.1.2 | Canal en PVC | ML |  |  | 0 | 0
6.7.4.1.3 | Flanche metálico en lámina calibre 22 | ML |  |  | 0 | 0
6.7.4.2 | Bajantes incluye accesorios |  |  |  |  | 0
6.7.4.2.1 | Bajante en lamina calibre 22 | ML |  |  | 0 | 0
6.7.4.2.2 | Bajante en PVC | ML |  |  | 0 | 0
6.7.5 | Impermeabilización cubiertas en concreto en manto reflectivo con pintura bituminosa | M2 |  |  | 0 | 0
TOTAL INSTALACIÓN EDIFICACIONES PARTICULARES (CASETAS) | [5 empty] | 0
7 | PAVIMENTOS ANDENES SARDINELES Y OBRAS EXTERIORES |  |  |  |  | 1
7.1 | PAVIMENTO FLEXIBLE (ASFALTICO) (incluye liga y riego) |  |  |  |  | 0
7.1.1 | Pavimento flexible en MDC-1 | M3 |  | 513977 | 0 | 0
7.1.2 | Pavimento flexible en MDC-2 | M3 |  | 543457 | 0 | 0
7.1.3 | Pavimento flexible en MDC-3 | M3 |  | 562778 | 0 | 0
7.2 | PAVIMENTO RIGIDO (CONCRETO)(incluye dovelas y pasadores) |  |  |  |  | 0
7.2.1 | Pavimento rigido (MR 39 kg/cm2) | M3 |  | 435599 | 0 | 0
7.2.2 | Pavimento rigido (MR 41 kg/cm2) | M3 | 96 | 448853 | 43089888 | 1
7.2.3 | Pavimento rigido (MR 43 kg/cm2) | M3 |  | 458210 | 0 | 0
7.2.4 | Pavimento en Adoquín vehicular | M2 |  |  | 0 | 0
7.3 | ANDENES |  |  |  |  | 0
7.3.1 | Andenes en concreto e= 10 cms | M2 |  | 44478 | 0 | 0
7.3.2 | Andenes en tableta de 30 x 30 cms | M2 |  | 59916 | 0 | 0
7.3.3 | Andenes en adoquìn | M2 |  | 64115 | 0 | 0
7.3.4 | Andenes en gravilla lavada | M2 |  | 62525 | 0 | 0
7.4 | SARDINELES |  |  |  |  | 0
7.4.1 | Sardinel en concreto 21MPa (210 kg7cm2) de 25 cms de alto | ML |  |  | 0 | 0
7.4.2 | Sardinel en concreto 21MPa (210 kg7cm2) de 40 cms de alto | ML |  | 36513 | 0 | 0
7.4.3 | Sardinel en concreto 21MPa (210 kg7cm2) de 50 cms de alto | ML |  | 46626 | 0 | 0
7.4.4 | Sardinel prefabricado Tipo A-10 | ML |  |  | 0 | 0
7.5 | OBRAS EXTERIORES |  |  |  |  | 0
7.5.1 | Cerramientos |  |  |  |  | 0
7.5.1.1 | En malla eslabonada de h=2,00 m con parales cada 3 metros y cuatro hilos de alambre de púas ofensivo | ML |  |  | 0 | 0
7.5.1.2 | En malla eslabonada de h=1,50 m con parales cada 3 metros y cuatro hilos de alambre de púas ofensivo y zocalo en ladrillo de 60 cms de alto. | ML |  |  | 0 | 0
7.5.1.3 | Puerta de acceso peatonal en Malla | UN |  |  | 0 | 0
7.5.1.4 | Puerta de acceso vehícular en malla (doble Hoja) | UN |  |  | 0 | 0
7.5.2 | Paisajismo |  |  |  |  | 0
7.5.2.1 | Siembra de grama con céspedones | M2 |  |  | 0 | 0
7.5.2.2 | Siembra de arboles nativos | UN |  |  | 0 | 0
7.5.2.3 | Pasos peatonales en concreto de 1,00 x 0,40 x 0,05 m | UN |  |  | 0 | 0
TOTAL PAVIMENTO ANDENES SARDINELES Y OBRAS EXTERIORES |  |  |  |  | 43089888 | 1
8 | ELEMENTOS COMPLEMETARIOS PARA OBRAS DE ACUEDUCTO |  |  |  |  | 1
8.1 | Materiales para Filtros |  |  |  |  | 0
8.1.1 | Arena para filtros | M3 |  | 843393 | 0 | 0
8.1.2 | Antracita para filtros | M3 |  | 828993 | 0 | 0
8.1.3 | Grava para filtros | M3 |  | 933393 | 0 | 0
8.2 | Carpinteria Metalica |  |  |  |  | 0
8.2.1 | Escalones en acero galvanizado para pasos | UN |  | 42295 | 0 | 0
8.2.2 | Escalera Tipo Gato | ML |  |  | 0 | 0
8.2.3 | Pasarelas en lámina de alfajor impermeabilizada y pintada | ML |  | 216755 | 0 | 0
8.2.4 | Baranda metálica en tubería de 1 1/2" con soporte en platina de 10 x 10 cms anclada por pernos expansivos | ML |  | 183033 | 0 | 0
8.2.5 | Tapas metalicas con marco abisagradas en lamina de 6 mm | M2 |  | 339447 | 0 | 0
8.2.6 | Perforación y ancalaje de varillas de acero de 3/8" o 5/8" | UN |  | 35914 | 0 | 0
8.2.7 | Cargue Transporte y descargue de tubería |  |  |  |  | 1
8.2.7.1 | En tubería de 8" | ML/KM |  |  | 0 | 0
8.2.7.2 | En tubería de 10" | ML/KM |  |  | 0 | 0
8.2.7.3 | En tubería de 14" | ML/KM | 11190 | 3619 | 40496610 | 1
| Accesorios | UN/KM | 348 | 2935 | 1021380 | 1
8.2.8 | Cortes y Empates tuberías |  |  |  |  | 0
8.2.8.1 | Cortes en tubería de 10" | UN |  | 85996 | 0 | 0
8.2.8.2 | Cortes en tubería de 14" | UN |  | 102712 | 0 | 0
8.2.8.3 | Empates en tuberia de 10" | UN |  |  |  | 0
8.2.8.4 | Empates en tuberia de 14" | UN |  |  |  | 0
8.2.8.5 | [5 empty] | 0
8.2.8.6 |  | UN |  |  | 0 | 0
TOTAL ELEMENTOS COMPLEMENTARIOS PARA PLANTAS Y OBRAS DE ACUEDUCTO |  |  |  |  | 41517990 | 1
| COSTOS DIRECTOS |  |  |  | 671589010 | 1
0
| TOTAL COSTOS DIRECTOS |  |  |  | 1793314239.3 | 1
0
0

## Pto Sum LAP (hidden)
PRESUPUESTO RED DE ACUEDUCTO
MUNICIPIO DE DEPARTAMENTO DE
SUMINISTROS
ITEM | DESCRIPCIÓN | UND | CANTIDAD | VR.UNITARIO | VR.TOTAL
3 | CONDUCCIONES Y REDES DE ACUEDUCTO |  |  |  |  | 1
3.1 | SUMINISTRO TUBERÍAS EN PVC
3.1.1 | SUMINISTRO TUBERÍAS PVC PRESIÓN SOLDAR |  |  |  |  | 0
3.1.1.1 | Tuberia PVC Presión Soldar RDE 9 |  |  |  |  | 0
3.1.1.1.1 | Tuberia PVC Presión Soldar RDE 9 D=1/2" | ML |  |  | 0 | 0
3.1.1.2 | Tuberia PVC Presión Soldar RDE 11 |  |  |  |  | 0
3.1.1.2.1 | Tuberia PVC Presión Soldar RDE 11 D=3/4" | ML |  |  | 0 | 0
3.1.1.3 | Tuberia PVC Presión Soldar RDE 13,5 |  |  |  |  | 0
3.1.1.3.1 | Tuberia PVC Presión Soldar RDE 13,5 D=1" | ML |  |  | 0 | 0
3.1.1.3.2 | Tuberia PVC Presión Soldar RDE 13,5 D=1/2" | ML |  |  | 0 | 0
3.1.1.4 | TUBERÍA PVC PRESIÓN SOLDAR RDE 21 |  |  |  |  | 0
3.1.1.4.1 | Tuberia PVC presión soldar RDE 21 D= 3/4" | ML |  |  | 0 | 0
3.1.1.4.2 | Tuberia PVC presión soldar RDE 21 D= 1" | ML |  |  | 0 | 0
3.1.1.4.3 | Tuberia PVC presión soldar RDE 21 D= 1 1/4" | ML |  |  | 0 | 0
3.1.1.4.4 | Tuberia PVC presión soldar RDE 21 D= 1 1/2" | ML |  |  | 0 | 0
3.1.2 | SUMINISTRO TUBERÍA PVC UNION MECÁNICA |  |  |  |  | 0
3.1.2.1 | TUBERÍA PVC UNIÓN MECÁNICA RDE 21 |  |  |  |  | 0
3.1.2.1.1 | Tubería PVC Unión mecánica RDE 21 D= 2" | ML |  |  | 0 | 0
3.1.2.1.2 | Tubería PVC Unión mecánica RDE 21 D= 2 1/2" | ML |  |  | 0 | 0
3.1.2.1.3 | Tubería PVC Unión mecánica RDE 21 D= 3" | ML |  |  | 0 | 0
3.1.2.1.4 | Tubería PVC Unión mecánica RDE 21 D= 4" | ML |  |  | 0 | 0
3.1.2.1.5 | Tubería PVC Unión mecánica RDE 21 D= 6" | ML |  |  | 0 | 0
3.1.2.1.6 | Tubería PVC Unión mecánica RDE 21 D= 8" | ML |  |  | 0 | 0
3.1.2.1.7 | Tubería PVC Unión mecánica RDE 21 D= 10" | ML |  |  | 0 | 0
3.1.2.1.8 | Tubería PVC Unión mecánica RDE 21 D=12" | ML |  |  | 0 | 0
3.1.2.1.9 | Tubería PVC Unión mecánica RDE 21 D=14" | ML |  |  | 0 | 0
3.1.2.1.10 | Tubería PVC Unión mecánica RDE 21 D=16" | ML |  |  | 0 | 0
3.1.2.1.11 | Tubería PVC Unión mecánica RDE 21 D=18" | ML |  |  | 0 | 0
3.1.2.1.12 | Tubería PVC Unión mecánica RDE 21 D=20" | ML |  |  | 0 | 0
3.1.2.1.13 | Tubería PVC Unión mecánica RDE 21 D=24" | ML |  |  | 0 | 0
3.1.2.2 | TUBERÍA PVC UNIÓN MECÁNICA RDE 26 |  |  |  |  | 0
3.1.2.2.1 | Tubería PVC Unión mecánica RDE 26 D= 2" | ML |  |  | 0 | 0
3.1.2.2.2 | Tubería PVC Unión mecánica RDE 26 D= 2 1/2" | ML |  |  | 0 | 0
3.1.2.2.3 | Tubería PVC Unión mecánica RDE 26 D= 3" | ML |  |  | 0 | 0
3.1.2.2.4 | Tubería PVC Unión mecánica RDE 26 D= 4" | ML |  |  | 0 | 0
3.1.2.2.5 | Tubería PVC Unión mecánica RDE 26 D= 6" | ML |  |  | 0 | 0
3.1.2.2.6 | Tubería PVC Unión mecánica RDE 26 D= 8" | ML |  |  | 0 | 0
3.1.2.2.7 | Tubería PVC Unión mecánica RDE 26 D= 10" | ML |  |  | 0 | 0
3.1.2.2.8 | Tubería PVC Unión mecánica RDE 26 D=12" | ML |  |  | 0 | 0
3.1.2.2.9 | Tubería PVC Unión mecánica RDE 26 D=14" | ML |  |  | 0 | 0
3.1.2.2.10 | Tubería PVC Unión mecánica RDE 26 D=16" | ML |  |  | 0 | 0
3.1.2.2.11 | Tubería PVC Unión mecánica RDE 26 D=18" | ML |  |  | 0 | 0
3.1.2.2.12 | Tubería PVC Unión mecánica RDE 26 D=20" | ML |  |  | 0 | 0
3.1.2.2.13 | Tubería PVC Unión mecánica RDE 26 D=24" | ML |  |  | 0 | 0
3.1.2.3 | TUBERÍA PVC UNIÓN MECÁNICA RDE 32,5 |  |  |  |  | 0
3.1.2.3.1 | Tubería PVC Unión mecánica RDE 32,5 D= 3" | ML |  |  | 0 | 0
3.1.2.3.2 | Tubería PVC Unión mecánica RDE 32,5 D= 4" | ML |  |  | 0 | 0
3.1.2.3.3 | Tubería PVC Unión mecánica RDE 32,5 D= 6" | ML |  |  | 0 | 0
3.1.2.3.4 | Tubería PVC Unión mecánica RDE 32,5 D= 8" | ML |  |  | 0 | 0
3.1.2.3.5 | Tubería PVC Unión mecánica RDE 32,5 D= 10" | ML |  |  | 0 | 0
3.1.2.3.6 | Tubería PVC Unión mecánica RDE 32,5 D=12" | ML |  |  | 0 | 0
3.1.2.3.7 | Tubería PVC Unión mecánica RDE 32,5 D=14" | ML |  |  | 0 | 0
3.1.2.3.8 | Tubería PVC Unión mecánica RDE 32,5 D=16" | ML |  |  | 0 | 0
3.1.2.3.9 | Tubería PVC Unión mecánica RDE 32,5 D=18" | ML |  |  | 0 | 0
3.1.2.3.10 | Tubería PVC Unión mecánica RDE 32,5 D=20" | ML |  |  | 0 | 0
3.1.2.3.11 | Tubería PVC Unión mecánica RDE 32,5 D=24" | ML |  |  | 0 | 0
3.1.2.4 | TUBERÍA PVC UNIÓN MECÁNICA RDE 41 |  |  |  |  | 0
3.1.2.4.1 | Tubería PVC Unión mecánica RDE 41 D= 4" | ML |  |  | 0 | 0
3.1.2.4.2 | Tubería PVC Unión mecánica RDE 41 D= 6" | ML |  |  | 0 | 0
3.1.2.4.3 | Tubería PVC Unión mecánica RDE 41 D= 8" | ML |  | 84090 | 0 | 0
3.1.2.4.4 | Tubería PVC Unión mecánica RDE 41 D= 10" | ML |  | 131496 | 0 | 0
3.1.2.4.5 | Tubería PVC Unión mecánica RDE 41 D=12" | ML |  |  | 0 | 0
3.1.2.4.6 | Tubería PVC Unión mecánica RDE 41 D=14" | ML |  |  | 0 | 0
3.1.2.4.7 | Tubería PVC Unión mecánica RDE 41 D=16" | ML |  |  | 0 | 0
3.1.2.4.8 | Tubería PVC Unión mecánica RDE 41 D=18" | ML |  |  | 0 | 0
3.1.2.4.9 | Tubería PVC Unión mecánica RDE 41 D=20" | ML |  |  | 0 | 0
3.1.2.4.10 | Tubería PVC Unión mecánica RDE 41 D=24" | ML |  |  | 0 | 0
3.1.2.5 | TUBERIA DOMICILIARIA PF+UAD |  |  |  |  | 0
3.1.2.5.1 | Tubería domiciliaria PF+UAD D=1/2" | ML |  |  | 0 | 0
3.1.2.5.2 | Tubería domiciliaria PF+UAD D=3/4" | ML |  |  | 0 | 0
3.1.2.6 | TUBERIA PVC ALTAS PRESIONES |  |  |  |  | 0
3.1.2.6.1 | TUBERIA PVC EXTREMO LISO RDE 9 500 PSI |  |  |  |  | 0
3.1.2.6.1.1 | Tubería PVC extremo liso RDE 9 D=3" | ML |  |  | 0 | 0
3.1.2.6.1.2 | Tubería PVC extremo liso RDE 9 D=4" | ML |  |  | 0 | 0
3.1.2.6.1.3 | Tubería PVC extremo liso RDE 9 D=6" | ML |  |  | 0 | 0
3.1.2.6.1.4 | Tubería PVC extremo liso RDE 9 D=8" | ML |  |  | 0 | 0
3.1.2.6.2 | TUBERIA PVC EXTREMO LISO RDE 11- 400 PSI |  |  |  |  | 0
3.1.2.6.2.1 | Tubería PVC extremo liso RDE 11 D=3" | ML |  |  | 0 | 0
3.1.2.6.2.2 | Tubería PVC extremo liso RDE 11 D=4" | ML |  |  | 0 | 0
3.1.2.6.2.3 | Tubería PVC extremo liso RDE 11 D=6" | ML |  |  | 0 | 0
3.1.2.6.2.4 | Tubería PVC extremo liso RDE 11 D=8" | ML |  |  | 0 | 0
3.1.2.6.3 | TUBERIA PVC UNION MECANICA RDE 13,5- 315 PSI |  |  |  |  | 0
3.1.2.6.3.1 | Tubería PVC Unión mecánica RDE 13,5 D= 2" | ML |  |  | 0 | 0
3.1.2.6.3.2 | Tubería PVC Unión mecánica RDE 13,5 D= 3" | ML |  |  | 0 | 0
3.1.2.6.3.3 | Tubería PVC Unión mecánica RDE 13,5 D= 4" | ML |  |  | 0 | 0
3.1.2.6.3.4 | Tubería PVC Unión mecánica RDE 13,5 D= 6" | ML |  |  | 0 | 0
3.1.2.6.3.5 | Tubería PVC Unión mecánica RDE 13,5 D= 8" | ML |  |  | 0 | 0
3.1.2.6.3.6 | Tubería PVC Extremo Liso RDE 13,5 D= 10" | ML |  |  | 0 | 0
3.1.2.6.3.7 | Tubería PVC Extremo Liso RDE 13,5 D= 12" | ML |  |  | 0 | 0
3.1.2.6.3.8 | Tubería PVC Extremo Liso RDE 13,5 D= 14" | ML |  |  | 0 | 0
3.3 | SUMINISTRIO ACCESORIOS PVC |  |  |  |  | 0
3.3.1 | SUMINISTRO CODOS PVC |  |  |  |  | 0
3.3.1.1 | SUMINISTRO CODOS PRESIÓN SOLDAR |  |  |  |  | 0
3.3.1.1.1 | CODOS 90° |  |  |  |  | 0
3.3.1.1.1.1 | Codo de 90° presión soldar diámetro 1/2" | UN |  |  | 0 | 0
3.3.1.1.1.2 | Codo de 90° presión soldar diámetro 3/4" | UN |  |  | 0 | 0
3.3.1.1.1.3 | Codo de 90° presión soldar diámetro 1" | UN |  |  | 0 | 0
3.3.1.1.1.4 | Codo de 90° presión soldar diámetro 1 1/4" | UN |  |  | 0 | 0
3.3.1.1.1.5 | Codo de 90° presión soldar diámetro 1 1/2" | UN |  |  | 0 | 0
3.3.1.1.2 | CODOS 45° |  |  |  |  | 0
3.3.1.1.2.1 | Codo de 45° presión soldar diámetro 1/2" | UN |  |  | 0 | 0
3.3.1.1.2.2 | Codo de 45° presión soldar diámetro 3/4" | UN |  |  | 0 | 0
3.3.1.1.2.3 | Codo de 45° presión soldar diámetro 1" | UN |  |  | 0 | 0
3.3.1.1.2.4 | Codo de 45° presión soldar diámetro 1 1/4" | UN |  |  | 0 | 0
3.3.1.1.2.5 | Codo de 45° presión soldar diámetro 1 1/2" | UN |  |  | 0 | 0
3.3.1.2 | SUMINISTRO CODOS UNIÓN MECÁNICA PVC |  |  |  |  | 0
3.3.1.2.1 | CODOS PVC GRAN RADIO 90º RDE 21 |  |  |  |  | 0
3.3.1.2.1.1 | Codo PVC Gran radio 90º RDE 21 D=2" | UN |  |  | 0 | 0
3.3.1.2.1.2 | Codo PVC Gran radio 90º RDE 21 D=2 1/2" | UN |  |  | 0 | 0
3.3.1.2.1.3 | Codo PVC Gran radio 90º RDE 21 D=3" | UN |  |  | 0 | 0
3.3.1.2.1.4 | Codo PVC Gran radio 90º RDE 21 D=4" | UN |  |  | 0 | 0
3.3.1.2.1.5 | Codo PVC Gran radio 90º RDE 21 D=6" | UN |  |  | 0 | 0
3.3.1.2.1.6 | Codo PVC Gran radio 90º RDE 21 D=8" | UN |  | 908339 | 0 | 0
3.3.1.2.1.7 | Codo PVC Gran radio 90º RDE 21 D=10" | UN |  |  | 0 | 0
3.3.1.2.1.8 | Codo PVC Gran radio 90º RDE 21 D=12" | UN |  |  | 0 | 0
3.3.1.2.2 | CODOS PVC GRAN RADIO 45º RDE 21 |  |  |  |  | 0
3.3.1.2.2.1 | Codo PVC Gran radio 45º RDE 21 D=2" | UN |  |  | 0 | 0
3.3.1.2.2.2 | Codo PVC Gran radio 45º RDE 21 D=2 1/2" | UN |  |  | 0 | 0
3.3.1.2.2.3 | Codo PVC Gran radio 45º RDE 21 D=3" | UN |  |  | 0 | 0
3.3.1.2.2.4 | Codo PVC Gran radio 45º RDE 21 D=4" | UN |  |  | 0 | 0
3.3.1.2.2.5 | Codo PVC Gran radio 45º RDE 21 D=6" | UN |  |  | 0 | 0
3.3.1.2.2.6 | Codo PVC Gran radio 45º RDE 21 D=8" | UN |  |  | 0 | 0
3.3.1.2.2.7 | Codo PVC Gran radio 45º RDE 21 D=10" | UN |  |  | 0 | 0
3.3.1.2.2.8 | Codo PVC Gran radio 45º RDE 21 D=12" | UN |  |  | 0 | 0
3.3.1.2.3 | CODOS PVC GRAN RADIO 22.5º RDE 21 |  |  |  |  | 0
3.3.1.2.3.1 | Codo PVC Gran radio 22,5º RDE 21 D=2" | UN |  |  | 0 | 0
3.3.1.2.3.2 | Codo PVC Gran radio 22,5º RDE 21 D=2 1/2" | UN |  |  | 0 | 0
3.3.1.2.3.3 | Codo PVC Gran radio 22,5º RDE 21 D=3" | UN |  |  | 0 | 0
3.3.1.2.3.4 | Codo PVC Gran radio 22,5º RDE 21 D=4" | UN |  |  | 0 | 0
3.3.1.2.3.5 | Codo PVC Gran radio 22,5º RDE 21 D=6" | UN |  |  | 0 | 0
3.3.1.2.3.6 | Codo PVC Gran radio 22,5º RDE 21 D=8" | UN |  |  | 0 | 0
3.3.1.2.3.7 | Codo PVC Gran radio 22,5º RDE 21 D=10" | UN |  |  | 0 | 0
3.3.1.2.3.8 | Codo PVC Gran radio 22,5º RDE 21 D=12" | UN |  |  | 0 | 0
3.3.1.2.4 | CODOS PVC GRAN RADIO 11.25º RDE 21 |  |  |  |  | 0
3.3.1.2.4.1 | Codo PVC Gran radio 11,25º RDE 21 D=2" | UN |  |  | 0 | 0
3.3.1.2.4.2 | Codo PVC Gran radio 11,25º RDE 21 D=2 1/2" | UN |  |  | 0 | 0
3.3.1.2.4.3 | Codo PVC Gran radio 11,25º RDE 21 D=3" | UN |  |  | 0 | 0
3.3.1.2.4.4 | Codo PVC Gran radio 11,25º RDE 21 D=4" | UN |  |  | 0 | 0
3.3.1.2.4.5 | Codo PVC Gran radio 11,25º RDE 21 D=6" | UN |  |  | 0 | 0
3.3.1.2.4.6 | Codo PVC Gran radio 11,25º RDE 21 D=8" | UN |  |  | 0 | 0
3.3.1.2.4.7 | Codo PVC Gran radio 11,25º RDE 21 D=10" | UN |  |  | 0 | 0
3.3.1.2.4.8 | Codo PVC Gran radio 11,25º RDE 21 D=12" | UN |  |  | 0 | 0
3.3.1.2.5 | CODOS PVC GRAN RADIO 6º RDE 21 |  |  |  |  | 0
3.3.1.2.5.1 | Codos PVC Gran radio 6º D=8" | UN |  |  | 0 | 0
3.3.1.2.5.2 | Codos PVC Gran radio 6º D=10" | UN |  |  | 0 | 0
3.3.1.2.5.3 | Codos PVC Gran radio 6º D=12" | UN |  |  | 0 | 0
3.3.1.2.6 | CODOS PVC RADIO CORTO 90º |  |  |  |  | 0
3.3.1.2.6.1 | Codos PVC Radio corto 90º D=1 1/2" | UN |  |  | 0 | 0
3.3.1.2.6.2 | Codos PVC Radio corto 90º D=2" | UN |  |  | 0 | 0
3.3.1.2.6.3 | Codos PVC Radio corto 90º D=2 1/2" | UN |  |  | 0 | 0
3.3.1.2.6.4 | Codos PVC Radio corto 90º D=3" | UN |  |  | 0 | 0
3.3.1.2.6.5 | Codos PVC Radio corto 90º D=4" | UN |  |  | 0 | 0
3.3.1.2.6.6 | Codos PVC Radio corto 90º D=6" | UN |  |  | 0 | 0
3.3.1.2.6.7 | Codos PVC Radio corto 90º D=8" | UN |  |  | 0 | 0
3.3.1.2.7 | CODOS PVC RADIO CORTO 45º |  |  |  |  | 0
3.3.1.2.7.1 | Codos PVC Radio corto 45º D=2" | UN |  |  | 0 | 0
3.3.1.2.6.3 | Codos PVC Radio corto 45º D=2 1/2" | UN |  |  | 0 | 0
3.3.1.2.6.4 | Codos PVC Radio corto 45º D=3" | UN |  |  | 0 | 0
3.3.1.2.6.5 | Codos PVC Radio corto 45º D=4" | UN |  |  | 0 | 0
3.3.1.2.6.6 | Codos PVC Radio corto 45º D=6" | UN |  |  | 0 | 0
3.3.1.2.6.7 | Codos PVC Radio corto 45º D=8" | UN |  |  | 0 | 0
3.3.2 | SUMINISTRO DE TEES PVC |  |  |  |  | 0
3.3.2.1 | TEES PRESION SOLDAR |  |  |  |  | 0
3.3.2.1.1 | Tee PVC Presión soldar D=1/2" | UN |  |  | 0 | 0
3.3.2.1.2 | Tee PVC Presión soldar D=3/4" | UN |  |  | 0 | 0
3.3.2.1.3 | Tee PVC Presión soldar D=1" | UN |  |  | 0 | 0
3.3.2.1.4 | Tee PVC Presión soldar D=1 1/4" | UN |  |  | 0 | 0
3.3.2.1.5 | Tee PVC Presión soldar D=1 1/2" | UN |  |  | 0 | 0
3.3.2.1.6 | Tee PVC Presión soldar D=2" | UN |  |  | 0 | 0
3.3.2.1.7 | Tee PVC Presión soldar D=2 1/2" | UN |  |  | 0 | 0
3.3.2.1.8 | Tee PVC Presión soldar D=3" | UN |  |  | 0 | 0
3.3.2.1.9 | Tee PVC Presión soldar D=4" | UN |  |  | 0 | 0
3.3.2.1.10 | Tee PVC Presión soldar D=3/4"x 1/2" | UN |  |  | 0 | 0
3.3.2.1.11 | Tee PVC Presión soldar D=1"x 1/2" | UN |  |  | 0 | 0
3.3.2.1.12 | Tee PVC Presión soldar D=1"x 3/4" | UN |  |  | 0 | 0
3.3.2.2 | TEES UNION MECANICA |  |  |  |  | 0
3.3.2.2.1 | Tee PVC Unión mecánica D=1 1/2" | UN |  |  | 0 | 0
3.3.2.2.2 | Tee PVC Unión mecánica D=2" | UN |  |  | 0 | 0
3.3.2.2.3 | Tee PVC Unión mecánica D=2 1/2" | UN |  |  | 0 | 0
3.3.2.2.4 | Tee PVC Unión mecánica D=3" | UN |  |  | 0 | 0
3.3.2.2.5 | Tee PVC Unión mecánica D=4" | UN |  |  | 0 | 0
3.3.2.2.6 | Tee PVC Unión mecánica D=6" | UN |  |  | 0 | 0
3.3.2.2.7 | Tee PVC Unión mecánica D=8" | UN |  | 1306434 | 0 | 0
3.3.2.2.8 | Tee PVC Unión mecánica D=2 1/2"x 1 1/2" | UN |  |  | 0 | 0
3.3.2.2.9 | Tee PVC Unión mecánica D=2 1/2"x 2" | UN |  |  | 0 | 0
3.3.2.2.10 | Tee PVC Unión mecánica D=3"x 2" | UN |  |  | 0 | 0
3.3.2.2.11 | Tee PVC Unión mecánica D=3"x 2 1/2" | UN |  |  | 0 | 0
3.3.2.2.12 | Tee PVC Unión mecánica D=4"x 2" | UN |  |  | 0 | 0
3.3.2.2.13 | Tee PVC Unión mecánica D=4"x 2 1/2" | UN |  |  | 0 | 0
3.3.2.2.14 | Tee PVC Unión mecánica D=4"x 3" | UN |  |  | 0 | 0
3.3.2.2.15 | Tee PVC Unión mecánica D=6"x 3" | UN |  |  | 0 | 0
3.3.2.2.16 | Tee PVC Unión mecánica D=6"x 4" | UN |  |  | 0 | 0
3.3.2.2.17 | Tee PVC Unión mecánica D=8"x 4" | UN |  |  | 0 | 0
3.3.2.2.18 | Tee PVC Unión mecánica D=8"x 6" | UN |  |  | 0 | 0
3.3.3 | SUMINISTRO REDUCCIONES PVC |  |  |  |  | 0
3.3.3.1.1 | Reducción PVC Unión mecánica de 2"x 1 1/2" | UN |  |  | 0 | 0
3.3.3.1.2 | Reducción PVC Unión mecánica de 2 1/2"x 2" | UN |  |  | 0 | 0
3.3.3.1.3 | Reducción PVC Unión mecánica de 3"x 2" | UN |  |  | 0 | 0
3.3.3.1.4 | Reducción PVC Unión mecánica de 3"x 2 1/2" | UN |  |  | 0 | 0
3.3.3.1.5 | Reducción PVC Unión mecánica de 4"x 2" | UN |  |  | 0 | 0
3.3.3.1.6 | Reducción PVC Unión mecánica de 4"x 2 1/2" | UN |  |  | 0 | 0
3.3.3.1.7 | Reducción PVC Unión mecánica de 4"x 3" | UN |  |  | 0 | 0
3.3.3.1.8 | Reducción PVC Unión mecánica de 6"x 4" | UN |  |  | 0 | 0
3.3.3.1.9 | Reducción PVC Unión mecánica de 8"x 6" | UN |  |  | 0 | 0
3.3.3.2 | SUMINISTRO DE BUJES SOLDADOS PRESION SOLDAR |  |  |  |  | 0
3.3.3.2.1 | Bujes soldados D= 3/4"x 1/2" | UN |  |  | 0 | 0
3.3.3.2.2 | Bujes soldados D= 1"x 1/2" | UN |  |  | 0 | 0
3.3.3.2.3 | Bujes soldados D= 1"x 3/4" | UN |  |  | 0 | 0
3.3.3.2.4 | Bujes soldados D=1 1/4"x 1/2" | UN |  |  | 0 | 0
3.3.3.2.5 | Bujes soldados D=1 1/4"x 3/4" | UN |  |  | 0 | 0
3.3.3.2.6 | Bujes soldados D=1 1/4"x 1" | UN |  |  | 0 | 0
3.3.3.2.7 | Bujes soldados D=1 1/2"x 1/2" | UN |  |  | 0 | 0
3.3.3.2.8 | Bujes soldados D=1 1/2"x 3/4 " | UN |  |  | 0 | 0
3.3.3.2.9 | Bujes soldados D=1 1/2" x 1" | UN |  |  | 0 | 0
3.3.3.2.10 | Bujes soldados D=1 1/2" x 1 1/4" | UN |  |  | 0 | 0
3.3.3.2.11 | Bujes soldados D=2"x1/2" | UN |  |  | 0 | 0
3.3.3.2.12 | Bujes soldados D=2"x 3/4" | UN |  |  | 0 | 0
3.3.3.2.13 | Bujes soldados D=2"x 1" | UN |  |  | 0 | 0
3.3.3.2.14 | Bujes soldados D=2"x 1 1/4" | UN |  |  | 0 | 0
3.3.3.2.15 | Bujes soldados D=2"x 1 1/2" | UN |  |  | 0 | 0
3.3.3.2.16 | Bujes soldados D=2 1/2" X 1 1/2" | UN |  |  | 0 | 0
3.3.3.2.17 | Bujes soldados D=2 1/2" x 2" | UN |  |  | 0 | 0
3.3.3.2.18 | Bujes soldados D=3"x 2" | UN |  |  | 0 | 0
3.3.3.2.19 | Bujes soldados D=3"x 2 1/2" | UN |  |  | 0 | 0
3.3.3.2.20 | Bujes soldados D= 4"x 2" | UN |  |  | 0 | 0
3.3.3.2.21 | Bujes soldados D=4" x2 1/2" | UN |  |  | 0 | 0
3.3.3.2.22 | Bujes soldados D=4" X 3" | UN |  |  | 0 | 0
3.3.3.3 | SUMINISTRO BUJES ROSCADOS PRESION SOLDAR |  |  |  |  | 0
3.3.3.3.1 | Bujes roscados D=1/2" x 3/8" | UN |  |  | 0 | 0
3.3.3.3.2 | Bujes roscados D=3/4"x 1/2" | UN |  |  | 0 | 0
3.3.3.3.3 | Bujes roscados D=1"x 1/2" | UN |  |  | 0 | 0
3.3.3.3.4 | Bujes roscados D=1"x 3/4" | UN |  |  | 0 | 0
3.3.3.3.5 | Bujes roscados D=1 1/4"x 1/2" | UN |  |  | 0 | 0
3.3.3.3.6 | Bujes roscados D=1 1/4"x 3/4" | UN |  |  | 0 | 0
3.3.3.3.7 | Bujes roscados D=1 1/4"x 1" | UN |  |  | 0 | 0
3.3.3.3.8 | Bujes roscados D=1 1/2"x 1/2" | UN |  |  | 0 | 0
3.3.3.3.9 | Bujes roscados D=1 1/2"x 3/4" | UN |  |  | 0 | 0
3.3.3.3.10 | Bujes roscados D=1 1/2"x 1" | UN |  |  | 0 | 0
3.3.3.3.11 | Bujes roscados D=1 1/2"x 1 1/4" | UN |  |  | 0 | 0
3.3.3.3.12 | Bujes roscados D=2"x 1/2" | UN |  |  | 0 | 0
3.3.3.3.13 | Bujes roscados D=2"x 3/4" | UN |  |  | 0 | 0
3.3.3.3.14 | Bujes roscados D=2"x 1" | UN |  |  | 0 | 0
3.3.3.3.15 | Bujes roscados D=2"x 1 1/4" | UN |  |  | 0 | 0
3.3.3.3.16 | Bujes roscados D=2"x 1 1/2" | UN |  |  | 0 | 0
3.3.3.3.17 | Bujes roscados D=3"x 2" | UN |  |  | 0 | 0
3.3.4 | SUMINISTRO DE TAPONES PVC |  |  |  |  | 0
3.3.4.1 | Tapones Unión Mecánica PVC |  |  |  |  | 0
3.3.4.1,1 | Tapones unión mecánica D=3" | UN |  |  | 0 | 0
3.3.4.1,2 | Tapones unión mecánica D=4" | UN |  |  | 0 | 0
3.3.4.1,3 | Tapones unión mecánica D=6" | UN |  |  | 0 | 0
3.3.4.1,4 | Tapones unión mecánica D=8" | UN |  | 329351 | 0 | 0
3.3.4.2 | Tapones Soldados PVC |  |  |  |  | 0
3.3.4.2,1 | Tapones soldados D=1/2" | UN |  |  | 0 | 0
3.3.4.2,2 | Tapones soldados D=3/4" | UN |  |  | 0 | 0
3.3.4.2,3 | Tapones soldados D=1" | UN |  |  | 0 | 0
3.3.4.2,4 | Tapones soldados D=1 1/4" | UN |  |  | 0 | 0
3.3.4.2,5 | Tapones soldados D=1 1/2" | UN |  |  | 0 | 0
3.3.4.2,6 | Tapones soldados D=2" | UN |  |  | 0 | 0
3.3.4.2,7 | Tapones soldados D=2 1/2" | UN |  |  | 0 | 0
3.3.4.2,8 | Tapones soldados D=3" | UN |  |  | 0 | 0
3.3.4.2,9 | Tapones soldados D=4" | UN |  |  | 0 | 0
3.3.4.3 | Tapones Roscados PVC |  |  |  |  | 0
3.3.4.3,1 | Tapones roscados D=1/2" | UN |  |  | 0 | 0
3.3.4.3,2 | Tapones roscados D=3/4" | UN |  |  | 0 | 0
3.3.4.3,3 | Tapones roscados D=1" | UN |  |  | 0 | 0
3.3.4.3,4 | Tapones roscados D=1 1/4" | UN |  |  | 0 | 0
3.3.4.3,5 | Tapones roscados D=1 1/2" | UN |  |  | 0 | 0
3.3.4.3,6 | Tapones roscados D=2" | UN |  |  | 0 | 0
3.3.4.3,7 | Tapones roscados D=2 1/2" | UN |  |  | 0 | 0
3.3.4.3,8 | Tapones roscados D=3" | UN |  |  | 0 | 0
3.3.4.3,9 | Tapones roscados D=4" | UN |  |  | 0 | 0
3.3.5 | SUMINISTRO COLLARES DE DERIVACION PVC |  |  |  |  | 0
3.3.5.1 | Collar de derivación de 2"x 1/2" | UN |  |  | 0 | 0
3.3.5.2 | Collar de derivación de 2"x 3/4" | UN |  |  | 0 | 0
3.3.5.3 | Collar de derivación de 2 1/2"x 1/2" | UN |  |  | 0 | 0
3.3.5.4 | Collar de derivación de 2 1/2"x 3/4" | UN |  |  | 0 | 0
3.3.5.5 | Collar de derivación de 3"x 1/2" | UN |  |  | 0 | 0
3.3.5.6 | Collar de derivación de 3"x 3/4" | UN |  |  | 0 | 0
3.3.5.7 | Collar de derivación de 4"x 1/2" | UN |  |  | 0 | 0
3.3.5.8 | Collar de derivación de 4"x 3/4" | UN |  |  | 0 | 0
3.3.5.9 | Collar de derivación de 6"x 1/2" | UN |  |  | 0 | 0
3.3.5.10 | Collar de derivación de 6"x 3/4" | UN |  |  | 0 | 0
3.3.5.11 | Collar de derivación de 8"x 1" | UN |  |  | 0 | 0
3.3.6 | SUMINISTRO ADAPTADORES PVC |  |  |  |  | 0
3.3.6.1 | Suministro Adapatadores Macho PVC Presión soldar |  |  |  |  | 0
3.3.6.1.1 | Adaptador macho D=1/2" | UN |  |  | 0 | 0
3.3.6.1.2 | Adaptador macho D=3/4" | UN |  |  | 0 | 0
3.3.6.1.3 | Adaptador macho D=1" | UN |  |  | 0 | 0
3.3.6.1.4 | Adaptador macho D=1 1/4" | UN |  |  | 0 | 0
3.3.6.1.5 | Adaptador macho D=1 1/2" | UN |  |  | 0 | 0
3.3.6.1.6 | Adaptador macho D=2" | UN |  |  | 0 | 0
3.3.6.1.7 | Adaptador macho D=2 1/2" | UN |  |  | 0 | 0
3.3.6.1.8 | Adaptador macho D=3" | UN |  |  | 0 | 0
3.3.6.1.9 | Adaptador macho D=4" | UN |  |  | 0 | 0
3.3.6.2 | Suministro Adapatadores Hembra PVC Presión soldar |  |  |  |  | 0
3.3.6.2.1 | Adaptador hembra D=1/2" | UN |  |  | 0 | 0
3.3.6.2.2 | Adaptador hembra D=3/4" | UN |  |  | 0 | 0
3.3.6.2.3 | Adaptador hembra D=1" | UN |  |  | 0 | 0
3.3.6.2.4 | Adaptador hembras D=1 1/4" | UN |  |  | 0 | 0
3.3.6.2.5 | Adaptador hembra D=1 1/2" | UN |  |  | 0 | 0
3.3.6.2.6 | Adaptador hembra D=2" | UN |  |  | 0 | 0
3.3.6.2.7 | Adaptador hembra D=2 1/2" | UN |  |  | 0 | 0
3.3.6.2.8 | Adaptador hembra D=3" | UN |  |  | 0 | 0
3.3.6.2.9 | Adaptador hembra D=4" | UN |  |  | 0 | 0
3.3.6.3 | Suministro adaptadores y otros accesorios para conexiones PF+AUD |  |  |  |  | 0
3.3.3.2.1 | Adaptador macho PF+AUD D=1/2" | UN |  |  | 0 | 0
3.3.3.2.2 | Adaptador hembra PF+AUD D=1/2" | UN |  |  | 0 | 0
3.3.3.2.3 | Unión para PF+AUD D=1/2" | UN |  |  | 0 | 0
3.3.3.2.4 | Codo 90º para PF+AUD D=1/2" | UN |  |  | 0 | 0
3.3.7 | SUMINISTRO DE UNIONES PVC |  |  |  |  | 0
3.3.7.1 | Suministro Uniones presión soldar |  |  |  |  | 0
3.3.7.1.1 | Uniones presión soldar D= 1/2" | UN |  |  | 0 | 0
3.3.7.1.2 | Uniones presión soldar D= 3/4" | UN |  |  | 0 | 0
3.3.7.1.3 | Uniones presión soldar D= 1" | UN |  |  | 0 | 0
3.3.7.1.4 | Uniones presión soldar D= 1 1/4" | UN |  |  | 0 | 0
3.3.7.1.5 | Uniones presión soldar D= 1 1/2" | UN |  |  | 0 | 0
3.3.7.1.6 | Uniones presión soldar D= 2" | UN |  |  | 0 | 0
3.3.7.1.7 | Uniones presión soldar D= 2 1/2" | UN |  |  | 0 | 0
3.3.7.1.8 | Uniones presión soldar D= 3" | UN |  |  | 0 | 0
3.3.7.1.9 | Uniones presión soldar D= 4" | UN |  |  | 0 | 0
3.3.7.2 | Suministro Uniones Universal |  |  |  |  | 0
3.3.7.2.1 | Uniones Universal D= 1/2" | UN |  |  | 0 | 0
3.3.7.2.2 | Uniones Universal D= 3/4" | UN |  |  | 0 | 0
3.3.7.2.3 | Uniones Universal D= 1" | UN |  |  | 0 | 0
3.3.7.2.4 | Uniones Universal D= 1 1/4" | UN |  |  | 0 | 0
3.3.7.2.5 | Uniones Universalr D= 1 1/2" | UN |  |  | 0 | 0
3.3.7.2.6 | Uniones Universal D= 2" | UN |  |  | 0 | 0
3.3.7.3 | Suministro Uniones unión mecánica |  |  |  |  | 0
3.3.7.3.1 | Uniones unión mecánica D= 2" | UN |  |  | 0 | 0
3.3.7.3.2 | Uniones unión mecánica D= 2 1/2" | UN |  |  | 0 | 0
3.3.7.3.3 | Uniones unión mecánica D= 3" | UN |  |  | 0 | 0
3.3.7.3.4 | Uniones unión mecánica D= 4" | UN |  |  | 0 | 0
3.3.7.3.5 | Uniones unión mecánica D= 6" | UN |  |  | 0 | 0
3.3.7.3.6 | Uniones unión mecánica D= 8" | UN |  |  | 0 | 0
3.3.7.3.7 | Uniones unión mecánica D= 10" | UN |  |  | 0 | 0
3.3.7.3.8 | Uniones unión mecánica D= 12" | UN |  |  | 0 | 0
3.3.7.4 | Suministro Uniones de Reparación unión mecánica |  |  |  |  | 0
3.3.7.4.1 | Uniones de Reparación unión mecánica D= 2" | UN |  |  | 0 | 0
3.3.7.4.2 | Uniones de Reparación unión mecánica D= 2 1/2" | UN |  |  | 0 | 0
3.3.7.4.3 | Uniones de Reparación unión mecánica D= 3" | UN |  |  | 0 | 0
3.3.7.4.4 | Uniones de Reparación unión mecánica D= 4" | UN |  |  | 0 | 0
3.3.7.4.5 | Uniones de Reparación unión mecánica D= 6" | UN |  |  | 0 | 0
3.3.7.4.6 | Uniones de Reparación unión mecánica D= 8" | UN |  |  | 0 | 0
3.3.7.4.7 | Uniones de Reparación unión mecánica D=10" | UN |  |  | 0 | 0
3.3.7.4.8 | Uniones de Reparación unión mecánica D= 12" | UN |  |  | 0 | 0
3.3.7.4.9 | Uniones de Reparación unión mecánica D= 1 1/2" | UN |  |  | 0 | 0
3.3.7.5 | Suministro Uniones Rápidas unión mecánica |  |  |  |  | 0
3.3.7.5.1 | Uniones Rápidas unión mecánica D= 2" | UN |  |  | 0 | 0
3.3.7.5.2 | Uniones Rápidas unión mecánica D= 2 1/2" | UN |  |  | 0 | 0
3.3.7.5.3 | Uniones Rápidas unión mecánica D= 3" | UN |  |  | 0 | 0
3.3.7.5.4 | Uniones Rápidas unión mecánica D= 4" | UN |  |  | 0 | 0
3.3.7.5.5 | Uniones Rápidas unión mecánica D= 6" | UN |  |  | 0 | 0
3.3.7.5.6 | Uniones Rápidas unión mecánica D= 8" | UN |  |  | 0 | 0
3.3.7.5.7 | Uniones Rápidas unión mecánica D=10" | UN |  |  | 0 | 0
3.3.7.5.8 | Uniones Rápidas unión mecánica D= 12" | UN |  |  | 0 | 0
3.3.8 | SUMINISTRO DE BRIDA AJUSTABLE PVC |  |  |  |  | 0
3.3.8.1 | Brida ajustable PVC de D=3" | UN |  |  | 0 | 0
3.3.8.2 | Brida ajustable PVC de D=4" | UN |  |  | 0 | 0
3.3.8.3 | Brida ajustable PVC de D=6" | UN |  |  | 0 | 0
3.3.8.4 | Brida ajustable PVC de D=8" | UN |  |  | 0 | 0
3.3.8.5 | Brida ajustable PVC de D=10" | UN |  |  | 0 | 0
3.3.8.6 | Brida ajustable PVC de D=12" | UN |  |  | 0 | 0
3.5 | SUMINISTRO TUBERÍA POLIETILENO - PE 100 |  |  |  |  | 0
3.5.1 | SUMINISTRO TUBERÍA POLIETILENO - PE 100 PN6 RDE 26 |  |  |  |  | 0
3.5.1.1 | Tuberia de Polietileno PEAD-PE 100 PN 6 D=50 mm | ML |  |  | 0 | 0
3.5.1.2 | Tuberia de Polietileno PEAD-PE 100 PN 6 D=63 mm | ML |  |  | 0 | 0
3.5.1.3 | Tuberia de Polietileno PEAD-PE 100 PN 6 D=75 mm | ML |  |  | 0 | 0
3.5.1.4 | Tuberia de Polietileno PEAD-PE 100 PN 6 D=90 mm | ML |  |  | 0 | 0
3.5.1.5 | Tuberia de Polietileno PEAD-PE 100 PN 6 D=110 mm | ML |  |  | 0 | 0
3.5.1.6 | Tuberia de Polietileno PEAD-PE 100 PN 6 D=125 mm | ML |  |  | 0 | 0
3.5.1.7 | Tuberia de Polietileno PEAD-PE 100 PN 6 D=140 mm | ML |  |  | 0 | 0
3.5.1.8 | Tuberia de Polietileno PEAD-PE 100 PN 6 D=160 mm | ML |  |  | 0 | 0
3.5.1.9 | Tuberia de Polietileno PEAD-PE 100 PN 6 D=180 mm | ML |  |  | 0 | 0
3.5.1.10 | Tuberia de Polietileno PEAD-PE 100 PN 6 D=200 mm | ML |  |  | 0 | 0
3.5.1.11 | Tuberia de Polietileno PEAD-PE 100 PN 6 D=225 mm | ML |  |  | 0 | 0
3.5.1.12 | Tuberia de Polietileno PEAD-PE 100 PN 6 D=250 mm | ML |  |  | 0 | 0
3.5.1.13 | Tuberia de Polietileno PEAD-PE 100 PN 6 D=280 mm | ML |  |  | 0 | 0
3.5.1.14 | Tuberia de Polietileno PEAD-PE 100 PN 6 D=315 mm | ML |  |  | 0 | 0
3.5.1.15 | Tuberia de Polietileno PEAD-PE 100 PN 6 D=355 mm | ML |  |  | 0 | 0
3.5.1.16 | Tuberia de Polietileno PEAD-PE 100 PN 6 D=400 mm | ML |  |  | 0 | 0
3.5.1.17 | Tuberia de Polietileno PEAD-PE 100 PN 6 D=450 mm | ML |  |  | 0 | 0
3.5.1.18 | Tuberia de Polietileno PEAD-PE 100 PN 6 D=500 mm | ML |  |  | 0 | 0
3.5.1.19 | Tuberia de Polietileno PEAD-PE 100 PN 6 D=560 mm | ML |  |  | 0 | 0
3.5.1.20 | Tuberia de Polietileno PEAD-PE 100 PN 6 D=630 mm | ML |  |  | 0 | 0
3.5.2 | SUMINISTRO TUBERÍA POLIETILENO - PE 100 PN 8 RDE 21 |  |  |  |  | 0
3.5.2.1 | Tuberia de Polietileno PEAD-PE 100 PN 8 D=50 mm | ML |  |  | 0 | 0
3.5.2.2 | Tuberia de Polietileno PEAD-PE 100 PN 8 D=63 mm | ML |  |  | 0 | 0
3.5.2.3 | Tuberia de Polietileno PEAD-PE 100 PN 8 D=75 mm | ML |  |  | 0 | 0
3.5.2.4 | Tuberia de Polietileno PEAD-PE 100 PN 8 D=90 mm | ML |  |  | 0 | 0
3.5.2.5 | Tuberia de Polietileno PEAD-PE 100 PN 8 D=110 mm | ML |  |  | 0 | 0
3.5.2.6 | Tuberia de Polietileno PEAD-PE 100 PN 8 D=125 mm | ML |  |  | 0 | 0
3.5.2.7 | Tuberia de Polietileno PEAD-PE 100 PN 8 D=140 mm | ML |  |  | 0 | 0
3.5.2.8 | Tuberia de Polietileno PEAD-PE 100 PN 8 D=160 mm | ML |  |  | 0 | 0
3.5.2.9 | Tuberia de Polietileno PEAD-PE 100 PN 8 D=180 mm | ML |  |  | 0 | 0
3.5.2.10 | Tuberia de Polietileno PEAD-PE 100 PN 8 D=200 mm | ML |  |  | 0 | 0
3.5.2.11 | Tuberia de Polietileno PEAD-PE 100 PN 8 D=225 mm | ML |  |  | 0 | 0
3.5.2.12 | Tuberia de Polietileno PEAD-PE 100 PN 8 D=250 mm | ML |  |  | 0 | 0
3.5.2.13 | Tuberia de Polietileno PEAD-PE 100 PN 8 D=280 mm | ML |  |  | 0 | 0
3.5.2.14 | Tuberia de Polietileno PEAD-PE 100 PN 8 D=315 mm | ML |  |  | 0 | 0
3.5.2.15 | Tuberia de Polietileno PEAD-PE 100 PN 8 D=355 mm | ML |  |  | 0 | 0
3.5.2.16 | Tuberia de Polietileno PEAD-PE 100 PN 8 D=400 mm | ML |  |  | 0 | 0
3.5.2.17 | Tuberia de Polietileno PEAD-PE 100 PN 8 D=450 mm | ML |  |  | 0 | 0
3.5.2.18 | Tuberia de Polietileno PEAD-PE 100 PN 8 D=500 mm | ML |  |  | 0 | 0
3.5.2.19 | Tuberia de Polietileno PEAD-PE 100 PN 8 D=560 mm | ML |  |  | 0 | 0
3.5.2.20 | Tuberia de Polietileno PEAD-PE 100 PN 8 D=630 mm | ML |  |  | 0 | 0
3.5.3 | SUMINISTRO TUBERÍA POLIETILENO - PE 100 PN 10 RDE 17 |  |  |  |  | 0
3.5.3.1 | Tuberia de Polietileno PEAD-PE 100 PN 10 D=40 mm | ML |  |  | 0 | 0
3.5.3.2 | Tuberia de Polietileno PEAD-PE 100 PN 10 D=50 mm | ML |  |  | 0 | 0
3.5.3.3 | Tuberia de Polietileno PEAD-PE 100 PN 10 D=63 mm | ML |  |  | 0 | 0
3.5.3.4 | Tuberia de Polietileno PEAD-PE 100 PN 10 D=75 mm | ML |  |  | 0 | 0
3.5.3.5 | Tuberia de Polietileno PEAD-PE 100 PN 10 D=90 mm | ML |  |  | 0 | 0
3.5.3.6 | Tuberia de Polietileno PEAD-PE 100 PN 10 D=110 mm | ML |  |  | 0 | 0
3.5.3.7 | Tuberia de Polietileno PEAD-PE 100 PN 10 D=125 mm | ML |  |  | 0 | 0
3.5.3.8 | Tuberia de Polietileno PEAD-PE 100 PN 10 D=140 mm | ML |  |  | 0 | 0
3.5.3.9 | Tuberia de Polietileno PEAD-PE 100 PN 10 D=160 mm | ML |  |  | 0 | 0
3.5.3.10 | Tuberia de Polietileno PEAD-PE 100 PN 10 D=180 mm | ML |  |  | 0 | 0
3.5.3.11 | Tuberia de Polietileno PEAD-PE 100 PN 10 D=200 mm | ML |  |  | 0 | 0
3.5.3.12 | Tuberia de Polietileno PEAD-PE 100 PN 10 D=225 mm | ML |  |  | 0 | 0
3.5.3.13 | Tuberia de Polietileno PEAD-PE 100 PN 10 D=250 mm | ML |  |  | 0 | 0
3.5.3.14 | Tuberia de Polietileno PEAD-PE 100 PN 10 D=280 mm | ML |  |  | 0 | 0
3.5.3.15 | Tuberia de Polietileno PEAD-PE 100 PN 10 D=315 mm | ML |  |  | 0 | 0
3.5.3.16 | Tuberia de Polietileno PEAD-PE 100 PN 10 D=355 mm | ML |  |  | 0 | 0
3.5.3.17 | Tuberia de Polietileno PEAD-PE 100 PN 10 D=400 mm | ML |  |  | 0 | 0
3.5.3.18 | Tuberia de Polietileno PEAD-PE 100 PN 10 D=450 mm | ML |  |  | 0 | 0
3.5.3.19 | Tuberia de Polietileno PEAD-PE 100 PN 10 D=500 mm | ML |  |  | 0 | 0
3.5.3.20 | Tuberia de Polietileno PEAD-PE 100 PN 10 D=560 mm | ML |  |  | 0 | 0
3.5.3.21 | Tuberia de Polietileno PEAD-PE 100 PN 10 D=630 mm | ML |  |  | 0 | 0
3.5.4 | SUMINISTRO TUBERÍA POLIETILENO - PE 100 PN 12,5 RDE 14 |  |  |  |  | 0
3.5.4.1 | Tuberia de Polietileno PEAD-PE 100 PN 12,5 D=50 mm | ML |  |  | 0 | 0
3.5.4.2 | Tuberia de Polietileno PEAD-PE 100 PN 12,5 D=63 mm | ML |  |  | 0 | 0
3.5.4.3 | Tuberia de Polietileno PEAD-PE 100 PN 12,5 D=75 mm | ML |  |  | 0 | 0
3.5.4.4 | Tuberia de Polietileno PEAD-PE 100 PN 12,5 D=90 mm | ML |  |  | 0 | 0
3.5.4.5 | Tuberia de Polietileno PEAD-PE 100 PN 12,5 D=110 mm | ML |  |  | 0 | 0
3.5.4.6 | Tuberia de Polietileno PEAD-PE 100 PN 12,5 D=125 mm | ML |  |  | 0 | 0
3.5.4.7 | Tuberia de Polietileno PEAD-PE 100 PN 12,5 D=140 mm | ML |  |  | 0 | 0
3.5.4.8 | Tuberia de Polietileno PEAD-PE 100 PN 12,5 D=160 mm | ML |  |  | 0 | 0
3.5.4.9 | Tuberia de Polietileno PEAD-PE 100 PN 12,5 D=180 mm | ML |  |  | 0 | 0
3.5.4.10 | Tuberia de Polietileno PEAD-PE 100 PN 12,5 D=200 mm | ML |  |  | 0 | 0
3.5.4.11 | Tuberia de Polietileno PEAD-PE 100 PN 12,5 D=225 mm | ML |  |  | 0 | 0
3.5.4.12 | Tuberia de Polietileno PEAD-PE 100 PN 12,5 D=250 mm | ML |  |  | 0 | 0
3.5.4.13 | Tuberia de Polietileno PEAD-PE 100 PN 12,5 D=280 mm | ML |  |  | 0 | 0
3.5.4.14 | Tuberia de Polietileno PEAD-PE 100 PN 12,5 D=315 mm | ML |  |  | 0 | 0
3.5.4.15 | Tuberia de Polietileno PEAD-PE 100 PN 12,5 D=355 mm | ML |  |  | 0 | 0
3.5.4.16 | Tuberia de Polietileno PEAD-PE 100 PN 12,5 D=400 mm | ML |  |  | 0 | 0
3.5.4.17 | Tuberia de Polietileno PEAD-PE 100 PN 12,5 D=450 mm | ML |  |  | 0 | 0
3.5.4.18 | Tuberia de Polietileno PEAD-PE 100 PN 12,5 D=500 mm | ML |  |  | 0 | 0
3.5.4.19 | Tuberia de Polietileno PEAD-PE 100 PN 12,5 D=560 mm | ML |  |  | 0 | 0
3.5.4.20 | Tuberia de Polietileno PEAD-PE 100 PN 12,5 D=630 mm | ML |  |  | 0 | 0
3.5.5 | SUMINISTRO TUBERÍA POLIETILENO - PE 100 PN 16 RDE 11 |  |  |  |  | 0
3.5.5.1 | Tuberia de Polietileno PEAD-PE 100 PN 16 D=50 mm | ML |  |  | 0 | 0
3.5.5.2 | Tuberia de Polietileno PEAD-PE 100 PN 16 D=63 mm | ML |  |  | 0 | 0
3.5.5.3 | Tuberia de Polietileno PEAD-PE 100 PN 16 D=75 mm | ML |  |  | 0 | 0
3.5.5.4 | Tuberia de Polietileno PEAD-PE 100 PN 16 D=90 mm | ML |  |  | 0 | 0
3.5.5.5 | Tuberia de Polietileno PEAD-PE 100 PN 126 D=110 mm | ML |  |  | 0 | 0
3.5.5.6 | Tuberia de Polietileno PEAD-PE 100 PN 16 D=125 mm | ML |  |  | 0 | 0
3.5.5.7 | Tuberia de Polietileno PEAD-PE 100 PN 16 D=140 mm | ML |  |  | 0 | 0
3.5.5.8 | Tuberia de Polietileno PEAD-PE 100 PN 16 D=160 mm | ML |  |  | 0 | 0
3.5.5.9 | Tuberia de Polietileno PEAD-PE 100 PN 16 D=180 mm | ML |  |  | 0 | 0
3.5.5.10 | Tuberia de Polietileno PEAD-PE 100 PN 16 D=200 mm | ML |  |  | 0 | 0
3.5.5.11 | Tuberia de Polietileno PEAD-PE 100 PN 16 D=225 mm | ML |  |  | 0 | 0
3.5.5.12 | Tuberia de Polietileno PEAD-PE 100 PN 16 D=250 mm | ML |  |  | 0 | 0
3.5.5.13 | Tuberia de Polietileno PEAD-PE 100 PN 16 D=280 mm | ML |  |  | 0 | 0
3.5.5.14 | Tuberia de Polietileno PEAD-PE 100 PN 16 D=315 mm | ML |  |  | 0 | 0
3.5.5.15 | Tuberia de Polietileno PEAD-PE 100 PN 16 D=355 mm | ML |  |  | 0 | 0
3.5.5.16 | Tuberia de Polietileno PEAD-PE 100 PN 16 D=400 mm | ML |  |  | 0 | 0
3.5.5.17 | Tuberia de Polietileno PEAD-PE 100 PN 16 D=450 mm | ML |  |  | 0 | 0
3.5.5.18 | Tuberia de Polietileno PEAD-PE 100 PN 16 D=500 mm | ML |  |  | 0 | 0
3.5.5.19 | Tuberia de Polietileno PEAD-PE 100 PN 16 D=560 mm | ML |  |  | 0 | 0
3.5.5.20 | Tuberia de Polietileno PEAD-PE 100 PN 16 D=630 mm | ML |  |  | 0 | 0
3.7 | SUMINISTRO ACCESORIOS POLIETILENO PE 100 |  |  |  |  | 0
3.7.1 | SUMINISTRO CODOS PEAD PE 100 TERMOFUSION |  |  |  |  | 0
3.7.1.1 | Codos de 90º PE-100 PN 10 |  |  |  |  | 0
3.7.1.1.1 | Codo de 90º D=63 mm | UN |  |  | 0 | 0
3.7.1.1.2 | Codo de 90º D=75 mm | UN |  |  | 0 | 0
3.7.1.1.3 | Codo de 90º D=90 mm | UN |  |  | 0 | 0
3.7.1.1.4 | Codo de 90º D=110 mm | UN |  |  | 0 | 0
3.7.1.1.5 | Codo de 90º D=125 mm | UN |  |  | 0 | 0
3.7.1.1.6 | Codo de 90º D=140 mm | UN |  |  | 0 | 0
3.7.1.1.7 | Codo de 90º D=160 mm | UN |  |  | 0 | 0
3.7.1.1.8 | Codo de 90º D=180 mm | UN |  |  | 0 | 0
3.7.1.1.9 | Codo de 90º D=200 mm | UN |  |  | 0 | 0
3.7.1.1.10 | Codo de 90º D=225 mm | UN |  |  | 0 | 0
3.7.1.1.11 | Codo de 90º D=250 mm | UN |  |  | 0 | 0
3.7.1.1.12 | Codo de 90º D=280 mm | UN |  |  | 0 | 0
3.7.1.1.13 | Codo de 90º D=315 mm | UN |  |  | 0 | 0
3.7.1.1.14 | Codo de 90º D=355 mm | UN |  |  | 0 | 0
3.7.1.1.15 | Codo de 90º D=400 mm | UN |  |  | 0 | 0
3.7.1.2 | Codos de 90º PE-100 PN 16 |  |  |  |  | 0
3.7.1.2.1 | Codo de 90º D=63 mm | UN |  |  | 0 | 0
3.7.1.2.2 | Codo de 90º D=75 mm | UN |  |  | 0 | 0
3.7.1.2.3 | Codo de 90º D=90 mm | UN |  |  | 0 | 0
3.7.1.2.4 | Codo de 90º D=110 mm | UN |  |  | 0 | 0
3.7.1.2.5 | Codo de 90º D=125 mm | UN |  |  | 0 | 0
3.7.1.2.6 | Codo de 90º D=140 mm | UN |  |  | 0 | 0
3.7.1.2.7 | Codo de 90º D=160 mm | UN |  |  | 0 | 0
3.7.1.2.8 | Codo de 90º D=180 mm | UN |  |  | 0 | 0
3.7.1.2.9 | Codo de 90º D=200 mm | UN |  |  | 0 | 0
3.7.1.2.10 | Codo de 90º D=225 mm | UN |  |  | 0 | 0
3.7.1.2.11 | Codo de 90º D=250 mm | UN |  |  | 0 | 0
3.7.1.2.12 | Codo de 90º D=280 mm | UN |  |  | 0 | 0
3.7.1.2.13 | Codo de 90º D=315 mm | UN |  |  | 0 | 0
3.7.1.2.14 | Codo de 90º D=355 mm | UN |  |  | 0 | 0
3.7.1.2.15 | Codo de 90º D=400 mm | UN |  |  | 0 | 0
3.7.1.3 | Codos de 45º PE-100 PN 10 |  |  |  |  | 0
3.7.1.3.1 | Codo de 45º D=63 mm | UN |  |  | 0 | 0
3.7.1.3.2 | Codo de 45º D=75 mm | UN |  |  | 0 | 0
3.7.1.3.3 | Codo de 45º D=90 mm | UN |  |  | 0 | 0
3.7.1.3.4 | Codo de 45º D=110 mm | UN |  |  | 0 | 0
3.7.1.3.5 | Codo de 45º D=125 mm | UN |  |  | 0 | 0
3.7.1.3.6 | Codo de 45º D=140 mm | UN |  |  | 0 | 0
3.7.1.3.7 | Codo de 45º D=160 mm | UN |  |  | 0 | 0
3.7.1.3.8 | Codo de 45º D=180 mm | UN |  |  | 0 | 0
3.7.1.3.9 | Codo de 45º D=200 mm | UN |  |  | 0 | 0
3.7.1.3.10 | Codo de 45º D=225 mm | UN |  |  | 0 | 0
3.7.1.3.11 | Codo de 45º D=250 mm | UN |  |  | 0 | 0
3.7.1.3.12 | Codo de 45º D=280 mm | UN |  |  | 0 | 0
3.7.1.3.13 | Codo de 45º D=315 mm | UN |  |  | 0 | 0
3.7.1.3.14 | Codo de 45º D=355 mm | UN |  |  | 0 | 0
3.7.1.3.15 | Codo de 45º D=400 mm | UN |  |  | 0 | 0
3.7.1.4 | Codos de 45º PE-100 PN 16 |  |  |  |  | 0
3.7.1.4.1 | Codo de 45º D=63 mm | UN |  |  | 0 | 0
3.7.1.4.2 | Codo de 45º D=75 mm | UN |  |  | 0 | 0
3.7.1.4.3 | Codo de 45º D=90 mm | UN |  |  | 0 | 0
3.7.1.4.4 | Codo de 45º D=110 mm | UN |  |  | 0 | 0
3.7.1.4.5 | Codo de 45º D=125 mm | UN |  |  | 0 | 0
3.7.1.4.6 | Codo de 45º D=140 mm | UN |  |  | 0 | 0
3.7.1.4.7 | Codo de 45º D=160 mm | UN |  |  | 0 | 0
3.7.1.4.8 | Codo de 45º D=180 mm | UN |  |  | 0 | 0
3.7.1.4.9 | Codo de 45º D=200 mm | UN |  |  | 0 | 0
3.7.1.4.10 | Codo de 45º D=225 mm | UN |  |  | 0 | 0
3.7.1.4.11 | Codo de 45º D=250 mm | UN |  |  | 0 | 0
3.7.1.4.12 | Codo de 45º D=280 mm | UN |  |  | 0 | 0
3.7.1.4.13 | Codo de 45º D=315 mm | UN |  |  | 0 | 0
3.7.1.4.14 | Codo de 45º D=355 mm | UN |  |  | 0 | 0
3.7.1.4.15 | Codo de 45º D=400 mm | UN |  |  | 0 | 0
3.7.2 | SUMINISTRO TEES PEAD PE 100 TERMOFUSION |  |  |  |  | 0
3.7.2.1 | Tees PE 100 PN 10 |  |  |  |  | 0
3.7.2.1.1 | Tee de D=63 mm | UN |  |  | 0 | 0
3.7.2.1.2 | Tee de D=75 mm | UN |  |  | 0 | 0
3.7.2.1.3 | Tee de D=90 mm | UN |  |  | 0 | 0
3.7.2.1.4 | Tee de D=110 mm | UN |  |  | 0 | 0
3.7.2.1.5 | Tee de D=125 mm | UN |  |  | 0 | 0
3.7.2.1.6 | Tee de D=140 mm | UN |  |  | 0 | 0
3.7.2.1.7 | Tee de D=160 mm | UN |  |  | 0 | 0
3.7.2.1.8 | Tee de D=180 mm | UN |  |  | 0 | 0
3.7.2.1.9 | Tee de D=200 mm | UN |  |  | 0 | 0
3.7.2.1.10 | Tee de D=225 mm | UN |  |  | 0 | 0
3.7.2.1.11 | Tee de D=250 mm | UN |  |  | 0 | 0
3.7.2.1.12 | Tee de D=280 mm | UN |  |  | 0 | 0
3.7.2.1.13 | Tee de D=315 mm | UN |  |  | 0 | 0
3.7.2.1.14 | Tee de D=355 mm | UN |  |  | 0 | 0
3.7.2.1.15 | Tee de D=400 mm | UN |  |  | 0 | 0
3.7.2.2 | Tees PE 100 PN 16 | UN |  |  | 0 | 0
3.7.2.2.1 | Tee de D=63 mm | UN |  |  | 0 | 0
3.7.2.2.2 | Tee de D=75 mm | UN |  |  | 0 | 0
3.7.2.2.3 | Tee de D=90 mm | UN |  |  | 0 | 0
3.7.2.2.4 | Tee de D=110 mm | UN |  |  | 0 | 0
3.7.2.2.5 | Tee de D=125 mm | UN |  |  | 0 | 0
3.7.2.2.6 | Tee de D=140 mm | UN |  |  | 0 | 0
3.7.2.2.7 | Tee de D=160 mm | UN |  |  | 0 | 0
3.7.2.2.8 | Tee de D=180 mm | UN |  |  | 0 | 0
3.7.2.2.9 | Tee de D=200 mm | UN |  |  | 0 | 0
3.7.2.2.10 | Tee de D=225 mm | UN |  |  | 0 | 0
3.7.2.2.11 | Tee de D=250 mm | UN |  |  | 0 | 0
3.7.2.2.12 | Tee de D=280 mm | UN |  |  | 0 | 0
3.7.2.2.13 | Tee de D=315 mm | UN |  |  | 0 | 0
3.7.2.2.14 | Tee de D=355 mm | UN |  |  | 0 | 0
3.7.2.2.15 | Tee de D=400 mm | UN |  |  | 0 | 0
3.7.3 | SUMINISTRO DE REDUCCIONES PEAD PE 100 TERMOFUSION |  |  |  |  | 0
3.7.3.1 | Reducciones PE 100 PN 10 |  |  |  |  | 0
3.7.3.1.1 | Reducción de 75 mm a 63 mm | UN |  |  | 0 | 0
3.7.3.1.2 | Reducción de 90 mm a 63 mm | UN |  |  | 0 | 0
3.7.3.1.3 | Reducción de 90 mm a 75 mm | UN |  |  | 0 | 0
3.7.3.1.4 | Reducción de 110 mm a 63 mm | UN |  |  | 0 | 0
3.7.3.1.5 | Reducción de 110 mm a 75 mm | UN |  |  | 0 | 0
3.7.3.1.6 | Reducción de 110 mm a 90 mm | UN |  |  | 0 | 0
3.7.3.1.7 | Reducción de 160 mm a 90 mm | UN |  |  | 0 | 0
3.7.3.1.8 | Reducción de 160 mm a 110 mm | UN |  |  | 0 | 0
3.7.3.1.9 | Reducción de 200 mm a 160 mm | UN |  |  | 0 | 0
3.7.3.1.10 | Reducción de 250 mm a 160 mm | UN |  |  | 0 | 0
3.7.3.1.11 | Reducción de 250 mm a 200 mm | UN |  |  | 0 | 0
3.7.3.1.12 | Reducción de 315 mm a 250 mm | UN |  |  | 0 | 0
3.7.3.1.13 | Reducción de 355 mm a 250 mm | UN |  |  | 0 | 0
3.7.3.1.14 | Reducción de 355 mm a 315 mm | UN |  |  | 0 | 0
3.7.3.1.15 | Reducción de 400 mm a 355 mm | UN |  |  | 0 | 0
3.7.3.2 | Reducciones PE 100 PN 16 |  |  |  |  | 0
3.7.3.2.1 | Reducción de 75 mm a 63 mm | UN |  |  | 0 | 0
3.7.3.2.2 | Reducción de 90 mm a 63 mm | UN |  |  | 0 | 0
3.7.3.2.3 | Reducción de 90 mm a 75 mm | UN |  |  | 0 | 0
3.7.3.2.4 | Reducción de 110 mm a 63 mm | UN |  |  | 0 | 0
3.7.3.2.5 | Reducción de 110 mm a 75 mm | UN |  |  | 0 | 0
3.7.3.2.6 | Reducción de 110 mm a 90 mm | UN |  |  | 0 | 0
3.7.3.2.7 | Reducción de 160 mm a 90 mm | UN |  |  | 0 | 0
3.7.3.2.8 | Reducción de 160 mm a 110 mm | UN |  |  | 0 | 0
3.7.3.2.9 | Reducción de 200 mm a 160 mm | UN |  |  | 0 | 0
3.7.3.2.10 | Reducción de 250 mm a 160 mm | UN |  |  | 0 | 0
3.7.3.2.11 | Reducción de 250 mm a 200 mm | UN |  |  | 0 | 0
3.7.3.2.12 | Reducción de 315 mm a 250 mm | UN |  |  | 0 | 0
3.7.3.2.13 | Reducción de 355 mm a 250 mm | UN |  |  | 0 | 0
3.7.3.2.14 | Reducción de 355 mm a 315 mm | UN |  |  | 0 | 0
3.7.3.2.15 | Reducción de 400 mm a 355 mm | UN |  |  | 0 | 0
3.7.4 | SUMINISTRO PORTAFLANCHES PEAD PE 100 TERMOFUSIÓN |  |  |  |  | 0
3.7.4.1 | Portaflanches PE 100 PN 10 |  |  |  |  | 0
3.7.4.1.1 | Portaflanches de 63 mm | UN |  |  | 0 | 0
3.7.4.1.2 | Portaflanches de 75 mm | UN |  |  | 0 | 0
3.7.4.1.3 | Portaflanches de 110 mm | UN |  |  | 0 | 0
3.7.4.1.4 | Portaflanches de 160 mm | UN |  |  | 0 | 0
3.7.4.1.5 | Portaflanches de 200 mm | UN |  |  | 0 | 0
3.7.4.1.6 | Portaflanches de 250 mm | UN |  |  | 0 | 0
3.7.4.1.7 | Portaflanches de 315 mm | UN |  |  | 0 | 0
3.7.4.1.8 | Portaflanches de 355 mm | UN |  |  | 0 | 0
3.7.4.1.9 | Portaflanches de 400 mm | UN |  |  | 0 | 0
3.7.4.2 | Portaflanches PE 100 PN 16 |  |  |  |  | 0
3.7.4.2.1 | Portaflanches de 63 mm | UN |  |  | 0 | 0
3.7.4.2.2 | Portaflanches de 75 mm | UN |  |  | 0 | 0
3.7.4.2.3 | Portaflanches de 110 mm | UN |  |  | 0 | 0
3.7.4.2.4 | Portaflanches de 160 mm | UN |  |  | 0 | 0
3.7.4.2.5 | Portaflanches de 200 mm | UN |  |  | 0 | 0
3.7.4.2.6 | Portaflanches de 250 mm | UN |  |  | 0 | 0
3.7.4.2.7 | Portaflanches de 315 mm | UN |  |  | 0 | 0
3.7.4.2.8 | Portaflanches de 355 mm | UN |  |  | 0 | 0
3.7.4.2.9 | Portaflanches de 400 mm | UN |  |  | 0 | 0
3.7.4.3 | Brida metálica |  |  |  |  | 0
3.7.4.3.1 | Brida metálica de 63 mm | UN |  |  | 0 | 0
3.7.4.3.2 | Brida metálica de 75 mm | UN |  |  | 0 | 0
3.7.4.3.3 | Brida metálica de 90 mm | UN |  |  | 0 | 0
3.7.4.3.4 | Brida metálica de 110 mm | UN |  |  | 0 | 0
3.7.4.3.5 | Brida metálica de 160 mm | UN |  |  | 0 | 0
3.7.4.3.6 | Brida metálica de 200 mm | UN |  |  | 0 | 0
3.7.4.3.7 | Brida metálica de 250 mm | UN |  |  | 0 | 0
3.7.4.3.8 | Brida metálica de 315 mm | UN |  |  | 0 | 0
3.7.4.3.9 | Brida metálica de 355 mm | UN |  |  | 0 | 0
3.7.4.3.10 | Brida metálica de 400 mm | UN |  |  | 0 | 0
3.7.5 | SUMINISTRO DE TAPONES PEAD PE 100 TERMOFUSION |  |  |  |  | 0
3.7.5.1 | Tapones de 63 mm | UN |  |  | 0 | 0
3.7.5.2 | Tapones de 75 mm | UN |  |  | 0 | 0
3.7.5.3 | Tapones de 90 mm | UN |  |  | 0 | 0
3.7.5.4 | Tapones de 110 mm | UN |  |  | 0 | 0
3.7.5.5 | Tapones de 160 mm | UN |  |  | 0 | 0
3.7.5.6 | Tapones de 200 mm | UN |  |  | 0 | 0
3.7.5.7 | Tapones de 250 mm | UN |  |  | 0 | 0
3.7.5.8 | Tapones de 315 mm | UN |  |  | 0 | 0
3.7.5.9 | Tapones de 355 mm | UN |  |  | 0 | 0
3.7.5.10 | Tapones de 400 mm | UN |  |  | 0 | 0
3.7.6 | SUMINISTRO ACCESORIOS PE-100 ELECTROFUSION |  |  |  |  | 0
3.7.6.1 | Codos 90º PE-100 PN 10 PN 16 |  |  |  |  | 0
3.7.6.1.1 | Codo de 90º D=90 mm | UN |  |  | 0 | 0
3.7.6.1.2 | Codo de 90º D=110 mm | UN |  |  | 0 | 0
3.7.6.1.3 | Codo de 90º D=160 mm | UN |  |  | 0 | 0
3.7.6.1.4 | Codo de 90º D=200 mm | UN |  |  | 0 | 0
3.7.6.2 | Codos 45º PE-100 PN 10 PN 16 |  |  |  |  | 0
3.7.6.2.1 | Codo de 45º D=90 mm | UN |  |  | 0 | 0
3.7.6.2.2 | Codo de 45º D=110 mm | UN |  |  | 0 | 0
3.7.6.2.3 | Codo de 45º D=160 mm | UN |  |  | 0 | 0
3.7.6.2.4 | Codo de 45º D=200 mm | UN |  |  | 0 | 0
3.7.6.3 | Tees PE-100 PN 10 PN 16 |  |  |  |  | 0
3.7.6.3.1 | Tee de D=63 mm | UN |  |  | 0 | 0
3.7.6.3.2 | Tee de D=90 mm | UN |  |  | 0 | 0
3.7.6.3.3 | Tee de D=110 mm | UN |  |  | 0 | 0
3.7.6.3.4 | Tee de D=160 mm | UN |  |  | 0 | 0
3.7.6.3.5 | Tee de D=200 mm | UN |  |  | 0 | 0
3.7.6.4 | Reducciones PE-100 PN 10 PN 16 |  |  |  |  | 0
3.7.6.4.1 | Reducción de 90 mm a 63 mm | UN |  |  | 0 | 0
3.7.6.4.2 | Reducción de 110 mm a 63 mm | UN |  |  | 0 | 0
3.7.6.4.3 | Reducción de 110 mm a 90 mm | UN |  |  | 0 | 0
3.7.6.4.4 | Reducción de 160 mm a 110 mm | UN |  |  | 0 | 0
3.7.6.5 | Uniones PE-100 PN10 PN 16 |  |  |  |  | 0
3.7.6.5.1 | Uniones de 63 mm | UN |  |  | 0 | 0
3.7.6.5.2 | Uniones de 75 mm | UN |  |  | 0 | 0
3.7.6.5.3 | Uniones de 90 mm | UN |  |  | 0 | 0
3.7.6.5.4 | Uniones de 110 mm | UN |  |  | 0 | 0
3.7.6.5.5 | Uniones de 160 mm | UN |  |  | 0 | 0
3.7.6.5.6 | Uniones de 200 mm | UN |  |  | 0 | 0
3.7.6.5.7 | Uniones de 250 mm | UN |  |  | 0 | 0
3.7.6.5.8 | Uniones de 315 mm | UN |  |  | 0 | 0
3.7.6.5.9 | Uniones de 355 mm | UN |  |  | 0 | 0
3.7.6.5.10 | Uniones de 400 mm | UN |  |  | 0 | 0
3.7.6.6 | Silletas PE-100 PN 10 PN 16 |  |  |  |  | 0
3.7.6.6.1 | Silleta de 63 mm x 20 mm | UN |  |  | 0 | 0
3.7.6.6.2 | Silleta de 63 mm x 32 mm | UN |  |  | 0 | 0
3.7.6.6.3 | Silleta de 63 mm x 63 mm | UN |  |  | 0 | 0
3.7.6.6.4 | Silleta de 90 mm x 20 mm | UN |  |  | 0 | 0
3.7.6.6.5 | Silleta de 90 mm x 25 mm | UN |  |  | 0 | 0
3.7.6.6.6 | Silleta de 90 mm x 32 mm | UN |  |  | 0 | 0
3.7.6.6.7 | Silleta de 90 mm x 63 mm | UN |  |  | 0 | 0
3.7.6.6.8 | Silleta de 110 mm x 20 mm | UN |  |  | 0 | 0
3.7.6.6.9 | Silleta de 110 mm x 25 mm | UN |  |  | 0 | 0
3.7.6.6.10 | Silleta de 110 mm x 32 mm | UN |  |  | 0 | 0
3.7.6.6.11 | Silleta de 110 mm x 63 mm | UN |  |  | 0 | 0
3.7.6.6.12 | Silleta de 160 mm x 20 mm | UN |  |  | 0 | 0
3.7.6.6.13 | Silleta de 160 mm x 25 mm | UN |  |  | 0 | 0
3.7.6.6.14 | Silleta de 160 mm x 32 mm | UN |  |  | 0 | 0
3.7.6.6.15 | Silleta de 160 mm x 63 mm | UN |  |  | 0 | 0
3.7.6.6.16 | Silleta de 160 mm x 110 mm | UN |  |  | 0 | 0
3.7.6.6.17 | Silleta de 200 mm x 20 mm | UN |  |  | 0 | 0
3.7.6.6.18 | Silleta de 200 mm x 25 mm | UN |  |  | 0 | 0
3.7.6.6.19 | Silleta de 200 mm x 32 mm | UN |  |  | 0 | 0
3.7.6.6.20 | Silleta de 200 mm x 63 mm | UN |  |  | 0 | 0
3.7.6.6.21 | Silleta de 200 mm x 90 mm | UN |  |  | 0 | 0
3.7.6.6.22 | Silleta de 200 mm x 110 mm | UN |  |  | 0 | 0
3.7.6.6.23 | Silleta de 250 mm x 63 mm | UN |  |  | 0 | 0
3.7.6.6.24 | Silleta de 250 mm x 90 mm | UN |  |  | 0 | 0
3.7.6.6.25 | Silleta de 250 mm x 110 mm | UN |  |  | 0 | 0
3.9 | SUMINISTRO DE TUBERIA EN HIERRO GALVANIZADO |  |  |  |  | 0
3.9.1 | Tubería en HG D=3/8" | ML |  |  | 0 | 0
3.9.2 | Tubería en HG D=1/2" | ML |  |  | 0 | 0
3.9.3 | Tubería en HG D=3/4" | ML |  |  | 0 | 0
3.9.4 | Tubería en HG D=1" | ML |  |  | 0 | 0
3.9.5 | Tubería en HG D=11/4" | ML |  |  | 0 | 0
3.9.6 | Tubería en HG D=1 1/2" | ML |  |  | 0 | 0
3.9.7 | Tubería en HG D=1 3/4" | ML |  |  | 0 | 0
3.9.8 | Tubería en HG D=2" | ML |  |  | 0 | 0
3.9.9 | Tubería en HG D=2 1/2" | ML |  |  | 0 | 0
3.9.10 | Tubería en HG D=3" | ML |  |  | 0 | 0
3.9.11 | Tubería en HG D=4" | ML |  |  | 0 | 0
3.9.13 | Tubería en HG D=6" | ML |  |  | 0 | 0
3.9.14 | Tubería en HG D=8" | ML |  |  | 0 | 0
3.9.15 | Tubería en HG D=10" | ML |  |  | 0 | 0
3.9.16 | Tubería en HG D=12" | ML |  |  | 0 | 0
3.9.17 | Tubería en HG D=16" | ML |  |  | 0 | 0
3.9.18 | Tubería en HG D=20" | ML |  |  | 0 | 0
3.11 | SUMINSITRO DE ACCESORIOS EN HIERRO GALVANIZADO |  |  |  |  | 0
3.11,1 | Codos 90º HG Roscados |  |  |  |  | 0
3.11.1.1 | Codo HG 3/8" | UN |  |  | 0 | 0
3.11.1.2 | Codo HG 1/2" | UN |  |  | 0 | 0
3.11.1.3 | Codo HG 3/4" | UN |  |  | 0 | 0
3.11.1.4 | Codo HG 1" | UN |  |  | 0 | 0
3.11.1.5 | Codo HG 1 1/4" | UN |  |  | 0 | 0
3.11.1.6 | Codo HG 1 1/2" | UN |  |  | 0 | 0
3.11.1.7 | Codo HG 1 3/4" | UN |  |  | 0 | 0
3.11.1.8 | Codo HG 2" | UN |  |  | 0 | 0
3.11.1.9 | Codo HG 2 1/2" | UN |  |  | 0 | 0
3.11.1.10 | Codo HG 3" | UN |  |  | 0 | 0
3.11.1.11 | Codo HG 4" | UN |  |  | 0 | 0
3.11.2 | Codos 45º HG Roscados |  |  |  |  | 0
3.11.2.1 | Codo HG 3/8" | UN |  |  | 0 | 0
3.11.2.2 | Codo HG 1/2" | UN |  |  | 0 | 0
3.11.2.3 | Codo HG 3/4" | UN |  |  | 0 | 0
3.11.2.4 | Codo HG 1" | UN |  |  | 0 | 0
3.11.2.5 | Codo HG 1 1/4" | UN |  |  | 0 | 0
3.11.2.6 | Codo HG 1 1/2" | UN |  |  | 0 | 0
3.11.2.7 | Codo HG 1 3/4" | UN |  |  | 0 | 0
3.11.2.8 | Codo HG 2" | UN |  |  | 0 | 0
3.11.2.9 | Codo HG 2 1/2" | UN |  |  | 0 | 0
3.11.2.10 | Codo HG 3" | UN |  |  | 0 | 0
3.11.2.11 | Codo HG 4" | UN |  |  | 0 | 0
3.11.3 | Tees HG Roscadas |  |  |  |  | 0
3.11.3.1 | Tee HG 3/8" | UN |  |  | 0 | 0
3.11.3.2 | Tee HG 1/2" | UN |  |  | 0 | 0
3.11.3.3 | Tee HG 3/4" | UN |  |  | 0 | 0
3.11.3.4 | Tee HG 1" | UN |  |  | 0 | 0
3.11.3.5 | Tee HG 1 1/4" | UN |  |  | 0 | 0
3.11.3.6 | Tee HG 1 1/2" | UN |  |  | 0 | 0
3.11.3.7 | Tee HG 1 3/4" | UN |  |  | 0 | 0
3.11.3.8 | Tee HG 2" | UN |  |  | 0 | 0
3.11.3.9 | Tee HG 2 1/2" | UN |  |  | 0 | 0
3.11.3.10 | Tee HG 3" | UN |  |  | 0 | 0
3.11.3.11 | Tee HG 4" | UN |  |  | 0 | 0
3.11.3.12 | Tee HG 1/2" x 3/8" | UN |  |  | 0 | 0
3.11.3.13 | Tee HG 3/4" x 3/8" | UN |  |  | 0 | 0
3.11.3.14 | Tee HG 3/4" x 1/2" | UN |  |  | 0 | 0
3.11.3.15 | Tee HG 1" x 3/8" | UN |  |  | 0 | 0
3.11.3.16 | Tee HG 1" x 1/2" | UN |  |  | 0 | 0
3.11.3.17 | Tee HG 1" x 3/4" | UN |  |  | 0 | 0
3.11.3.18 | Tee HG 1 1/4" x 3/4" | UN |  |  | 0 | 0
3.11.3.19 | Tee HG 1 1/4" x 1" | UN |  |  | 0 | 0
3.11.3.20 | Tee HG 1 1/2" x 3/4" | UN |  |  | 0 | 0
3.11.3.21 | Tee HG 1 1/2" x 1" | UN |  |  | 0 | 0
3.11.3.22 | Tee HG 1 1/2" x 1 1/4" | UN |  |  | 0 | 0
3.11.3.23 | Tee HG 2" x 1" | UN |  |  | 0 | 0
3.11.3.24 | Tee HG 2" x 1 1/2" | UN |  |  | 0 | 0
3.11.3.25 | Tee HG 2" x 1 3/4" | UN |  |  | 0 | 0
3.11.3.26 | Tee HG 2 1/2" x 1 1/2" | UN |  |  | 0 | 0
3.11.3.27 | Tee HG 2 1/2" x 2" | UN |  |  | 0 | 0
3.11.3.28 | Tee HG 3" x 2" | UN |  |  | 0 | 0
3.11.3.29 | Tee HG 3" x 2 1/2" | UN |  |  | 0 | 0
3.11.3.30 | Tee HG 4" x 3" | UN |  |  | 0 | 0
3.11.4 | Reducciones HG (Bushing) |  |  |  |  | 0
3.11.4.1 | Bushing roscados D=1/2" x 3/8" | UN |  |  | 0 | 0
3.11.4.2 | Bushings roscados D=3/4"x 1/2" | UN |  |  | 0 | 0
3.11.4.3 | Bushing roscados D=1"x 1/2" | UN |  |  | 0 | 0
3.11.4.4 | Bushing roscados D=1"x 3/4" | UN |  |  | 0 | 0
3.11.4.5 | Bushing roscados D=1 1/4"x 1/2" | UN |  |  | 0 | 0
3.11.4.6 | Bushing roscados D=1 1/4"x 3/4" | UN |  |  | 0 | 0
3.11.4.7 | Bushing roscados D=1 1/4"x 1" | UN |  |  | 0 | 0
3.11.4.8 | Bushing roscados D=1 1/2"x 1/2" | UN |  |  | 0 | 0
3.11.4.9 | Bushing roscados D=1 1/2"x 3/4" | UN |  |  | 0 | 0
3.11.4.10 | Bushing roscados D=1 1/2"x 1" | UN |  |  | 0 | 0
3.11.4.11 | Bushing roscados D=1 1/2"x 1 1/4" | UN |  |  | 0 | 0
3.11.4.12 | Bushing roscados D=2"x 1/2" | UN |  |  | 0 | 0
3.11.4.13 | Bushing roscados D=2"x 3/4" | UN |  |  | 0 | 0
3.11.4.14 | Bushing roscados D=2"x 1" | UN |  |  | 0 | 0
3.11.4.15 | Bushing roscados D=2"x 1 1/4" | UN |  |  | 0 | 0
3.11.4.16 | Bushing roscados D=2"x 1 1/2" | UN |  |  | 0 | 0
3.11.4.17 | Bushing roscados D=3"x 2" | UN |  |  | 0 | 0
3.11.4.18 | Bushing roscados D=3"x 2 1/2" | UN |  |  | 0 | 0
3.11.4.19 | Bushing roscados D=4"x 3" | UN |  |  | 0 | 0
3.11.5 | Uniones en Hierro galvanizado |  |  |  |  | 0
3.11.5.1 | Uniones Simples HG |  |  |  |  | 0
3.11.5.1.1 | Unión simple HG 3/8" | UN |  |  | 0 | 0
3.11.5.1.2 | Unión Simple HG 1/2" | UN |  |  | 0 | 0
3.11.5.1.3 | Unión simple HG 3/4" | UN |  |  | 0 | 0
3.11.5.1.4 | Unión simple HG 1" | UN |  |  | 0 | 0
3.11.5.1.5 | Unión simple HG 1 1/4" | UN |  |  | 0 | 0
3.11.5.1.6 | Unión simple HG 1 1/2" | UN |  |  | 0 | 0
3.11.5.1.7 | Unión simple HG 1 3/4" | UN |  |  | 0 | 0
3.11.5.1.8 | Unión simple HG 2" | UN |  |  | 0 | 0
3.11.5.1.9 | Unión simple HG 2 1/2" | UN |  |  | 0 | 0
3.11.5.1.10 | Unión simple HG 3" | UN |  |  | 0 | 0
3.11.5.1.11 | Unión simple HG 4" | UN |  |  | 0 | 0
3.11.5.2 | Uniones universales en HG |  |  |  |  | 0
3.11.5.1.1 | Unión Universal HG 3/8" | UN |  |  | 0 | 0
3.11.5.1.2 | Unión Universal HG 1/2" | UN |  |  | 0 | 0
3.11.5.1.3 | Unión Universal HG 3/4" | UN |  |  | 0 | 0
3.11.5.1.4 | Unión Universal HG 1" | UN |  |  | 0 | 0
3.11.5.1.5 | Unión Universal HG 1 1/4" | UN |  |  | 0 | 0
3.11.5.1.6 | Unión Universal HG 1 1/2" | UN |  |  | 0 | 0
3.11.5.1.7 | Unión Universal HG 1 3/4" | UN |  |  | 0 | 0
3.11.5.1.8 | Unión Universal HG 2" | UN |  |  | 0 | 0
3.11.5.1.9 | Unión Universal HG 2 1/2" | UN |  |  | 0 | 0
3.11.5.1.10 | Unión Universal HG 3" | UN |  |  | 0 | 0
3.11.5.1.11 | Unión Universal HG 4" | UN |  |  | 0 | 0
3.13 | SUMINISTRO TUBERIA EN HIERRO DUCTIL |  |  |  |  | 1
3.13.1 | Tubería en HD 2" (50 mm) | ML |  |  | 0 | 0
3.13.2 | Tubería en HD 3" (75 mm) | ML |  |  | 0 | 0
3.13.3 | Tubería en HD 4" (100 mm) | ML |  |  | 0 | 0
3.13.4 | Tubería en HD 6" (150 mm) | ML |  |  | 0 | 0
3.13.5 | Tubería en HD 8" (200 mm) | ML |  |  | 0 | 0
3.13.6 | Tubería en HD 10" (250 mm) | ML |  |  | 0 | 0
3.13.7 | Tubería en HD 12" (300 mm) | ML |  |  | 0 | 0
3.13.8 | Tubería en HD 14" (350 mm) 55 Bares ACERROJADA O ACERO AL CARBON | ML | 1865 | 592637.5 | 1105268937.5 | 1
3.13.9 | Tubería en HD 16" (400 mm) | ML |  |  | 0 | 0
3.13.10 | Tubería en HD 18" (450 mm) | ML |  |  | 0 | 0
3.13.11 | Tubería en HD 20" (500 mm) | ML |  |  | 0 | 0
3.13.12 | Tubería en HD 24" (600 mm) | ML |  |  | 0 | 0
3.13.13 | Niples en HD |  |  |  |  | 0
3.13.13.1 | Niples en HD 2" (50 mm) EL x EL L=0,00 a 1,00 m | UN |  |  | 0 | 0
3.13.13.2 | Niples en HD 2" (50 mm) EB x EB L=0,00 a 1,00 m | UN |  |  | 0 | 0
3.13.13.3 | Niples en HD 2" (50 mm) EL x EL L=1,00 a 2,00 m | UN |  |  | 0 | 0
3.13.13.4 | Niples en HD 2" (50 mm) EB x EB L=1,00 a 2,00 m | UN |  |  | 0 | 0
3.13.13.5 | Niples en HD 2" (50 mm) EL x EL L=2,00 a 3,00 m | UN |  |  | 0 | 0
3.13.13.6 | Niples en HD 2" (50 mm) EB x EB L=2,00 a3,00 m | UN |  |  | 0 | 0
3.13.13.7 | Niples en HD 2" (50 mm) EL x EL L=3,00 a 4,00 m | UN |  |  | 0 | 0
3.13.13.8 | Niples en HD 2" (50 mm) EB x EB L=3,00 a 4,00 m | UN |  |  | 0 | 0
3.13.13.9 | Niples en HD 2" (50 mm) EL x EL L=4,00 a 5,00 m | UN |  |  | 0 | 0
3.13.13.10 | Niples en HD 2" (50 mm) EB x EB L=4,00 a 5,00 m | UN |  |  | 0 | 0
3.13.13.11 | Niples en HD 3" (75 mm) EL x EL L=0,00 a 1,00 m | UN |  |  | 0 | 0
3.13.13.12 | Niples en HD 3" (75 mm) EB x EB L=0,00 a 1,00 m | UN |  |  | 0 | 0
3.13.13.13 | Niples en HD 3" (75 mm) EL x EL L=1,00 a 2,00 m | UN |  |  | 0 | 0
3.13.13.14 | Niples en HD 3" (75 mm) EB x EB L=1,00 a 2,00 m | UN |  |  | 0 | 0
3.13.13.15 | Niples en HD 3" (75 mm) EL x EL L=2,00 a 3,00 m | UN |  |  | 0 | 0
3.13.13.16 | Niples en HD 3" (75 mm) EB x EB L=2,00 a3,00 m | UN |  |  | 0 | 0
3.13.13.17 | Niples en HD 3" (75 mm) EL x EL L=3,00 a 4,00 m | UN |  |  | 0 | 0
3.13.13.18 | Niples en HD 3" (75 mm) EB x EB L=3,00 a 4,00 m | UN |  |  | 0 | 0
3.13.13.19 | Niples en HD 3" (75 mm) EL x EL L=4,00 a 5,00 m | UN |  |  | 0 | 0
3.13.13.20 | Niples en HD 3" (75 mm) EB x EB L=4,00 a 5,00 m | UN |  |  | 0 | 0
3.13.13.21 | Niples en HD 4" (100 mm) EL x EL L=0,00 a 1,00 m | UN |  |  | 0 | 0
3.13.13.22 | Niples en HD 4" (100 mm) EB x EB L=0,00 a 1,00 m | UN |  |  | 0 | 0
3.13.13.23 | Niples en HD 4" (100 mm) EL x EL L=1,00 a 2,00 m | UN |  |  | 0 | 0
3.13.13.24 | Niples en HD 4" (100 mm) EB x EB L=1,00 a 2,00 m | UN |  |  | 0 | 0
3.13.13.25 | Niples en HD 4" (100 mm) EL x EL L=2,00 a 3,00 m | UN |  |  | 0 | 0
3.13.13.26 | Niples en HD 4" (100 mm) EB x EB L=2,00 a3,00 m | UN |  |  | 0 | 0
3.13.13.27 | Niples en HD 4" (100 mm) EL x EL L=3,00 a 4,00 m | UN |  |  | 0 | 0
3.13.13.28 | Niples en HD 4" (100 mm) EB x EB L=3,00 a 4,00 m | UN |  |  | 0 | 0
3.13.13.29 | Niples en HD 4" (100 mm) EL x EL L=4,00 a 5,00 m | UN |  |  | 0 | 0
3.13.13.30 | Niples en HD 4" (100 mm) EB x EB L=4,00 a 5,00 m | UN |  |  | 0 | 0
3.13.13.31 | Niples en HD 6" (150 mm) EL x EL L=0,00 a 1,00 m | UN |  |  | 0 | 0
3.13.13.32 | Niples en HD 6" (150 mm) EB x EB L=0,00 a 1,00 m | UN |  |  | 0 | 0
3.13.13.33 | Niples en HD 6" (150 mm) EL x EL L=1,00 a 2,00 m | UN |  |  | 0 | 0
3.13.13.34 | Niples en HD 6" (150 mm) EB x EB L=1,00 a 2,00 m | UN |  |  | 0 | 0
3.13.13.35 | Niples en HD 6" (150 mm) EL x EL L=2,00 a 3,00 m | UN |  |  | 0 | 0
3.13.13.36 | Niples en HD 6" (150 mm) EB x EB L=2,00 a3,00 m | UN |  |  | 0 | 0
3.13.13.37 | Niples en HD 6" (150 mm) EL x EL L=3,00 a 4,00 m | UN |  |  | 0 | 0
3.13.13.38 | Niples en HD 6" (150 mm) EB x EB L=3,00 a 4,00 m | UN |  |  | 0 | 0
3.13.13.39 | Niples en HD 6" (150 mm) EL x EL L=4,00 a 5,00 m | UN |  |  | 0 | 0
3.13.13.40 | Niples en HD 6" (150 mm) EB x EB L=4,00 a 5,00 m | UN |  |  | 0 | 0
3.13.13.41 | Niples en HD 8" (200 mm) EL x EL L=0,00 a 1,00 m | UN |  |  | 0 | 0
3.13.13.42 | Niples en HD 8" (200 mm) EB x EB L=0,00 a 1,00 m | UN |  |  | 0 | 0
3.13.13.43 | Niples en HD 8" (200 mm) EL x EL L=1,00 a 2,00 m | UN |  |  | 0 | 0
3.13.13.44 | Niples en HD 8" (200 mm) EB x EB L=1,00 a 2,00 m | UN |  |  | 0 | 0
3.13.13.45 | Niples en HD 8" (200 mm) EL x EL L=2,00 a 3,00 m | UN |  |  | 0 | 0
3.13.13.46 | Niples en HD 8" (200 mm) EB x EB L=2,00 a3,00 m | UN |  |  | 0 | 0
3.13.13.47 | Niples en HD 8" (200 mm) EL x EL L=3,00 a 4,00 m | UN |  |  | 0 | 0
3.13.13.48 | Niples en HD 8" (200 mm) EB x EB L=3,00 a 4,00 m | UN |  |  | 0 | 0
3.13.13.49 | Niples en HD 8" (200 mm) EL x EL L=4,00 a 5,00 m | UN |  |  | 0 | 0
3.13.13.50 | Niples en HD 8" (200 mm) EB x EB L=4,00 a 5,00 m | UN |  |  | 0 | 0
3.13.13.51 | Niples en HD 10" (250 mm) EL x EL L=0,00 a 1,00 m | UN |  |  | 0 | 0
3.13.13.52 | Niples en HD 10" (250 mm) EB x EB L=0,00 a 1,00 m | UN |  |  | 0 | 0
3.13.13.53 | Niples en HD 10" (250 mm) EL x EL L=1,00 a 2,00 m | UN |  |  | 0 | 0
3.13.13.54 | Niples en HD 10" (250 mm) EB x EB L=1,00 a 2,00 m | UN |  |  | 0 | 0
3.13.13.55 | Niples en HD 10" (250 mm) EL x EL L=2,00 a 3,00 m | UN |  |  | 0 | 0
3.13.13.56 | Niples en HD 10" (250 mm) EB x EB L=2,00 a3,00 m | UN |  |  | 0 | 0
3.13.13.57 | Niples en HD 10" (250 mm) EL x EL L=3,00 a 4,00 m | UN |  |  | 0 | 0
3.13.13.58 | Niples en HD 10" (250 mm) EB x EB L=3,00 a 4,00 m | UN |  |  | 0 | 0
3.13.13.59 | Niples en HD 10" (250 mm) EL x EL L=4,00 a 5,00 m | UN |  |  | 0 | 0
3.13.13.60 | Niples en HD 10" (250 mm) EB x EB L=4,00 a 5,00 m | UN |  |  | 0 | 0
3.13.13.61 | Niples en HD 12" (300 mm) EL x EL L=0,00 a 1,00 m | UN |  |  | 0 | 0
3.13.13.62 | Niples en HD 12" (300 mm) EB x EB L=0,00 a 1,00 m | UN |  |  | 0 | 0
3.13.13.63 | Niples en HD 12" (300 mm) EL x EL L=1,00 a 2,00 m | UN |  |  | 0 | 0
3.13.13.64 | Niples en HD 12" (300 mm) EB x EB L=1,00 a 2,00 m | UN |  |  | 0 | 0
3.13.13.65 | Niples en HD 12" (300 mm) EL x EL L=2,00 a 3,00 m | UN |  |  | 0 | 0
3.13.13.66 | Niples en HD 12" (300 mm) EB x EB L=2,00 a3,00 m | UN |  |  | 0 | 0
3.13.13.67 | Niples en HD 12" (300 mm) EL x EL L=3,00 a 4,00 m | UN |  |  | 0 | 0
3.13.13.68 | Niples en HD 12" (300 mm) EB x EB L=3,00 a 4,00 m | UN |  |  | 0 | 0
3.13.13.69 | Niples en HD 12" (300 mm) EL x EL L=4,00 a 5,00 m | UN |  |  | 0 | 0
3.13.13.70 | Niples en HD 12" (300 mm) EB x EB L=4,00 a 5,00 m | UN |  |  | 0 | 0
3.13.13.71 | Niples en HD 14" (350 mm) EL x EL L=0,00 a 1,00 m | UN |  |  | 0 | 0
3.13.13.72 | Niples en HD 14" (350 mm) EB x EB L=0,00 a 1,00 m | UN |  |  | 0 | 0
3.13.13.73 | Niples en HD 14" (350 mm) EL x EL L=1,00 a 2,00 m | UN |  |  | 0 | 0
3.13.13.74 | Niples en HD 14" (350 mm) EB x EB L=1,00 a 2,00 m | UN |  |  | 0 | 0
3.13.13.75 | Niples en HD 14" (350 mm) EL x EL L=2,00 a 3,00 m | UN |  |  | 0 | 0
3.13.13.76 | Niples en HD 14" (350 mm) EB x EB L=2,00 a3,00 m | UN |  | 5261721 | 0 | 0
3.13.13.77 | Niples en HD 14" (350 mm) EL x EL L=3,00 a 4,00 m | UN |  |  | 0 | 0
3.13.13.78 | Niples en HD 14" (350 mm) EB x EB L=3,00 a 4,00 m | UN |  |  | 0 | 0
3.13.13.79 | Niples en HD 14" (350 mm) EL x EL L=4,00 a 5,00 m | UN |  |  | 0 | 0
3.13.13.80 | Niples en HD 14" (350 mm) EB x EB L=4,00 a 5,00 m | UN |  |  | 0 | 0
3.13.13.81 | Niples en HD 16" (400 mm) EL x EL L=0,00 a 1,00 m | UN |  |  | 0 | 0
3.13.13.82 | Niples en HD 16" (400 mm) EB x EB L=0,00 a 1,00 m | UN |  |  | 0 | 0
3.13.13.83 | Niples en HD 16" (400 mm) EL x EL L=1,00 a 2,00 m | UN |  |  | 0 | 0
3.13.13.84 | Niples en HD 16" (400 mm) EB x EB L=1,00 a 2,00 m | UN |  |  | 0 | 0
3.13.13.85 | Niples en HD 16" (400 mm) EL x EL L=2,00 a 3,00 m | UN |  |  | 0 | 0
3.13.13.86 | Niples en HD 16" (400 mm) EB x EB L=2,00 a3,00 m | UN |  |  | 0 | 0
3.13.13.87 | Niples en HD 16" (400 mm) EL x EL L=3,00 a 4,00 m | UN |  |  | 0 | 0
3.13.13.88 | Niples en HD 16" (400 mm) EB x EB L=3,00 a 4,00 m | UN |  |  | 0 | 0
3.13.13.89 | Niples en HD 16" (400 mm) EL x EL L=4,00 a 5,00 m | UN |  |  | 0 | 0
3.13.13.90 | Niples en HD 16" (1400 mm) EB x EB L=4,00 a 5,00 m | UN |  |  | 0 | 0
3.13.13.91 | Niples en HD 18" (450 mm) EL x EL L=0,00 a 1,00 m | UN |  |  | 0 | 0
3.13.13.92 | Niples en HD 18" (450 mm) EB x EB L=0,00 a 1,00 m | UN |  |  | 0 | 0
3.13.13.93 | Niples en HD 18" (2450 mm) EL x EL L=1,00 a 2,00 m | UN |  |  | 0 | 0
3.13.13.94 | Niples en HD 18" (450 mm) EB x EB L=1,00 a 2,00 m | UN |  |  | 0 | 0
3.13.13.95 | Niples en HD 18" (450 mm) EL x EL L=2,00 a 3,00 m | UN |  |  | 0 | 0
3.13.13.96 | Niples en HD 18" (450 mm) EB x EB L=2,00 a3,00 m | UN |  |  | 0 | 0
3.13.13.97 | Niples en HD 18" (450 mm) EL x EL L=3,00 a 4,00 m | UN |  |  | 0 | 0
3.13.13.98 | Niples en HD 18" (450 mm) EB x EB L=3,00 a 4,00 m | UN |  |  | 0 | 0
3.13.13.99 | Niples en HD 18" (450 mm) EL x EL L=4,00 a 5,00 m | UN |  |  | 0 | 0
3.13.13.100 | Niples en HD 18" (450 mm) EB x EB L=4,00 a 5,00 m | UN |  |  | 0 | 0
3.13.13.101 | Niples en HD 20" (500 mm) EL x EL L=0,00 a 1,00 m | UN |  |  | 0 | 0
3.13.13.102 | Niples en HD 20" (500 mm) EB x EB L=0,00 a 1,00 m | UN |  |  | 0 | 0
3.13.13.103 | Niples en HD 20" (500 mm) EL x EL L=1,00 a 2,00 m | UN |  |  | 0 | 0
3.13.13.104 | Niples en HD 20" (500 mm) EB x EB L=1,00 a 2,00 m | UN |  |  | 0 | 0
3.13.13.105 | Niples en HD 20" (500 mm) EL x EL L=2,00 a 3,00 m | UN |  |  | 0 | 0
3.13.13.106 | Niples en HD 20" (500 mm) EB x EB L=2,00 a3,00 m | UN |  |  | 0 | 0
3.13.13.107 | Niples en HD 20" (500 mm) EL x EL L=3,00 a 4,00 m | UN |  |  | 0 | 0
3.13.13.108 | Niples en HD 20" (500 mm) EB x EB L=3,00 a 4,00 m | UN |  |  | 0 | 0
3.13.13.109 | Niples en HD 20" (50 mm) EL x EL L=4,00 a 5,00 m | UN |  |  | 0 | 0
3.13.13.110 | Niples en HD 20" (500 mm) EB x EB L=4,00 a 5,00 m | UN |  |  | 0 | 0
3.13.13.111 | Niples en HD 24" (600 mm) EB x EB L=0,00 a 1,00 m | UN |  |  | 0 | 0
3.13.13.112 | Niples en HD 24" (600 mm) EL x EL L=1,00 a 2,00 m | UN |  |  | 0 | 0
3.13.13.113 | Niples en HD 24" (600 mm) EB x EB L=1,00 a 2,00 m | UN |  |  | 0 | 0
3.13.13.114 | Niples en HD 24" (600 mm) EL x EL L=2,00 a 3,00 m | UN |  |  | 0 | 0
3.13.13.115 | Niples en HD 24" (600 mm) EB x EB L=2,00 a3,00 m | UN |  |  | 0 | 0
3.13.13.116 | Niples en HD 24" (600 mm) EL x EL L=3,00 a 4,00 m | UN |  |  | 0 | 0
3.13.13.117 | Niples en HD 24" (600 mm) EB x EB L=3,00 a 4,00 m | UN |  |  | 0 | 0
3.13.13.118 | Niples en HD 24" (600 mm) EL x EL L=4,00 a 5,00 m | UN |  |  | 0 | 0
3.13.13.119 | Niples en HD 24" (600 mm) EB x EB L=4,00 a 5,00 m | UN |  |  | 0 | 0
3.15 | SUMINISTRO ACCESORIOS EN HIERRO DUCTIL |  |  |  |  | 1
3.15.1 | TEES HD |  |  |  |  | 0
3.15.1.1 | Tees HD Extremo liso |  |  |  |  | 0
3.15.1.1.1 | Tee HD 2" x 2" (50 mm x 50 mm) EL | UN |  |  | 0 | 0
3.15.1.1.2 | Tee HD 3" x 2" (75mm x 50 mm) EL | UN |  |  | 0 | 0
3.15.1.1.3 | Tee HD 3" x 3" (75 mm x 75 mm) EL | UN |  |  | 0 | 0
3.15.1.1.4 | Tee HD 4" x 2" (100 mm x 50 mm) EL | UN |  |  | 0 | 0
3.15.1.1.5 | Tee HD 4" x 3" (100 mm x 75 mm) EL | UN |  |  | 0 | 0
3.15.1.1.6 | Tee HD 4" x 4" (100 mm x 100 mm) EL | UN |  |  | 0 | 0
3.15.1.1.7 | Tee HD 6" x 2" (150 mm x 50 mm) EL | UN |  |  | 0 | 0
3.15.1.1.8 | Tee HD 6" x 3" (150 mm x 75 mm) EL | UN |  |  | 0 | 0
3.15.1.1.9 | Tee HD 6" x 4" (150 mm x 100 mm) EL | UN |  |  | 0 | 0
3.15.1.1.10 | Tee HD 6" x 6" (150 mm x 150 mm) EL | UN |  |  | 0 | 0
3.15.1.1.11 | Tee HD 8" x 2" (200 mm x 50 mm) EL | UN |  |  | 0 | 0
3.15.1.1.12 | Tee HD 8" x 3" (200 mm x 75 mm) EL | UN |  |  | 0 | 0
3.15.1.1.13 | Tee HD 8" x 4" (200 mm x 100 mm) EL | UN |  |  | 0 | 0
3.15.1.1.14 | Tee HD 8" x 6" (200 mm x 150 mm) EL | UN |  |  | 0 | 0
3.15.1.1.15 | Tee HD 8" x 8" (200 mm x 200 mm) EL | UN |  |  | 0 | 0
3.15.1.1.16 | Tee HD 10" x 2" (250 mm x 50 mm) EL | UN |  |  | 0 | 0
3.15.1.1.17 | Tee HD 10" x 3" (250 mm x 75 mm) EL | UN |  |  | 0 | 0
3.15.1.1.18 | Tee HD 10" x 4" (250 mm x 100 mm) EL | UN |  | 1047331 | 0 | 0
3.15.1.1.19 | Tee HD 10" x 6" (250 mm x 150 mm) EL | UN |  | 1100934 | 0 | 0
3.15.1.1.20 | Tee HD 10" x 8" (250 mm x 200 mm) EL | UN |  | 1283736 | 0 | 0
3.15.1.1.21 | Tee HD 10" x 10" (250 mm x 250 mm) EL | UN |  | 1417058 | 0 | 0
3.15.1.1.22 | Tee HD 12" x 3" (300 mm x 75 mm) EL | UN |  | 1467913 | 0 | 0
3.15.1.1.23 | Tee HD 12" x 4" (300 mm x 100 mm) EL | UN |  | 1503648 | 0 | 0
3.15.1.1.24 | Tee HD 12" x 6" (300 mm x 150 mm) EL | UN |  | 1833516 | 0 | 0
3.15.1.1.25 | Tee HD 12" x 8" (300 mm x 200 mm) EL | UN |  | 2017693 | 0 | 0
3.15.1.1.26 | Tee HD 12" x 10" (300 mm x 250 mm) EL | UN |  | 2384671 | 0 | 0
3.15.1.1.27 | Tee HD 12" x 12" (300 mm x 300 mm) EL | UN |  | 2751649 | 0 | 0
3.15.1.1.28 | Tee HD 14" x 3" (350 mm x 75 mm) EL | UN |  | 2028688 | 0 | 0
3.15.1.1.29 | Tee HD 14" x 4" (350 mm x 100 mm) Acerrojada | UN | 6 | 2742715.3 | 16456291.8 | 1
3.15.1.1.30 | Tee HD 14" x 6" (350 mm x 150 mm) EL | UN |  |  | 0 | 0
3.15.1.1.31 | Tee HD 14" x 8" (350 mm x 200 mm) EL | UN |  |  | 0 | 0
3.15.1.1.32 | Tee HD 14" x 10" (350 mm x 250 mm) EL | UN |  |  | 0 | 0
3.15.1.1.33 | Tee HD 14" x 12" (350 mm x 300 mm) EL | UN |  |  | 0 | 0
3.15.1.1.34 | Tee HD 14" x 14" (350 mm x 350 mm) EL | UN |  |  | 0 | 0
3.15.1.1.35 | Tee HD 16" x 4" (400 mm x 100 mm) EL | UN |  |  | 0 | 0
3.15.1.1.36 | Tee HD 16" x 6" (400 mm x 150 mm) EL | UN |  |  | 0 | 0
3.15.1.1.37 | Tee HD 16" x 8" (400 mm x 200 mm) EL | UN |  |  | 0 | 0
3.15.1.1.38 | Tee HD 16" x 10" (400 mm x 250 mm) EL | UN |  |  | 0 | 0
3.15.1.1.39 | Tee HD 16" x 12" (400 mm x 300 mm) EL | UN |  |  | 0 | 0
3.15.1.1.40 | Tee HD 16" x 14" (400 mm x 350 mm) EL | UN |  |  | 0 | 0
3.15.1.1.41 | Tee HD 16" x 16" (400 mm x 400 mm) EL | UN |  |  | 0 | 0
3.15.1.1.42 | Tee HD 18" x 6" (450 mm x 150 mm) EL | UN |  |  | 0 | 0
3.15.1.1.43 | Tee HD 18" x 8" (450 mm x 200 mm) EL | UN |  |  | 0 | 0
3.15.1.1.44 | Tee HD 18" x 10" (450 mm x 250 mm) EL | UN |  |  | 0 | 0
3.15.1.1.45 | Tee HD 18" x 12" (450 mm x 300 mm) EL | UN |  |  | 0 | 0
3.15.1.1.46 | Tee HD 18" x 14" (450 mm x 350 mm) EL | UN |  |  | 0 | 0
3.15.1.1.47 | Tee HD 18" x 16" (450 mm x 400 mm) EL | UN |  |  | 0 | 0
3.15.1.1.48 | Tee HD 18" x 18" (450 mm x 450 mm) EL | UN |  |  | 0 | 0
3.15.1.1.49 | Tee HD 20" x 8" (500 mm x 200 mm) EL | UN |  |  | 0 | 0
3.15.1.1.50 | Tee HD 20" x 10" (500 mm x 250 mm) EL | UN |  |  | 0 | 0
3.15.1.1.51 | Tee HD 20" x 12" (500 mm x 300 mm) EL | UN |  |  | 0 | 0
3.15.1.1.52 | Tee HD 20" x 14" (500 mm x 350 mm) EL | UN |  |  | 0 | 0
3.15.1.1.53 | Tee HD 20" x 16" (500 mm x 400 mm) EL | UN |  |  | 0 | 0
3.15.1.1.54 | Tee HD 20" x 18" (500 mm x 450 mm) EL | UN |  |  | 0 | 0
3.15.1.1.55 | Tee HD 20" x 20" (500 mm x 500 mm) EL | UN |  |  | 0 | 0
3.15.1.1.56 | Tee HD 24" x 8" (600 mm x 200 mm) EL | UN |  |  | 0 | 0
3.15.1.1.57 | Tee HD 24" x 10" (600 mm x 250 mm) EL | UN |  |  | 0 | 0
3.15.1.1.58 | Tee HD 24" x 12" (600 mm x 300 mm) EL | UN |  |  | 0 | 0
3.15.1.1.59 | Tee HD 24" x 14" (600 mm x 350 mm) EL | UN |  |  | 0 | 0
3.15.1.1.60 | Tee HD 24" x 16" (600 mm x 400 mm) EL | UN |  |  | 0 | 0
3.15.1.1.61 | Tee HD 24" x 18" (600 mm x 450 mm) EL | UN |  |  | 0 | 0
3.15.1.1.62 | Tee HD 24" x 20" (600 mm x 500 mm) EL | UN |  |  | 0 | 0
3.15.1.1.63 | Tee HD 24" x 24" (600 mm x 600 mm) EL | UN |  |  | 0 | 0
3.15.1.2 | Tees HD Junta Hidráulica PVC |  |  |  |  | 0
3.15.1.2.1 | Tee HD 2" x 2" (50 mm x 50 mm) JH PVC | UN |  |  | 0 | 0
3.15.1.2.2 | Tee HD 3" x 2" (75mm x 50 mm) JH PVC | UN |  |  | 0 | 0
3.15.1.2.3 | Tee HD 3" x 3" (75 mm x 75 mm) JH PVC | UN |  |  | 0 | 0
3.15.1.2.4 | Tee HD 4" x 2" (100 mm x 50 mm) JH PVC | UN |  |  | 0 | 0
3.15.1.2.5 | Tee HD 4" x 3" (100 mm x 75 mm) JH PVC | UN |  |  | 0 | 0
3.15.1.2.6 | Tee HD 4" x 4" (100 mm x 100 mm) JH PVC | UN |  |  | 0 | 0
3.15.1.2.7 | Tee HD 6" x 2" (150 mm x 50 mm) JH PVC | UN |  |  | 0 | 0
3.15.1.2.8 | Tee HD 6" x 3" (150 mm x 75 mm) JH PVC | UN |  |  | 0 | 0
3.15.1.2.9 | Tee HD 6" x 4" (150 mm x 100 mm) JH PVC | UN |  |  | 0 | 0
3.15.1.2.10 | Tee HD 6" x 6" (150 mm x 150 mm) JH PVC | UN |  |  | 0 | 0
3.15.1.2.11 | Tee HD 8" x 2" (200 mm x 50 mm) JH PVC | UN |  |  | 0 | 0
3.15.1.2.12 | Tee HD 8" x 3" (200 mm x 75 mm) JH PVC | UN |  |  | 0 | 0
3.15.1.2.13 | Tee HD 8" x 4" (200 mm x 100 mm) JH PVC | UN |  |  | 0 | 0
3.15.1.2.14 | Tee HD 8" x 6" (200 mm x 150 mm) JH PVC | UN |  |  | 0 | 0
3.15.1.2.15 | Tee HD 8" x 8" (200 mm x 200 mm) JH PVC | UN |  |  | 0 | 0
3.15.1.2.16 | Tee HD 10" x 2" (250 mm x 50 mm) JH PVC | UN |  |  | 0 | 0
3.15.1.2.17 | Tee HD 10" x 3" (250 mm x 75 mm) JH PVC | UN |  |  | 0 | 0
3.15.1.2.18 | Tee HD 10" x 4" (250 mm x 100 mm) JH PVC | UN |  |  | 0 | 0
3.15.1.2.19 | Tee HD 10" x 6" (250 mm x 150 mm) JH PVC | UN |  |  | 0 | 0
3.15.1.2.20 | Tee HD 10" x 8" (250 mm x 200 mm) JH PVC | UN |  |  | 0 | 0
3.15.1.2.21 | Tee HD 10" x 10" (250 mm x 250 mm) JH PVC | UN |  |  | 0 | 0
3.15.1.2.22 | Tee HD 12" x 3" (300 mm x 75 mm) JH PVC | UN |  |  | 0 | 0
3.15.1.2.23 | Tee HD 12" x 4" (300 mm x 100 mm) JH PVC | UN |  |  | 0 | 0
3.15.1.2.24 | Tee HD 12" x 6" (300 mm x 150 mm) JH PVC | UN |  |  | 0 | 0
3.15.1.2.25 | Tee HD 12" x 8" (300 mm x 200 mm) JH PVC | UN |  |  | 0 | 0
3.15.1.2.26 | Tee HD 12" x 10" (300 mm x 250 mm) EJH PVC | UN |  |  | 0 | 0
3.15.1.2.27 | Tee HD 12" x 12" (300 mm x 300 mm) JH PVC | UN |  |  | 0 | 0
3.15.1.2.28 | Tee HD 14" x 3" (350 mm x 75 mm) JH PVC | UN |  |  | 0 | 0
3.15.1.2.29 | Tee HD 14" x 4" (350 mm x 100 mm) JH PVC | UN |  |  | 0 | 0
3.15.1.2.30 | Tee HD 14" x 6" (350 mm x 150 mm) JH PVC | UN |  |  | 0 | 0
3.15.1.2.31 | Tee HD 14" x 8" (350 mm x 200 mm) JH PVC | UN |  |  | 0 | 0
3.15.1.2.32 | Tee HD 14" x 10" (350 mm x 250 mm) JH PVC | UN |  |  | 0 | 0
3.15.1.2.33 | Tee HD 14" x 12" (350 mm x 300 mm) JH PVC | UN |  |  | 0 | 0
3.15.1.2.34 | Tee HD 14" x 14" (350 mm x 350 mm) JH PVC | UN |  |  | 0 | 0
3.15.1.2.35 | Tee HD 16" x 4" (400 mm x 100 mm) JH PVC | UN |  |  | 0 | 0
3.15.1.2.36 | Tee HD 16" x 6" (400 mm x 150 mm) JH PVC | UN |  |  | 0 | 0
3.15.1.2.37 | Tee HD 16" x 8" (400 mm x 200 mm) JH PVC | UN |  |  | 0 | 0
3.15.1.2.38 | Tee HD 16" x 10" (400 mm x 250 mm) JH PVC | UN |  |  | 0 | 0
3.15.1.2.39 | Tee HD 16" x 12" (400 mm x 300 mm) JH PVC | UN |  |  | 0 | 0
3.15.1.2.40 | Tee HD 16" x 14" (400 mm x 350 mm) EJH PVC | UN |  |  | 0 | 0
3.15.1.2.41 | Tee HD 16" x 16" (400 mm x 400 mm) JH PVC | UN |  |  | 0 | 0
3.15.1.2.42 | Tee HD 18" x 6" (450 mm x 150 mm) JH PVC | UN |  |  | 0 | 0
3.15.1.2.43 | Tee HD 18" x 8" (450 mm x 200 mm) JH PVC | UN |  |  | 0 | 0
3.15.1.2.44 | Tee HD 18" x 10" (450 mm x 250 mm) JH PVC | UN |  |  | 0 | 0
3.15.1.2.45 | Tee HD 18" x 12" (450 mm x 300 mm) JH PVC | UN |  |  | 0 | 0
3.15.1.2.46 | Tee HD 18" x 14" (450 mm x 350 mm) JH PVC | UN |  |  | 0 | 0
3.15.1.2.47 | Tee HD 18" x 16" (450 mm x 400 mm) JH PVC | UN |  |  | 0 | 0
3.15.1.2.48 | Tee HD 18" x 18" (450 mm x 450 mm) JH PVC | UN |  |  | 0 | 0
3.15.1.2.49 | Tee HD 20" x 8" (500 mm x 200 mm) JH PVC | UN |  |  | 0 | 0
3.15.1.2.50 | Tee HD 20" x 10" (500 mm x 250 mm) JH PVC | UN |  |  | 0 | 0
3.15.1.2.51 | Tee HD 20" x 12" (500 mm x 300 mm) JH PVC | UN |  |  | 0 | 0
3.15.1.2.52 | Tee HD 20" x 14" (500 mm x 350 mm) JH PVC | UN |  |  | 0 | 0
3.15.1.2.53 | Tee HD 20" x 16" (500 mm x 400 mm) JH PVC | UN |  |  | 0 | 0
3.15.1.2.54 | Tee HD 20" x 18" (500 mm x 450 mm) JH PVC | UN |  |  | 0 | 0
3.15.1.2.55 | Tee HD 20" x 20" (500 mm x 500 mm) JH PVC | UN |  |  | 0 | 0
3.15.1.2.56 | Tee HD 24" x 8" (600 mm x 200 mm) JH PVC | UN |  |  | 0 | 0
3.15.1.2.57 | Tee HD 24" x 10" (600 mm x 250 mm) JH PVC | UN |  |  | 0 | 0
3.15.1.2.58 | Tee HD 24" x 12" (600 mm x 300 mm) JH PVC | UN |  |  | 0 | 0
3.15.1.2.59 | Tee HD 24" x 14" (600 mm x 350 mm) JH PVC | UN |  |  | 0 | 0
3.15.1.2.60 | Tee HD 24" x 16" (600 mm x 400 mm) JH PVC | UN |  |  | 0 | 0
3.15.1.2.61 | Tee HD 24" x 18" (600 mm x 450 mm) JH PVC | UN |  |  | 0 | 0
3.15.1.2.62 | Tee HD 24" x 20" (600 mm x 500 mm) JH PVC | UN |  |  | 0 | 0
3.15.1.2.63 | Tee HD 24" x 24" (600 mm x 600 mm) JH PVC | UN |  |  | 0 | 0
3.15.1.3 | Tees HD Extremo brida |  |  |  |  | 0
3.15.1.3.1 | Tee HD 2" x 2" (50 mm x 50 mm) EB | UN |  |  | 0 | 0
3.15.1.3.2 | Tee HD 3" x 2" (75mm x 50 mm) EB | UN |  |  | 0 | 0
3.15.1.3.3 | Tee HD 3" x 3" (75 mm x 75 mm) EB | UN |  |  | 0 | 0
3.15.1.3.4 | Tee HD 4" x 2" (100 mm x 50 mm) EB | UN |  |  | 0 | 0
3.15.1.3.5 | Tee HD 4" x 3" (100 mm x 75 mm) EB | UN |  |  | 0 | 0
3.15.1.3.6 | Tee HD 4" x 4" (100 mm x 100 mm) EB | UN |  |  | 0 | 0
3.15.1.3.7 | Tee HD 6" x 2" (150 mm x 50 mm) EB | UN |  |  | 0 | 0
3.15.1.3.8 | Tee HD 6" x 3" (150 mm x 75 mm) EB | UN |  |  | 0 | 0
3.15.1.3.9 | Tee HD 6" x 4" (150 mm x 100 mm) EB | UN |  |  | 0 | 0
3.15.1.3.10 | Tee HD 6" x 6" (150 mm x 150 mm) EB | UN |  |  | 0 | 0
3.15.1.3.11 | Tee HD 8" x 2" (200 mm x 50 mm) EB | UN |  |  | 0 | 0
3.15.1.3.12 | Tee HD 8" x 3" (200 mm x 75 mm) EB | UN |  |  | 0 | 0
3.15.1.3.13 | Tee HD 8" x 4" (200 mm x 100 mm) EB | UN |  |  | 0 | 0
3.15.1.3.14 | Tee HD 8" x 6" (200 mm x 150 mm) EB | UN |  |  | 0 | 0
3.15.1.3.15 | Tee HD 8" x 8" (200 mm x 200 mm) EB | UN |  |  | 0 | 0
3.15.1.3.16 | Tee HD 10" x 2" (250 mm x 50 mm) EB | UN |  |  | 0 | 0
3.15.1.3.17 | Tee HD 10" x 3" (250 mm x 75 mm) EB | UN |  |  | 0 | 0
3.15.1.3.18 | Tee HD 10" x 4" (250 mm x 100 mm) EB | UN |  |  | 0 | 0
3.15.1.3.19 | Tee HD 10" x 6" (250 mm x 150 mm) EB | UN |  |  | 0 | 0
3.15.1.3.20 | Tee HD 10" x 8" (250 mm x 200 mm) EB | UN |  |  | 0 | 0
3.15.1.3.21 | Tee HD 10" x 10" (250 mm x 250 mm) EB | UN |  |  | 0 | 0
3.15.1.3.22 | Tee HD 12" x 3" (300 mm x 75 mm) EB | UN |  |  | 0 | 0
3.15.1.3.23 | Tee HD 12" x 4" (300 mm x 100 mm) EB | UN |  |  | 0 | 0
3.15.1.3.24 | Tee HD 12" x 6" (300 mm x 150 mm) EB | UN |  |  | 0 | 0
3.15.1.3.25 | Tee HD 12" x 8" (300 mm x 200 mm) EB | UN |  |  | 0 | 0
3.15.1.3.26 | Tee HD 12" x 10" (300 mm x 250 mm) EB | UN |  |  | 0 | 0
3.15.1.3.27 | Tee HD 12" x 12" (300 mm x 300 mm) EB | UN |  |  | 0 | 0
3.15.1.3.28 | Tee HD 14" x 3" (350 mm x 75 mm) EB | UN |  |  | 0 | 0
3.15.1.3.29 | Tee HD 14" x 4" (350 mm x 100 mm) EB | UN |  |  | 0 | 0
3.15.1.3.30 | Tee HD 14" x 6" (350 mm x 150 mm) EB | UN |  |  | 0 | 0
3.15.1.3.31 | Tee HD 14" x 8" (350 mm x 200 mm) EB | UN |  |  | 0 | 0
3.15.1.3.32 | Tee HD 14" x 10" (350 mm x 250 mm) EB | UN |  |  | 0 | 0
3.15.1.3.33 | Tee HD 14" x 12" (350 mm x 300 mm) EB | UN |  |  | 0 | 0
3.15.1.3.34 | Tee HD 14" x 14" (350 mm x 350 mm) EB | UN |  |  | 0 | 0
3.15.1.3.35 | Tee HD 16" x 4" (400 mm x 100 mm) EB | UN |  |  | 0 | 0
3.15.1.3.36 | Tee HD 16" x 6" (400 mm x 150 mm) EB | UN |  |  | 0 | 0
3.15.1.3.37 | Tee HD 16" x 8" (400 mm x 200 mm) EB | UN |  |  | 0 | 0
3.15.1.3.38 | Tee HD 16" x 10" (400 mm x 250 mm) EB | UN |  |  | 0 | 0
3.15.1.3.39 | Tee HD 16" x 12" (400 mm x 300 mm) EB | UN |  |  | 0 | 0
3.15.1.3.40 | Tee HD 16" x 14" (400 mm x 350 mm) EB | UN |  |  | 0 | 0
3.15.1.3.41 | Tee HD 16" x 16" (400 mm x 400 mm) EB | UN |  |  | 0 | 0
3.15.1.3.42 | Tee HD 18" x 6" (450 mm x 150 mm) EB | UN |  |  | 0 | 0
3.15.1.3.43 | Tee HD 18" x 8" (450 mm x 200 mm) EB | UN |  |  | 0 | 0
3.15.1.3.44 | Tee HD 18" x 10" (450 mm x 250 mm) EB | UN |  |  | 0 | 0
3.15.1.3.45 | Tee HD 18" x 12" (450 mm x 300 mm) EB | UN |  |  | 0 | 0
3.15.1.3.46 | Tee HD 18" x 14" (450 mm x 350 mm) EB | UN |  |  | 0 | 0
3.15.1.3.47 | Tee HD 18" x 16" (450 mm x 400 mm) EB | UN |  |  | 0 | 0
3.15.1.3.48 | Tee HD 18" x 18" (450 mm x 450 mm) EB | UN |  |  | 0 | 0
3.15.1.3.49 | Tee HD 20" x 8" (500 mm x 200 mm) EB | UN |  |  | 0 | 0
3.15.1.3.50 | Tee HD 20" x 10" (500 mm x 250 mm) EB | UN |  |  | 0 | 0
3.15.1.3.51 | Tee HD 20" x 12" (500 mm x 300 mm) EB | UN |  |  | 0 | 0
3.15.1.3.52 | Tee HD 20" x 14" (500 mm x 350 mm) EB | UN |  |  | 0 | 0
3.15.1.3.53 | Tee HD 20" x 16" (500 mm x 400 mm) EB | UN |  |  | 0 | 0
3.15.1.3.54 | Tee HD 20" x 18" (500 mm x 450 mm) EB | UN |  |  | 0 | 0
3.15.1.3.55 | Tee HD 20" x 20" (500 mm x 500 mm) EB | UN |  |  | 0 | 0
3.15.1.3.56 | Tee HD 24" x 8" (600 mm x 200 mm) EB | UN |  |  | 0 | 0
3.15.1.3.57 | Tee HD 24" x 10" (600 mm x 250 mm) EB | UN |  |  | 0 | 0
3.15.1.3.58 | Tee HD 24" x 12" (600 mm x 300 mm) EB | UN |  |  | 0 | 0
3.15.1.3.59 | Tee HD 24" x 14" (600 mm x 350 mm) EB | UN |  |  | 0 | 0
3.15.1.3.60 | Tee HD 24" x 16" (600 mm x 400 mm) EB | UN |  |  | 0 | 0
3.15.1.3.61 | Tee HD 24" x 18" (600 mm x 450 mm) EB | UN |  |  | 0 | 0
3.15.1.3.62 | Tee HD 24" x 20" (600 mm x 500 mm) EB | UN |  |  | 0 | 0
3.15.1.3.63 | Tee HD 24" x 24" (600 mm x 600 mm) EB | UN |  |  | 0 | 0
6.15.2 | REDUCCIONES HD | UN |  |  |  | 0
6.15.2.1 | Reducciones HD concentricas Extremos Lisos | UN |  |  |  | 0
6.15.2.1.1 | Reducción HD 3" x 2" (75mm x 50 mm) EL | UN |  |  | 0 | 0
6.15.2.1.2 | Reducción HD 4" x 2" (100 mm x 50 mm) EL | UN |  |  | 0 | 0
6.15.2.1.3 | Reducción HD 4" x 3" (100 mm x 75 mm) EL | UN |  |  | 0 | 0
6.15.2.1.4 | Reducción HD 6" x 2" (150 mm x 50 mm) EL | UN |  |  | 0 | 0
6.15.2.1.5 | Reducción HD 6" x 3" (150 mm x 75 mm) EL | UN |  |  | 0 | 0
6.15.2.1.6 | Reducción HD 6" x 4" (150 mm x 100 mm) EL | UN |  |  | 0 | 0
6.15.2.1.7 | Reducción HD 8" x 2" (200 mm x 50 mm) EL | UN |  |  | 0 | 0
6.15.2.1.8 | Reducción HD 8" x 3" (200 mm x 75 mm) EL | UN |  |  | 0 | 0
6.15.2.1.9 | Reducción HD 8" x 4" (200 mm x 100 mm) EL | UN |  |  | 0 | 0
6.15.2.1.10 | ReducciónHD 8" x 6" (200 mm x 150 mm) EL | UN |  |  | 0 | 0
6.15.2.1.11 | Reducción HD 10" x 2" (250 mm x 50 mm) EL | UN |  |  | 0 | 0
6.15.2.1.12 | Reducción HD 10" x 3" (250 mm x 75 mm) EL | UN |  |  | 0 | 0
6.15.2.1.13 | Reducción HD 10" x 4" (250 mm x 100 mm) EL | UN |  |  | 0 | 0
6.15.2.1.14 | Reducción HD 10" x 6" (250 mm x 150 mm) EL | UN |  |  | 0 | 0
6.15.2.1.15 | Reducción HD 10" x 8" (250 mm x 200 mm) EL | UN |  |  | 0 | 0
6.15.2.1.16 | Reducción HD 12" x 3" (300 mm x 75 mm) EL | UN |  |  | 0 | 0
6.15.2.1.17 | Reducción HD 12" x 4" (300 mm x 100 mm) EL | UN |  |  | 0 | 0
6.15.2.1.18 | Reducción HD 12" x 6" (300 mm x 150 mm) EL | UN |  |  | 0 | 0
6.15.2.1.19 | Reducción HD 12" x 8" (300 mm x 200 mm) EL | UN |  |  | 0 | 0
6.15.2.1.20 | Reducción HD 12" x 10" (300 mm x 250 mm) EL | UN |  |  | 0 | 0
6.15.2.1.21 | Reduccion HD 14" x 3" (350 mm x 75 mm) EL | UN |  |  | 0 | 0
6.15.2.1.22 | Reducción HD 14" x 4" (350 mm x 100 mm) EL | UN |  |  | 0 | 0
6.15.2.1.23 | Reducción HD 14" x 6" (350 mm x 150 mm) EL | UN |  |  | 0 | 0
6.15.2.1.24 | Reducción HD 14" x 8" (350 mm x 200 mm) EL | UN |  |  | 0 | 0
6.15.2.1.25 | Reducción HD 14" x 10" (350 mm x 250 mm) EL | UN |  | 1903613 | 0 | 0
6.15.2.1.26 | Reducción HD 14" x 12" (350 mm x 300 mm) EL | UN |  |  | 0 | 0
6.15.2.1.27 | Reducción HD 16" x 4" (400 mm x 100 mm) EL | UN |  |  | 0 | 0
6.15.2.1.28 | Reducción HD 16" x 6" (400 mm x 150 mm) EL | UN |  |  | 0 | 0
6.15.2.1.29 | Reducción HD 16" x 8" (400 mm x 200 mm) EL | UN |  |  | 0 | 0
6.15.2.1.30 | Reducción HD 16" x 10" (400 mm x 250 mm) EL | UN |  |  | 0 | 0
6.15.2.1.31 | Reducción HD 16" x 12" (400 mm x 300 mm) EL | UN |  |  | 0 | 0
6.15.2.1.32 | Reducción HD 16" x 14" (400 mm x 350 mm) EL | UN |  |  | 0 | 0
6.15.2.1.33 | Reducción HD 18" x 6" (450 mm x 150 mm) EL | UN |  |  | 0 | 0
6.15.2.1.34 | Reducción HD 18" x 8" (450 mm x 200 mm) EL | UN |  |  | 0 | 0
6.15.2.1.35 | Reducción HD 18" x 10" (450 mm x 250 mm) EL | UN |  |  | 0 | 0
6.15.2.1.36 | Reducción HD 18" x 12" (450 mm x 300 mm) EL | UN |  |  | 0 | 0
6.15.2.1.37 | Reducción HD 18" x 14" (450 mm x 350 mm) EL | UN |  |  | 0 | 0
6.15.2.1.38 | Reducción HD 18" x 16" (450 mm x 400 mm) EL | UN |  |  | 0 | 0
6.15.2.1.39 | Reducción HD 20" x 8" (500 mm x 200 mm) EL | UN |  |  | 0 | 0
6.15.2.1.40 | Reducción HD 20" x 10" (500 mm x 250 mm) EL | UN |  |  | 0 | 0
6.15.2.1.41 | Reducción HD 20" x 12" (500 mm x 300 mm) EL | UN |  |  | 0 | 0
6.15.2.1.42 | Reducci{on HD 20" x 14" (500 mm x 350 mm) EL | UN |  |  | 0 | 0
6.15.2.1.43 | Reducción HD 20" x 16" (500 mm x 400 mm) EL | UN |  |  | 0 | 0
6.15.2.1.44 | Reducción HD 20" x 18" (500 mm x 450 mm) EL | UN |  |  | 0 | 0
6.15.2.1.45 | Reducción HD 24" x 8" (600 mm x 200 mm) EL | UN |  |  | 0 | 0
6.15.2.1.46 | Reducción HD 24" x 10" (600 mm x 250 mm) EL | UN |  |  | 0 | 0
6.15.2.1.47 | Reducción HD 24" x 12" (600 mm x 300 mm) EL | UN |  |  | 0 | 0
6.15.2.1.48 | Reducción HD 24" x 14" (600 mm x 350 mm) EL | UN |  |  | 0 | 0
6.15.2.1.49 | Reducción HD 24" x 16" (600 mm x 400 mm) EL | UN |  |  | 0 | 0
6.15.2.1.50 | Reducción HD 24" x 18" (600 mm x 450 mm) EL | UN |  |  | 0 | 0
6.15.2.1.51 | Reducción HD 24" x 20" (600 mm x 500 mm) EL | UN |  |  | 0 | 0
6.15.2.2 | Reducciones HD concentricas JH PVC | UN |  |  |  | 0
6.15.2.2.1 | Reducción HD 3" x 2" (75mm x 50 mm) JH PVC | UN |  |  | 0 | 0
6.15.2.2.2 | Reducción HD 4" x 2" (100 mm x 50 mm) JH PVC | UN |  |  | 0 | 0
6.15.2.2.3 | Reducción HD 4" x 3" (100 mm x 75 mm) JH PVC | UN |  |  | 0 | 0
6.15.2.2.4 | Reducción HD 6" x 2" (150 mm x 50 mm) JH PVC | UN |  |  | 0 | 0
6.15.2.2.5 | Reducción HD 6" x 3" (150 mm x 75 mm) JH PVC | UN |  |  | 0 | 0
6.15.2.2.6 | Reducción HD 6" x 4" (150 mm x 100 mm) JH PVC | UN |  |  | 0 | 0
6.15.2.2.7 | Reducción HD 8" x 2" (200 mm x 50 mm) JH PVC | UN |  |  | 0 | 0
6.15.2.2.8 | Reducción HD 8" x 3" (200 mm x 75 mm) JH PVC | UN |  |  | 0 | 0
6.15.2.2.9 | Reducción HD 8" x 4" (200 mm x 100 mm) JH PVC | UN |  |  | 0 | 0
6.15.2.2.10 | ReducciónHD 8" x 6" (200 mm x 150 mm) JH PVC | UN |  |  | 0 | 0
6.15.2.2.11 | Reducción HD 10" x 2" (250 mm x 50 mm) JH PVC | UN |  |  | 0 | 0
6.15.2.2.12 | Reducción HD 10" x 3" (250 mm x 75 mm) JH PVC | UN |  |  | 0 | 0
6.15.2.2.13 | Reducción HD 10" x 4" (250 mm x 100 mm) JH PVC | UN |  |  | 0 | 0
6.15.2.2.14 | Reducción HD 10" x 6" (250 mm x 150 mm) JH PVC | UN |  |  | 0 | 0
6.15.2.2.15 | Reducción HD 10" x 8" (250 mm x 200 mm) JH PVC | UN |  |  | 0 | 0
6.15.2.2.16 | Reducción HD 12" x 3" (300 mm x 75 mm) JH PVC | UN |  |  | 0 | 0
6.15.2.2.17 | Reducción HD 12" x 4" (300 mm x 100 mm) JH PVC | UN |  |  | 0 | 0
6.15.2.2.18 | Reducción HD 12" x 6" (300 mm x 150 mm) JH PVC | UN |  |  | 0 | 0
6.15.2.2.19 | Reducción HD 12" x 8" (300 mm x 200 mm) JH PVC | UN |  |  | 0 | 0
6.15.2.2.20 | Reducción HD 12" x 10" (300 mm x 250 mm) JH PVC | UN |  |  | 0 | 0
6.15.2.2.21 | Reduccion HD 14" x 3" (350 mm x 75 mm) JH PVC | UN |  |  | 0 | 0
6.15.2.2.22 | Reducción HD 14" x 4" (350 mm x 100 mm) JH PVC | UN |  |  | 0 | 0
6.15.2.2.23 | Reducción HD 14" x 6" (350 mm x 150 mm) JH PVC | UN |  |  | 0 | 0
6.15.2.2.24 | Reducción HD 14" x 8" (350 mm x 200 mm) JH PVC | UN |  |  | 0 | 0
6.15.2.2.25 | Reducción HD 14" x 10" (350 mm x 250 mm) JH PVC | UN |  |  | 0 | 0
6.15.2.2.26 | Reducción HD 14" x 12" (350 mm x 300 mm) JH PVC | UN |  |  | 0 | 0
6.15.2.2.27 | Reducción HD 16" x 4" (400 mm x 100 mm) JH PVC | UN |  |  | 0 | 0
6.15.2.2.28 | Reducción HD 16" x 6" (400 mm x 150 mm) JH PVC | UN |  |  | 0 | 0
6.15.2.2.29 | Reducción HD 16" x 8" (400 mm x 200 mm) JH PVC | UN |  |  | 0 | 0
6.15.2.2.30 | Reducción HD 16" x 10" (400 mm x 250 mm) JH PVC | UN |  |  | 0 | 0
6.15.2.2.31 | Reducción HD 16" x 12" (400 mm x 300 mm) JH PVC | UN |  |  | 0 | 0
6.15.2.2.32 | Reducción HD 16" x 14" (400 mm x 350 mm) EJH PVC | UN |  |  | 0 | 0
6.15.2.2.33 | Reducción HD 18" x 6" (450 mm x 150 mm) JH PVC | UN |  |  | 0 | 0
6.15.2.2.34 | Reducción HD 18" x 8" (450 mm x 200 mm) JH PVC | UN |  |  | 0 | 0
6.15.2.2.35 | Reducción HD 18" x 10" (450 mm x 250 mm) JH PVC | UN |  |  | 0 | 0
6.15.2.2.36 | Reducción HD 18" x 12" (450 mm x 300 mm) JH PVC | UN |  |  | 0 | 0
6.15.2.2.37 | Reducción HD 18" x 14" (450 mm x 350 mm) JH PVC | UN |  |  | 0 | 0
6.15.2.2.38 | Reducción HD 18" x 16" (450 mm x 400 mm) JH PVC | UN |  |  | 0 | 0
6.15.2.2.39 | Reducción HD 20" x 8" (500 mm x 200 mm) JH PVC | UN |  |  | 0 | 0
6.15.2.2.40 | Reducción HD 20" x 10" (500 mm x 250 mm) JH PVC | UN |  |  | 0 | 0
6.15.2.2.41 | Reducción HD 20" x 12" (500 mm x 300 mm) JH PVC | UN |  |  | 0 | 0
6.15.2.2.42 | Reducci{on HD 20" x 14" (500 mm x 350 mm) JH PVC | UN |  |  | 0 | 0
6.15.2.2.43 | Reducción HD 20" x 16" (500 mm x 400 mm) JH PVC | UN |  |  | 0 | 0
6.15.2.2.44 | Reducción HD 20" x 18" (500 mm x 450 mm) JH PVC | UN |  |  | 0 | 0
6.15.2.2.45 | Reducción HD 24" x 8" (600 mm x 200 mm) JH PVC | UN |  |  | 0 | 0
6.15.2.2.46 | Reducción HD 24" x 10" (600 mm x 250 mm) JH PVC | UN |  |  | 0 | 0
6.15.2.2.47 | Reducción HD 24" x 12" (600 mm x 300 mm) JH PVC | UN |  |  | 0 | 0
6.15.2.2.48 | Reducción HD 24" x 14" (600 mm x 350 mm) JH PVC | UN |  |  | 0 | 0
6.15.2.2.49 | Reducción HD 24" x 16" (600 mm x 400 mm) JH PVC | UN |  |  | 0 | 0
6.15.2.2.50 | Reducción HD 24" x 18" (600 mm x 450 mm) JH PVC | UN |  |  | 0 | 0
6.15.2.2.51 | Reducción HD 24" x 20" (600 mm x 500 mm) JH PVC | UN |  |  | 0 | 0
6.15.2.3 | Reducciones HD concentricas Extremos Bridas | UN |  |  |  | 0
6.15.2.3.1 | Reducción HD 3" x 2" (75mm x 50 mm) EB | UN |  |  | 0 | 0
6.15.2.3.2 | Reducción HD 4" x 2" (100 mm x 50 mm) EB | UN |  |  | 0 | 0
6.15.2.3.3 | Reducción HD 4" x 3" (100 mm x 75 mm) EB | UN |  |  | 0 | 0
6.15.2.3.4 | Reducción HD 6" x 2" (150 mm x 50 mm) EB | UN |  |  | 0 | 0
6.15.2.3.5 | Reducción HD 6" x 3" (150 mm x 75 mm) EB | UN |  |  | 0 | 0
6.15.2.3.6 | Reducción HD 6" x 4" (150 mm x 100 mm) EB | UN |  |  | 0 | 0
6.15.2.3.7 | Reducción HD 8" x 2" (200 mm x 50 mm) EB | UN |  |  | 0 | 0
6.15.2.3.8 | Reducción HD 8" x 3" (200 mm x 75 mm) EB | UN |  |  | 0 | 0
6.15.2.3.9 | Reducción HD 8" x 4" (200 mm x 100 mm) EB | UN |  |  | 0 | 0
6.15.2.3.10 | ReducciónHD 8" x 6" (200 mm x 150 mm) EB | UN |  |  | 0 | 0
6.15.2.3.11 | Reducción HD 10" x 2" (250 mm x 50 mm) EB | UN |  |  | 0 | 0
6.15.2.3.12 | Reducción HD 10" x 3" (250 mm x 75 mm) EB | UN |  |  | 0 | 0
6.15.2.3.13 | Reducción HD 10" x 4" (250 mm x 100 mm) EB | UN |  |  | 0 | 0
6.15.2.3.14 | Reducción HD 10" x 6" (250 mm x 150 mm) EB | UN |  |  | 0 | 0
6.15.2.3.15 | Reducción HD 10" x 8" (250 mm x 200 mm) EB | UN |  |  | 0 | 0
6.15.2.3.16 | Reducción HD 12" x 3" (300 mm x 75 mm) EB | UN |  |  | 0 | 0
6.15.2.3.17 | Reducción HD 12" x 4" (300 mm x 100 mm) EB | UN |  |  | 0 | 0
6.15.2.3.18 | Reducción HD 12" x 6" (300 mm x 150 mm) EB | UN |  |  | 0 | 0
6.15.2.3.19 | Reducción HD 12" x 8" (300 mm x 200 mm) EB | UN |  |  | 0 | 0
6.15.2.3.20 | Reducción HD 12" x 10" (300 mm x 250 mm) EB | UN |  |  | 0 | 0
6.15.2.3.21 | Reduccion HD 14" x 3" (350 mm x 75 mm) EB | UN |  |  | 0 | 0
6.15.2.3.22 | Reducción HD 14" x 4" (350 mm x 100 mm) EB | UN |  |  | 0 | 0
6.15.2.3.23 | Reducción HD 14" x 6" (350 mm x 150 mm) EB | UN |  |  | 0 | 0
6.15.2.3.24 | Reducción HD 14" x 8" (350 mm x 200 mm) EB | UN |  |  | 0 | 0
6.15.2.3.25 | Reducción HD 14" x 10" (350 mm x 250 mm) EB | UN |  |  | 0 | 0
6.15.2.3.26 | Reducción HD 14" x 12" (350 mm x 300 mm) EB | UN |  |  | 0 | 0
6.15.2.3.27 | Reducción HD 16" x 4" (400 mm x 100 mm) EB | UN |  |  | 0 | 0
6.15.2.3.28 | Reducción HD 16" x 6" (400 mm x 150 mm) EB | UN |  |  | 0 | 0
6.15.2.3.29 | Reducción HD 16" x 8" (400 mm x 200 mm) EB | UN |  |  | 0 | 0
6.15.2.3.30 | Reducción HD 16" x 10" (400 mm x 250 mm) EB | UN |  |  | 0 | 0
6.15.2.3.31 | Reducción HD 16" x 12" (400 mm x 300 mm) EB | UN |  |  | 0 | 0
6.15.2.3.32 | Reducción HD 16" x 14" (400 mm x 350 mm) EB | UN |  |  | 0 | 0
6.15.2.3.33 | Reducción HD 18" x 6" (450 mm x 150 mm) EB | UN |  |  | 0 | 0
6.15.2.3.34 | Reducción HD 18" x 8" (450 mm x 200 mm) EB | UN |  |  | 0 | 0
6.15.2.3.35 | Reducción HD 18" x 10" (450 mm x 250 mm) EB | UN |  |  | 0 | 0
6.15.2.3.36 | Reducción HD 18" x 12" (450 mm x 300 mm) EB | UN |  |  | 0 | 0
6.15.2.3.37 | Reducción HD 18" x 14" (450 mm x 350 mm) EB | UN |  |  | 0 | 0
6.15.2.3.38 | Reducción HD 18" x 16" (450 mm x 400 mm) EB | UN |  |  | 0 | 0
6.15.2.3.39 | Reducción HD 20" x 8" (500 mm x 200 mm) EB | UN |  |  | 0 | 0
6.15.2.3.40 | Reducción HD 20" x 10" (500 mm x 250 mm) EB | UN |  |  | 0 | 0
6.15.2.3.41 | Reducción HD 20" x 12" (500 mm x 300 mm) EB | UN |  |  | 0 | 0
6.15.2.3.42 | Reducci{on HD 20" x 14" (500 mm x 350 mm) EB | UN |  |  | 0 | 0
6.15.2.3.43 | Reducción HD 20" x 16" (500 mm x 400 mm) EB | UN |  |  | 0 | 0
6.15.2.3.44 | Reducción HD 20" x 18" (500 mm x 450 mm) EB | UN |  |  | 0 | 0
6.15.2.3.45 | Reducción HD 24" x 8" (600 mm x 200 mm) EB | UN |  |  | 0 | 0
6.15.2.3.46 | Reducción HD 24" x 10" (600 mm x 250 mm) EB | UN |  |  | 0 | 0
6.15.2.3.47 | Reducción HD 24" x 12" (600 mm x 300 mm) EB | UN |  |  | 0 | 0
6.15.2.3.48 | Reducción HD 24" x 14" (600 mm x 350 mm) EB | UN |  |  | 0 | 0
6.15.2.3.49 | Reducción HD 24" x 16" (600 mm x 400 mm) EB | UN |  |  | 0 | 0
6.15.2.3.50 | Reducción HD 24" x 18" (600 mm x 450 mm) EB | UN |  |  | 0 | 0
6.15.2.3.51 | Reducción HD 24" x 20" (600 mm x 500 mm) EB | UN |  |  | 0 | 0
6.15.2.4 | Reducciones Excentricas Extremo Bridas | UN |  |  |  | 0
6.15.2.4.1 | Reducción HD 6" x 2" (150 mm x 50 mm) EB | UN |  |  | 0 | 0
6.15.2.4.2 | Reducción HD 6" x 2 1/2" (150 mm x 63 mm) EB | UN |  |  | 0 | 0
6.15.2.4.3 | Reducción HD 6" x 3" (150 mm x 75 mm) EB | UN |  |  | 0 | 0
6.15.2.4.4 | Reducción HD 6" x 4" (150 mm x 100 mm) EB | UN |  |  | 0 | 0
6.15.2.4.5 | Reducción HD 8" x 4" (200 mm x 100 mm) EB | UN |  |  | 0 | 0
6.15.2.4.6 | ReducciónHD 8" x 6" (200 mm x 150 mm) EB | UN |  |  | 0 | 0
6.15.2.4.7 | Reducción HD 10" x 4" (250 mm x 100 mm) EB | UN |  |  | 0 | 0
6.15.2.4.8 | Reducción HD 10" x 6" (250 mm x 150 mm) EB | UN |  |  | 0 | 0
6.15.2.4.9 | Reducción HD 10" x 8" (250 mm x 200 mm) EB | UN |  |  | 0 | 0
6.15.2.4.10 | Reducción HD 12" x 6" (300 mm x 150 mm) EB | UN |  |  | 0 | 0
6.15.2.4.11 | Reducción HD 12" x 10" (300 mm x 250 mm) EB | UN |  |  | 0 | 0
6.15.2.4.12 | Reducción HD 14" x 8" (350 mm x 200 mm) EB | UN |  |  | 0 | 0
6.15.2.4.13 | Reducción HD 14" x 12" (350 mm x 300 mm) EB | UN |  |  | 0 | 0
6.15.2.4.14 | Reducción HD 16" x 6" (400 mm x 150 mm) EB | UN |  |  | 0 | 0
6.15.2.4.15 | Reducción HD 20" x 10" (500 mm x 250 mm) EB | UN |  |  | 0 | 0
6.15.2.4.16 | Reducción HD 20" x 12" (500 mm x 300 mm) EB | UN |  |  | 0 | 0
6.15.2.4.17 | Reducción HD 24" x 8" (600 mm x 200 mm) EB | UN |  |  | 0 | 0
6.15.2.4.18 | Reducción HD 24" x 14" (600 mm x 350 mm) EB | UN |  |  | 0 | 0
3.15.3 | CODOS HD |  |  |  |  | 0
3.15.3.1 | Codos HD 90° Extremo Liso |  |  |  |  | 0
3.15.3.1.1 | Codo HD 2" (50 mm) | UN |  |  | 0 | 0
3.15.3.1.2 | Codo HD 3" (75 mm) | UN |  |  | 0 | 0
3.15.3.1.3 | Codo HD 4" (100 mm) | UN |  |  | 0 | 0
3.15.3.1.4 | Codo HD 6" (150 mm) | UN |  |  | 0 | 0
3.15.3.1.5 | Codo HD 8" (200 mm) | UN |  |  | 0 | 0
3.15.3.1.6 | Codo HD 10" (250 mm) | UN |  | 1300230 | 0 | 0
3.15.3.1.7 | Codo HD 12" (300 mm) | UN |  | 1517393 | 0 | 0
3.15.3.1.8 | Codo HD 14" (350 mm) | UN |  | 2376424 | 0 | 0
3.15.3.1.9 | Codo HD 16" (400 mm) | UN |  | 3334416 | 0 | 0
3.15.3.1.10 | Codo HD 18" (450 mm) | UN |  | 3999650 | 0 | 0
3.15.3.1.11 | Codo HD 20" (500 mm) | UN |  | 5000249 | 0 | 0
3.15.3.1.12 | Codo HD 24" (600mm) | UN |  | 6424179 | 0 | 0
3.15.3.2 | Codos HD 45° Extremo Liso |  |  | 0 |  | 0
3.15.3.2.1 | Codo HD 2" (50 mm) | UN |  | 92088 | 0 | 0
3.15.3.2.2 | Codo HD 3" (75 mm) | UN |  | 114079 | 0 | 0
3.15.3.2.3 | Codo HD 4" (100 mm) | UN |  | 142943 | 0 | 0
3.15.3.2.4 | Codo HD 6" (150 mm) | UN |  | 306502 | 0 | 0
3.15.3.2.5 | Codo HD 8" (200 mm) | UN |  | 667983 | 0 | 0
3.15.3.2.6 | Codo HD 10" (250 mm) | UN |  | 1100934 | 0 | 0
3.15.3.2.7 | Codo HD 12" (300 mm) | UN |  | 1168283 | 0 | 0
3.15.3.2.8 | Codo HD 14" (350 mm) | UN |  | 1682327 | 0 | 0
3.15.3.2.9 | Codo HD 16" (400 mm) | UN |  | 2500125 | 0 | 0
3.15.3.2.10 | Codo HD 18" (450 mm) | UN |  | 3334416 | 0 | 0
3.15.3.2.11 | Codo HD 20" (500 mm) | UN |  | 4828443 | 0 | 0
3.15.3.2.12 | Codo HD 24" (600mm) | UN |  | 5434575 | 0 | 0
3.15.3.3 | Codos HD 22,5° Extremo Liso |  |  | 0 |  | 0
3.15.3.3.1 | Codo HD 2" (50 mm) | UN |  | 72846 | 0 | 0
3.15.3.3.2 | Codo HD 3" (75 mm) | UN |  | 131947 | 0 | 0
3.15.3.3.3 | Codo HD 4" (100 mm) | UN |  | 162185 | 0 | 0
3.15.3.3.4 | Codo HD 6" (150 mm) | UN |  | 262520 | 0 | 0
3.15.3.3.5 | Codo HD 8" (200 mm) | UN |  | 427454 | 0 | 0
3.15.3.3.6 | Codo HD 10" (250 mm) | UN |  | 982732 | 0 | 0
3.15.3.3.7 | Codo HD 12" (300 mm) | UN |  | 1250750 | 0 | 0
3.15.3.3.8 | Codo HD 14" (350 mm) | UN |  | 1584741 | 0 | 0
3.15.3.3.9 | Codo HD 16" (400 mm) | UN |  | 2083666 | 0 | 0
3.15.3.3.10 | Codo HD 18" (450 mm) | UN |  | 2982557 | 0 | 0
3.15.3.3.11 | Codo HD 20" (500 mm) | UN |  | 5284760 | 0 | 0
3.15.3.3.12 | Codo HD 24" (600mm) | UN |  | 4970011 | 0 | 0
3.15.3.4 | Codos HD 11,25° Extremo Liso |  |  | 0
3.15.3.4.1 | Codo HD 2" (50 mm) | UN |  | 65974 | 0 | 0
3.15.3.4.2 | Codo HD 3" (75 mm) | UN |  | 109956 | 0 | 0
3.15.3.4.3 | Codo HD 4" (100 mm) | UN |  | 131947 | 0 | 0
3.15.3.4.4 | Codo HD 6" (150 mm) | UN |  | 251524 | 0 | 0
3.15.3.4.5 | Codo HD 8" (200 mm) | UN |  | 417833 | 0 | 0
3.15.3.4.6 | Codo HD 10" (250 mm) | UN |  | 751824 | 0 | 0
3.15.3.4.7 | Codo HD 12" (300 mm) | UN |  | 1084441 | 0 | 0
3.15.3.4.8 | Codo HD 14" (350 mm) | UN |  | 1584741 | 0 | 0
3.15.3.4.9 | Codo HD 16" (400 mm) | UN |  | 2083666 | 0 | 0
3.15.3.4.10 | Codo HD 18" (450 mm) | UN |  | 2909711 | 0 | 0
3.15.3.4.11 | Codo HD 20" (500 mm) | UN |  | 3976284 | 0 | 0
3.15.3.4.12 | Codo HD 24" (600mm) | UN |  | 4027139 | 0 | 0
3.15.3.5 | Codos HD 90° JH PVC |  |  |  |  | 0
3.15.3.5.1 | Codo HD 2" (50 mm) | UN |  |  | 0 | 0
3.15.3.5.2 | Codo HD 3" (75 mm) | UN |  |  | 0 | 0
3.15.3.5.3 | Codo HD 4" (100 mm) | UN |  |  | 0 | 0
3.15.3.5.4 | Codo HD 6" (150 mm) | UN |  |  | 0 | 0
3.15.3.5.5 | Codo HD 8" (200 mm) | UN |  |  | 0 | 0
3.15.3.5.6 | Codo HD 10" (250 mm) | UN |  |  | 0 | 0
3.15.3.5.7 | Codo HD 12" (300 mm) | UN |  |  | 0 | 0
3.15.3.5.8 | Codo HD 14" (350 mm) | UN |  |  | 0 | 0
3.15.3.5.9 | Codo HD 16" (400 mm) | UN |  |  | 0 | 0
3.15.3.5.10 | Codo HD 18" (450 mm) | UN |  |  | 0 | 0
3.15.3.5.11 | Codo HD 20" (500 mm) | UN |  |  | 0 | 0
3.15.3.5.12 | Codo HD 24" (600mm) | UN |  |  | 0 | 0
3.15.3.6 | Codos HD 45° JH PVC |  |  |  |  | 0
3.15.3.6.1 | Codo HD 2" (50 mm) | UN |  |  | 0 | 0
3.15.3.6.2 | Codo HD 3" (75 mm) | UN |  |  | 0 | 0
3.15.3.6.3 | Codo HD 4" (100 mm) | UN |  |  | 0 | 0
3.15.3.6.4 | Codo HD 6" (150 mm) | UN |  |  | 0 | 0
3.15.3.6.5 | Codo HD 8" (200 mm) | UN |  |  | 0 | 0
3.15.3.6.6 | Codo HD 10" (250 mm) | UN |  |  | 0 | 0
3.15.3.6.7 | Codo HD 12" (300 mm) | UN |  |  | 0 | 0
3.15.3.6.8 | Codo HD 14" (350 mm) | UN |  |  | 0 | 0
3.15.3.6.9 | Codo HD 16" (400 mm) | UN |  |  | 0 | 0
3.15.3.6.10 | Codo HD 18" (450 mm) | UN |  |  | 0 | 0
3.15.3.6.11 | Codo HD 20" (500 mm) | UN |  |  | 0 | 0
3.15.3.6.12 | Codo HD 24" (600mm) | UN |  |  | 0 | 0
3.15.3.7 | Codos HD 22,5° JH PVC |  |  |  |  | 0
3.15.3.7.1 | Codo HD 2" (50 mm) | UN |  |  | 0 | 0
3.15.3.7.2 | Codo HD 3" (75 mm) | UN |  |  | 0 | 0
3.15.3.7.3 | Codo HD 4" (100 mm) | UN |  |  | 0 | 0
3.15.3.7.4 | Codo HD 6" (150 mm) | UN |  |  | 0 | 0
3.15.3.7.5 | Codo HD 8" (200 mm) | UN |  |  | 0 | 0
3.15.3.7.6 | Codo HD 10" (250 mm) | UN |  |  | 0 | 0
3.15.3.7.7 | Codo HD 12" (300 mm) | UN |  |  | 0 | 0
3.15.3.7.8 | Codo HD 14" (350 mm) | UN |  |  | 0 | 0
3.15.3.7.9 | Codo HD 16" (400 mm) | UN |  |  | 0 | 0
3.15.3.7.10 | Codo HD 18" (450 mm) | UN |  |  | 0 | 0
3.15.3.7.11 | Codo HD 20" (500 mm) | UN |  |  | 0 | 0
3.15.3.7.12 | Codo HD 24" (600mm) | UN |  |  | 0 | 0
3.15.3.8 | Codos HD 11,25° JH PVC |  |  |  |  | 0
3.15.3.8.1 | Codo HD 2" (50 mm) | UN |  |  | 0 | 0
3.15.3.8.2 | Codo HD 3" (75 mm) | UN |  |  | 0 | 0
3.15.3.8.3 | Codo HD 4" (100 mm) | UN |  |  | 0 | 0
3.15.3.8.4 | Codo HD 6" (150 mm) | UN |  |  | 0 | 0
3.15.3.8.5 | Codo HD 8" (200 mm) | UN |  |  | 0 | 0
3.15.3.8.6 | Codo HD 10" (250 mm) | UN |  |  | 0 | 0
3.15.3.8.7 | Codo HD 12" (300 mm) | UN |  |  | 0 | 0
3.15.3.8.8 | Codo HD 14" (350 mm) | UN |  |  | 0 | 0
3.15.3.8.9 | Codo HD 16" (400 mm) | UN |  |  | 0 | 0
3.15.3.8.10 | Codo HD 18" (450 mm) | UN |  |  | 0 | 0
3.15.3.8.11 | Codo HD 20" (500 mm) | UN |  |  | 0 | 0
3.15.3.8.12 | Codo HD 24" (600mm) | UN |  |  | 0 | 0
3.15.3.9 | Codos HD 90° Extremo Brida |  |  |  |  | 0
3.15.3.9.1 | Codo HD 2" (50 mm) | UN |  |  | 0 | 0
3.15.3.9.2 | Codo HD 3" (75 mm) | UN |  |  | 0 | 0
3.15.3.9.3 | Codo HD 4" (100 mm) | UN |  |  | 0 | 0
3.15.3.9.4 | Codo HD 6" (150 mm) | UN |  |  | 0 | 0
3.15.3.9.5 | Codo HD 8" (200 mm) | UN |  |  | 0 | 0
3.15.3.9.6 | Codo HD 10" (250 mm) | UN |  |  | 0 | 0
3.15.3.9.7 | Codo HD 12" (300 mm) | UN |  |  | 0 | 0
3.15.3.9.8 | Codo HD 14" (350 mm) | UN |  | 3322046 | 0 | 0
3.15.3.9.9 | Codo HD 16" (400 mm) | UN |  |  | 0 | 0
3.15.3.9.10 | Codo HD 18" (450 mm) | UN |  |  | 0 | 0
3.15.3.9.11 | Codo HD 20" (500 mm) | UN |  |  | 0 | 0
3.15.3.9.12 | Codo HD 24" (600mm) | UN |  |  | 0 | 0
3.15.3.10 | Codos HD 45° Extremo Brida |  |  |  |  | 0
3.15.3.10.1 | Codo HD 2" (50 mm) | UN |  |  | 0 | 0
3.15.3.10.2 | Codo HD 3" (75 mm) | UN |  |  | 0 | 0
3.15.3.10.3 | Codo HD 4" (100 mm) | UN |  |  | 0 | 0
3.15.3.10.4 | Codo HD 6" (150 mm) | UN |  |  | 0 | 0
3.15.3.10.5 | Codo HD 8" (200 mm) | UN |  |  | 0 | 0
3.15.3.10.6 | Codo HD 10" (250 mm) | UN |  |  | 0 | 0
3.15.3.10.7 | Codo HD 12" (300 mm) | UN |  |  | 0 | 0
3.15.3.10.8 | Codo HD 14" (350 mm) | UN |  |  | 0 | 0
3.15.3.10.9 | Codo HD 16" (400 mm) | UN |  |  | 0 | 0
3.15.3.10.10 | Codo HD 18" (450 mm) | UN |  |  | 0 | 0
3.15.3.10.11 | Codo HD 20" (500 mm) | UN |  |  | 0 | 0
3.15.3.10.12 | Codo HD 24" (600mm) | UN |  |  | 0 | 0
3.15.3.11 | Codos HD 22,5° Extremo Brida |  |  |  |  | 0
3.15.3.11.1 | Codo HD 2" (50 mm) | UN |  |  | 0 | 0
3.15.3.11.2 | Codo HD 3" (75 mm) | UN |  |  | 0 | 0
3.15.3.11.3 | Codo HD 4" (100 mm) | UN |  |  | 0 | 0
3.15.3.11.4 | Codo HD 6" (150 mm) | UN |  |  | 0 | 0
3.15.3.11.5 | Codo HD 8" (200 mm) | UN |  |  | 0 | 0
3.15.3.11.6 | Codo HD 10" (250 mm) | UN |  |  | 0 | 0
3.15.3.11.7 | Codo HD 12" (300 mm) | UN |  |  | 0 | 0
3.15.3.11.8 | Codo HD 14" (350 mm) | UN |  |  | 0 | 0
3.15.3.11.9 | Codo HD 16" (400 mm) | UN |  |  | 0 | 0
3.15.3.11.10 | Codo HD 18" (450 mm) | UN |  |  | 0 | 0
3.15.3.11.11 | Codo HD 20" (500 mm) | UN |  |  | 0 | 0
3.15.3.11.12 | Codo HD 24" (600mm) | UN |  |  | 0 | 0
3.15.3.12 | Codos HD 11,25° Extremo Brida |  |  |  |  | 0
3.15.3.12.1 | Codo HD 2" (50 mm) | UN |  |  | 0 | 0
3.15.3.12.2 | Codo HD 3" (75 mm) | UN |  |  | 0 | 0
3.15.3.12.3 | Codo HD 4" (100 mm) | UN |  |  | 0 | 0
3.15.3.12.4 | Codo HD 6" (150 mm) | UN |  |  | 0 | 0
3.15.3.12.5 | Codo HD 8" (200 mm) | UN |  |  | 0 | 0
3.15.3.12.6 | Codo HD 10" (250 mm) | UN |  |  | 0 | 0
3.15.3.12.7 | Codo HD 12" (300 mm) | UN |  |  | 0 | 0
3.15.3.12.8 | Codo HD 14" (350 mm) | UN |  |  | 0 | 0
3.15.3.12.9 | Codo HD 16" (400 mm) | UN |  |  | 0 | 0
3.15.3.12.10 | Codo HD 18" (450 mm) | UN |  |  | 0 | 0
3.15.3.12.11 | Codo HD 20" (500 mm) | UN |  |  | 0 | 0
3.15.3.12.12 | Codo HD 24" (600mm) | UN |  |  | 0 | 0
3.15.4 | CRUCES HD |  |  |  |  | 0
3.15.4.1 | Cruces HD Extremos Lisos |  |  |  |  | 0
3.15.4.1.1 | Cruz HD 2" x 2" (50 mm x 50 mm) EL | UN |  |  | 0 | 0
3.15.4.1.2 | Cruz HD 3" x 2" (75mm x 50 mm) EL | UN |  |  | 0 | 0
3.15.4.1.3 | Cruz HD 3" x 3" (75 mm x 75 mm) EL | UN |  |  | 0 | 0
3.15.4.1.4 | Cruz HD 4" x 2" (100 mm x 50 mm) EL | UN |  |  | 0 | 0
3.15.4.1.5 | Cruz HD 4" x 3" (100 mm x 75 mm) EL | UN |  |  | 0 | 0
3.15.4.1.6 | Cruz HD 4" x 4" (100 mm x 100 mm) EL | UN |  |  | 0 | 0
3.15.4.1.7 | Cruz HD 6" x 2" (150 mm x 50 mm) EL | UN |  |  | 0 | 0
3.15.4.1.8 | Cruz HD 6" x 3" (150 mm x 75 mm) EL | UN |  |  | 0 | 0
3.15.4.1.9 | Cruz HD 6" x 4" (150 mm x 100 mm) EL | UN |  |  | 0 | 0
3.15.4.1.10 | Cruz HD 6" x 6" (150 mm x 150 mm) EL | UN |  |  | 0 | 0
3.15.4.1.11 | Cruz HD 8" x 3" (200 mm x 75 mm) EL | UN |  |  | 0 | 0
3.15.4.1.12 | Cruz HD 8" x 4" (200 mm x 100 mm) EL | UN |  |  | 0 | 0
3.15.4.1.13 | Cruz HD 8" x 6" (200 mm x 150 mm) EL | UN |  |  | 0 | 0
3.15.4.1.14 | Cruz HD 8" x 8" (200 mm x 200 mm) EL | UN |  |  | 0 | 0
3.15.4.1.15 | Cruz HD 10" x 3" (250 mm x 75 mm) EL | UN |  |  | 0 | 0
3.15.4.1.16 | Cruz HD 10" x 4" (250 mm x 100 mm) EL | UN |  |  | 0 | 0
3.15.4.1.17 | Cruz HD 10" x 6" (250 mm x 150 mm) EL | UN |  |  | 0 | 0
3.15.4.1.18 | Cruz HD 10" x 8" (250 mm x 200 mm) EL | UN |  |  | 0 | 0
3.15.4.1.19 | Cruz HD 10" x 10" (250 mm x 250 mm) EL | UN |  |  | 0 | 0
3.15.4.1.20 | Cruz HD 12" x 3" (300 mm x 75 mm) EL | UN |  |  | 0 | 0
3.15.4.1.21 | Cruz HD 12" x 4" (300 mm x 100 mm) EL | UN |  |  | 0 | 0
3.15.4.1.22 | Cruz HD 12" x 6" (300 mm x 150 mm) EL | UN |  |  | 0 | 0
3.15.4.1.23 | Cruz HD 12" x 8" (300 mm x 200 mm) EL | UN |  |  | 0 | 0
3.15.4.1.24 | Cruz HD 12" x 10" (300 mm x 250 mm) EL | UN |  |  | 0 | 0
3.15.4.1.25 | Cruz HD 12" x 12" (300 mm x 300 mm) EL | UN |  |  | 0 | 0
3.15.4.1.26 | Cruz HD 14" x 3" (350 mm x 75 mm) EL | UN |  |  | 0 | 0
3.15.4.1.27 | Cruz HD 14" x 4" (350 mm x 100 mm) EL | UN |  |  | 0 | 0
3.15.4.1.28 | Cruz HD 14" x 6" (350 mm x 150 mm) EL | UN |  |  | 0 | 0
3.15.4.1.29 | Cruz HD 14" x 8" (350 mm x 200 mm) EL | UN |  |  | 0 | 0
3.15.4.1.30 | Cruz HD 14" x 10" (350 mm x 250 mm) EL | UN |  |  | 0 | 0
3.15.4.1.31 | Cruz HD 14" x 12" (350 mm x 300 mm) EL | UN |  |  | 0 | 0
3.15.4.1.32 | Cruz HD 14" x 14" (350 mm x 350 mm) EL | UN |  |  | 0 | 0
3.15.4.1.33 | Cruz HD 16" x 4" (400 mm x 100 mm) EL | UN |  |  | 0 | 0
3.15.4.1.34 | Cruz HD 16" x 6" (400 mm x 150 mm) EL | UN |  |  | 0 | 0
3.15.4.1.35 | Cruz HD 16" x 8" (400 mm x 200 mm) EL | UN |  |  | 0 | 0
3.15.4.1.36 | Cruz HD 16" x 10" (400 mm x 250 mm) EL | UN |  |  | 0 | 0
3.15.4.1.37 | Cruz HD 16" x 12" (400 mm x 300 mm) EL | UN |  |  | 0 | 0
3.15.4.1.38 | Cruz HD 16" x 14" (400 mm x 350 mm) EL | UN |  |  | 0 | 0
3.15.4.1.39 | Cruz HD 16" x 16" (400 mm x 400 mm) EL | UN |  |  | 0 | 0
3.15.4.1.40 | Cruz HD 18" x 8" (450 mm x 200 mm) EL | UN |  |  | 0 | 0
3.15.4.1.41 | Cruz HD 18" x 10" (450 mm x 250 mm) EL | UN |  |  | 0 | 0
3.15.4.1.42 | Cruz HD 18" x 12" (450 mm x 300 mm) EL | UN |  |  | 0 | 0
3.15.4.1.43 | Cruz HD 18" x 14" (450 mm x 350 mm) EL | UN |  |  | 0 | 0
3.15.4.1.44 | Cruz HD 18" x 16" (450 mm x 400 mm) EL | UN |  |  | 0 | 0
3.15.4.1.45 | Cruz HD 18" x 18" (450 mm x 450 mm) EL | UN |  |  | 0 | 0
3.15.4.1.46 | Cruz HD 20" x 8" (500 mm x 200 mm) EL | UN |  |  | 0 | 0
3.15.4.1.47 | Cruz HD 20" x 10" (500 mm x 250 mm) EL | UN |  |  | 0 | 0
3.15.4.1.48 | Cruz HD 20" x 12" (500 mm x 300 mm) EL | UN |  |  | 0 | 0
3.15.4.1.49 | Cruz HD 20" x 14" (500 mm x 350 mm) EL | UN |  |  | 0 | 0
3.15.4.1.50 | Cruz HD 20" x 16" (500 mm x 400 mm) EL | UN |  |  | 0 | 0
3.15.4.1.51 | Cruz HD 20" x 18" (500 mm x 450 mm) EL | UN |  |  | 0 | 0
3.15.4.1.52 | Cruz HD 20" x 20" (500 mm x 500 mm) EL | UN |  |  | 0 | 0
3.15.4.1.53 | Cruz HD 24" x 8" (600 mm x 200 mm) EL | UN |  |  | 0 | 0
3.15.4.1.54 | Cruz HD 24" x 10" (600 mm x 250 mm) EL | UN |  |  | 0 | 0
3.15.4.1.55 | Cruz HD 24" x 12" (600 mm x 300 mm) EL | UN |  |  | 0 | 0
3.15.4.1.56 | Cruz HD 24" x 14" (600 mm x 350 mm) EL | UN |  |  | 0 | 0
3.15.4.1.57 | Cruz HD 24" x 16" (600 mm x 400 mm) EL | UN |  |  | 0 | 0
3.15.4.1.58 | Cruz HD 24" x 18" (600 mm x 450 mm) EL | UN |  |  | 0 | 0
3.15.4.1.59 | Cruz HD 24" x 20" (600 mm x 500 mm) EL | UN |  |  | 0 | 0
3.15.4.1.60 | Cruz HD 24" x 24" (600 mm x 600 mm) EL | UN |  |  | 0 | 0
3.15.4.2 | Cruces HD Junta Hidráulica PVC |  |  |  |  | 0
3.15.4.2.1 | Cruz HD 2" x 2" (50 mm x 50 mm) JH PVC | UN |  |  | 0 | 0
3.15.4.2.2 | Cruz HD 3" x 2" (75mm x 50 mm) JH PVC | UN |  |  | 0 | 0
3.15.4.2.3 | Cruz HD 3" x 3" (75 mm x 75 mm) JH PVC | UN |  |  | 0 | 0
3.15.4.2.4 | Cruz HD 4" x 2" (100 mm x 50 mm) JH PVC | UN |  |  | 0 | 0
3.15.4.2.5 | Cruz HD 4" x 3" (100 mm x 75 mm) JH PVC | UN |  |  | 0 | 0
3.15.4.2.6 | Cruz HD 4" x 4" (100 mm x 100 mm) JH PVC | UN |  |  | 0 | 0
3.15.4.2.7 | Cruz HD 6" x 2" (150 mm x 50 mm) JH PVC | UN |  |  | 0 | 0
3.15.4.2.8 | Cruz HD 6" x 3" (150 mm x 75 mm) JH PVC | UN |  |  | 0 | 0
3.15.4.2.9 | Cruz HD 6" x 4" (150 mm x 100 mm) JH PVC | UN |  |  | 0 | 0
3.15.4.2.10 | Cruz HD 6" x 6" (150 mm x 150 mm) JH PVC | UN |  |  | 0 | 0
3.15.4.2.11 | Cruz HD 8" x 3" (200 mm x 75 mm) JH PVC | UN |  |  | 0 | 0
3.15.4.2.12 | Cruz HD 8" x 4" (200 mm x 100 mm) JH PVC | UN |  |  | 0 | 0
3.15.4.2.13 | Cruz HD 8" x 6" (200 mm x 150 mm) JH PVC | UN |  |  | 0 | 0
3.15.4.2.14 | Cruz HD 8" x 8" (200 mm x 200 mm) JH PVC | UN |  |  | 0 | 0
3.15.4.2.15 | Cruz HD 10" x 3" (250 mm x 75 mm) JH PVC | UN |  |  | 0 | 0
3.15.4.2.16 | Cruz HD 10" x 4" (250 mm x 100 mm) JH PVC | UN |  |  | 0 | 0
3.15.4.2.17 | Cruz HD 10" x 6" (250 mm x 150 mm) JH PVC | UN |  |  | 0 | 0
3.15.4.2.18 | Cruz HD 10" x 8" (250 mm x 200 mm) JH PVC | UN |  |  | 0 | 0
3.15.4.2.19 | Cruz HD 10" x 10" (250 mm x 250 mm) JH PVC | UN |  |  | 0 | 0
3.15.4.2.20 | Cruz HD 12" x 3" (300 mm x 75 mm) JH PVC | UN |  |  | 0 | 0
3.15.4.2.21 | Cruz HD 12" x 4" (300 mm x 100 mm) JH PVC | UN |  |  | 0 | 0
3.15.4.2.22 | Cruz HD 12" x 6" (300 mm x 150 mm) JH PVC | UN |  |  | 0 | 0
3.15.4.2.23 | Cruz HD 12" x 8" (300 mm x 200 mm) JH PVC | UN |  |  | 0 | 0
3.15.4.2.24 | Cruz HD 12" x 10" (300 mm x 250 mm) EJH PVC | UN |  |  | 0 | 0
3.15.4.2.25 | Cruz HD 12" x 12" (300 mm x 300 mm) JH PVC | UN |  |  | 0 | 0
3.15.4.2.26 | Cruz HD 14" x 3" (350 mm x 75 mm) JH PVC | UN |  |  | 0 | 0
3.15.4.2.27 | Cruz HD 14" x 4" (350 mm x 100 mm) JH PVC | UN |  |  | 0 | 0
3.15.4.2.28 | Cruz HD 14" x 6" (350 mm x 150 mm) JH PVC | UN |  |  | 0 | 0
3.15.4.2.29 | Cruz HD 14" x 8" (350 mm x 200 mm) JH PVC | UN |  |  | 0 | 0
3.15.4.2.30 | Cruz HD 14" x 10" (350 mm x 250 mm) JH PVC | UN |  |  | 0 | 0
3.15.4.2.31 | Cruz HD 14" x 12" (350 mm x 300 mm) JH PVC | UN |  |  | 0 | 0
3.15.4.2.32 | Cruz HD 14" x 14" (350 mm x 350 mm) JH PVC | UN |  |  | 0 | 0
3.15.4.2.33 | Cruz HD 16" x 4" (400 mm x 100 mm) JH PVC | UN |  |  | 0 | 0
3.15.4.2.34 | Cruz HD 16" x 6" (400 mm x 150 mm) JH PVC | UN |  |  | 0 | 0
3.15.4.2.35 | Cruz HD 16" x 8" (400 mm x 200 mm) JH PVC | UN |  |  | 0 | 0
3.15.4.2.36 | Cruz HD 16" x 10" (400 mm x 250 mm) JH PVC | UN |  |  | 0 | 0
3.15.4.2.37 | Cruz HD 16" x 12" (400 mm x 300 mm) JH PVC | UN |  |  | 0 | 0
3.15.4.2.38 | Cruz HD 16" x 14" (400 mm x 350 mm) EJH PVC | UN |  |  | 0 | 0
3.15.4.2.39 | Cruz HD 16" x 16" (400 mm x 400 mm) JH PVC | UN |  |  | 0 | 0
3.15.4.2.40 | Cruz HD 18" x 8" (450 mm x 200 mm) JH PVC | UN |  |  | 0 | 0
3.15.4.2.41 | Cruz HD 18" x 10" (450 mm x 250 mm) JH PVC | UN |  |  | 0 | 0
3.15.4.2.42 | Cruz HD 18" x 12" (450 mm x 300 mm) JH PVC | UN |  |  | 0 | 0
3.15.4.2.43 | Cruz HD 18" x 14" (450 mm x 350 mm) JH PVC | UN |  |  | 0 | 0
3.15.4.2.44 | Cruz HD 18" x 16" (450 mm x 400 mm) JH PVC | UN |  |  | 0 | 0
3.15.4.2.45 | Cruz HD 18" x 18" (450 mm x 450 mm) JH PVC | UN |  |  | 0 | 0
3.15.4.2.46 | Cruz HD 20" x 8" (500 mm x 200 mm) JH PVC | UN |  |  | 0 | 0
3.15.4.2.47 | Cruz HD 20" x 10" (500 mm x 250 mm) JH PVC | UN |  |  | 0 | 0
3.15.4.2.48 | Cruz HD 20" x 12" (500 mm x 300 mm) JH PVC | UN |  |  | 0 | 0
3.15.4.2.49 | Cruz HD 20" x 14" (500 mm x 350 mm) JH PVC | UN |  |  | 0 | 0
3.15.4.2.50 | Cruz HD 20" x 16" (500 mm x 400 mm) JH PVC | UN |  |  | 0 | 0
3.15.4.2.51 | Cruz HD 20" x 18" (500 mm x 450 mm) JH PVC | UN |  |  | 0 | 0
3.15.4.2.52 | Cruz HD 20" x 20" (500 mm x 500 mm) JH PVC | UN |  |  | 0 | 0
3.15.4.2.53 | Cruz HD 24" x 8" (600 mm x 200 mm) JH PVC | UN |  |  | 0 | 0
3.15.4.2.54 | Cruz HD 24" x 10" (600 mm x 250 mm) JH PVC | UN |  |  | 0 | 0
3.15.4.2.55 | Cruz HD 24" x 12" (600 mm x 300 mm) JH PVC | UN |  |  | 0 | 0
3.15.4.2.56 | Cruz HD 24" x 14" (600 mm x 350 mm) JH PVC | UN |  |  | 0 | 0
3.15.4.2.57 | Cruz HD 24" x 16" (600 mm x 400 mm) JH PVC | UN |  |  | 0 | 0
3.15.4.2.58 | Cruz HD 24" x 18" (600 mm x 450 mm) JH PVC | UN |  |  | 0 | 0
3.15.4.2.59 | Cruz HD 24" x 20" (600 mm x 500 mm) JH PVC | UN |  |  | 0 | 0
3.15.4.2.60 | Cruz HD 24" x 24" (600 mm x 600 mm) JH PVC | UN |  |  | 0 | 0
3.15.4.3 | Cruces HD Extremos BRIDAS |  |  |  |  | 0
3.15.4.3.1 | Cruz HD 2" x 2" (50 mm x 50 mm) EB | UN |  |  | 0 | 0
3.15.4.3.2 | Cruz HD 3" x 2" (75mm x 50 mm) EB | UN |  |  | 0 | 0
3.15.4.3.3 | Cruz HD 3" x 3" (75 mm x 75 mm) EB | UN |  |  | 0 | 0
3.15.4.3.4 | Cruz HD 4" x 2" (100 mm x 50 mm) EB | UN |  |  | 0 | 0
3.15.4.3.5 | Cruz HD 4" x 3" (100 mm x 75 mm) EB | UN |  |  | 0 | 0
3.15.4.3.6 | Cruz HD 4" x 4" (100 mm x 100 mm) EB | UN |  |  | 0 | 0
3.15.4.3.7 | Cruz HD 6" x 2" (150 mm x 50 mm) EB | UN |  |  | 0 | 0
3.15.4.3.8 | Cruz HD 6" x 3" (150 mm x 75 mm) EB | UN |  |  | 0 | 0
3.15.4.3.9 | Cruz HD 6" x 4" (150 mm x 100 mm) EB | UN |  |  | 0 | 0
3.15.4.3.10 | Cruz HD 6" x 6" (150 mm x 150 mm) EB | UN |  |  | 0 | 0
3.15.4.3.11 | Cruz HD 8" x 3" (200 mm x 75 mm) EB | UN |  |  | 0 | 0
3.15.4.3.12 | Cruz HD 8" x 4" (200 mm x 100 mm) EB | UN |  |  | 0 | 0
3.15.4.3.13 | Cruz HD 8" x 6" (200 mm x 150 mm) EB | UN |  |  | 0 | 0
3.15.4.3.14 | Cruz HD 8" x 8" (200 mm x 200 mm) EB | UN |  |  | 0 | 0
3.15.4.3.15 | Cruz HD 10" x 3" (250 mm x 75 mm) EB | UN |  |  | 0 | 0
3.15.4.3.16 | Cruz HD 10" x 4" (250 mm x 100 mm) EB | UN |  |  | 0 | 0
3.15.4.3.17 | Cruz HD 10" x 6" (250 mm x 150 mm) EB | UN |  |  | 0 | 0
3.15.4.3.18 | Cruz HD 10" x 8" (250 mm x 200 mm) EB | UN |  |  | 0 | 0
3.15.4.3.19 | Cruz HD 10" x 10" (250 mm x 250 mm) EB | UN |  |  | 0 | 0
3.15.4.3.20 | Cruz HD 12" x 3" (300 mm x 75 mm) EB | UN |  |  | 0 | 0
3.15.4.3.21 | Cruz HD 12" x 4" (300 mm x 100 mm) EB | UN |  |  | 0 | 0
3.15.4.3.22 | Cruz HD 12" x 6" (300 mm x 150 mm) EB | UN |  |  | 0 | 0
3.15.4.3.23 | Cruz HD 12" x 8" (300 mm x 200 mm) EB | UN |  |  | 0 | 0
3.15.4.3.24 | Cruz HD 12" x 10" (300 mm x 250 mm) EB | UN |  |  | 0 | 0
3.15.4.3.25 | Cruz HD 12" x 12" (300 mm x 300 mm) EB | UN |  |  | 0 | 0
3.15.4.3.26 | Cruz HD 14" x 3" (350 mm x 75 mm) EB | UN |  |  | 0 | 0
3.15.4.3.27 | Cruz HD 14" x 4" (350 mm x 100 mm) EB | UN |  |  | 0 | 0
3.15.4.3.28 | Cruz HD 14" x 6" (350 mm x 150 mm) EB | UN |  |  | 0 | 0
3.15.4.3.29 | Cruz HD 14" x 8" (350 mm x 200 mm) EB | UN |  |  | 0 | 0
3.15.4.3.30 | Cruz HD 14" x 10" (350 mm x 250 mm) EB | UN |  |  | 0 | 0
3.15.4.3.31 | Cruz HD 14" x 12" (350 mm x 300 mm) EB | UN |  |  | 0 | 0
3.15.4.3.32 | Cruz HD 14" x 14" (350 mm x 350 mm) EB | UN |  |  | 0 | 0
3.15.4.3.33 | Cruz HD 16" x 4" (400 mm x 100 mm) EB | UN |  |  | 0 | 0
3.15.4.3.34 | Cruz HD 16" x 6" (400 mm x 150 mm) EB | UN |  |  | 0 | 0
3.15.4.3.35 | Cruz HD 16" x 8" (400 mm x 200 mm) EB | UN |  |  | 0 | 0
3.15.4.3.36 | Cruz HD 16" x 10" (400 mm x 250 mm) EB | UN |  |  | 0 | 0
3.15.4.3.37 | Cruz HD 16" x 12" (400 mm x 300 mm) EB | UN |  |  | 0 | 0
3.15.4.3.38 | Cruz HD 16" x 14" (400 mm x 350 mm) EB | UN |  |  | 0 | 0
3.15.4.3.39 | Cruz HD 16" x 16" (400 mm x 400 mm) EB | UN |  |  | 0 | 0
3.15.4.3.40 | Cruz HD 18" x 8" (450 mm x 200 mm) EB | UN |  |  | 0 | 0
3.15.4.3.41 | Cruz HD 18" x 10" (450 mm x 250 mm) EB | UN |  |  | 0 | 0
3.15.4.3.42 | Cruz HD 18" x 12" (450 mm x 300 mm) EB | UN |  |  | 0 | 0
3.15.4.3.43 | Cruz HD 18" x 14" (450 mm x 350 mm) EB | UN |  |  | 0 | 0
3.15.4.3.44 | Cruz HD 18" x 16" (450 mm x 400 mm) EB | UN |  |  | 0 | 0
3.15.4.3.45 | Cruz HD 18" x 18" (450 mm x 450 mm) EB | UN |  |  | 0 | 0
3.15.4.3.46 | Cruz HD 20" x 8" (500 mm x 200 mm) EB | UN |  |  | 0 | 0
3.15.4.3.47 | Cruz HD 20" x 10" (500 mm x 250 mm) EB | UN |  |  | 0 | 0
3.15.4.3.48 | Cruz HD 20" x 12" (500 mm x 300 mm) E B | UN |  |  | 0 | 0
3.15.4.3.49 | Cruz HD 20" x 14" (500 mm x 350 mm) EB | UN |  |  | 0 | 0
3.15.4.3.50 | Cruz HD 20" x 16" (500 mm x 400 mm) EB | UN |  |  | 0 | 0
3.15.4.3.51 | Cruz HD 20" x 18" (500 mm x 450 mm) EB | UN |  |  | 0 | 0
3.15.4.3.52 | Cruz HD 20" x 20" (500 mm x 500 mm) EB | UN |  |  | 0 | 0
3.15.4.3.53 | Cruz HD 24" x 8" (600 mm x 200 mm) EB | UN |  |  | 0 | 0
3.15.4.3.54 | Cruz HD 24" x 10" (600 mm x 250 mm) EB | UN |  |  | 0 | 0
3.15.4.3.55 | Cruz HD 24" x 12" (600 mm x 300 mm) EB | UN |  |  | 0 | 0
3.15.4.3.56 | Cruz HD 24" x 14" (600 mm x 350 mm) EB | UN |  |  | 0 | 0
3.15.4.3.57 | Cruz HD 24" x 16" (600 mm x 400 mm) EB | UN |  |  | 0 | 0
3.15.4.3.58 | Cruz HD 24" x 18" (600 mm x 450 mm) EB | UN |  |  | 0 | 0
3.15.4.3.59 | Cruz HD 24" x 20" (600 mm x 500 mm) EB | UN |  |  | 0 | 0
3.15.4.3.60 | Cruz HD 24" x 24" (600 mm x 600 mm) EB | UN |  |  | 0 | 0
3.15.5 | YEES HD |  |  |  |  | 0
3.15.5.1 | Yees HD Extremos Lisos |  |  |  |  | 0
3.15.5.1.1 | Yee HD 2" x 2" (50 mm x 50 mm) EL | UN |  |  | 0 | 0
3.15.5.1.2 | Yee HD 3" x 2" (75mm x 50 mm) EL | UN |  |  | 0 | 0
3.15.5.1.3 | Yee HD 3" x 3" (75 mm x 75 mm) EL | UN |  |  | 0 | 0
3.15.5.1.4 | Yee HD 4" x 2" (100 mm x 50 mm) EL | UN |  |  | 0 | 0
3.15.5.1.5 | Yee HD 4" x 3" (100 mm x 75 mm) EL | UN |  |  | 0 | 0
3.15.5.1.6 | Yee HD 4" x 4" (100 mm x 100 mm) EL | UN |  |  | 0 | 0
3.15.5.1.7 | Yee HD 6" x 3" (150 mm x 75 mm) EL | UN |  |  | 0 | 0
3.15.5.1.8 | Yee HD 6" x 4" (150 mm x 100 mm) EL | UN |  |  | 0 | 0
3.15.5.1.9 | Yee HD 6" x 6" (150 mm x 150 mm) EL | UN |  |  | 0 | 0
3.15.5.1.10 | Yee HD 8" x 3" (200 mm x 75 mm) EL | UN |  |  | 0 | 0
3.15.5.1.11 | Yee HD 8" x 4" (200 mm x 100 mm) EL | UN |  |  | 0 | 0
3.15.5.1.12 | Yee HD 8" x 6" (200 mm x 150 mm) EL | UN |  |  | 0 | 0
3.15.5.1.13 | Yee HD 8" x 8" (200 mm x 200 mm) EL | UN |  |  | 0 | 0
3.15.5.1.14 | Yee HD 10" x 3" (250 mm x 75 mm) EL | UN |  |  | 0 | 0
3.15.5.1.15 | Yee HD 10" x 4" (250 mm x 100 mm) EL | UN |  |  | 0 | 0
3.15.5.1.16 | Yee HD 10" x 6" (250 mm x 150 mm) EL | UN |  |  | 0 | 0
3.15.5.1.17 | Yee HD 10" x 8" (250 mm x 200 mm) EL | UN |  |  | 0 | 0
3.15.5.1.18 | Yee HD 10" x 10" (250 mm x 250 mm) EL | UN |  |  | 0 | 0
3.15.5.1.19 | Yee HD 12" x 3" (300 mm x 75 mm) EL | UN |  |  | 0 | 0
3.15.5.1.20 | Yee HD 12" x 4" (300 mm x 100 mm) EL | UN |  |  | 0 | 0
3.15.5.1.21 | Yee HD 12" x 6" (300 mm x 150 mm) EL | UN |  |  | 0 | 0
3.15.5.1.22 | Yee HD 12" x 8" (300 mm x 200 mm) EL | UN |  |  | 0 | 0
3.15.5.1.23 | Yee HD 12" x 10" (300 mm x 250 mm) EL | UN |  |  | 0 | 0
3.15.5.1.24 | Yee HD 12" x 12" (300 mm x 300 mm) EL | UN |  |  | 0 | 0
3.15.5.1.25 | Yee HD 14" x 3" (350 mm x 75 mm) EL | UN |  |  | 0 | 0
3.15.5.1.26 | Yee HD 14" x 4" (350 mm x 100 mm) EL | UN |  |  | 0 | 0
3.15.5.1.27 | Yee HD 14" x 6" (350 mm x 150 mm) EL | UN |  |  | 0 | 0
3.15.5.1.28 | YeeHD 14" x 8" (350 mm x 200 mm) EL | UN |  |  | 0 | 0
3.15.5.1.29 | Yee HD 14" x 10" (350 mm x 250 mm) EL | UN |  |  | 0 | 0
3.15.5.1.30 | Yee HD 14" x 12" (350 mm x 300 mm) EL | UN |  |  | 0 | 0
3.15.5.1.31 | Yee HD 14" x 14" (350 mm x 350 mm) EL | UN |  |  | 0 | 0
3.15.5.1.32 | Yee HD 16" x 4" (400 mm x 100 mm) EL | UN |  |  | 0 | 0
3.15.5.1.33 | Yee HD 16" x 6" (400 mm x 150 mm) EL | UN |  |  | 0 | 0
3.15.5.1.34 | Yee HD 16" x 8" (400 mm x 200 mm) EL | UN |  |  | 0 | 0
3.15.5.1.35 | Yee HD 16" x 10" (400 mm x 250 mm) EL | UN |  |  | 0 | 0
3.15.5.1.36 | Yee HD 16" x 12" (400 mm x 300 mm) EL | UN |  |  | 0 | 0
3.15.5.1.37 | Yee HD 16" x 14" (400 mm x 350 mm) EL | UN |  |  | 0 | 0
3.15.5.1.38 | Yee HD 16" x 16" (400 mm x 400 mm) EL | UN |  |  | 0 | 0
3.15.5.1.39 | Yee HD 18" x 8" (450 mm x 200 mm) EL | UN |  |  | 0 | 0
3.15.5.1.40 | Yee HD 18" x 10" (450 mm x 250 mm) EL | UN |  |  | 0 | 0
3.15.5.1.41 | yee HD 18" x 12" (450 mm x 300 mm) EL | UN |  |  | 0 | 0
3.15.5.1.42 | yee HD 18" x 14" (450 mm x 350 mm) EL | UN |  |  | 0 | 0
3.15.5.1.43 | Yee HD 18" x 16" (450 mm x 400 mm) EL | UN |  |  | 0 | 0
3.15.5.1.44 | Yee HD 18" x 18" (450 mm x 450 mm) EL | UN |  |  | 0 | 0
3.15.5.1.45 | Yee HD 20" x 8" (500 mm x 200 mm) EL | UN |  |  | 0 | 0
3.15.5.1.46 | Yee HD 20" x 10" (500 mm x 250 mm) EL | UN |  |  | 0 | 0
3.15.5.1.47 | Yee HD 20" x 12" (500 mm x 300 mm) EL | UN |  |  | 0 | 0
3.15.5.1.48 | Yee HD 20" x 14" (500 mm x 350 mm) EL | UN |  |  | 0 | 0
3.15.5.1.49 | YeeHD 20" x 16" (500 mm x 400 mm) EL | UN |  |  | 0 | 0
3.15.5.1.50 | Yee HD 20" x 18" (500 mm x 450 mm) EL | UN |  |  | 0 | 0
3.15.5.1.51 | Yee HD 20" x 20" (500 mm x 500 mm) EL | UN |  |  | 0 | 0
3.15.5.1.52 | Yee HD 24" x 8" (600 mm x 200 mm) EL | UN |  |  | 0 | 0
3.15.5.1.53 | Yee HD 24" x 10" (600 mm x 250 mm) EL | UN |  |  | 0 | 0
3.15.5.1.54 | Yee HD 24" x 12" (600 mm x 300 mm) EL | UN |  |  | 0 | 0
3.15.5.1.55 | Yee HD 24" x 14" (600 mm x 350 mm) EL | UN |  |  | 0 | 0
3.15.5.1.56 | Yee HD 24" x 16" (600 mm x 400 mm) EL | UN |  |  | 0 | 0
3.15.5.1.57 | Yee HD 24" x 18" (600 mm x 450 mm) EL | UN |  |  | 0 | 0
3.15.5.1.58 | Yee HD 24" x 20" (600 mm x 500 mm) EL | UN |  |  | 0 | 0
3.15.5.1.59 | Yee HD 24" x 24" (600 mm x 600 mm) EL | UN |  |  | 0 | 0
3.15.5.2 | Yees HD JH PVC |  |  |  |  | 0
3.15.5.2.1 | Yee HD 2" x 2" (50 mm x 50 mm) JH PVC | UN |  |  | 0 | 0
3.15.5.2.2 | Yee HD 3" x 2" (75mm x 50 mm) JH PVC | UN |  |  | 0 | 0
3.15.5.2.3 | Yee HD 3" x 3" (75 mm x 75 mm) JH PVC | UN |  |  | 0 | 0
3.15.5.2.4 | Yee HD 4" x 2" (100 mm x 50 mm) JH PVC | UN |  |  | 0 | 0
3.15.5.2.5 | Yee HD 4" x 3" (100 mm x 75 mm) JH PVC | UN |  |  | 0 | 0
3.15.5.2.6 | Yee HD 4" x 4" (100 mm x 100 mm) JH PVC | UN |  |  | 0 | 0
3.15.5.2.7 | Yee HD 6" x 3" (150 mm x 75 mm) JH PVC | UN |  |  | 0 | 0
3.15.5.2.8 | Yee HD 6" x 4" (150 mm x 100 mm) JH PVC | UN |  |  | 0 | 0
3.15.5.2.9 | Yee HD 6" x 6" (150 mm x 150 mm) JH PVC | UN |  |  | 0 | 0
3.15.5.2.10 | Yee HD 8" x 3" (200 mm x 75 mm) JH PVC | UN |  |  | 0 | 0
3.15.5.2.11 | Yee HD 8" x 4" (200 mm x 100 mm) JH PVC | UN |  |  | 0 | 0
3.15.5.2.12 | Yee HD 8" x 6" (200 mm x 150 mm) JH PVC | UN |  |  | 0 | 0
3.15.5.2.13 | Yee HD 8" x 8" (200 mm x 200 mm) JH PVC | UN |  |  | 0 | 0
3.15.5.2.14 | Yee HD 10" x 3" (250 mm x 75 mm) JH PVC | UN |  |  | 0 | 0
3.15.5.2.15 | Yee HD 10" x 4" (250 mm x 100 mm) JH PVC | UN |  |  | 0 | 0
3.15.5.2.16 | Yee HD 10" x 6" (250 mm x 150 mm) JH PVC | UN |  |  | 0 | 0
3.15.5.2.17 | Yee HD 10" x 8" (250 mm x 200 mm) JH PVC | UN |  |  | 0 | 0
3.15.5.2.18 | Yee HD 10" x 10" (250 mm x 250 mm) JH PVC | UN |  |  | 0 | 0
3.15.5.2.19 | Yee HD 12" x 3" (300 mm x 75 mm) JH PVC | UN |  |  | 0 | 0
3.15.5.2.20 | Yee HD 12" x 4" (300 mm x 100 mm) JH PVC | UN |  |  | 0 | 0
3.15.5.2.21 | Yee HD 12" x 6" (300 mm x 150 mm) JH PVC | UN |  |  | 0 | 0
3.15.5.2.22 | Yee HD 12" x 8" (300 mm x 200 mm) JH PVC | UN |  |  | 0 | 0
3.15.5.2.23 | Yee HD 12" x 10" (300 mm x 250 mm) JH PVC | UN |  |  | 0 | 0
3.15.5.2.24 | Yee HD 12" x 12" (300 mm x 300 mm) JH PVC | UN |  |  | 0 | 0
3.15.5.2.25 | Yee HD 14" x 3" (350 mm x 75 mm) JH PVC | UN |  |  | 0 | 0
3.15.5.2.26 | Yee HD 14" x 4" (350 mm x 100 mm) JH PVC | UN |  |  | 0 | 0
3.15.5.2.27 | Yee HD 14" x 6" (350 mm x 150 mm) JH PVC | UN |  |  | 0 | 0
3.15.5.2.28 | YeeHD 14" x 8" (350 mm x 200 mm) JH PVC | UN |  |  | 0 | 0
3.15.5.2.29 | Yee HD 14" x 10" (350 mm x 250 mm) JH PVC | UN |  |  | 0 | 0
3.15.5.2.30 | Yee HD 14" x 12" (350 mm x 300 mm) JH PVC | UN |  |  | 0 | 0
3.15.5.2.31 | Yee HD 14" x 14" (350 mm x 350 mm) JH PVC | UN |  |  | 0 | 0
3.15.5.2.32 | Yee HD 16" x 4" (400 mm x 100 mm) JH PVC | UN |  |  | 0 | 0
3.15.5.2.33 | Yee HD 16" x 6" (400 mm x 150 mm) JH PVC | UN |  |  | 0 | 0
3.15.5.2.34 | Yee HD 16" x 8" (400 mm x 200 mm) JH PVC | UN |  |  | 0 | 0
3.15.5.2.35 | Yee HD 16" x 10" (400 mm x 250 mm) JH PVC | UN |  |  | 0 | 0
3.15.5.2.36 | Yee HD 16" x 12" (400 mm x 300 mm) JH PVC | UN |  |  | 0 | 0
3.15.5.2.37 | Yee HD 16" x 14" (400 mm x 350 mm) JH PVC | UN |  |  | 0 | 0
3.15.5.2.38 | Yee HD 16" x 16" (400 mm x 400 mm) JH PVC | UN |  |  | 0 | 0
3.15.5.2.39 | Yee HD 18" x 8" (450 mm x 200 mm) JH PVC | UN |  |  | 0 | 0
3.15.5.2.40 | Yee HD 18" x 10" (450 mm x 250 mm) JH PVC | UN |  |  | 0 | 0
3.15.5.2.41 | yee HD 18" x 12" (450 mm x 300 mm) JH PVC | UN |  |  | 0 | 0
3.15.5.2.42 | yee HD 18" x 14" (450 mm x 350 mm) JH PVC | UN |  |  | 0 | 0
3.15.5.2.43 | Yee HD 18" x 16" (450 mm x 400 mm) JH PVC | UN |  |  | 0 | 0
3.15.5.2.44 | Yee HD 18" x 18" (450 mm x 450 mm) JH PVC | UN |  |  | 0 | 0
3.15.5.2.45 | Yee HD 20" x 8" (500 mm x 200 mm) JH PVC | UN |  |  | 0 | 0
3.15.5.2.46 | Yee HD 20" x 10" (500 mm x 250 mm) JH PVC | UN |  |  | 0 | 0
3.15.5.2.47 | Yee HD 20" x 12" (500 mm x 300 mm) JH PVC | UN |  |  | 0 | 0
3.15.5.2.48 | Yee HD 20" x 14" (500 mm x 350 mm) JH PVC | UN |  |  | 0 | 0
3.15.5.2.49 | YeeHD 20" x 16" (500 mm x 400 mm) JH PVC | UN |  |  | 0 | 0
3.15.5.2.50 | Yee HD 20" x 18" (500 mm x 450 mm) JH PVC | UN |  |  | 0 | 0
3.15.5.2.51 | Yee HD 20" x 20" (500 mm x 500 mm) JH PVC | UN |  |  | 0 | 0
3.15.5.2.52 | Yee HD 24" x 8" (600 mm x 200 mm) JH PVC | UN |  |  | 0 | 0
3.15.5.2.53 | Yee HD 24" x 10" (600 mm x 250 mm) JH PVC | UN |  |  | 0 | 0
3.15.5.2.54 | Yee HD 24" x 12" (600 mm x 300 mm) JH PVC | UN |  |  | 0 | 0
3.15.5.2.55 | Yee HD 24" x 14" (600 mm x 350 mm) JH PVC | UN |  |  | 0 | 0
3.15.5.2.56 | Yee HD 24" x 16" (600 mm x 400 mm) JH PVC | UN |  |  | 0 | 0
3.15.5.2.57 | Yee HD 24" x 18" (600 mm x 450 mm) JH PVC | UN |  |  | 0 | 0
3.15.5.2.58 | Yee HD 24" x 20" (600 mm x 500 mm) JH PVC | UN |  |  | 0 | 0
3.15.5.2.59 | Yee HD 24" x 24" (600 mm x 600 mm) JH PVC | UN |  |  | 0 | 0
3.15.5.3 | Yees HD Extremos Bridas |  |  |  |  | 0
3.15.5.3.1 | Yee HD 2" x 2" (50 mm x 50 mm) EB | UN |  |  | 0 | 0
3.15.5.3.2 | Yee HD 3" x 2" (75mm x 50 mm) EB | UN |  |  | 0 | 0
3.15.5.3.3 | Yee HD 3" x 3" (75 mm x 75 mm) EB | UN |  |  | 0 | 0
3.15.5.3.4 | Yee HD 4" x 2" (100 mm x 50 mm) EB | UN |  |  | 0 | 0
3.15.5.3.5 | Yee HD 4" x 3" (100 mm x 75 mm) EB | UN |  |  | 0 | 0
3.15.5.3.6 | Yee HD 4" x 4" (100 mm x 100 mm) EB | UN |  |  | 0 | 0
3.15.5.3.7 | Yee HD 6" x 3" (150 mm x 75 mm) EB | UN |  |  | 0 | 0
3.15.5.3.8 | Yee HD 6" x 4" (150 mm x 100 mm) EB | UN |  |  | 0 | 0
3.15.5.3.9 | Yee HD 6" x 6" (150 mm x 150 mm) EB | UN |  |  | 0 | 0
3.15.5.3.10 | Yee HD 8" x 3" (200 mm x 75 mm) EB | UN |  |  | 0 | 0
3.15.5.3.11 | Yee HD 8" x 4" (200 mm x 100 mm) EB | UN |  |  | 0 | 0
3.15.5.3.12 | Yee HD 8" x 6" (200 mm x 150 mm) EB | UN |  |  | 0 | 0
3.15.5.3.13 | Yee HD 8" x 8" (200 mm x 200 mm) EB | UN |  |  | 0 | 0
3.15.5.3.14 | Yee HD 10" x 3" (250 mm x 75 mm) EB | UN |  |  | 0 | 0
3.15.5.3.15 | Yee HD 10" x 4" (250 mm x 100 mm) EB | UN |  |  | 0 | 0
3.15.5.3.16 | Yee HD 10" x 6" (250 mm x 150 mm) EB | UN |  |  | 0 | 0
3.15.5.3.17 | Yee HD 10" x 8" (250 mm x 200 mm) EB | UN |  |  | 0 | 0
3.15.5.3.18 | Yee HD 10" x 10" (250 mm x 250 mm) EB | UN |  |  | 0 | 0
3.15.5.3.19 | Yee HD 12" x 3" (300 mm x 75 mm) EB | UN |  |  | 0 | 0
3.15.5.3.20 | Yee HD 12" x 4" (300 mm x 100 mm) EB | UN |  |  | 0 | 0
3.15.5.3.21 | Yee HD 12" x 6" (300 mm x 150 mm) EB | UN |  |  | 0 | 0
3.15.5.3.22 | Yee HD 12" x 8" (300 mm x 200 mm) EB | UN |  |  | 0 | 0
3.15.5.3.23 | Yee HD 12" x 10" (300 mm x 250 mm) EB | UN |  |  | 0 | 0
3.15.5.3.24 | Yee HD 12" x 12" (300 mm x 300 mm) EB | UN |  |  | 0 | 0
3.15.5.3.25 | Yee HD 14" x 3" (350 mm x 75 mm) EB | UN |  |  | 0 | 0
3.15.5.3.26 | Yee HD 14" x 4" (350 mm x 100 mm) EB | UN |  |  | 0 | 0
3.15.5.3.27 | Yee HD 14" x 6" (350 mm x 150 mm) EB | UN |  |  | 0 | 0
3.15.5.3.28 | YeeHD 14" x 8" (350 mm x 200 mm) EB | UN |  |  | 0 | 0
3.15.5.3.29 | Yee HD 14" x 10" (350 mm x 250 mm) EB | UN |  |  | 0 | 0
3.15.5.3.30 | Yee HD 14" x 12" (350 mm x 300 mm) EB | UN |  |  | 0 | 0
3.15.5.3.31 | Yee HD 14" x 14" (350 mm x 350 mm) EB | UN |  |  | 0 | 0
3.15.5.3.32 | Yee HD 16" x 4" (400 mm x 100 mm) EB | UN |  |  | 0 | 0
3.15.5.3.33 | Yee HD 16" x 6" (400 mm x 150 mm) EB | UN |  |  | 0 | 0
3.15.5.3.34 | Yee HD 16" x 8" (400 mm x 200 mm) EB | UN |  |  | 0 | 0
3.15.5.3.35 | Yee HD 16" x 10" (400 mm x 250 mm) EB | UN |  |  | 0 | 0
3.15.5.3.36 | Yee HD 16" x 12" (400 mm x 300 mm) EB | UN |  |  | 0 | 0
3.15.5.3.37 | Yee HD 16" x 14" (400 mm x 350 mm) EB | UN |  |  | 0 | 0
3.15.5.3.38 | Yee HD 16" x 16" (400 mm x 400 mm) EB | UN |  |  | 0 | 0
3.15.5.3.39 | Yee HD 18" x 8" (450 mm x 200 mm) EB | UN |  |  | 0 | 0
3.15.5.3.40 | Yee HD 18" x 10" (450 mm x 250 mm) EB | UN |  |  | 0 | 0
3.15.5.3.41 | yee HD 18" x 12" (450 mm x 300 mm) EB | UN |  |  | 0 | 0
3.15.5.3.42 | yee HD 18" x 14" (450 mm x 350 mm) EB | UN |  |  | 0 | 0
3.15.5.3.43 | Yee HD 18" x 16" (450 mm x 400 mm) EB | UN |  |  | 0 | 0
3.15.5.3.44 | Yee HD 18" x 18" (450 mm x 450 mm) EB | UN |  |  | 0 | 0
3.15.5.3.45 | Yee HD 20" x 8" (500 mm x 200 mm) EB | UN |  |  | 0 | 0
3.15.5.3.46 | Yee HD 20" x 10" (500 mm x 250 mm) EB | UN |  |  | 0 | 0
3.15.5.3.47 | Yee HD 20" x 12" (500 mm x 300 mm) EB | UN |  |  | 0 | 0
3.15.5.3.48 | Yee HD 20" x 14" (500 mm x 350 mm) EB | UN |  |  | 0 | 0
3.15.5.3.49 | YeeHD 20" x 16" (500 mm x 400 mm) EB | UN |  |  | 0 | 0
3.15.5.3.50 | Yee HD 20" x 18" (500 mm x 450 mm) EB | UN |  |  | 0 | 0
3.15.5.3.51 | Yee HD 20" x 20" (500 mm x 500 mm) EB | UN |  |  | 0 | 0
3.15.5.3.52 | Yee HD 24" x 8" (600 mm x 200 mm) EB | UN |  |  | 0 | 0
3.15.5.3.53 | Yee HD 24" x 10" (600 mm x 250 mm) EB | UN |  |  | 0 | 0
3.15.5.3.54 | Yee HD 24" x 12" (600 mm x 300 mm) EB | UN |  |  | 0 | 0
3.15.5.3.55 | Yee HD 24" x 14" (600 mm x 350 mm) EB | UN |  |  | 0 | 0
3.15.5.3.56 | Yee HD 24" x 16" (600 mm x 400 mm) EB | UN |  |  | 0 | 0
3.15.5.3.57 | Yee HD 24" x 18" (600 mm x 450 mm) EB | UN |  |  | 0 | 0
3.15.5.3.58 | Yee HD 24" x 20" (600 mm x 500 mm) EB | UN |  |  | 0 | 0
3.15.5.3.59 | Yee HD 24" x 24" (600 mm x 600 mm) EB | UN |  |  | 0 | 0
3.15.6 | TAPONES HD |  |  |  |  | 0
3.15.6.1 | Tapones HD Extremo Liso |  |  |  |  | 0
3.15.6.1.1 | Tapon HD 2" EL | UN |  |  | 0 | 0
3.15.6.1.2 | Tapon HD 3" EL | UN |  |  | 0 | 0
3.15.6.1.3 | Tapon HD 4" EL | UN |  |  | 0 | 0
3.15.6.1.4 | Tapon HD 6" EL | UN |  |  | 0 | 0
3.15.6.1.5 | Tapon HD 8" EL | UN |  |  | 0 | 0
3.15.6.1.6 | Tapon HD 10" EL | UN |  |  | 0 | 0
3.15.6.1.7 | Tapon HD 12" EL | UN |  |  | 0 | 0
3.15.6.1.8 | Tapon HD 14" EL | UN |  |  | 0 | 0
3.15.6.1.9 | Tapon HD 16" EL | UN |  |  | 0 | 0
3.15.6.1.10 | Tapon HD 18" EL | UN |  |  | 0 | 0
3.15.6.1.11 | Tapon HD 20" EL | UN |  |  | 0 | 0
3.15.6.1.12 | Tapon HD 24" EL | UN |  |  | 0 | 0
3.15.6.2 | Tapones HD JH PVC |  |  |  |  | 0
3.15.6.2.1 | Tapon HD 2" JH PVC | UN |  |  | 0 | 0
3.15.6.2.2 | Tapon HD 3" JH PVC | UN |  |  | 0 | 0
3.15.6.2.3 | Tapon HD 4" JH PVC | UN |  |  | 0 | 0
3.15.6.2.4 | Tapon HD 6" JH PVC | UN |  |  | 0 | 0
3.15.6.2.5 | Tapon HD 8" JH PVC | UN |  |  | 0 | 0
3.15.6.2.6 | Tapon HD 10" JH PVC | UN |  |  | 0 | 0
3.15.6.2.7 | Tapon HD 12" JH PVC | UN |  |  | 0 | 0
3.15.6.2.8 | Tapon HD 14" JH PVC | UN |  |  | 0 | 0
3.15.6.2.9 | Tapon HD 16" JH PVC | UN |  |  | 0 | 0
3.15.6.2.10 | Tapon HD 18" JH PVC | UN |  |  | 0 | 0
3.15.6.2.11 | Tapon HD 20" JH PVC | UN |  |  | 0 | 0
3.15.6.2.12 | Tapon HD 24" JH PVC | UN |  |  | 0 | 0
3.15.7 | UNIONES HD | UN |  |  | 0 | 0
3.15.7.1 | Uniones HD Tipo Dresser para PVC |  |  |  |  | 0
3.15.7.1.1 | Unión Tipo Dresser de 2" | UN |  |  | 0 | 0
3.15.7.1.2 | Unión Tipo Dresser de 3" | UN |  |  | 0 | 0
3.15.7.1.3 | Unión Tipo Dresser de 4" | UN |  |  | 0 | 0
3.15.7.1.4 | Unión Tipo Dresser de 6" | UN |  |  | 0 | 0
3.15.7.1.5 | Unión Tipo Dresser de 8" | UN |  |  | 0 | 0
3.15.7.1.6 | Unión Tipo Dresser de 10" | UN |  |  | 0 | 0
3.15.7.1.7 | Unión Tipo Dresser de 12" | UN |  |  | 0 | 0
3.15.7.1.8 | Unión Tipo Dresser de 14" | UN |  |  | 0 | 0
3.15.7.1.9 | Unión Tipo Dresser de 16" | UN |  |  | 0 | 0
3.15.7.1.10 | Unión Tipo Dresser de 18" | UN |  |  | 0 | 0
3.15.7.1.11 | Unión Tipo Dresser de 20" | UN |  |  | 0 | 0
3.15.7.1.12 | Unión Tipo Dresser de 24" | UN |  |  | 0 | 0
3.15.7.2 | Uniones HD Gibault para Asbesto Cemento Clase 25 |  |  |  |  | 0
3.15.7.2.1 | Unión HD Gibault 2" | UN |  |  | 0 | 0
3.15.7.2.2 | Unión HD Gibault 3" | UN |  |  | 0 | 0
3.15.7.2.3 | Unión HD Gibault 4" | UN |  |  | 0 | 0
3.15.7.2.4 | Unión HD Gibault 6" | UN |  |  | 0 | 0
3.15.7.2.5 | Unión HD Gibault 8" | UN |  |  | 0 | 0
3.15.7.2.6 | Unión HD Gibault 10" | UN |  |  | 0 | 0
3.15.7.2.7 | Unión HD Gibault 12" | UN |  |  | 0 | 0
3.15.7.2.8 | Unión HD Gibault 14" | UN |  |  | 0 | 0
3.15.7.2.9 | Unión HD Gibault 16" | UN |  |  | 0 | 0
3.15.7.2.10 | Unión HD Gibault 18" | UN |  |  | 0 | 0
3.15.7.2.11 | Unión HD Gibault 20" | UN |  |  | 0 | 0
3.15.7.2.12 | Unión HD Gibault 24" | UN |  |  | 0 | 0
3.15.7.3 | Uniones HD de Montaje Autoportante |  |  |  |  | 0
3.15.7.3.1 | Unión HD de montaje autoportante de 2" | UN |  |  | 0 | 0
3.15.7.3.2 | Unión HD de montaje autoportante de 3" | UN |  |  | 0 | 0
3.15.7.3.3 | Unión HD de montaje autoportante de 4" | UN |  |  | 0 | 0
3.15.7.3.4 | Unión HD de montaje autoportante de 6" | UN |  |  | 0 | 0
3.15.7.3.5 | Unión HD de montaje autoportante de 8" | UN |  |  | 0 | 0
3.15.7.3.6 | Unión HD de montaje autoportante de 10" | UN |  |  | 0 | 0
3.15.7.3.7 | Unión HD de montaje autoportante de 12" | UN |  |  | 0 | 0
3.15.7.3.8 | Unión HD de montaje autoportante de 14" | UN |  |  | 0 | 0
3.15.7.3.9 | Unión HD de montaje autoportante de 16" | UN |  |  | 0 | 0
3.15.7.3.10 | Unión HD de montaje autoportante de 18" | UN |  |  | 0 | 0
3.15.7.3.11 | Unión HD de montaje autoportante de 20" | UN |  |  | 0 | 0
3.15.7.3.12 | Unión HD de montaje autoportante de 24" | UN |  |  | 0 | 0
3.15.7.4 | Uniones de Construcción y Reparación JH PVC |  |  |  |  | 0
3.15.7.4.1 | Unión HD Construcción y Reparación 2" | UN |  |  | 0 | 0
3.15.7.4.2 | Unión HD Construcción y Reparación 3" | UN |  |  | 0 | 0
3.15.7.4.3 | Unión HD Construcción y Reparación 4" | UN |  |  | 0 | 0
3.15.7.4.4 | Unión HD Construcción y Reparación 6" | UN |  |  | 0 | 0
3.15.7.4.5 | Unión HD Construcción y Reparación 8" | UN |  |  | 0 | 0
3.15.7.4.6 | Unión HD Construcción y Reparación 10" | UN |  |  | 0 | 0
3.15.7.4.7 | Unión HD Construcción y Reparación 12" | UN |  |  | 0 | 0
3.15.7.4.8 | Unión HD Construcción y Reparación 14" | UN |  |  | 0 | 0
3.15.7.4.9 | Unión HD Construcción y Reparación 16" | UN |  |  | 0 | 0
3.15.7.4.10 | Unión HD Construcción y Reparación 18" | UN |  |  | 0 | 0
3.15.7.4.11 | Unión HD Construcción y Reparación 20" | UN |  |  | 0 | 0
3.15.7.5.1 | UNIONES HD ESPECIALES PARA ACOPLAR DIFERENTES TIPOS DE TUBERIA |  |  |  |  | 0
3.15.7.5.1.1 | Acople Universal |  |  |  |  | 0
3.15.7.5.1.1.1 | Acople Universal 2" (57 mm a 70 mm) | UN |  |  | 0 | 0
3.15.7.5.1.1.2 | Acople Universal 3" (85 mm a 103 mm) | UN |  |  | 0 | 0
3.15.7.5.1.1.3 | Acople Universal 4" (110 mm a 128 mm) | UN |  |  | 0 | 0
3.15.7.5.1.1.4 | Acople Universal 6" (159mm a 181 mm) R1 | UN |  |  | 0 | 0
3.15.7.5.1.1.5 | Acople Universal 6" (167 mm a 189 mm) R2 | UN |  |  | 0 | 0
3.15.7.5.1.1.6 | Acople Universal 8" (218 mm a 235 mm) R1 | UN |  |  | 0 | 0
3.15.7.5.1.1.7 | Acople Universal 8" (234 mm a 252 mm) R2 | UN |  |  | 0 | 0
3.15.7.5.1.1.8 | Acople Universal 10" (268 mm a 286 mm) R1 | UN |  | 277639 | 0 | 0
3.15.7.5.1.1.9 | Acople Universal 10" (292 mm a 310 mm) R2 | UN |  | 287260 | 0 | 0
3.15.7.5.1.1.10 | Acople Universal 12" (315 mm a 333 mm) R1 | UN |  | 481058 | 0 | 0
3.15.7.5.1.1.11 | Acople Universal 12" (334 mm a 352 mm) R2 | UN |  | 492053 | 0 | 0
3.15.7.5.1.1.12 | Acople Universal 12" (350mm a 368 mm) R3 | UN |  | 547031 | 0 | 0
3.15.7.5.1.2 | Adaptador Brida por Acople Universal |  |  | 0 |  | 0
3.15.7.5.1.2.1 | Adaptador Brida porAcople Universal 2" (57 mm a 70 mm) | UN |  | 82467 | 0 | 0
3.15.7.5.1.2.2 | Adaptador Brida por Acople Universal 3" (85 mm a 103 mm) | UN |  | 100335 | 0 | 0
3.15.7.5.1.2.3 | Adaptador Brida por Acople Universal 4" (110 mm a 128 mm) | UN |  | 118203 | 0 | 0
3.15.7.5.1.2.4 | Adaptador Brida por Acople Universal 6" (159mm a 181 mm) R1 | UN |  | 163560 | 0 | 0
3.15.7.5.1.2.5 | Adaptador Brida por Acople Universal 6" (167 mm a 189 mm) R2 | UN |  | 218538 | 0 | 0
3.15.7.5.1.2.6 | Adaptador Brida por Acople Universal 8" (218 mm a 235 mm) R1 | UN |  | 258397 | 0 | 0
3.15.7.5.1.2.7 | Adaptador Brida porAcople Universal 8" (234 mm a 252 mm) R2 | UN |  | 269392 | 0 | 0
3.15.7.5.1.2.8 | Adaptador Brida porAcople Universal 10" (268 mm a 286 mm) R1 | UN |  | 481058 | 0 | 0
3.15.7.5.1.2.9 | Adaptador Brida por Acople Universal 10" (292 mm a 310 mm) R2 | UN |  | 558027 | 0 | 0
3.15.7.5.1.2.10 | Adaptador Brida por Acople Universal 12" (315 mm a 333 mm) R1 | UN |  | 678978 | 0 | 0
3.15.7.5.1.2.11 | Adaptador Brida por Acople Universal 12" (334 mm a 352 mm) R2 | UN |  | 700970 | 0 | 0
3.15.7.5.1.2.12 | Adaptador Brida porAcople Universal 12" (350mm a 368 mm) R3 | UN |  | 743577 | 0 | 0
3.18.7.6 | BRIDAS HD |  |  | 0 |  | 0
3.18.7.6.1 | Bridas HD Ciegas |  |  | 0 |  | 0
3.18.7.6.1.1 | Brida Ciega de 2" | UN |  | 63225 | 0 | 0
3.18.7.6.1.2 | Brida Ciega de 4" | UN |  | 109956 | 0 | 0
3.18.7.6.1.3 | Brida Ciega de 4" | UN |  | 142943 | 0 | 0
3.18.7.6.1.4 | Brida Ciega de 6" | UN |  |  | 0 | 0
3.18.7.6.1.5 | Brida Ciega de 8" | UN |  |  | 0 | 0
3.18.7.6.1.6 | Brida Ciega de 10" | UN |  |  | 0 | 0
3.18.7.6.1.7 | Brida Ciega de 12" | UN |  |  | 0 | 0
3.18.7.6.1.8 | Brida Ciega de 14" | UN |  |  | 0 | 0
3.18.7.6.1.9 | Brida Ciega de 16" | UN |  |  | 0 | 0
3.18.7.6.1.10 | Brida Ciega de 18" | UN |  |  | 0 | 0
3.18.7.6.1.11 | Brida Ciega de 20" | UN |  |  | 0 | 0
3.18.7.6.1.12 | Brida Ciega de 24" | UN |  |  | 0 | 0
3.18.7.6.2 | Bridas HD Roscadas |  |  |  |  | 0
3.18.7.6.2.1 | Brida Roscada de 2" | UN |  |  | 0 | 0
3.18.7.6.2.2 | Brida Roscada de 4" | UN |  |  | 0 | 0
3.18.7.6.2.3 | Brida Roscada de 4" | UN |  |  | 0 | 0
3.18.7.6.2.4 | Brida roscada de 6" | UN |  |  | 0 | 0
3.18.7.6.2.5 | Brida Roscada de 8" | UN |  |  | 0 | 0
3.18.7.6.2.6 | Brida Roscada de 10" | UN |  |  | 0 | 0
3.18.7.6.2.7 | Brida Roscada de 12" | UN |  |  | 0 | 0
3.18.7.6.2.8 | Brida Roscada de 14" | UN |  |  | 0 | 0
3.18.7.6.2.9 | Brida Roscada de 16" | UN |  |  | 0 | 0
3.18.7.6.2.10 | Brida Roscada de 18" | UN |  |  | 0 | 0
3.18.7.6.2.11 | Brida Roscada de 20" | UN |  |  | 0 | 0
3.18.7.6.2.12 | Brida Roscada de 24" | UN |  |  | 0 | 0
3.18.7.6.3 | Bridas HD Portaflanche o locas (para Polietileno) |  |  |  |  | 0
3.18.7.6.3.1 | Brida loca de 2" | UN |  |  | 0 | 0
3.18.7.6.3.2 | Brida loca de 3" | UN |  |  | 0 | 0
3.18.7.6.3.3 | Brida loca de 4" | UN |  |  | 0 | 0
3.18.7.6.3.4 | Brida loca de 6" | UN |  |  | 0 | 0
3.18.7.6.3.5 | Brida loca de 8" | UN |  |  | 0 | 0
3.18.7.6.3.6 | Brida loca de 10" | UN |  |  | 0 | 0
3.18.7.6.3.7 | Brida loca de 12" | UN |  |  | 0 | 0
3.15.8 | OTROS ACCESORIOS HD |  |  |  |  | 0
3.15.8.1 | Galapagos o Collares para PVC |  |  |  |  | 0
3.15.8.1.1 | Para derivaciones de 1/2" |  |  |  |  | 0
3.15.8.1.1.1 | Collar de 2" | UN |  |  | 0 | 0
3.15.8.1.1.2 | Collar de 3" | UN |  |  | 0 | 0
3.15.8.1.1.3 | Collar de 4" | UN |  |  | 0 | 0
3.15.8.1.1.4 | Collar de 6" | UN |  |  | 0 | 0
3.15.8.1.1.5 | Collar de 8" | UN |  |  | 0 | 0
3.15.8.1.1.6 | Collar de 10" | UN |  |  | 0 | 0
3.15.8.1.1.7 | Collar de 12" | UN |  |  | 0 | 0
3.15.8.1.2 | Para derivaciones de 3/4" |  |  |  |  | 0
3.15.8.1.2.1 | Collar de 2" | UN |  |  | 0 | 0
3.15.8.1.2.2 | Collar de 3" | UN |  |  | 0 | 0
3.15.8.1.2.3 | Collar de 4" | UN |  |  | 0 | 0
3.15.8.1.2.4 | Collar de 6" | UN |  |  | 0 | 0
3.15.8.1.2.5 | Collar de 8" | UN |  |  | 0 | 0
3.15.8.1.2.6 | Collar de 10" | UN |  |  | 0 | 0
3.15.8.1.2.7 | Collar de 12" | UN |  |  | 0 | 0
3.15.8.1.3 | Para derivaciones de 1" |  |  |  |  | 0
3.15.8.1.3.1 | Collar de 2" | UN |  |  | 0 | 0
3.15.8.1.3.2 | Collar de 3" | UN |  |  | 0 | 0
3.15.8.1.3.3 | Collar de 4" | UN |  |  | 0 | 0
3.15.8.1.3.4 | Collar de 6" | UN |  |  | 0 | 0
3.15.8.1.3.5 | Collar de 8" | UN |  |  | 0 | 0
3.15.8.1.3.6 | Collar de 10" | UN |  |  | 0 | 0
3.15.8.1.3.7 | Collar de 12" | UN |  |  | 0 | 0
3.15.8.2 | Filtros para red de Acueducto Tipo Yee |  |  |  |  | 0
3.15.8.2.1 | Filtro tipo Yee 2" | UN |  |  | 0 | 0
3.15.8.2.2 | Filtro tipo Yee 3" | UN |  |  | 0 | 0
3.15.8.2.3 | Filtro tipo Yee 4" | UN |  |  | 0 | 0
3.15.8.2.4 | Filtro tipo Yee 6" | UN |  |  | 0 | 0
3.15.8.2.5 | Filtro tipo Yee 8" | UN |  |  | 0 | 0
3.15.8.2.6 | Filtro tipo Yee 10" | UN |  |  | 0 | 0
3.15.8.2.7 | Filtro tipo Yee 12" | UN |  |  | 0 | 0
3.15.8.4 | Tapas para pozos y para cajas de válvulas |  |  |  |  | 0
3.15.8.4.1 | Tapa para pozos de D=0,61 m sin sistema de seguridad | UN |  |  | 0 | 0
3.15.8.4.2 | Tapa para pozos de D=0,61 m con sistema de seguridad | UN |  |  | 0 | 0
3.15.8.4.3 | Tapa válvula Tipo chorote Tráfico Liviano | UN |  |  | 0 | 0
3.15.8.4.4 | Tapa válvula Tipo chorote Tráfico Pesado | UN |  |  | 0 | 0
3.15.8.4.5 | Tapa válvula común | UN |  |  | 0 | 0
3.15.8.4.6 | Marco y tapa para medidor de doble ventanilla con seguridad | UN |  |  | 0 | 0
3.15.8.4.7 | Marco y tapa para medidor sencilla | UN |  |  | 0 | 0
3.17 | SUMINISTRO ACCESORIOS EN HIERRO FUNDIDO |  |  |  |  | 0
3.17.1 | Pasamuros de 0 a 0,50 m |  |  |  |  | 0
3.17.1.1 | Pasamuro HF de 2" ELXEL L= 0 a 0,50 m | UN |  |  | 0 | 0
3.17.1.2 | Pasamuro HF de 2" ELXEB L= 0 a 0,50 m | UN |  |  | 0 | 0
3.17.1.3 | Pasamuro HF de 2" ELXER L= 0 a 0,50 m | UN |  |  | 0 | 0
3.17.1.4 | Pasamuro HF de 2" EBXER= 0 a 0,50 m | UN |  |  | 0 | 0
3.17.1.5 | Pasamuro HF de 2" ERXER= 0 a 0,50 m | UN |  |  | 0 | 0
3.17.1.6 | Pasamuro HF de 2" EBXEB= 0 a 0,50 m | UN |  |  | 0 | 0
3.17.1.7 | Pasamuro HF de 3" ELXEL L= 0 a 0,50 m | UN |  |  | 0 | 0
3.17.1.8 | Pasamuro HF de 3" ELXEB L= 0 a 0,50 m | UN |  |  | 0 | 0
3.17.1.9 | Pasamuro HF de 3" ELXER L= 0 a 0,50 m | UN |  |  | 0 | 0
3.17.1.10 | Pasamuro HF de 3" EBXER= 0 a 0,50 m | UN |  |  | 0 | 0
3.17.1.11 | Pasamuro HF de 3" ERXER= 0 a 0,50 m | UN |  |  | 0 | 0
3.17.1.12 | Pasamuro HF de 3" EBXEB= 0 a 0,50 m | UN |  |  | 0 | 0
3.17.1.13 | Pasamuro HF de 4" ELXEL L= 0 a 0,50 m | UN |  |  | 0 | 0
3.17.1.14 | Pasamuro HF de 4" ELXEB L= 0 a 0,50 m | UN |  |  | 0 | 0
3.17.1.15 | Pasamuro HF de 4" ELXER L= 0 a 0,50 m | UN |  |  | 0 | 0
3.17.1.16 | Pasamuro HF de 4" EBXER= 0 a 0,50 m | UN |  |  | 0 | 0
3.17.1.17 | Pasamuro HF de 4" ERXER= 0 a 0,50 m | UN |  |  | 0 | 0
3.17.1.18 | Pasamuro HF de 4" EBXEB= 0 a 0,50 m | UN |  |  | 0 | 0
3.17.1.19 | Pasamuro HF de 6" ELXEL L= 0 a 0,50 m | UN |  |  | 0 | 0
3.17.1.20 | Pasamuro HF de 6" ELXEB L= 0 a 0,50 m | UN |  |  | 0 | 0
3.17.1.21 | Pasamuro HF de 6" ELXER L= 0 a 0,50 m | UN |  |  | 0 | 0
3.17.1.22 | Pasamuro HF de 6" EBXER= 0 a 0,50 m | UN |  |  | 0 | 0
3.17.1.23 | Pasamuro HF de 6" ERXER= 0 a 0,50 m | UN |  |  | 0 | 0
3.17.1.24 | Pasamuro HF de 6" EBXEB= 0 a 0,50 m | UN |  |  | 0 | 0
3.17.1.25 | Pasamuro HF de 8" ELXEL L= 0 a 0,50 m | UN |  | 490321 | 0 | 0
3.17.1.26 | Pasamuro HF de 8" ELXEB L= 0 a 0,50 m | UN |  | 614395 | 0 | 0
3.17.1.27 | Pasamuro HF de 8" EBXEB= 0 a 0,50 m | UN |  | 751192 | 0 | 0
3.17.1.28 | Pasamuro HF de 10" ELXEL L= 0 a 0,50 m | UN |  | 653761 | 0 | 0
3.17.1.29 | Pasamuro HF de 10" ELXEB L= 0 a 0,50 m | UN |  | 822755 | 0 | 0
3.17.1.30 | Pasamuro HF de 10" EBXEB= 0 a 0,50 m | UN |  | 1008901 | 0 | 0
3.17.1.31 | Pasamuro HF de 12" ELXEL L= 0 a 0,50 m | UN |  | 875196 | 0 | 0
3.17.1.32 | Pasamuro HF de 12" ELXEB L= 0 a 0,50 m | UN |  | 1111253 | 0 | 0
3.17.1.33 | Pasamuro HF de 12" EBXEB= 0 a 0,50 m | UN |  | 1370789 | 0 | 0
3.17.1.34 | Pasamuro HF de 14" ELXEL L= 0 a 0,50 m | UN |  | 1064998 | 0 | 0
3.17.1.35 | Pasamuro HF de 14" ELXEB L= 0 a 0,50 m | UN |  | 1367696 | 0 | 0
3.17.1.36 | Pasamuro HF de 14" EBXEB= 0 a 0,50 m | UN |  | 1699778 | 0 | 0
3.17.1.37 | Pasamuro HF de 16" ELXEL L= 0 a 0,50 m | UN |  |  | 0 | 0
3.17.1.38 | Pasamuro HF de 16" ELXEB L= 0 a 0,50 m | UN |  |  | 0 | 0
3.17.1.39 | Pasamuro HF de 16" EBXEB= 0 a 0,50 m | UN |  |  | 0 | 0
3.17.1.40 | Pasamuro HF de 18" ELXEL L= 0 a 0,50 m | UN |  |  | 0 | 0
3.17.1.41 | Pasamuro HF de 18" ELXEB L= 0 a 0,50 m | UN |  |  | 0 | 0
3.17.1.42 | Pasamuro HF de 18" EBXEB= 0 a 0,50 m | UN |  |  | 0 | 0
3.17.1.43 | Pasamuro HF de 20" ELXEL L= 0 a 0,50 m | UN |  |  | 0 | 0
3.17.1.44 | Pasamuro HF de 20" ELXEB L= 0 a 0,50 m | UN |  |  | 0 | 0
3.17.1.45 | Pasamuro HF de 20" EBXEB= 0 a 0,50 m | UN |  |  | 0 | 0
3.17.1.46 | Pasamuro HF de 24" ELXEL L= 0 a 0,50 m | UN |  |  | 0 | 0
3.17.1.47 | Pasamuro HF de 24" ELXEB L= 0 a 0,50 m | UN |  |  | 0 | 0
3.17.1.48 | Pasamuro HF de 24" EBXEB= 0 a 0,50 m | UN |  |  | 0 | 0
3.17.2 | Pasamuro HF de 0,50m a 1,00 m |  |  |  |  | 0
3.17.2.1 | Pasamuro HF de 2" ELXEL L= 0,50 a 1,00 m | UN |  |  | 0 | 0
3.17.2.2 | Pasamuro HF de 2" ELXEB L= 0,50 a 1,00 m | UN |  |  | 0 | 0
3.17.2.3 | Pasamuro HF de 2" ELXER L= 0,50 a 1,00 m | UN |  |  | 0 | 0
3.17.2.4 | Pasamuro HF de 2" EBXER= 0,50 a1,00 m | UN |  |  | 0 | 0
3.17.2.5 | Pasamuro HF de 2" ERXER= 0,50 a1,00 m | UN |  |  | 0 | 0
3.17.2.6 | Pasamuro HF de 2" EBXEB= 0,50 a1,00 m | UN |  |  | 0 | 0
3.17.2.7 | Pasamuro HF de 3" ELXEL L= 0,50 a 1,00 m | UN |  |  | 0 | 0
3.17.2.8 | Pasamuro HF de 3" ELXEB L= 0,50 a 1,00 m | UN |  |  | 0 | 0
3.17.2.9 | Pasamuro HF de 3" ELXER L= 0,50 a 1,00 m | UN |  |  | 0 | 0
3.17.2.10 | Pasamuro HF de 3" EBXER= 0,50 a1,00 m | UN |  |  | 0 | 0
3.17.2.11 | Pasamuro HF de 3" ERXER= 0,50 a1,00 m | UN |  |  | 0 | 0
3.17.2.12 | Pasamuro HF de 3" EBXEB L= 0,50 a 1,00 m | UN |  |  | 0 | 0
3.17.2.13 | Pasamuro HF de 4" ELXEL L= 0,50 a 1,00 m | UN |  |  | 0 | 0
3.17.2.14 | Pasamuro HF de 4" ELXEB L= 0,50 a 1,00 m | UN |  |  | 0 | 0
3.17.2.15 | Pasamuro HF de 4" ELXER L= 0,50 a 1,00 m | UN |  |  | 0 | 0
3.17.2.16 | Pasamuro HF de 4" EBXER= 0,50 a1,00 m | UN |  |  | 0 | 0
3.17.2.17 | Pasamuro HF de 4" ERXER= 0,50 a1,00 m | UN |  |  | 0 | 0
3.17.2.18 | Pasamuro HF de 4" EBXEB L= 0,50 a 1,00 m | UN |  |  | 0 | 0
3.17.2.19 | Pasamuro HF de 6" ELXEL L= 0,50 a 1,00 m | UN |  |  | 0 | 0
3.17.2.20 | Pasamuro HF de 6" ELXEB L= 0,50 a 1,00 m | UN |  |  | 0 | 0
3.17.2.21 | Pasamuro HF de 6" ELXER L= 0,50 a 1,00 m | UN |  |  | 0 | 0
3.17.2.22 | Pasamuro HF de 6" EBXER= 0,50 a1,00 m | UN |  |  | 0 | 0
3.17.2.23 | Pasamuro HF de 6" ERXER= 0,50 a1,00 m | UN |  |  | 0 | 0
3.17.2.24 | Pasamuro HF de 6" EBXEB= 0,50 a1,00 m | UN |  |  | 0 | 0
3.17.2.25 | Pasamuro HF de 8" ELXEL L= 0,50 a 1,00 m | UN |  |  | 0 | 0
3.17.2.26 | Pasamuro HF de 8" ELXEB L= 0,50 a 1,00 m | UN |  |  | 0 | 0
3.17.2.27 | Pasamuro HF de 8" EBXEB= 0,50 a1,00 m | UN |  |  | 0 | 0
3.17.2.28 | Pasamuro HF de 10" ELXEL L= 0,50 a 1,00 m | UN |  |  | 0 | 0
3.17.2.29 | Pasamuro HF de 10" ELXEB L= 0,50 a 1,00 m | UN |  |  | 0 | 0
3.17.2.30 | Pasamuro HF de 10" EBXEB= 0,50 a1,00 m | UN |  |  | 0 | 0
3.17.2.31 | Pasamuro HF de 12" ELXEL L= 0,50 a 1,00 m | UN |  |  | 0 | 0
3.17.2.32 | Pasamuro HF de 12" ELXEB L= 0,50 a 1,00 m | UN |  |  | 0 | 0
3.17.2.33 | Pasamuro HF de 12" EBXEB= 0,50 a1,00 m | UN |  |  | 0 | 0
3.17.2.34 | Pasamuro HF de 14" ELXEL L= 0,50 a 1,00 m | UN |  |  | 0 | 0
3.17.2.35 | Pasamuro HF de 14" ELXEB L= 0,50 a 1,00 m | UN |  |  | 0 | 0
3.17.2.36 | Pasamuro HF de 14" EBXEB= 0,50 a1,00 m | UN |  |  | 0 | 0
3.17.2.37 | Pasamuro HF de 16" ELXEL L= 0,50 a 1,00 m | UN |  |  | 0 | 0
3.17.2.38 | Pasamuro HF de 16" ELXEB L= 0,50 a 1,00 m | UN |  |  | 0 | 0
3.17.2.39 | Pasamuro HF de 16" EBXEB= 0,50 a1,00 m | UN |  |  | 0 | 0
3.17.2.40 | Pasamuro HF de 18" ELXEL L= 0,50 a 1,00 m | UN |  |  | 0 | 0
3.17.2.41 | Pasamuro HF de 18" ELXEB L= 0,50 a 1,00 m | UN |  |  | 0 | 0
3.17.2.42 | Pasamuro HF de 18" EBXEB= 0,50 a1,00 m | UN |  |  | 0 | 0
3.17.2.43 | Pasamuro HF de 20" ELXEL L= 0,50 a 1,00 m | UN |  |  | 0 | 0
3.17.2.44 | Pasamuro HF de 20" ELXEB L= 0,50 a 1,00 m | UN |  |  | 0 | 0
3.17.2.45 | Pasamuro HF de 20" EBXEB= 0,50 a1,00 m | UN |  |  | 0 | 0
3.17.2.46 | Pasamuro HF de 24" ELXEL L= 0,50 a 1,00 m | UN |  |  | 0 | 0
3.17.2.47 | Pasamuro HF de 24" ELXEB L= 0,50 a 1,00 m | UN |  |  | 0 | 0
3.17.2.48 | Pasamuro HF de 24" EBXEB= 0,50 a1,00 m | UN |  |  | 0 | 0
3.17.3 | Hidrantes |  |  |  |  | 0
3.17.1 | Hidrante Tipo Tráfico o Poste |  |  |  |  | 0
3.17.1.1 | Hidrante Tipo Tráfico de 4" Brida | UN |  |  | 0 | 0
3.17.1.2 | Hidrante Tipo Tráfico de 6" Brida | UN |  |  | 0 | 0
3.17.2 | Hidrante Tipo Boston |  |  |  |  | 0
3.17.2.1 | Hidrante tipo Boston de 3" EL o JH PVC | UN |  |  | 0 | 0
3.17.2.2 | Hidrante tipo Boston de 3" Brida | UN |  |  | 0 | 0
3.17.2.3 | Hidrante tipo Boston de 4" EL o JH PVC | UN |  |  | 0 | 0
3.17.2.4 | Hidrante tipo Boston de 4" Brida | UN |  |  | 0 | 0
3.17.3 | Hidrante Tipo Milan |  |  |  |  | 0
3.17.3.1 | Hidrante Tipo Milan 3" EL o JH PVC | UN |  |  | 0 | 0
3.17.3.2 | Hidrante Tipo Milan 3" Brida | UN |  |  | 0 | 0
3.17.3.3 | Hidrante Tipo Milan 4" EL o JH PVC | UN |  |  | 0 | 0
3.17.3.4 | Hidrante Tipo Milan 4" Brida | UN |  |  | 0 | 0
3.17.4 | Kit de Nivelación Hidrantes |  |  |  |  | 0
3.17.4.1 | Para Hidrantes tipo trafico de 4" |  |  |  |  | 0
3.17.4.1.1 | De 400 mm | UN |  |  | 0 | 0
3.17.4.1.2 | De 500 mm | UN |  |  | 0 | 0
3.17.4.2 | Para Hidrantes Tipo tráfico de 6" |  |  |  |  | 0
3.17.4.2.1 | De 200 mm | UN |  |  | 0 | 0
3.17.4.2.2 | De 300 mm | UN |  |  | 0 | 0
3.17.4.2.3 | De 400 mm | UN |  |  | 0 | 0
3.17.4.2.4 | De 500 mm} | UN |  |  | 0 | 0
3.17.4.3 | Para Hidrantes tipo Milan de 3" |  |  |  |  | 0
3.17.4.3.1 | De 300 mm | UN |  |  | 0 | 0
3.17.4 | VALVULAS |  |  |  |  | 0
3.17.4.1 | Válvulas de compuerta vástago no ascendente |  |  |  |  | 0
3.17.4.1.1 | Válvula de compuerta elástica (AWWA C-509) EL o JH PVC |  |  |  |  | 0
3.17.4.1.1.1 | Válvula de compuerta de vástago no ascendente 2" (50 mm) SRM | UN |  |  | 0 | 0
3.17.4.1.1.2 | Válvula de compuerta de vástago no ascendente 3" (75 mm) SRM | UN |  |  | 0 | 0
3.17.4.1.1.3 | Válvula de compuerta de vástago no ascendente 4" (100 mm) SRM | UN |  |  | 0 | 0
3.17.4.1.1.4 | Válvula de compuerta de vástago no ascendente 6" (150 mm) SRM | UN |  |  | 0 | 0
3.17.4.1.1.5 | Válvula de compuerta de vástago no ascendente 8" (200 mm) SRM | UN |  | 1786946 | 0 | 0
3.17.4.1.1.6 | Válvula de compuerta de vástago no ascendente 10" (250 mm) SRM | UN |  |  | 0 | 0
3.17.4.1.1.7 | Válvula de compuerta de vástago no ascendente 12" (300 mm) SRM | UN |  |  | 0 | 0
3.17.4.1.1.8 | Válvula de compuerta de vástago no ascendente 14" (350 mm) SRM | UN |  |  | 0 | 0
3.17.4.1.1.9 | Válvula de compuerta de vástago no ascendente 16" (400 mm) SRM | UN |  |  | 0 | 0
3.17.4.1.1.10 | Válvula de compuerta de vástago no ascendente 18" (450 mm) SRM | UN |  |  | 0 | 0
3.17.4.1.1.11 | Válvula de compuerta de vástago no ascendente 20" (500 mm) SRM | UN |  |  | 0 | 0
3.17.4.1.2 | Válvula de compuerta elástica (AWWA C-509) Brida |  |  |  |  | 0
3.17.4.1.2.1 | Válvula de compuerta de vástago no ascendente 2" (50 mm) CRM | UN |  |  | 0 | 0
3.17.4.1.2.2 | Válvula de compuerta de vástago no ascendente 3" (75 mm) CRM | UN |  |  | 0 | 0
3.17.4.1.2.3 | Válvula de compuerta de vástago no ascendente 4" (100 mm) CRM | UN |  |  | 0 | 0
3.17.4.1.2.4 | Válvula de compuerta de vástago no ascendente 6" (150 mm) CRM | UN |  |  | 0 | 0
3.17.4.1.2.5 | Válvula de compuerta de vástago no ascendente 8" (200 mm) CRM | UN |  |  | 0 | 0
3.17.4.1.2.6 | Válvula de compuerta de vástago no ascendente 10" (250 mm) CRM | UN |  |  | 0 | 0
3.17.4.1.2.7 | Válvula de compuerta de vástago no ascendente 12" (300 mm) CRM | UN |  |  | 0 | 0
3.17.4.1.2.8 | Válvula de compuerta de vástago no ascendente 14" (350 mm) CRM | UN |  |  | 0 | 0
3.17.4.1.2.9 | Válvula de compuerta de vástago no ascendente 16" (400 mm) CRM | UN |  |  | 0 | 0
3.17.4.1.2.10 | Válvula de compuerta de vástago no ascendente 18" (450 mm) CRM | UN |  |  | 0 | 0
3.17.4.1.2.11 | Válvula de compuerta de vástago no ascendente 20" (500 mm) CRM | UN |  |  | 0 | 0
3.17.4.2 | Válvulas de compuerta vástago no ascendente Sello de Bronce |  |  |  |  | 0
3.17.4.2.1 | Válvula de compuerta elástica (AWWA C-509) EL o JH PVC |  |  |  |  | 0
3.17.4.2.1.1 | Válvula de compuerta de vástago no ascendente 2" (50 mm) Sello de Bronce | UN |  |  | 0 | 0
3.17.4.2.1.2 | Válvula de compuerta de vástago no ascendente 3" (75 mm) Sello de Bronce | UN |  |  | 0 | 0
3.17.4.2.1.3 | Válvula de compuerta de vástago no ascendente 4" (100 mm) Sello de Bronce | UN |  |  | 0 | 0
3.17.4.2.1.4 | Válvula de compuerta de vástago no ascendente 6" (150 mm) Sello de Bronce | UN |  |  | 0 | 0
3.17.4.2.1.5 | Válvula de compuerta de vástago no ascendente 8" (200 mm) Sello de Bronce | UN |  |  | 0 | 0
3.17.4.2.1.6 | Válvula de compuerta de vástago no ascendente 10" (250 mm) Sello de Bronce | UN |  |  | 0 | 0
3.17.4.2.1.7 | Válvula de compuerta de vástago no ascendente 12" (300 mm) Sello de Bronce | UN |  |  | 0 | 0
3.17.4.2.1.8 | Válvula de compuerta de vástago no ascendente 14" (350 mm) Srello de Bronce | UN |  |  | 0 | 0
3.17.4.2.1.9 | Válvula de compuerta de vástago no ascendente 16" (400 mm) Sello de Bronce | UN |  |  | 0 | 0
3.17.4.2.1.10 | Válvula de compuerta de vástago no ascendente 18" (450 mm) Sello de Bronce | UN |  |  | 0 | 0
3.17.4.2.1.11 | Válvula de compuerta de vástago no ascendente 20" (500 mm) Sello de Bronce | UN |  |  | 0 | 0
3.17.4.2.2 | Válvula de compuerta elástica (AWWA C-509) Brida |  |  |  |  | 0
3.17.4.2.2.1 | Válvula de compuerta de vástago no ascendente 2" (50 mm) Sello de Bronce | UN |  |  | 0 | 0
3.17.4.2.2.2 | Válvula de compuerta de vástago no ascendente 3" (75 mm) Sello de Bronce | UN |  |  | 0 | 0
3.17.4.2.2.3 | Válvula de compuerta de vástago no ascendente 4" (100 mm) Sello de Bronce | UN |  |  | 0 | 0
3.17.4.2.2.4 | Válvula de compuerta de vástago no ascendente 6" (150 mm) Sello de Bronce | UN |  |  | 0 | 0
3.17.4.2.2.5 | Válvula de compuerta de vástago no ascendente 8" (200 mm) Sello de Bronce | UN |  |  | 0 | 0
3.17.4.2.2.6 | Válvula de compuerta de vástago no ascendente 10" (250 mm) Sello de Bronce | UN |  |  | 0 | 0
3.17.4.2.2.7 | Válvula de compuerta de vástago no ascendente 12" (300 mm) Sello de Bronce | UN |  |  | 0 | 0
3.17.4.2.2.8 | Válvula de compuerta de vástago no ascendente 14" (350 mm) Srello de Bronce | UN |  |  | 0 | 0
3.17.4.2.2.9 | Válvula de compuerta de vástago no ascendente 16" (400 mm) Sello de Bronce | UN |  |  | 0 | 0
3.17.4.2.2.10 | Válvula de compuerta de vástago no ascendente 18" (450 mm) Sello de Bronce | UN |  |  | 0 | 0
3.17.4.2.2.11 | Válvula de compuerta de vástago no ascendente 20" (500 mm) Sello de Bronce | UN |  |  | 0 | 0
3.17.4.2.2.12 | Válvula de compuerta de vástago no ascendente 24" (500 mm) Sello de Bronce | UN |  |  | 0 | 0
3.17.4.3.1 | Válvulas de compuerta elástica vástago ascendente |  |  |  |  | 0
3.17.4.3.1.1 | Válvula de compuerta de vástago ascendente 3" (75 mm) | UN |  |  | 0 | 0
3.17.4.3.1.2 | Válvula de compuerta de vástago ascendente 4" (100 mm) | UN |  |  | 0 | 0
3.17.4.3.1.3 | Válvula de compuerta de vástago ascendente 6" (150 mm) | UN |  |  | 0 | 0
3.17.4.3.1.4 | Válvula de compuerta de vástago ascendente 8" (200 mm) | UN |  |  | 0 | 0
3.17.4.3.1.5 | Válvula de compuerta de vástago ascendente 10" (250 mm) | UN |  |  | 0 | 0
3.17.4.3.1.6 | Válvula de compuerta de vástago ascendente 12" (300 mm) | UN |  |  | 0 | 0
3.17.4.3.2 | Válvulas de compuerta Sello de Bronce vástago ascendente |  |  |  |  | 0
3.17.4.3.2.1 | Válvula de compuerta de vástago ascendente 3" (75 mm) Sello Bronce | UN |  |  | 0 | 0
3.17.4.3.2.2 | Válvula de compuerta de vástago ascendente 4" (100 mm) Sello Bronce | UN |  |  | 0 | 0
3.17.4.3.2.3 | Válvula de compuerta de vástago ascendente 6" (150 mm) Sello Bronce | UN |  |  | 0 | 0
3.17.4.3.2.4 | Válvula de compuerta de vástago ascendente 8" (200 mm) Sello Bronce | UN |  |  | 0 | 0
3.17.4.3.2.5 | Válvula de compuerta de vástago ascendente 10" (250 mm) Sello bronce | UN |  |  | 0 | 0
3.17.4.3.2.6 | Válvula de compuerta de vástago ascendente 12" (300 mm) Sello Bronce | UN |  |  | 0 | 0
3.17.4.4 | Válvulas de admisión y expulsión de aire o Ventosas |  |  |  |  | 0
3.17.4.4.1 | Válvula ventosa (Cámara doble) Acción multiple |  |  |  |  | 0
3.17.4.4.1.1 | Válvula ventosa (cámara doble) 1/2" Rosca | UN |  |  | 0 | 0
3.17.4.4.1.2 | Válvula ventosa (cámara doble) 3/4" Rosca | UN |  |  | 0 | 0
3.17.4.4.1.3 | Válvula ventosa (cámara doble) 1" Rosca | UN |  |  | 0 | 0
3.17.4.4.1.4 | Válvula ventosa (cámara doble) 2" Brida | UN |  |  | 0 | 0
3.17.4.4.1.5 | Válvula ventosa (cámara doble) 3" Brida | UN |  |  | 0 | 0
3.17.4.4.1.6 | Válvula ventosa (cámara doble) 4" Brida | UN |  |  | 0 | 0
3.17.4.4.1.7 | Válvula ventosa (cámara doble) 6" Brida | UN |  |  | 0 | 0
3.17.4.4.1.8 | Válvula ventosa (cámara doble) 8" Brida | UN |  |  | 0 | 0
3.17.4.4.2 | V{alvula Ventosa (Cámara sencilla) doble acción |  |  |  |  | 0
3.17.4.4.2.1 | Válvula ventosa (cámara sencilla) doble acción de 1/2" Rosca | UN |  |  | 0 | 0
3.17.4.4.2.2 | Válvula ventosa (cámara sencilla) doble acción de 3/4" Rosca | UN |  |  | 0 | 0
3.17.4.4.2.3 | Válvula ventosa (cámara sencilla) doble acción de 1" Rosca | UN |  |  | 0 | 0
3.17.4.4.2.4 | Válvula ventosa (cámara sencilla) doble acción de 1 1/2" Rosca | UN |  |  | 0 | 0
3.17.4.4.2.5 | Válvula ventosa (cámara sencilla) doble acción de 2" Brida | UN |  |  | 0 | 0
3.17.4.5 | Válvulas de Flotador |  |  |  |  | 0
3.17.4.5.1 | Válvula de flotador de 1/2" | UN |  |  | 0 | 0
3.17.4.5.2 | Válvula de flotador de 3/4" | UN |  |  | 0 | 0
3.17.4.5.3 | Válvula de flotador de 1" | UN |  |  | 0 | 0
3.17.4.5.4 | Válvula de flotador de 1 1/2" | UN |  |  | 0 | 0
3.17.4.5.5 | Válvula de flotador de 2" | UN |  |  | 0 | 0
3.17.4.5.6 | Válvula de flotador de 3" | UN |  |  | 0 | 0
3.17.4.6 | Válvulas Reguladoras de Nivel |  |  |  |  | 0
3.17.4.6.1 | Válvula reguladora de nivel de 2" | UN |  |  | 0 | 0
3.17.4.6.2 | Válvula reguladora de nivel de 3" | UN |  |  | 0 | 0
3.17.4.6.3 | Válvula reguladora de nivel de 4" | UN |  |  | 0 | 0
3.17.4.6.4 | Válvula reguladora de nivel de 6" | UN |  |  | 0 | 0
3.17.4.6.5 | Válvula reguladora de nivel de 8" | UN |  |  | 0 | 0
3.17.4.6.6 | Válvula reguladora de nivel de 10" | UN |  |  | 0 | 0
3.17.4.6.7 | Válvula reguladora de nivel de 12" | UN |  |  | 0 | 0
3.17.4.7 | Válvulas de Retención (Cheque) sin contrapesa (Bridas) |  |  |  |  | 0
3.17.4.7.1 | Válvula de retención (Cheque) de 2" | UN |  |  | 0 | 0
3.17.4.7.2 | Válvula de retención (Cheque) de 3" | UN |  |  | 0 | 0
3.17.4.7.3 | Válvula de retención (Cheque) de 4" | UN |  |  | 0 | 0
3.17.4.7.4 | Válvula de retención (Cheque) de 6" | UN |  |  | 0 | 0
3.17.4.7.5 | Válvula de retención (Cheque) de 8" | UN |  |  | 0 | 0
3.17.4.7.6 | Válvula de retención (Cheque) de 10" | UN |  |  | 0 | 0
3.17.4.7.7 | Válvula de retención (Cheque) de 12" | UN |  |  | 0 | 0
3.17.4.7.8 | Válvula de retención (Cheque) de 14" | UN |  |  | 0 | 0
3.17.4.7.9 | Válvula de retención (Cheque) de 16" | UN |  |  | 0 | 0
3.17.4.7.10 | Válvula de retención (Cheque) de 18" | UN |  |  | 0 | 0
3.17.4.7.11 | Válvula de retención (Cheque) de 20" | UN |  |  | 0 | 0
3.17.4.7.12 | Válvula de retención (Cheque) de 24" | UN |  |  | 0 | 0
3.17.4.8 | Válvula de Globo |  |  |  |  | 0
3.17.4.8.1 | Válvula Globol de 2" | UN |  |  | 0 | 0
3.17.4.8.2 | Válvula Globol de 3" | UN |  |  | 0 | 0
3.17.4.8.3 | Válvula Globol de 4" | UN |  |  | 0 | 0
3.17.4.8.4 | Válvula Globol de 6" | UN |  |  | 0 | 0
3.17.4.8.5 | Válvula Globol de 8" | UN |  |  | 0 | 0
3.17.4.8.6 | Válvula Globol de 10" | UN |  |  | 0 | 0
3.17.4.9 | Válvula Reductora de Presión |  |  |  |  | 0
3.17.4.9.1 | Válvula Reguladora de presión de 2" | UN |  |  | 0 | 0
3.17.4.9.2 | Válvula Reguladora de presión de 4" | UN |  |  | 0 | 0
3.17.4.9.3 | Válvula Reguladora de presión de 6" | UN |  |  | 0 | 0
3.17.4.9.4 | Válvula Reguladora de presión de 8" | UN |  |  | 0 | 0
3.17.4.9.5 | Válvula Reguladora de presión de 10" | UN |  |  | 0 | 0
3.17.4.9.6 | Válvula Reguladora de presión de 12" | UN |  |  | 0 | 0
3.17.4.10 | Válvula de Fondo |  |  |  |  | 0
3.17.4.10.1 | Válvula de Fondo de 4" | UN |  |  | 0 | 0
3.17.4.10.2 | Válvula de Fondo de 6" | UN |  |  | 0 | 0
3.17.4.10.3 | Válvula de Fondo de 8" | UN |  |  | 0 | 0
3.17.4.10.4 | Válvula de Fondo de 10" | UN |  |  | 0 | 0
3.17.4.10.5 | Válvula de Fondo de 12" | UN |  |  | 0 | 0
3.17.4.10.6 | Válvula de Fondo de 14" | UN |  |  | 0 | 0
3.17.4.10.7 | Válvula de Fondo de 16" | UN |  |  | 0 | 0
3.17.4.11 | Válvula de Pie o Coladera |  |  |  |  | 0
3.17.4.11.1 | Válvula de Pie o Coladera de 2" | UN |  |  | 0 | 0
3.17.4.11.2 | Válvula de Pie o Coladera de 3" | UN |  |  | 0 | 0
3.17.4.11.3 | Válvula de Pie o Coladera de 4" | UN |  |  | 0 | 0
3.17.4.11.4 | Válvula de Pie o Coladera de 6" | UN |  |  | 0 | 0
3.17.4.11.5 | Válvula de Pie o Coladera de 8" | UN |  |  | 0 | 0
3.17.4.11.6 | Válvula de Pie o Coladera de 12" | UN |  |  | 0 | 0
3.17.4.11.7 | Válvula de Pie o Coladera de 10" | UN |  |  | 0 | 0
3.17.4.12 | Válvula Mariposa |  |  |  |  | 0
3.17.4.12.1 | Válvula mariposa de 2" | UN |  |  | 0 | 0
3.17.4.12.2 | Válvula mariposa de 3" | UN |  |  | 0 | 0
3.17.4.12.3 | Válvula mariposa de 4" | UN |  |  | 0 | 0
3.17.4.12.4 | Válvula mariposa de 6" | UN |  |  | 0 | 0
3.17.4.12.5 | Válvula mariposa de 8" | UN |  |  | 0 | 0
3.17.4.12.6 | Válvula mariposa de 10" | UN |  |  | 0 | 0
3.17.4.12.7 | Válvula mariposa de 12" | UN |  |  | 0 | 0
3.17.4.12.8 | Válvula mariposa de 14" | UN |  |  | 0 | 0
3.17.4.12.9 | Válvula mariposa de 16" | UN |  |  | 0 | 0
3.17.4.12.10 | Válvula mariposa de 18" | UN |  |  | 0 | 0
3.17.4.12.11 | Válvula mariposa de 20" | UN |  |  | 0 | 0
3.17.4.12.12 | Válvula mariposa de 24" | UN |  |  | 0 | 0
3.17.4.13 | Válvula de apertura y cierre rápido |  |  |  |  | 0
3.17.4.13.1 | Válvula de apertura y cierre rápido de 2" | UN |  |  | 0 | 0
3.17.4.13.2 | Válvula de apertura y cierre rápido de 3" | UN |  |  | 0 | 0
3.17.4.13.3 | Válvula de apertura y cierre rápido de 4" | UN |  |  | 0 | 0
3.17.4.13.4 | Válvula de apertura y cierre rápido de 6" | UN |  |  | 0 | 0
3.17.4.13.5 | Válvula de apertura y cierre rápido de 8" | UN |  |  | 0 | 0
3.17.4.13.6 | Válvula de apertura y cierre rápido de 10" | UN |  |  | 0 | 0
3.17.4.13.7 | Válvula de apertura y cierre rápido de 12" | UN |  |  | 0 | 0
3.17.4.13.8 | Válvula de apertura y cierre rápido de 14" | UN |  |  | 0 | 0
3.17.4.13.9 | Válvula de apertura y cierre rápido de 16" | UN |  |  | 0 | 0
3.17.4.13.10 | Válvula de apertura y cierre rápido de 18" | UN |  |  | 0 | 0
3.17.4.13.11 | Válvula de apertura y cierre rápido de 20" | UN |  |  | 0 | 0
3.17.4.13.12 | Válvula de apertura y cierre rápido de 24" | UN |  |  | 0 | 0
3.17.4.14 | Registro de Bola |  |  |  |  | 0
3.17.4.14.1 | Registro de Bola de 1/2" | UN |  |  | 0 | 0
3.17.4.14.2 | Registro de Bola de 3/4" | UN |  |  | 0 | 0
3.17.4.14.3 | Registro de Bola de 1" | UN |  |  | 0 | 0
3.17.4.14.4 | Registro de Bola de 1 1/2" | UN |  |  | 0 | 0
3.17.4.14.5 | Registro de Bola de 2" | UN |  |  | 0 | 0
3.17.4.14.6 | Registro de Bola de 2 1/2" | UN |  |  | 0 | 0
3.17.4.14.7 | Registro de Bola de 3" | UN |  |  | 0 | 0
3.17.4.14.8 | Registro de Bola de 4" | UN |  |  | 0 | 0
3.17.4.15 | COMPUERTA LATERAL |  |  |  |  | 0
3.17.4.15.1 | Compuerta lateral deslizante con sello de Bronce (Circulares) |  |  |  |  | 0
3.17.4.15.1.1 | Compuerta lateral deslizante con sello de bronce (circular) 4" | UN |  |  | 0 | 0
3.17.4.15.1.2 | Compuerta lateral deslizante con sello de bronce (circular) 6" | UN |  |  | 0 | 0
3.17.4.15.1.3 | Compuerta lateral deslizante con sello de bronce (circular) 8" | UN |  |  | 0 | 0
3.17.4.15.1.4 | Compuerta lateral deslizante con sello de bronce (circular) 10" | UN |  |  | 0 | 0
3.17.4.15.1.5 | Compuerta lateral deslizante con sello de bronce (circular) 12" | UN |  |  | 0 | 0
3.17.4.15.1.6 | Compuerta lateral deslizante con sello de bronce (circular) 14" | UN |  |  | 0 | 0
3.17.4.15.1.7 | Compuerta lateral deslizante con sello de bronce (circular) 16" | UN |  |  | 0 | 0
3.17.4.15.1.8 | Compuerta lateral deslizante con sello de bronce (circular) 18" | UN |  |  | 0 | 0
3.17.4.15.1.9 | Compuerta lateral deslizante con sello de bronce (circular) 20" | UN |  |  | 0 | 0
3.17.4.15.1.10 | Compuerta lateral deslizante con sello de bronce (circular) 24" | UN |  |  | 0 | 0
3.17.4.15.1.11 | Compuerta lateral deslizante con sello de bronce (circular) 30" | UN |  |  | 0 | 0
3.17.4.15.1.12 | Compuerta lateral deslizante con sello de bronce (circular) 36" | UN |  |  | 0 | 0
3.17.4.15.1.13 | Compuerta lateral deslizante con sello de bronce (circular) 40" | UN |  |  | 0 | 0
3.17.4.15.1.14 | Compuerta lateral deslizante con sello de bronce (circular) 48" | UN |  |  | 0 | 0
3.17.4.15.1.15 | Compuerta lateral deslizante con sello de bronce (circular) 60" | UN |  |  | 0 | 0
3.17.4.15.2 | Compuerta lateral deslizante con sello de Bronce (Rectangulares) |  |  |  |  | 0
3.17.4.5.2.1 | Compuerta lateral deslizante con sello de bronce (Rectangular) 4" | UN |  |  | 0 | 0
3.17.4.5.2.2 | Compuerta lateral deslizante con sello de bronce (Rectangular) 6" | UN |  |  | 0 | 0
3.17.4.5.2.3 | Compuerta lateral deslizante con sello de bronce (Rectangular) 8" | UN |  |  | 0 | 0
3.17.4.5.2.4 | Compuerta lateral deslizante con sello de bronce (Rectangular) 10" | UN |  |  | 0 | 0
3.17.4.5.2.5 | Compuerta lateral deslizante con sello de bronce (Rectangular) 12" | UN |  |  | 0 | 0
3.17.4.5.2.6 | Compuerta lateral deslizante con sello de bronce (Rectangular) 14" | UN |  |  | 0 | 0
3.17.4.5.2.7 | Compuerta lateral deslizante con sello de bronce (Rectangular) 16" | UN |  |  | 0 | 0
3.17.4.5.2.8 | Compuerta lateral deslizante con sello de bronce (Rectangular) 18" | UN |  |  | 0 | 0
3.17.4.5.2.9 | Compuerta lateral deslizante con sello de bronce (Rectangular) 20" | UN |  |  | 0 | 0
3.17.4.5.2.10 | Compuerta lateral deslizante con sello de bronce (Rectangular) 24" | UN |  |  | 0 | 0
3.17.4.5.2.11 | Compuerta lateral deslizante con sello de bronce (Rectangular) 30" | UN |  |  | 0 | 0
3.17.4.5.2.12 | Compuerta lateral deslizante con sello de bronce (Rectangular) 36" | UN |  |  | 0 | 0
3.17.4.5.2.13 | Compuerta lateral deslizante con sello de bronce (Rectangular) 40" | UN |  |  | 0 | 0
3.17.4.5.2.14 | Compuerta lateral deslizante con sello de bronce (Rectangular) 48" | UN |  |  | 0 | 0
3.17.4.5.2.15 | Compuerta lateral deslizante con sello de bronce (Rectangular) 60" | UN |  |  | 0 | 0
3.17.4.15.3 | ELEMENTOS COMPLEMENTARIOS COMPUERTAS LATERALES DESLIZANTES |  |  |  |  | 0
3.17.4.15.3.1 | Columna de maniobra CRM | UN |  |  | 0 | 0
3.17.4.15.3.2 | Vástago para compuerta 2"-8" | ML |  |  | 0 | 0
3.17.4.15.3.3 | Vástago para compuerta 10"-16" | ML |  |  | 0 | 0
3.17.4.15.3.4 | Vástago para compuerta 18"-24" | ML |  |  | 0 | 0
3.17.4.15.3.5 | Vástago para compuerta 24"-36" | ML |  |  | 0 | 0
3.17.4.15.3.6 | Soporte guía vástago No 1 | UN |  |  | 0 | 0
3.17.4.15.3.7 | Soporte guía vástago No 2 | UN |  |  | 0 | 0
3.17.4.15.3.8 | Rueda de manejo o volantes 2"-4" | UN |  |  | 0 | 0
3.17.4.15.3.9 | Rueda de manejo o volantes 6"-8" | UN |  |  | 0 | 0
3.17.4.15.3.10 | Rueda de manejo o vlantes 10"-16" | UN |  |  | 0 | 0
3.17.4.15.3.11 | Rueda de manejo o vlantes 18"-24" | UN |  |  | 0 | 0
3.17.5 | Macromedidores |  |  |  |  | 0
3.17.5.1 | Macromedidor Tipo Woltman de 2 1/2" | UN |  |  | 0 | 0
3.17.5.2 | Macromedidor Tipo Woltman de 2" | UN |  |  | 0 | 0
3.17.5.3 | Macromedidor Tipo Woltman de 3" | UN |  |  | 0 | 0
3.17.5.4 | Macromedidor Tipo Woltman de 4" | UN |  |  | 0 | 0
3.17.5.5 | Macromedidor Tipo Woltman de 6" | UN |  |  | 0 | 0
3.17.5.6 | Macromedidor Tipo Woltman de 8" | UN |  |  | 0 | 0
3.17.5.7 | Macromedidor Tipo Woltman de 10" | UN |  |  | 0 | 0
3.17.5.8 | Macromedidor Tipo Woltman de 12" | UN |  |  | 0 | 0
3.17.5.9 | Macromedidor Tipo Woltman de 14" | UN |  |  | 0 | 0
3.17.5.10 | Macromedidor Tipo Woltman de 16" | UN |  |  | 0 | 0
3.17.5.11 | Macromedidor Tipo Woltman de 18" | UN |  |  | 0 | 0
3.17.5.12 | Macromedidor Tipo Woltman de 20" | UN |  |  | 0 | 0
3.17.6 | Micromedidores |  |  |  |  | 0
3.17.6.1 | Micromedidores de chorro multiple |  |  |  |  | 0
3.17.6.1.1 | De 1/2" | UN |  |  | 0 | 0
3.17.6.1.2 | De 3/4" | UN |  |  | 0 | 0
3.17.6.1.3 | De 1" | UN |  |  | 0 | 0
3.17.6.1.4 | De 1 1/2" | UN |  |  | 0 | 0
3.17.6.1.5 | De 2" | UN |  |  | 0 | 0
3.17.6.1 | Micromedidores de chorro único |  |  |  |  | 0
3.17.6.2.1 | De 1/2" | UN |  |  | 0 | 0
3.17.6.2.2 | De 3/4" | UN |  |  | 0 | 0
3.17.6.2.3 | De 1" | UN |  |  | 0 | 0
3.17.6.3 | Micromedidor Volumetrico |  |  |  |  | 0
3.17.6.3.1 | De 1/2" | UN |  |  | 0 | 0
3.17.6.3.2 | De 3/4" | UN |  |  | 0 | 0
3.17.6.3.3 | De 1" | UN |  |  | 0 | 0
3.17.7 | Tapas para pozos y para cajas de válvulas |  |  |  |  | 0
3.17.7.1 | Tapa para pozos de D=0,61 m sin sistema de seguridad | UN |  |  |  | 0
3.17.7.2 | Tapa para pozos de D=0,61 m con sistema de seguridad | UN |  |  |  | 0
3.17.7.3 | Tapa válvula Tipo chorote Tráfico Liviano | UN |  |  |  | 0
3.17.7.4 | Tapa válvula Tipo chorote Tráfico Pesado | UN |  |  |  | 0
3.17.7.5 | Tapa válvula común | UN |  |  |  | 0
3.17.7.6 | Marco y tapa para medidor de doble ventanilla con seguridad | UN |  |  |  | 0
3.17.7.7 | Marco y tapa para medidor sencilla | UN |  |  |  | 0
3.17.8 | OTROS ACCESORIOS O ELEMENTOS |  |  |  |  | 0
3.17.8.1 | Rejillas para carcamos en HF |  |  |  |  | 0
3.17.8.1.1 | De 0,70 x 0,20 m | UN |  |  | 0 | 0
3.17.8.1.2 | De 0,70 x 0,25 m | UN |  |  | 0 | 0
3.17.8.1.3 | De 0,70 x 0,30 m | UN |  |  | 0 | 0
3.17.8.1.4 | De 0,70 x 0,40 m | UN |  |  | 0 | 0
3.17.8.1.5 | De 0,70 x 0,50 m | UN |  |  | 0 | 0
0
| TOTAL COSTOS DIRECTOS SUMINISTROS |  |  |  | 1121725229.3 | 1

## OC ESTRUCTURAS (hidden)
PRESUPUESTO RED DE ACUEDUCTO
MUNICIPIOS DE BOJACA-LA MESA DEPARTAMENTO DE CUNDINAMARCA
ESTRUCTURAS BOJACA LA MESA
OBRA CIVIL
ITEM | DESCRIPCIÓN | UND | CANTIDAD | VR.UNITARIO | VR.TOTAL
10 | ESTRUCTURAS ESPECIALES |  |  |  |  | 1
10.1 | Ventosas de doble acción incluye accesorios y caja de 4" |  |  |  |  | 1
10.1.1 | Obra civil | UN | 36 | 1929331.0961 | 69455919.4592 | 1 | 6850743.9039
10.2 | Antirotura con válvula cinética |  |  |  |  | 1
10.2.1 | Obra civil | UN | 12 | 5846683.9034 | 70160206.8402 | 1
10.3 | Antirotura con válvula Cheque |  |  |  |  | 1
10.3.1 | Obra civil | UN | 3 | 5869987.6034 | 17609962.8101 | 1
10.4 | Válvula Purga disipadora de 4" |  |  |  |  | 1
10.4.1 | Obra civil | UN | 6 | 4994253.388 | 29965520.3282 | 1
10.5 | Válvula Purga de desague de 4" |  |  |  |  | 1
10.5.1 | Obra civil | UN | 14 | 4283462.1987 | 59968470.7818 | 1
10.6 | Filtro de limpieza |  |  |  |  | 1
10.6.1 | Obra civil | UN | 13 | 20137564.1205 | 261788333.5665 | 1
10.7 | Otras Cajas |  |  |  |  | 1
10.7.1 | De entrega | UN | 25 | 2300976.3926 | 57524409.8153 | 1
10.8 | Cámaras de quiebre | UN | 5 | 92531070.1319 | 462655350.6594 | 1
10.9 | Viaductos |  |  |  |  | 1
10.9.1 | Alto Grande | ML | 23 | 1845838 | 42454274 | 1
10.9.2 | K20+500 Estribos | ML | 18 | 549788 | 9896184 | 1
TOTAL ELEMENTOS COMPLEMENTARIOS PARA PLANTAS Y OBRAS DE ACUEDUCTO |  |  |  |  | 1081478632.2606 | 1
| COSTOS DIRECTOS |  |  |  | 1081478632.2606 | 1

## Pto ESTRUCTURAS (hidden)
PRESUPUESTO RED DE ACUEDUCTO
MUNICIPIOS DE BOJACA-LA MESA DEPARTAMENTO DE CUNDINAMARCA
ESTRUCTURAS
OBRA CIVIL
ITEM | DESCRIPCIÓN | UND | CANTIDAD | VR.UNITARIO | VR.TOTAL
1 | OBRAS PRELIMINARES
1.1 | ACTIVIDADES PRELIMINARES
1.1.1 | Localización y Replanteo de redes | ML |  | 1717 | 0 | 0
1.1.2 | Localización y Replanteo Estructuras | M2 |  | 2283 | 0 | 0
1.1.6 | Campamento | M2 |  | 0 | 0 | 0
1.2 | IMPACTO URBANO |  |  |  |  | 0
1.2.1 | SEÑALIZACIÓN |  |  |  |  | 0
1.2.1.1 | Valla hasta 8 m2 | UN |  | 0 | 0 | 0
1.2.1.2 | Valla de 8 m2 a 24 m2 | UN |  | 0 | 0 | 0
1.2.1.3 | Señales Informativas,Preventivas y/o Reglamentarias | UN |  | 0 | 0 | 0
1.2.1.3A | Señales Informativas,Preventivas y/o Reglamentarias livianas y móviles | UN |  | 0 | 0 | 0
1.2.1.4 | Conos Guía | UN |  | 0 | 0 | 0
1.2.1.5 | Cintas plásticas reflectivas | ML |  | 0 | 0 | 0
1.2.1.6 | Barricadas | UN |  |  | 0 | 0
1.2.1.7 | Canecas Plásticas | UN |  | 0 | 0 | 0
1.2.1.8 | Malla plástica de seguridad | ML |  | 0 | 0 | 0
1.2.1.9 | Pasos peatonales | UN |  |  | 0 | 0
1.2.1.10 | Iluminación | UN |  |  | 0 | 0
1.2.1.11 | Paletas de manejo de tráfico | UN |  |  | 0 | 0
1.2.1.12 | Sanitarios móviles | UN |  |  | 0 | 0
TOTAL LOCALIZACIÓN, REPLANTEO Y SEÑALIZACIÓN DE REDES |  |  |  |  | 0 | 0
2 | EXCAVACIONES DEMOLICIONES ENTIBADOS Y RELLENOS
2.1 | EXCAVACIONES A MANO EN TIERRA O CONGLOMERADO EN SECO
2.1.1 | Excavaciones a mano de 0 a 2 m de profundidad | M3 |  | 22263 | 0 | 0
2.1.2 | Excavaciones a mano de 2 a 4 m de profundidad | M3 |  | 33442 | 0 | 0
2.1.3 | Excavaciones a mano a profundidad mayor a 4m | M3 |  | 0 | 0 | 0
2.2 | EXCAVACIONES A MANO EN TIERRA O CONGLOMERADO BAJO AGUA |  |  |  |  | 0
2.2.1 | Excavaciones a mano en cualquier tipo de material bajo agua de 0 a 2 m de profundidad | M3 |  | 0 | 0 | 0
2.2.2 | Excavaciones a mano en cualquier tipo de material bajo aguade 2 a 4 m de profundidad | M3 |  | 0 | 0 | 0
2.2.3 | Excavaciones a mano en cualquier tipo de material bajo agua a profundidad mayor a 4m | M3 |  | 0 | 0 | 0
2.4 | EXCAVACIONES CON MAQUINA
2.4.1 | Excavación con maquina en tierra o conglomerado a cualquier profundidad | M3 |  | 14094 | 0 | 0
2.4.2 | Excavación con maquina en tierra o conglomerado a cualquier profundidad bajo agua | M3 |  | 0 | 0 | 0
2.5 | Excavación en Roca | M3 |  | 156265 | 0 | 0
2.6 | DEMOLICIONES
2.6.1.1 | Demoliciones de estructuras en concreto reforzado | M3 |  | 63025 | 0 | 0
2.6.1.2 | Demoliciones de estructuras en concreto simple | M3 |  | 0 | 0 | 0
2.6.1.3 | Demolición de estructuras en concreto ciclopéo | M3 |  | 0 | 0 | 0
2.6.1.4 | Escarificación de Estructuras en Concreto reforzado espesor 5 cm | M2 |  | 43691 | 0 | 0
2.6.2 | Demolicióm de Pavimento en concreto | M3 |  | 83236 | 0 | 0
2.6.3 | Demolición de Pavimento asfáltico | M3 |  | 41595 | 0 | 0
2.6.4 | Demolición de Andenes | M3 |  | 0 | 0 | 0
2.6.5 | Demolición de Sardineles en concreto | Ml |  | 0 | 0 | 0
2.6.6 | Demolición de Mamposteria en ladrillo tolete | M3 |  | 0 | 0 | 0
2.6.7 | Demolición de Pozos en ladrillo | ML |  | 0 | 0 | 0
2.6.8.1 | Demolición de tubería gres o cemento menores a 400 m (16") | ML |  | 0 | 0 | 0
2.6.8.2 | Demolición de tubería gres o cemento de 400 mm (16") a 600 m (24") | ML |  | 0 | 0 | 0
2.6.8.3 | Demolición de tubería gres o cemento de 600 mm (24") a 760 m (30") | ML |  | 0 | 0 | 0
2.6.8.4 | Demolición de tubería concreto reforzado igual o mayor de 760 mm (30") | ML |  | 0 | 0 | 0
2.7 | Retiro de Tubería de Acueducto |  |  |  |  | 0
2.7.1 | Retiro limpieza e inspección de tuberia HD 8" | ML |  | 24916 | 0 | 0
2.7.2 | Retiro limpieza e inspección de tuberia HD 10" | ML |  | 24916 | 0 | 0
2.7.3 | Retiro limpieza e inspección de tuberia HD 14" | ML |  | 30227 | 0 | 0
2.8 | Retiro limpieza y inspección de accesorios | UN |  | 64898 | 0 | 0
TOTAL EXCAVACIONES Y DEMOLICIONES |  |  |  |  | 0 | 0
2.7 | ENTIBADOS |  |  |  |  | 0
2.7.1 | Entibado Tipo 1 (Apuntalamiento) | M2 |  | 0 | 0 | 0
2.7.2 | Entibado Tipo 1A (Discontinuo en Madera) | M2 |  | 0 | 0 | 0
2.7.3 | Entibado Tipo 2 (Continuo en Madera) | M2 |  | 0 | 0 | 0
2.7.4 | Entibado Tipo 3 (Continuo Metálico) | M2 |  | 0 | 0 | 0
2.7.5 | Tablestacado | M2 |  | 0 | 0 | 0
TOTAL ENTIBADOS |  |  |  |  | 0 | 0
2.8 | RELLENOS
2.8.1 | Relleno con material seleccionado procedente de la excavación | M3 |  | 11097 | 0 | 0
2.8.2 | Sub-base B-200 (Recebo seleccionado) | M3 |  | 62337 | 0 | 0
2.8.3 | Sub-base Granular B-400 | M3 |  | 134000 | 0 | 0
2.8.4 | Base Granular B-600 | M3 |  | 141125 | 0 | 0
2.8.5 | Relleno con Arena de Peña | M3 |  | 80534 | 0 | 0
2.8.6 | Relleno con Arena Lavada,Grava o mixto | M3 |  | 103566 | 0 | 0
2.8.7 | Relleno con Triturado | M3 |  | 107316 | 0 | 0
2.8.8 | Relleno con Piedra (Rajòn) | M3 |  |  | 0 | 0
2.9 | Cargue y Retiro de material sobrantes de excavación y demoliciones hasta 10 Kms. | M3 |  | 14194 | 0 | 0
TOTAL RELLENOS Y TRANSPORTE DE MATERIAL |  |  |  |  | 0 | 0
2.10 | OBRAS DE PROTECCION Y FILTROS |  |  |  |  | 0
2.10.1 | Enrocado de protección | M3 |  | 102425.9615 | 0 | 0
2.10.2 | Gaviones | M3 |  | 45880 | 0 | 0
2.10.3 | Bolsacretos | M3 |  | 89975.2941 | 0 | 0
2.10.4 | Bolsa suelos | M3 |  | 26738.6667 | 0 | 0
2.10.5 | Tierra Armada | M3 |  | 26738.6667 | 0 | 0
2.10.6.1 | Tubería de Drenaje de 2" | ML |  | 10992.0833 | 0 | 0
2.10.6.2 | Tubería de Drenaje de 3" | ML |  | 16317 | 0 | 0
2.10.6.3 | Tubería de Drenaje de 4" | ML |  | 20072.5 | 0 | 0
2.10.6.4 | Tubería de Drenaje de 6" | ML |  | 26331.6667 | 0 | 0
2.10.7 | Filtro en Piedra (Francés) | ML |  | 35150 | 0 | 0
2.10.8 | Geotextil NT- | M2 |  | 1631.7 | 0 | 0
TOTAL OBRAS DE PROTECCION Y FILTROS |  |  |  |  | 0 | 0
3 | CONDUCCIONES Y REDES DE ACUEDUCTO |  |  |  |  | 0
3.2 | INSTALACIÓN TUBERÍAS EN PVC |  |  |  |  | 0
3.2.1 | INSTALACION TUBERIA PRESION SOLDAR |  |  |  |  | 0
3.2.1.1 | Instalación tubería PVC Presión soldar 1/2" | ML |  | 3788.6967 | 0 | 0
3.2.1.2 | Instalación tubería PVC Presión soldar 3/4" | ML |  | 3788.6967 | 0 | 0
3.2.1.3 | Instalación tubería PVC Presión soldar 1" | ML |  | 5173 | 0 | 0
3.2.1.4 | Instalación tubería PVC Presión soldar 1 1/2" | ML |  | 5173 | 0 | 0
3.2.1.5 | Instalación tubería PVC Presión soldar 2 | ML |  |  | 0 | 0
3.2.1.6 | Instalación tubería PVC Presión soldar 2 1/2" | ML |  |  | 0 | 0
3.2.1.7 | Instalación tubería PVC Presión soldar 3" | ML |  |  | 0 | 0
3.2.1.8 | Instalación tubería PVC Presión soldar 4" | ML |  |  | 0 | 0
3.2.1.9 | Instalación tubería PVC Presión soldar 6" | ML |  |  | 0 | 0
3.2.1.10 | Instalación PF+UAD D=1/2" a 3/4" | ML |  | 462 | 0 | 0
3.2.2 | INSTALACIÓN TUBERÍA PVC UNION MECÁNICA |  |  |  |  | 0
3.2.2.1 | Instalación tubería PVC Unión mecánica D=2 " | ML |  | 3247 | 0 | 0
3.2.2.2 | Instalación tubería PVC Unión mecánica D=2 1/2 " | ML |  | 3247 | 0 | 0
3.2.2.3 | Instalación tubería PVC Unión mecánica D=3" | ML |  | 3933 | 0 | 0
3.2.2.4 | Instalación tubería PVC Unión mecánica D=4" | ML |  | 4802 | 0 | 0
3.2.2.5 | Instalación tubería PVC Unión mecánica D=6" | ML |  | 8019 | 0 | 0
3.2.2.6 | Instalación tubería PVC Unión mecánica D=8" | ML |  | 10956 | 0 | 0
3.2.2.7 | Instalación tubería PVC Unión mecánica D=10" | ML |  | 13725 | 0 | 0
3.2.2.8 | Instalación tubería PVC Unión mecánica D=12" | ML |  | 16500 | 0 | 0
3.2.2.9 | Instalación tubería PVC Unión mecánica D=14" | ML |  | 20256 | 0 | 0
3.2.2.10 | Instalación tubería PVC Unión mecánica D=16" | ML |  | 23506 | 0 | 0
3.2.2.11 | Instalación tubería PVC Unión mecánica D=18" | ML |  | 28370 | 0 | 0
3.2.2.12 | Instalación tubería PVC Unión mecánica D=20" | ML |  | 35037 | 0 | 0
3.2.2.13 | Instalación tubería PVC Unión mecánica D=24" | ML |  |  | 0 | 0
3.4 | INSTALACION ACCESORIOS PVC |  |  |  |  | 0
3.4.1 | Instalación accesorios PVC de D=2" a 4" | UN |  | 8497 | 0 | 0
3.4.2 | Instalación accesorios PVC de D=6" a 8" | UN |  | 10839 | 0 | 0
3.4.3 | Instalación accesorios PVC de D=10" a 12" | UN |  | 17536 | 0 | 0
3.4.4 | Instalación accesorios PVC de D=14" a 16" | UN |  |  | 0 | 0
3.4.5 | Instalación accesorios PVC de D=18" a 20" | UN |  |  | 0 | 0
3.4.6 | Instalación accesorios PVC de D=24" | UN |  |  | 0 | 0
3.6 | INSTALACION DE TUBERIA EN POLIETILENO DE ALTA DENSIDAD PEAD |  |  |  |  | 0
3.6.1 | Instalación tubería PEAD de 40 mm | ML |  | 11850 | 0 | 0
3.6.2 | Instalación tubería PEAD de 50 mm | ML |  | 11850 | 0 | 0
3.6.3 | Instalación tubería PEAD de 63 mm | ML |  | 11850 | 0 | 0
3.6.4 | Instalación tubería PEAD de 75 mm | ML |  | 11850 | 0 | 0
3.6.5 | Instalación tubería PEAD de 90 mm | ML |  | 11850 | 0 | 0
3.6.6 | Instalación tubería PEAD de 110mm | ML |  | 11850 | 0 | 0
3.6.7 | Instalación tubería PEAD de 125mm | ML |  | 15182 | 0 | 0
3.6.8 | Instalación tubería PEAD de 140mm | ML |  | 15182 | 0 | 0
3.6.9 | Instalación tubería PEAD de 160 mm | ML |  | 21692 | 0 | 0
3.6.10 | Instalación tubería PEAD de 180 mm | ML |  | 21692 | 0 | 0
3.6.11 | Instalación tubería PEAD de 200 mm | ML |  | 21692 | 0 | 0
3.6.12 | Instalación tubería PEAD de 225 mm | ML |  |  | 0 | 0
3.6.13 | Instalación tubería PEAD de 250 mm | ML |  |  | 0 | 0
3.6.14 | Instalación tubería PEAD de 280 mm | ML |  |  | 0 | 0
3.6.15 | Instalación tubería PEAD de 315 mm | ML |  |  | 0 | 0
3.6.16 | Instalación tubería PEAD de 355 mm | ML |  |  | 0 | 0
3.6.17 | Instalación tubería PEAD de 400 mm | ML |  |  | 0 | 0
3.6.18 | Instalación tubería PEAD de 450 mm | ML |  |  | 0 | 0
3.6.19 | Instalación tubería PEAD de 500 mm | ML |  |  | 0 | 0
3.6.20 | Instalación tubería PEAD de 560 mm | ML |  |  | 0 | 0
3.6.21 | Instalación tubería PEAD de 630 mm | ML |  |  | 0 | 0
3.8 | INSTALACION ACCESORIOS PEAD |  |  |  |  | 0
3.8.1 | INSTALACION ACCESORIOS PEAD TERMOFUSION |  |  |  |  | 0
3.8.1.1 | Instalación accesorios PEAD de D=40 mm a 110 mm | UN |  | 24616 | 0 | 0
3.8.1.2 | Instalación accesorios PEAD de D=125 mm a 200 mm | UN |  | 36092 | 0 | 0
3.8.1.3 | Instalación accesorios PEAD de D=225 mm a 315 mm | UN |  |  | 0 | 0
3.8.1.4 | Instalación accesorios PEAD de D=355 mm a 400 mm | UN |  |  | 0 | 0
3.8.1.5 | Instalación accesorios PEAD de D=355 mm a 400 mm | UN |  |  | 0 | 0
3.8.2 | INSTALACION ACCESORIOS PEAD ELECTRO FUSION |  |  |  |  | 0
3.8.2.1 | Instalación accesorios PEAD de D=40 mm a 110 mm | UN |  | 20671 | 0 | 0
3.8.2.2 | Instalación accesorios PEAD de D=125 mm a 200 mm | UN |  | 25671 | 0 | 0
3.8.2.3 | Instalación accesorios PEAD de D=225 mm a 315 mm | UN |  |  | 0 | 0
3.8.2.4 | Instalación accesorios PEAD de D=355 mm a 400 mm | UN |  |  | 0 | 0
3.8.2.5 | Instalación accesorios PEAD de D=355 mm a 400 mm | UN |  |  | 0 | 0
3.9.1 | INSTALACION TUBERIA GRP |  |  |  |  | 0
3.9.1.1 | Instalación tubería GRP de 300 mm | ML |  | 16500 | 0 | 0
3.9.1.2 | Instalación tubería GRP de 350 mm | ML |  | 20256 | 0 | 0
3.9.1.3 | Instalación tubería GRP de 400 mm | ML |  | 23506 | 0 | 0
3.9.1.4 | Instalación tubería GRP de 450 mm | ML |  | 28370 | 0 | 0
3.9.1.5 | Instalación tubería GRP de 500 mm | ML |  | 35037 | 0 | 0
3.9.1.6 | Instalación tubería GRP de 600 mm | ML |  |  | 0 | 0
3.9.1.7 | Instalación tubería GRP de 700 mm | ML |  |  | 0 | 0
3.9.1.8 | Instalación tubería GRP de 800 mm | ML |  |  | 0 | 0
3.9.1.9 | Instalación tubería GRP de 900 mm | ML |  |  | 0 | 0
3.9.1.10 | Instalación tubería GRP de 1000 mm | ML |  |  | 0 | 0
3.9.1.11 | Instalación tubería GRP de 1200 mm | ML |  |  | 0 | 0
3.9.1.12 | Instalación tubería GRP de 1300 mm | ML |  |  | 0 | 0
3.9.1.13 | Instalación tubería GRP de 1400 mm | ML |  |  | 0 | 0
3.9.1.14 | Instalación tubería GRP de 1600 mm | ML |  |  | 0 | 0
3.9.1.15 | Instalación tubería GRP de 1800 mm | ML |  |  | 0 | 0
3.9.1.16 | Instalación tubería GRP de 2000 mm | ML |  |  | 0 | 0
3.9.1.17 | Instalación tubería GRP de 2200 mm | ML |  |  | 0 | 0
3.9.1.18 | Instalación tubería GRP de 2400 mm | ML |  |  | 0 | 0
3.9.1.19 | Instalación tubería GRP de 2600 mm | ML |  |  | 0 | 0
3.9.1.20 | Instalación tubería GRP de 2800 mm | ML |  |  | 0 | 0
3.9.1.21 | Instalación tubería GRP de 3000 mm | ML |  |  | 0 | 0
3.9.2 | INSTALACION ACCESORIOS GRP |  |  |  |  | 0
3.9.2.1 | Instalación accesorios GRP de D=300 mm | UN |  |  | 0 | 0
3.9.2.2 | Instalación accesorios GRP de D=350 mm | UN |  |  | 0 | 0
3.9.2.3 | Instalación accesorios GRP de D=400 mm | UN |  |  | 0 | 0
3.9.2.4 | Instalación accesorios GRP de D=450 mm | UN |  |  | 0 | 0
3.9.2.5 | Instalación accesorios GRP de D=500 mm | UN |  |  | 0 | 0
3.9.2.6 | Instalación accesorios GRP de D=600 mm | UN |  |  | 0 | 0
3.9.2.7 | Instalación accesorios GRP de D=700 mm | UN |  |  | 0 | 0
3.9.2.8 | Instalación accesorios GRP de D=800 mm | UN |  |  | 0 | 0
3.9.2.9 | Instalación accesorios GRP de D=900 mm | UN |  |  | 0 | 0
3.9.2.10 | Instalación accesorios GRP de D=1000 mm | UN |  |  | 0 | 0
3.9.2.11 | Instalación accesorios GRP de D=1100 mm | UN |  |  | 0 | 0
3.9.2.12 | Instalación accesorios GRP de D=1200 mm | UN |  |  | 0 | 0
3.9.2.13 | Instalación accesorios GRP de D=1400 mm | UN |  |  | 0 | 0
3.9.2.14 | Instalación accesorios GRP de D=1600 mm | UN |  |  | 0 | 0
3.9.2.15 | Instalación accesorios GRP de D=1800 mm | UN |  |  | 0 | 0
3.9.2.16 | Instalación accesorios GRP de D=2000 mm | UN |  |  | 0 | 0
3.9.2.17 | Instalación accesorios GRP de D=2200 mm | UN |  |  | 0 | 0
3.9.2.18 | Instalación accesorios GRP de D=2400 mm | UN |  |  | 0 | 0
3.9.2.19 | Instalación accesorios GRP de D=2600 mm | UN |  |  | 0 | 0
3.9.2.20 | Instalación accesorios GRP de D=2800 mm | UN |  |  | 0 | 0
3.9.2.21 | Instalación accesorios GRP de D=3000 mm | UN |  |  | 0 | 0
3.10 | INSTALACION TUBERIA EN HIERRO GALVANIZADO |  |  |  |  | 0
3.10.1 | Instalación de tubería de HG de 1/4" | ML |  | 1920 | 0 | 0
3.10.2 | Instalación de tubería de HG de 3/8" | ML |  | 1920 | 0 | 0
3.10.3 | Instalación de tubería de HG de 1/2" | ML |  | 1920 | 0 | 0
3.10.4 | Instalación de tubería de HG de 3/4" | ML |  | 1920 | 0 | 0
3.10.5 | Instalación de tubería de HG de 1" | ML |  | 2352 | 0 | 0
3.10.6 | Instalación de tubería de HG de 1 1/4" | ML |  | 2352 | 0 | 0
3.10.7 | Instalación de tubería de HG de 1 1/2" | ML |  | 2352 | 0 | 0
3.10.8 | Instalación de tubería de HG de 2" | ML |  | 3674 | 0 | 0
3.10.9 | Instalación de tubería de HG de 2 1/2" | ML |  | 3674 | 0 | 0
3.10.10 | Instalación de tubería de HG de 3" | ML |  | 3674 | 0 | 0
3.10.11 | Instalación de tubería de HG de 4" | ML |  | 5520 | 0 | 0
3.10.12 | Instalación de tubería de HG de 6" | ML |  |  | 0 | 0
3.10.13 | Instalación de tubería de HG de 8" | ML |  |  | 0 | 0
3.10.14 | Instalación de tubería de HG de 10" | ML |  |  | 0 | 0
3.10.15 | Instalación de tubería de HG de 12" | ML |  |  | 0 | 0
3.10.16 | Instalación de tubería de HG de 16" | ML |  |  | 0 | 0
3.10.17 | Instalación de tubería de HG de 20" | ML |  |  | 0 | 0
3.12 | INSTALACION ACCESORIOS EN HIERRO GALVANIZADO |  |  |  |  | 0
3.12.1 | Instalación accesorios de 1/4" a 1/2" | UN |  | 1636 | 0 | 0
3.12.2 | Instalación accesorios de 3/4" a 1" | UN |  | 2150 | 0 | 0
3.12.3 | Instalación accesorios de 1 1/4" a 1 1/2" | UN |  | 2150 | 0 | 0
3.12.4 | Instalación accesorios de 2" a 2 1/2" | UN |  | 3178 | 0 | 0
3.12.5 | Instalación accesorios de 3 a 4" | UN |  | 6261 | 0 | 0
3.12.6 | Instalación accesorios de 6" a 8" | UN |  |  | 0 | 0
3.12.7 | Instalación accesorios de 10" a 12" | UN |  |  | 0 | 0
3.12.8 | Instalación accesorios de 16" | UN |  |  | 0 | 0
3.12.9 | Instalación accesorios de 20" | UN |  |  | 0 | 0
3.14 | INSTALACION TUBERIA EN HIERRO DUCTIL
3.14.1 | INSTALACION TUBERIA HD CAMPANA ESPIGO
3.14.1.1 | Instalación tubería HD de 60 mm | ML |  | 2913 | 0 | 0
3.14.1.2 | Instalación tubería HD de 80 mm | ML |  | 4197 | 0 | 0
3.14.1.3 | Instalación tubería HD de 100 mm | ML |  | 5342 | 0 | 0
3.14.1.4 | Instalación tubería HD de 125 mm | ML |  |  | 0 | 0
3.14.1.5 | Instalación tubería HD de 150 mm | ML |  | 8630 | 0 | 0
3.14.1.6 | Instalación tubería HD de 200 mm | ML |  | 11285 | 0 | 0
3.14.1.7 | Instalación tubería HD de 250 mm | ML |  | 15169 | 0 | 0
3.14.1.8 | Instalación tubería HD de 300 mm | ML |  | 24053 | 0 | 0
3.14.1.9 | Instalación tubería HD de 350 mm | ML |  | 28319 | 0 | 0
3.14.1.10 | Instalación tubería HD de 400 mm | ML |  | 33693 | 0 | 0
3.14.1.11 | Instalación tubería HD de 450 mm | ML |  | 41671 | 0 | 0
3.14.1.12 | Instalación tubería HD de 500 mm | ML |  | 48370 | 0 | 0
3.14.1.13 | Instalación tubería HD de 600 mm | ML |  |  | 0 | 0
3.14.1.14 | Instalación tubería HD de 700 mm | ML |  |  | 0 | 0
3.14.1.15 | Instalación tubería HD de 800 mm | ML |  |  | 0 | 0
3.14.1.16 | Instalación tubería HD de 900 mm | ML |  |  | 0 | 0
3.14.1.17 | Instalación tubería HD de 1000 mm | ML |  |  | 0 | 0
3.14.1.18 | Instalación tubería HD de 1100 mm | ML |  |  | 0 | 0
3.14.1.19 | Instalación tubería HD de 1200 mm | ML |  |  | 0 | 0
3.14.2 | INSTALACION TUBERIA HD BRIDAS O ACERROJADA
3.14.2.1 | Instalación tubería HD de 60 mm | ML |  | 4197 | 0 | 0
3.14.2.2 | Instalación tubería HD de 80 mm | ML |  | 5342 | 0 | 0
3.14.2.3 | Instalación tubería HD de 100 mm | ML |  | 0 | 0 | 0
3.14.2.4 | Instalación tubería HD de 125 mm | ML |  | 8630 | 0 | 0
3.14.2.5 | Instalación tubería HD de 150 mm | ML |  | 11285 | 0 | 0
3.14.2.6 | Instalación tubería HD de 200 mm | ML |  | 15169 | 0 | 0
3.14.2.7 | Instalación tubería HD de 250 mm | ML |  | 24053 | 0 | 0
3.14.2.8 | Instalación tubería HD de 300 mm | ML |  | 28319 | 0 | 0
3.14.2.9 | Instalación tubería HD de 350 mm | ML |  | 33693 | 0 | 0
3.14.2.10 | Instalación tubería HD de 400 mm | ML |  | 41671 | 0 | 0
3.14.2.11 | Instalación tubería HD de 450 mm | ML |  | 48370 | 0 | 0
3.14.2.12 | Instalación tubería HD de 500 mm | ML |  | 0 | 0 | 0
3.14.2.13 | Instalación tubería HD de 600 mm | ML |  |  | 0 | 0
3.14.2.14 | Instalación tubería HD de 700 mm | ML |  |  | 0 | 0
3.14.2.15 | Instalación tubería HD de 800 mm | ML |  |  | 0 | 0
3.14.2.16 | Instalación tubería HD de 900 mm | ML |  |  | 0 | 0
3.14.2.17 | Instalación tubería HD de 1000 mm | ML |  |  | 0 | 0
3.14.2.18 | Instalación tubería HD de 1100 mm | ML |  |  | 0 | 0
3.14.2.19 | Instalación tubería HD de 1200 mm | ML |  |  | 0 | 0
3.16 | INSTALACION ACCESORIOS HD
3.16.1 | Instalación accesorios HD de 2" (50 mm ) | UN |  |  | 0 | 0
3.16.2 | Instalación accesorios HD de 3" (75 mm) | UN |  |  | 0 | 0
3.16.3 | Instalación accesorios HD de 4" (110 mm) | UN |  | 9453 | 0 | 0
3.16.4 | Instalación accesorios HD de 6" (150 mm) | UN |  | 18913 | 0 | 0
3.16.5 | Instalación accesorios HD de 8" (200 mm) | UN |  | 21310 | 0 | 0
3.16.6 | Instalación accesorios HD de 10" (250 mm) | UN |  | 24906 | 0 | 0
3.16.7 | Instalación accesorios HD de 12" (300 mm) | UN |  | 36089 | 0 | 0
3.16.8 | Instalación accesorios HD de 14" (350 mm) | UN |  | 40185 | 0 | 0
3.16.9 | Instalación accesorios HD de 16" (400 mm) | UN |  | 46678 | 0 | 0
3.16.10 | Instalación accesorios HD de 18" (450 mm) | UN |  |  | 0 | 0
3.16.11 | Instalación accesorios HD de 20" (500 mm) | UN |  |  | 0 | 0
3.16.12 | Instalación accesorios HD de 24" (600 mm) | UN |  |  | 0 | 0
3.18 | INSTALACIÓN DE ACCESORIOS EN HIERRO FUNDIDO O ESPECIALES
3.18.1 | INSTALACIÓN PASAMUROS |  |  |  |  | 0
3.18.1.1 | Instalación pasamuros HF de 2" a 6" L=0,00 a 0,50 m | UN |  | 72446 | 0 | 0
3.18.1.2 | Instalación pasamuros HF de 8" a 12" L=0,00 a 0,50 m | UN |  | 77036 | 0 | 0
3.18.1.3 | Instalación pasamuros HF de 14" a 16" L=0,00 a 0,50 m | UN |  | 129880 | 0 | 0
3.18.1.4 | Instalación pasamuros HF de 18" a 20" L=0,00 a 0,50 m | UN |  |  | 0 | 0
3.18.1.5 | Instalación pasamuros HF de 24" a 28" L=0,00 a 0,50 m | UN |  |  | 0 | 0
3.18.1.7 | Instalación pasamuros HF de 30" a 32" L=0,00 a 0,50 m | UN |  |  | 0 | 0
3.18.1.8 | Instalación pasamuros HF de 36" a 40" L=0,00 a 0,50 m | UN |  |  | 0 | 0
3.18.1.9 | Instalación pasamuros HF de 44" a 48" L=0,00 a 0,50 m | UN |  |  | 0 | 0
3.18.1.11 | Instalación pasamuros HF de 2" a 6" L=0,50 a 1,00 m | UN |  | 118326 | 0 | 0
3.18.1.12 | Instalación pasamuros HF de 8" a 12" L=0,50 a 1,00 m | UN |  | 171706 | 0 | 0
3.18.1.13 | Instalación pasamuros HF de 14" a 16" L=0,50 a 1,00 m | UN |  |  | 0 | 0
3.18.1.15 | Instalación pasamuros HF de 18" a 20" L=0,50 a 1,00 m | UN |  |  | 0 | 0
3.18.1.16 | Instalación pasamuros HF de 24" a 28" L=0,50 a1,00 m | UN |  |  | 0 | 0
3.18.1.17 | Instalación pasamuros HF de 30" a 32" L=0,50 a 1,00 m | UN |  |  | 0 | 0
3.18.1.18 | Instalación pasamuros HF de 36" a 40" L=0,50 a 1,00 m | UN |  |  | 0 | 0
3.18.1.19 | Instalación pasamuros HF de 44" a 48" L=0,50 a 1,00 m | UN |  |  | 0 | 0
3.18.1A | INSTALACION DE NIPLES
3.18.1A.1 | Instalación Niples de 0,00 a 1,00 m de 2" a 6" | UN |  | 72446 | 0 | 0
3.18.1A.2 | Instalación Niples de 0,00 a 1,00 m de 8" a 12" | UN |  | 79036 | 0 | 0
3.18.1A.3 | Instalación Niples de 0,00 a 1,00 m de 14" a 16" | UN |  | 129880 | 0 | 0
3.18.1A.4 | Instalación Niples de 0,00 a 1,00 m de 18" a 24" | UN |  |  | 0 | 0
3.18.1A.5 | Instalación Niples de 1,00 a 2,00 m de 2" a 6" | UN |  | 75036 | 0 | 0
3.18.1A.6 | Instalación Niples de 1,00 a 2,00 m de 8" a 12" | UN |  | 87510 | 0 | 0
3.18.1A.7 | Instalación Niples de 1,00 a 2,00 m de 14" a 16" | UN |  | 157302 | 0 | 0
3.18.1A.8 | Instalación Niples de 1,00 a 2,00 m de 18" a 24" | UN |  |  | 0 | 0
3.18.1A.9 | Instalación Niples de 2,00 a 3,00 m de 2" a 6" | UN |  | 87510 | 0 | 0
3.18.1A.10 | Instalación Niples de 2,00 a 3,00 m de 8" a 12" | UN |  | 103458 | 0 | 0
3.18.1A.11 | Instalación Niples de 2,00 a 3,00 m de 14" a 16" | UN |  | 177250 | 0 | 0
3.18.1A.12 | Instalación Niples de 2,00 a 3,00 m de 18" a 24" | UN |  |  | 0 | 0
3.18.1A.13 | Instalación Niples de 3,00 a 4,00 m de 2" a 6" | UN |  | 103458 | 0 | 0
3.18.1A.14 | Instalación Niples de 3,00 a 4,00 m de 8" a 12" | UN |  | 127380 | 0 | 0
3.18.1A.15 | Instalación Niples de 3,00 a 4,00 m de 14" a 16" | UN |  | 205935 | 0 | 0
3.18.1A.16 | Instalación Niples de 3,00 a 4,00 m de 18" a 24" | UN |  |  | 0 | 0
3.18.1A.17 | Instalación Niples de 4,00 a 5,00 m de 2" a 6" | UN |  | 127380 | 0 | 0
3.18.1A.18 | Instalación Niples de 4,00 a 5,00 m de 8" a 12" | UN |  | 152302 | 0 | 0
3.18.1A.19 | Instalación Niples de 4,00 a 5,00 m de 14" a 16" | UN |  | 291065 | 0 | 0
3.18.1A.20 | Instalación Niples de 4,00 a 5,00 m de 18" a 24" | UN |  |  | 0 | 0
3.18.2 | INSTALACION HIDRANTES |  |  |  |  | 0
3.18.2.1 | Instalación Hidrante tipo Boston de 3" a 4" | UN |  |  | 0 | 0
3.18.2.2 | Instalación Hidrante tipo Milan de 3" a 4" | UN |  | 207729 | 0 | 0
3.18.2.3 | Instalación Hidrante tipo Poste de 4" a 6" | UN |  |  | 0 | 0
3.18.2.4 | Instalación Hidrante tipo Tráfico de 4" a 6" | UN |  | 275719 | 0 | 0
3.18.3 | INSTALACION VALVULAS |  |  |  |  | 0
3.18.3,1 | VÁLVULAS COMPUERTA Y VENTOSAS |  |  |  |  | 0
3.18.3.1,1 | Instalación válvulas de 2" a 4" | UN |  | 43956 | 0 | 0
3.18.3.1,2 | Instalación válvulas de 6" a 8" | UN |  | 71359 | 0 | 0
3.18.3.1,3 | Instalación válvulas de 10" a 12" | UN |  | 145566 | 0 | 0
3.18.3.1,4 | Instalación válvulas de 14" a 16" | UN |  |  | 0 | 0
3.18.3.1,5 | Instalación válvulas de 18" a 20" | UN |  |  | 0 | 0
3.18.3.1,6 | Instalación válvulas de 24" | UN |  |  | 0 | 0
3.18.3.2 | VALVULAS DE FLOTADOR |  |  |  |  | 0
3.18.3.2.1 | Instalación válvula Flotador de 1/2" a 1" | UN |  | 15985 | 0 | 0
3.18.3.2.2 | Instalación válvula Flotador de 1 1/2" a 3" | UN |  | 16063 | 0 | 0
3.18.3.3 | VALVULAS REGULADORAS DE NIVEL |  |  |  |  | 0
3.18.3.3.1 | Instalación válvulas Reguladoras de nivel de 2" a 4" | UN |  |  | 0 | 0
3.18.3.3.2 | Instalación válvulas Reguladoras de nivel de 6" a 8" | UN |  |  | 0 | 0
3.18.3.3.3 | Instalación válvulas Reguladoras de nivel de 10" a 12" | UN |  |  | 0 | 0
3.18.3.4 | INSTALACIÓN DE VÁLVULAS DE RETENCIÓN Y DE GLOBO |  |  |  |  | 0
3.18.3.4.1 | Instalación válvulas Retención o de Globo de 2" a 4" | UN |  | 91711 | 0 | 0
3.18.3.4.2 | Instalación válvulas Retención o de Globo de 6" a 8" | UN |  | 144818 | 0 | 0
3.18.3.4.3 | Instalación válvulas Retención o de Globo de 10" a 12" | UN |  | 202673 | 0 | 0
3.18.3.5 | INSTALACIÓN DE VÁLVULAS REGULADORAS DE PRESION |  |  |  |  | 0
3.18.3.5.1 | Instalación válvulas Reguladoras de presión de 2" a 4" | UN |  | 343915 | 0 | 0
3.18.3.5.2 | Instalación válvulas Reguladoras de presión de 6" a 8" | UN |  | 403528 | 0 | 0
3.18.3.5.3 | Instalación válvulas Reguladoras de presión de 10" a 12" | UN |  | 604509 | 0 | 0
3.18.3.6 | INSTALACION DE VALVULAS DE PIE O COLADERA |  |  |  |  | 0
3.18.3.6.1 | Instalación válvulas de Pie o Coladera de 2" a 4" | UN |  | 75906 | 0 | 0
3.18.3.6.2 | Instalación válvulas de Pie o Coladera de 6" a 8" | UN |  | 84714 | 0 | 0
3.18.3.6.3 | Instalación válvulas de Pie o Coladera de 10" a 12" | UN |  | 105559 | 0 | 0
3.18.3.6.4 | Instalación válvulas de Pie o Coladera de 14" a 16" | UN |  |  | 0 | 0
3.18.3.7 | INSTALACION VÁLVULAS MARIPOSA |  |  |  |  | 0
3.18.3.7.1 | Instalación válvulas mariposa de 2" a 4" | UN |  |  | 0 | 0
3.18.3.7.2 | Instalación válvulas mariposa de 6" a 8" | UN |  |  | 0 | 0
3.18.3.7.3 | Instalación válvulas mariposa de 10" a 12" | UN |  |  | 0 | 0
3.18.3.7.4 | Instalación válvulas mariposa de 14" a 16" | UN |  |  | 0 | 0
3.18.3.7.5 | Instalación válvulas mariposa de 18" a 20" | UN |  |  | 0 | 0
3.18.3.7.6 | Instalación válvulas mariposa de 24" | UN |  |  | 0 | 0
3.18.3.8 | VÁLVULAS APERTURA Y CIERRE RAPIDO |  |  |  |  | 0
3.18.3.8.1 | Instalación válvulas apertura y cierre rápido de 2" a 4" | UN |  |  | 0 | 0
3.18.3.8.2 | Instalación válvulas apertura y cierre rápido de 6" a 8" | UN |  |  | 0 | 0
3.18.3.8.3 | Instalación válvulas apertura y cierre rápido de 10" a 12" | UN |  |  | 0 | 0
3.18.3.8.4 | Instalación válvulas apertura y cierre rápido de 14" a 16" | UN |  |  | 0 | 0
3.18.3.8.5 | Instalación válvulas apertura y cierre rápido de 18" a 20" | UN |  |  | 0 | 0
3.18.3.8.6 | Instalación válvulas apertura y cierre rápido de 24" | UN |  |  | 0 | 0
3.18.4 | INSTALACION REGISTROS DE BOLA |  |  |  |  | 0
3.18.4.1 | Instalación registro de bola de 1/2" a 1" | UN |  | 9961 | 0 | 0
3.18.4.2 | Instalación registro de bola de 1 1/4" a 2" | UN |  | 12475 | 0 | 0
3.18.4.3 | Instalación registro de bola de 2 1/2" a 4" | UN |  |  | 0 | 0
3.18.5 | INSTALACION DE COMPUERTAS LATERALES | UN |  |  | 0 | 0
3.18.5.1 | Compuertas laterales deslizantes con sello bronce circular o rectangular, incluye la instalación de todos los elementos para su funcionamiento (vastago, columna de maniobra,rueda de manejo etc.) |  |  |  |  | 0
3.18.5.1.1 | Instalación de compuertas de 4" a 8" | UN |  | 937045 | 0 | 0
3.18.5.1.2 | Instalación de compuertas de 10" a 14" | UN |  | 831572 | 0 | 0
3.18.5.1.3 | Instalación de compuertas de 16" a 20" | UN |  | 1620647 | 0 | 0
3.18.5.1.5 | Instalación de compuertas de 24" a 36" | UN |  |  | 0 | 0
3.18.5.1.6 | Instalación de compuertas de 40" a 60" | UN |  |  | 0 | 0
3.18.5.2 | Compuertas Tipo Chapaleta o Charnelas |  |  |  |  | 0
3.15.5.2.1 | Instalación compuerta Tipo Chapaleta de 2" a 4" | UN |  |  | 0 | 0
3.15.5.2.2 | Instalación compuerta Tipo Chapaleta de 6" a 8" | UN |  |  | 0 | 0
3.15.5.2.3 | Instalación compuerta Tipo Chapaleta de 10" a 12" | UN |  |  | 0 | 0
3.15.5.2.4 | Instalación compuerta Tipo Chapaleta de 14" a 16" | UN |  | 389092 | 0 | 0
3.15.5.2.5 | Instalación compuerta Tipo Chapaleta de 18" a 20" | UN |  |  | 0 | 0
3.15.5.2.6 | Instalación compuerta Tipo Chapaleta de 24" a 30" | UN |  |  | 0 | 0
3.18.6 | INSTALACION MACROMEDIDORES |  |  |  |  | 0
3.18.6.1 | Instalación Macromedidor de 2" | UN |  |  | 0 | 0
3.18.6.2 | Instalación Macromedidor de 3" | UN |  |  | 0 | 0
3.18.6.3 | Instalación Macromedidor de 4" | UN |  |  | 0 | 0
3.18.6.4 | Instalación Macromedidor de 6" | UN |  |  | 0 | 0
3.18.6.5 | Instalación Macromedidor de 8" | UN |  |  | 0 | 0
3.18.6.6 | Instalación Macromedidor de 10" | UN |  |  | 0 | 0
3.18.6.7 | Instalación Macromedidor de 12" | UN |  |  | 0 | 0
3.18.6.8 | Instalación Macromedidor de 14" | UN |  |  | 0 | 0
3.18.6.9 | Instalación Macromedidor de 16" | UN |  |  | 0 | 0
3.18.6.10 | Instalación Macromedidor de 18" | UN |  |  | 0 | 0
3.18.6.11 | Instalación Macromedidor de 20" | UN |  |  | 0 | 0
3.18.7 | INSTALACION OTROS ACCESORIOS |  |  |  |  | 0
3.18.7.1 | Micromedidores |  |  |  |  | 0
3.18.7.1.1 | Instalación Micromedidores de Chorro Múltiple de 1/2" a 2" | UN |  |  | 0 | 0
3.18.7.1.2 | Instalación Micromedidores de Chorro único de 1/2" | UN |  |  | 0 | 0
3.18.7.1.3 | Instalación Micromedidores volumetrico de 1/2" | UN |  |  | 0 | 0
3.21 | CAJAS PARA VALVULAS |  |  |  |  | 0
3.21.1 | En mamposteria |  |  |  |  | 0
3.21.1.1 | Construcción Caja para Ventosa | UN |  |  | 0 | 0
3.21.1.2 | Construcción Caja para Purga | UN |  |  | 0 | 0
3.21.1.3 | Construcción Caja para válvulas de 0,60 X 0,60 m | UN |  |  | 0 | 0
3.21.1.4 | Construcción Caja para Válvulas de 0,30 X 0,30 m | UN |  |  | 0 | 0
3.21.1.5 | Construcción Caja para macromedidor de 2,00 x 1,00 m | UN |  |  | 0 | 0
TOTAL INSTALACIÓN TUBERÍAS, VÁLVULAS Y ACCESORIOS |  |  |  |  | 0 | 0
5 | CONCRETOS, MORTEROS, ACERO DE REFUERZO Y ADITIVOS
5.1 | CONCRETOS SIMPLES
5.1.1 | Concreto simple resistencia 10,5 MPa (105 kg/cm2) | M3 |  | 352371.3333 | 0 | 0
5.1.2 | Concreto simple resistencia 14 MPa (140 kg/cm2) | M3 |  | 378551.3333 | 0 | 0
5.1.3 | Concreto simple resistencia 17,5 MPa (175 kg/cm2) | M3 |  | 439122 | 0 | 0
5.1.4 | Concreto simple resistencia 21 MPa (210 kg/cm2) | M3 |  | 498359 | 0 | 0
5.1.5 | Concreto simple resistencia 24,5 MPa (245 kg/cm2) | M3 |  | 540227.4444 | 0 | 0
5.1.6 | Concreto simple resistencia 28 MPa (280 kg/cm2) | M3 |  | 560249 | 0 | 0
5.2 | CONCRETOS ESTRUCTURALES |  |  |  |  | 0
5.2.1 | Concreto estructural resistencia 21,0 MPa (210 kg/cm2) |  |  |  |  | 0
5.2.1.1 | Para losas de fondo | M3 |  | 517604 | 0 | 0
5.2.1.2 | Para muros | M3 |  | 620040.7143 | 0 | 0
5.2.1.3 | Para Placa superior | M3 |  | 739215.5 | 0 | 0
5.2.1.4 | Para zapatas | M3 |  | 517604 | 0 | 0
5.2.1.5 | Para vigas de cimentación | M3 |  | 620040.7143 | 0 | 0
5.2.1.6 | Para Vigas Aéreas | M3 |  | 739215.5 | 0 | 0
5.2.1.7 | Para Columnas | M3 |  | 739215.5 | 0 | 0
5.2.1.8 | Para cabezales | M3 |  | 620040.7143 | 0 | 0
5.2.1.9 | Para estructuras especiales | M3 |  |  | 0 | 0
5.2.2 | Concreto estructural resistencia 24,5 MPa (245 kg/cm2) |  |  |  |  | 0
5.2.2.1 | Para losas de fondo | M3 |  | 556223 | 0 | 0
5.2.2.2 | Para muros | M3 |  | 658659.7143 | 0 | 0
5.2.2.3 | Para Placa superior | M3 |  | 776934.5 | 0 | 0
5.2.2.4 | Para zapatas | M3 |  | 556223 | 0 | 0
5.2.2.5 | Para vigas de cimentación | M3 |  | 658659.7143 | 0 | 0
5.2.2.6 | Para Vigas Aéreas | M3 |  | 776934.5 | 0 | 0
5.2.2.7 | Para Columnas | M3 |  | 776934.5 | 0 | 0
5.2.2.8 | Para cabezales | M3 |  | 658659.7143 | 0 | 0
5.2.2.9 | Para estructuras especiales | M3 |  |  | 0 | 0
5.2.3 | Concreto estructural resistencia 28 MPa (280 kg/cm2) |  |  |  |  | 0
5.2.3.1 | Para losas de fondo | M3 |  | 554067 | 0 | 0
5.2.3.2 | Para muros | M3 |  | 669769.7143 | 0 | 0
5.2.3.3 | Para Placa superior | M3 |  | 808892.5 | 0 | 0
5.2.3.4 | Para zapatas | M3 |  | 554067 | 0 | 0
5.2.3.5 | Para vigas de cimentación | M3 |  | 669769.7143 | 0 | 0
5.2.3.6 | Para Vigas Aéreas | M3 |  | 808892.5 | 0 | 0
5.2.3.7 | Para Columnas | M3 |  | 808892.5 | 0 | 0
5.2.3.8 | Para cabezales | M3 |  | 669769.7143 | 0 | 0
5.2.3.9 | Para estructuras especiales | M3 |  |  | 0 | 0
5.2.3 | Concreto estructural resistencia 35 MPa (350 kg/cm2) |  |  |  |  | 0
5.2.3.1 | Para losas de fondo | M3 |  | 609251.25 | 0 | 0
5.2.3.2 | Para muros | M3 |  | 740638 | 0 | 0
5.2.3.3 | Para Placa superior | M3 |  | 932246.5 | 0 | 0
5.2.3.4 | Para zapatas | M3 |  | 609251.25 | 0 | 0
5.2.3.5 | Para vigas de cimentación | M3 |  | 740638 | 0 | 0
5.2.3.6 | Para Vigas Aéreas | M3 |  | 932246.5 | 0 | 0
5.2.3.7 | Para Columnas | M3 |  | 932246.5 | 0 | 0
5.2.3.8 | Para cabezales | M3 |  | 740638 | 0 | 0
5.2.3.9 | Para estructuras especiales | M3 |  |  | 0 | 0
5.3 | MORTEROS |  |  |  |  | 0
5.3.1 | Morteros especiales para reparaciones |  |  |  |  | 0
5.3.1.1 | De elementos en Concreto estructural | M2 |  |  | 0 | 0
5.3.1.2 | De Tanques o Muros en contacto con el agua | M2 |  |  | 0 | 0
5.4 | ACERO DE REFUERZO Y MALLAS ELECTROSOLDADAS
5.4.1 | Acero de refuerzo 60.000PSI | KG |  | 3455 | 0 | 0
5.4.2 | MALLAS ELECTROSOLDADAS |  |  |  |  | 0
5.4.2.1 | Malla Electrosoldada standard | KG |  | 3322 | 0 | 0
5.4.2.2 | Malla electrosoldada especial | KG |  | 4037 | 0 | 0
5.5 | ADITIVOS |  |  |  |  | 0
5.5.1 | Ahdesivo epóxico de concreto fresco a endurecido | KG |  | 68668 | 0 | 0
5.5.2 | Impermeabilizante integral para Concreto | KG |  | 8894 | 0 | 0
5.5.3 | Fluidificante para concretos | KG |  | 9723 | 0 | 0
5.5.4 | Acelerante para concreto | KG |  | 6166 | 0 | 0
5.6 | JUNTAS DE CONSTRUCCIÓN |  |  |  |  | 0
5.6.1 | Cinta PVC 15 | ML |  | 31320 | 0 | 0
5.6.2 | Cinta PVC 22 | ML |  | 48291 | 0 | 0
TOTAL CONCRETOS MORTEROS ACERO DE REFUERZO Y ADITIVOS |  |  |  |  | 0 | 0
6 | EDIFICACIONES PARTICULARES CASETAS PARA ESTACIONES DE BOMBEO PLANTAS DE TRATAMIENTO |  |  |  |  | 0
6.1 | MAMPOSTERIA |  |  |  |  | 0
6.1.1 | Muros en Bloque |  |  |  |  | 0
6.1.1.1 | Muro el ladrillo bloque Nº5 | M2 |  | 33748 | 0 | 0
6.1.2 | Muro en ladrillo tolete común |  |  |  |  | 0
6.1.2.1 | De espesor 10 cm | M2 |  | 28791 | 0 | 0
6.1.2.2 | De espesor 15 cms | M2 |  | 47712 | 0 | 0
6.1.2.3 | De espesor 25 cms | M2 |  | 88919 | 0 | 0
6.1.3 | Muro en ladrillo estructural |  |  |  |  | 0
6.1.3.1 | De espesor 15 cms | M2 |  | 64942 | 0 | 0
6.1.3.2 | De espesor 25 cms | M2 |  | 71108 | 0 | 0
6.1.4 | Muro el ladrillo tolete fino a la vista |  |  |  |  | 0
6.1.4.1 | De espesor 15 cms | M2 |  | 58048 | 0 | 0
6.1.4.2 | De espesor 25 cms | M2 |  | 105480 | 0 | 0
6.1.5 | Pañetes |  |  |  |  | 0
6.1.5.1 | Pañete muros interiores | M2 |  | 14826 | 0 | 0
6.1.5.2 | Pañete muros exteriores | M2 |  | 14826 | 0 | 0
6.1.5.3 | Pañete bajo placa | M2 |  | 17633 | 0 | 0
6.1.5.4 | Nivelación de pisos con Mortero | M3 |  | 844381 | 0 | 0
6.2 | ACABADOS |  |  |  |  | 0
6.2.1 | Pisos |  |  |  |  | 0
6.2.1.1 | En ceramica 30 x 30 cms | M2 |  | 40122 | 0 | 0
6.2.1.2 | En porcelanato 50 x 50 cms | M2 |  | 49572 | 0 | 0
6.2.1.3 | En tableta de gres de 25 x 25 cms | M2 |  | 53124 | 0 | 0
6.2.1.4 | En concreto pulido | M2 |  | 41574 | 0 | 0
6.2.2 | Muros |  |  |  |  | 0
6.2.2.1 | Enchape en ceramica de 20 x20 cms | M2 |  | 39539 | 0 | 0
6.2.2.2 | Pintura de Vinilo sobre pañete | M2 |  | 7770 | 0 | 0
6.3 | PUNTOS ELECTRICOS HIDRAULICOS Y SANITARIOS |  |  |  |  | 0
6.3.1 | Puntos Eléctricos tomas e iluminación completos | UN |  | 105787.4 | 0 | 0
6.3.2 | Puntos Hidráulicos | UN |  | 51791 | 0 | 0
6.3.3 | Puntos Sanitarios, desagues | UN |  | 70662.6 | 0 | 0
6.4 | APARATOS SANITARIOS E INCRUSTACIONES |  |  |  |  | 0
6.4.1 | Suministro e instalación de Lavamanos con grifería | UN |  | 163961 | 0 | 0
6.4.2 | Suministro e instalación de Sanitario con grifería | UN |  | 225481 | 0 | 0
6.4.3 | Suministro e instalación de Orinal con grifería | UN |  | 188096 | 0 | 0
6.4.4 | Suministro e instalación de ducha con grifería completa | UN |  | 178771 | 0 | 0
6.4.5 | Suministro e instalación de juego completo de incrustaciones | UN |  | 146447 | 0 | 0
6.5 | CARPINTERIA DE MADERA |  |  |  |  | 0
6.5.1 | Puerta Entamborada con marco de h=2.05 m ancho 0,80 a 0,90 m | UN |  | 388363.625 | 0 | 0
6.5.2 | Mueble bajo meson de 2,00 x 0,80 x 0,50m enchapado en formica con entrepaños | UN |  |  | 0 | 0
6.6 | CARPINTERIA METALICA |  |  |  |  | 0
6.6.1 | Puerta metalica con marco de h=2,05m, ancho de 0,90 a 1,00m pintada con anticorrosivo y esmalte | UN |  | 652620 | 0 | 0
6.6.2 | Puerta metálica doble para bodega de h=2,40 m y ancho de 3,50 m pintada con anticorrosivo y esmalte | UN |  | 2197467 | 0 | 0
6.6.3 | Ventanería en perfil de aluminio y vidrio de 5 mm | M2 |  | 208373 | 0 | 0
6.7 | CUBIERTAS |  |  |  |  | 0
6.7.1 | Estructura metalica para cubiertas | KG |  |  | 0 | 0
6.7.2 | Estructura en madera para cubierta en teja Nº 6 | M2 |  |  | 0 | 0
6.7.3 | Suministro e Instalación de Cubierta |  |  |  |  | 0
6.7.3.1 | En canaleta 90 | M2 |  |  | 0 | 0
6.7.3.2 | En Teja ondulada Fibrocemento Nº 6 o similar | M2 |  |  | 0 | 0
6.7.4 | CANALES Y BAJANTES |  |  |  |  | 0
6.7.4.1 | Canales |  |  |  |  | 0
6.7.4.1.1 | Canal en lamina calibre 22 | ML |  |  | 0 | 0
6.7.4.1.2 | Canal en PVC | ML |  |  | 0 | 0
6.7.4.1.3 | Flanche metálico en lámina calibre 22 | ML |  |  | 0 | 0
6.7.4.2 | Bajantes incluye accesorios |  |  |  |  | 0
6.7.4.2.1 | Bajante en lamina calibre 22 | ML |  |  | 0 | 0
6.7.4.2.2 | Bajante en PVC | ML |  |  | 0 | 0
6.7.5 | Impermeabilización cubiertas en concreto en manto reflectivo con pintura bituminosa | M2 |  |  | 0 | 0
TOTAL INSTALACIÓN EDIFICACIONES PARTICULARES (CASETAS) | [5 empty] | 0
7 | PAVIMENTOS ANDENES SARDINELES Y OBRAS EXTERIORES
7.1 | PAVIMENTO FLEXIBLE (ASFALTICO) (incluye liga y riego)
7.1.1 | Pavimento flexible en MDC-1 | M3 |  | 513977 | 0 | 0
7.1.2 | Pavimento flexible en MDC-2 | M3 |  | 543457 | 0 | 0
7.1.3 | Pavimento flexible en MDC-3 | M3 |  | 562778 | 0 | 0
7.2 | PAVIMENTO RIGIDO (CONCRETO)(incluye dovelas y pasadores)
7.2.1 | Pavimento rigido (MR 39 kg/cm2) | M3 |  | 435599 | 0 | 0
7.2.2 | Pavimento rigido (MR 41 kg/cm2) | M3 |  | 448853 | 0 | 0
7.2.3 | Pavimento rigido (MR 43 kg/cm2) | M3 |  | 458210 | 0 | 0
7.2.4 | Pavimento en Adoquín vehicular | M2 |  |  | 0 | 0
7.3 | ANDENES |  |  |  |  | 0
7.3.1 | Andenes en concreto e= 10 cms | M2 |  | 44478 | 0 | 0
7.3.2 | Andenes en tableta de 30 x 30 cms | M2 |  | 59916 | 0 | 0
7.3.3 | Andenes en adoquìn | M2 |  | 64115 | 0 | 0
7.3.4 | Andenes en gravilla lavada | M2 |  | 62525 | 0 | 0
7.4 | SARDINELES |  |  |  |  | 0
7.4.1 | Sardinel en concreto 21MPa (210 kg7cm2) de 25 cms de alto | ML |  |  | 0 | 0
7.4.2 | Sardinel en concreto 21MPa (210 kg7cm2) de 40 cms de alto | ML |  | 36513 | 0 | 0
7.4.3 | Sardinel en concreto 21MPa (210 kg7cm2) de 50 cms de alto | ML |  | 46626 | 0 | 0
7.4.4 | Sardinel prefabricado Tipo A-10 | ML |  |  | 0 | 0
7.5 | OBRAS EXTERIORES |  |  |  |  | 0
7.5.1 | Cerramientos |  |  |  |  | 0
7.5.1.1 | En malla eslabonada de h=2,00 m con parales cada 3 metros y cuatro hilos de alambre de púas ofensivo | ML |  |  | 0 | 0
7.5.1.2 | En malla eslabonada de h=1,50 m con parales cada 3 metros y cuatro hilos de alambre de púas ofensivo y zocalo en ladrillo de 60 cms de alto. | ML |  |  | 0 | 0
7.5.1.3 | Puerta de acceso peatonal en Malla | UN |  |  | 0 | 0
7.5.1.4 | Puerta de acceso vehícular en malla (doble Hoja) | UN |  |  | 0 | 0
7.5.2 | Paisajismo |  |  |  |  | 0
7.5.2.1 | Siembra de grama con céspedones | M2 |  |  | 0 | 0
7.5.2.2 | Siembra de arboles nativos | UN |  |  | 0 | 0
7.5.2.3 | Pasos peatonales en concreto de 1,00 x 0,40 x 0,05 m | UN |  |  | 0 | 0
TOTAL PAVIMENTO ANDENES SARDINELES Y OBRAS EXTERIORES |  |  |  |  | 0 | 0
10 | ESTRUCTURAS ESPECIALES |  |  |  |  | 1
10.1 | Ventosas de doble acción incluye accesorios y caja de 4" |  |  |  |  | 1
10.1.1 | PN 25 Bares | UN | 21 | 7745366.4039 | 162652694.4822 | 1
10.1.2 | PN 40 Bares | UN | 10 | 8284771.9039 | 82847719.0391 | 1
10.1.3 | PN 55 Bares | UN | 5 | 9179876.9039 | 45899384.5196 | 1
10.2 | Antirotura con válvula cinética |  |  |  |  | 1
10.2.1 | DN 250 mm PN 25 Bares | UN | 4 | 58229182.0966 | 232916728.3866 | 1
10.2.2 | DN 350 mm PN 25 Bares | UN | 4 | 84835985.0967 | 339343940.3866 | 1
10.2.3 | DN 350 mm PN 40 Bares | UN | 3 | 93249150.0967 | 279747450.29 | 1
10.2.4 | DN 350 mm PN 55 Bares | UN | 1 | 102556986.0967 | 102556986.0967 | 1
10.3 | Antirotura con válvula Cheque |  |  |  |  | 1
10.3.1 | DN 350 mm PN 25 Bares | UN | 1 | 19860887.3967 | 19860887.3967 | 1
10.3.2 | DN 350 mm PN 40 Bares | UN | 1 | 21701321.3967 | 21701321.3967 | 1
10.3.3 | DN 350 mm PN 55 Bares | UN | 1 | 23725799.3967 | 23725799.3967 | 1
10.4 | Válvula Purga disipadora de 4" |  |  |  |  | 1
10.4.1 | PN 25 Bares | UN | 2 | 16291214.612 | 32582429.2239 | 1
10.4.2 | PN 40 Bares | UN | 2 | 17790569.612 | 35581139.2239 | 1
10.4.3 | PN 55 Bares | UN | 2 | 19442450.612 | 38884901.2239 | 1
10.5 | Válvula Purga de desague de 4" |  |  |  |  | 1
10.5.1 | PN 25 Bares | UN | 7 | 11398076.8013 | 79786537.6091 | 1
10.5.2 | PN 40 Bares | UN | 4 | 12477745.8013 | 49910983.2052 | 1
10.5.3 | PN 55 Bares | UN | 3 | 13725405.8013 | 41176217.4039 | 1
10.6 | Filtro de limpieza |  |  |  |  | 1
10.6.1 | DN 250 mm PN 25 Bares | UN | 4 | 21009551.8795 | 84038207.518 | 1
10.6.2 | DN 350 mm PN 25 Bares | UN | 2 | 27321712.8795 | 54643425.759 | 1
10.6.3 | DN 350 mm PN 40 Bares | UN | 4 | 53646236.8795 | 214584947.518 | 1
10.6.4 | DN 350 mm PN 55 Bares | UN | 3 | 58907673.8795 | 176723021.6385 | 1
10.7 | Otras Cajas |  |  |  |  | 1
10.7.1 | De entrega | UN | 25 | 493370.6074 | 12334265.1847 | 1
10.8 | Cámaras de quiebre | UN | 5 | 274620018.8681 | 1373100094.3406 | 1
10.9.3 | K33+007 | ML | 14.3 |  | 0 | 0
10.9.4 | K33+322 | ML | 22 |  | 0 | 0
10.9.5 | K35+440 | ML | 15 |  | 0 | 0
TOTAL ELEMENTOS COMPLEMENTARIOS PARA PLANTAS Y OBRAS DE ACUEDUCTO |  |  |  |  | 3504599081.2394 | 1
| COSTOS DIRECTOS |  |  |  | 3504599081.2394 | 1
0
| TOTAL COSTOS DIRECTOS |  |  |  | 3504599081.2394 | 1
0
| ADMINISTRACION SOBRE SUMINISTROS (20%) |  |  |  |  | 0
0

## OC L16 (hidden)
PRESUPUESTO RED DE ACUEDUCTO
MUNICIPIOS DE BOJACA-LA MESA DEPARTAMENTO DE CUNDINAMARCA
LINEA PTAR MADRID BOJACA
OBRA CIVIL
ITEM | DESCRIPCIÓN | UND | CANTIDAD | VR.UNITARIO | VR.TOTAL
1 | OBRAS PRELIMINARES |  |  |  |  | 1
1.1 | ACTIVIDADES PRELIMINARES |  |  |  |  | 1
1.1.1 | Localización y Replanteo de redes | ML | 340 | 1717 | 583780 | 1
1.1.2 | Localización y Replanteo Estructuras | M2 |  | 2283 | 0 | 0
1.1.6 | Campamento | M2 |  | 0 | 0 | 0
1.2 | IMPACTO URBANO |  |  |  |  | 1
1.2.1 | SEÑALIZACIÓN |  |  |  |  | 1
1.2.1.1 | Valla hasta 8 m2 | UN |  | 0 | 0 | 0
1.2.1.2 | Valla de 8 m2 a 24 m2 | UN |  | 0 | 0 | 0
1.2.1.3 | Señales Informativas,Preventivas y/o Reglamentarias | UN |  | 0 | 0 | 0
1.2.1.3A | Señales Informativas,Preventivas y/o Reglamentarias livianas y móviles | UN |  | 0 | 0 | 0
1.2.1.4 | Conos Guía | UN |  | 0 | 0 | 0
1.2.1.5 | Cintas plásticas reflectivas | ML | 340 | 3412 | 1160080 | 1
1.2.1.6 | Barricadas | UN |  |  | 0 | 0
1.2.1.7 | Canecas Plásticas | UN |  | 0 | 0 | 0
1.2.1.8 | Malla plástica de seguridad | ML |  | 0 | 0 | 0
1.2.1.9 | Pasos peatonales | UN |  |  | 0 | 0
1.2.1.10 | Iluminación | UN |  |  | 0 | 0
1.2.1.11 | Paletas de manejo de tráfico | UN |  |  | 0 | 0
1.2.1.12 | Sanitarios móviles | UN |  |  | 0 | 0
TOTAL LOCALIZACIÓN, REPLANTEO Y SEÑALIZACIÓN DE REDES |  |  |  |  | 1743860 | 1
2 | EXCAVACIONES DEMOLICIONES ENTIBADOS Y RELLENOS |  |  |  |  | 1
2.1 | EXCAVACIONES A MANO EN TIERRA O CONGLOMERADO EN SECO |  |  |  |  | 1
2.1.1 | Excavaciones a mano de 0 a 2 m de profundidad | M3 | 387.6 | 22263 | 8629138.8 | 1
2.1.2 | Excavaciones a mano de 2 a 4 m de profundidad | M3 |  | 33442 | 0 | 0
2.1.3 | Excavaciones a mano a profundidad mayor a 4m | M3 |  | 0 | 0 | 0
2.2 | EXCAVACIONES A MANO EN TIERRA O CONGLOMERADO BAJO AGUA |  |  |  |  | 0
2.2.1 | Excavaciones a mano en cualquier tipo de material bajo agua de 0 a 2 m de profundidad | M3 |  | 0 | 0 | 0
2.2.2 | Excavaciones a mano en cualquier tipo de material bajo aguade 2 a 4 m de profundidad | M3 |  | 0 | 0 | 0
2.2.3 | Excavaciones a mano en cualquier tipo de material bajo agua a profundidad mayor a 4m | M3 |  | 0 | 0 | 0
2.4 | EXCAVACIONES CON MAQUINA |  |  |  |  | 1
2.4.1 | Excavación con maquina en tierra o conglomerado a cualquier profundidad | M3 |  | 14094 | 0 | 0
2.4.2 | Excavación con maquina en tierra o conglomerado a cualquier profundidad bajo agua | M3 |  | 0 | 0 | 0
2.5 | Excavación en Roca | M3 | 20.4 | 156265 | 3187806 | 1
2.6 | DEMOLICIONES |  |  |  |  | 1
2.6.1.1 | Demoliciones de estructuras en concreto reforzado | M3 |  | 63025 | 0 | 0
2.6.1.2 | Demoliciones de estructuras en concreto simple | M3 |  | 0 | 0 | 0
2.6.1.3 | Demolición de estructuras en concreto ciclopéo | M3 |  | 0 | 0 | 0
2.6.1.4 | Escarificación de Estructuras en Concreto reforzado espesor 5 cm | M2 |  | 43691 | 0 | 0
2.6.2 | Demolicióm de Pavimento en concreto | M3 | 54.3 | 83236 | 4519714.8 | 1
2.6.3 | Demolición de Pavimento asfáltico | M3 | 6 | 41595 | 249570 | 1
2.6.4 | Demolición de Andenes | M3 |  | 0 | 0 | 0
2.6.5 | Demolición de Sardineles en concreto | Ml |  | 0 | 0 | 0
2.6.6 | Demolición de Mamposteria en ladrillo tolete | M3 |  | 0 | 0 | 0
2.6.7 | Demolición de Pozos en ladrillo | ML |  | 0 | 0 | 0
2.6.8.1 | Demolición de tubería gres o cemento menores a 400 m (16") | ML |  | 0 | 0 | 0
2.6.8.2 | Demolición de tubería gres o cemento de 400 mm (16") a 600 m (24") | ML |  | 0 | 0 | 0
2.6.8.3 | Demolición de tubería gres o cemento de 600 mm (24") a 760 m (30") | ML |  | 0 | 0 | 0
2.6.8.4 | Demolición de tubería concreto reforzado igual o mayor de 760 mm (30") | ML |  | 0 | 0 | 0
2.7 | Retiro de Tubería de Acueducto |  |  |  |  | 0
2.7.1 | Retiro limpieza e inspección de tuberia HD 8" | ML |  | 24916 | 0 | 0
2.7.2 | Retiro limpieza e inspección de tuberia HD 10" | ML |  | 24916 | 0 | 0
2.7.3 | Retiro limpieza e inspección de tuberia HD 14" | ML |  | 30227 | 0 | 0
2.8 | Retiro limpieza y inspección de accesorios | UN |  | 64898 | 0 | 0
TOTAL EXCAVACIONES Y DEMOLICIONES |  |  |  |  | 16586229.6 | 1
2.7 | ENTIBADOS |  |  |  |  | 0
2.7.1 | Entibado Tipo 1 (Apuntalamiento) | M2 |  | 0 | 0 | 0
2.7.2 | Entibado Tipo 1A (Discontinuo en Madera) | M2 |  | 0 | 0 | 0
2.7.3 | Entibado Tipo 2 (Continuo en Madera) | M2 |  | 0 | 0 | 0
2.7.4 | Entibado Tipo 3 (Continuo Metálico) | M2 |  | 0 | 0 | 0
2.7.5 | Tablestacado | M2 |  | 0 | 0 | 0
TOTAL ENTIBADOS |  |  |  |  | 0 | 0
2.8 | RELLENOS |  |  |  |  | 1
2.8.1 | Relleno con material seleccionado procedente de la excavación | M3 | 88.3 | 11097 | 979865.1 | 1
2.8.2 | Sub-base B-200 (Recebo seleccionado) | M3 | 148 | 62337 | 9225876 | 1
2.8.3 | Sub-base Granular B-400 | M3 | 12 | 134000 | 1608000 | 1
2.8.4 | Base Granular B-600 | M3 | 66.3 | 141125 | 9356587.5 | 1
2.8.5 | Relleno con Arena de Peña | M3 | 28.9 | 80534 | 2327432.6 | 1
2.8.6 | Relleno con Arena Lavada,Grava o mixto | M3 |  | 103566 | 0 | 0
2.8.7 | Relleno con Triturado | M3 |  | 107316 | 0 | 0
2.8.8 | Relleno con Piedra (Rajòn) | M3 |  |  | 0 | 0
2.9 | Cargue y Retiro de material sobrantes de excavación y demoliciones hasta 10 Kms. | M3 | 380 | 14194 | 5393720 | 1
TOTAL RELLENOS Y TRANSPORTE DE MATERIAL |  |  |  |  | 28891481.2 | 1
2.10 | OBRAS DE PROTECCION Y FILTROS |  |  |  |  | 0
2.10.1 | Enrocado de protección | M3 |  | 102425.9615 | 0 | 0
2.10.2 | Gaviones | M3 |  | 45880 | 0 | 0
2.10.3 | Bolsacretos | M3 |  | 89975.2941 | 0 | 0
2.10.4 | Bolsa suelos | M3 |  | 26738.6667 | 0 | 0
2.10.5 | Tierra Armada | M3 |  | 26738.6667 | 0 | 0
2.10.6.1 | Tubería de Drenaje de 2" | ML |  | 10992.0833 | 0 | 0
2.10.6.2 | Tubería de Drenaje de 3" | ML |  | 16317 | 0 | 0
2.10.6.3 | Tubería de Drenaje de 4" | ML |  | 20072.5 | 0 | 0
2.10.6.4 | Tubería de Drenaje de 6" | ML |  | 26331.6667 | 0 | 0
2.10.7 | Filtro en Piedra (Francés) | ML |  | 35150 | 0 | 0
2.10.8 | Geotextil NT- | M2 |  | 1631.7 | 0 | 0
TOTAL OBRAS DE PROTECCION Y FILTROS |  |  |  |  | 0 | 0
3 | CONDUCCIONES Y REDES DE ACUEDUCTO |  |  |  |  | 0
3.2 | INSTALACIÓN TUBERÍAS EN PVC |  |  |  |  | 0
3.2.1 | INSTALACION TUBERIA PRESION SOLDAR |  |  |  |  | 0
3.2.1.1 | Instalación tubería PVC Presión soldar 1/2" | ML |  | 3788.6967 | 0 | 0
3.2.1.2 | Instalación tubería PVC Presión soldar 3/4" | ML |  | 3788.6967 | 0 | 0
3.2.1.3 | Instalación tubería PVC Presión soldar 1" | ML |  | 5173 | 0 | 0
3.2.1.4 | Instalación tubería PVC Presión soldar 1 1/2" | ML |  | 5173 | 0 | 0
3.2.1.5 | Instalación tubería PVC Presión soldar 2 | ML |  |  | 0 | 0
3.2.1.6 | Instalación tubería PVC Presión soldar 2 1/2" | ML |  |  | 0 | 0
3.2.1.7 | Instalación tubería PVC Presión soldar 3" | ML |  |  | 0 | 0
3.2.1.8 | Instalación tubería PVC Presión soldar 4" | ML |  |  | 0 | 0
3.2.1.9 | Instalación tubería PVC Presión soldar 6" | ML |  |  | 0 | 0
3.2.1.10 | Instalación PF+UAD D=1/2" a 3/4" | ML |  | 462 | 0 | 0
3.2.2 | INSTALACIÓN TUBERÍA PVC UNION MECÁNICA |  |  |  |  | 0
3.2.2.1 | Instalación tubería PVC Unión mecánica D=2 " | ML |  | 3247 | 0 | 0
3.2.2.2 | Instalación tubería PVC Unión mecánica D=2 1/2 " | ML |  | 3247 | 0 | 0
3.2.2.3 | Instalación tubería PVC Unión mecánica D=3" | ML |  | 3933 | 0 | 0
3.2.2.4 | Instalación tubería PVC Unión mecánica D=4" | ML |  | 4802 | 0 | 0
3.2.2.5 | Instalación tubería PVC Unión mecánica D=6" | ML |  | 8019 | 0 | 0
3.2.2.6 | Instalación tubería PVC Unión mecánica D=8" | ML |  | 10956 | 0 | 0
3.2.2.7 | Instalación tubería PVC Unión mecánica D=10" | ML |  | 13725 | 0 | 0
3.2.2.8 | Instalación tubería PVC Unión mecánica D=12" | ML |  | 16500 | 0 | 0
3.2.2.9 | Instalación tubería PVC Unión mecánica D=14" | ML |  | 20256 | 0 | 0
3.2.2.10 | Instalación tubería PVC Unión mecánica D=16" | ML |  | 23506 | 0 | 0
3.2.2.11 | Instalación tubería PVC Unión mecánica D=18" | ML |  | 28370 | 0 | 0
3.2.2.12 | Instalación tubería PVC Unión mecánica D=20" | ML |  | 35037 | 0 | 0
3.2.2.13 | Instalación tubería PVC Unión mecánica D=24" | ML |  |  | 0 | 0
3.4 | INSTALACION ACCESORIOS PVC |  |  |  |  | 0
3.4.1 | Instalación accesorios PVC de D=2" a 4" | UN |  | 8497 | 0 | 0
3.4.2 | Instalación accesorios PVC de D=6" a 8" | UN |  | 10839 | 0 | 0
3.4.3 | Instalación accesorios PVC de D=10" a 12" | UN |  | 17536 | 0 | 0
3.4.4 | Instalación accesorios PVC de D=14" a 16" | UN |  |  | 0 | 0
3.4.5 | Instalación accesorios PVC de D=18" a 20" | UN |  |  | 0 | 0
3.4.6 | Instalación accesorios PVC de D=24" | UN |  |  | 0 | 0
3.6 | INSTALACION DE TUBERIA EN POLIETILENO DE ALTA DENSIDAD PEAD |  |  |  |  | 0
3.6.1 | Instalación tubería PEAD de 40 mm | ML |  | 11850 | 0 | 0
3.6.2 | Instalación tubería PEAD de 50 mm | ML |  | 11850 | 0 | 0
3.6.3 | Instalación tubería PEAD de 63 mm | ML |  | 11850 | 0 | 0
3.6.4 | Instalación tubería PEAD de 75 mm | ML |  | 11850 | 0 | 0
3.6.5 | Instalación tubería PEAD de 90 mm | ML |  | 11850 | 0 | 0
3.6.6 | Instalación tubería PEAD de 110mm | ML |  | 11850 | 0 | 0
3.6.7 | Instalación tubería PEAD de 125mm | ML |  | 15182 | 0 | 0
3.6.8 | Instalación tubería PEAD de 140mm | ML |  | 15182 | 0 | 0
3.6.9 | Instalación tubería PEAD de 160 mm | ML |  | 21692 | 0 | 0
3.6.10 | Instalación tubería PEAD de 180 mm | ML |  | 21692 | 0 | 0
3.6.11 | Instalación tubería PEAD de 200 mm | ML |  | 21692 | 0 | 0
3.6.12 | Instalación tubería PEAD de 225 mm | ML |  |  | 0 | 0
3.6.13 | Instalación tubería PEAD de 250 mm | ML |  |  | 0 | 0
3.6.14 | Instalación tubería PEAD de 280 mm | ML |  |  | 0 | 0
3.6.15 | Instalación tubería PEAD de 315 mm | ML |  |  | 0 | 0
3.6.16 | Instalación tubería PEAD de 355 mm | ML |  |  | 0 | 0
3.6.17 | Instalación tubería PEAD de 400 mm | ML |  |  | 0 | 0
3.6.18 | Instalación tubería PEAD de 450 mm | ML |  |  | 0 | 0
3.6.19 | Instalación tubería PEAD de 500 mm | ML |  |  | 0 | 0
3.6.20 | Instalación tubería PEAD de 560 mm | ML |  |  | 0 | 0
3.6.21 | Instalación tubería PEAD de 630 mm | ML |  |  | 0 | 0
3.8 | INSTALACION ACCESORIOS PEAD |  |  |  |  | 0
3.8.1 | INSTALACION ACCESORIOS PEAD TERMOFUSION |  |  |  |  | 0
3.8.1.1 | Instalación accesorios PEAD de D=40 mm a 110 mm | UN |  | 24616 | 0 | 0
3.8.1.2 | Instalación accesorios PEAD de D=125 mm a 200 mm | UN |  | 36092 | 0 | 0
3.8.1.3 | Instalación accesorios PEAD de D=225 mm a 315 mm | UN |  |  | 0 | 0
3.8.1.4 | Instalación accesorios PEAD de D=355 mm a 400 mm | UN |  |  | 0 | 0
3.8.1.5 | Instalación accesorios PEAD de D=355 mm a 400 mm | UN |  |  | 0 | 0
3.8.2 | INSTALACION ACCESORIOS PEAD ELECTRO FUSION |  |  |  |  | 0
3.8.2.1 | Instalación accesorios PEAD de D=40 mm a 110 mm | UN |  | 20671 | 0 | 0
3.8.2.2 | Instalación accesorios PEAD de D=125 mm a 200 mm | UN |  | 25671 | 0 | 0
3.8.2.3 | Instalación accesorios PEAD de D=225 mm a 315 mm | UN |  |  | 0 | 0
3.8.2.4 | Instalación accesorios PEAD de D=355 mm a 400 mm | UN |  |  | 0 | 0
3.8.2.5 | Instalación accesorios PEAD de D=355 mm a 400 mm | UN |  |  | 0 | 0
3.9.1 | INSTALACION TUBERIA GRP |  |  |  |  | 0
3.9.1.1 | Instalación tubería GRP de 300 mm | ML |  | 16500 | 0 | 0
3.9.1.2 | Instalación tubería GRP de 350 mm | ML |  | 20256 | 0 | 0
3.9.1.3 | Instalación tubería GRP de 400 mm | ML |  | 23506 | 0 | 0
3.9.1.4 | Instalación tubería GRP de 450 mm | ML |  | 28370 | 0 | 0
3.9.1.5 | Instalación tubería GRP de 500 mm | ML |  | 35037 | 0 | 0
3.9.1.6 | Instalación tubería GRP de 600 mm | ML |  |  | 0 | 0
3.9.1.7 | Instalación tubería GRP de 700 mm | ML |  |  | 0 | 0
3.9.1.8 | Instalación tubería GRP de 800 mm | ML |  |  | 0 | 0
3.9.1.9 | Instalación tubería GRP de 900 mm | ML |  |  | 0 | 0
3.9.1.10 | Instalación tubería GRP de 1000 mm | ML |  |  | 0 | 0
3.9.1.11 | Instalación tubería GRP de 1200 mm | ML |  |  | 0 | 0
3.9.1.12 | Instalación tubería GRP de 1300 mm | ML |  |  | 0 | 0
3.9.1.13 | Instalación tubería GRP de 1400 mm | ML |  |  | 0 | 0
3.9.1.14 | Instalación tubería GRP de 1600 mm | ML |  |  | 0 | 0
3.9.1.15 | Instalación tubería GRP de 1800 mm | ML |  |  | 0 | 0
3.9.1.16 | Instalación tubería GRP de 2000 mm | ML |  |  | 0 | 0
3.9.1.17 | Instalación tubería GRP de 2200 mm | ML |  |  | 0 | 0
3.9.1.18 | Instalación tubería GRP de 2400 mm | ML |  |  | 0 | 0
3.9.1.19 | Instalación tubería GRP de 2600 mm | ML |  |  | 0 | 0
3.9.1.20 | Instalación tubería GRP de 2800 mm | ML |  |  | 0 | 0
3.9.1.21 | Instalación tubería GRP de 3000 mm | ML |  |  | 0 | 0
3.9.2 | INSTALACION ACCESORIOS GRP |  |  |  |  | 0
3.9.2.1 | Instalación accesorios GRP de D=300 mm | UN |  |  | 0 | 0
3.9.2.2 | Instalación accesorios GRP de D=350 mm | UN |  |  | 0 | 0
3.9.2.3 | Instalación accesorios GRP de D=400 mm | UN |  |  | 0 | 0
3.9.2.4 | Instalación accesorios GRP de D=450 mm | UN |  |  | 0 | 0
3.9.2.5 | Instalación accesorios GRP de D=500 mm | UN |  |  | 0 | 0
3.9.2.6 | Instalación accesorios GRP de D=600 mm | UN |  |  | 0 | 0
3.9.2.7 | Instalación accesorios GRP de D=700 mm | UN |  |  | 0 | 0
3.9.2.8 | Instalación accesorios GRP de D=800 mm | UN |  |  | 0 | 0
3.9.2.9 | Instalación accesorios GRP de D=900 mm | UN |  |  | 0 | 0
3.9.2.10 | Instalación accesorios GRP de D=1000 mm | UN |  |  | 0 | 0
3.9.2.11 | Instalación accesorios GRP de D=1100 mm | UN |  |  | 0 | 0
3.9.2.12 | Instalación accesorios GRP de D=1200 mm | UN |  |  | 0 | 0
3.9.2.13 | Instalación accesorios GRP de D=1400 mm | UN |  |  | 0 | 0
3.9.2.14 | Instalación accesorios GRP de D=1600 mm | UN |  |  | 0 | 0
3.9.2.15 | Instalación accesorios GRP de D=1800 mm | UN |  |  | 0 | 0
3.9.2.16 | Instalación accesorios GRP de D=2000 mm | UN |  |  | 0 | 0
3.9.2.17 | Instalación accesorios GRP de D=2200 mm | UN |  |  | 0 | 0
3.9.2.18 | Instalación accesorios GRP de D=2400 mm | UN |  |  | 0 | 0
3.9.2.19 | Instalación accesorios GRP de D=2600 mm | UN |  |  | 0 | 0
3.9.2.20 | Instalación accesorios GRP de D=2800 mm | UN |  |  | 0 | 0
3.9.2.21 | Instalación accesorios GRP de D=3000 mm | UN |  |  | 0 | 0
3.10 | INSTALACION TUBERIA EN HIERRO GALVANIZADO |  |  |  |  | 0
3.10.1 | Instalación de tubería de HG de 1/4" | ML |  | 1920 | 0 | 0
3.10.2 | Instalación de tubería de HG de 3/8" | ML |  | 1920 | 0 | 0
3.10.3 | Instalación de tubería de HG de 1/2" | ML |  | 1920 | 0 | 0
3.10.4 | Instalación de tubería de HG de 3/4" | ML |  | 1920 | 0 | 0
3.10.5 | Instalación de tubería de HG de 1" | ML |  | 2352 | 0 | 0
3.10.6 | Instalación de tubería de HG de 1 1/4" | ML |  | 2352 | 0 | 0
3.10.7 | Instalación de tubería de HG de 1 1/2" | ML |  | 2352 | 0 | 0
3.10.8 | Instalación de tubería de HG de 2" | ML |  | 3674 | 0 | 0
3.10.9 | Instalación de tubería de HG de 2 1/2" | ML |  | 3674 | 0 | 0
3.10.10 | Instalación de tubería de HG de 3" | ML |  | 3674 | 0 | 0
3.10.11 | Instalación de tubería de HG de 4" | ML |  | 5520 | 0 | 0
3.10.12 | Instalación de tubería de HG de 6" | ML |  |  | 0 | 0
3.10.13 | Instalación de tubería de HG de 8" | ML |  |  | 0 | 0
3.10.14 | Instalación de tubería de HG de 10" | ML |  |  | 0 | 0
3.10.15 | Instalación de tubería de HG de 12" | ML |  |  | 0 | 0
3.10.16 | Instalación de tubería de HG de 16" | ML |  |  | 0 | 0
3.10.17 | Instalación de tubería de HG de 20" | ML |  |  | 0 | 0
3.12 | INSTALACION ACCESORIOS EN HIERRO GALVANIZADO |  |  |  |  | 0
3.12.1 | Instalación accesorios de 1/4" a 1/2" | UN |  | 1636 | 0 | 0
3.12.2 | Instalación accesorios de 3/4" a 1" | UN |  | 2150 | 0 | 0
3.12.3 | Instalación accesorios de 1 1/4" a 1 1/2" | UN |  | 2150 | 0 | 0
3.12.4 | Instalación accesorios de 2" a 2 1/2" | UN |  | 3178 | 0 | 0
3.12.5 | Instalación accesorios de 3 a 4" | UN |  | 6261 | 0 | 0
3.12.6 | Instalación accesorios de 6" a 8" | UN |  |  | 0 | 0
3.12.7 | Instalación accesorios de 10" a 12" | UN |  |  | 0 | 0
3.12.8 | Instalación accesorios de 16" | UN |  |  | 0 | 0
3.12.9 | Instalación accesorios de 20" | UN |  |  | 0 | 0
3.14 | INSTALACION TUBERIA EN HIERRO DUCTIL |  |  |  |  | 1
3.14.1 | INSTALACION TUBERIA HD CAMPANA ESPIGO |  |  |  |  | 1
3.14.1.1 | Instalación tubería HD de 60 mm | ML |  | 2913 | 0 | 0
3.14.1.2 | Instalación tubería HD de 80 mm | ML |  | 4197 | 0 | 0
3.14.1.3 | Instalación tubería HD de 100 mm | ML |  | 5342 | 0 | 0
3.14.1.4 | Instalación tubería HD de 125 mm | ML |  |  | 0 | 0
3.14.1.5 | Instalación tubería HD de 150 mm | ML |  | 8630 | 0 | 0
3.14.1.6 | Instalación tubería HD de 200 mm | ML |  | 11285 | 0 | 0
3.14.1.7 | Instalación tubería HD de 250 mm | ML |  | 15169 | 0 | 0
3.14.1.8 | Instalación tubería HD de 300 mm | ML |  | 24053 | 0 | 0
3.14.1.9 | Instalación tubería HD de 350 mm | ML |  | 28319 | 0 | 0
3.14.1.10 | Instalación tubería HD de 400 mm | ML | 340 | 33693 | 11455620 | 1
3.14.1.11 | Instalación tubería HD de 450 mm | ML |  | 41671 | 0 | 0
3.14.1.12 | Instalación tubería HD de 500 mm | ML |  | 48370 | 0 | 0
3.14.1.13 | Instalación tubería HD de 600 mm | ML |  |  | 0 | 0
3.14.1.14 | Instalación tubería HD de 700 mm | ML |  |  | 0 | 0
3.14.1.15 | Instalación tubería HD de 800 mm | ML |  |  | 0 | 0
3.14.1.16 | Instalación tubería HD de 900 mm | ML |  |  | 0 | 0
3.14.1.17 | Instalación tubería HD de 1000 mm | ML |  |  | 0 | 0
3.14.1.18 | Instalación tubería HD de 1100 mm | ML |  |  | 0 | 0
3.14.1.19 | Instalación tubería HD de 1200 mm | ML |  |  | 0 | 0
3.14.2 | INSTALACION TUBERIA HD BRIDAS O ACERROJADA |  |  |  |  | 1
3.14.2.1 | Instalación tubería HD de 60 mm | ML |  | 4197 | 0 | 0
3.14.2.2 | Instalación tubería HD de 80 mm | ML |  | 5342 | 0 | 0
3.14.2.3 | Instalación tubería HD de 100 mm | ML |  | 0 | 0 | 0
3.14.2.4 | Instalación tubería HD de 125 mm | ML |  | 8630 | 0 | 0
3.14.2.5 | Instalación tubería HD de 150 mm | ML |  | 11285 | 0 | 0
3.14.2.6 | Instalación tubería HD de 200 mm | ML |  | 15169 | 0 | 0
3.14.2.7 | Instalación tubería HD de 250 mm | ML |  | 120265 | 0 | 0
3.14.2.8 | Instalación tubería HD de 300 mm | ML |  | 28319 | 0 | 0
3.14.2.9 | Instalación tubería HD de 350 mm | ML |  | 33693 | 0 | 0
3.14.2.10 | Instalación tubería HD de 400 mm | ML |  | 41671 | 0 | 0
3.14.2.11 | Instalación tubería HD de 450 mm | ML |  | 48370 | 0 | 0
3.14.2.12 | Instalación tubería HD de 500 mm | ML |  | 0 | 0 | 0
3.14.2.13 | Instalación tubería HD de 600 mm | ML |  |  | 0 | 0
3.14.2.14 | Instalación tubería HD de 700 mm | ML |  |  | 0 | 0
3.14.2.15 | Instalación tubería HD de 800 mm | ML |  |  | 0 | 0
3.14.2.16 | Instalación tubería HD de 900 mm | ML |  |  | 0 | 0
3.14.2.17 | Instalación tubería HD de 1000 mm | ML |  |  | 0 | 0
3.14.2.18 | Instalación tubería HD de 1100 mm | ML |  |  | 0 | 0
3.14.2.19 | Instalación tubería HD de 1200 mm | ML |  |  | 0 | 0
3.16 | INSTALACION ACCESORIOS HD |  |  |  |  | 1
3.16.1 | Instalación accesorios HD de 2" (50 mm ) | UN |  |  | 0 | 0
3.16.2 | Instalación accesorios HD de 3" (75 mm) | UN |  |  | 0 | 0
3.16.3 | Instalación accesorios HD de 4" (110 mm) | UN | 4 | 9453 | 37812 | 1
3.16.4 | Instalación accesorios HD de 6" (150 mm) | UN |  | 18913 | 0 | 0
3.16.5 | Instalación accesorios HD de 8" (200 mm) | UN |  | 21310 | 0 | 0
3.16.6 | Instalación accesorios HD de 10" (250 mm) | UN |  | 24906 | 0 | 0
3.16.7 | Instalación accesorios HD de 12" (300 mm) | UN |  | 36089 | 0 | 0
3.16.8 | Instalación accesorios HD de 14" (350 mm) | UN |  | 40185 | 0 | 0
3.16.9 | Instalación accesorios HD de 16" (400 mm) | UN | 35 | 46678 | 1633730 | 1
3.16.10 | Instalación accesorios HD de 18" (450 mm) | UN |  |  | 0 | 0
3.16.11 | Instalación accesorios HD de 20" (500 mm) | UN |  |  | 0 | 0
3.16.12 | Instalación accesorios HD de 24" (600 mm) | UN |  |  | 0 | 0
3.18 | INSTALACIÓN DE ACCESORIOS EN HIERRO FUNDIDO O ESPECIALES |  |  |  |  | 1
3.18.1 | INSTALACIÓN PASAMUROS |  |  |  |  | 0
3.18.1.1 | Instalación pasamuros HF de 2" a 6" L=0,00 a 0,50 m | UN |  | 72446 | 0 | 0
3.18.1.2 | Instalación pasamuros HF de 8" a 12" L=0,00 a 0,50 m | UN |  | 77036 | 0 | 0
3.18.1.3 | Instalación pasamuros HF de 14" a 16" L=0,00 a 0,50 m | UN |  | 129880 | 0 | 0
3.18.1.4 | Instalación pasamuros HF de 18" a 20" L=0,00 a 0,50 m | UN |  |  | 0 | 0
3.18.1.5 | Instalación pasamuros HF de 24" a 28" L=0,00 a 0,50 m | UN |  |  | 0 | 0
3.18.1.7 | Instalación pasamuros HF de 30" a 32" L=0,00 a 0,50 m | UN |  |  | 0 | 0
3.18.1.8 | Instalación pasamuros HF de 36" a 40" L=0,00 a 0,50 m | UN |  |  | 0 | 0
3.18.1.9 | Instalación pasamuros HF de 44" a 48" L=0,00 a 0,50 m | UN |  |  | 0 | 0
3.18.1.11 | Instalación pasamuros HF de 2" a 6" L=0,50 a 1,00 m | UN |  | 118326 | 0 | 0
3.18.1.12 | Instalación pasamuros HF de 8" a 12" L=0,50 a 1,00 m | UN |  | 171706 | 0 | 0
3.18.1.13 | Instalación pasamuros HF de 14" a 16" L=0,50 a 1,00 m | UN |  |  | 0 | 0
3.18.1.15 | Instalación pasamuros HF de 18" a 20" L=0,50 a 1,00 m | UN |  |  | 0 | 0
3.18.1.16 | Instalación pasamuros HF de 24" a 28" L=0,50 a1,00 m | UN |  |  | 0 | 0
3.18.1.17 | Instalación pasamuros HF de 30" a 32" L=0,50 a 1,00 m | UN |  |  | 0 | 0
3.18.1.18 | Instalación pasamuros HF de 36" a 40" L=0,50 a 1,00 m | UN |  |  | 0 | 0
3.18.1.19 | Instalación pasamuros HF de 44" a 48" L=0,50 a 1,00 m | UN |  |  | 0 | 0
3.18.1A | INSTALACION DE NIPLES |  |  |  |  | 1
3.18.1A.1 | Instalación Niples de 0,00 a 1,00 m de 2" a 6" | UN |  | 72446 | 0 | 0
3.18.1A.2 | Instalación Niples de 0,00 a 1,00 m de 8" a 12" | UN |  | 79036 | 0 | 0
3.18.1A.3 | Instalación Niples de 0,00 a 1,00 m de 14" a 16" | UN | 23 | 129880 | 2987240 | 1
3.18.1A.4 | Instalación Niples de 0,00 a 1,00 m de 18" a 24" | UN |  |  | 0 | 0
3.18.1A.5 | Instalación Niples de 1,00 a 2,00 m de 2" a 6" | UN |  | 75036 | 0 | 0
3.18.1A.6 | Instalación Niples de 1,00 a 2,00 m de 8" a 12" | UN |  | 87510 | 0 | 0
3.18.1A.7 | Instalación Niples de 1,00 a 2,00 m de 14" a 16" | UN | 23 | 157302 | 3617946 | 1
3.18.1A.8 | Instalación Niples de 1,00 a 2,00 m de 18" a 24" | UN |  |  | 0 | 0
3.18.1A.9 | Instalación Niples de 2,00 a 3,00 m de 2" a 6" | UN |  | 87510 | 0 | 0
3.18.1A.10 | Instalación Niples de 2,00 a 3,00 m de 8" a 12" | UN |  | 103458 | 0 | 0
3.18.1A.11 | Instalación Niples de 2,00 a 3,00 m de 14" a 16" | UN |  | 177250 | 0 | 0
3.18.1A.12 | Instalación Niples de 2,00 a 3,00 m de 18" a 24" | UN |  |  | 0 | 0
3.18.1A.13 | Instalación Niples de 3,00 a 4,00 m de 2" a 6" | UN |  | 103458 | 0 | 0
3.18.1A.14 | Instalación Niples de 3,00 a 4,00 m de 8" a 12" | UN |  | 127380 | 0 | 0
3.18.1A.15 | Instalación Niples de 3,00 a 4,00 m de 14" a 16" | UN |  | 205935 | 0 | 0
3.18.1A.16 | Instalación Niples de 3,00 a 4,00 m de 18" a 24" | UN |  |  | 0 | 0
3.18.1A.17 | Instalación Niples de 4,00 a 5,00 m de 2" a 6" | UN |  | 127380 | 0 | 0
3.18.1A.18 | Instalación Niples de 4,00 a 5,00 m de 8" a 12" | UN |  | 152302 | 0 | 0
3.18.1A.19 | Instalación Niples de 4,00 a 5,00 m de 14" a 16" | UN |  | 291065 | 0 | 0
3.18.1A.20 | Instalación Niples de 4,00 a 5,00 m de 18" a 24" | UN |  |  | 0 | 0
3.18.2 | INSTALACION HIDRANTES |  |  |  |  | 0
3.18.2.1 | Instalación Hidrante tipo Boston de 3" a 4" | UN |  |  | 0 | 0
3.18.2.2 | Instalación Hidrante tipo Milan de 3" a 4" | UN |  | 207729 | 0 | 0
3.18.2.3 | Instalación Hidrante tipo Poste de 4" a 6" | UN |  |  | 0 | 0
3.18.2.4 | Instalación Hidrante tipo Tráfico de 4" a 6" | UN |  | 275719 | 0 | 0
3.18.3 | INSTALACION VALVULAS |  |  |  |  | 0
3.18.3,1 | VÁLVULAS COMPUERTA Y VENTOSAS |  |  |  |  | 0
3.18.3.1,1 | Instalación válvulas de 2" a 4" | UN |  | 43956 | 0 | 0
3.18.3.1,2 | Instalación válvulas de 6" a 8" | UN |  | 71359 | 0 | 0
3.18.3.1,3 | Instalación válvulas de 10" a 12" | UN |  | 145566 | 0 | 0
3.18.3.1,4 | Instalación válvulas de 14" a 16" | UN |  |  | 0 | 0
3.18.3.1,5 | Instalación válvulas de 18" a 20" | UN |  |  | 0 | 0
3.18.3.1,6 | Instalación válvulas de 24" | UN |  |  | 0 | 0
3.18.3.2 | VALVULAS DE FLOTADOR |  |  |  |  | 0
3.18.3.2.1 | Instalación válvula Flotador de 1/2" a 1" | UN |  | 15985 | 0 | 0
3.18.3.2.2 | Instalación válvula Flotador de 1 1/2" a 3" | UN |  | 16063 | 0 | 0
3.18.3.3 | VALVULAS REGULADORAS DE NIVEL |  |  |  |  | 0
3.18.3.3.1 | Instalación válvulas Reguladoras de nivel de 2" a 4" | UN |  |  | 0 | 0
3.18.3.3.2 | Instalación válvulas Reguladoras de nivel de 6" a 8" | UN |  |  | 0 | 0
3.18.3.3.3 | Instalación válvulas Reguladoras de nivel de 10" a 12" | UN |  |  | 0 | 0
3.18.3.4 | INSTALACIÓN DE VÁLVULAS DE RETENCIÓN Y DE GLOBO |  |  |  |  | 0
3.18.3.4.1 | Instalación válvulas Retención o de Globo de 2" a 4" | UN |  | 91711 | 0 | 0
3.18.3.4.2 | Instalación válvulas Retención o de Globo de 6" a 8" | UN |  | 144818 | 0 | 0
3.18.3.4.3 | Instalación válvulas Retención o de Globo de 10" a 12" | UN |  | 202673 | 0 | 0
3.18.3.5 | INSTALACIÓN DE VÁLVULAS REGULADORAS DE PRESION |  |  |  |  | 0
3.18.3.5.1 | Instalación válvulas Reguladoras de presión de 2" a 4" | UN |  | 343915 | 0 | 0
3.18.3.5.2 | Instalación válvulas Reguladoras de presión de 6" a 8" | UN |  | 403528 | 0 | 0
3.18.3.5.3 | Instalación válvulas Reguladoras de presión de 10" a 12" | UN |  | 604509 | 0 | 0
3.18.3.6 | INSTALACION DE VALVULAS DE PIE O COLADERA |  |  |  |  | 0
3.18.3.6.1 | Instalación válvulas de Pie o Coladera de 2" a 4" | UN |  | 75906 | 0 | 0
3.18.3.6.2 | Instalación válvulas de Pie o Coladera de 6" a 8" | UN |  | 84714 | 0 | 0
3.18.3.6.3 | Instalación válvulas de Pie o Coladera de 10" a 12" | UN |  | 105559 | 0 | 0
3.18.3.6.4 | Instalación válvulas de Pie o Coladera de 14" a 16" | UN |  |  | 0 | 0
3.18.3.7 | INSTALACION VÁLVULAS MARIPOSA |  |  |  |  | 0
3.18.3.7.1 | Instalación válvulas mariposa de 2" a 4" | UN |  |  | 0 | 0
3.18.3.7.2 | Instalación válvulas mariposa de 6" a 8" | UN |  |  | 0 | 0
3.18.3.7.3 | Instalación válvulas mariposa de 10" a 12" | UN |  |  | 0 | 0
3.18.3.7.4 | Instalación válvulas mariposa de 14" a 16" | UN |  |  | 0 | 0
3.18.3.7.5 | Instalación válvulas mariposa de 18" a 20" | UN |  |  | 0 | 0
3.18.3.7.6 | Instalación válvulas mariposa de 24" | UN |  |  | 0 | 0
3.18.3.8 | VÁLVULAS APERTURA Y CIERRE RAPIDO |  |  |  |  | 0
3.18.3.8.1 | Instalación válvulas apertura y cierre rápido de 2" a 4" | UN |  |  | 0 | 0
3.18.3.8.2 | Instalación válvulas apertura y cierre rápido de 6" a 8" | UN |  |  | 0 | 0
3.18.3.8.3 | Instalación válvulas apertura y cierre rápido de 10" a 12" | UN |  |  | 0 | 0
3.18.3.8.4 | Instalación válvulas apertura y cierre rápido de 14" a 16" | UN |  |  | 0 | 0
3.18.3.8.5 | Instalación válvulas apertura y cierre rápido de 18" a 20" | UN |  |  | 0 | 0
3.18.3.8.6 | Instalación válvulas apertura y cierre rápido de 24" | UN |  |  | 0 | 0
3.18.4 | INSTALACION REGISTROS DE BOLA |  |  |  |  | 0
3.18.4.1 | Instalación registro de bola de 1/2" a 1" | UN |  | 9961 | 0 | 0
3.18.4.2 | Instalación registro de bola de 1 1/4" a 2" | UN |  | 12475 | 0 | 0
3.18.4.3 | Instalación registro de bola de 2 1/2" a 4" | UN |  |  | 0 | 0
3.18.5 | INSTALACION DE COMPUERTAS LATERALES | UN |  |  | 0 | 0
3.18.5.1 | Compuertas laterales deslizantes con sello bronce circular o rectangular, incluye la instalación de todos los elementos para su funcionamiento (vastago, columna de maniobra,rueda de manejo etc.) |  |  |  |  | 0
3.18.5.1.1 | Instalación de compuertas de 4" a 8" | UN |  | 937045 | 0 | 0
3.18.5.1.2 | Instalación de compuertas de 10" a 14" | UN |  | 831572 | 0 | 0
3.18.5.1.3 | Instalación de compuertas de 16" a 20" | UN |  | 1620647 | 0 | 0
3.18.5.1.5 | Instalación de compuertas de 24" a 36" | UN |  |  | 0 | 0
3.18.5.1.6 | Instalación de compuertas de 40" a 60" | UN |  |  | 0 | 0
3.18.5.2 | Compuertas Tipo Chapaleta o Charnelas |  |  |  |  | 0
3.15.5.2.1 | Instalación compuerta Tipo Chapaleta de 2" a 4" | UN |  |  | 0 | 0
3.15.5.2.2 | Instalación compuerta Tipo Chapaleta de 6" a 8" | UN |  |  | 0 | 0
3.15.5.2.3 | Instalación compuerta Tipo Chapaleta de 10" a 12" | UN |  |  | 0 | 0
3.15.5.2.4 | Instalación compuerta Tipo Chapaleta de 14" a 16" | UN |  | 389092 | 0 | 0
3.15.5.2.5 | Instalación compuerta Tipo Chapaleta de 18" a 20" | UN |  |  | 0 | 0
3.15.5.2.6 | Instalación compuerta Tipo Chapaleta de 24" a 30" | UN |  |  | 0 | 0
3.18.6 | INSTALACION MACROMEDIDORES |  |  |  |  | 0
3.18.6.1 | Instalación Macromedidor de 2" | UN |  |  | 0 | 0
3.18.6.2 | Instalación Macromedidor de 3" | UN |  |  | 0 | 0
3.18.6.3 | Instalación Macromedidor de 4" | UN |  |  | 0 | 0
3.18.6.4 | Instalación Macromedidor de 6" | UN |  |  | 0 | 0
3.18.6.5 | Instalación Macromedidor de 8" | UN |  |  | 0 | 0
3.18.6.6 | Instalación Macromedidor de 10" | UN |  |  | 0 | 0
3.18.6.7 | Instalación Macromedidor de 12" | UN |  |  | 0 | 0
3.18.6.8 | Instalación Macromedidor de 14" | UN |  |  | 0 | 0
3.18.6.9 | Instalación Macromedidor de 16" | UN |  |  | 0 | 0
3.18.6.10 | Instalación Macromedidor de 18" | UN |  |  | 0 | 0
3.18.6.11 | Instalación Macromedidor de 20" | UN |  |  | 0 | 0
3.18.7 | INSTALACION OTROS ACCESORIOS |  |  |  |  | 0
3.18.7.1 | Micromedidores |  |  |  |  | 0
3.18.7.1.1 | Instalación Micromedidores de Chorro Múltiple de 1/2" a 2" | UN |  |  | 0 | 0
3.18.7.1.2 | Instalación Micromedidores de Chorro único de 1/2" | UN |  |  | 0 | 0
3.18.7.1.3 | Instalación Micromedidores volumetrico de 1/2" | UN |  |  | 0 | 0
3.21 | CAJAS PARA VALVULAS |  |  |  |  | 0
3.21.1 | En mamposteria |  |  |  |  | 0
3.21.1.1 | Construcción Caja para Ventosa | UN |  |  | 0 | 0
3.21.1.2 | Construcción Caja para Purga | UN |  |  | 0 | 0
3.21.1.3 | Construcción Caja para válvulas de 0,60 X 0,60 m | UN |  |  | 0 | 0
3.21.1.4 | Construcción Caja para Válvulas de 0,30 X 0,30 m | UN |  |  | 0 | 0
3.21.1.5 | Construcción Caja para macromedidor de 2,00 x 1,00 m | UN |  |  | 0 | 0
TOTAL INSTALACIÓN TUBERÍAS, VÁLVULAS Y ACCESORIOS |  |  |  |  | 19732348 | 1
5 | CONCRETOS, MORTEROS, ACERO DE REFUERZO Y ADITIVOS |  |  |  |  | 1
5.1 | CONCRETOS SIMPLES |  |  |  |  | 1
5.1.1 | Concreto simple resistencia 10,5 MPa (105 kg/cm2) | M3 |  | 352371.3333 | 0 | 0
5.1.2 | Concreto simple resistencia 14 MPa (140 kg/cm2) | M3 |  | 378551.3333 | 0 | 0
5.1.3 | Concreto simple resistencia 17,5 MPa (175 kg/cm2) | M3 |  | 439122 | 0 | 0
5.1.4 | Concreto simple resistencia 21 MPa (210 kg/cm2) - ANCLAJES | M3 | 15.6 | 498359 | 7774400.4 | 1
5.1.5 | Concreto simple resistencia 24,5 MPa (245 kg/cm2) | M3 |  | 540227.4444 | 0 | 0
5.1.6 | Concreto simple resistencia 28 MPa (280 kg/cm2) | M3 |  | 560249 | 0 | 0
5.2 | CONCRETOS ESTRUCTURALES |  |  |  |  | 0
5.2.1 | Concreto estructural resistencia 21,0 MPa (210 kg/cm2) |  |  |  |  | 0
5.2.1.1 | Para losas de fondo | M3 |  | 517604 | 0 | 0
5.2.1.2 | Para muros | M3 |  | 620040.7143 | 0 | 0
5.2.1.3 | Para Placa superior | M3 |  | 739215.5 | 0 | 0
5.2.1.4 | Para zapatas | M3 |  | 517604 | 0 | 0
5.2.1.5 | Para vigas de cimentación | M3 |  | 620040.7143 | 0 | 0
5.2.1.6 | Para Vigas Aéreas | M3 |  | 739215.5 | 0 | 0
5.2.1.7 | Para Columnas | M3 |  | 739215.5 | 0 | 0
5.2.1.8 | Para cabezales | M3 |  | 620040.7143 | 0 | 0
5.2.1.9 | Para estructuras especiales | M3 |  |  | 0 | 0
5.2.2 | Concreto estructural resistencia 24,5 MPa (245 kg/cm2) |  |  |  |  | 0
5.2.2.1 | Para losas de fondo | M3 |  | 556223 | 0 | 0
5.2.2.2 | Para muros | M3 |  | 658659.7143 | 0 | 0
5.2.2.3 | Para Placa superior | M3 |  | 776934.5 | 0 | 0
5.2.2.4 | Para zapatas | M3 |  | 556223 | 0 | 0
5.2.2.5 | Para vigas de cimentación | M3 |  | 658659.7143 | 0 | 0
5.2.2.6 | Para Vigas Aéreas | M3 |  | 776934.5 | 0 | 0
5.2.2.7 | Para Columnas | M3 |  | 776934.5 | 0 | 0
5.2.2.8 | Para cabezales | M3 |  | 658659.7143 | 0 | 0
5.2.2.9 | Para estructuras especiales | M3 |  |  | 0 | 0
5.2.3 | Concreto estructural resistencia 28 MPa (280 kg/cm2) |  |  |  |  | 0
5.2.3.1 | Para losas de fondo | M3 |  | 554067 | 0 | 0
5.2.3.2 | Para muros | M3 |  | 669769.7143 | 0 | 0
5.2.3.3 | Para Placa superior | M3 |  | 808892.5 | 0 | 0
5.2.3.4 | Para zapatas | M3 |  | 554067 | 0 | 0
5.2.3.5 | Para vigas de cimentación | M3 |  | 669769.7143 | 0 | 0
5.2.3.6 | Para Vigas Aéreas | M3 |  | 808892.5 | 0 | 0
5.2.3.7 | Para Columnas | M3 |  | 808892.5 | 0 | 0
5.2.3.8 | Para cabezales | M3 |  | 669769.7143 | 0 | 0
5.2.3.9 | Para estructuras especiales | M3 |  |  | 0 | 0
5.2.3 | Concreto estructural resistencia 35 MPa (350 kg/cm2) |  |  |  |  | 0
5.2.3.1 | Para losas de fondo | M3 |  | 609251.25 | 0 | 0
5.2.3.2 | Para muros | M3 |  | 740638 | 0 | 0
5.2.3.3 | Para Placa superior | M3 |  | 932246.5 | 0 | 0
5.2.3.4 | Para zapatas | M3 |  | 609251.25 | 0 | 0
5.2.3.5 | Para vigas de cimentación | M3 |  | 740638 | 0 | 0
5.2.3.6 | Para Vigas Aéreas | M3 |  | 932246.5 | 0 | 0
5.2.3.7 | Para Columnas | M3 |  | 932246.5 | 0 | 0
5.2.3.8 | Para cabezales | M3 |  | 740638 | 0 | 0
5.2.3.9 | Para estructuras especiales | M3 |  |  | 0 | 0
5.3 | MORTEROS |  |  |  |  | 0
5.3.1 | Morteros especiales para reparaciones |  |  |  |  | 0
5.3.1.1 | De elementos en Concreto estructural | M2 |  |  | 0 | 0
5.3.1.2 | De Tanques o Muros en contacto con el agua | M2 |  |  | 0 | 0
5.4 | ACERO DE REFUERZO Y MALLAS ELECTROSOLDADAS |  |  |  |  | 1
5.4.1 | Acero de refuerzo 60.000PSI | KG | 780 | 3455 | 2694900 | 1
5.4.2 | MALLAS ELECTROSOLDADAS |  |  |  |  | 0
5.4.2.1 | Malla Electrosoldada standard | KG |  | 3322 | 0 | 0
5.4.2.2 | Malla electrosoldada especial | KG |  | 4037 | 0 | 0
5.5 | ADITIVOS |  |  |  |  | 0
5.5.1 | Ahdesivo epóxico de concreto fresco a endurecido | KG |  | 68668 | 0 | 0
5.5.2 | Impermeabilizante integral para Concreto | KG |  | 8894 | 0 | 0
5.5.3 | Fluidificante para concretos | KG |  | 9723 | 0 | 0
5.5.4 | Acelerante para concreto | KG |  | 6166 | 0 | 0
5.6 | JUNTAS DE CONSTRUCCIÓN |  |  |  |  | 0
5.6.1 | Cinta PVC 15 | ML |  | 31320 | 0 | 0
5.6.2 | Cinta PVC 22 | ML |  | 48291 | 0 | 0
TOTAL CONCRETOS MORTEROS ACERO DE REFUERZO Y ADITIVOS |  |  |  |  | 10469300.4 | 1
6 | EDIFICACIONES PARTICULARES CASETAS PARA ESTACIONES DE BOMBEO PLANTAS DE TRATAMIENTO |  |  |  |  | 0
6.1 | MAMPOSTERIA |  |  |  |  | 0
6.1.1 | Muros en Bloque |  |  |  |  | 0
6.1.1.1 | Muro el ladrillo bloque Nº5 | M2 |  | 33748 | 0 | 0
6.1.2 | Muro en ladrillo tolete común |  |  |  |  | 0
6.1.2.1 | De espesor 10 cm | M2 |  | 28791 | 0 | 0
6.1.2.2 | De espesor 15 cms | M2 |  | 47712 | 0 | 0
6.1.2.3 | De espesor 25 cms | M2 |  | 88919 | 0 | 0
6.1.3 | Muro en ladrillo estructural |  |  |  |  | 0
6.1.3.1 | De espesor 15 cms | M2 |  | 64942 | 0 | 0
6.1.3.2 | De espesor 25 cms | M2 |  | 71108 | 0 | 0
6.1.4 | Muro el ladrillo tolete fino a la vista |  |  |  |  | 0
6.1.4.1 | De espesor 15 cms | M2 |  | 58048 | 0 | 0
6.1.4.2 | De espesor 25 cms | M2 |  | 105480 | 0 | 0
6.1.5 | Pañetes |  |  |  |  | 0
6.1.5.1 | Pañete muros interiores | M2 |  | 14826 | 0 | 0
6.1.5.2 | Pañete muros exteriores | M2 |  | 14826 | 0 | 0
6.1.5.3 | Pañete bajo placa | M2 |  | 17633 | 0 | 0
6.1.5.4 | Nivelación de pisos con Mortero | M3 |  | 844381 | 0 | 0
6.2 | ACABADOS |  |  |  |  | 0
6.2.1 | Pisos |  |  |  |  | 0
6.2.1.1 | En ceramica 30 x 30 cms | M2 |  | 40122 | 0 | 0
6.2.1.2 | En porcelanato 50 x 50 cms | M2 |  | 49572 | 0 | 0
6.2.1.3 | En tableta de gres de 25 x 25 cms | M2 |  | 53124 | 0 | 0
6.2.1.4 | En concreto pulido | M2 |  | 41574 | 0 | 0
6.2.2 | Muros |  |  |  |  | 0
6.2.2.1 | Enchape en ceramica de 20 x20 cms | M2 |  | 39539 | 0 | 0
6.2.2.2 | Pintura de Vinilo sobre pañete | M2 |  | 7770 | 0 | 0
6.3 | PUNTOS ELECTRICOS HIDRAULICOS Y SANITARIOS |  |  |  |  | 0
6.3.1 | Puntos Eléctricos tomas e iluminación completos | UN |  | 105787.4 | 0 | 0
6.3.2 | Puntos Hidráulicos | UN |  | 51791 | 0 | 0
6.3.3 | Puntos Sanitarios, desagues | UN |  | 70662.6 | 0 | 0
6.4 | APARATOS SANITARIOS E INCRUSTACIONES |  |  |  |  | 0
6.4.1 | Suministro e instalación de Lavamanos con grifería | UN |  | 163961 | 0 | 0
6.4.2 | Suministro e instalación de Sanitario con grifería | UN |  | 225481 | 0 | 0
6.4.3 | Suministro e instalación de Orinal con grifería | UN |  | 188096 | 0 | 0
6.4.4 | Suministro e instalación de ducha con grifería completa | UN |  | 178771 | 0 | 0
6.4.5 | Suministro e instalación de juego completo de incrustaciones | UN |  | 146447 | 0 | 0
6.5 | CARPINTERIA DE MADERA |  |  |  |  | 0
6.5.1 | Puerta Entamborada con marco de h=2.05 m ancho 0,80 a 0,90 m | UN |  | 388363.625 | 0 | 0
6.5.2 | Mueble bajo meson de 2,00 x 0,80 x 0,50m enchapado en formica con entrepaños | UN |  |  | 0 | 0
6.6 | CARPINTERIA METALICA |  |  |  |  | 0
6.6.1 | Puerta metalica con marco de h=2,05m, ancho de 0,90 a 1,00m pintada con anticorrosivo y esmalte | UN |  | 652620 | 0 | 0
6.6.2 | Puerta metálica doble para bodega de h=2,40 m y ancho de 3,50 m pintada con anticorrosivo y esmalte | UN |  | 2197467 | 0 | 0
6.6.3 | Ventanería en perfil de aluminio y vidrio de 5 mm | M2 |  | 208373 | 0 | 0
6.7 | CUBIERTAS |  |  |  |  | 0
6.7.1 | Estructura metalica para cubiertas | KG |  |  | 0 | 0
6.7.2 | Estructura en madera para cubierta en teja Nº 6 | M2 |  |  | 0 | 0
6.7.3 | Suministro e Instalación de Cubierta |  |  |  |  | 0
6.7.3.1 | En canaleta 90 | M2 |  |  | 0 | 0
6.7.3.2 | En Teja ondulada Fibrocemento Nº 6 o similar | M2 |  |  | 0 | 0
6.7.4 | CANALES Y BAJANTES |  |  |  |  | 0
6.7.4.1 | Canales |  |  |  |  | 0
6.7.4.1.1 | Canal en lamina calibre 22 | ML |  |  | 0 | 0
6.7.4.1.2 | Canal en PVC | ML |  |  | 0 | 0
6.7.4.1.3 | Flanche metálico en lámina calibre 22 | ML |  |  | 0 | 0
6.7.4.2 | Bajantes incluye accesorios |  |  |  |  | 0
6.7.4.2.1 | Bajante en lamina calibre 22 | ML |  |  | 0 | 0
6.7.4.2.2 | Bajante en PVC | ML |  |  | 0 | 0
6.7.5 | Impermeabilización cubiertas en concreto en manto reflectivo con pintura bituminosa | M2 |  |  | 0 | 0
TOTAL INSTALACIÓN EDIFICACIONES PARTICULARES (CASETAS) | [5 empty] | 0
7 | PAVIMENTOS ANDENES SARDINELES Y OBRAS EXTERIORES |  |  |  |  | 1
7.1 | PAVIMENTO FLEXIBLE (ASFALTICO) (incluye liga y riego) |  |  |  |  | 1
7.1.1 | Pavimento flexible en MDC-1 | M3 |  | 513977 | 0 | 0
7.1.2 | Pavimento flexible en MDC-2 | M3 | 6 | 543457 | 3260742 | 1
7.1.3 | Pavimento flexible en MDC-3 | M3 |  | 562778 | 0 | 0
7.2 | PAVIMENTO RIGIDO (CONCRETO)(incluye dovelas y pasadores) |  |  |  |  | 1
7.2.1 | Pavimento rigido (MR 39 kg/cm2) | M3 |  | 435599 | 0 | 0
7.2.2 | Pavimento rigido (MR 41 kg/cm2) | M3 | 54.3 | 448853 | 24372717.9 | 1
7.2.3 | Pavimento rigido (MR 43 kg/cm2) | M3 |  | 458210 | 0 | 0
7.2.4 | Pavimento en Adoquín vehicular | M2 |  |  | 0 | 0
7.3 | ANDENES |  |  |  |  | 0
7.3.1 | Andenes en concreto e= 10 cms | M2 |  | 44478 | 0 | 0
7.3.2 | Andenes en tableta de 30 x 30 cms | M2 |  | 59916 | 0 | 0
7.3.3 | Andenes en adoquìn | M2 |  | 64115 | 0 | 0
7.3.4 | Andenes en gravilla lavada | M2 |  | 62525 | 0 | 0
7.4 | SARDINELES |  |  |  |  | 0
7.4.1 | Sardinel en concreto 21MPa (210 kg7cm2) de 25 cms de alto | ML |  |  | 0 | 0
7.4.2 | Sardinel en concreto 21MPa (210 kg7cm2) de 40 cms de alto | ML |  | 36513 | 0 | 0
7.4.3 | Sardinel en concreto 21MPa (210 kg7cm2) de 50 cms de alto | ML |  | 46626 | 0 | 0
7.4.4 | Sardinel prefabricado Tipo A-10 | ML |  |  | 0 | 0
7.5 | OBRAS EXTERIORES |  |  |  |  | 0
7.5.1 | Cerramientos |  |  |  |  | 0
7.5.1.1 | En malla eslabonada de h=2,00 m con parales cada 3 metros y cuatro hilos de alambre de púas ofensivo | ML |  |  | 0 | 0
7.5.1.2 | En malla eslabonada de h=1,50 m con parales cada 3 metros y cuatro hilos de alambre de púas ofensivo y zocalo en ladrillo de 60 cms de alto. | ML |  |  | 0 | 0
7.5.1.3 | Puerta de acceso peatonal en Malla | UN |  |  | 0 | 0
7.5.1.4 | Puerta de acceso vehícular en malla (doble Hoja) | UN |  |  | 0 | 0
7.5.2 | Paisajismo |  |  |  |  | 0
7.5.2.1 | Siembra de grama con céspedones | M2 |  |  | 0 | 0
7.5.2.2 | Siembra de arboles nativos | UN |  |  | 0 | 0
7.5.2.3 | Pasos peatonales en concreto de 1,00 x 0,40 x 0,05 m | UN |  |  | 0 | 0
TOTAL PAVIMENTO ANDENES SARDINELES Y OBRAS EXTERIORES |  |  |  |  | 27633459.9 | 1
8 | ELEMENTOS COMPLEMETARIOS PARA OBRAS DE ACUEDUCTO |  |  |  |  | 1
8.1 | Materiales para Filtros |  |  |  |  | 0
8.1.1 | Arena para filtros | M3 |  | 843393 | 0 | 0
8.1.2 | Antracita para filtros | M3 |  | 828993 | 0 | 0
8.1.3 | Grava para filtros | M3 |  | 933393 | 0 | 0
8.2 | Carpinteria Metalica |  |  |  |  | 0
8.2.1 | Escalones en acero galvanizado para pasos | UN |  | 42295 | 0 | 0
8.2.2 | Escalera Tipo Gato | ML |  |  | 0 | 0
8.2.3 | Pasarelas en lámina de alfajor impermeabilizada y pintada | ML |  | 216755 | 0 | 0
8.2.4 | Baranda metálica en tubería de 1 1/2" con soporte en platina de 10 x 10 cms anclada por pernos expansivos | ML |  | 183033 | 0 | 0
8.2.5 | Tapas metalicas con marco abisagradas en lamina de 6 mm | M2 |  | 339447 | 0 | 0
8.2.6 | Perforación y ancalaje de varillas de acero de 3/8" o 5/8" | UN |  | 35914 | 0 | 0
8.2.7 | Cargue Transporte y descargue de tubería |  |  |  |  | 1
8.2.7.1 | En tubería de 8" | ML/KM |  | 1615 | 0 | 0
8.2.7.2 | En tubería de 10" | ML/KM |  | 2651 | 0 | 0
8.2.7.3 | En tubería de 14" | ML/KM |  | 3619 | 0 | 0
8.2.7.4 | Accesorios | UN/KM |  | 2935 | 0 | 0
8.2.8 | Cortes y Empates tuberías |  |  |  |  | 1
8.2.8.1 | Cortes en tubería de 10" | UN |  | 102712 | 0 | 0
8.2.8.2 | Cortes en tubería de 14" | UN |  | 151540 | 0 | 0
8.2.8.3 | Cortes en tubería de 16" | UN | 11 | 126128 | 1387408 | 1
8.2.8.3 | Empates en tuberia de 10" | UN |  | 137566 | 0 | 0
8.2.8.4 | Empates en tuberia de 14" | UN |  | 151540 | 0 | 0
8.2.8.5 | Empates en tuberia de 14" | UN | 11 | 256047 | 2816517 | 1
8.2.9 | Cauchos o empaques para tuberías |  |  |  |  | 1
8.2.9.1 | Para tubería HD DN 250 mm | UN |  | 150000 | 0 | 0
8.2.9.2 | Para tubería HD DN 350 mm | UN |  | 150000 | 0 | 0
8.2.9.3 | Para tubería HD DN 400 mm | UN | 57 | 150000 | 8550000 | 1
8.2.10 | Desmonte limpieza y transporte elementos ERPs | GB |  | 5341402.5 | 0 | 0
8.2.11 | Limpieza e inspección con CCTV y Prueba hidráulica de 10" | ML |  | 46105 | 0 | 0
8.2.11 | Limpieza e inspección con CCTV y Prueba hidráulica de 14" | ML |  | 49839
8.2.12 | Limpieza e inspección con CCTV y Prueba hidráulica de 16" | ML |  | 49839 | 0 | 0
TOTAL ELEMENTOS COMPLEMENTARIOS PARA PLANTAS Y OBRAS DE ACUEDUCTO |  |  |  |  | 12753925 | 1
| COSTOS DIRECTOS |  |  |  | 117810604.1 | 1
0
| TOTAL COSTOS DIRECTOS |  |  |  | 350098343.1 | 1
PRESUPUESTO RED DE ACUEDUCTO
MUNICIPIOS DE BOJACA-LA MESA DEPARTAMENTO DE CUNDINAMARCA
ESTRUCTURAS MADRID BOJACA
OBRA CIVIL
ITEM | DESCRIPCIÓN | UND | CANTIDAD | VR.UNITARIO | VR.TOTAL
10 | ESTRUCTURAS ESPECIALES
10.1 | Ventosas de doble acción incluye accesorios y caja de 4"
10.1.1 | Obra civil | UN | 14 | 1929331.0961 | 27010635.3452
10.2 | Antirotura con válvula cinética
10.2.1 | Obra civil | UN | 6 | 5846683.9034 | 35080103.4201
10.3 | Antirotura con válvula Cheque
10.3.1 | Obra civil | UN | 1 | 5869987.6034 | 5869987.6034
10.4 | Válvula Purga disipadora de 4"
10.4.1 | Obra civil | UN | 1 | 4994253.388 | 4994253.388
10.5 | Válvula Purga de desague de 4"
10.5.1 | Obra civil | UN | 7 | 4283462.1987 | 29984235.3909
10.6 | Filtro de limpieza
10.6.1 | Obra civil | UN | 1 | 20137564.1205 | 20137564.1205
10.7 | Otras Cajas
10.7.1 | De entrega | UN | 8 | 2300976.3926 | 18407811.1409
10.9 | Viaductos
10.9.1 | K5+600 Tubería de 16" (sin tubería) | ML | 40 | 1845838 | 73833520
TOTAL ELEMENTOS COMPLEMENTARIOS PARA PLANTAS Y OBRAS DE ACUEDUCTO |  |  |  |  | 215318110.409
| COSTOS DIRECTOS |  |  |  | 215318110.409
785355873.2101

## Pto Sum L16 (hidden)
PRESUPUESTO RED DE ACUEDUCTO
MUNICIPIOS DE BOJACA-LA MESA DEPARTAMENTO DE CUNDINAMARCA
SUMINISTROS
ITEM | DESCRIPCIÓN | UND | CANTIDAD | VR.UNITARIO | VR.TOTAL
3 | CONDUCCIONES Y REDES DE ACUEDUCTO |  |  |  |  | 1
3.1 | SUMINISTRO TUBERÍAS EN PVC |  |  |  |  | 0
3.1.1 | SUMINISTRO TUBERÍAS PVC PRESIÓN SOLDAR |  |  |  |  | 0
3.1.1.1 | Tuberia PVC Presión Soldar RDE 9 |  |  |  |  | 0
3.1.1.1.1 | Tuberia PVC Presión Soldar RDE 9 D=1/2" | ML |  |  | 0 | 0
3.1.1.2 | Tuberia PVC Presión Soldar RDE 11 |  |  |  |  | 0
3.1.1.2.1 | Tuberia PVC Presión Soldar RDE 11 D=3/4" | ML |  |  | 0 | 0
3.1.1.3 | Tuberia PVC Presión Soldar RDE 13,5 |  |  |  |  | 0
3.1.1.3.1 | Tuberia PVC Presión Soldar RDE 13,5 D=1" | ML |  |  | 0 | 0
3.1.1.3.2 | Tuberia PVC Presión Soldar RDE 13,5 D=1/2" | ML |  |  | 0 | 0
3.1.1.4 | TUBERÍA PVC PRESIÓN SOLDAR RDE 21 |  |  |  |  | 0
3.1.1.4.1 | Tuberia PVC presión soldar RDE 21 D= 3/4" | ML |  |  | 0 | 0
3.1.1.4.2 | Tuberia PVC presión soldar RDE 21 D= 1" | ML |  |  | 0 | 0
3.1.1.4.3 | Tuberia PVC presión soldar RDE 21 D= 1 1/4" | ML |  |  | 0 | 0
3.1.1.4.4 | Tuberia PVC presión soldar RDE 21 D= 1 1/2" | ML |  |  | 0 | 0
3.1.2 | SUMINISTRO TUBERÍA PVC UNION MECÁNICA |  |  |  |  | 0
3.1.2.1 | TUBERÍA PVC UNIÓN MECÁNICA RDE 21 |  |  |  |  | 0
3.1.2.1.1 | Tubería PVC Unión mecánica RDE 21 D= 2" | ML |  |  | 0 | 0
3.1.2.1.2 | Tubería PVC Unión mecánica RDE 21 D= 2 1/2" | ML |  |  | 0 | 0
3.1.2.1.3 | Tubería PVC Unión mecánica RDE 21 D= 3" | ML |  |  | 0 | 0
3.1.2.1.4 | Tubería PVC Unión mecánica RDE 21 D= 4" | ML |  |  | 0 | 0
3.1.2.1.5 | Tubería PVC Unión mecánica RDE 21 D= 6" | ML |  |  | 0 | 0
3.1.2.1.6 | Tubería PVC Unión mecánica RDE 21 D= 8" | ML |  |  | 0 | 0
3.1.2.1.7 | Tubería PVC Unión mecánica RDE 21 D= 10" | ML |  |  | 0 | 0
3.1.2.1.8 | Tubería PVC Unión mecánica RDE 21 D=12" | ML |  |  | 0 | 0
3.1.2.1.9 | Tubería PVC Unión mecánica RDE 21 D=14" | ML |  |  | 0 | 0
3.1.2.1.10 | Tubería PVC Unión mecánica RDE 21 D=16" | ML |  |  | 0 | 0
3.1.2.1.11 | Tubería PVC Unión mecánica RDE 21 D=18" | ML |  |  | 0 | 0
3.1.2.1.12 | Tubería PVC Unión mecánica RDE 21 D=20" | ML |  |  | 0 | 0
3.1.2.1.13 | Tubería PVC Unión mecánica RDE 21 D=24" | ML |  |  | 0 | 0
3.1.2.2 | TUBERÍA PVC UNIÓN MECÁNICA RDE 26 |  |  |  |  | 0
3.1.2.2.1 | Tubería PVC Unión mecánica RDE 26 D= 2" | ML |  |  | 0 | 0
3.1.2.2.2 | Tubería PVC Unión mecánica RDE 26 D= 2 1/2" | ML |  |  | 0 | 0
3.1.2.2.3 | Tubería PVC Unión mecánica RDE 26 D= 3" | ML |  |  | 0 | 0
3.1.2.2.4 | Tubería PVC Unión mecánica RDE 26 D= 4" | ML |  |  | 0 | 0
3.1.2.2.5 | Tubería PVC Unión mecánica RDE 26 D= 6" | ML |  |  | 0 | 0
3.1.2.2.6 | Tubería PVC Unión mecánica RDE 26 D= 8" | ML |  |  | 0 | 0
3.1.2.2.7 | Tubería PVC Unión mecánica RDE 26 D= 10" | ML |  |  | 0 | 0
3.1.2.2.8 | Tubería PVC Unión mecánica RDE 26 D=12" | ML |  |  | 0 | 0
3.1.2.2.9 | Tubería PVC Unión mecánica RDE 26 D=14" | ML |  |  | 0 | 0
3.1.2.2.10 | Tubería PVC Unión mecánica RDE 26 D=16" | ML |  |  | 0 | 0
3.1.2.2.11 | Tubería PVC Unión mecánica RDE 26 D=18" | ML |  |  | 0 | 0
3.1.2.2.12 | Tubería PVC Unión mecánica RDE 26 D=20" | ML |  |  | 0 | 0
3.1.2.2.13 | Tubería PVC Unión mecánica RDE 26 D=24" | ML |  |  | 0 | 0
3.1.2.3 | TUBERÍA PVC UNIÓN MECÁNICA RDE 32,5 |  |  |  |  | 0
3.1.2.3.1 | Tubería PVC Unión mecánica RDE 32,5 D= 3" | ML |  |  | 0 | 0
3.1.2.3.2 | Tubería PVC Unión mecánica RDE 32,5 D= 4" | ML |  |  | 0 | 0
3.1.2.3.3 | Tubería PVC Unión mecánica RDE 32,5 D= 6" | ML |  |  | 0 | 0
3.1.2.3.4 | Tubería PVC Unión mecánica RDE 32,5 D= 8" | ML |  |  | 0 | 0
3.1.2.3.5 | Tubería PVC Unión mecánica RDE 32,5 D= 10" | ML |  |  | 0 | 0
3.1.2.3.6 | Tubería PVC Unión mecánica RDE 32,5 D=12" | ML |  |  | 0 | 0
3.1.2.3.7 | Tubería PVC Unión mecánica RDE 32,5 D=14" | ML |  |  | 0 | 0
3.1.2.3.8 | Tubería PVC Unión mecánica RDE 32,5 D=16" | ML |  |  | 0 | 0
3.1.2.3.9 | Tubería PVC Unión mecánica RDE 32,5 D=18" | ML |  |  | 0 | 0
3.1.2.3.10 | Tubería PVC Unión mecánica RDE 32,5 D=20" | ML |  |  | 0 | 0
3.1.2.3.11 | Tubería PVC Unión mecánica RDE 32,5 D=24" | ML |  |  | 0 | 0
3.1.2.4 | TUBERÍA PVC UNIÓN MECÁNICA RDE 41 |  |  |  |  | 0
3.1.2.4.1 | Tubería PVC Unión mecánica RDE 41 D= 4" | ML |  |  | 0 | 0
3.1.2.4.2 | Tubería PVC Unión mecánica RDE 41 D= 6" | ML |  |  | 0 | 0
3.1.2.4.3 | Tubería PVC Unión mecánica RDE 41 D= 8" | ML |  | 84090 | 0 | 0
3.1.2.4.4 | Tubería PVC Unión mecánica RDE 41 D= 10" | ML |  | 131496 | 0 | 0
3.1.2.4.5 | Tubería PVC Unión mecánica RDE 41 D=12" | ML |  |  | 0 | 0
3.1.2.4.6 | Tubería PVC Unión mecánica RDE 41 D=14" | ML |  |  | 0 | 0
3.1.2.4.7 | Tubería PVC Unión mecánica RDE 41 D=16" | ML |  |  | 0 | 0
3.1.2.4.8 | Tubería PVC Unión mecánica RDE 41 D=18" | ML |  |  | 0 | 0
3.1.2.4.9 | Tubería PVC Unión mecánica RDE 41 D=20" | ML |  |  | 0 | 0
3.1.2.4.10 | Tubería PVC Unión mecánica RDE 41 D=24" | ML |  |  | 0 | 0
3.1.2.5 | TUBERIA DOMICILIARIA PF+UAD |  |  |  |  | 0
3.1.2.5.1 | Tubería domiciliaria PF+UAD D=1/2" | ML |  |  | 0 | 0
3.1.2.5.2 | Tubería domiciliaria PF+UAD D=3/4" | ML |  |  | 0 | 0
3.1.2.6 | TUBERIA PVC ALTAS PRESIONES |  |  |  |  | 0
3.1.2.6.1 | TUBERIA PVC EXTREMO LISO RDE 9 500 PSI |  |  |  |  | 0
3.1.2.6.1.1 | Tubería PVC extremo liso RDE 9 D=3" | ML |  |  | 0 | 0
3.1.2.6.1.2 | Tubería PVC extremo liso RDE 9 D=4" | ML |  |  | 0 | 0
3.1.2.6.1.3 | Tubería PVC extremo liso RDE 9 D=6" | ML |  |  | 0 | 0
3.1.2.6.1.4 | Tubería PVC extremo liso RDE 9 D=8" | ML |  |  | 0 | 0
3.1.2.6.2 | TUBERIA PVC EXTREMO LISO RDE 11- 400 PSI |  |  |  |  | 0
3.1.2.6.2.1 | Tubería PVC extremo liso RDE 11 D=3" | ML |  |  | 0 | 0
3.1.2.6.2.2 | Tubería PVC extremo liso RDE 11 D=4" | ML |  |  | 0 | 0
3.1.2.6.2.3 | Tubería PVC extremo liso RDE 11 D=6" | ML |  |  | 0 | 0
3.1.2.6.2.4 | Tubería PVC extremo liso RDE 11 D=8" | ML |  |  | 0 | 0
3.1.2.6.3 | TUBERIA PVC UNION MECANICA RDE 13,5- 315 PSI |  |  |  |  | 0
3.1.2.6.3.1 | Tubería PVC Unión mecánica RDE 13,5 D= 2" | ML |  |  | 0 | 0
3.1.2.6.3.2 | Tubería PVC Unión mecánica RDE 13,5 D= 3" | ML |  |  | 0 | 0
3.1.2.6.3.3 | Tubería PVC Unión mecánica RDE 13,5 D= 4" | ML |  |  | 0 | 0
3.1.2.6.3.4 | Tubería PVC Unión mecánica RDE 13,5 D= 6" | ML |  |  | 0 | 0
3.1.2.6.3.5 | Tubería PVC Unión mecánica RDE 13,5 D= 8" | ML |  |  | 0 | 0
3.1.2.6.3.6 | Tubería PVC Extremo Liso RDE 13,5 D= 10" | ML |  |  | 0 | 0
3.1.2.6.3.7 | Tubería PVC Extremo Liso RDE 13,5 D= 12" | ML |  |  | 0 | 0
3.1.2.6.3.8 | Tubería PVC Extremo Liso RDE 13,5 D= 14" | ML |  |  | 0 | 0
3.3 | SUMINISTRIO ACCESORIOS PVC |  |  |  |  | 0
3.3.1 | SUMINISTRO CODOS PVC |  |  |  |  | 0
3.3.1.1 | SUMINISTRO CODOS PRESIÓN SOLDAR |  |  |  |  | 0
3.3.1.1.1 | CODOS 90° |  |  |  |  | 0
3.3.1.1.1.1 | Codo de 90° presión soldar diámetro 1/2" | UN |  |  | 0 | 0
3.3.1.1.1.2 | Codo de 90° presión soldar diámetro 3/4" | UN |  |  | 0 | 0
3.3.1.1.1.3 | Codo de 90° presión soldar diámetro 1" | UN |  |  | 0 | 0
3.3.1.1.1.4 | Codo de 90° presión soldar diámetro 1 1/4" | UN |  |  | 0 | 0
3.3.1.1.1.5 | Codo de 90° presión soldar diámetro 1 1/2" | UN |  |  | 0 | 0
3.3.1.1.2 | CODOS 45° |  |  |  |  | 0
3.3.1.1.2.1 | Codo de 45° presión soldar diámetro 1/2" | UN |  |  | 0 | 0
3.3.1.1.2.2 | Codo de 45° presión soldar diámetro 3/4" | UN |  |  | 0 | 0
3.3.1.1.2.3 | Codo de 45° presión soldar diámetro 1" | UN |  |  | 0 | 0
3.3.1.1.2.4 | Codo de 45° presión soldar diámetro 1 1/4" | UN |  |  | 0 | 0
3.3.1.1.2.5 | Codo de 45° presión soldar diámetro 1 1/2" | UN |  |  | 0 | 0
3.3.1.2 | SUMINISTRO CODOS UNIÓN MECÁNICA PVC |  |  |  |  | 0
3.3.1.2.1 | CODOS PVC GRAN RADIO 90º RDE 21 |  |  |  |  | 0
3.3.1.2.1.1 | Codo PVC Gran radio 90º RDE 21 D=2" | UN |  |  | 0 | 0
3.3.1.2.1.2 | Codo PVC Gran radio 90º RDE 21 D=2 1/2" | UN |  |  | 0 | 0
3.3.1.2.1.3 | Codo PVC Gran radio 90º RDE 21 D=3" | UN |  |  | 0 | 0
3.3.1.2.1.4 | Codo PVC Gran radio 90º RDE 21 D=4" | UN |  |  | 0 | 0
3.3.1.2.1.5 | Codo PVC Gran radio 90º RDE 21 D=6" | UN |  |  | 0 | 0
3.3.1.2.1.6 | Codo PVC Gran radio 90º RDE 21 D=8" | UN |  | 908339 | 0 | 0
3.3.1.2.1.7 | Codo PVC Gran radio 90º RDE 21 D=10" | UN |  |  | 0 | 0
3.3.1.2.1.8 | Codo PVC Gran radio 90º RDE 21 D=12" | UN |  |  | 0 | 0
3.3.1.2.2 | CODOS PVC GRAN RADIO 45º RDE 21 |  |  |  |  | 0
3.3.1.2.2.1 | Codo PVC Gran radio 45º RDE 21 D=2" | UN |  |  | 0 | 0
3.3.1.2.2.2 | Codo PVC Gran radio 45º RDE 21 D=2 1/2" | UN |  |  | 0 | 0
3.3.1.2.2.3 | Codo PVC Gran radio 45º RDE 21 D=3" | UN |  |  | 0 | 0
3.3.1.2.2.4 | Codo PVC Gran radio 45º RDE 21 D=4" | UN |  |  | 0 | 0
3.3.1.2.2.5 | Codo PVC Gran radio 45º RDE 21 D=6" | UN |  |  | 0 | 0
3.3.1.2.2.6 | Codo PVC Gran radio 45º RDE 21 D=8" | UN |  |  | 0 | 0
3.3.1.2.2.7 | Codo PVC Gran radio 45º RDE 21 D=10" | UN |  |  | 0 | 0
3.3.1.2.2.8 | Codo PVC Gran radio 45º RDE 21 D=12" | UN |  |  | 0 | 0
3.3.1.2.3 | CODOS PVC GRAN RADIO 22.5º RDE 21 |  |  |  |  | 0
3.3.1.2.3.1 | Codo PVC Gran radio 22,5º RDE 21 D=2" | UN |  |  | 0 | 0
3.3.1.2.3.2 | Codo PVC Gran radio 22,5º RDE 21 D=2 1/2" | UN |  |  | 0 | 0
3.3.1.2.3.3 | Codo PVC Gran radio 22,5º RDE 21 D=3" | UN |  |  | 0 | 0
3.3.1.2.3.4 | Codo PVC Gran radio 22,5º RDE 21 D=4" | UN |  |  | 0 | 0
3.3.1.2.3.5 | Codo PVC Gran radio 22,5º RDE 21 D=6" | UN |  |  | 0 | 0
3.3.1.2.3.6 | Codo PVC Gran radio 22,5º RDE 21 D=8" | UN |  |  | 0 | 0
3.3.1.2.3.7 | Codo PVC Gran radio 22,5º RDE 21 D=10" | UN |  |  | 0 | 0
3.3.1.2.3.8 | Codo PVC Gran radio 22,5º RDE 21 D=12" | UN |  |  | 0 | 0
3.3.1.2.4 | CODOS PVC GRAN RADIO 11.25º RDE 21 |  |  |  |  | 0
3.3.1.2.4.1 | Codo PVC Gran radio 11,25º RDE 21 D=2" | UN |  |  | 0 | 0
3.3.1.2.4.2 | Codo PVC Gran radio 11,25º RDE 21 D=2 1/2" | UN |  |  | 0 | 0
3.3.1.2.4.3 | Codo PVC Gran radio 11,25º RDE 21 D=3" | UN |  |  | 0 | 0
3.3.1.2.4.4 | Codo PVC Gran radio 11,25º RDE 21 D=4" | UN |  |  | 0 | 0
3.3.1.2.4.5 | Codo PVC Gran radio 11,25º RDE 21 D=6" | UN |  |  | 0 | 0
3.3.1.2.4.6 | Codo PVC Gran radio 11,25º RDE 21 D=8" | UN |  |  | 0 | 0
3.3.1.2.4.7 | Codo PVC Gran radio 11,25º RDE 21 D=10" | UN |  |  | 0 | 0
3.3.1.2.4.8 | Codo PVC Gran radio 11,25º RDE 21 D=12" | UN |  |  | 0 | 0
3.3.1.2.5 | CODOS PVC GRAN RADIO 6º RDE 21 |  |  |  |  | 0
3.3.1.2.5.1 | Codos PVC Gran radio 6º D=8" | UN |  |  | 0 | 0
3.3.1.2.5.2 | Codos PVC Gran radio 6º D=10" | UN |  |  | 0 | 0
3.3.1.2.5.3 | Codos PVC Gran radio 6º D=12" | UN |  |  | 0 | 0
3.3.1.2.6 | CODOS PVC RADIO CORTO 90º |  |  |  |  | 0
3.3.1.2.6.1 | Codos PVC Radio corto 90º D=1 1/2" | UN |  |  | 0 | 0
3.3.1.2.6.2 | Codos PVC Radio corto 90º D=2" | UN |  |  | 0 | 0
3.3.1.2.6.3 | Codos PVC Radio corto 90º D=2 1/2" | UN |  |  | 0 | 0
3.3.1.2.6.4 | Codos PVC Radio corto 90º D=3" | UN |  |  | 0 | 0
3.3.1.2.6.5 | Codos PVC Radio corto 90º D=4" | UN |  |  | 0 | 0
3.3.1.2.6.6 | Codos PVC Radio corto 90º D=6" | UN |  |  | 0 | 0
3.3.1.2.6.7 | Codos PVC Radio corto 90º D=8" | UN |  |  | 0 | 0
3.3.1.2.7 | CODOS PVC RADIO CORTO 45º |  |  |  |  | 0
3.3.1.2.7.1 | Codos PVC Radio corto 45º D=2" | UN |  |  | 0 | 0
3.3.1.2.6.3 | Codos PVC Radio corto 45º D=2 1/2" | UN |  |  | 0 | 0
3.3.1.2.6.4 | Codos PVC Radio corto 45º D=3" | UN |  |  | 0 | 0
3.3.1.2.6.5 | Codos PVC Radio corto 45º D=4" | UN |  |  | 0 | 0
3.3.1.2.6.6 | Codos PVC Radio corto 45º D=6" | UN |  |  | 0 | 0
3.3.1.2.6.7 | Codos PVC Radio corto 45º D=8" | UN |  |  | 0 | 0
3.3.2 | SUMINISTRO DE TEES PVC |  |  |  |  | 0
3.3.2.1 | TEES PRESION SOLDAR |  |  |  |  | 0
3.3.2.1.1 | Tee PVC Presión soldar D=1/2" | UN |  |  | 0 | 0
3.3.2.1.2 | Tee PVC Presión soldar D=3/4" | UN |  |  | 0 | 0
3.3.2.1.3 | Tee PVC Presión soldar D=1" | UN |  |  | 0 | 0
3.3.2.1.4 | Tee PVC Presión soldar D=1 1/4" | UN |  |  | 0 | 0
3.3.2.1.5 | Tee PVC Presión soldar D=1 1/2" | UN |  |  | 0 | 0
3.3.2.1.6 | Tee PVC Presión soldar D=2" | UN |  |  | 0 | 0
3.3.2.1.7 | Tee PVC Presión soldar D=2 1/2" | UN |  |  | 0 | 0
3.3.2.1.8 | Tee PVC Presión soldar D=3" | UN |  |  | 0 | 0
3.3.2.1.9 | Tee PVC Presión soldar D=4" | UN |  |  | 0 | 0
3.3.2.1.10 | Tee PVC Presión soldar D=3/4"x 1/2" | UN |  |  | 0 | 0
3.3.2.1.11 | Tee PVC Presión soldar D=1"x 1/2" | UN |  |  | 0 | 0
3.3.2.1.12 | Tee PVC Presión soldar D=1"x 3/4" | UN |  |  | 0 | 0
3.3.2.2 | TEES UNION MECANICA |  |  |  |  | 0
3.3.2.2.1 | Tee PVC Unión mecánica D=1 1/2" | UN |  |  | 0 | 0
3.3.2.2.2 | Tee PVC Unión mecánica D=2" | UN |  |  | 0 | 0
3.3.2.2.3 | Tee PVC Unión mecánica D=2 1/2" | UN |  |  | 0 | 0
3.3.2.2.4 | Tee PVC Unión mecánica D=3" | UN |  |  | 0 | 0
3.3.2.2.5 | Tee PVC Unión mecánica D=4" | UN |  |  | 0 | 0
3.3.2.2.6 | Tee PVC Unión mecánica D=6" | UN |  |  | 0 | 0
3.3.2.2.7 | Tee PVC Unión mecánica D=8" | UN |  | 1306434 | 0 | 0
3.3.2.2.8 | Tee PVC Unión mecánica D=2 1/2"x 1 1/2" | UN |  |  | 0 | 0
3.3.2.2.9 | Tee PVC Unión mecánica D=2 1/2"x 2" | UN |  |  | 0 | 0
3.3.2.2.10 | Tee PVC Unión mecánica D=3"x 2" | UN |  |  | 0 | 0
3.3.2.2.11 | Tee PVC Unión mecánica D=3"x 2 1/2" | UN |  |  | 0 | 0
3.3.2.2.12 | Tee PVC Unión mecánica D=4"x 2" | UN |  |  | 0 | 0
3.3.2.2.13 | Tee PVC Unión mecánica D=4"x 2 1/2" | UN |  |  | 0 | 0
3.3.2.2.14 | Tee PVC Unión mecánica D=4"x 3" | UN |  |  | 0 | 0
3.3.2.2.15 | Tee PVC Unión mecánica D=6"x 3" | UN |  |  | 0 | 0
3.3.2.2.16 | Tee PVC Unión mecánica D=6"x 4" | UN |  |  | 0 | 0
3.3.2.2.17 | Tee PVC Unión mecánica D=8"x 4" | UN |  |  | 0 | 0
3.3.2.2.18 | Tee PVC Unión mecánica D=8"x 6" | UN |  |  | 0 | 0
3.3.3 | SUMINISTRO REDUCCIONES PVC |  |  |  |  | 0
3.3.3.1.1 | Reducción PVC Unión mecánica de 2"x 1 1/2" | UN |  |  | 0 | 0
3.3.3.1.2 | Reducción PVC Unión mecánica de 2 1/2"x 2" | UN |  |  | 0 | 0
3.3.3.1.3 | Reducción PVC Unión mecánica de 3"x 2" | UN |  |  | 0 | 0
3.3.3.1.4 | Reducción PVC Unión mecánica de 3"x 2 1/2" | UN |  |  | 0 | 0
3.3.3.1.5 | Reducción PVC Unión mecánica de 4"x 2" | UN |  |  | 0 | 0
3.3.3.1.6 | Reducción PVC Unión mecánica de 4"x 2 1/2" | UN |  |  | 0 | 0
3.3.3.1.7 | Reducción PVC Unión mecánica de 4"x 3" | UN |  |  | 0 | 0
3.3.3.1.8 | Reducción PVC Unión mecánica de 6"x 4" | UN |  |  | 0 | 0
3.3.3.1.9 | Reducción PVC Unión mecánica de 8"x 6" | UN |  |  | 0 | 0
3.3.3.2 | SUMINISTRO DE BUJES SOLDADOS PRESION SOLDAR |  |  |  |  | 0
3.3.3.2.1 | Bujes soldados D= 3/4"x 1/2" | UN |  |  | 0 | 0
3.3.3.2.2 | Bujes soldados D= 1"x 1/2" | UN |  |  | 0 | 0
3.3.3.2.3 | Bujes soldados D= 1"x 3/4" | UN |  |  | 0 | 0
3.3.3.2.4 | Bujes soldados D=1 1/4"x 1/2" | UN |  |  | 0 | 0
3.3.3.2.5 | Bujes soldados D=1 1/4"x 3/4" | UN |  |  | 0 | 0
3.3.3.2.6 | Bujes soldados D=1 1/4"x 1" | UN |  |  | 0 | 0
3.3.3.2.7 | Bujes soldados D=1 1/2"x 1/2" | UN |  |  | 0 | 0
3.3.3.2.8 | Bujes soldados D=1 1/2"x 3/4 " | UN |  |  | 0 | 0
3.3.3.2.9 | Bujes soldados D=1 1/2" x 1" | UN |  |  | 0 | 0
3.3.3.2.10 | Bujes soldados D=1 1/2" x 1 1/4" | UN |  |  | 0 | 0
3.3.3.2.11 | Bujes soldados D=2"x1/2" | UN |  |  | 0 | 0
3.3.3.2.12 | Bujes soldados D=2"x 3/4" | UN |  |  | 0 | 0
3.3.3.2.13 | Bujes soldados D=2"x 1" | UN |  |  | 0 | 0
3.3.3.2.14 | Bujes soldados D=2"x 1 1/4" | UN |  |  | 0 | 0
3.3.3.2.15 | Bujes soldados D=2"x 1 1/2" | UN |  |  | 0 | 0
3.3.3.2.16 | Bujes soldados D=2 1/2" X 1 1/2" | UN |  |  | 0 | 0
3.3.3.2.17 | Bujes soldados D=2 1/2" x 2" | UN |  |  | 0 | 0
3.3.3.2.18 | Bujes soldados D=3"x 2" | UN |  |  | 0 | 0
3.3.3.2.19 | Bujes soldados D=3"x 2 1/2" | UN |  |  | 0 | 0
3.3.3.2.20 | Bujes soldados D= 4"x 2" | UN |  |  | 0 | 0
3.3.3.2.21 | Bujes soldados D=4" x2 1/2" | UN |  |  | 0 | 0
3.3.3.2.22 | Bujes soldados D=4" X 3" | UN |  |  | 0 | 0
3.3.3.3 | SUMINISTRO BUJES ROSCADOS PRESION SOLDAR |  |  |  |  | 0
3.3.3.3.1 | Bujes roscados D=1/2" x 3/8" | UN |  |  | 0 | 0
3.3.3.3.2 | Bujes roscados D=3/4"x 1/2" | UN |  |  | 0 | 0
3.3.3.3.3 | Bujes roscados D=1"x 1/2" | UN |  |  | 0 | 0
3.3.3.3.4 | Bujes roscados D=1"x 3/4" | UN |  |  | 0 | 0
3.3.3.3.5 | Bujes roscados D=1 1/4"x 1/2" | UN |  |  | 0 | 0
3.3.3.3.6 | Bujes roscados D=1 1/4"x 3/4" | UN |  |  | 0 | 0
3.3.3.3.7 | Bujes roscados D=1 1/4"x 1" | UN |  |  | 0 | 0
3.3.3.3.8 | Bujes roscados D=1 1/2"x 1/2" | UN |  |  | 0 | 0
3.3.3.3.9 | Bujes roscados D=1 1/2"x 3/4" | UN |  |  | 0 | 0
3.3.3.3.10 | Bujes roscados D=1 1/2"x 1" | UN |  |  | 0 | 0
3.3.3.3.11 | Bujes roscados D=1 1/2"x 1 1/4" | UN |  |  | 0 | 0
3.3.3.3.12 | Bujes roscados D=2"x 1/2" | UN |  |  | 0 | 0
3.3.3.3.13 | Bujes roscados D=2"x 3/4" | UN |  |  | 0 | 0
3.3.3.3.14 | Bujes roscados D=2"x 1" | UN |  |  | 0 | 0
3.3.3.3.15 | Bujes roscados D=2"x 1 1/4" | UN |  |  | 0 | 0
3.3.3.3.16 | Bujes roscados D=2"x 1 1/2" | UN |  |  | 0 | 0
3.3.3.3.17 | Bujes roscados D=3"x 2" | UN |  |  | 0 | 0
3.3.4 | SUMINISTRO DE TAPONES PVC |  |  |  |  | 0
3.3.4.1 | Tapones Unión Mecánica PVC |  |  |  |  | 0
3.3.4.1,1 | Tapones unión mecánica D=3" | UN |  |  | 0 | 0
3.3.4.1,2 | Tapones unión mecánica D=4" | UN |  |  | 0 | 0
3.3.4.1,3 | Tapones unión mecánica D=6" | UN |  |  | 0 | 0
3.3.4.1,4 | Tapones unión mecánica D=8" | UN |  | 329351 | 0 | 0
3.3.4.2 | Tapones Soldados PVC |  |  |  |  | 0
3.3.4.2,1 | Tapones soldados D=1/2" | UN |  |  | 0 | 0
3.3.4.2,2 | Tapones soldados D=3/4" | UN |  |  | 0 | 0
3.3.4.2,3 | Tapones soldados D=1" | UN |  |  | 0 | 0
3.3.4.2,4 | Tapones soldados D=1 1/4" | UN |  |  | 0 | 0
3.3.4.2,5 | Tapones soldados D=1 1/2" | UN |  |  | 0 | 0
3.3.4.2,6 | Tapones soldados D=2" | UN |  |  | 0 | 0
3.3.4.2,7 | Tapones soldados D=2 1/2" | UN |  |  | 0 | 0
3.3.4.2,8 | Tapones soldados D=3" | UN |  |  | 0 | 0
3.3.4.2,9 | Tapones soldados D=4" | UN |  |  | 0 | 0
3.3.4.3 | Tapones Roscados PVC |  |  |  |  | 0
3.3.4.3,1 | Tapones roscados D=1/2" | UN |  |  | 0 | 0
3.3.4.3,2 | Tapones roscados D=3/4" | UN |  |  | 0 | 0
3.3.4.3,3 | Tapones roscados D=1" | UN |  |  | 0 | 0
3.3.4.3,4 | Tapones roscados D=1 1/4" | UN |  |  | 0 | 0
3.3.4.3,5 | Tapones roscados D=1 1/2" | UN |  |  | 0 | 0
3.3.4.3,6 | Tapones roscados D=2" | UN |  |  | 0 | 0
3.3.4.3,7 | Tapones roscados D=2 1/2" | UN |  |  | 0 | 0
3.3.4.3,8 | Tapones roscados D=3" | UN |  |  | 0 | 0
3.3.4.3,9 | Tapones roscados D=4" | UN |  |  | 0 | 0
3.3.5 | SUMINISTRO COLLARES DE DERIVACION PVC |  |  |  |  | 0
3.3.5.1 | Collar de derivación de 2"x 1/2" | UN |  |  | 0 | 0
3.3.5.2 | Collar de derivación de 2"x 3/4" | UN |  |  | 0 | 0
3.3.5.3 | Collar de derivación de 2 1/2"x 1/2" | UN |  |  | 0 | 0
3.3.5.4 | Collar de derivación de 2 1/2"x 3/4" | UN |  |  | 0 | 0
3.3.5.5 | Collar de derivación de 3"x 1/2" | UN |  |  | 0 | 0
3.3.5.6 | Collar de derivación de 3"x 3/4" | UN |  |  | 0 | 0
3.3.5.7 | Collar de derivación de 4"x 1/2" | UN |  |  | 0 | 0
3.3.5.8 | Collar de derivación de 4"x 3/4" | UN |  |  | 0 | 0
3.3.5.9 | Collar de derivación de 6"x 1/2" | UN |  |  | 0 | 0
3.3.5.10 | Collar de derivación de 6"x 3/4" | UN |  |  | 0 | 0
3.3.5.11 | Collar de derivación de 8"x 1" | UN |  |  | 0 | 0
3.3.6 | SUMINISTRO ADAPTADORES PVC |  |  |  |  | 0
3.3.6.1 | Suministro Adapatadores Macho PVC Presión soldar |  |  |  |  | 0
3.3.6.1.1 | Adaptador macho D=1/2" | UN |  |  | 0 | 0
3.3.6.1.2 | Adaptador macho D=3/4" | UN |  |  | 0 | 0
3.3.6.1.3 | Adaptador macho D=1" | UN |  |  | 0 | 0
3.3.6.1.4 | Adaptador macho D=1 1/4" | UN |  |  | 0 | 0
3.3.6.1.5 | Adaptador macho D=1 1/2" | UN |  |  | 0 | 0
3.3.6.1.6 | Adaptador macho D=2" | UN |  |  | 0 | 0
3.3.6.1.7 | Adaptador macho D=2 1/2" | UN |  |  | 0 | 0
3.3.6.1.8 | Adaptador macho D=3" | UN |  |  | 0 | 0
3.3.6.1.9 | Adaptador macho D=4" | UN |  |  | 0 | 0
3.3.6.2 | Suministro Adapatadores Hembra PVC Presión soldar |  |  |  |  | 0
3.3.6.2.1 | Adaptador hembra D=1/2" | UN |  |  | 0 | 0
3.3.6.2.2 | Adaptador hembra D=3/4" | UN |  |  | 0 | 0
3.3.6.2.3 | Adaptador hembra D=1" | UN |  |  | 0 | 0
3.3.6.2.4 | Adaptador hembras D=1 1/4" | UN |  |  | 0 | 0
3.3.6.2.5 | Adaptador hembra D=1 1/2" | UN |  |  | 0 | 0
3.3.6.2.6 | Adaptador hembra D=2" | UN |  |  | 0 | 0
3.3.6.2.7 | Adaptador hembra D=2 1/2" | UN |  |  | 0 | 0
3.3.6.2.8 | Adaptador hembra D=3" | UN |  |  | 0 | 0
3.3.6.2.9 | Adaptador hembra D=4" | UN |  |  | 0 | 0
3.3.6.3 | Suministro adaptadores y otros accesorios para conexiones PF+AUD |  |  |  |  | 0
3.3.3.2.1 | Adaptador macho PF+AUD D=1/2" | UN |  |  | 0 | 0
3.3.3.2.2 | Adaptador hembra PF+AUD D=1/2" | UN |  |  | 0 | 0
3.3.3.2.3 | Unión para PF+AUD D=1/2" | UN |  |  | 0 | 0
3.3.3.2.4 | Codo 90º para PF+AUD D=1/2" | UN |  |  | 0 | 0
3.3.7 | SUMINISTRO DE UNIONES PVC |  |  |  |  | 0
3.3.7.1 | Suministro Uniones presión soldar |  |  |  |  | 0
3.3.7.1.1 | Uniones presión soldar D= 1/2" | UN |  |  | 0 | 0
3.3.7.1.2 | Uniones presión soldar D= 3/4" | UN |  |  | 0 | 0
3.3.7.1.3 | Uniones presión soldar D= 1" | UN |  |  | 0 | 0
3.3.7.1.4 | Uniones presión soldar D= 1 1/4" | UN |  |  | 0 | 0
3.3.7.1.5 | Uniones presión soldar D= 1 1/2" | UN |  |  | 0 | 0
3.3.7.1.6 | Uniones presión soldar D= 2" | UN |  |  | 0 | 0
3.3.7.1.7 | Uniones presión soldar D= 2 1/2" | UN |  |  | 0 | 0
3.3.7.1.8 | Uniones presión soldar D= 3" | UN |  |  | 0 | 0
3.3.7.1.9 | Uniones presión soldar D= 4" | UN |  |  | 0 | 0
3.3.7.2 | Suministro Uniones Universal |  |  |  |  | 0
3.3.7.2.1 | Uniones Universal D= 1/2" | UN |  |  | 0 | 0
3.3.7.2.2 | Uniones Universal D= 3/4" | UN |  |  | 0 | 0
3.3.7.2.3 | Uniones Universal D= 1" | UN |  |  | 0 | 0
3.3.7.2.4 | Uniones Universal D= 1 1/4" | UN |  |  | 0 | 0
3.3.7.2.5 | Uniones Universalr D= 1 1/2" | UN |  |  | 0 | 0
3.3.7.2.6 | Uniones Universal D= 2" | UN |  |  | 0 | 0
3.3.7.3 | Suministro Uniones unión mecánica |  |  |  |  | 0
3.3.7.3.1 | Uniones unión mecánica D= 2" | UN |  |  | 0 | 0
3.3.7.3.2 | Uniones unión mecánica D= 2 1/2" | UN |  |  | 0 | 0
3.3.7.3.3 | Uniones unión mecánica D= 3" | UN |  |  | 0 | 0
3.3.7.3.4 | Uniones unión mecánica D= 4" | UN |  |  | 0 | 0
3.3.7.3.5 | Uniones unión mecánica D= 6" | UN |  |  | 0 | 0
3.3.7.3.6 | Uniones unión mecánica D= 8" | UN |  |  | 0 | 0
3.3.7.3.7 | Uniones unión mecánica D= 10" | UN |  |  | 0 | 0
3.3.7.3.8 | Uniones unión mecánica D= 12" | UN |  |  | 0 | 0
3.3.7.4 | Suministro Uniones de Reparación unión mecánica |  |  |  |  | 0
3.3.7.4.1 | Uniones de Reparación unión mecánica D= 2" | UN |  |  | 0 | 0
3.3.7.4.2 | Uniones de Reparación unión mecánica D= 2 1/2" | UN |  |  | 0 | 0
3.3.7.4.3 | Uniones de Reparación unión mecánica D= 3" | UN |  |  | 0 | 0
3.3.7.4.4 | Uniones de Reparación unión mecánica D= 4" | UN |  |  | 0 | 0
3.3.7.4.5 | Uniones de Reparación unión mecánica D= 6" | UN |  |  | 0 | 0
3.3.7.4.6 | Uniones de Reparación unión mecánica D= 8" | UN |  |  | 0 | 0
3.3.7.4.7 | Uniones de Reparación unión mecánica D=10" | UN |  |  | 0 | 0
3.3.7.4.8 | Uniones de Reparación unión mecánica D= 12" | UN |  |  | 0 | 0
3.3.7.4.9 | Uniones de Reparación unión mecánica D= 1 1/2" | UN |  |  | 0 | 0
3.3.7.5 | Suministro Uniones Rápidas unión mecánica |  |  |  |  | 0
3.3.7.5.1 | Uniones Rápidas unión mecánica D= 2" | UN |  |  | 0 | 0
3.3.7.5.2 | Uniones Rápidas unión mecánica D= 2 1/2" | UN |  |  | 0 | 0
3.3.7.5.3 | Uniones Rápidas unión mecánica D= 3" | UN |  |  | 0 | 0
3.3.7.5.4 | Uniones Rápidas unión mecánica D= 4" | UN |  |  | 0 | 0
3.3.7.5.5 | Uniones Rápidas unión mecánica D= 6" | UN |  |  | 0 | 0
3.3.7.5.6 | Uniones Rápidas unión mecánica D= 8" | UN |  |  | 0 | 0
3.3.7.5.7 | Uniones Rápidas unión mecánica D=10" | UN |  |  | 0 | 0
3.3.7.5.8 | Uniones Rápidas unión mecánica D= 12" | UN |  |  | 0 | 0
3.3.8 | SUMINISTRO DE BRIDA AJUSTABLE PVC |  |  |  |  | 0
3.3.8.1 | Brida ajustable PVC de D=3" | UN |  |  | 0 | 0
3.3.8.2 | Brida ajustable PVC de D=4" | UN |  |  | 0 | 0
3.3.8.3 | Brida ajustable PVC de D=6" | UN |  |  | 0 | 0
3.3.8.4 | Brida ajustable PVC de D=8" | UN |  |  | 0 | 0
3.3.8.5 | Brida ajustable PVC de D=10" | UN |  |  | 0 | 0
3.3.8.6 | Brida ajustable PVC de D=12" | UN |  |  | 0 | 0
3.5 | SUMINISTRO TUBERÍA POLIETILENO - PE 100 |  |  |  |  | 0
3.5.1 | SUMINISTRO TUBERÍA POLIETILENO - PE 100 PN6 RDE 26 |  |  |  |  | 0
3.5.1.1 | Tuberia de Polietileno PEAD-PE 100 PN 6 D=50 mm | ML |  |  | 0 | 0
3.5.1.2 | Tuberia de Polietileno PEAD-PE 100 PN 6 D=63 mm | ML |  |  | 0 | 0
3.5.1.3 | Tuberia de Polietileno PEAD-PE 100 PN 6 D=75 mm | ML |  |  | 0 | 0
3.5.1.4 | Tuberia de Polietileno PEAD-PE 100 PN 6 D=90 mm | ML |  |  | 0 | 0
3.5.1.5 | Tuberia de Polietileno PEAD-PE 100 PN 6 D=110 mm | ML |  |  | 0 | 0
3.5.1.6 | Tuberia de Polietileno PEAD-PE 100 PN 6 D=125 mm | ML |  |  | 0 | 0
3.5.1.7 | Tuberia de Polietileno PEAD-PE 100 PN 6 D=140 mm | ML |  |  | 0 | 0
3.5.1.8 | Tuberia de Polietileno PEAD-PE 100 PN 6 D=160 mm | ML |  |  | 0 | 0
3.5.1.9 | Tuberia de Polietileno PEAD-PE 100 PN 6 D=180 mm | ML |  |  | 0 | 0
3.5.1.10 | Tuberia de Polietileno PEAD-PE 100 PN 6 D=200 mm | ML |  |  | 0 | 0
3.5.1.11 | Tuberia de Polietileno PEAD-PE 100 PN 6 D=225 mm | ML |  |  | 0 | 0
3.5.1.12 | Tuberia de Polietileno PEAD-PE 100 PN 6 D=250 mm | ML |  |  | 0 | 0
3.5.1.13 | Tuberia de Polietileno PEAD-PE 100 PN 6 D=280 mm | ML |  |  | 0 | 0
3.5.1.14 | Tuberia de Polietileno PEAD-PE 100 PN 6 D=315 mm | ML |  |  | 0 | 0
3.5.1.15 | Tuberia de Polietileno PEAD-PE 100 PN 6 D=355 mm | ML |  |  | 0 | 0
3.5.1.16 | Tuberia de Polietileno PEAD-PE 100 PN 6 D=400 mm | ML |  |  | 0 | 0
3.5.1.17 | Tuberia de Polietileno PEAD-PE 100 PN 6 D=450 mm | ML |  |  | 0 | 0
3.5.1.18 | Tuberia de Polietileno PEAD-PE 100 PN 6 D=500 mm | ML |  |  | 0 | 0
3.5.1.19 | Tuberia de Polietileno PEAD-PE 100 PN 6 D=560 mm | ML |  |  | 0 | 0
3.5.1.20 | Tuberia de Polietileno PEAD-PE 100 PN 6 D=630 mm | ML |  |  | 0 | 0
3.5.2 | SUMINISTRO TUBERÍA POLIETILENO - PE 100 PN 8 RDE 21 |  |  |  |  | 0
3.5.2.1 | Tuberia de Polietileno PEAD-PE 100 PN 8 D=50 mm | ML |  |  | 0 | 0
3.5.2.2 | Tuberia de Polietileno PEAD-PE 100 PN 8 D=63 mm | ML |  |  | 0 | 0
3.5.2.3 | Tuberia de Polietileno PEAD-PE 100 PN 8 D=75 mm | ML |  |  | 0 | 0
3.5.2.4 | Tuberia de Polietileno PEAD-PE 100 PN 8 D=90 mm | ML |  |  | 0 | 0
3.5.2.5 | Tuberia de Polietileno PEAD-PE 100 PN 8 D=110 mm | ML |  |  | 0 | 0
3.5.2.6 | Tuberia de Polietileno PEAD-PE 100 PN 8 D=125 mm | ML |  |  | 0 | 0
3.5.2.7 | Tuberia de Polietileno PEAD-PE 100 PN 8 D=140 mm | ML |  |  | 0 | 0
3.5.2.8 | Tuberia de Polietileno PEAD-PE 100 PN 8 D=160 mm | ML |  |  | 0 | 0
3.5.2.9 | Tuberia de Polietileno PEAD-PE 100 PN 8 D=180 mm | ML |  |  | 0 | 0
3.5.2.10 | Tuberia de Polietileno PEAD-PE 100 PN 8 D=200 mm | ML |  |  | 0 | 0
3.5.2.11 | Tuberia de Polietileno PEAD-PE 100 PN 8 D=225 mm | ML |  |  | 0 | 0
3.5.2.12 | Tuberia de Polietileno PEAD-PE 100 PN 8 D=250 mm | ML |  |  | 0 | 0
3.5.2.13 | Tuberia de Polietileno PEAD-PE 100 PN 8 D=280 mm | ML |  |  | 0 | 0
3.5.2.14 | Tuberia de Polietileno PEAD-PE 100 PN 8 D=315 mm | ML |  |  | 0 | 0
3.5.2.15 | Tuberia de Polietileno PEAD-PE 100 PN 8 D=355 mm | ML |  |  | 0 | 0
3.5.2.16 | Tuberia de Polietileno PEAD-PE 100 PN 8 D=400 mm | ML |  |  | 0 | 0
3.5.2.17 | Tuberia de Polietileno PEAD-PE 100 PN 8 D=450 mm | ML |  |  | 0 | 0
3.5.2.18 | Tuberia de Polietileno PEAD-PE 100 PN 8 D=500 mm | ML |  |  | 0 | 0
3.5.2.19 | Tuberia de Polietileno PEAD-PE 100 PN 8 D=560 mm | ML |  |  | 0 | 0
3.5.2.20 | Tuberia de Polietileno PEAD-PE 100 PN 8 D=630 mm | ML |  |  | 0 | 0
3.5.3 | SUMINISTRO TUBERÍA POLIETILENO - PE 100 PN 10 RDE 17 |  |  |  |  | 0
3.5.3.1 | Tuberia de Polietileno PEAD-PE 100 PN 10 D=40 mm | ML |  |  | 0 | 0
3.5.3.2 | Tuberia de Polietileno PEAD-PE 100 PN 10 D=50 mm | ML |  |  | 0 | 0
3.5.3.3 | Tuberia de Polietileno PEAD-PE 100 PN 10 D=63 mm | ML |  |  | 0 | 0
3.5.3.4 | Tuberia de Polietileno PEAD-PE 100 PN 10 D=75 mm | ML |  |  | 0 | 0
3.5.3.5 | Tuberia de Polietileno PEAD-PE 100 PN 10 D=90 mm | ML |  |  | 0 | 0
3.5.3.6 | Tuberia de Polietileno PEAD-PE 100 PN 10 D=110 mm | ML |  |  | 0 | 0
3.5.3.7 | Tuberia de Polietileno PEAD-PE 100 PN 10 D=125 mm | ML |  |  | 0 | 0
3.5.3.8 | Tuberia de Polietileno PEAD-PE 100 PN 10 D=140 mm | ML |  |  | 0 | 0
3.5.3.9 | Tuberia de Polietileno PEAD-PE 100 PN 10 D=160 mm | ML |  |  | 0 | 0
3.5.3.10 | Tuberia de Polietileno PEAD-PE 100 PN 10 D=180 mm | ML |  |  | 0 | 0
3.5.3.11 | Tuberia de Polietileno PEAD-PE 100 PN 10 D=200 mm | ML |  |  | 0 | 0
3.5.3.12 | Tuberia de Polietileno PEAD-PE 100 PN 10 D=225 mm | ML |  |  | 0 | 0
3.5.3.13 | Tuberia de Polietileno PEAD-PE 100 PN 10 D=250 mm | ML |  |  | 0 | 0
3.5.3.14 | Tuberia de Polietileno PEAD-PE 100 PN 10 D=280 mm | ML |  |  | 0 | 0
3.5.3.15 | Tuberia de Polietileno PEAD-PE 100 PN 10 D=315 mm | ML |  |  | 0 | 0
3.5.3.16 | Tuberia de Polietileno PEAD-PE 100 PN 10 D=355 mm | ML |  |  | 0 | 0
3.5.3.17 | Tuberia de Polietileno PEAD-PE 100 PN 10 D=400 mm | ML |  |  | 0 | 0
3.5.3.18 | Tuberia de Polietileno PEAD-PE 100 PN 10 D=450 mm | ML |  |  | 0 | 0
3.5.3.19 | Tuberia de Polietileno PEAD-PE 100 PN 10 D=500 mm | ML |  |  | 0 | 0
3.5.3.20 | Tuberia de Polietileno PEAD-PE 100 PN 10 D=560 mm | ML |  |  | 0 | 0
3.5.3.21 | Tuberia de Polietileno PEAD-PE 100 PN 10 D=630 mm | ML |  |  | 0 | 0
3.5.4 | SUMINISTRO TUBERÍA POLIETILENO - PE 100 PN 12,5 RDE 14 |  |  |  |  | 0
3.5.4.1 | Tuberia de Polietileno PEAD-PE 100 PN 12,5 D=50 mm | ML |  |  | 0 | 0
3.5.4.2 | Tuberia de Polietileno PEAD-PE 100 PN 12,5 D=63 mm | ML |  |  | 0 | 0
3.5.4.3 | Tuberia de Polietileno PEAD-PE 100 PN 12,5 D=75 mm | ML |  |  | 0 | 0
3.5.4.4 | Tuberia de Polietileno PEAD-PE 100 PN 12,5 D=90 mm | ML |  |  | 0 | 0
3.5.4.5 | Tuberia de Polietileno PEAD-PE 100 PN 12,5 D=110 mm | ML |  |  | 0 | 0
3.5.4.6 | Tuberia de Polietileno PEAD-PE 100 PN 12,5 D=125 mm | ML |  |  | 0 | 0
3.5.4.7 | Tuberia de Polietileno PEAD-PE 100 PN 12,5 D=140 mm | ML |  |  | 0 | 0
3.5.4.8 | Tuberia de Polietileno PEAD-PE 100 PN 12,5 D=160 mm | ML |  |  | 0 | 0
3.5.4.9 | Tuberia de Polietileno PEAD-PE 100 PN 12,5 D=180 mm | ML |  |  | 0 | 0
3.5.4.10 | Tuberia de Polietileno PEAD-PE 100 PN 12,5 D=200 mm | ML |  |  | 0 | 0
3.5.4.11 | Tuberia de Polietileno PEAD-PE 100 PN 12,5 D=225 mm | ML |  |  | 0 | 0
3.5.4.12 | Tuberia de Polietileno PEAD-PE 100 PN 12,5 D=250 mm | ML |  |  | 0 | 0
3.5.4.13 | Tuberia de Polietileno PEAD-PE 100 PN 12,5 D=280 mm | ML |  |  | 0 | 0
3.5.4.14 | Tuberia de Polietileno PEAD-PE 100 PN 12,5 D=315 mm | ML |  |  | 0 | 0
3.5.4.15 | Tuberia de Polietileno PEAD-PE 100 PN 12,5 D=355 mm | ML |  |  | 0 | 0
3.5.4.16 | Tuberia de Polietileno PEAD-PE 100 PN 12,5 D=400 mm | ML |  |  | 0 | 0
3.5.4.17 | Tuberia de Polietileno PEAD-PE 100 PN 12,5 D=450 mm | ML |  |  | 0 | 0
3.5.4.18 | Tuberia de Polietileno PEAD-PE 100 PN 12,5 D=500 mm | ML |  |  | 0 | 0
3.5.4.19 | Tuberia de Polietileno PEAD-PE 100 PN 12,5 D=560 mm | ML |  |  | 0 | 0
3.5.4.20 | Tuberia de Polietileno PEAD-PE 100 PN 12,5 D=630 mm | ML |  |  | 0 | 0
3.5.5 | SUMINISTRO TUBERÍA POLIETILENO - PE 100 PN 16 RDE 11 |  |  |  |  | 0
3.5.5.1 | Tuberia de Polietileno PEAD-PE 100 PN 16 D=50 mm | ML |  |  | 0 | 0
3.5.5.2 | Tuberia de Polietileno PEAD-PE 100 PN 16 D=63 mm | ML |  |  | 0 | 0
3.5.5.3 | Tuberia de Polietileno PEAD-PE 100 PN 16 D=75 mm | ML |  |  | 0 | 0
3.5.5.4 | Tuberia de Polietileno PEAD-PE 100 PN 16 D=90 mm | ML |  |  | 0 | 0
3.5.5.5 | Tuberia de Polietileno PEAD-PE 100 PN 126 D=110 mm | ML |  |  | 0 | 0
3.5.5.6 | Tuberia de Polietileno PEAD-PE 100 PN 16 D=125 mm | ML |  |  | 0 | 0
3.5.5.7 | Tuberia de Polietileno PEAD-PE 100 PN 16 D=140 mm | ML |  |  | 0 | 0
3.5.5.8 | Tuberia de Polietileno PEAD-PE 100 PN 16 D=160 mm | ML |  |  | 0 | 0
3.5.5.9 | Tuberia de Polietileno PEAD-PE 100 PN 16 D=180 mm | ML |  |  | 0 | 0
3.5.5.10 | Tuberia de Polietileno PEAD-PE 100 PN 16 D=200 mm | ML |  |  | 0 | 0
3.5.5.11 | Tuberia de Polietileno PEAD-PE 100 PN 16 D=225 mm | ML |  |  | 0 | 0
3.5.5.12 | Tuberia de Polietileno PEAD-PE 100 PN 16 D=250 mm | ML |  |  | 0 | 0
3.5.5.13 | Tuberia de Polietileno PEAD-PE 100 PN 16 D=280 mm | ML |  |  | 0 | 0
3.5.5.14 | Tuberia de Polietileno PEAD-PE 100 PN 16 D=315 mm | ML |  |  | 0 | 0
3.5.5.15 | Tuberia de Polietileno PEAD-PE 100 PN 16 D=355 mm | ML |  |  | 0 | 0
3.5.5.16 | Tuberia de Polietileno PEAD-PE 100 PN 16 D=400 mm | ML |  |  | 0 | 0
3.5.5.17 | Tuberia de Polietileno PEAD-PE 100 PN 16 D=450 mm | ML |  |  | 0 | 0
3.5.5.18 | Tuberia de Polietileno PEAD-PE 100 PN 16 D=500 mm | ML |  |  | 0 | 0
3.5.5.19 | Tuberia de Polietileno PEAD-PE 100 PN 16 D=560 mm | ML |  |  | 0 | 0
3.5.5.20 | Tuberia de Polietileno PEAD-PE 100 PN 16 D=630 mm | ML |  |  | 0 | 0
3.7 | SUMINISTRO ACCESORIOS POLIETILENO PE 100 |  |  |  |  | 0
3.7.1 | SUMINISTRO CODOS PEAD PE 100 TERMOFUSION |  |  |  |  | 0
3.7.1.1 | Codos de 90º PE-100 PN 10 |  |  |  |  | 0
3.7.1.1.1 | Codo de 90º D=63 mm | UN |  |  | 0 | 0
3.7.1.1.2 | Codo de 90º D=75 mm | UN |  |  | 0 | 0
3.7.1.1.3 | Codo de 90º D=90 mm | UN |  |  | 0 | 0
3.7.1.1.4 | Codo de 90º D=110 mm | UN |  |  | 0 | 0
3.7.1.1.5 | Codo de 90º D=125 mm | UN |  |  | 0 | 0
3.7.1.1.6 | Codo de 90º D=140 mm | UN |  |  | 0 | 0
3.7.1.1.7 | Codo de 90º D=160 mm | UN |  |  | 0 | 0
3.7.1.1.8 | Codo de 90º D=180 mm | UN |  |  | 0 | 0
3.7.1.1.9 | Codo de 90º D=200 mm | UN |  |  | 0 | 0
3.7.1.1.10 | Codo de 90º D=225 mm | UN |  |  | 0 | 0
3.7.1.1.11 | Codo de 90º D=250 mm | UN |  |  | 0 | 0
3.7.1.1.12 | Codo de 90º D=280 mm | UN |  |  | 0 | 0
3.7.1.1.13 | Codo de 90º D=315 mm | UN |  |  | 0 | 0
3.7.1.1.14 | Codo de 90º D=355 mm | UN |  |  | 0 | 0
3.7.1.1.15 | Codo de 90º D=400 mm | UN |  |  | 0 | 0
3.7.1.2 | Codos de 90º PE-100 PN 16 |  |  |  |  | 0
3.7.1.2.1 | Codo de 90º D=63 mm | UN |  |  | 0 | 0
3.7.1.2.2 | Codo de 90º D=75 mm | UN |  |  | 0 | 0
3.7.1.2.3 | Codo de 90º D=90 mm | UN |  |  | 0 | 0
3.7.1.2.4 | Codo de 90º D=110 mm | UN |  |  | 0 | 0
3.7.1.2.5 | Codo de 90º D=125 mm | UN |  |  | 0 | 0
3.7.1.2.6 | Codo de 90º D=140 mm | UN |  |  | 0 | 0
3.7.1.2.7 | Codo de 90º D=160 mm | UN |  |  | 0 | 0
3.7.1.2.8 | Codo de 90º D=180 mm | UN |  |  | 0 | 0
3.7.1.2.9 | Codo de 90º D=200 mm | UN |  |  | 0 | 0
3.7.1.2.10 | Codo de 90º D=225 mm | UN |  |  | 0 | 0
3.7.1.2.11 | Codo de 90º D=250 mm | UN |  |  | 0 | 0
3.7.1.2.12 | Codo de 90º D=280 mm | UN |  |  | 0 | 0
3.7.1.2.13 | Codo de 90º D=315 mm | UN |  |  | 0 | 0
3.7.1.2.14 | Codo de 90º D=355 mm | UN |  |  | 0 | 0
3.7.1.2.15 | Codo de 90º D=400 mm | UN |  |  | 0 | 0
3.7.1.3 | Codos de 45º PE-100 PN 10 |  |  |  |  | 0
3.7.1.3.1 | Codo de 45º D=63 mm | UN |  |  | 0 | 0
3.7.1.3.2 | Codo de 45º D=75 mm | UN |  |  | 0 | 0
3.7.1.3.3 | Codo de 45º D=90 mm | UN |  |  | 0 | 0
3.7.1.3.4 | Codo de 45º D=110 mm | UN |  |  | 0 | 0
3.7.1.3.5 | Codo de 45º D=125 mm | UN |  |  | 0 | 0
3.7.1.3.6 | Codo de 45º D=140 mm | UN |  |  | 0 | 0
3.7.1.3.7 | Codo de 45º D=160 mm | UN |  |  | 0 | 0
3.7.1.3.8 | Codo de 45º D=180 mm | UN |  |  | 0 | 0
3.7.1.3.9 | Codo de 45º D=200 mm | UN |  |  | 0 | 0
3.7.1.3.10 | Codo de 45º D=225 mm | UN |  |  | 0 | 0
3.7.1.3.11 | Codo de 45º D=250 mm | UN |  |  | 0 | 0
3.7.1.3.12 | Codo de 45º D=280 mm | UN |  |  | 0 | 0
3.7.1.3.13 | Codo de 45º D=315 mm | UN |  |  | 0 | 0
3.7.1.3.14 | Codo de 45º D=355 mm | UN |  |  | 0 | 0
3.7.1.3.15 | Codo de 45º D=400 mm | UN |  |  | 0 | 0
3.7.1.4 | Codos de 45º PE-100 PN 16 |  |  |  |  | 0
3.7.1.4.1 | Codo de 45º D=63 mm | UN |  |  | 0 | 0
3.7.1.4.2 | Codo de 45º D=75 mm | UN |  |  | 0 | 0
3.7.1.4.3 | Codo de 45º D=90 mm | UN |  |  | 0 | 0
3.7.1.4.4 | Codo de 45º D=110 mm | UN |  |  | 0 | 0
3.7.1.4.5 | Codo de 45º D=125 mm | UN |  |  | 0 | 0
3.7.1.4.6 | Codo de 45º D=140 mm | UN |  |  | 0 | 0
3.7.1.4.7 | Codo de 45º D=160 mm | UN |  |  | 0 | 0
3.7.1.4.8 | Codo de 45º D=180 mm | UN |  |  | 0 | 0
3.7.1.4.9 | Codo de 45º D=200 mm | UN |  |  | 0 | 0
3.7.1.4.10 | Codo de 45º D=225 mm | UN |  |  | 0 | 0
3.7.1.4.11 | Codo de 45º D=250 mm | UN |  |  | 0 | 0
3.7.1.4.12 | Codo de 45º D=280 mm | UN |  |  | 0 | 0
3.7.1.4.13 | Codo de 45º D=315 mm | UN |  |  | 0 | 0
3.7.1.4.14 | Codo de 45º D=355 mm | UN |  |  | 0 | 0
3.7.1.4.15 | Codo de 45º D=400 mm | UN |  |  | 0 | 0
3.7.2 | SUMINISTRO TEES PEAD PE 100 TERMOFUSION |  |  |  |  | 0
3.7.2.1 | Tees PE 100 PN 10 |  |  |  |  | 0
3.7.2.1.1 | Tee de D=63 mm | UN |  |  | 0 | 0
3.7.2.1.2 | Tee de D=75 mm | UN |  |  | 0 | 0
3.7.2.1.3 | Tee de D=90 mm | UN |  |  | 0 | 0
3.7.2.1.4 | Tee de D=110 mm | UN |  |  | 0 | 0
3.7.2.1.5 | Tee de D=125 mm | UN |  |  | 0 | 0
3.7.2.1.6 | Tee de D=140 mm | UN |  |  | 0 | 0
3.7.2.1.7 | Tee de D=160 mm | UN |  |  | 0 | 0
3.7.2.1.8 | Tee de D=180 mm | UN |  |  | 0 | 0
3.7.2.1.9 | Tee de D=200 mm | UN |  |  | 0 | 0
3.7.2.1.10 | Tee de D=225 mm | UN |  |  | 0 | 0
3.7.2.1.11 | Tee de D=250 mm | UN |  |  | 0 | 0
3.7.2.1.12 | Tee de D=280 mm | UN |  |  | 0 | 0
3.7.2.1.13 | Tee de D=315 mm | UN |  |  | 0 | 0
3.7.2.1.14 | Tee de D=355 mm | UN |  |  | 0 | 0
3.7.2.1.15 | Tee de D=400 mm | UN |  |  | 0 | 0
3.7.2.2 | Tees PE 100 PN 16 | UN |  |  | 0 | 0
3.7.2.2.1 | Tee de D=63 mm | UN |  |  | 0 | 0
3.7.2.2.2 | Tee de D=75 mm | UN |  |  | 0 | 0
3.7.2.2.3 | Tee de D=90 mm | UN |  |  | 0 | 0
3.7.2.2.4 | Tee de D=110 mm | UN |  |  | 0 | 0
3.7.2.2.5 | Tee de D=125 mm | UN |  |  | 0 | 0
3.7.2.2.6 | Tee de D=140 mm | UN |  |  | 0 | 0
3.7.2.2.7 | Tee de D=160 mm | UN |  |  | 0 | 0
3.7.2.2.8 | Tee de D=180 mm | UN |  |  | 0 | 0
3.7.2.2.9 | Tee de D=200 mm | UN |  |  | 0 | 0
3.7.2.2.10 | Tee de D=225 mm | UN |  |  | 0 | 0
3.7.2.2.11 | Tee de D=250 mm | UN |  |  | 0 | 0
3.7.2.2.12 | Tee de D=280 mm | UN |  |  | 0 | 0
3.7.2.2.13 | Tee de D=315 mm | UN |  |  | 0 | 0
3.7.2.2.14 | Tee de D=355 mm | UN |  |  | 0 | 0
3.7.2.2.15 | Tee de D=400 mm | UN |  |  | 0 | 0
3.7.3 | SUMINISTRO DE REDUCCIONES PEAD PE 100 TERMOFUSION |  |  |  |  | 0
3.7.3.1 | Reducciones PE 100 PN 10 |  |  |  |  | 0
3.7.3.1.1 | Reducción de 75 mm a 63 mm | UN |  |  | 0 | 0
3.7.3.1.2 | Reducción de 90 mm a 63 mm | UN |  |  | 0 | 0
3.7.3.1.3 | Reducción de 90 mm a 75 mm | UN |  |  | 0 | 0
3.7.3.1.4 | Reducción de 110 mm a 63 mm | UN |  |  | 0 | 0
3.7.3.1.5 | Reducción de 110 mm a 75 mm | UN |  |  | 0 | 0
3.7.3.1.6 | Reducción de 110 mm a 90 mm | UN |  |  | 0 | 0
3.7.3.1.7 | Reducción de 160 mm a 90 mm | UN |  |  | 0 | 0
3.7.3.1.8 | Reducción de 160 mm a 110 mm | UN |  |  | 0 | 0
3.7.3.1.9 | Reducción de 200 mm a 160 mm | UN |  |  | 0 | 0
3.7.3.1.10 | Reducción de 250 mm a 160 mm | UN |  |  | 0 | 0
3.7.3.1.11 | Reducción de 250 mm a 200 mm | UN |  |  | 0 | 0
3.7.3.1.12 | Reducción de 315 mm a 250 mm | UN |  |  | 0 | 0
3.7.3.1.13 | Reducción de 355 mm a 250 mm | UN |  |  | 0 | 0
3.7.3.1.14 | Reducción de 355 mm a 315 mm | UN |  |  | 0 | 0
3.7.3.1.15 | Reducción de 400 mm a 355 mm | UN |  |  | 0 | 0
3.7.3.2 | Reducciones PE 100 PN 16 |  |  |  |  | 0
3.7.3.2.1 | Reducción de 75 mm a 63 mm | UN |  |  | 0 | 0
3.7.3.2.2 | Reducción de 90 mm a 63 mm | UN |  |  | 0 | 0
3.7.3.2.3 | Reducción de 90 mm a 75 mm | UN |  |  | 0 | 0
3.7.3.2.4 | Reducción de 110 mm a 63 mm | UN |  |  | 0 | 0
3.7.3.2.5 | Reducción de 110 mm a 75 mm | UN |  |  | 0 | 0
3.7.3.2.6 | Reducción de 110 mm a 90 mm | UN |  |  | 0 | 0
3.7.3.2.7 | Reducción de 160 mm a 90 mm | UN |  |  | 0 | 0
3.7.3.2.8 | Reducción de 160 mm a 110 mm | UN |  |  | 0 | 0
3.7.3.2.9 | Reducción de 200 mm a 160 mm | UN |  |  | 0 | 0
3.7.3.2.10 | Reducción de 250 mm a 160 mm | UN |  |  | 0 | 0
3.7.3.2.11 | Reducción de 250 mm a 200 mm | UN |  |  | 0 | 0
3.7.3.2.12 | Reducción de 315 mm a 250 mm | UN |  |  | 0 | 0
3.7.3.2.13 | Reducción de 355 mm a 250 mm | UN |  |  | 0 | 0
3.7.3.2.14 | Reducción de 355 mm a 315 mm | UN |  |  | 0 | 0
3.7.3.2.15 | Reducción de 400 mm a 355 mm | UN |  |  | 0 | 0
3.7.4 | SUMINISTRO PORTAFLANCHES PEAD PE 100 TERMOFUSIÓN |  |  |  |  | 0
3.7.4.1 | Portaflanches PE 100 PN 10 |  |  |  |  | 0
3.7.4.1.1 | Portaflanches de 63 mm | UN |  |  | 0 | 0
3.7.4.1.2 | Portaflanches de 75 mm | UN |  |  | 0 | 0
3.7.4.1.3 | Portaflanches de 110 mm | UN |  |  | 0 | 0
3.7.4.1.4 | Portaflanches de 160 mm | UN |  |  | 0 | 0
3.7.4.1.5 | Portaflanches de 200 mm | UN |  |  | 0 | 0
3.7.4.1.6 | Portaflanches de 250 mm | UN |  |  | 0 | 0
3.7.4.1.7 | Portaflanches de 315 mm | UN |  |  | 0 | 0
3.7.4.1.8 | Portaflanches de 355 mm | UN |  |  | 0 | 0
3.7.4.1.9 | Portaflanches de 400 mm | UN |  |  | 0 | 0
3.7.4.2 | Portaflanches PE 100 PN 16 |  |  |  |  | 0
3.7.4.2.1 | Portaflanches de 63 mm | UN |  |  | 0 | 0
3.7.4.2.2 | Portaflanches de 75 mm | UN |  |  | 0 | 0
3.7.4.2.3 | Portaflanches de 110 mm | UN |  |  | 0 | 0
3.7.4.2.4 | Portaflanches de 160 mm | UN |  |  | 0 | 0
3.7.4.2.5 | Portaflanches de 200 mm | UN |  |  | 0 | 0
3.7.4.2.6 | Portaflanches de 250 mm | UN |  |  | 0 | 0
3.7.4.2.7 | Portaflanches de 315 mm | UN |  |  | 0 | 0
3.7.4.2.8 | Portaflanches de 355 mm | UN |  |  | 0 | 0
3.7.4.2.9 | Portaflanches de 400 mm | UN |  |  | 0 | 0
3.7.4.3 | Brida metálica |  |  |  |  | 0
3.7.4.3.1 | Brida metálica de 63 mm | UN |  |  | 0 | 0
3.7.4.3.2 | Brida metálica de 75 mm | UN |  |  | 0 | 0
3.7.4.3.3 | Brida metálica de 90 mm | UN |  |  | 0 | 0
3.7.4.3.4 | Brida metálica de 110 mm | UN |  |  | 0 | 0
3.7.4.3.5 | Brida metálica de 160 mm | UN |  |  | 0 | 0
3.7.4.3.6 | Brida metálica de 200 mm | UN |  |  | 0 | 0
3.7.4.3.7 | Brida metálica de 250 mm | UN |  |  | 0 | 0
3.7.4.3.8 | Brida metálica de 315 mm | UN |  |  | 0 | 0
3.7.4.3.9 | Brida metálica de 355 mm | UN |  |  | 0 | 0
3.7.4.3.10 | Brida metálica de 400 mm | UN |  |  | 0 | 0
3.7.5 | SUMINISTRO DE TAPONES PEAD PE 100 TERMOFUSION |  |  |  |  | 0
3.7.5.1 | Tapones de 63 mm | UN |  |  | 0 | 0
3.7.5.2 | Tapones de 75 mm | UN |  |  | 0 | 0
3.7.5.3 | Tapones de 90 mm | UN |  |  | 0 | 0
3.7.5.4 | Tapones de 110 mm | UN |  |  | 0 | 0
3.7.5.5 | Tapones de 160 mm | UN |  |  | 0 | 0
3.7.5.6 | Tapones de 200 mm | UN |  |  | 0 | 0
3.7.5.7 | Tapones de 250 mm | UN |  |  | 0 | 0
3.7.5.8 | Tapones de 315 mm | UN |  |  | 0 | 0
3.7.5.9 | Tapones de 355 mm | UN |  |  | 0 | 0
3.7.5.10 | Tapones de 400 mm | UN |  |  | 0 | 0
3.7.6 | SUMINISTRO ACCESORIOS PE-100 ELECTROFUSION |  |  |  |  | 0
3.7.6.1 | Codos 90º PE-100 PN 10 PN 16 |  |  |  |  | 0
3.7.6.1.1 | Codo de 90º D=90 mm | UN |  |  | 0 | 0
3.7.6.1.2 | Codo de 90º D=110 mm | UN |  |  | 0 | 0
3.7.6.1.3 | Codo de 90º D=160 mm | UN |  |  | 0 | 0
3.7.6.1.4 | Codo de 90º D=200 mm | UN |  |  | 0 | 0
3.7.6.2 | Codos 45º PE-100 PN 10 PN 16 |  |  |  |  | 0
3.7.6.2.1 | Codo de 45º D=90 mm | UN |  |  | 0 | 0
3.7.6.2.2 | Codo de 45º D=110 mm | UN |  |  | 0 | 0
3.7.6.2.3 | Codo de 45º D=160 mm | UN |  |  | 0 | 0
3.7.6.2.4 | Codo de 45º D=200 mm | UN |  |  | 0 | 0
3.7.6.3 | Tees PE-100 PN 10 PN 16 |  |  |  |  | 0
3.7.6.3.1 | Tee de D=63 mm | UN |  |  | 0 | 0
3.7.6.3.2 | Tee de D=90 mm | UN |  |  | 0 | 0
3.7.6.3.3 | Tee de D=110 mm | UN |  |  | 0 | 0
3.7.6.3.4 | Tee de D=160 mm | UN |  |  | 0 | 0
3.7.6.3.5 | Tee de D=200 mm | UN |  |  | 0 | 0
3.7.6.4 | Reducciones PE-100 PN 10 PN 16 |  |  |  |  | 0
3.7.6.4.1 | Reducción de 90 mm a 63 mm | UN |  |  | 0 | 0
3.7.6.4.2 | Reducción de 110 mm a 63 mm | UN |  |  | 0 | 0
3.7.6.4.3 | Reducción de 110 mm a 90 mm | UN |  |  | 0 | 0
3.7.6.4.4 | Reducción de 160 mm a 110 mm | UN |  |  | 0 | 0
3.7.6.5 | Uniones PE-100 PN10 PN 16 |  |  |  |  | 0
3.7.6.5.1 | Uniones de 63 mm | UN |  |  | 0 | 0
3.7.6.5.2 | Uniones de 75 mm | UN |  |  | 0 | 0
3.7.6.5.3 | Uniones de 90 mm | UN |  |  | 0 | 0
3.7.6.5.4 | Uniones de 110 mm | UN |  |  | 0 | 0
3.7.6.5.5 | Uniones de 160 mm | UN |  |  | 0 | 0
3.7.6.5.6 | Uniones de 200 mm | UN |  |  | 0 | 0
3.7.6.5.7 | Uniones de 250 mm | UN |  |  | 0 | 0
3.7.6.5.8 | Uniones de 315 mm | UN |  |  | 0 | 0
3.7.6.5.9 | Uniones de 355 mm | UN |  |  | 0 | 0
3.7.6.5.10 | Uniones de 400 mm | UN |  |  | 0 | 0
3.7.6.6 | Silletas PE-100 PN 10 PN 16 |  |  |  |  | 0
3.7.6.6.1 | Silleta de 63 mm x 20 mm | UN |  |  | 0 | 0
3.7.6.6.2 | Silleta de 63 mm x 32 mm | UN |  |  | 0 | 0
3.7.6.6.3 | Silleta de 63 mm x 63 mm | UN |  |  | 0 | 0
3.7.6.6.4 | Silleta de 90 mm x 20 mm | UN |  |  | 0 | 0
3.7.6.6.5 | Silleta de 90 mm x 25 mm | UN |  |  | 0 | 0
3.7.6.6.6 | Silleta de 90 mm x 32 mm | UN |  |  | 0 | 0
3.7.6.6.7 | Silleta de 90 mm x 63 mm | UN |  |  | 0 | 0
3.7.6.6.8 | Silleta de 110 mm x 20 mm | UN |  |  | 0 | 0
3.7.6.6.9 | Silleta de 110 mm x 25 mm | UN |  |  | 0 | 0
3.7.6.6.10 | Silleta de 110 mm x 32 mm | UN |  |  | 0 | 0
3.7.6.6.11 | Silleta de 110 mm x 63 mm | UN |  |  | 0 | 0
3.7.6.6.12 | Silleta de 160 mm x 20 mm | UN |  |  | 0 | 0
3.7.6.6.13 | Silleta de 160 mm x 25 mm | UN |  |  | 0 | 0
3.7.6.6.14 | Silleta de 160 mm x 32 mm | UN |  |  | 0 | 0
3.7.6.6.15 | Silleta de 160 mm x 63 mm | UN |  |  | 0 | 0
3.7.6.6.16 | Silleta de 160 mm x 110 mm | UN |  |  | 0 | 0
3.7.6.6.17 | Silleta de 200 mm x 20 mm | UN |  |  | 0 | 0
3.7.6.6.18 | Silleta de 200 mm x 25 mm | UN |  |  | 0 | 0
3.7.6.6.19 | Silleta de 200 mm x 32 mm | UN |  |  | 0 | 0
3.7.6.6.20 | Silleta de 200 mm x 63 mm | UN |  |  | 0 | 0
3.7.6.6.21 | Silleta de 200 mm x 90 mm | UN |  |  | 0 | 0
3.7.6.6.22 | Silleta de 200 mm x 110 mm | UN |  |  | 0 | 0
3.7.6.6.23 | Silleta de 250 mm x 63 mm | UN |  |  | 0 | 0
3.7.6.6.24 | Silleta de 250 mm x 90 mm | UN |  |  | 0 | 0
3.7.6.6.25 | Silleta de 250 mm x 110 mm | UN |  |  | 0 | 0
3.9 | SUMINISTRO DE TUBERIA EN HIERRO GALVANIZADO |  |  |  |  | 0
3.9.1 | Tubería en HG D=3/8" | ML |  |  | 0 | 0
3.9.2 | Tubería en HG D=1/2" | ML |  |  | 0 | 0
3.9.3 | Tubería en HG D=3/4" | ML |  |  | 0 | 0
3.9.4 | Tubería en HG D=1" | ML |  |  | 0 | 0
3.9.5 | Tubería en HG D=11/4" | ML |  |  | 0 | 0
3.9.6 | Tubería en HG D=1 1/2" | ML |  |  | 0 | 0
3.9.7 | Tubería en HG D=1 3/4" | ML |  |  | 0 | 0
3.9.8 | Tubería en HG D=2" | ML |  |  | 0 | 0
3.9.9 | Tubería en HG D=2 1/2" | ML |  |  | 0 | 0
3.9.10 | Tubería en HG D=3" | ML |  |  | 0 | 0
3.9.11 | Tubería en HG D=4" | ML |  |  | 0 | 0
3.9.13 | Tubería en HG D=6" | ML |  |  | 0 | 0
3.9.14 | Tubería en HG D=8" | ML |  |  | 0 | 0
3.9.15 | Tubería en HG D=10" | ML |  |  | 0 | 0
3.9.16 | Tubería en HG D=12" | ML |  |  | 0 | 0
3.9.17 | Tubería en HG D=16" | ML |  |  | 0 | 0
3.9.18 | Tubería en HG D=20" | ML |  |  | 0 | 0
3.11 | SUMINSITRO DE ACCESORIOS EN HIERRO GALVANIZADO |  |  |  |  | 0
3.11,1 | Codos 90º HG Roscados |  |  |  |  | 0
3.11.1.1 | Codo HG 3/8" | UN |  |  | 0 | 0
3.11.1.2 | Codo HG 1/2" | UN |  |  | 0 | 0
3.11.1.3 | Codo HG 3/4" | UN |  |  | 0 | 0
3.11.1.4 | Codo HG 1" | UN |  |  | 0 | 0
3.11.1.5 | Codo HG 1 1/4" | UN |  |  | 0 | 0
3.11.1.6 | Codo HG 1 1/2" | UN |  |  | 0 | 0
3.11.1.7 | Codo HG 1 3/4" | UN |  |  | 0 | 0
3.11.1.8 | Codo HG 2" | UN |  |  | 0 | 0
3.11.1.9 | Codo HG 2 1/2" | UN |  |  | 0 | 0
3.11.1.10 | Codo HG 3" | UN |  |  | 0 | 0
3.11.1.11 | Codo HG 4" | UN |  |  | 0 | 0
3.11.2 | Codos 45º HG Roscados |  |  |  |  | 0
3.11.2.1 | Codo HG 3/8" | UN |  |  | 0 | 0
3.11.2.2 | Codo HG 1/2" | UN |  |  | 0 | 0
3.11.2.3 | Codo HG 3/4" | UN |  |  | 0 | 0
3.11.2.4 | Codo HG 1" | UN |  |  | 0 | 0
3.11.2.5 | Codo HG 1 1/4" | UN |  |  | 0 | 0
3.11.2.6 | Codo HG 1 1/2" | UN |  |  | 0 | 0
3.11.2.7 | Codo HG 1 3/4" | UN |  |  | 0 | 0
3.11.2.8 | Codo HG 2" | UN |  |  | 0 | 0
3.11.2.9 | Codo HG 2 1/2" | UN |  |  | 0 | 0
3.11.2.10 | Codo HG 3" | UN |  |  | 0 | 0
3.11.2.11 | Codo HG 4" | UN |  |  | 0 | 0
3.11.3 | Tees HG Roscadas |  |  |  |  | 0
3.11.3.1 | Tee HG 3/8" | UN |  |  | 0 | 0
3.11.3.2 | Tee HG 1/2" | UN |  |  | 0 | 0
3.11.3.3 | Tee HG 3/4" | UN |  |  | 0 | 0
3.11.3.4 | Tee HG 1" | UN |  |  | 0 | 0
3.11.3.5 | Tee HG 1 1/4" | UN |  |  | 0 | 0
3.11.3.6 | Tee HG 1 1/2" | UN |  |  | 0 | 0
3.11.3.7 | Tee HG 1 3/4" | UN |  |  | 0 | 0
3.11.3.8 | Tee HG 2" | UN |  |  | 0 | 0
3.11.3.9 | Tee HG 2 1/2" | UN |  |  | 0 | 0
3.11.3.10 | Tee HG 3" | UN |  |  | 0 | 0
3.11.3.11 | Tee HG 4" | UN |  |  | 0 | 0
3.11.3.12 | Tee HG 1/2" x 3/8" | UN |  |  | 0 | 0
3.11.3.13 | Tee HG 3/4" x 3/8" | UN |  |  | 0 | 0
3.11.3.14 | Tee HG 3/4" x 1/2" | UN |  |  | 0 | 0
3.11.3.15 | Tee HG 1" x 3/8" | UN |  |  | 0 | 0
3.11.3.16 | Tee HG 1" x 1/2" | UN |  |  | 0 | 0
3.11.3.17 | Tee HG 1" x 3/4" | UN |  |  | 0 | 0
3.11.3.18 | Tee HG 1 1/4" x 3/4" | UN |  |  | 0 | 0
3.11.3.19 | Tee HG 1 1/4" x 1" | UN |  |  | 0 | 0
3.11.3.20 | Tee HG 1 1/2" x 3/4" | UN |  |  | 0 | 0
3.11.3.21 | Tee HG 1 1/2" x 1" | UN |  |  | 0 | 0
3.11.3.22 | Tee HG 1 1/2" x 1 1/4" | UN |  |  | 0 | 0
3.11.3.23 | Tee HG 2" x 1" | UN |  |  | 0 | 0
3.11.3.24 | Tee HG 2" x 1 1/2" | UN |  |  | 0 | 0
3.11.3.25 | Tee HG 2" x 1 3/4" | UN |  |  | 0 | 0
3.11.3.26 | Tee HG 2 1/2" x 1 1/2" | UN |  |  | 0 | 0
3.11.3.27 | Tee HG 2 1/2" x 2" | UN |  |  | 0 | 0
3.11.3.28 | Tee HG 3" x 2" | UN |  |  | 0 | 0
3.11.3.29 | Tee HG 3" x 2 1/2" | UN |  |  | 0 | 0
3.11.3.30 | Tee HG 4" x 3" | UN |  |  | 0 | 0
3.11.4 | Reducciones HG (Bushing) |  |  |  |  | 0
3.11.4.1 | Bushing roscados D=1/2" x 3/8" | UN |  |  | 0 | 0
3.11.4.2 | Bushings roscados D=3/4"x 1/2" | UN |  |  | 0 | 0
3.11.4.3 | Bushing roscados D=1"x 1/2" | UN |  |  | 0 | 0
3.11.4.4 | Bushing roscados D=1"x 3/4" | UN |  |  | 0 | 0
3.11.4.5 | Bushing roscados D=1 1/4"x 1/2" | UN |  |  | 0 | 0
3.11.4.6 | Bushing roscados D=1 1/4"x 3/4" | UN |  |  | 0 | 0
3.11.4.7 | Bushing roscados D=1 1/4"x 1" | UN |  |  | 0 | 0
3.11.4.8 | Bushing roscados D=1 1/2"x 1/2" | UN |  |  | 0 | 0
3.11.4.9 | Bushing roscados D=1 1/2"x 3/4" | UN |  |  | 0 | 0
3.11.4.10 | Bushing roscados D=1 1/2"x 1" | UN |  |  | 0 | 0
3.11.4.11 | Bushing roscados D=1 1/2"x 1 1/4" | UN |  |  | 0 | 0
3.11.4.12 | Bushing roscados D=2"x 1/2" | UN |  |  | 0 | 0
3.11.4.13 | Bushing roscados D=2"x 3/4" | UN |  |  | 0 | 0
3.11.4.14 | Bushing roscados D=2"x 1" | UN |  |  | 0 | 0
3.11.4.15 | Bushing roscados D=2"x 1 1/4" | UN |  |  | 0 | 0
3.11.4.16 | Bushing roscados D=2"x 1 1/2" | UN |  |  | 0 | 0
3.11.4.17 | Bushing roscados D=3"x 2" | UN |  |  | 0 | 0
3.11.4.18 | Bushing roscados D=3"x 2 1/2" | UN |  |  | 0 | 0
3.11.4.19 | Bushing roscados D=4"x 3" | UN |  |  | 0 | 0
3.11.5 | Uniones en Hierro galvanizado |  |  |  |  | 0
3.11.5.1 | Uniones Simples HG |  |  |  |  | 0
3.11.5.1.1 | Unión simple HG 3/8" | UN |  |  | 0 | 0
3.11.5.1.2 | Unión Simple HG 1/2" | UN |  |  | 0 | 0
3.11.5.1.3 | Unión simple HG 3/4" | UN |  |  | 0 | 0
3.11.5.1.4 | Unión simple HG 1" | UN |  |  | 0 | 0
3.11.5.1.5 | Unión simple HG 1 1/4" | UN |  |  | 0 | 0
3.11.5.1.6 | Unión simple HG 1 1/2" | UN |  |  | 0 | 0
3.11.5.1.7 | Unión simple HG 1 3/4" | UN |  |  | 0 | 0
3.11.5.1.8 | Unión simple HG 2" | UN |  |  | 0 | 0
3.11.5.1.9 | Unión simple HG 2 1/2" | UN |  |  | 0 | 0
3.11.5.1.10 | Unión simple HG 3" | UN |  |  | 0 | 0
3.11.5.1.11 | Unión simple HG 4" | UN |  |  | 0 | 0
3.11.5.2 | Uniones universales en HG |  |  |  |  | 0
3.11.5.1.1 | Unión Universal HG 3/8" | UN |  |  | 0 | 0
3.11.5.1.2 | Unión Universal HG 1/2" | UN |  |  | 0 | 0
3.11.5.1.3 | Unión Universal HG 3/4" | UN |  |  | 0 | 0
3.11.5.1.4 | Unión Universal HG 1" | UN |  |  | 0 | 0
3.11.5.1.5 | Unión Universal HG 1 1/4" | UN |  |  | 0 | 0
3.11.5.1.6 | Unión Universal HG 1 1/2" | UN |  |  | 0 | 0
3.11.5.1.7 | Unión Universal HG 1 3/4" | UN |  |  | 0 | 0
3.11.5.1.8 | Unión Universal HG 2" | UN |  |  | 0 | 0
3.11.5.1.9 | Unión Universal HG 2 1/2" | UN |  |  | 0 | 0
3.11.5.1.10 | Unión Universal HG 3" | UN |  |  | 0 | 0
3.11.5.1.11 | Unión Universal HG 4" | UN |  |  | 0 | 0
3.13 | SUMINISTRO TUBERIA EN HIERRO DUCTIL |  |  |  |  | 1
3.13.1 | Tubería en HD 2" (50 mm) | ML |  |  | 0 | 0
3.13.2 | Tubería en HD 3" (75 mm) | ML |  |  | 0 | 0
3.13.3 | Tubería en HD 4" (100 mm) | ML |  |  | 0 | 0
3.13.4 | Tubería en HD 6" (150 mm) | ML |  |  | 0 | 0
3.13.5 | Tubería en HD 8" (200 mm) | ML |  |  | 0 | 0
3.13.6 | Tubería en HD 10" (250 mm) Acerrojada | ML |  | 474110 | 0 | 0
3.13.7 | Tubería en HD 12" (300 mm) | ML |  |  | 0 | 0
3.13.8 | Tubería en HD 14" (350 mm) | ML |  | 592637.5 | 0 | 0
3.13.9 | Tubería en HD 16" (400 mm) | ML | 340 | 347320 | 118088800 | 1
3.13.10 | Tubería en HD 18" (450 mm) | ML |  |  | 0 | 0
3.13.11 | Tubería en HD 20" (500 mm) | ML |  |  | 0 | 0
3.13.12 | Tubería en HD 24" (600 mm) | ML |  |  | 0 | 0
3.13.13 | Niples en HD |  |  |  |  | 0
3.13.13.1 | Niples en HD 2" (50 mm) EL x EL L=0,00 a 1,00 m | UN |  |  | 0 | 0
3.13.13.2 | Niples en HD 2" (50 mm) EB x EB L=0,00 a 1,00 m | UN |  |  | 0 | 0
3.13.13.3 | Niples en HD 2" (50 mm) EL x EL L=1,00 a 2,00 m | UN |  |  | 0 | 0
3.13.13.4 | Niples en HD 2" (50 mm) EB x EB L=1,00 a 2,00 m | UN |  |  | 0 | 0
3.13.13.5 | Niples en HD 2" (50 mm) EL x EL L=2,00 a 3,00 m | UN |  |  | 0 | 0
3.13.13.6 | Niples en HD 2" (50 mm) EB x EB L=2,00 a3,00 m | UN |  |  | 0 | 0
3.13.13.7 | Niples en HD 2" (50 mm) EL x EL L=3,00 a 4,00 m | UN |  |  | 0 | 0
3.13.13.8 | Niples en HD 2" (50 mm) EB x EB L=3,00 a 4,00 m | UN |  |  | 0 | 0
3.13.13.9 | Niples en HD 2" (50 mm) EL x EL L=4,00 a 5,00 m | UN |  |  | 0 | 0
3.13.13.10 | Niples en HD 2" (50 mm) EB x EB L=4,00 a 5,00 m | UN |  |  | 0 | 0
3.13.13.11 | Niples en HD 3" (75 mm) EL x EL L=0,00 a 1,00 m | UN |  |  | 0 | 0
3.13.13.12 | Niples en HD 3" (75 mm) EB x EB L=0,00 a 1,00 m | UN |  |  | 0 | 0
3.13.13.13 | Niples en HD 3" (75 mm) EL x EL L=1,00 a 2,00 m | UN |  |  | 0 | 0
3.13.13.14 | Niples en HD 3" (75 mm) EB x EB L=1,00 a 2,00 m | UN |  |  | 0 | 0
3.13.13.15 | Niples en HD 3" (75 mm) EL x EL L=2,00 a 3,00 m | UN |  |  | 0 | 0
3.13.13.16 | Niples en HD 3" (75 mm) EB x EB L=2,00 a3,00 m | UN |  |  | 0 | 0
3.13.13.17 | Niples en HD 3" (75 mm) EL x EL L=3,00 a 4,00 m | UN |  |  | 0 | 0
3.13.13.18 | Niples en HD 3" (75 mm) EB x EB L=3,00 a 4,00 m | UN |  |  | 0 | 0
3.13.13.19 | Niples en HD 3" (75 mm) EL x EL L=4,00 a 5,00 m | UN |  |  | 0 | 0
3.13.13.20 | Niples en HD 3" (75 mm) EB x EB L=4,00 a 5,00 m | UN |  |  | 0 | 0
3.13.13.21 | Niples en HD 4" (100 mm) EL x EL L=0,00 a 1,00 m | UN |  |  | 0 | 0
3.13.13.22 | Niples en HD 4" (100 mm) EB x EB L=0,00 a 1,00 m | UN |  |  | 0 | 0
3.13.13.23 | Niples en HD 4" (100 mm) EL x EL L=1,00 a 2,00 m | UN |  |  | 0 | 0
3.13.13.24 | Niples en HD 4" (100 mm) EB x EB L=1,00 a 2,00 m | UN |  |  | 0 | 0
3.13.13.25 | Niples en HD 4" (100 mm) EL x EL L=2,00 a 3,00 m | UN |  |  | 0 | 0
3.13.13.26 | Niples en HD 4" (100 mm) EB x EB L=2,00 a3,00 m | UN |  |  | 0 | 0
3.13.13.27 | Niples en HD 4" (100 mm) EL x EL L=3,00 a 4,00 m | UN |  |  | 0 | 0
3.13.13.28 | Niples en HD 4" (100 mm) EB x EB L=3,00 a 4,00 m | UN |  |  | 0 | 0
3.13.13.29 | Niples en HD 4" (100 mm) EL x EL L=4,00 a 5,00 m | UN |  |  | 0 | 0
3.13.13.30 | Niples en HD 4" (100 mm) EB x EB L=4,00 a 5,00 m | UN |  |  | 0 | 0
3.13.13.31 | Niples en HD 6" (150 mm) EL x EL L=0,00 a 1,00 m | UN |  |  | 0 | 0
3.13.13.32 | Niples en HD 6" (150 mm) EB x EB L=0,00 a 1,00 m | UN |  |  | 0 | 0
3.13.13.33 | Niples en HD 6" (150 mm) EL x EL L=1,00 a 2,00 m | UN |  |  | 0 | 0
3.13.13.34 | Niples en HD 6" (150 mm) EB x EB L=1,00 a 2,00 m | UN |  |  | 0 | 0
3.13.13.35 | Niples en HD 6" (150 mm) EL x EL L=2,00 a 3,00 m | UN |  |  | 0 | 0
3.13.13.36 | Niples en HD 6" (150 mm) EB x EB L=2,00 a3,00 m | UN |  |  | 0 | 0
3.13.13.37 | Niples en HD 6" (150 mm) EL x EL L=3,00 a 4,00 m | UN |  |  | 0 | 0
3.13.13.38 | Niples en HD 6" (150 mm) EB x EB L=3,00 a 4,00 m | UN |  |  | 0 | 0
3.13.13.39 | Niples en HD 6" (150 mm) EL x EL L=4,00 a 5,00 m | UN |  |  | 0 | 0
3.13.13.40 | Niples en HD 6" (150 mm) EB x EB L=4,00 a 5,00 m | UN |  |  | 0 | 0
3.13.13.41 | Niples en HD 8" (200 mm) EL x EL L=0,00 a 1,00 m | UN |  |  | 0 | 0
3.13.13.42 | Niples en HD 8" (200 mm) EB x EB L=0,00 a 1,00 m | UN |  |  | 0 | 0
3.13.13.43 | Niples en HD 8" (200 mm) EL x EL L=1,00 a 2,00 m | UN |  |  | 0 | 0
3.13.13.44 | Niples en HD 8" (200 mm) EB x EB L=1,00 a 2,00 m | UN |  |  | 0 | 0
3.13.13.45 | Niples en HD 8" (200 mm) EL x EL L=2,00 a 3,00 m | UN |  |  | 0 | 0
3.13.13.46 | Niples en HD 8" (200 mm) EB x EB L=2,00 a3,00 m | UN |  |  | 0 | 0
3.13.13.47 | Niples en HD 8" (200 mm) EL x EL L=3,00 a 4,00 m | UN |  |  | 0 | 0
3.13.13.48 | Niples en HD 8" (200 mm) EB x EB L=3,00 a 4,00 m | UN |  |  | 0 | 0
3.13.13.49 | Niples en HD 8" (200 mm) EL x EL L=4,00 a 5,00 m | UN |  |  | 0 | 0
3.13.13.50 | Niples en HD 8" (200 mm) EB x EB L=4,00 a 5,00 m | UN |  |  | 0 | 0
3.13.13.51 | Niples en HD 10" (250 mm) EL x EL L=0,00 a 1,00 m | UN |  |  | 0 | 0
3.13.13.52 | Niples en HD 10" (250 mm) EB x EB L=0,00 a 1,00 m | UN |  |  | 0 | 0
3.13.13.53 | Niples en HD 10" (250 mm) EL x EL L=1,00 a 2,00 m | UN |  |  | 0 | 0
3.13.13.54 | Niples en HD 10" (250 mm) EB x EB L=1,00 a 2,00 m | UN |  |  | 0 | 0
3.13.13.55 | Niples en HD 10" (250 mm) EL x EL L=2,00 a 3,00 m | UN |  |  | 0 | 0
3.13.13.56 | Niples en HD 10" (250 mm) EB x EB L=2,00 a3,00 m | UN |  |  | 0 | 0
3.13.13.57 | Niples en HD 10" (250 mm) EL x EL L=3,00 a 4,00 m | UN |  |  | 0 | 0
3.13.13.58 | Niples en HD 10" (250 mm) EB x EB L=3,00 a 4,00 m | UN |  |  | 0 | 0
3.13.13.59 | Niples en HD 10" (250 mm) EL x EL L=4,00 a 5,00 m | UN |  |  | 0 | 0
3.13.13.60 | Niples en HD 10" (250 mm) EB x EB L=4,00 a 5,00 m | UN |  |  | 0 | 0
3.13.13.61 | Niples en HD 12" (300 mm) EL x EL L=0,00 a 1,00 m | UN |  |  | 0 | 0
3.13.13.62 | Niples en HD 12" (300 mm) EB x EB L=0,00 a 1,00 m | UN |  |  | 0 | 0
3.13.13.63 | Niples en HD 12" (300 mm) EL x EL L=1,00 a 2,00 m | UN |  |  | 0 | 0
3.13.13.64 | Niples en HD 12" (300 mm) EB x EB L=1,00 a 2,00 m | UN |  |  | 0 | 0
3.13.13.65 | Niples en HD 12" (300 mm) EL x EL L=2,00 a 3,00 m | UN |  |  | 0 | 0
3.13.13.66 | Niples en HD 12" (300 mm) EB x EB L=2,00 a3,00 m | UN |  |  | 0 | 0
3.13.13.67 | Niples en HD 12" (300 mm) EL x EL L=3,00 a 4,00 m | UN |  |  | 0 | 0
3.13.13.68 | Niples en HD 12" (300 mm) EB x EB L=3,00 a 4,00 m | UN |  |  | 0 | 0
3.13.13.69 | Niples en HD 12" (300 mm) EL x EL L=4,00 a 5,00 m | UN |  |  | 0 | 0
3.13.13.70 | Niples en HD 12" (300 mm) EB x EB L=4,00 a 5,00 m | UN |  |  | 0 | 0
3.13.13.71 | Niples en HD 14" (350 mm) EL x EL L=0,00 a 1,00 m | UN |  |  | 0 | 0
3.13.13.72 | Niples en HD 14" (350 mm) EB x EB L=0,00 a 1,00 m | UN |  |  | 0 | 0
3.13.13.73 | Niples en HD 14" (350 mm) EL x EL L=1,00 a 2,00 m | UN |  |  | 0 | 0
3.13.13.74 | Niples en HD 14" (350 mm) EB x EB L=1,00 a 2,00 m | UN |  |  | 0 | 0
3.13.13.75 | Niples en HD 14" (350 mm) EL x EL L=2,00 a 3,00 m | UN |  |  | 0 | 0
3.13.13.76 | Niples en HD 14" (350 mm) EB x EB L=2,00 a3,00 m | UN |  | 5261721 | 0 | 0
3.13.13.77 | Niples en HD 14" (350 mm) EL x EL L=3,00 a 4,00 m | UN |  |  | 0 | 0
3.13.13.78 | Niples en HD 14" (350 mm) EB x EB L=3,00 a 4,00 m | UN |  |  | 0 | 0
3.13.13.79 | Niples en HD 14" (350 mm) EL x EL L=4,00 a 5,00 m | UN |  |  | 0 | 0
3.13.13.80 | Niples en HD 14" (350 mm) EB x EB L=4,00 a 5,00 m | UN |  |  | 0 | 0
3.13.13.81 | Niples en HD 16" (400 mm) EL x EL L=0,00 a 1,00 m | UN |  |  | 0 | 0
3.13.13.82 | Niples en HD 16" (400 mm) EB x EB L=0,00 a 1,00 m | UN |  |  | 0 | 0
3.13.13.83 | Niples en HD 16" (400 mm) EL x EL L=1,00 a 2,00 m | UN |  |  | 0 | 0
3.13.13.84 | Niples en HD 16" (400 mm) EB x EB L=1,00 a 2,00 m | UN |  |  | 0 | 0
3.13.13.85 | Niples en HD 16" (400 mm) EL x EL L=2,00 a 3,00 m | UN |  |  | 0 | 0
3.13.13.86 | Niples en HD 16" (400 mm) EB x EB L=2,00 a3,00 m | UN |  |  | 0 | 0
3.13.13.87 | Niples en HD 16" (400 mm) EL x EL L=3,00 a 4,00 m | UN |  |  | 0 | 0
3.13.13.88 | Niples en HD 16" (400 mm) EB x EB L=3,00 a 4,00 m | UN |  |  | 0 | 0
3.13.13.89 | Niples en HD 16" (400 mm) EL x EL L=4,00 a 5,00 m | UN |  |  | 0 | 0
3.13.13.90 | Niples en HD 16" (1400 mm) EB x EB L=4,00 a 5,00 m | UN |  |  | 0 | 0
3.13.13.91 | Niples en HD 18" (450 mm) EL x EL L=0,00 a 1,00 m | UN |  |  | 0 | 0
3.13.13.92 | Niples en HD 18" (450 mm) EB x EB L=0,00 a 1,00 m | UN |  |  | 0 | 0
3.13.13.93 | Niples en HD 18" (2450 mm) EL x EL L=1,00 a 2,00 m | UN |  |  | 0 | 0
3.13.13.94 | Niples en HD 18" (450 mm) EB x EB L=1,00 a 2,00 m | UN |  |  | 0 | 0
3.13.13.95 | Niples en HD 18" (450 mm) EL x EL L=2,00 a 3,00 m | UN |  |  | 0 | 0
3.13.13.96 | Niples en HD 18" (450 mm) EB x EB L=2,00 a3,00 m | UN |  |  | 0 | 0
3.13.13.97 | Niples en HD 18" (450 mm) EL x EL L=3,00 a 4,00 m | UN |  |  | 0 | 0
3.13.13.98 | Niples en HD 18" (450 mm) EB x EB L=3,00 a 4,00 m | UN |  |  | 0 | 0
3.13.13.99 | Niples en HD 18" (450 mm) EL x EL L=4,00 a 5,00 m | UN |  |  | 0 | 0
3.13.13.100 | Niples en HD 18" (450 mm) EB x EB L=4,00 a 5,00 m | UN |  |  | 0 | 0
3.13.13.101 | Niples en HD 20" (500 mm) EL x EL L=0,00 a 1,00 m | UN |  |  | 0 | 0
3.13.13.102 | Niples en HD 20" (500 mm) EB x EB L=0,00 a 1,00 m | UN |  |  | 0 | 0
3.13.13.103 | Niples en HD 20" (500 mm) EL x EL L=1,00 a 2,00 m | UN |  |  | 0 | 0
3.13.13.104 | Niples en HD 20" (500 mm) EB x EB L=1,00 a 2,00 m | UN |  |  | 0 | 0
3.13.13.105 | Niples en HD 20" (500 mm) EL x EL L=2,00 a 3,00 m | UN |  |  | 0 | 0
3.13.13.106 | Niples en HD 20" (500 mm) EB x EB L=2,00 a3,00 m | UN |  |  | 0 | 0
3.13.13.107 | Niples en HD 20" (500 mm) EL x EL L=3,00 a 4,00 m | UN |  |  | 0 | 0
3.13.13.108 | Niples en HD 20" (500 mm) EB x EB L=3,00 a 4,00 m | UN |  |  | 0 | 0
3.13.13.109 | Niples en HD 20" (50 mm) EL x EL L=4,00 a 5,00 m | UN |  |  | 0 | 0
3.13.13.110 | Niples en HD 20" (500 mm) EB x EB L=4,00 a 5,00 m | UN |  |  | 0 | 0
3.13.13.111 | Niples en HD 24" (600 mm) EB x EB L=0,00 a 1,00 m | UN |  |  | 0 | 0
3.13.13.112 | Niples en HD 24" (600 mm) EL x EL L=1,00 a 2,00 m | UN |  |  | 0 | 0
3.13.13.113 | Niples en HD 24" (600 mm) EB x EB L=1,00 a 2,00 m | UN |  |  | 0 | 0
3.13.13.114 | Niples en HD 24" (600 mm) EL x EL L=2,00 a 3,00 m | UN |  |  | 0 | 0
3.13.13.115 | Niples en HD 24" (600 mm) EB x EB L=2,00 a3,00 m | UN |  |  | 0 | 0
3.13.13.116 | Niples en HD 24" (600 mm) EL x EL L=3,00 a 4,00 m | UN |  |  | 0 | 0
3.13.13.117 | Niples en HD 24" (600 mm) EB x EB L=3,00 a 4,00 m | UN |  |  | 0 | 0
3.13.13.118 | Niples en HD 24" (600 mm) EL x EL L=4,00 a 5,00 m | UN |  |  | 0 | 0
3.13.13.119 | Niples en HD 24" (600 mm) EB x EB L=4,00 a 5,00 m | UN |  |  | 0 | 0
3.15 | SUMINISTRO ACCESORIOS EN HIERRO DUCTIL |  |  |  |  | 1
3.15.1 | TEES HD |  |  |  |  | 1
3.15.1.1 | Tees HD Extremo liso |  |  |  |  | 1
3.15.1.1.1 | Tee HD 2" x 2" (50 mm x 50 mm) EL | UN |  |  | 0 | 0
3.15.1.1.2 | Tee HD 3" x 2" (75mm x 50 mm) EL | UN |  |  | 0 | 0
3.15.1.1.3 | Tee HD 3" x 3" (75 mm x 75 mm) EL | UN |  |  | 0 | 0
3.15.1.1.4 | Tee HD 4" x 2" (100 mm x 50 mm) EL | UN |  |  | 0 | 0
3.15.1.1.5 | Tee HD 4" x 3" (100 mm x 75 mm) EL | UN |  |  | 0 | 0
3.15.1.1.6 | Tee HD 4" x 4" (100 mm x 100 mm) EL | UN |  |  | 0 | 0
3.15.1.1.7 | Tee HD 6" x 2" (150 mm x 50 mm) EL | UN |  |  | 0 | 0
3.15.1.1.8 | Tee HD 6" x 3" (150 mm x 75 mm) EL | UN |  |  | 0 | 0
3.15.1.1.9 | Tee HD 6" x 4" (150 mm x 100 mm) EL | UN |  |  | 0 | 0
3.15.1.1.10 | Tee HD 6" x 6" (150 mm x 150 mm) EL | UN |  |  | 0 | 0
3.15.1.1.11 | Tee HD 8" x 2" (200 mm x 50 mm) EL | UN |  |  | 0 | 0
3.15.1.1.12 | Tee HD 8" x 3" (200 mm x 75 mm) EL | UN |  |  | 0 | 0
3.15.1.1.13 | Tee HD 8" x 4" (200 mm x 100 mm) EL | UN |  |  | 0 | 0
3.15.1.1.14 | Tee HD 8" x 6" (200 mm x 150 mm) EL | UN |  |  | 0 | 0
3.15.1.1.15 | Tee HD 8" x 8" (200 mm x 200 mm) EL | UN |  |  | 0 | 0
3.15.1.1.16 | Tee HD 10" x 2" (250 mm x 50 mm) EL | UN |  |  | 0 | 0
3.15.1.1.17 | Tee HD 10" x 3" (250 mm x 75 mm) EL | UN |  |  | 0 | 0
3.15.1.1.18 | Tee HD 10" x 4" (250 mm x 100 mm) EL | UN |  | 1047331 | 0 | 0
3.15.1.1.19 | Tee HD 10" x 6" (250 mm x 150 mm) EL | UN |  | 1100934 | 0 | 0
3.15.1.1.20 | Tee HD 10" x 8" (250 mm x 200 mm) EL | UN |  | 1283736 | 0 | 0
3.15.1.1.21 | Tee HD 10" x 10" (250 mm x 250 mm) EL | UN |  | 1417058 | 0 | 0
3.15.1.1.22 | Tee HD 12" x 3" (300 mm x 75 mm) EL | UN |  | 1467913 | 0 | 0
3.15.1.1.23 | Tee HD 12" x 4" (300 mm x 100 mm) EL | UN |  | 1503648 | 0 | 0
3.15.1.1.24 | Tee HD 12" x 6" (300 mm x 150 mm) EL | UN |  | 1833516 | 0 | 0
3.15.1.1.25 | Tee HD 12" x 8" (300 mm x 200 mm) EL | UN |  | 2017693 | 0 | 0
3.15.1.1.26 | Tee HD 12" x 10" (300 mm x 250 mm) EL | UN |  | 2384671 | 0 | 0
3.15.1.1.27 | Tee HD 12" x 12" (300 mm x 300 mm) EL | UN |  | 2751649 | 0 | 0
3.15.1.1.28 | Tee HD 14" x 3" (350 mm x 75 mm) EL | UN |  | 2028688 | 0 | 0
3.15.1.1.29 | Tee HD 14" x 4" (350 mm x 100 mm) EL | UN |  | 2109781 | 0 | 0
3.15.1.1.30 | Tee HD 14" x 6" (350 mm x 150 mm) EL | UN |  | 2320072 | 0 | 0
3.15.1.1.31 | Tee HD 14" x 8" (350 mm x 200 mm) EL | UN |  | 2403913 | 0 | 0
3.15.1.1.32 | Tee HD 14" x 10" (350 mm x 250 mm) EL | UN |  | 2788759 | 0 | 0
3.15.1.1.33 | Tee HD 14" x 12" (350 mm x 300 mm) EL | UN |  | 2909711 | 0 | 0
3.15.1.1.34 | Tee HD 14" x 14" (350 mm x 350 mm) EL | UN |  | 3080142 | 0 | 0
3.15.1.1.35 | Tee HD 16" x 4" (400 mm x 100 mm) EL | UN | 29 | 2618327 | 75931483 | 1
3.15.1.1.36 | Tee HD 16" x 6" (400 mm x 150 mm) EL | UN |  | 3044407 | 0 | 0
3.15.1.1.37 | Tee HD 16" x 8" (400 mm x 200 mm) EL | UN |  | 3225834 | 0 | 0
3.15.1.1.38 | Tee HD 16" x 10" (400 mm x 250 mm) EL | UN |  | 3316548 | 0 | 0
3.15.1.1.39 | Tee HD 16" x 12" (400 mm x 300 mm) EL | UN |  | 3664284 | 0 | 0
3.15.1.1.40 | Tee HD 16" x 14" (400 mm x 350 mm) EL | UN |  | 4013394 | 0 | 0
3.15.1.1.41 | Tee HD 16" x 16" (400 mm x 400 mm) EL | UN |  | 4293782 | 0 | 0
3.15.1.1.42 | Tee HD 18" x 6" (450 mm x 150 mm) EL | UN |  | 6238629 | 0 | 0
3.15.1.1.43 | Tee HD 18" x 8" (450 mm x 200 mm) EL | UN |  | 6238629 | 0 | 0
3.15.1.1.44 | Tee HD 18" x 10" (450 mm x 250 mm) EL | UN |  | 6699069 | 0 | 0
3.15.1.1.45 | Tee HD 18" x 12" (450 mm x 300 mm) EL | UN |  | 6935475 | 0 | 0
3.15.1.1.46 | Tee HD 18" x 14" (450 mm x 350 mm) EL | UN |  | 7226858 | 0 | 0
3.15.1.1.47 | Tee HD 18" x 16" (450 mm x 400 mm) EL | UN |  | 7832991 | 0 | 0
3.15.1.1.48 | Tee HD 18" x 18" (450 mm x 450 mm) EL | UN |  | 8334665 | 0 | 0
3.15.1.1.49 | Tee HD 20" x 8" (500 mm x 200 mm) EL | UN |  | 6752673 | 0 | 0
3.15.1.1.50 | Tee HD 20" x 10" (500 mm x 250 mm) EL | UN |  | 6839263 | 0 | 0
3.15.1.1.51 | Tee HD 20" x 12" (500 mm x 300 mm) EL | UN |  | 7648814 | 0 | 0
3.15.1.1.52 | Tee HD 20" x 14" (500 mm x 350 mm) EL | UN |  | 8043281 | 0 | 0
3.15.1.1.53 | Tee HD 20" x 16" (500 mm x 400 mm) EL | UN |  | 8979282 | 0 | 0
3.15.1.1.54 | Tee HD 20" x 18" (500 mm x 450 mm) EL | UN |  | 8979282 | 0 | 0
3.15.1.1.55 | Tee HD 20" x 20" (500 mm x 500 mm) EL | UN |  | 10153062 | 0 | 0
3.15.1.1.56 | Tee HD 24" x 8" (600 mm x 200 mm) EL | UN |  | 7828867 | 0 | 0
3.15.1.1.57 | Tee HD 24" x 10" (600 mm x 250 mm) EL | UN |  | 8566947 | 0 | 0
3.15.1.1.58 | Tee HD 24" x 12" (600 mm x 300 mm) EL | UN |  | 8775863 | 0 | 0
3.15.1.1.59 | Tee HD 24" x 14" (600 mm x 350 mm) EL | UN |  | 9134595 | 0 | 0
3.15.1.1.60 | Tee HD 24" x 16" (600 mm x 400 mm) EL | UN |  | 10421080 | 0 | 0
3.15.1.1.61 | Tee HD 24" x 18" (600 mm x 450 mm) EL | UN |  | 11670455 | 0 | 0
3.15.1.1.62 | Tee HD 24" x 20" (600 mm x 500 mm) EL | UN |  | 13032535 | 0 | 0
3.15.1.1.63 | Tee HD 24" x 24" (600 mm x 600 mm) EL | UN |  | 14301152 | 0 | 0
3.15.1.2 | Tees HD Junta Hidráulica PVC |  |  | 0 |  | 0
3.15.1.2.1 | Tee HD 2" x 2" (50 mm x 50 mm) JH PVC | UN |  | 98960 | 0 | 0
3.15.1.2.2 | Tee HD 3" x 2" (75mm x 50 mm) JH PVC | UN |  | 153938 | 0 | 0
3.15.1.2.3 | Tee HD 3" x 3" (75 mm x 75 mm) JH PVC | UN |  | 175930 | 0 | 0
3.15.1.2.4 | Tee HD 4" x 2" (100 mm x 50 mm) JH PVC | UN |  | 186925 | 0 | 0
3.15.1.2.5 | Tee HD 4" x 3" (100 mm x 75 mm) JH PVC | UN |  | 251524 | 0 | 0
3.15.1.2.6 | Tee HD 4" x 4" (100 mm x 100 mm) JH PVC | UN |  | 306502 | 0 | 0
3.15.1.2.7 | Tee HD 6" x 2" (150 mm x 50 mm) JH PVC | UN |  | 361480 | 0 | 0
3.15.1.2.8 | Tee HD 6" x 3" (150 mm x 75 mm) JH PVC | UN |  | 394467 | 0 | 0
3.15.1.2.9 | Tee HD 6" x 4" (150 mm x 100 mm) JH PVC | UN |  | 404088 | 0 | 0
3.15.1.2.10 | Tee HD 6" x 6" (150 mm x 150 mm) JH PVC | UN |  | 504423 | 0 | 0
3.15.1.2.11 | Tee HD 8" x 2" (200 mm x 50 mm) JH PVC | UN |  | 617128 | 0 | 0
3.15.1.2.12 | Tee HD 8" x 3" (200 mm x 75 mm) JH PVC | UN |  | 707842 | 0 | 0
3.15.1.2.13 | Tee HD 8" x 4" (200 mm x 100 mm) JH PVC | UN |  | 806802 | 0 | 0
3.15.1.2.14 | Tee HD 8" x 6" (200 mm x 150 mm) JH PVC | UN |  | 846661 | 0 | 0
3.15.1.2.15 | Tee HD 8" x 8" (200 mm x 200 mm) JH PVC | UN |  | 909886 | 0 | 0
3.15.1.2.16 | Tee HD 10" x 2" (250 mm x 50 mm) JH PVC | UN |  | 1164159 | 0 | 0
3.15.1.2.17 | Tee HD 10" x 3" (250 mm x 75 mm) JH PVC | UN |  | 1110556 | 0 | 0
3.15.1.2.18 | Tee HD 10" x 4" (250 mm x 100 mm) JH PVC | UN |  | 1150415 | 0 | 0
3.15.1.2.19 | Tee HD 10" x 6" (250 mm x 150 mm) JH PVC | UN |  | 1210890 | 0 | 0
3.15.1.2.20 | Tee HD 10" x 8" (250 mm x 200 mm) JH PVC | UN |  | 1412935 | 0 | 0
3.15.1.2.21 | Tee HD 10" x 10" (250 mm x 250 mm) JH PVC | UN |  | 1789534 | 0 | 0
3.15.1.2.22 | Tee HD 12" x 3" (300 mm x 75 mm) JH PVC | UN |  | 1614979 | 0 | 0
3.15.1.2.23 | Tee HD 12" x 4" (300 mm x 100 mm) JH PVC | UN |  | 1964089 | 0 | 0
3.15.1.2.24 | Tee HD 12" x 6" (300 mm x 150 mm) JH PVC | UN |  | 2017693 | 0 | 0
3.15.1.2.25 | Tee HD 12" x 8" (300 mm x 200 mm) JH PVC | UN |  | 2219737 | 0 | 0
3.15.1.2.26 | Tee HD 12" x 10" (300 mm x 250 mm) EJH PVC | UN |  | 2622451 | 0 | 0
3.15.1.2.27 | Tee HD 12" x 12" (300 mm x 300 mm) JH PVC | UN |  | 3026539 | 0 | 0
3.15.1.2.28 | Tee HD 14" x 3" (350 mm x 75 mm) JH PVC | UN |  | 2522116 | 0 | 0
3.15.1.2.29 | Tee HD 14" x 4" (350 mm x 100 mm) JH PVC | UN |  | 2497376 | 0 | 0
3.15.1.2.30 | Tee HD 14" x 6" (350 mm x 150 mm) JH PVC | UN |  | 2618327 | 0 | 0
3.15.1.2.31 | Tee HD 14" x 8" (350 mm x 200 mm) JH PVC | UN |  | 3151614 | 0 | 0
3.15.1.2.32 | Tee HD 14" x 10" (350 mm x 250 mm) JH PVC | UN |  | 2909711 | 0 | 0
3.15.1.2.33 | Tee HD 14" x 12" (350 mm x 300 mm) JH PVC | UN |  | 2872601 | 0 | 0
3.15.1.2.34 | Tee HD 14" x 14" (350 mm x 350 mm) JH PVC | UN |  | 3345411 | 0 | 0
3.15.1.2.35 | Tee HD 16" x 4" (400 mm x 100 mm) JH PVC | UN |  | 3272565 | 0 | 0
3.15.1.2.36 | Tee HD 16" x 6" (400 mm x 150 mm) JH PVC | UN |  | 3515843 | 0 | 0
3.15.1.2.37 | Tee HD 16" x 8" (400 mm x 200 mm) JH PVC | UN |  | 3588689 | 0 | 0
3.15.1.2.38 | Tee HD 16" x 10" (400 mm x 250 mm) JH PVC | UN |  | 3316548 | 0 | 0
3.15.1.2.39 | Tee HD 16" x 12" (400 mm x 300 mm) JH PVC | UN |  | 3757746 | 0 | 0
3.15.1.2.40 | Tee HD 16" x 14" (400 mm x 350 mm) EJH PVC | UN |  | 4013394 | 0 | 0
3.15.1.2.41 | Tee HD 16" x 16" (400 mm x 400 mm) JH PVC | UN |  | 4461465 | 0 | 0
3.15.1.2.42 | Tee HD 18" x 6" (450 mm x 150 mm) JH PVC | UN |  | 6238629 | 0 | 0
3.15.1.2.43 | Tee HD 18" x 8" (450 mm x 200 mm) JH PVC | UN |  | 6497025 | 0 | 0
3.15.1.2.44 | Tee HD 18" x 10" (450 mm x 250 mm) JH PVC | UN |  | 6699069 | 0 | 0
3.15.1.2.45 | Tee HD 18" x 12" (450 mm x 300 mm) JH PVC | UN |  | 6935475 | 0 | 0
3.15.1.2.46 | Tee HD 18" x 14" (450 mm x 350 mm) JH PVC | UN |  | 7226858 | 0 | 0
3.15.1.2.47 | Tee HD 18" x 16" (450 mm x 400 mm) JH PVC | UN |  | 7832991 | 0 | 0
3.15.1.2.48 | Tee HD 18" x 18" (450 mm x 450 mm) JH PVC | UN |  | 8334665 | 0 | 0
3.15.1.2.49 | Tee HD 20" x 8" (500 mm x 200 mm) JH PVC | UN |  | 6752673 | 0 | 0
3.15.1.2.50 | Tee HD 20" x 10" (500 mm x 250 mm) JH PVC | UN |  | 6839263 | 0 | 0
3.15.1.2.51 | Tee HD 20" x 12" (500 mm x 300 mm) JH PVC | UN |  | 7648814 | 0 | 0
3.15.1.2.52 | Tee HD 20" x 14" (500 mm x 350 mm) JH PVC | UN |  | 8043281 | 0 | 0
3.15.1.2.53 | Tee HD 20" x 16" (500 mm x 400 mm) JH PVC | UN |  | 8979282 | 0 | 0
3.15.1.2.54 | Tee HD 20" x 18" (500 mm x 450 mm) JH PVC | UN |  | 8979282 | 0 | 0
3.15.1.2.55 | Tee HD 20" x 20" (500 mm x 500 mm) JH PVC | UN |  | 10153062 | 0 | 0
3.15.1.2.56 | Tee HD 24" x 8" (600 mm x 200 mm) JH PVC | UN |  | 0 | 0 | 0
3.15.1.2.57 | Tee HD 24" x 10" (600 mm x 250 mm) JH PVC | UN |  | 0 | 0 | 0
3.15.1.2.58 | Tee HD 24" x 12" (600 mm x 300 mm) JH PVC | UN |  | 0 | 0 | 0
3.15.1.2.59 | Tee HD 24" x 14" (600 mm x 350 mm) JH PVC | UN |  | 0 | 0 | 0
3.15.1.2.60 | Tee HD 24" x 16" (600 mm x 400 mm) JH PVC | UN |  | 0 | 0 | 0
3.15.1.2.61 | Tee HD 24" x 18" (600 mm x 450 mm) JH PVC | UN |  | 0 | 0 | 0
3.15.1.2.62 | Tee HD 24" x 20" (600 mm x 500 mm) JH PVC | UN |  | 0 | 0 | 0
3.15.1.2.63 | Tee HD 24" x 24" (600 mm x 600 mm) JH PVC | UN |  | 0 | 0 | 0
3.15.1.3 | Tees HD Extremo brida |  |  | 0 |  | 0
3.15.1.3.1 | Tee HD 2" x 2" (50 mm x 50 mm) EB | UN |  | 208916 | 0 | 0
3.15.1.3.2 | Tee HD 3" x 2" (75mm x 50 mm) EB | UN |  | 284511 | 0 | 0
3.15.1.3.3 | Tee HD 3" x 3" (75 mm x 75 mm) EB | UN |  | 350485 | 0 | 0
3.15.1.3.4 | Tee HD 4" x 2" (100 mm x 50 mm) EB | UN |  | 471436 | 0 | 0
3.15.1.3.5 | Tee HD 4" x 3" (100 mm x 75 mm) EB | UN |  | 591014 | 0 | 0
3.15.1.3.6 | Tee HD 4" x 4" (100 mm x 100 mm) EB | UN |  | 591014 | 0 | 0
3.15.1.3.7 | Tee HD 6" x 2" (150 mm x 50 mm) EB | UN |  | 711965 | 0 | 0
3.15.1.3.8 | Tee HD 6" x 3" (150 mm x 75 mm) EB | UN |  | 754573 | 0 | 0
3.15.1.3.9 | Tee HD 6" x 4" (150 mm x 100 mm) EB | UN |  | 831542 | 0 | 0
3.15.1.3.10 | Tee HD 6" x 6" (150 mm x 150 mm) EB | UN |  | 853533 | 0 | 0
3.15.1.3.11 | Tee HD 8" x 2" (200 mm x 50 mm) EB | UN |  | 1094062 | 0 | 0
3.15.1.3.12 | Tee HD 8" x 3" (200 mm x 75 mm) EB | UN |  | 1182027 | 0 | 0
3.15.1.3.13 | Tee HD 8" x 4" (200 mm x 100 mm) EB | UN |  | 1268617 | 0 | 0
3.15.1.3.14 | Tee HD 8" x 6" (200 mm x 150 mm) EB | UN |  | 1400565 | 0 | 0
3.15.1.3.15 | Tee HD 8" x 8" (200 mm x 200 mm) EB | UN |  | 1400565 | 0 | 0
3.15.1.3.16 | Tee HD 10" x 2" (250 mm x 50 mm) EB | UN |  | 1770292 | 0 | 0
3.15.1.3.17 | Tee HD 10" x 3" (250 mm x 75 mm) EB | UN |  | 1891243 | 0 | 0
3.15.1.3.18 | Tee HD 10" x 4" (250 mm x 100 mm) EB | UN |  | 2351684 | 0 | 0
3.15.1.3.19 | Tee HD 10" x 6" (250 mm x 150 mm) EB | UN |  | 2351684 | 0 | 0
3.15.1.3.20 | Tee HD 10" x 8" (250 mm x 200 mm) EB | UN |  | 2351684 | 0 | 0
3.15.1.3.21 | Tee HD 10" x 10" (250 mm x 250 mm) EB | UN |  | 2401164 | 0 | 0
3.15.1.3.22 | Tee HD 12" x 3" (300 mm x 75 mm) EB | UN |  | 2812125 | 0 | 0
3.15.1.3.23 | Tee HD 12" x 4" (300 mm x 100 mm) EB | UN |  | 3043032 | 0 | 0
3.15.1.3.24 | Tee HD 12" x 6" (300 mm x 150 mm) EB | UN |  | 2897341 | 0 | 0
3.15.1.3.25 | Tee HD 12" x 8" (300 mm x 200 mm) EB | UN |  | 3757746 | 0 | 0
3.15.1.3.26 | Tee HD 12" x 10" (300 mm x 250 mm) EB | UN |  | 3115878 | 0 | 0
3.15.1.3.27 | Tee HD 12" x 12" (300 mm x 300 mm) EB | UN |  | 3198345 | 0 | 0
3.15.1.3.28 | Tee HD 14" x 3" (350 mm x 75 mm) EB | UN |  | 3855332 | 0 | 0
3.15.1.3.29 | Tee HD 14" x 4" (350 mm x 100 mm) EB | UN |  | 3928178 | 0 | 0
3.15.1.3.30 | Tee HD 14" x 6" (350 mm x 150 mm) EB | UN |  | 3500724 | 0 | 0
3.15.1.3.31 | Tee HD 14" x 8" (350 mm x 200 mm) EB | UN |  | 4170081 | 0 | 0
3.15.1.3.32 | Tee HD 14" x 10" (350 mm x 250 mm) EB | UN |  | 4315773 | 0 | 0
3.15.1.3.33 | Tee HD 14" x 12" (350 mm x 300 mm) EB | UN |  | 3951544 | 0 | 0
3.15.1.3.34 | Tee HD 14" x 14" (350 mm x 350 mm) EB | UN |  | 4208566 | 0 | 0
3.15.1.3.35 | Tee HD 16" x 4" (400 mm x 100 mm) EB | UN |  | 4266293 | 0 | 0
3.15.1.3.36 | Tee HD 16" x 6" (400 mm x 150 mm) EB | UN |  | 4605782 | 0 | 0
3.15.1.3.37 | Tee HD 16" x 8" (400 mm x 200 mm) EB | UN |  | 4582416 | 0 | 0
3.15.1.3.38 | Tee HD 16" x 10" (400 mm x 250 mm) EB | UN |  | 4582416 | 0 | 0
3.15.1.3.39 | Tee HD 16" x 12" (400 mm x 300 mm) EB | UN |  | 5018117 | 0 | 0
3.15.1.3.40 | Tee HD 16" x 14" (400 mm x 350 mm) EB | UN |  | 4618152 | 0 | 0
3.15.1.3.41 | Tee HD 16" x 16" (400 mm x 400 mm) EB | UN |  | 5455192 | 0 | 0
3.15.1.3.42 | Tee HD 18" x 6" (450 mm x 150 mm) EB | UN |  | 6246875 | 0 | 0
3.15.1.3.43 | Tee HD 18" x 8" (450 mm x 200 mm) EB | UN |  | 6538259 | 0 | 0
3.15.1.3.44 | Tee HD 18" x 10" (450 mm x 250 mm) EB | UN |  | 6910735 | 0 | 0
3.15.1.3.45 | Tee HD 18" x 12" (450 mm x 300 mm) EB | UN |  | 7154012 | 0 | 0
3.15.1.3.46 | Tee HD 18" x 14" (450 mm x 350 mm) EB | UN |  | 7251598 | 0 | 0
3.15.1.3.47 | Tee HD 18" x 16" (450 mm x 400 mm) EB | UN |  | 8099634 | 0 | 0
3.15.1.3.48 | Tee HD 18" x 18" (450 mm x 450 mm) EB | UN |  | 8533960 | 0 | 0
3.15.1.3.49 | Tee HD 20" x 8" (500 mm x 200 mm) EB | UN |  | 7312074 | 0 | 0
3.15.1.3.50 | Tee HD 20" x 10" (500 mm x 250 mm) EB | UN |  | 7312074 | 0 | 0
3.15.1.3.51 | Tee HD 20" x 12" (500 mm x 300 mm) EB | UN |  | 9369626 | 0 | 0
3.15.1.3.52 | Tee HD 20" x 14" (500 mm x 350 mm) EB | UN |  | 9369626 | 0 | 0
3.15.1.3.53 | Tee HD 20" x 16" (500 mm x 400 mm) EB | UN |  | 9369626 | 0 | 0
3.15.1.3.54 | Tee HD 20" x 18" (500 mm x 450 mm) EB | UN |  | 10267142 | 0 | 0
3.15.1.3.55 | Tee HD 20" x 20" (500 mm x 500 mm) EB | UN |  | 11056076 | 0 | 0
3.15.1.3.56 | Tee HD 24" x 8" (600 mm x 200 mm) EB | UN |  | 8611754 | 0 | 0
3.15.1.3.57 | Tee HD 24" x 10" (600 mm x 250 mm) EB | UN |  | 9423642 | 0 | 0
3.15.1.3.58 | Tee HD 24" x 12" (600 mm x 300 mm) EB | UN |  | 9653450 | 0 | 0
3.15.1.3.59 | Tee HD 24" x 14" (600 mm x 350 mm) EB | UN |  | 10048054 | 0 | 0
3.15.1.3.60 | Tee HD 24" x 16" (600 mm x 400 mm) EB | UN |  | 11463188 | 0 | 0
3.15.1.3.61 | Tee HD 24" x 18" (600 mm x 450 mm) EB | UN |  | 12837500 | 0 | 0
3.15.1.3.62 | Tee HD 24" x 20" (600 mm x 500 mm) EB | UN |  | 14314897 | 0 | 0
3.15.1.3.63 | Tee HD 24" x 24" (600 mm x 600 mm) EB | UN |  | 15946369 | 0 | 0
6.15.2 | REDUCCIONES HD | UN |  | 0 |  | 0
6.15.2.1 | Reducciones HD concentricas Extremos Lisos | UN |  | 0 |  | 0
6.15.2.1.1 | Reducción HD 3" x 2" (75mm x 50 mm) EL | UN |  | 87965 | 0 | 0
6.15.2.1.2 | Reducción HD 4" x 2" (100 mm x 50 mm) EL | UN |  | 98960 | 0 | 0
6.15.2.1.3 | Reducción HD 4" x 3" (100 mm x 75 mm) EL | UN |  | 112705 | 0 | 0
6.15.2.1.4 | Reducción HD 6" x 2" (150 mm x 50 mm) EL | UN |  | 153938 | 0 | 0
6.15.2.1.5 | Reducción HD 6" x 3" (150 mm x 75 mm) EL | UN |  | 175930 | 0 | 0
6.15.2.1.6 | Reducción HD 6" x 4" (150 mm x 100 mm) EL | UN |  | 213040 | 0 | 0
6.15.2.1.7 | Reducción HD 8" x 2" (200 mm x 50 mm) EL | UN |  | 361480 | 0 | 0
6.15.2.1.8 | Reducción HD 8" x 3" (200 mm x 75 mm) EL | UN |  | 306502 | 0 | 0
6.15.2.1.9 | Reducción HD 8" x 4" (200 mm x 100 mm) EL | UN |  | 331242 | 0 | 0
6.15.2.1.10 | ReducciónHD 8" x 6" (200 mm x 150 mm) EL | UN |  | 368353 | 0 | 0
6.15.2.1.11 | Reducción HD 10" x 2" (250 mm x 50 mm) EL | UN |  | 0 | 0 | 0
6.15.2.1.12 | Reducción HD 10" x 3" (250 mm x 75 mm) EL | UN |  | 558027 | 0 | 0
6.15.2.1.13 | Reducción HD 10" x 4" (250 mm x 100 mm) EL | UN |  | 558027 | 0 | 0
6.15.2.1.14 | Reducción HD 10" x 6" (250 mm x 150 mm) EL | UN |  | 588265 | 0 | 0
6.15.2.1.15 | Reducción HD 10" x 8" (250 mm x 200 mm) EL | UN |  | 696846 | 0 | 0
6.15.2.1.16 | Reducción HD 12" x 3" (300 mm x 75 mm) EL | UN |  | 934626 | 0 | 0
6.15.2.1.17 | Reducción HD 12" x 4" (300 mm x 100 mm) EL | UN |  | 973111 | 0 | 0
6.15.2.1.18 | Reducción HD 12" x 6" (300 mm x 150 mm) EL | UN |  | 1010221 | 0 | 0
6.15.2.1.19 | Reducción HD 12" x 8" (300 mm x 200 mm) EL | UN |  | 1283736 | 0 | 0
6.15.2.1.20 | Reducción HD 12" x 10" (300 mm x 250 mm) EL | UN |  | 1375824 | 0 | 0
6.15.2.1.21 | Reduccion HD 14" x 3" (350 mm x 75 mm) EL | UN |  | 0 | 0 | 0
6.15.2.1.22 | Reducción HD 14" x 4" (350 mm x 100 mm) EL | UN |  | 1613604 | 0 | 0
6.15.2.1.23 | Reducción HD 14" x 6" (350 mm x 150 mm) EL | UN |  | 1620477 | 0 | 0
6.15.2.1.24 | Reducción HD 14" x 8" (350 mm x 200 mm) EL | UN |  | 1636970 | 0 | 0
6.15.2.1.25 | Reducción HD 14" x 10" (350 mm x 250 mm) EL | UN |  | 1903613 | 0 | 0
6.15.2.1.26 | Reducción HD 14" x 12" (350 mm x 300 mm) EL | UN |  |  | 0 | 0
6.15.2.1.27 | Reducción HD 16" x 4" (400 mm x 100 mm) EL | UN |  |  | 0 | 0
6.15.2.1.28 | Reducción HD 16" x 6" (400 mm x 150 mm) EL | UN |  |  | 0 | 0
6.15.2.1.29 | Reducción HD 16" x 8" (400 mm x 200 mm) EL | UN |  |  | 0 | 0
6.15.2.1.30 | Reducción HD 16" x 10" (400 mm x 250 mm) EL | UN |  |  | 0 | 0
6.15.2.1.31 | Reducción HD 16" x 12" (400 mm x 300 mm) EL | UN |  |  | 0 | 0
6.15.2.1.32 | Reducción HD 16" x 14" (400 mm x 350 mm) EL | UN |  |  | 0 | 0
6.15.2.1.33 | Reducción HD 18" x 6" (450 mm x 150 mm) EL | UN |  |  | 0 | 0
6.15.2.1.34 | Reducción HD 18" x 8" (450 mm x 200 mm) EL | UN |  |  | 0 | 0
6.15.2.1.35 | Reducción HD 18" x 10" (450 mm x 250 mm) EL | UN |  |  | 0 | 0
6.15.2.1.36 | Reducción HD 18" x 12" (450 mm x 300 mm) EL | UN |  |  | 0 | 0
6.15.2.1.37 | Reducción HD 18" x 14" (450 mm x 350 mm) EL | UN |  |  | 0 | 0
6.15.2.1.38 | Reducción HD 18" x 16" (450 mm x 400 mm) EL | UN |  |  | 0 | 0
6.15.2.1.39 | Reducción HD 20" x 8" (500 mm x 200 mm) EL | UN |  |  | 0 | 0
6.15.2.1.40 | Reducción HD 20" x 10" (500 mm x 250 mm) EL | UN |  |  | 0 | 0
6.15.2.1.41 | Reducción HD 20" x 12" (500 mm x 300 mm) EL | UN |  |  | 0 | 0
6.15.2.1.42 | Reducci{on HD 20" x 14" (500 mm x 350 mm) EL | UN |  |  | 0 | 0
6.15.2.1.43 | Reducción HD 20" x 16" (500 mm x 400 mm) EL | UN |  |  | 0 | 0
6.15.2.1.44 | Reducción HD 20" x 18" (500 mm x 450 mm) EL | UN |  |  | 0 | 0
6.15.2.1.45 | Reducción HD 24" x 8" (600 mm x 200 mm) EL | UN |  |  | 0 | 0
6.15.2.1.46 | Reducción HD 24" x 10" (600 mm x 250 mm) EL | UN |  |  | 0 | 0
6.15.2.1.47 | Reducción HD 24" x 12" (600 mm x 300 mm) EL | UN |  |  | 0 | 0
6.15.2.1.48 | Reducción HD 24" x 14" (600 mm x 350 mm) EL | UN |  |  | 0 | 0
6.15.2.1.49 | Reducción HD 24" x 16" (600 mm x 400 mm) EL | UN |  |  | 0 | 0
6.15.2.1.50 | Reducción HD 24" x 18" (600 mm x 450 mm) EL | UN |  |  | 0 | 0
6.15.2.1.51 | Reducción HD 24" x 20" (600 mm x 500 mm) EL | UN |  |  | 0 | 0
6.15.2.2 | Reducciones HD concentricas JH PVC | UN |  |  |  | 0
6.15.2.2.1 | Reducción HD 3" x 2" (75mm x 50 mm) JH PVC | UN |  |  | 0 | 0
6.15.2.2.2 | Reducción HD 4" x 2" (100 mm x 50 mm) JH PVC | UN |  |  | 0 | 0
6.15.2.2.3 | Reducción HD 4" x 3" (100 mm x 75 mm) JH PVC | UN |  |  | 0 | 0
6.15.2.2.4 | Reducción HD 6" x 2" (150 mm x 50 mm) JH PVC | UN |  |  | 0 | 0
6.15.2.2.5 | Reducción HD 6" x 3" (150 mm x 75 mm) JH PVC | UN |  |  | 0 | 0
6.15.2.2.6 | Reducción HD 6" x 4" (150 mm x 100 mm) JH PVC | UN |  |  | 0 | 0
6.15.2.2.7 | Reducción HD 8" x 2" (200 mm x 50 mm) JH PVC | UN |  |  | 0 | 0
6.15.2.2.8 | Reducción HD 8" x 3" (200 mm x 75 mm) JH PVC | UN |  |  | 0 | 0
6.15.2.2.9 | Reducción HD 8" x 4" (200 mm x 100 mm) JH PVC | UN |  |  | 0 | 0
6.15.2.2.10 | ReducciónHD 8" x 6" (200 mm x 150 mm) JH PVC | UN |  |  | 0 | 0
6.15.2.2.11 | Reducción HD 10" x 2" (250 mm x 50 mm) JH PVC | UN |  |  | 0 | 0
6.15.2.2.12 | Reducción HD 10" x 3" (250 mm x 75 mm) JH PVC | UN |  |  | 0 | 0
6.15.2.2.13 | Reducción HD 10" x 4" (250 mm x 100 mm) JH PVC | UN |  |  | 0 | 0
6.15.2.2.14 | Reducción HD 10" x 6" (250 mm x 150 mm) JH PVC | UN |  |  | 0 | 0
6.15.2.2.15 | Reducción HD 10" x 8" (250 mm x 200 mm) JH PVC | UN |  |  | 0 | 0
6.15.2.2.16 | Reducción HD 12" x 3" (300 mm x 75 mm) JH PVC | UN |  |  | 0 | 0
6.15.2.2.17 | Reducción HD 12" x 4" (300 mm x 100 mm) JH PVC | UN |  |  | 0 | 0
6.15.2.2.18 | Reducción HD 12" x 6" (300 mm x 150 mm) JH PVC | UN |  |  | 0 | 0
6.15.2.2.19 | Reducción HD 12" x 8" (300 mm x 200 mm) JH PVC | UN |  |  | 0 | 0
6.15.2.2.20 | Reducción HD 12" x 10" (300 mm x 250 mm) JH PVC | UN |  |  | 0 | 0
6.15.2.2.21 | Reduccion HD 14" x 3" (350 mm x 75 mm) JH PVC | UN |  |  | 0 | 0
6.15.2.2.22 | Reducción HD 14" x 4" (350 mm x 100 mm) JH PVC | UN |  |  | 0 | 0
6.15.2.2.23 | Reducción HD 14" x 6" (350 mm x 150 mm) JH PVC | UN |  |  | 0 | 0
6.15.2.2.24 | Reducción HD 14" x 8" (350 mm x 200 mm) JH PVC | UN |  |  | 0 | 0
6.15.2.2.25 | Reducción HD 14" x 10" (350 mm x 250 mm) JH PVC | UN |  |  | 0 | 0
6.15.2.2.26 | Reducción HD 14" x 12" (350 mm x 300 mm) JH PVC | UN |  |  | 0 | 0
6.15.2.2.27 | Reducción HD 16" x 4" (400 mm x 100 mm) JH PVC | UN |  |  | 0 | 0
6.15.2.2.28 | Reducción HD 16" x 6" (400 mm x 150 mm) JH PVC | UN |  |  | 0 | 0
6.15.2.2.29 | Reducción HD 16" x 8" (400 mm x 200 mm) JH PVC | UN |  |  | 0 | 0
6.15.2.2.30 | Reducción HD 16" x 10" (400 mm x 250 mm) JH PVC | UN |  |  | 0 | 0
6.15.2.2.31 | Reducción HD 16" x 12" (400 mm x 300 mm) JH PVC | UN |  |  | 0 | 0
6.15.2.2.32 | Reducción HD 16" x 14" (400 mm x 350 mm) EJH PVC | UN |  |  | 0 | 0
6.15.2.2.33 | Reducción HD 18" x 6" (450 mm x 150 mm) JH PVC | UN |  |  | 0 | 0
6.15.2.2.34 | Reducción HD 18" x 8" (450 mm x 200 mm) JH PVC | UN |  |  | 0 | 0
6.15.2.2.35 | Reducción HD 18" x 10" (450 mm x 250 mm) JH PVC | UN |  |  | 0 | 0
6.15.2.2.36 | Reducción HD 18" x 12" (450 mm x 300 mm) JH PVC | UN |  |  | 0 | 0
6.15.2.2.37 | Reducción HD 18" x 14" (450 mm x 350 mm) JH PVC | UN |  |  | 0 | 0
6.15.2.2.38 | Reducción HD 18" x 16" (450 mm x 400 mm) JH PVC | UN |  |  | 0 | 0
6.15.2.2.39 | Reducción HD 20" x 8" (500 mm x 200 mm) JH PVC | UN |  |  | 0 | 0
6.15.2.2.40 | Reducción HD 20" x 10" (500 mm x 250 mm) JH PVC | UN |  |  | 0 | 0
6.15.2.2.41 | Reducción HD 20" x 12" (500 mm x 300 mm) JH PVC | UN |  |  | 0 | 0
6.15.2.2.42 | Reducci{on HD 20" x 14" (500 mm x 350 mm) JH PVC | UN |  |  | 0 | 0
6.15.2.2.43 | Reducción HD 20" x 16" (500 mm x 400 mm) JH PVC | UN |  |  | 0 | 0
6.15.2.2.44 | Reducción HD 20" x 18" (500 mm x 450 mm) JH PVC | UN |  |  | 0 | 0
6.15.2.2.45 | Reducción HD 24" x 8" (600 mm x 200 mm) JH PVC | UN |  |  | 0 | 0
6.15.2.2.46 | Reducción HD 24" x 10" (600 mm x 250 mm) JH PVC | UN |  |  | 0 | 0
6.15.2.2.47 | Reducción HD 24" x 12" (600 mm x 300 mm) JH PVC | UN |  |  | 0 | 0
6.15.2.2.48 | Reducción HD 24" x 14" (600 mm x 350 mm) JH PVC | UN |  |  | 0 | 0
6.15.2.2.49 | Reducción HD 24" x 16" (600 mm x 400 mm) JH PVC | UN |  |  | 0 | 0
6.15.2.2.50 | Reducción HD 24" x 18" (600 mm x 450 mm) JH PVC | UN |  |  | 0 | 0
6.15.2.2.51 | Reducción HD 24" x 20" (600 mm x 500 mm) JH PVC | UN |  |  | 0 | 0
6.15.2.3 | Reducciones HD concentricas Extremos Bridas | UN |  |  |  | 0
6.15.2.3.1 | Reducción HD 3" x 2" (75mm x 50 mm) EB | UN |  |  | 0 | 0
6.15.2.3.2 | Reducción HD 4" x 2" (100 mm x 50 mm) EB | UN |  |  | 0 | 0
6.15.2.3.3 | Reducción HD 4" x 3" (100 mm x 75 mm) EB | UN |  |  | 0 | 0
6.15.2.3.4 | Reducción HD 6" x 2" (150 mm x 50 mm) EB | UN |  |  | 0 | 0
6.15.2.3.5 | Reducción HD 6" x 3" (150 mm x 75 mm) EB | UN |  |  | 0 | 0
6.15.2.3.6 | Reducción HD 6" x 4" (150 mm x 100 mm) EB | UN |  |  | 0 | 0
6.15.2.3.7 | Reducción HD 8" x 2" (200 mm x 50 mm) EB | UN |  |  | 0 | 0
6.15.2.3.8 | Reducción HD 8" x 3" (200 mm x 75 mm) EB | UN |  |  | 0 | 0
6.15.2.3.9 | Reducción HD 8" x 4" (200 mm x 100 mm) EB | UN |  |  | 0 | 0
6.15.2.3.10 | ReducciónHD 8" x 6" (200 mm x 150 mm) EB | UN |  |  | 0 | 0
6.15.2.3.11 | Reducción HD 10" x 2" (250 mm x 50 mm) EB | UN |  |  | 0 | 0
6.15.2.3.12 | Reducción HD 10" x 3" (250 mm x 75 mm) EB | UN |  |  | 0 | 0
6.15.2.3.13 | Reducción HD 10" x 4" (250 mm x 100 mm) EB | UN |  |  | 0 | 0
6.15.2.3.14 | Reducción HD 10" x 6" (250 mm x 150 mm) EB | UN |  |  | 0 | 0
6.15.2.3.15 | Reducción HD 10" x 8" (250 mm x 200 mm) EB | UN |  |  | 0 | 0
6.15.2.3.16 | Reducción HD 12" x 3" (300 mm x 75 mm) EB | UN |  |  | 0 | 0
6.15.2.3.17 | Reducción HD 12" x 4" (300 mm x 100 mm) EB | UN |  |  | 0 | 0
6.15.2.3.18 | Reducción HD 12" x 6" (300 mm x 150 mm) EB | UN |  |  | 0 | 0
6.15.2.3.19 | Reducción HD 12" x 8" (300 mm x 200 mm) EB | UN |  |  | 0 | 0
6.15.2.3.20 | Reducción HD 12" x 10" (300 mm x 250 mm) EB | UN |  |  | 0 | 0
6.15.2.3.21 | Reduccion HD 14" x 3" (350 mm x 75 mm) EB | UN |  |  | 0 | 0
6.15.2.3.22 | Reducción HD 14" x 4" (350 mm x 100 mm) EB | UN |  |  | 0 | 0
6.15.2.3.23 | Reducción HD 14" x 6" (350 mm x 150 mm) EB | UN |  |  | 0 | 0
6.15.2.3.24 | Reducción HD 14" x 8" (350 mm x 200 mm) EB | UN |  |  | 0 | 0
6.15.2.3.25 | Reducción HD 14" x 10" (350 mm x 250 mm) EB | UN |  |  | 0 | 0
6.15.2.3.26 | Reducción HD 14" x 12" (350 mm x 300 mm) EB | UN |  |  | 0 | 0
6.15.2.3.27 | Reducción HD 16" x 4" (400 mm x 100 mm) EB | UN |  |  | 0 | 0
6.15.2.3.28 | Reducción HD 16" x 6" (400 mm x 150 mm) EB | UN |  |  | 0 | 0
6.15.2.3.29 | Reducción HD 16" x 8" (400 mm x 200 mm) EB | UN |  |  | 0 | 0
6.15.2.3.30 | Reducción HD 16" x 10" (400 mm x 250 mm) EB | UN |  |  | 0 | 0
6.15.2.3.31 | Reducción HD 16" x 12" (400 mm x 300 mm) EB | UN |  |  | 0 | 0
6.15.2.3.32 | Reducción HD 16" x 14" (400 mm x 350 mm) EB | UN |  |  | 0 | 0
6.15.2.3.33 | Reducción HD 18" x 6" (450 mm x 150 mm) EB | UN |  |  | 0 | 0
6.15.2.3.34 | Reducción HD 18" x 8" (450 mm x 200 mm) EB | UN |  |  | 0 | 0
6.15.2.3.35 | Reducción HD 18" x 10" (450 mm x 250 mm) EB | UN |  |  | 0 | 0
6.15.2.3.36 | Reducción HD 18" x 12" (450 mm x 300 mm) EB | UN |  |  | 0 | 0
6.15.2.3.37 | Reducción HD 18" x 14" (450 mm x 350 mm) EB | UN |  |  | 0 | 0
6.15.2.3.38 | Reducción HD 18" x 16" (450 mm x 400 mm) EB | UN |  |  | 0 | 0
6.15.2.3.39 | Reducción HD 20" x 8" (500 mm x 200 mm) EB | UN |  |  | 0 | 0
6.15.2.3.40 | Reducción HD 20" x 10" (500 mm x 250 mm) EB | UN |  |  | 0 | 0
6.15.2.3.41 | Reducción HD 20" x 12" (500 mm x 300 mm) EB | UN |  |  | 0 | 0
6.15.2.3.42 | Reducci{on HD 20" x 14" (500 mm x 350 mm) EB | UN |  |  | 0 | 0
6.15.2.3.43 | Reducción HD 20" x 16" (500 mm x 400 mm) EB | UN |  |  | 0 | 0
6.15.2.3.44 | Reducción HD 20" x 18" (500 mm x 450 mm) EB | UN |  |  | 0 | 0
6.15.2.3.45 | Reducción HD 24" x 8" (600 mm x 200 mm) EB | UN |  |  | 0 | 0
6.15.2.3.46 | Reducción HD 24" x 10" (600 mm x 250 mm) EB | UN |  |  | 0 | 0
6.15.2.3.47 | Reducción HD 24" x 12" (600 mm x 300 mm) EB | UN |  |  | 0 | 0
6.15.2.3.48 | Reducción HD 24" x 14" (600 mm x 350 mm) EB | UN |  |  | 0 | 0
6.15.2.3.49 | Reducción HD 24" x 16" (600 mm x 400 mm) EB | UN |  |  | 0 | 0
6.15.2.3.50 | Reducción HD 24" x 18" (600 mm x 450 mm) EB | UN |  |  | 0 | 0
6.15.2.3.51 | Reducción HD 24" x 20" (600 mm x 500 mm) EB | UN |  |  | 0 | 0
6.15.2.4 | Reducciones Excentricas Extremo Bridas | UN |  |  |  | 0
6.15.2.4.1 | Reducción HD 6" x 2" (150 mm x 50 mm) EB | UN |  |  | 0 | 0
6.15.2.4.2 | Reducción HD 6" x 2 1/2" (150 mm x 63 mm) EB | UN |  |  | 0 | 0
6.15.2.4.3 | Reducción HD 6" x 3" (150 mm x 75 mm) EB | UN |  |  | 0 | 0
6.15.2.4.4 | Reducción HD 6" x 4" (150 mm x 100 mm) EB | UN |  |  | 0 | 0
6.15.2.4.5 | Reducción HD 8" x 4" (200 mm x 100 mm) EB | UN |  |  | 0 | 0
6.15.2.4.6 | ReducciónHD 8" x 6" (200 mm x 150 mm) EB | UN |  |  | 0 | 0
6.15.2.4.7 | Reducción HD 10" x 4" (250 mm x 100 mm) EB | UN |  |  | 0 | 0
6.15.2.4.8 | Reducción HD 10" x 6" (250 mm x 150 mm) EB | UN |  |  | 0 | 0
6.15.2.4.9 | Reducción HD 10" x 8" (250 mm x 200 mm) EB | UN |  |  | 0 | 0
6.15.2.4.10 | Reducción HD 12" x 6" (300 mm x 150 mm) EB | UN |  |  | 0 | 0
6.15.2.4.11 | Reducción HD 12" x 10" (300 mm x 250 mm) EB | UN |  |  | 0 | 0
6.15.2.4.12 | Reducción HD 14" x 8" (350 mm x 200 mm) EB | UN |  |  | 0 | 0
6.15.2.4.13 | Reducción HD 14" x 12" (350 mm x 300 mm) EB | UN |  |  | 0 | 0
6.15.2.4.14 | Reducción HD 16" x 6" (400 mm x 150 mm) EB | UN |  |  | 0 | 0
6.15.2.4.15 | Reducción HD 20" x 10" (500 mm x 250 mm) EB | UN |  |  | 0 | 0
6.15.2.4.16 | Reducción HD 20" x 12" (500 mm x 300 mm) EB | UN |  |  | 0 | 0
6.15.2.4.17 | Reducción HD 24" x 8" (600 mm x 200 mm) EB | UN |  |  | 0 | 0
6.15.2.4.18 | Reducción HD 24" x 14" (600 mm x 350 mm) EB | UN |  |  | 0 | 0
3.15.3 | CODOS HD |  |  |  |  | 1
3.15.3.1 | Codos HD 90° Extremo Liso
3.15.3.1.1 | Codo HD 2" (50 mm) | UN |  |  | 0 | 0
3.15.3.1.2 | Codo HD 3" (75 mm) | UN |  |  | 0 | 0
3.15.3.1.3 | Codo HD 4" (100 mm) | UN |  |  | 0 | 0
3.15.3.1.4 | Codo HD 6" (150 mm) | UN |  |  | 0 | 0
3.15.3.1.5 | Codo HD 8" (200 mm) | UN |  |  | 0 | 0
3.15.3.1.6 | Codo HD 10" (250 mm) | UN |  | 1300230 | 0 | 0
3.15.3.1.7 | Codo HD 12" (300 mm) | UN |  | 1517393 | 0 | 0
3.15.3.1.8 | Codo HD 14" (350 mm) | UN |  | 2376424 | 0 | 0
3.15.3.1.9 | Codo HD 16" (400 mm) | UN |  | 3334416 | 0 | 0
3.15.3.1.10 | Codo HD 18" (450 mm) | UN |  | 3999650 | 0 | 0
3.15.3.1.11 | Codo HD 20" (500 mm) | UN |  | 5000249 | 0 | 0
3.15.3.1.12 | Codo HD 24" (600mm) | UN |  | 6424179 | 0 | 0
3.15.3.2 | Codos HD 45° Extremo Liso |  |  |  |  | 0
3.15.3.2.1 | Codo HD 2" (50 mm) | UN |  | 92088 | 0 | 0
3.15.3.2.2 | Codo HD 3" (75 mm) | UN |  | 114079 | 0 | 0
3.15.3.2.3 | Codo HD 4" (100 mm) | UN |  | 142943 | 0 | 0
3.15.3.2.4 | Codo HD 6" (150 mm) | UN |  | 306502 | 0 | 0
3.15.3.2.5 | Codo HD 8" (200 mm) | UN |  | 667983 | 0 | 0
3.15.3.2.6 | Codo HD 10" (250 mm) | UN |  | 1100934 | 0 | 0
3.15.3.2.7 | Codo HD 12" (300 mm) | UN |  | 1168283 | 0 | 0
3.15.3.2.8 | Codo HD 14" (350 mm) | UN |  | 1682327 | 0 | 0
3.15.3.2.9 | Codo HD 16" (400 mm) | UN |  | 2500125 | 0 | 0
3.15.3.2.10 | Codo HD 18" (450 mm) | UN |  | 3334416 | 0 | 0
3.15.3.2.11 | Codo HD 20" (500 mm) | UN |  | 4828443 | 0 | 0
3.15.3.2.12 | Codo HD 24" (600mm) | UN |  | 5434575 | 0 | 0
3.15.3.3 | Codos HD 22,5° Extremo Liso |  |  |  |  | 1
3.15.3.3.1 | Codo HD 2" (50 mm) | UN |  | 72846 | 0 | 0
3.15.3.3.2 | Codo HD 3" (75 mm) | UN |  | 131947 | 0 | 0
3.15.3.3.3 | Codo HD 4" (100 mm) | UN |  | 162185 | 0 | 0
3.15.3.3.4 | Codo HD 6" (150 mm) | UN |  | 262520 | 0 | 0
3.15.3.3.5 | Codo HD 8" (200 mm) | UN |  | 427454 | 0 | 0
3.15.3.3.6 | Codo HD 10" (250 mm) | UN |  | 982732 | 0 | 0
3.15.3.3.7 | Codo HD 12" (300 mm) | UN |  | 1250750 | 0 | 0
3.15.3.3.8 | Codo HD 14" (350 mm) | UN |  | 1584741 | 0 | 0
3.15.3.3.9 | Codo HD 16" (400 mm) | UN | 3 | 2083666 | 6250998 | 1
3.15.3.3.10 | Codo HD 18" (450 mm) | UN |  | 2982557 | 0 | 0
3.15.3.3.11 | Codo HD 20" (500 mm) | UN |  | 5284760 | 0 | 0
3.15.3.3.12 | Codo HD 24" (600mm) | UN |  | 4970011 | 0 | 0
3.15.3.4 | Codos HD 11,25° Extremo Liso |  |  |  |  | 1
3.15.3.4.1 | Codo HD 2" (50 mm) | UN |  | 65974 | 0 | 0
3.15.3.4.2 | Codo HD 3" (75 mm) | UN |  | 109956 | 0 | 0
3.15.3.4.3 | Codo HD 4" (100 mm) | UN |  | 131947 | 0 | 0
3.15.3.4.4 | Codo HD 6" (150 mm) | UN |  | 251524 | 0 | 0
3.15.3.4.5 | Codo HD 8" (200 mm) | UN |  | 417833 | 0 | 0
3.15.3.4.6 | Codo HD 10" (250 mm) | UN |  | 751824 | 0 | 0
3.15.3.4.7 | Codo HD 12" (300 mm) | UN |  | 1084441 | 0 | 0
3.15.3.4.8 | Codo HD 14" (350 mm) | UN |  | 1584741 | 0 | 0
3.15.3.4.9 | Codo HD 16" (400 mm) | UN | 3 | 2083666 | 6250998 | 1
3.15.3.4.10 | Codo HD 18" (450 mm) | UN |  | 2909711 | 0 | 0
3.15.3.4.11 | Codo HD 20" (500 mm) | UN |  | 3976284 | 0 | 0
3.15.3.4.12 | Codo HD 24" (600mm) | UN |  | 4027139 | 0 | 0
3.15.3.5 | Codos HD 90° JH PVC |  |  |  |  | 0
3.15.3.5.1 | Codo HD 2" (50 mm) | UN |  |  | 0 | 0
3.15.3.5.2 | Codo HD 3" (75 mm) | UN |  |  | 0 | 0
3.15.3.5.3 | Codo HD 4" (100 mm) | UN |  |  | 0 | 0
3.15.3.5.4 | Codo HD 6" (150 mm) | UN |  |  | 0 | 0
3.15.3.5.5 | Codo HD 8" (200 mm) | UN |  |  | 0 | 0
3.15.3.5.6 | Codo HD 10" (250 mm) | UN |  |  | 0 | 0
3.15.3.5.7 | Codo HD 12" (300 mm) | UN |  |  | 0 | 0
3.15.3.5.8 | Codo HD 14" (350 mm) | UN |  |  | 0 | 0
3.15.3.5.9 | Codo HD 16" (400 mm) | UN |  |  | 0 | 0
3.15.3.5.10 | Codo HD 18" (450 mm) | UN |  |  | 0 | 0
3.15.3.5.11 | Codo HD 20" (500 mm) | UN |  |  | 0 | 0
3.15.3.5.12 | Codo HD 24" (600mm) | UN |  |  | 0 | 0
3.15.3.6 | Codos HD 45° JH PVC |  |  |  |  | 0
3.15.3.6.1 | Codo HD 2" (50 mm) | UN |  |  | 0 | 0
3.15.3.6.2 | Codo HD 3" (75 mm) | UN |  |  | 0 | 0
3.15.3.6.3 | Codo HD 4" (100 mm) | UN |  |  | 0 | 0
3.15.3.6.4 | Codo HD 6" (150 mm) | UN |  |  | 0 | 0
3.15.3.6.5 | Codo HD 8" (200 mm) | UN |  |  | 0 | 0
3.15.3.6.6 | Codo HD 10" (250 mm) | UN |  |  | 0 | 0
3.15.3.6.7 | Codo HD 12" (300 mm) | UN |  |  | 0 | 0
3.15.3.6.8 | Codo HD 14" (350 mm) | UN |  |  | 0 | 0
3.15.3.6.9 | Codo HD 16" (400 mm) | UN |  |  | 0 | 0
3.15.3.6.10 | Codo HD 18" (450 mm) | UN |  |  | 0 | 0
3.15.3.6.11 | Codo HD 20" (500 mm) | UN |  |  | 0 | 0
3.15.3.6.12 | Codo HD 24" (600mm) | UN |  |  | 0 | 0
3.15.3.7 | Codos HD 22,5° JH PVC |  |  |  |  | 0
3.15.3.7.1 | Codo HD 2" (50 mm) | UN |  |  | 0 | 0
3.15.3.7.2 | Codo HD 3" (75 mm) | UN |  |  | 0 | 0
3.15.3.7.3 | Codo HD 4" (100 mm) | UN |  |  | 0 | 0
3.15.3.7.4 | Codo HD 6" (150 mm) | UN |  |  | 0 | 0
3.15.3.7.5 | Codo HD 8" (200 mm) | UN |  |  | 0 | 0
3.15.3.7.6 | Codo HD 10" (250 mm) | UN |  |  | 0 | 0
3.15.3.7.7 | Codo HD 12" (300 mm) | UN |  |  | 0 | 0
3.15.3.7.8 | Codo HD 14" (350 mm) | UN |  |  | 0 | 0
3.15.3.7.9 | Codo HD 16" (400 mm) | UN |  |  | 0 | 0
3.15.3.7.10 | Codo HD 18" (450 mm) | UN |  |  | 0 | 0
3.15.3.7.11 | Codo HD 20" (500 mm) | UN |  |  | 0 | 0
3.15.3.7.12 | Codo HD 24" (600mm) | UN |  |  | 0 | 0
3.15.3.8 | Codos HD 11,25° JH PVC |  |  |  |  | 0
3.15.3.8.1 | Codo HD 2" (50 mm) | UN |  |  | 0 | 0
3.15.3.8.2 | Codo HD 3" (75 mm) | UN |  |  | 0 | 0
3.15.3.8.3 | Codo HD 4" (100 mm) | UN |  |  | 0 | 0
3.15.3.8.4 | Codo HD 6" (150 mm) | UN |  |  | 0 | 0
3.15.3.8.5 | Codo HD 8" (200 mm) | UN |  |  | 0 | 0
3.15.3.8.6 | Codo HD 10" (250 mm) | UN |  |  | 0 | 0
3.15.3.8.7 | Codo HD 12" (300 mm) | UN |  |  | 0 | 0
3.15.3.8.8 | Codo HD 14" (350 mm) | UN |  |  | 0 | 0
3.15.3.8.9 | Codo HD 16" (400 mm) | UN |  |  | 0 | 0
3.15.3.8.10 | Codo HD 18" (450 mm) | UN |  |  | 0 | 0
3.15.3.8.11 | Codo HD 20" (500 mm) | UN |  |  | 0 | 0
3.15.3.8.12 | Codo HD 24" (600mm) | UN |  |  | 0 | 0
3.15.3.9 | Codos HD 90° Extremo Brida |  |  |  |  | 0
3.15.3.9.1 | Codo HD 2" (50 mm) | UN |  |  | 0 | 0
3.15.3.9.2 | Codo HD 3" (75 mm) | UN |  |  | 0 | 0
3.15.3.9.3 | Codo HD 4" (100 mm) | UN |  |  | 0 | 0
3.15.3.9.4 | Codo HD 6" (150 mm) | UN |  |  | 0 | 0
3.15.3.9.5 | Codo HD 8" (200 mm) | UN |  |  | 0 | 0
3.15.3.9.6 | Codo HD 10" (250 mm) | UN |  |  | 0 | 0
3.15.3.9.7 | Codo HD 12" (300 mm) | UN |  |  | 0 | 0
3.15.3.9.8 | Codo HD 14" (350 mm) | UN |  | 3322046 | 0 | 0
3.15.3.9.9 | Codo HD 16" (400 mm) | UN |  |  | 0 | 0
3.15.3.9.10 | Codo HD 18" (450 mm) | UN |  |  | 0 | 0
3.15.3.9.11 | Codo HD 20" (500 mm) | UN |  |  | 0 | 0
3.15.3.9.12 | Codo HD 24" (600mm) | UN |  |  | 0 | 0
3.15.3.10 | Codos HD 45° Extremo Brida |  |  |  |  | 0
3.15.3.10.1 | Codo HD 2" (50 mm) | UN |  |  | 0 | 0
3.15.3.10.2 | Codo HD 3" (75 mm) | UN |  |  | 0 | 0
3.15.3.10.3 | Codo HD 4" (100 mm) | UN |  |  | 0 | 0
3.15.3.10.4 | Codo HD 6" (150 mm) | UN |  |  | 0 | 0
3.15.3.10.5 | Codo HD 8" (200 mm) | UN |  |  | 0 | 0
3.15.3.10.6 | Codo HD 10" (250 mm) | UN |  |  | 0 | 0
3.15.3.10.7 | Codo HD 12" (300 mm) | UN |  |  | 0 | 0
3.15.3.10.8 | Codo HD 14" (350 mm) | UN |  |  | 0 | 0
3.15.3.10.9 | Codo HD 16" (400 mm) | UN |  |  | 0 | 0
3.15.3.10.10 | Codo HD 18" (450 mm) | UN |  |  | 0 | 0
3.15.3.10.11 | Codo HD 20" (500 mm) | UN |  |  | 0 | 0
3.15.3.10.12 | Codo HD 24" (600mm) | UN |  |  | 0 | 0
3.15.3.11 | Codos HD 22,5° Extremo Brida |  |  |  |  | 0
3.15.3.11.1 | Codo HD 2" (50 mm) | UN |  |  | 0 | 0
3.15.3.11.2 | Codo HD 3" (75 mm) | UN |  |  | 0 | 0
3.15.3.11.3 | Codo HD 4" (100 mm) | UN |  |  | 0 | 0
3.15.3.11.4 | Codo HD 6" (150 mm) | UN |  |  | 0 | 0
3.15.3.11.5 | Codo HD 8" (200 mm) | UN |  |  | 0 | 0
3.15.3.11.6 | Codo HD 10" (250 mm) | UN |  |  | 0 | 0
3.15.3.11.7 | Codo HD 12" (300 mm) | UN |  |  | 0 | 0
3.15.3.11.8 | Codo HD 14" (350 mm) | UN |  |  | 0 | 0
3.15.3.11.9 | Codo HD 16" (400 mm) | UN |  |  | 0 | 0
3.15.3.11.10 | Codo HD 18" (450 mm) | UN |  |  | 0 | 0
3.15.3.11.11 | Codo HD 20" (500 mm) | UN |  |  | 0 | 0
3.15.3.11.12 | Codo HD 24" (600mm) | UN |  |  | 0 | 0
3.15.3.12 | Codos HD 11,25° Extremo Brida |  |  |  |  | 0
3.15.3.12.1 | Codo HD 2" (50 mm) | UN |  |  | 0 | 0
3.15.3.12.2 | Codo HD 3" (75 mm) | UN |  |  | 0 | 0
3.15.3.12.3 | Codo HD 4" (100 mm) | UN |  |  | 0 | 0
3.15.3.12.4 | Codo HD 6" (150 mm) | UN |  |  | 0 | 0
3.15.3.12.5 | Codo HD 8" (200 mm) | UN |  |  | 0 | 0
3.15.3.12.6 | Codo HD 10" (250 mm) | UN |  |  | 0 | 0
3.15.3.12.7 | Codo HD 12" (300 mm) | UN |  |  | 0 | 0
3.15.3.12.8 | Codo HD 14" (350 mm) | UN |  |  | 0 | 0
3.15.3.12.9 | Codo HD 16" (400 mm) | UN |  |  | 0 | 0
3.15.3.12.10 | Codo HD 18" (450 mm) | UN |  |  | 0 | 0
3.15.3.12.11 | Codo HD 20" (500 mm) | UN |  |  | 0 | 0
3.15.3.12.12 | Codo HD 24" (600mm) | UN |  |  | 0 | 0
3.15.4 | CRUCES HD |  |  |  |  | 0
3.15.4.1 | Cruces HD Extremos Lisos |  |  |  |  | 0
3.15.4.1.1 | Cruz HD 2" x 2" (50 mm x 50 mm) EL | UN |  |  | 0 | 0
3.15.4.1.2 | Cruz HD 3" x 2" (75mm x 50 mm) EL | UN |  |  | 0 | 0
3.15.4.1.3 | Cruz HD 3" x 3" (75 mm x 75 mm) EL | UN |  |  | 0 | 0
3.15.4.1.4 | Cruz HD 4" x 2" (100 mm x 50 mm) EL | UN |  |  | 0 | 0
3.15.4.1.5 | Cruz HD 4" x 3" (100 mm x 75 mm) EL | UN |  |  | 0 | 0
3.15.4.1.6 | Cruz HD 4" x 4" (100 mm x 100 mm) EL | UN |  |  | 0 | 0
3.15.4.1.7 | Cruz HD 6" x 2" (150 mm x 50 mm) EL | UN |  |  | 0 | 0
3.15.4.1.8 | Cruz HD 6" x 3" (150 mm x 75 mm) EL | UN |  |  | 0 | 0
3.15.4.1.9 | Cruz HD 6" x 4" (150 mm x 100 mm) EL | UN |  |  | 0 | 0
3.15.4.1.10 | Cruz HD 6" x 6" (150 mm x 150 mm) EL | UN |  |  | 0 | 0
3.15.4.1.11 | Cruz HD 8" x 3" (200 mm x 75 mm) EL | UN |  |  | 0 | 0
3.15.4.1.12 | Cruz HD 8" x 4" (200 mm x 100 mm) EL | UN |  |  | 0 | 0
3.15.4.1.13 | Cruz HD 8" x 6" (200 mm x 150 mm) EL | UN |  |  | 0 | 0
3.15.4.1.14 | Cruz HD 8" x 8" (200 mm x 200 mm) EL | UN |  |  | 0 | 0
3.15.4.1.15 | Cruz HD 10" x 3" (250 mm x 75 mm) EL | UN |  |  | 0 | 0
3.15.4.1.16 | Cruz HD 10" x 4" (250 mm x 100 mm) EL | UN |  |  | 0 | 0
3.15.4.1.17 | Cruz HD 10" x 6" (250 mm x 150 mm) EL | UN |  |  | 0 | 0
3.15.4.1.18 | Cruz HD 10" x 8" (250 mm x 200 mm) EL | UN |  |  | 0 | 0
3.15.4.1.19 | Cruz HD 10" x 10" (250 mm x 250 mm) EL | UN |  |  | 0 | 0
3.15.4.1.20 | Cruz HD 12" x 3" (300 mm x 75 mm) EL | UN |  |  | 0 | 0
3.15.4.1.21 | Cruz HD 12" x 4" (300 mm x 100 mm) EL | UN |  |  | 0 | 0
3.15.4.1.22 | Cruz HD 12" x 6" (300 mm x 150 mm) EL | UN |  |  | 0 | 0
3.15.4.1.23 | Cruz HD 12" x 8" (300 mm x 200 mm) EL | UN |  |  | 0 | 0
3.15.4.1.24 | Cruz HD 12" x 10" (300 mm x 250 mm) EL | UN |  |  | 0 | 0
3.15.4.1.25 | Cruz HD 12" x 12" (300 mm x 300 mm) EL | UN |  |  | 0 | 0
3.15.4.1.26 | Cruz HD 14" x 3" (350 mm x 75 mm) EL | UN |  |  | 0 | 0
3.15.4.1.27 | Cruz HD 14" x 4" (350 mm x 100 mm) EL | UN |  |  | 0 | 0
3.15.4.1.28 | Cruz HD 14" x 6" (350 mm x 150 mm) EL | UN |  |  | 0 | 0
3.15.4.1.29 | Cruz HD 14" x 8" (350 mm x 200 mm) EL | UN |  |  | 0 | 0
3.15.4.1.30 | Cruz HD 14" x 10" (350 mm x 250 mm) EL | UN |  |  | 0 | 0
3.15.4.1.31 | Cruz HD 14" x 12" (350 mm x 300 mm) EL | UN |  |  | 0 | 0
3.15.4.1.32 | Cruz HD 14" x 14" (350 mm x 350 mm) EL | UN |  |  | 0 | 0
3.15.4.1.33 | Cruz HD 16" x 4" (400 mm x 100 mm) EL | UN |  |  | 0 | 0
3.15.4.1.34 | Cruz HD 16" x 6" (400 mm x 150 mm) EL | UN |  |  | 0 | 0
3.15.4.1.35 | Cruz HD 16" x 8" (400 mm x 200 mm) EL | UN |  |  | 0 | 0
3.15.4.1.36 | Cruz HD 16" x 10" (400 mm x 250 mm) EL | UN |  |  | 0 | 0
3.15.4.1.37 | Cruz HD 16" x 12" (400 mm x 300 mm) EL | UN |  |  | 0 | 0
3.15.4.1.38 | Cruz HD 16" x 14" (400 mm x 350 mm) EL | UN |  |  | 0 | 0
3.15.4.1.39 | Cruz HD 16" x 16" (400 mm x 400 mm) EL | UN |  |  | 0 | 0
3.15.4.1.40 | Cruz HD 18" x 8" (450 mm x 200 mm) EL | UN |  |  | 0 | 0
3.15.4.1.41 | Cruz HD 18" x 10" (450 mm x 250 mm) EL | UN |  |  | 0 | 0
3.15.4.1.42 | Cruz HD 18" x 12" (450 mm x 300 mm) EL | UN |  |  | 0 | 0
3.15.4.1.43 | Cruz HD 18" x 14" (450 mm x 350 mm) EL | UN |  |  | 0 | 0
3.15.4.1.44 | Cruz HD 18" x 16" (450 mm x 400 mm) EL | UN |  |  | 0 | 0
3.15.4.1.45 | Cruz HD 18" x 18" (450 mm x 450 mm) EL | UN |  |  | 0 | 0
3.15.4.1.46 | Cruz HD 20" x 8" (500 mm x 200 mm) EL | UN |  |  | 0 | 0
3.15.4.1.47 | Cruz HD 20" x 10" (500 mm x 250 mm) EL | UN |  |  | 0 | 0
3.15.4.1.48 | Cruz HD 20" x 12" (500 mm x 300 mm) EL | UN |  |  | 0 | 0
3.15.4.1.49 | Cruz HD 20" x 14" (500 mm x 350 mm) EL | UN |  |  | 0 | 0
3.15.4.1.50 | Cruz HD 20" x 16" (500 mm x 400 mm) EL | UN |  |  | 0 | 0
3.15.4.1.51 | Cruz HD 20" x 18" (500 mm x 450 mm) EL | UN |  |  | 0 | 0
3.15.4.1.52 | Cruz HD 20" x 20" (500 mm x 500 mm) EL | UN |  |  | 0 | 0
3.15.4.1.53 | Cruz HD 24" x 8" (600 mm x 200 mm) EL | UN |  |  | 0 | 0
3.15.4.1.54 | Cruz HD 24" x 10" (600 mm x 250 mm) EL | UN |  |  | 0 | 0
3.15.4.1.55 | Cruz HD 24" x 12" (600 mm x 300 mm) EL | UN |  |  | 0 | 0
3.15.4.1.56 | Cruz HD 24" x 14" (600 mm x 350 mm) EL | UN |  |  | 0 | 0
3.15.4.1.57 | Cruz HD 24" x 16" (600 mm x 400 mm) EL | UN |  |  | 0 | 0
3.15.4.1.58 | Cruz HD 24" x 18" (600 mm x 450 mm) EL | UN |  |  | 0 | 0
3.15.4.1.59 | Cruz HD 24" x 20" (600 mm x 500 mm) EL | UN |  |  | 0 | 0
3.15.4.1.60 | Cruz HD 24" x 24" (600 mm x 600 mm) EL | UN |  |  | 0 | 0
3.15.4.2 | Cruces HD Junta Hidráulica PVC |  |  |  |  | 0
3.15.4.2.1 | Cruz HD 2" x 2" (50 mm x 50 mm) JH PVC | UN |  |  | 0 | 0
3.15.4.2.2 | Cruz HD 3" x 2" (75mm x 50 mm) JH PVC | UN |  |  | 0 | 0
3.15.4.2.3 | Cruz HD 3" x 3" (75 mm x 75 mm) JH PVC | UN |  |  | 0 | 0
3.15.4.2.4 | Cruz HD 4" x 2" (100 mm x 50 mm) JH PVC | UN |  |  | 0 | 0
3.15.4.2.5 | Cruz HD 4" x 3" (100 mm x 75 mm) JH PVC | UN |  |  | 0 | 0
3.15.4.2.6 | Cruz HD 4" x 4" (100 mm x 100 mm) JH PVC | UN |  |  | 0 | 0
3.15.4.2.7 | Cruz HD 6" x 2" (150 mm x 50 mm) JH PVC | UN |  |  | 0 | 0
3.15.4.2.8 | Cruz HD 6" x 3" (150 mm x 75 mm) JH PVC | UN |  |  | 0 | 0
3.15.4.2.9 | Cruz HD 6" x 4" (150 mm x 100 mm) JH PVC | UN |  |  | 0 | 0
3.15.4.2.10 | Cruz HD 6" x 6" (150 mm x 150 mm) JH PVC | UN |  |  | 0 | 0
3.15.4.2.11 | Cruz HD 8" x 3" (200 mm x 75 mm) JH PVC | UN |  |  | 0 | 0
3.15.4.2.12 | Cruz HD 8" x 4" (200 mm x 100 mm) JH PVC | UN |  |  | 0 | 0
3.15.4.2.13 | Cruz HD 8" x 6" (200 mm x 150 mm) JH PVC | UN |  |  | 0 | 0
3.15.4.2.14 | Cruz HD 8" x 8" (200 mm x 200 mm) JH PVC | UN |  |  | 0 | 0
3.15.4.2.15 | Cruz HD 10" x 3" (250 mm x 75 mm) JH PVC | UN |  |  | 0 | 0
3.15.4.2.16 | Cruz HD 10" x 4" (250 mm x 100 mm) JH PVC | UN |  |  | 0 | 0
3.15.4.2.17 | Cruz HD 10" x 6" (250 mm x 150 mm) JH PVC | UN |  |  | 0 | 0
3.15.4.2.18 | Cruz HD 10" x 8" (250 mm x 200 mm) JH PVC | UN |  |  | 0 | 0
3.15.4.2.19 | Cruz HD 10" x 10" (250 mm x 250 mm) JH PVC | UN |  |  | 0 | 0
3.15.4.2.20 | Cruz HD 12" x 3" (300 mm x 75 mm) JH PVC | UN |  |  | 0 | 0
3.15.4.2.21 | Cruz HD 12" x 4" (300 mm x 100 mm) JH PVC | UN |  |  | 0 | 0
3.15.4.2.22 | Cruz HD 12" x 6" (300 mm x 150 mm) JH PVC | UN |  |  | 0 | 0
3.15.4.2.23 | Cruz HD 12" x 8" (300 mm x 200 mm) JH PVC | UN |  |  | 0 | 0
3.15.4.2.24 | Cruz HD 12" x 10" (300 mm x 250 mm) EJH PVC | UN |  |  | 0 | 0
3.15.4.2.25 | Cruz HD 12" x 12" (300 mm x 300 mm) JH PVC | UN |  |  | 0 | 0
3.15.4.2.26 | Cruz HD 14" x 3" (350 mm x 75 mm) JH PVC | UN |  |  | 0 | 0
3.15.4.2.27 | Cruz HD 14" x 4" (350 mm x 100 mm) JH PVC | UN |  |  | 0 | 0
3.15.4.2.28 | Cruz HD 14" x 6" (350 mm x 150 mm) JH PVC | UN |  |  | 0 | 0
3.15.4.2.29 | Cruz HD 14" x 8" (350 mm x 200 mm) JH PVC | UN |  |  | 0 | 0
3.15.4.2.30 | Cruz HD 14" x 10" (350 mm x 250 mm) JH PVC | UN |  |  | 0 | 0
3.15.4.2.31 | Cruz HD 14" x 12" (350 mm x 300 mm) JH PVC | UN |  |  | 0 | 0
3.15.4.2.32 | Cruz HD 14" x 14" (350 mm x 350 mm) JH PVC | UN |  |  | 0 | 0
3.15.4.2.33 | Cruz HD 16" x 4" (400 mm x 100 mm) JH PVC | UN |  |  | 0 | 0
3.15.4.2.34 | Cruz HD 16" x 6" (400 mm x 150 mm) JH PVC | UN |  |  | 0 | 0
3.15.4.2.35 | Cruz HD 16" x 8" (400 mm x 200 mm) JH PVC | UN |  |  | 0 | 0
3.15.4.2.36 | Cruz HD 16" x 10" (400 mm x 250 mm) JH PVC | UN |  |  | 0 | 0
3.15.4.2.37 | Cruz HD 16" x 12" (400 mm x 300 mm) JH PVC | UN |  |  | 0 | 0
3.15.4.2.38 | Cruz HD 16" x 14" (400 mm x 350 mm) EJH PVC | UN |  |  | 0 | 0
3.15.4.2.39 | Cruz HD 16" x 16" (400 mm x 400 mm) JH PVC | UN |  |  | 0 | 0
3.15.4.2.40 | Cruz HD 18" x 8" (450 mm x 200 mm) JH PVC | UN |  |  | 0 | 0
3.15.4.2.41 | Cruz HD 18" x 10" (450 mm x 250 mm) JH PVC | UN |  |  | 0 | 0
3.15.4.2.42 | Cruz HD 18" x 12" (450 mm x 300 mm) JH PVC | UN |  |  | 0 | 0
3.15.4.2.43 | Cruz HD 18" x 14" (450 mm x 350 mm) JH PVC | UN |  |  | 0 | 0
3.15.4.2.44 | Cruz HD 18" x 16" (450 mm x 400 mm) JH PVC | UN |  |  | 0 | 0
3.15.4.2.45 | Cruz HD 18" x 18" (450 mm x 450 mm) JH PVC | UN |  |  | 0 | 0
3.15.4.2.46 | Cruz HD 20" x 8" (500 mm x 200 mm) JH PVC | UN |  |  | 0 | 0
3.15.4.2.47 | Cruz HD 20" x 10" (500 mm x 250 mm) JH PVC | UN |  |  | 0 | 0
3.15.4.2.48 | Cruz HD 20" x 12" (500 mm x 300 mm) JH PVC | UN |  |  | 0 | 0
3.15.4.2.49 | Cruz HD 20" x 14" (500 mm x 350 mm) JH PVC | UN |  |  | 0 | 0
3.15.4.2.50 | Cruz HD 20" x 16" (500 mm x 400 mm) JH PVC | UN |  |  | 0 | 0
3.15.4.2.51 | Cruz HD 20" x 18" (500 mm x 450 mm) JH PVC | UN |  |  | 0 | 0
3.15.4.2.52 | Cruz HD 20" x 20" (500 mm x 500 mm) JH PVC | UN |  |  | 0 | 0
3.15.4.2.53 | Cruz HD 24" x 8" (600 mm x 200 mm) JH PVC | UN |  |  | 0 | 0
3.15.4.2.54 | Cruz HD 24" x 10" (600 mm x 250 mm) JH PVC | UN |  |  | 0 | 0
3.15.4.2.55 | Cruz HD 24" x 12" (600 mm x 300 mm) JH PVC | UN |  |  | 0 | 0
3.15.4.2.56 | Cruz HD 24" x 14" (600 mm x 350 mm) JH PVC | UN |  |  | 0 | 0
3.15.4.2.57 | Cruz HD 24" x 16" (600 mm x 400 mm) JH PVC | UN |  |  | 0 | 0
3.15.4.2.58 | Cruz HD 24" x 18" (600 mm x 450 mm) JH PVC | UN |  |  | 0 | 0
3.15.4.2.59 | Cruz HD 24" x 20" (600 mm x 500 mm) JH PVC | UN |  |  | 0 | 0
3.15.4.2.60 | Cruz HD 24" x 24" (600 mm x 600 mm) JH PVC | UN |  |  | 0 | 0
3.15.4.3 | Cruces HD Extremos BRIDAS |  |  |  |  | 0
3.15.4.3.1 | Cruz HD 2" x 2" (50 mm x 50 mm) EB | UN |  |  | 0 | 0
3.15.4.3.2 | Cruz HD 3" x 2" (75mm x 50 mm) EB | UN |  |  | 0 | 0
3.15.4.3.3 | Cruz HD 3" x 3" (75 mm x 75 mm) EB | UN |  |  | 0 | 0
3.15.4.3.4 | Cruz HD 4" x 2" (100 mm x 50 mm) EB | UN |  |  | 0 | 0
3.15.4.3.5 | Cruz HD 4" x 3" (100 mm x 75 mm) EB | UN |  |  | 0 | 0
3.15.4.3.6 | Cruz HD 4" x 4" (100 mm x 100 mm) EB | UN |  |  | 0 | 0
3.15.4.3.7 | Cruz HD 6" x 2" (150 mm x 50 mm) EB | UN |  |  | 0 | 0
3.15.4.3.8 | Cruz HD 6" x 3" (150 mm x 75 mm) EB | UN |  |  | 0 | 0
3.15.4.3.9 | Cruz HD 6" x 4" (150 mm x 100 mm) EB | UN |  |  | 0 | 0
3.15.4.3.10 | Cruz HD 6" x 6" (150 mm x 150 mm) EB | UN |  |  | 0 | 0
3.15.4.3.11 | Cruz HD 8" x 3" (200 mm x 75 mm) EB | UN |  |  | 0 | 0
3.15.4.3.12 | Cruz HD 8" x 4" (200 mm x 100 mm) EB | UN |  |  | 0 | 0
3.15.4.3.13 | Cruz HD 8" x 6" (200 mm x 150 mm) EB | UN |  |  | 0 | 0
3.15.4.3.14 | Cruz HD 8" x 8" (200 mm x 200 mm) EB | UN |  |  | 0 | 0
3.15.4.3.15 | Cruz HD 10" x 3" (250 mm x 75 mm) EB | UN |  |  | 0 | 0
3.15.4.3.16 | Cruz HD 10" x 4" (250 mm x 100 mm) EB | UN |  |  | 0 | 0
3.15.4.3.17 | Cruz HD 10" x 6" (250 mm x 150 mm) EB | UN |  |  | 0 | 0
3.15.4.3.18 | Cruz HD 10" x 8" (250 mm x 200 mm) EB | UN |  |  | 0 | 0
3.15.4.3.19 | Cruz HD 10" x 10" (250 mm x 250 mm) EB | UN |  |  | 0 | 0
3.15.4.3.20 | Cruz HD 12" x 3" (300 mm x 75 mm) EB | UN |  |  | 0 | 0
3.15.4.3.21 | Cruz HD 12" x 4" (300 mm x 100 mm) EB | UN |  |  | 0 | 0
3.15.4.3.22 | Cruz HD 12" x 6" (300 mm x 150 mm) EB | UN |  |  | 0 | 0
3.15.4.3.23 | Cruz HD 12" x 8" (300 mm x 200 mm) EB | UN |  |  | 0 | 0
3.15.4.3.24 | Cruz HD 12" x 10" (300 mm x 250 mm) EB | UN |  |  | 0 | 0
3.15.4.3.25 | Cruz HD 12" x 12" (300 mm x 300 mm) EB | UN |  |  | 0 | 0
3.15.4.3.26 | Cruz HD 14" x 3" (350 mm x 75 mm) EB | UN |  |  | 0 | 0
3.15.4.3.27 | Cruz HD 14" x 4" (350 mm x 100 mm) EB | UN |  |  | 0 | 0
3.15.4.3.28 | Cruz HD 14" x 6" (350 mm x 150 mm) EB | UN |  |  | 0 | 0
3.15.4.3.29 | Cruz HD 14" x 8" (350 mm x 200 mm) EB | UN |  |  | 0 | 0
3.15.4.3.30 | Cruz HD 14" x 10" (350 mm x 250 mm) EB | UN |  |  | 0 | 0
3.15.4.3.31 | Cruz HD 14" x 12" (350 mm x 300 mm) EB | UN |  |  | 0 | 0
3.15.4.3.32 | Cruz HD 14" x 14" (350 mm x 350 mm) EB | UN |  |  | 0 | 0
3.15.4.3.33 | Cruz HD 16" x 4" (400 mm x 100 mm) EB | UN |  |  | 0 | 0
3.15.4.3.34 | Cruz HD 16" x 6" (400 mm x 150 mm) EB | UN |  |  | 0 | 0
3.15.4.3.35 | Cruz HD 16" x 8" (400 mm x 200 mm) EB | UN |  |  | 0 | 0
3.15.4.3.36 | Cruz HD 16" x 10" (400 mm x 250 mm) EB | UN |  |  | 0 | 0
3.15.4.3.37 | Cruz HD 16" x 12" (400 mm x 300 mm) EB | UN |  |  | 0 | 0
3.15.4.3.38 | Cruz HD 16" x 14" (400 mm x 350 mm) EB | UN |  |  | 0 | 0
3.15.4.3.39 | Cruz HD 16" x 16" (400 mm x 400 mm) EB | UN |  |  | 0 | 0
3.15.4.3.40 | Cruz HD 18" x 8" (450 mm x 200 mm) EB | UN |  |  | 0 | 0
3.15.4.3.41 | Cruz HD 18" x 10" (450 mm x 250 mm) EB | UN |  |  | 0 | 0
3.15.4.3.42 | Cruz HD 18" x 12" (450 mm x 300 mm) EB | UN |  |  | 0 | 0
3.15.4.3.43 | Cruz HD 18" x 14" (450 mm x 350 mm) EB | UN |  |  | 0 | 0
3.15.4.3.44 | Cruz HD 18" x 16" (450 mm x 400 mm) EB | UN |  |  | 0 | 0
3.15.4.3.45 | Cruz HD 18" x 18" (450 mm x 450 mm) EB | UN |  |  | 0 | 0
3.15.4.3.46 | Cruz HD 20" x 8" (500 mm x 200 mm) EB | UN |  |  | 0 | 0
3.15.4.3.47 | Cruz HD 20" x 10" (500 mm x 250 mm) EB | UN |  |  | 0 | 0
3.15.4.3.48 | Cruz HD 20" x 12" (500 mm x 300 mm) E B | UN |  |  | 0 | 0
3.15.4.3.49 | Cruz HD 20" x 14" (500 mm x 350 mm) EB | UN |  |  | 0 | 0
3.15.4.3.50 | Cruz HD 20" x 16" (500 mm x 400 mm) EB | UN |  |  | 0 | 0
3.15.4.3.51 | Cruz HD 20" x 18" (500 mm x 450 mm) EB | UN |  |  | 0 | 0
3.15.4.3.52 | Cruz HD 20" x 20" (500 mm x 500 mm) EB | UN |  |  | 0 | 0
3.15.4.3.53 | Cruz HD 24" x 8" (600 mm x 200 mm) EB | UN |  |  | 0 | 0
3.15.4.3.54 | Cruz HD 24" x 10" (600 mm x 250 mm) EB | UN |  |  | 0 | 0
3.15.4.3.55 | Cruz HD 24" x 12" (600 mm x 300 mm) EB | UN |  |  | 0 | 0
3.15.4.3.56 | Cruz HD 24" x 14" (600 mm x 350 mm) EB | UN |  |  | 0 | 0
3.15.4.3.57 | Cruz HD 24" x 16" (600 mm x 400 mm) EB | UN |  |  | 0 | 0
3.15.4.3.58 | Cruz HD 24" x 18" (600 mm x 450 mm) EB | UN |  |  | 0 | 0
3.15.4.3.59 | Cruz HD 24" x 20" (600 mm x 500 mm) EB | UN |  |  | 0 | 0
3.15.4.3.60 | Cruz HD 24" x 24" (600 mm x 600 mm) EB | UN |  |  | 0 | 0
3.15.5 | YEES HD |  |  |  |  | 0
3.15.5.1 | Yees HD Extremos Lisos |  |  |  |  | 0
3.15.5.1.1 | Yee HD 2" x 2" (50 mm x 50 mm) EL | UN |  |  | 0 | 0
3.15.5.1.2 | Yee HD 3" x 2" (75mm x 50 mm) EL | UN |  |  | 0 | 0
3.15.5.1.3 | Yee HD 3" x 3" (75 mm x 75 mm) EL | UN |  |  | 0 | 0
3.15.5.1.4 | Yee HD 4" x 2" (100 mm x 50 mm) EL | UN |  |  | 0 | 0
3.15.5.1.5 | Yee HD 4" x 3" (100 mm x 75 mm) EL | UN |  |  | 0 | 0
3.15.5.1.6 | Yee HD 4" x 4" (100 mm x 100 mm) EL | UN |  |  | 0 | 0
3.15.5.1.7 | Yee HD 6" x 3" (150 mm x 75 mm) EL | UN |  |  | 0 | 0
3.15.5.1.8 | Yee HD 6" x 4" (150 mm x 100 mm) EL | UN |  |  | 0 | 0
3.15.5.1.9 | Yee HD 6" x 6" (150 mm x 150 mm) EL | UN |  |  | 0 | 0
3.15.5.1.10 | Yee HD 8" x 3" (200 mm x 75 mm) EL | UN |  |  | 0 | 0
3.15.5.1.11 | Yee HD 8" x 4" (200 mm x 100 mm) EL | UN |  |  | 0 | 0
3.15.5.1.12 | Yee HD 8" x 6" (200 mm x 150 mm) EL | UN |  |  | 0 | 0
3.15.5.1.13 | Yee HD 8" x 8" (200 mm x 200 mm) EL | UN |  |  | 0 | 0
3.15.5.1.14 | Yee HD 10" x 3" (250 mm x 75 mm) EL | UN |  |  | 0 | 0
3.15.5.1.15 | Yee HD 10" x 4" (250 mm x 100 mm) EL | UN |  |  | 0 | 0
3.15.5.1.16 | Yee HD 10" x 6" (250 mm x 150 mm) EL | UN |  |  | 0 | 0
3.15.5.1.17 | Yee HD 10" x 8" (250 mm x 200 mm) EL | UN |  |  | 0 | 0
3.15.5.1.18 | Yee HD 10" x 10" (250 mm x 250 mm) EL | UN |  |  | 0 | 0
3.15.5.1.19 | Yee HD 12" x 3" (300 mm x 75 mm) EL | UN |  |  | 0 | 0
3.15.5.1.20 | Yee HD 12" x 4" (300 mm x 100 mm) EL | UN |  |  | 0 | 0
3.15.5.1.21 | Yee HD 12" x 6" (300 mm x 150 mm) EL | UN |  |  | 0 | 0
3.15.5.1.22 | Yee HD 12" x 8" (300 mm x 200 mm) EL | UN |  |  | 0 | 0
3.15.5.1.23 | Yee HD 12" x 10" (300 mm x 250 mm) EL | UN |  |  | 0 | 0
3.15.5.1.24 | Yee HD 12" x 12" (300 mm x 300 mm) EL | UN |  |  | 0 | 0
3.15.5.1.25 | Yee HD 14" x 3" (350 mm x 75 mm) EL | UN |  |  | 0 | 0
3.15.5.1.26 | Yee HD 14" x 4" (350 mm x 100 mm) EL | UN |  |  | 0 | 0
3.15.5.1.27 | Yee HD 14" x 6" (350 mm x 150 mm) EL | UN |  |  | 0 | 0
3.15.5.1.28 | YeeHD 14" x 8" (350 mm x 200 mm) EL | UN |  |  | 0 | 0
3.15.5.1.29 | Yee HD 14" x 10" (350 mm x 250 mm) EL | UN |  |  | 0 | 0
3.15.5.1.30 | Yee HD 14" x 12" (350 mm x 300 mm) EL | UN |  |  | 0 | 0
3.15.5.1.31 | Yee HD 14" x 14" (350 mm x 350 mm) EL | UN |  |  | 0 | 0
3.15.5.1.32 | Yee HD 16" x 4" (400 mm x 100 mm) EL | UN |  |  | 0 | 0
3.15.5.1.33 | Yee HD 16" x 6" (400 mm x 150 mm) EL | UN |  |  | 0 | 0
3.15.5.1.34 | Yee HD 16" x 8" (400 mm x 200 mm) EL | UN |  |  | 0 | 0
3.15.5.1.35 | Yee HD 16" x 10" (400 mm x 250 mm) EL | UN |  |  | 0 | 0
3.15.5.1.36 | Yee HD 16" x 12" (400 mm x 300 mm) EL | UN |  |  | 0 | 0
3.15.5.1.37 | Yee HD 16" x 14" (400 mm x 350 mm) EL | UN |  |  | 0 | 0
3.15.5.1.38 | Yee HD 16" x 16" (400 mm x 400 mm) EL | UN |  |  | 0 | 0
3.15.5.1.39 | Yee HD 18" x 8" (450 mm x 200 mm) EL | UN |  |  | 0 | 0
3.15.5.1.40 | Yee HD 18" x 10" (450 mm x 250 mm) EL | UN |  |  | 0 | 0
3.15.5.1.41 | yee HD 18" x 12" (450 mm x 300 mm) EL | UN |  |  | 0 | 0
3.15.5.1.42 | yee HD 18" x 14" (450 mm x 350 mm) EL | UN |  |  | 0 | 0
3.15.5.1.43 | Yee HD 18" x 16" (450 mm x 400 mm) EL | UN |  |  | 0 | 0
3.15.5.1.44 | Yee HD 18" x 18" (450 mm x 450 mm) EL | UN |  |  | 0 | 0
3.15.5.1.45 | Yee HD 20" x 8" (500 mm x 200 mm) EL | UN |  |  | 0 | 0
3.15.5.1.46 | Yee HD 20" x 10" (500 mm x 250 mm) EL | UN |  |  | 0 | 0
3.15.5.1.47 | Yee HD 20" x 12" (500 mm x 300 mm) EL | UN |  |  | 0 | 0
3.15.5.1.48 | Yee HD 20" x 14" (500 mm x 350 mm) EL | UN |  |  | 0 | 0
3.15.5.1.49 | YeeHD 20" x 16" (500 mm x 400 mm) EL | UN |  |  | 0 | 0
3.15.5.1.50 | Yee HD 20" x 18" (500 mm x 450 mm) EL | UN |  |  | 0 | 0
3.15.5.1.51 | Yee HD 20" x 20" (500 mm x 500 mm) EL | UN |  |  | 0 | 0
3.15.5.1.52 | Yee HD 24" x 8" (600 mm x 200 mm) EL | UN |  |  | 0 | 0
3.15.5.1.53 | Yee HD 24" x 10" (600 mm x 250 mm) EL | UN |  |  | 0 | 0
3.15.5.1.54 | Yee HD 24" x 12" (600 mm x 300 mm) EL | UN |  |  | 0 | 0
3.15.5.1.55 | Yee HD 24" x 14" (600 mm x 350 mm) EL | UN |  |  | 0 | 0
3.15.5.1.56 | Yee HD 24" x 16" (600 mm x 400 mm) EL | UN |  |  | 0 | 0
3.15.5.1.57 | Yee HD 24" x 18" (600 mm x 450 mm) EL | UN |  |  | 0 | 0
3.15.5.1.58 | Yee HD 24" x 20" (600 mm x 500 mm) EL | UN |  |  | 0 | 0
3.15.5.1.59 | Yee HD 24" x 24" (600 mm x 600 mm) EL | UN |  |  | 0 | 0
3.15.5.2 | Yees HD JH PVC |  |  |  |  | 0
3.15.5.2.1 | Yee HD 2" x 2" (50 mm x 50 mm) JH PVC | UN |  |  | 0 | 0
3.15.5.2.2 | Yee HD 3" x 2" (75mm x 50 mm) JH PVC | UN |  |  | 0 | 0
3.15.5.2.3 | Yee HD 3" x 3" (75 mm x 75 mm) JH PVC | UN |  |  | 0 | 0
3.15.5.2.4 | Yee HD 4" x 2" (100 mm x 50 mm) JH PVC | UN |  |  | 0 | 0
3.15.5.2.5 | Yee HD 4" x 3" (100 mm x 75 mm) JH PVC | UN |  |  | 0 | 0
3.15.5.2.6 | Yee HD 4" x 4" (100 mm x 100 mm) JH PVC | UN |  |  | 0 | 0
3.15.5.2.7 | Yee HD 6" x 3" (150 mm x 75 mm) JH PVC | UN |  |  | 0 | 0
3.15.5.2.8 | Yee HD 6" x 4" (150 mm x 100 mm) JH PVC | UN |  |  | 0 | 0
3.15.5.2.9 | Yee HD 6" x 6" (150 mm x 150 mm) JH PVC | UN |  |  | 0 | 0
3.15.5.2.10 | Yee HD 8" x 3" (200 mm x 75 mm) JH PVC | UN |  |  | 0 | 0
3.15.5.2.11 | Yee HD 8" x 4" (200 mm x 100 mm) JH PVC | UN |  |  | 0 | 0
3.15.5.2.12 | Yee HD 8" x 6" (200 mm x 150 mm) JH PVC | UN |  |  | 0 | 0
3.15.5.2.13 | Yee HD 8" x 8" (200 mm x 200 mm) JH PVC | UN |  |  | 0 | 0
3.15.5.2.14 | Yee HD 10" x 3" (250 mm x 75 mm) JH PVC | UN |  |  | 0 | 0
3.15.5.2.15 | Yee HD 10" x 4" (250 mm x 100 mm) JH PVC | UN |  |  | 0 | 0
3.15.5.2.16 | Yee HD 10" x 6" (250 mm x 150 mm) JH PVC | UN |  |  | 0 | 0
3.15.5.2.17 | Yee HD 10" x 8" (250 mm x 200 mm) JH PVC | UN |  |  | 0 | 0
3.15.5.2.18 | Yee HD 10" x 10" (250 mm x 250 mm) JH PVC | UN |  |  | 0 | 0
3.15.5.2.19 | Yee HD 12" x 3" (300 mm x 75 mm) JH PVC | UN |  |  | 0 | 0
3.15.5.2.20 | Yee HD 12" x 4" (300 mm x 100 mm) JH PVC | UN |  |  | 0 | 0
3.15.5.2.21 | Yee HD 12" x 6" (300 mm x 150 mm) JH PVC | UN |  |  | 0 | 0
3.15.5.2.22 | Yee HD 12" x 8" (300 mm x 200 mm) JH PVC | UN |  |  | 0 | 0
3.15.5.2.23 | Yee HD 12" x 10" (300 mm x 250 mm) JH PVC | UN |  |  | 0 | 0
3.15.5.2.24 | Yee HD 12" x 12" (300 mm x 300 mm) JH PVC | UN |  |  | 0 | 0
3.15.5.2.25 | Yee HD 14" x 3" (350 mm x 75 mm) JH PVC | UN |  |  | 0 | 0
3.15.5.2.26 | Yee HD 14" x 4" (350 mm x 100 mm) JH PVC | UN |  |  | 0 | 0
3.15.5.2.27 | Yee HD 14" x 6" (350 mm x 150 mm) JH PVC | UN |  |  | 0 | 0
3.15.5.2.28 | YeeHD 14" x 8" (350 mm x 200 mm) JH PVC | UN |  |  | 0 | 0
3.15.5.2.29 | Yee HD 14" x 10" (350 mm x 250 mm) JH PVC | UN |  |  | 0 | 0
3.15.5.2.30 | Yee HD 14" x 12" (350 mm x 300 mm) JH PVC | UN |  |  | 0 | 0
3.15.5.2.31 | Yee HD 14" x 14" (350 mm x 350 mm) JH PVC | UN |  |  | 0 | 0
3.15.5.2.32 | Yee HD 16" x 4" (400 mm x 100 mm) JH PVC | UN |  |  | 0 | 0
3.15.5.2.33 | Yee HD 16" x 6" (400 mm x 150 mm) JH PVC | UN |  |  | 0 | 0
3.15.5.2.34 | Yee HD 16" x 8" (400 mm x 200 mm) JH PVC | UN |  |  | 0 | 0
3.15.5.2.35 | Yee HD 16" x 10" (400 mm x 250 mm) JH PVC | UN |  |  | 0 | 0
3.15.5.2.36 | Yee HD 16" x 12" (400 mm x 300 mm) JH PVC | UN |  |  | 0 | 0
3.15.5.2.37 | Yee HD 16" x 14" (400 mm x 350 mm) JH PVC | UN |  |  | 0 | 0
3.15.5.2.38 | Yee HD 16" x 16" (400 mm x 400 mm) JH PVC | UN |  |  | 0 | 0
3.15.5.2.39 | Yee HD 18" x 8" (450 mm x 200 mm) JH PVC | UN |  |  | 0 | 0
3.15.5.2.40 | Yee HD 18" x 10" (450 mm x 250 mm) JH PVC | UN |  |  | 0 | 0
3.15.5.2.41 | yee HD 18" x 12" (450 mm x 300 mm) JH PVC | UN |  |  | 0 | 0
3.15.5.2.42 | yee HD 18" x 14" (450 mm x 350 mm) JH PVC | UN |  |  | 0 | 0
3.15.5.2.43 | Yee HD 18" x 16" (450 mm x 400 mm) JH PVC | UN |  |  | 0 | 0
3.15.5.2.44 | Yee HD 18" x 18" (450 mm x 450 mm) JH PVC | UN |  |  | 0 | 0
3.15.5.2.45 | Yee HD 20" x 8" (500 mm x 200 mm) JH PVC | UN |  |  | 0 | 0
3.15.5.2.46 | Yee HD 20" x 10" (500 mm x 250 mm) JH PVC | UN |  |  | 0 | 0
3.15.5.2.47 | Yee HD 20" x 12" (500 mm x 300 mm) JH PVC | UN |  |  | 0 | 0
3.15.5.2.48 | Yee HD 20" x 14" (500 mm x 350 mm) JH PVC | UN |  |  | 0 | 0
3.15.5.2.49 | YeeHD 20" x 16" (500 mm x 400 mm) JH PVC | UN |  |  | 0 | 0
3.15.5.2.50 | Yee HD 20" x 18" (500 mm x 450 mm) JH PVC | UN |  |  | 0 | 0
3.15.5.2.51 | Yee HD 20" x 20" (500 mm x 500 mm) JH PVC | UN |  |  | 0 | 0
3.15.5.2.52 | Yee HD 24" x 8" (600 mm x 200 mm) JH PVC | UN |  |  | 0 | 0
3.15.5.2.53 | Yee HD 24" x 10" (600 mm x 250 mm) JH PVC | UN |  |  | 0 | 0
3.15.5.2.54 | Yee HD 24" x 12" (600 mm x 300 mm) JH PVC | UN |  |  | 0 | 0
3.15.5.2.55 | Yee HD 24" x 14" (600 mm x 350 mm) JH PVC | UN |  |  | 0 | 0
3.15.5.2.56 | Yee HD 24" x 16" (600 mm x 400 mm) JH PVC | UN |  |  | 0 | 0
3.15.5.2.57 | Yee HD 24" x 18" (600 mm x 450 mm) JH PVC | UN |  |  | 0 | 0
3.15.5.2.58 | Yee HD 24" x 20" (600 mm x 500 mm) JH PVC | UN |  |  | 0 | 0
3.15.5.2.59 | Yee HD 24" x 24" (600 mm x 600 mm) JH PVC | UN |  |  | 0 | 0
3.15.5.3 | Yees HD Extremos Bridas |  |  |  |  | 0
3.15.5.3.1 | Yee HD 2" x 2" (50 mm x 50 mm) EB | UN |  |  | 0 | 0
3.15.5.3.2 | Yee HD 3" x 2" (75mm x 50 mm) EB | UN |  |  | 0 | 0
3.15.5.3.3 | Yee HD 3" x 3" (75 mm x 75 mm) EB | UN |  |  | 0 | 0
3.15.5.3.4 | Yee HD 4" x 2" (100 mm x 50 mm) EB | UN |  |  | 0 | 0
3.15.5.3.5 | Yee HD 4" x 3" (100 mm x 75 mm) EB | UN |  |  | 0 | 0
3.15.5.3.6 | Yee HD 4" x 4" (100 mm x 100 mm) EB | UN |  |  | 0 | 0
3.15.5.3.7 | Yee HD 6" x 3" (150 mm x 75 mm) EB | UN |  |  | 0 | 0
3.15.5.3.8 | Yee HD 6" x 4" (150 mm x 100 mm) EB | UN |  |  | 0 | 0
3.15.5.3.9 | Yee HD 6" x 6" (150 mm x 150 mm) EB | UN |  |  | 0 | 0
3.15.5.3.10 | Yee HD 8" x 3" (200 mm x 75 mm) EB | UN |  |  | 0 | 0
3.15.5.3.11 | Yee HD 8" x 4" (200 mm x 100 mm) EB | UN |  |  | 0 | 0
3.15.5.3.12 | Yee HD 8" x 6" (200 mm x 150 mm) EB | UN |  |  | 0 | 0
3.15.5.3.13 | Yee HD 8" x 8" (200 mm x 200 mm) EB | UN |  |  | 0 | 0
3.15.5.3.14 | Yee HD 10" x 3" (250 mm x 75 mm) EB | UN |  |  | 0 | 0
3.15.5.3.15 | Yee HD 10" x 4" (250 mm x 100 mm) EB | UN |  |  | 0 | 0
3.15.5.3.16 | Yee HD 10" x 6" (250 mm x 150 mm) EB | UN |  |  | 0 | 0
3.15.5.3.17 | Yee HD 10" x 8" (250 mm x 200 mm) EB | UN |  |  | 0 | 0
3.15.5.3.18 | Yee HD 10" x 10" (250 mm x 250 mm) EB | UN |  |  | 0 | 0
3.15.5.3.19 | Yee HD 12" x 3" (300 mm x 75 mm) EB | UN |  |  | 0 | 0
3.15.5.3.20 | Yee HD 12" x 4" (300 mm x 100 mm) EB | UN |  |  | 0 | 0
3.15.5.3.21 | Yee HD 12" x 6" (300 mm x 150 mm) EB | UN |  |  | 0 | 0
3.15.5.3.22 | Yee HD 12" x 8" (300 mm x 200 mm) EB | UN |  |  | 0 | 0
3.15.5.3.23 | Yee HD 12" x 10" (300 mm x 250 mm) EB | UN |  |  | 0 | 0
3.15.5.3.24 | Yee HD 12" x 12" (300 mm x 300 mm) EB | UN |  |  | 0 | 0
3.15.5.3.25 | Yee HD 14" x 3" (350 mm x 75 mm) EB | UN |  |  | 0 | 0
3.15.5.3.26 | Yee HD 14" x 4" (350 mm x 100 mm) EB | UN |  |  | 0 | 0
3.15.5.3.27 | Yee HD 14" x 6" (350 mm x 150 mm) EB | UN |  |  | 0 | 0
3.15.5.3.28 | YeeHD 14" x 8" (350 mm x 200 mm) EB | UN |  |  | 0 | 0
3.15.5.3.29 | Yee HD 14" x 10" (350 mm x 250 mm) EB | UN |  |  | 0 | 0
3.15.5.3.30 | Yee HD 14" x 12" (350 mm x 300 mm) EB | UN |  |  | 0 | 0
3.15.5.3.31 | Yee HD 14" x 14" (350 mm x 350 mm) EB | UN |  |  | 0 | 0
3.15.5.3.32 | Yee HD 16" x 4" (400 mm x 100 mm) EB | UN |  |  | 0 | 0
3.15.5.3.33 | Yee HD 16" x 6" (400 mm x 150 mm) EB | UN |  |  | 0 | 0
3.15.5.3.34 | Yee HD 16" x 8" (400 mm x 200 mm) EB | UN |  |  | 0 | 0
3.15.5.3.35 | Yee HD 16" x 10" (400 mm x 250 mm) EB | UN |  |  | 0 | 0
3.15.5.3.36 | Yee HD 16" x 12" (400 mm x 300 mm) EB | UN |  |  | 0 | 0
3.15.5.3.37 | Yee HD 16" x 14" (400 mm x 350 mm) EB | UN |  |  | 0 | 0
3.15.5.3.38 | Yee HD 16" x 16" (400 mm x 400 mm) EB | UN |  |  | 0 | 0
3.15.5.3.39 | Yee HD 18" x 8" (450 mm x 200 mm) EB | UN |  |  | 0 | 0
3.15.5.3.40 | Yee HD 18" x 10" (450 mm x 250 mm) EB | UN |  |  | 0 | 0
3.15.5.3.41 | yee HD 18" x 12" (450 mm x 300 mm) EB | UN |  |  | 0 | 0
3.15.5.3.42 | yee HD 18" x 14" (450 mm x 350 mm) EB | UN |  |  | 0 | 0
3.15.5.3.43 | Yee HD 18" x 16" (450 mm x 400 mm) EB | UN |  |  | 0 | 0
3.15.5.3.44 | Yee HD 18" x 18" (450 mm x 450 mm) EB | UN |  |  | 0 | 0
3.15.5.3.45 | Yee HD 20" x 8" (500 mm x 200 mm) EB | UN |  |  | 0 | 0
3.15.5.3.46 | Yee HD 20" x 10" (500 mm x 250 mm) EB | UN |  |  | 0 | 0
3.15.5.3.47 | Yee HD 20" x 12" (500 mm x 300 mm) EB | UN |  |  | 0 | 0
3.15.5.3.48 | Yee HD 20" x 14" (500 mm x 350 mm) EB | UN |  |  | 0 | 0
3.15.5.3.49 | YeeHD 20" x 16" (500 mm x 400 mm) EB | UN |  |  | 0 | 0
3.15.5.3.50 | Yee HD 20" x 18" (500 mm x 450 mm) EB | UN |  |  | 0 | 0
3.15.5.3.51 | Yee HD 20" x 20" (500 mm x 500 mm) EB | UN |  |  | 0 | 0
3.15.5.3.52 | Yee HD 24" x 8" (600 mm x 200 mm) EB | UN |  |  | 0 | 0
3.15.5.3.53 | Yee HD 24" x 10" (600 mm x 250 mm) EB | UN |  |  | 0 | 0
3.15.5.3.54 | Yee HD 24" x 12" (600 mm x 300 mm) EB | UN |  |  | 0 | 0
3.15.5.3.55 | Yee HD 24" x 14" (600 mm x 350 mm) EB | UN |  |  | 0 | 0
3.15.5.3.56 | Yee HD 24" x 16" (600 mm x 400 mm) EB | UN |  |  | 0 | 0
3.15.5.3.57 | Yee HD 24" x 18" (600 mm x 450 mm) EB | UN |  |  | 0 | 0
3.15.5.3.58 | Yee HD 24" x 20" (600 mm x 500 mm) EB | UN |  |  | 0 | 0
3.15.5.3.59 | Yee HD 24" x 24" (600 mm x 600 mm) EB | UN |  |  | 0 | 0
3.15.6 | TAPONES HD |  |  |  |  | 0
3.15.6.1 | Tapones HD Extremo Liso |  |  |  |  | 0
3.15.6.1.1 | Tapon HD 2" EL | UN |  |  | 0 | 0
3.15.6.1.2 | Tapon HD 3" EL | UN |  |  | 0 | 0
3.15.6.1.3 | Tapon HD 4" EL | UN |  |  | 0 | 0
3.15.6.1.4 | Tapon HD 6" EL | UN |  |  | 0 | 0
3.15.6.1.5 | Tapon HD 8" EL | UN |  |  | 0 | 0
3.15.6.1.6 | Tapon HD 10" EL | UN |  |  | 0 | 0
3.15.6.1.7 | Tapon HD 12" EL | UN |  |  | 0 | 0
3.15.6.1.8 | Tapon HD 14" EL | UN |  |  | 0 | 0
3.15.6.1.9 | Tapon HD 16" EL | UN |  |  | 0 | 0
3.15.6.1.10 | Tapon HD 18" EL | UN |  |  | 0 | 0
3.15.6.1.11 | Tapon HD 20" EL | UN |  |  | 0 | 0
3.15.6.1.12 | Tapon HD 24" EL | UN |  |  | 0 | 0
3.15.6.2 | Tapones HD JH PVC |  |  |  |  | 0
3.15.6.2.1 | Tapon HD 2" JH PVC | UN |  |  | 0 | 0
3.15.6.2.2 | Tapon HD 3" JH PVC | UN |  |  | 0 | 0
3.15.6.2.3 | Tapon HD 4" JH PVC | UN |  |  | 0 | 0
3.15.6.2.4 | Tapon HD 6" JH PVC | UN |  |  | 0 | 0
3.15.6.2.5 | Tapon HD 8" JH PVC | UN |  |  | 0 | 0
3.15.6.2.6 | Tapon HD 10" JH PVC | UN |  |  | 0 | 0
3.15.6.2.7 | Tapon HD 12" JH PVC | UN |  |  | 0 | 0
3.15.6.2.8 | Tapon HD 14" JH PVC | UN |  |  | 0 | 0
3.15.6.2.9 | Tapon HD 16" JH PVC | UN |  |  | 0 | 0
3.15.6.2.10 | Tapon HD 18" JH PVC | UN |  |  | 0 | 0
3.15.6.2.11 | Tapon HD 20" JH PVC | UN |  |  | 0 | 0
3.15.6.2.12 | Tapon HD 24" JH PVC | UN |  |  | 0 | 0
3.15.7 | UNIONES HD |  |  |  |  | 1
3.15.7.1 | Uniones HD Tipo Dresser para PVC |  |  |  |  | 0
3.15.7.1.1 | Unión Tipo Dresser de 2" | UN |  |  | 0 | 0
3.15.7.1.2 | Unión Tipo Dresser de 3" | UN |  |  | 0 | 0
3.15.7.1.3 | Unión Tipo Dresser de 4" | UN |  |  | 0 | 0
3.15.7.1.4 | Unión Tipo Dresser de 6" | UN |  |  | 0 | 0
3.15.7.1.5 | Unión Tipo Dresser de 8" | UN |  |  | 0 | 0
3.15.7.1.6 | Unión Tipo Dresser de 10" | UN |  |  | 0 | 0
3.15.7.1.7 | Unión Tipo Dresser de 12" | UN |  |  | 0 | 0
3.15.7.1.8 | Unión Tipo Dresser de 14" | UN |  |  | 0 | 0
3.15.7.1.9 | Unión Tipo Dresser de 16" | UN |  |  | 0 | 0
3.15.7.1.10 | Unión Tipo Dresser de 18" | UN |  |  | 0 | 0
3.15.7.1.11 | Unión Tipo Dresser de 20" | UN |  |  | 0 | 0
3.15.7.1.12 | Unión Tipo Dresser de 24" | UN |  |  | 0 | 0
3.15.7.2 | Uniones HD Gibault para Asbesto Cemento Clase 25 |  |  |  |  | 0
3.15.7.2.1 | Unión HD Gibault 2" | UN |  |  | 0 | 0
3.15.7.2.2 | Unión HD Gibault 3" | UN |  |  | 0 | 0
3.15.7.2.3 | Unión HD Gibault 4" | UN |  |  | 0 | 0
3.15.7.2.4 | Unión HD Gibault 6" | UN |  |  | 0 | 0
3.15.7.2.5 | Unión HD Gibault 8" | UN |  |  | 0 | 0
3.15.7.2.6 | Unión HD Gibault 10" | UN |  |  | 0 | 0
3.15.7.2.7 | Unión HD Gibault 12" | UN |  |  | 0 | 0
3.15.7.2.8 | Unión HD Gibault 14" | UN |  |  | 0 | 0
3.15.7.2.9 | Unión HD Gibault 16" | UN |  |  | 0 | 0
3.15.7.2.10 | Unión HD Gibault 18" | UN |  |  | 0 | 0
3.15.7.2.11 | Unión HD Gibault 20" | UN |  |  | 0 | 0
3.15.7.2.12 | Unión HD Gibault 24" | UN |  |  | 0 | 0
3.15.7.3 | Uniones HD de Montaje Autoportante |  |  |  |  | 0
3.15.7.3.1 | Unión HD de montaje autoportante de 2" | UN |  |  | 0 | 0
3.15.7.3.2 | Unión HD de montaje autoportante de 3" | UN |  |  | 0 | 0
3.15.7.3.3 | Unión HD de montaje autoportante de 4" | UN |  |  | 0 | 0
3.15.7.3.4 | Unión HD de montaje autoportante de 6" | UN |  |  | 0 | 0
3.15.7.3.5 | Unión HD de montaje autoportante de 8" | UN |  |  | 0 | 0
3.15.7.3.6 | Unión HD de montaje autoportante de 10" | UN |  |  | 0 | 0
3.15.7.3.7 | Unión HD de montaje autoportante de 12" | UN |  |  | 0 | 0
3.15.7.3.8 | Unión HD de montaje autoportante de 14" | UN |  |  | 0 | 0
3.15.7.3.9 | Unión HD de montaje autoportante de 16" | UN |  |  | 0 | 0
3.15.7.3.10 | Unión HD de montaje autoportante de 18" | UN |  |  | 0 | 0
3.15.7.3.11 | Unión HD de montaje autoportante de 20" | UN |  |  | 0 | 0
3.15.7.3.12 | Unión HD de montaje autoportante de 24" | UN |  |  | 0 | 0
3.15.7.4 | Uniones de Construcción y Reparación JH PVC |  |  |  |  | 0
3.15.7.4.1 | Unión HD Construcción y Reparación 2" | UN |  |  | 0 | 0
3.15.7.4.2 | Unión HD Construcción y Reparación 3" | UN |  |  | 0 | 0
3.15.7.4.3 | Unión HD Construcción y Reparación 4" | UN |  |  | 0 | 0
3.15.7.4.4 | Unión HD Construcción y Reparación 6" | UN |  |  | 0 | 0
3.15.7.4.5 | Unión HD Construcción y Reparación 8" | UN |  |  | 0 | 0
3.15.7.4.6 | Unión HD Construcción y Reparación 10" | UN |  |  | 0 | 0
3.15.7.4.7 | Unión HD Construcción y Reparación 12" | UN |  |  | 0 | 0
3.15.7.4.8 | Unión HD Construcción y Reparación 14" | UN |  |  | 0 | 0
3.15.7.4.9 | Unión HD Construcción y Reparación 16" | UN |  |  | 0 | 0
3.15.7.4.10 | Unión HD Construcción y Reparación 18" | UN |  |  | 0 | 0
3.15.7.4.11 | Unión HD Construcción y Reparación 20" | UN |  |  | 0 | 0
3.15.7.5.1 | UNIONES HD ESPECIALES PARA ACOPLAR DIFERENTES TIPOS DE TUBERIA |  |  |  |  | 1
3.15.7.5.1.1 | Acople Universal |  |  |  |  | 1
3.15.7.5.1.1.1 | Acople Universal 2" (57 mm a 70 mm) | UN |  |  | 0 | 0
3.15.7.5.1.1.2 | Acople Universal 3" (85 mm a 103 mm) | UN |  |  | 0 | 0
3.15.7.5.1.1.3 | Acople Universal 4" (110 mm a 128 mm) | UN |  |  | 0 | 0
3.15.7.5.1.1.4 | Acople Universal 6" (159mm a 181 mm) R1 | UN |  |  | 0 | 0
3.15.7.5.1.1.5 | Acople Universal 6" (167 mm a 189 mm) R2 | UN |  |  | 0 | 0
3.15.7.5.1.1.6 | Acople Universal 8" (218 mm a 235 mm) R1 | UN |  |  | 0 | 0
3.15.7.5.1.1.7 | Acople Universal 8" (234 mm a 252 mm) R2 | UN |  |  | 0 | 0
3.15.7.5.1.1.8 | Acople Universal 10" (268 mm a 286 mm) R1 | UN |  | 277639 | 0 | 0
3.15.7.5.1.1.9 | Acople Universal 10" (292 mm a 310 mm) R2 | UN |  | 287260 | 0 | 0
3.15.7.5.1.1.10 | Acople Universal 12" (315 mm a 333 mm) R1 | UN |  | 481058 | 0 | 0
3.15.7.5.1.1.11 | Acople Universal 12" (334 mm a 352 mm) R2 | UN |  | 492053 | 0 | 0
3.15.7.5.1.1.12 | Acople Universal 12" (350mm a 368 mm) R3 | UN |  | 547031 | 0 | 0
3.15.7.5.1.1.13 | Acople Universal 14" | UN |  | 634996 | 0 | 0
3.15.7.5.1.1.14 | Acople Universal 16" | UN | 39 | 645992 | 25193688 | 1
3.15.7.5.1.2 | Adaptador Brida por Acople Universal |  |  | 0 |  | 0
3.15.7.5.1.2.1 | Adaptador Brida porAcople Universal 2" (57 mm a 70 mm) | UN |  | 82467 | 0 | 0
3.15.7.5.1.2.2 | Adaptador Brida por Acople Universal 3" (85 mm a 103 mm) | UN |  | 100335 | 0 | 0
3.15.7.5.1.2.3 | Adaptador Brida por Acople Universal 4" (110 mm a 128 mm) | UN |  | 118203 | 0 | 0
3.15.7.5.1.2.4 | Adaptador Brida por Acople Universal 6" (159mm a 181 mm) R1 | UN |  | 163560 | 0 | 0
3.15.7.5.1.2.5 | Adaptador Brida por Acople Universal 6" (167 mm a 189 mm) R2 | UN |  | 218538 | 0 | 0
3.15.7.5.1.2.6 | Adaptador Brida por Acople Universal 8" (218 mm a 235 mm) R1 | UN |  | 258397 | 0 | 0
3.15.7.5.1.2.7 | Adaptador Brida porAcople Universal 8" (234 mm a 252 mm) R2 | UN |  | 269392 | 0 | 0
3.15.7.5.1.2.8 | Adaptador Brida porAcople Universal 10" (268 mm a 286 mm) R1 | UN |  | 481058 | 0 | 0
3.15.7.5.1.2.9 | Adaptador Brida por Acople Universal 10" (292 mm a 310 mm) R2 | UN |  | 558027 | 0 | 0
3.15.7.5.1.2.10 | Adaptador Brida por Acople Universal 12" (315 mm a 333 mm) R1 | UN |  | 678978 | 0 | 0
3.15.7.5.1.2.11 | Adaptador Brida por Acople Universal 12" (334 mm a 352 mm) R2 | UN |  | 700970 | 0 | 0
3.15.7.5.1.2.12 | Adaptador Brida porAcople Universal 12" (350mm a 368 mm) R3 | UN |  | 743577 | 0 | 0
3.15.7.5.1.2.13 | Adaptador Brida porAcople Universal 14" | UN |  |  |  | 0
3.18.7.6 | BRIDAS HD |  |  |  |  | 1
3.18.7.6.1 | Bridas HD Ciegas |  |  |  |  | 1
3.18.7.6.1.1 | Brida Ciega de 2" | UN |  | 63225 | 0 | 0
3.18.7.6.1.2 | Brida Ciega de 3" | UN |  | 109956 | 0 | 0
3.18.7.6.1.3 | Brida Ciega de 4" | UN | 4 | 142943 | 571772 | 1
3.18.7.6.1.4 | Brida Ciega de 6" | UN |  | 230908 | 0 | 0
3.18.7.6.1.5 | Brida Ciega de 8" | UN |  | 372476 | 0 | 0
3.18.7.6.1.6 | Brida Ciega de 10" | UN |  | 678978 | 0 | 0
3.18.7.6.1.7 | Brida Ciega de 12" | UN |  | 872776 | 0 | 0
3.18.7.6.1.8 | Brida Ciega de 14" | UN |  | 1164159 | 0 | 0
3.18.7.6.1.9 | Brida Ciega de 16" | UN |  | 1551754 | 0 | 0
3.18.7.6.1.10 | Brida Ciega de 18" | UN |  | 1915983 | 0 | 0
3.18.7.6.1.11 | Brida Ciega de 20" | UN |  |  | 0 | 0
3.18.7.6.1.12 | Brida Ciega de 24" | UN |  |  | 0 | 0
3.18.7.6.2 | Bridas HD Roscadas |  |  |  |  | 0
3.18.7.6.2.1 | Brida Roscada de 2" | UN |  |  | 0 | 0
3.18.7.6.2.2 | Brida Roscada de 4" | UN |  |  | 0 | 0
3.18.7.6.2.3 | Brida Roscada de 4" | UN |  |  | 0 | 0
3.18.7.6.2.4 | Brida roscada de 6" | UN |  |  | 0 | 0
3.18.7.6.2.5 | Brida Roscada de 8" | UN |  |  | 0 | 0
3.18.7.6.2.6 | Brida Roscada de 10" | UN |  |  | 0 | 0
3.18.7.6.2.7 | Brida Roscada de 12" | UN |  |  | 0 | 0
3.18.7.6.2.8 | Brida Roscada de 14" | UN |  |  | 0 | 0
3.18.7.6.2.9 | Brida Roscada de 16" | UN |  |  | 0 | 0
3.18.7.6.2.10 | Brida Roscada de 18" | UN |  |  | 0 | 0
3.18.7.6.2.11 | Brida Roscada de 20" | UN |  |  | 0 | 0
3.18.7.6.2.12 | Brida Roscada de 24" | UN |  |  | 0 | 0
3.18.7.6.3 | Bridas HD Portaflanche o locas (para Polietileno) |  |  |  |  | 0
3.18.7.6.3.1 | Brida loca de 2" | UN |  |  | 0 | 0
3.18.7.6.3.2 | Brida loca de 3" | UN |  |  | 0 | 0
3.18.7.6.3.3 | Brida loca de 4" | UN |  |  | 0 | 0
3.18.7.6.3.4 | Brida loca de 6" | UN |  |  | 0 | 0
3.18.7.6.3.5 | Brida loca de 8" | UN |  |  | 0 | 0
3.18.7.6.3.6 | Brida loca de 10" | UN |  |  | 0 | 0
3.18.7.6.3.7 | Brida loca de 12" | UN |  |  | 0 | 0
3.15.8 | OTROS ACCESORIOS HD |  |  |  |  | 0
3.15.8.1 | Galapagos o Collares para PVC |  |  |  |  | 0
3.15.8.1.1 | Para derivaciones de 1/2" |  |  |  |  | 0
3.15.8.1.1.1 | Collar de 2" | UN |  |  | 0 | 0
3.15.8.1.1.2 | Collar de 3" | UN |  |  | 0 | 0
3.15.8.1.1.3 | Collar de 4" | UN |  |  | 0 | 0
3.15.8.1.1.4 | Collar de 6" | UN |  |  | 0 | 0
3.15.8.1.1.5 | Collar de 8" | UN |  |  | 0 | 0
3.15.8.1.1.6 | Collar de 10" | UN |  |  | 0 | 0
3.15.8.1.1.7 | Collar de 12" | UN |  |  | 0 | 0
3.15.8.1.2 | Para derivaciones de 3/4" |  |  |  |  | 0
3.15.8.1.2.1 | Collar de 2" | UN |  |  | 0 | 0
3.15.8.1.2.2 | Collar de 3" | UN |  |  | 0 | 0
3.15.8.1.2.3 | Collar de 4" | UN |  |  | 0 | 0
3.15.8.1.2.4 | Collar de 6" | UN |  |  | 0 | 0
3.15.8.1.2.5 | Collar de 8" | UN |  |  | 0 | 0
3.15.8.1.2.6 | Collar de 10" | UN |  |  | 0 | 0
3.15.8.1.2.7 | Collar de 12" | UN |  |  | 0 | 0
3.15.8.1.3 | Para derivaciones de 1" |  |  |  |  | 0
3.15.8.1.3.1 | Collar de 2" | UN |  |  | 0 | 0
3.15.8.1.3.2 | Collar de 3" | UN |  |  | 0 | 0
3.15.8.1.3.3 | Collar de 4" | UN |  |  | 0 | 0
3.15.8.1.3.4 | Collar de 6" | UN |  |  | 0 | 0
3.15.8.1.3.5 | Collar de 8" | UN |  |  | 0 | 0
3.15.8.1.3.6 | Collar de 10" | UN |  |  | 0 | 0
3.15.8.1.3.7 | Collar de 12" | UN |  |  | 0 | 0
3.15.8.2 | Filtros para red de Acueducto Tipo Yee |  |  |  |  | 0
3.15.8.2.1 | Filtro tipo Yee 2" | UN |  |  | 0 | 0
3.15.8.2.2 | Filtro tipo Yee 3" | UN |  |  | 0 | 0
3.15.8.2.3 | Filtro tipo Yee 4" | UN |  |  | 0 | 0
3.15.8.2.4 | Filtro tipo Yee 6" | UN |  |  | 0 | 0
3.15.8.2.5 | Filtro tipo Yee 8" | UN |  |  | 0 | 0
3.15.8.2.6 | Filtro tipo Yee 10" | UN |  |  | 0 | 0
3.15.8.2.7 | Filtro tipo Yee 12" | UN |  |  | 0 | 0
3.15.8.4 | Tapas para pozos y para cajas de válvulas |  |  |  |  | 0
3.15.8.4.1 | Tapa para pozos de D=0,61 m sin sistema de seguridad | UN |  |  | 0 | 0
3.15.8.4.2 | Tapa para pozos de D=0,61 m con sistema de seguridad | UN |  |  | 0 | 0
3.15.8.4.3 | Tapa válvula Tipo chorote Tráfico Liviano | UN |  |  | 0 | 0
3.15.8.4.4 | Tapa válvula Tipo chorote Tráfico Pesado | UN |  |  | 0 | 0
3.15.8.4.5 | Tapa válvula común | UN |  |  | 0 | 0
3.15.8.4.6 | Marco y tapa para medidor de doble ventanilla con seguridad | UN |  |  | 0 | 0
3.15.8.4.7 | Marco y tapa para medidor sencilla | UN |  |  | 0 | 0
3.17 | SUMINISTRO ACCESORIOS EN HIERRO FUNDIDO |  |  |  |  | 0
3.17.1 | Pasamuros de 0 a 0,50 m |  |  |  |  | 0
3.17.1.1 | Pasamuro HF de 2" ELXEL L= 0 a 0,50 m | UN |  |  | 0 | 0
3.17.1.2 | Pasamuro HF de 2" ELXEB L= 0 a 0,50 m | UN |  |  | 0 | 0
3.17.1.3 | Pasamuro HF de 2" ELXER L= 0 a 0,50 m | UN |  |  | 0 | 0
3.17.1.4 | Pasamuro HF de 2" EBXER= 0 a 0,50 m | UN |  |  | 0 | 0
3.17.1.5 | Pasamuro HF de 2" ERXER= 0 a 0,50 m | UN |  |  | 0 | 0
3.17.1.6 | Pasamuro HF de 2" EBXEB= 0 a 0,50 m | UN |  |  | 0 | 0
3.17.1.7 | Pasamuro HF de 3" ELXEL L= 0 a 0,50 m | UN |  |  | 0 | 0
3.17.1.8 | Pasamuro HF de 3" ELXEB L= 0 a 0,50 m | UN |  |  | 0 | 0
3.17.1.9 | Pasamuro HF de 3" ELXER L= 0 a 0,50 m | UN |  |  | 0 | 0
3.17.1.10 | Pasamuro HF de 3" EBXER= 0 a 0,50 m | UN |  |  | 0 | 0
3.17.1.11 | Pasamuro HF de 3" ERXER= 0 a 0,50 m | UN |  |  | 0 | 0
3.17.1.12 | Pasamuro HF de 3" EBXEB= 0 a 0,50 m | UN |  |  | 0 | 0
3.17.1.13 | Pasamuro HF de 4" ELXEL L= 0 a 0,50 m | UN |  |  | 0 | 0
3.17.1.14 | Pasamuro HF de 4" ELXEB L= 0 a 0,50 m | UN |  |  | 0 | 0
3.17.1.15 | Pasamuro HF de 4" ELXER L= 0 a 0,50 m | UN |  |  | 0 | 0
3.17.1.16 | Pasamuro HF de 4" EBXER= 0 a 0,50 m | UN |  |  | 0 | 0
3.17.1.17 | Pasamuro HF de 4" ERXER= 0 a 0,50 m | UN |  |  | 0 | 0
3.17.1.18 | Pasamuro HF de 4" EBXEB= 0 a 0,50 m | UN |  |  | 0 | 0
3.17.1.19 | Pasamuro HF de 6" ELXEL L= 0 a 0,50 m | UN |  |  | 0 | 0
3.17.1.20 | Pasamuro HF de 6" ELXEB L= 0 a 0,50 m | UN |  |  | 0 | 0
3.17.1.21 | Pasamuro HF de 6" ELXER L= 0 a 0,50 m | UN |  |  | 0 | 0
3.17.1.22 | Pasamuro HF de 6" EBXER= 0 a 0,50 m | UN |  |  | 0 | 0
3.17.1.23 | Pasamuro HF de 6" ERXER= 0 a 0,50 m | UN |  |  | 0 | 0
3.17.1.24 | Pasamuro HF de 6" EBXEB= 0 a 0,50 m | UN |  |  | 0 | 0
3.17.1.25 | Pasamuro HF de 8" ELXEL L= 0 a 0,50 m | UN |  | 490321 | 0 | 0
3.17.1.26 | Pasamuro HF de 8" ELXEB L= 0 a 0,50 m | UN |  | 614395 | 0 | 0
3.17.1.27 | Pasamuro HF de 8" EBXEB= 0 a 0,50 m | UN |  | 751192 | 0 | 0
3.17.1.28 | Pasamuro HF de 10" ELXEL L= 0 a 0,50 m | UN |  | 653761 | 0 | 0
3.17.1.29 | Pasamuro HF de 10" ELXEB L= 0 a 0,50 m | UN |  | 822755 | 0 | 0
3.17.1.30 | Pasamuro HF de 10" EBXEB= 0 a 0,50 m | UN |  | 1008901 | 0 | 0
3.17.1.31 | Pasamuro HF de 12" ELXEL L= 0 a 0,50 m | UN |  | 875196 | 0 | 0
3.17.1.32 | Pasamuro HF de 12" ELXEB L= 0 a 0,50 m | UN |  | 1111253 | 0 | 0
3.17.1.33 | Pasamuro HF de 12" EBXEB= 0 a 0,50 m | UN |  | 1370789 | 0 | 0
3.17.1.34 | Pasamuro HF de 14" ELXEL L= 0 a 0,50 m | UN |  | 1064998 | 0 | 0
3.17.1.35 | Pasamuro HF de 14" ELXEB L= 0 a 0,50 m | UN |  | 1367696 | 0 | 0
3.17.1.36 | Pasamuro HF de 14" EBXEB= 0 a 0,50 m | UN |  | 1699778 | 0 | 0
3.17.1.37 | Pasamuro HF de 16" ELXEL L= 0 a 0,50 m | UN |  |  | 0 | 0
3.17.1.38 | Pasamuro HF de 16" ELXEB L= 0 a 0,50 m | UN |  |  | 0 | 0
3.17.1.39 | Pasamuro HF de 16" EBXEB= 0 a 0,50 m | UN |  |  | 0 | 0
3.17.1.40 | Pasamuro HF de 18" ELXEL L= 0 a 0,50 m | UN |  |  | 0 | 0
3.17.1.41 | Pasamuro HF de 18" ELXEB L= 0 a 0,50 m | UN |  |  | 0 | 0
3.17.1.42 | Pasamuro HF de 18" EBXEB= 0 a 0,50 m | UN |  |  | 0 | 0
3.17.1.43 | Pasamuro HF de 20" ELXEL L= 0 a 0,50 m | UN |  |  | 0 | 0
3.17.1.44 | Pasamuro HF de 20" ELXEB L= 0 a 0,50 m | UN |  |  | 0 | 0
3.17.1.45 | Pasamuro HF de 20" EBXEB= 0 a 0,50 m | UN |  |  | 0 | 0
3.17.1.46 | Pasamuro HF de 24" ELXEL L= 0 a 0,50 m | UN |  |  | 0 | 0
3.17.1.47 | Pasamuro HF de 24" ELXEB L= 0 a 0,50 m | UN |  |  | 0 | 0
3.17.1.48 | Pasamuro HF de 24" EBXEB= 0 a 0,50 m | UN |  |  | 0 | 0
3.17.2 | Pasamuro HF de 0,50m a 1,00 m |  |  |  |  | 0
3.17.2.1 | Pasamuro HF de 2" ELXEL L= 0,50 a 1,00 m | UN |  |  | 0 | 0
3.17.2.2 | Pasamuro HF de 2" ELXEB L= 0,50 a 1,00 m | UN |  |  | 0 | 0
3.17.2.3 | Pasamuro HF de 2" ELXER L= 0,50 a 1,00 m | UN |  |  | 0 | 0
3.17.2.4 | Pasamuro HF de 2" EBXER= 0,50 a1,00 m | UN |  |  | 0 | 0
3.17.2.5 | Pasamuro HF de 2" ERXER= 0,50 a1,00 m | UN |  |  | 0 | 0
3.17.2.6 | Pasamuro HF de 2" EBXEB= 0,50 a1,00 m | UN |  |  | 0 | 0
3.17.2.7 | Pasamuro HF de 3" ELXEL L= 0,50 a 1,00 m | UN |  |  | 0 | 0
3.17.2.8 | Pasamuro HF de 3" ELXEB L= 0,50 a 1,00 m | UN |  |  | 0 | 0
3.17.2.9 | Pasamuro HF de 3" ELXER L= 0,50 a 1,00 m | UN |  |  | 0 | 0
3.17.2.10 | Pasamuro HF de 3" EBXER= 0,50 a1,00 m | UN |  |  | 0 | 0
3.17.2.11 | Pasamuro HF de 3" ERXER= 0,50 a1,00 m | UN |  |  | 0 | 0
3.17.2.12 | Pasamuro HF de 3" EBXEB L= 0,50 a 1,00 m | UN |  |  | 0 | 0
3.17.2.13 | Pasamuro HF de 4" ELXEL L= 0,50 a 1,00 m | UN |  |  | 0 | 0
3.17.2.14 | Pasamuro HF de 4" ELXEB L= 0,50 a 1,00 m | UN |  |  | 0 | 0
3.17.2.15 | Pasamuro HF de 4" ELXER L= 0,50 a 1,00 m | UN |  |  | 0 | 0
3.17.2.16 | Pasamuro HF de 4" EBXER= 0,50 a1,00 m | UN |  |  | 0 | 0
3.17.2.17 | Pasamuro HF de 4" ERXER= 0,50 a1,00 m | UN |  |  | 0 | 0
3.17.2.18 | Pasamuro HF de 4" EBXEB L= 0,50 a 1,00 m | UN |  |  | 0 | 0
3.17.2.19 | Pasamuro HF de 6" ELXEL L= 0,50 a 1,00 m | UN |  |  | 0 | 0
3.17.2.20 | Pasamuro HF de 6" ELXEB L= 0,50 a 1,00 m | UN |  |  | 0 | 0
3.17.2.21 | Pasamuro HF de 6" ELXER L= 0,50 a 1,00 m | UN |  |  | 0 | 0
3.17.2.22 | Pasamuro HF de 6" EBXER= 0,50 a1,00 m | UN |  |  | 0 | 0
3.17.2.23 | Pasamuro HF de 6" ERXER= 0,50 a1,00 m | UN |  |  | 0 | 0
3.17.2.24 | Pasamuro HF de 6" EBXEB= 0,50 a1,00 m | UN |  |  | 0 | 0
3.17.2.25 | Pasamuro HF de 8" ELXEL L= 0,50 a 1,00 m | UN |  |  | 0 | 0
3.17.2.26 | Pasamuro HF de 8" ELXEB L= 0,50 a 1,00 m | UN |  |  | 0 | 0
3.17.2.27 | Pasamuro HF de 8" EBXEB= 0,50 a1,00 m | UN |  |  | 0 | 0
3.17.2.28 | Pasamuro HF de 10" ELXEL L= 0,50 a 1,00 m | UN |  |  | 0 | 0
3.17.2.29 | Pasamuro HF de 10" ELXEB L= 0,50 a 1,00 m | UN |  |  | 0 | 0
3.17.2.30 | Pasamuro HF de 10" EBXEB= 0,50 a1,00 m | UN |  |  | 0 | 0
3.17.2.31 | Pasamuro HF de 12" ELXEL L= 0,50 a 1,00 m | UN |  |  | 0 | 0
3.17.2.32 | Pasamuro HF de 12" ELXEB L= 0,50 a 1,00 m | UN |  |  | 0 | 0
3.17.2.33 | Pasamuro HF de 12" EBXEB= 0,50 a1,00 m | UN |  |  | 0 | 0
3.17.2.34 | Pasamuro HF de 14" ELXEL L= 0,50 a 1,00 m | UN |  |  | 0 | 0
3.17.2.35 | Pasamuro HF de 14" ELXEB L= 0,50 a 1,00 m | UN |  |  | 0 | 0
3.17.2.36 | Pasamuro HF de 14" EBXEB= 0,50 a1,00 m | UN |  |  | 0 | 0
3.17.2.37 | Pasamuro HF de 16" ELXEL L= 0,50 a 1,00 m | UN |  |  | 0 | 0
3.17.2.38 | Pasamuro HF de 16" ELXEB L= 0,50 a 1,00 m | UN |  |  | 0 | 0
3.17.2.39 | Pasamuro HF de 16" EBXEB= 0,50 a1,00 m | UN |  |  | 0 | 0
3.17.2.40 | Pasamuro HF de 18" ELXEL L= 0,50 a 1,00 m | UN |  |  | 0 | 0
3.17.2.41 | Pasamuro HF de 18" ELXEB L= 0,50 a 1,00 m | UN |  |  | 0 | 0
3.17.2.42 | Pasamuro HF de 18" EBXEB= 0,50 a1,00 m | UN |  |  | 0 | 0
3.17.2.43 | Pasamuro HF de 20" ELXEL L= 0,50 a 1,00 m | UN |  |  | 0 | 0
3.17.2.44 | Pasamuro HF de 20" ELXEB L= 0,50 a 1,00 m | UN |  |  | 0 | 0
3.17.2.45 | Pasamuro HF de 20" EBXEB= 0,50 a1,00 m | UN |  |  | 0 | 0
3.17.2.46 | Pasamuro HF de 24" ELXEL L= 0,50 a 1,00 m | UN |  |  | 0 | 0
3.17.2.47 | Pasamuro HF de 24" ELXEB L= 0,50 a 1,00 m | UN |  |  | 0 | 0
3.17.2.48 | Pasamuro HF de 24" EBXEB= 0,50 a1,00 m | UN |  |  | 0 | 0
3.17.3 | Hidrantes |  |  |  |  | 0
3.17.1 | Hidrante Tipo Tráfico o Poste |  |  |  |  | 0
3.17.1.1 | Hidrante Tipo Tráfico de 4" Brida | UN |  |  | 0 | 0
3.17.1.2 | Hidrante Tipo Tráfico de 6" Brida | UN |  |  | 0 | 0
3.17.2 | Hidrante Tipo Boston |  |  |  |  | 0
3.17.2.1 | Hidrante tipo Boston de 3" EL o JH PVC | UN |  |  | 0 | 0
3.17.2.2 | Hidrante tipo Boston de 3" Brida | UN |  |  | 0 | 0
3.17.2.3 | Hidrante tipo Boston de 4" EL o JH PVC | UN |  |  | 0 | 0
3.17.2.4 | Hidrante tipo Boston de 4" Brida | UN |  |  | 0 | 0
3.17.3 | Hidrante Tipo Milan |  |  |  |  | 0
3.17.3.1 | Hidrante Tipo Milan 3" EL o JH PVC | UN |  |  | 0 | 0
3.17.3.2 | Hidrante Tipo Milan 3" Brida | UN |  |  | 0 | 0
3.17.3.3 | Hidrante Tipo Milan 4" EL o JH PVC | UN |  |  | 0 | 0
3.17.3.4 | Hidrante Tipo Milan 4" Brida | UN |  |  | 0 | 0
3.17.4 | Kit de Nivelación Hidrantes |  |  |  |  | 0
3.17.4.1 | Para Hidrantes tipo trafico de 4" |  |  |  |  | 0
3.17.4.1.1 | De 400 mm | UN |  |  | 0 | 0
3.17.4.1.2 | De 500 mm | UN |  |  | 0 | 0
3.17.4.2 | Para Hidrantes Tipo tráfico de 6" |  |  |  |  | 0
3.17.4.2.1 | De 200 mm | UN |  |  | 0 | 0
3.17.4.2.2 | De 300 mm | UN |  |  | 0 | 0
3.17.4.2.3 | De 400 mm | UN |  |  | 0 | 0
3.17.4.2.4 | De 500 mm} | UN |  |  | 0 | 0
3.17.4.3 | Para Hidrantes tipo Milan de 3" |  |  |  |  | 0
3.17.4.3.1 | De 300 mm | UN |  |  | 0 | 0
3.17.4 | VALVULAS |  |  |  |  | 0
3.17.4.1 | Válvulas de compuerta vástago no ascendente |  |  |  |  | 0
3.17.4.1.1 | Válvula de compuerta elástica (AWWA C-509) EL o JH PVC |  |  |  |  | 0
3.17.4.1.1.1 | Válvula de compuerta de vástago no ascendente 2" (50 mm) SRM | UN |  |  | 0 | 0
3.17.4.1.1.2 | Válvula de compuerta de vástago no ascendente 3" (75 mm) SRM | UN |  |  | 0 | 0
3.17.4.1.1.3 | Válvula de compuerta de vástago no ascendente 4" (100 mm) SRM | UN |  |  | 0 | 0
3.17.4.1.1.4 | Válvula de compuerta de vástago no ascendente 6" (150 mm) SRM | UN |  |  | 0 | 0
3.17.4.1.1.5 | Válvula de compuerta de vástago no ascendente 8" (200 mm) SRM | UN |  | 1786946 | 0 | 0
3.17.4.1.1.6 | Válvula de compuerta de vástago no ascendente 10" (250 mm) SRM | UN |  |  | 0 | 0
3.17.4.1.1.7 | Válvula de compuerta de vástago no ascendente 12" (300 mm) SRM | UN |  |  | 0 | 0
3.17.4.1.1.8 | Válvula de compuerta de vástago no ascendente 14" (350 mm) SRM | UN |  |  | 0 | 0
3.17.4.1.1.9 | Válvula de compuerta de vástago no ascendente 16" (400 mm) SRM | UN |  |  | 0 | 0
3.17.4.1.1.10 | Válvula de compuerta de vástago no ascendente 18" (450 mm) SRM | UN |  |  | 0 | 0
3.17.4.1.1.11 | Válvula de compuerta de vástago no ascendente 20" (500 mm) SRM | UN |  |  | 0 | 0
3.17.4.1.2 | Válvula de compuerta elástica (AWWA C-509) Brida |  |  |  |  | 0
3.17.4.1.2.1 | Válvula de compuerta de vástago no ascendente 2" (50 mm) CRM | UN |  |  | 0 | 0
3.17.4.1.2.2 | Válvula de compuerta de vástago no ascendente 3" (75 mm) CRM | UN |  |  | 0 | 0
3.17.4.1.2.3 | Válvula de compuerta de vástago no ascendente 4" (100 mm) CRM | UN |  |  | 0 | 0
3.17.4.1.2.4 | Válvula de compuerta de vástago no ascendente 6" (150 mm) CRM | UN |  |  | 0 | 0
3.17.4.1.2.5 | Válvula de compuerta de vástago no ascendente 8" (200 mm) CRM | UN |  |  | 0 | 0
3.17.4.1.2.6 | Válvula de compuerta de vástago no ascendente 10" (250 mm) CRM | UN |  |  | 0 | 0
3.17.4.1.2.7 | Válvula de compuerta de vástago no ascendente 12" (300 mm) CRM | UN |  |  | 0 | 0
3.17.4.1.2.8 | Válvula de compuerta de vástago no ascendente 14" (350 mm) CRM | UN |  |  | 0 | 0
3.17.4.1.2.9 | Válvula de compuerta de vástago no ascendente 16" (400 mm) CRM | UN |  |  | 0 | 0
3.17.4.1.2.10 | Válvula de compuerta de vástago no ascendente 18" (450 mm) CRM | UN |  |  | 0 | 0
3.17.4.1.2.11 | Válvula de compuerta de vástago no ascendente 20" (500 mm) CRM | UN |  |  | 0 | 0
3.17.4.2 | Válvulas de compuerta vástago no ascendente Sello de Bronce |  |  |  |  | 0
3.17.4.2.1 | Válvula de compuerta elástica (AWWA C-509) EL o JH PVC |  |  |  |  | 0
3.17.4.2.1.1 | Válvula de compuerta de vástago no ascendente 2" (50 mm) Sello de Bronce | UN |  |  | 0 | 0
3.17.4.2.1.2 | Válvula de compuerta de vástago no ascendente 3" (75 mm) Sello de Bronce | UN |  |  | 0 | 0
3.17.4.2.1.3 | Válvula de compuerta de vástago no ascendente 4" (100 mm) Sello de Bronce | UN |  |  | 0 | 0
3.17.4.2.1.4 | Válvula de compuerta de vástago no ascendente 6" (150 mm) Sello de Bronce | UN |  |  | 0 | 0
3.17.4.2.1.5 | Válvula de compuerta de vástago no ascendente 8" (200 mm) Sello de Bronce | UN |  |  | 0 | 0
3.17.4.2.1.6 | Válvula de compuerta de vástago no ascendente 10" (250 mm) Sello de Bronce | UN |  |  | 0 | 0
3.17.4.2.1.7 | Válvula de compuerta de vástago no ascendente 12" (300 mm) Sello de Bronce | UN |  |  | 0 | 0
3.17.4.2.1.8 | Válvula de compuerta de vástago no ascendente 14" (350 mm) Srello de Bronce | UN |  |  | 0 | 0
3.17.4.2.1.9 | Válvula de compuerta de vástago no ascendente 16" (400 mm) Sello de Bronce | UN |  |  | 0 | 0
3.17.4.2.1.10 | Válvula de compuerta de vástago no ascendente 18" (450 mm) Sello de Bronce | UN |  |  | 0 | 0
3.17.4.2.1.11 | Válvula de compuerta de vástago no ascendente 20" (500 mm) Sello de Bronce | UN |  |  | 0 | 0
3.17.4.2.2 | Válvula de compuerta elástica (AWWA C-509) Brida |  |  |  |  | 0
3.17.4.2.2.1 | Válvula de compuerta de vástago no ascendente 2" (50 mm) Sello de Bronce | UN |  |  | 0 | 0
3.17.4.2.2.2 | Válvula de compuerta de vástago no ascendente 3" (75 mm) Sello de Bronce | UN |  |  | 0 | 0
3.17.4.2.2.3 | Válvula de compuerta de vástago no ascendente 4" (100 mm) Sello de Bronce | UN |  |  | 0 | 0
3.17.4.2.2.4 | Válvula de compuerta de vástago no ascendente 6" (150 mm) Sello de Bronce | UN |  |  | 0 | 0
3.17.4.2.2.5 | Válvula de compuerta de vástago no ascendente 8" (200 mm) Sello de Bronce | UN |  |  | 0 | 0
3.17.4.2.2.6 | Válvula de compuerta de vástago no ascendente 10" (250 mm) Sello de Bronce | UN |  |  | 0 | 0
3.17.4.2.2.7 | Válvula de compuerta de vástago no ascendente 12" (300 mm) Sello de Bronce | UN |  |  | 0 | 0
3.17.4.2.2.8 | Válvula de compuerta de vástago no ascendente 14" (350 mm) Srello de Bronce | UN |  |  | 0 | 0
3.17.4.2.2.9 | Válvula de compuerta de vástago no ascendente 16" (400 mm) Sello de Bronce | UN |  |  | 0 | 0
3.17.4.2.2.10 | Válvula de compuerta de vástago no ascendente 18" (450 mm) Sello de Bronce | UN |  |  | 0 | 0
3.17.4.2.2.11 | Válvula de compuerta de vástago no ascendente 20" (500 mm) Sello de Bronce | UN |  |  | 0 | 0
3.17.4.2.2.12 | Válvula de compuerta de vástago no ascendente 24" (500 mm) Sello de Bronce | UN |  |  | 0 | 0
3.17.4.3.1 | Válvulas de compuerta elástica vástago ascendente |  |  |  |  | 0
3.17.4.3.1.1 | Válvula de compuerta de vástago ascendente 3" (75 mm) | UN |  |  | 0 | 0
3.17.4.3.1.2 | Válvula de compuerta de vástago ascendente 4" (100 mm) | UN |  |  | 0 | 0
3.17.4.3.1.3 | Válvula de compuerta de vástago ascendente 6" (150 mm) | UN |  |  | 0 | 0
3.17.4.3.1.4 | Válvula de compuerta de vástago ascendente 8" (200 mm) | UN |  |  | 0 | 0
3.17.4.3.1.5 | Válvula de compuerta de vástago ascendente 10" (250 mm) | UN |  |  | 0 | 0
3.17.4.3.1.6 | Válvula de compuerta de vástago ascendente 12" (300 mm) | UN |  |  | 0 | 0
3.17.4.3.2 | Válvulas de compuerta Sello de Bronce vástago ascendente |  |  |  |  | 0
3.17.4.3.2.1 | Válvula de compuerta de vástago ascendente 3" (75 mm) Sello Bronce | UN |  |  | 0 | 0
3.17.4.3.2.2 | Válvula de compuerta de vástago ascendente 4" (100 mm) Sello Bronce | UN |  |  | 0 | 0
3.17.4.3.2.3 | Válvula de compuerta de vástago ascendente 6" (150 mm) Sello Bronce | UN |  |  | 0 | 0
3.17.4.3.2.4 | Válvula de compuerta de vástago ascendente 8" (200 mm) Sello Bronce | UN |  |  | 0 | 0
3.17.4.3.2.5 | Válvula de compuerta de vástago ascendente 10" (250 mm) Sello bronce | UN |  |  | 0 | 0
3.17.4.3.2.6 | Válvula de compuerta de vástago ascendente 12" (300 mm) Sello Bronce | UN |  |  | 0 | 0
3.17.4.4 | Válvulas de admisión y expulsión de aire o Ventosas |  |  |  |  | 0
3.17.4.4.1 | Válvula ventosa (Cámara doble) Acción multiple |  |  |  |  | 0
3.17.4.4.1.1 | Válvula ventosa (cámara doble) 1/2" Rosca | UN |  |  | 0 | 0
3.17.4.4.1.2 | Válvula ventosa (cámara doble) 3/4" Rosca | UN |  |  | 0 | 0
3.17.4.4.1.3 | Válvula ventosa (cámara doble) 1" Rosca | UN |  |  | 0 | 0
3.17.4.4.1.4 | Válvula ventosa (cámara doble) 2" Brida | UN |  |  | 0 | 0
3.17.4.4.1.5 | Válvula ventosa (cámara doble) 3" Brida | UN |  |  | 0 | 0
3.17.4.4.1.6 | Válvula ventosa (cámara doble) 4" Brida | UN |  |  | 0 | 0
3.17.4.4.1.7 | Válvula ventosa (cámara doble) 6" Brida | UN |  |  | 0 | 0
3.17.4.4.1.8 | Válvula ventosa (cámara doble) 8" Brida | UN |  |  | 0 | 0
3.17.4.4.2 | V{alvula Ventosa (Cámara sencilla) doble acción |  |  |  |  | 0
3.17.4.4.2.1 | Válvula ventosa (cámara sencilla) doble acción de 1/2" Rosca | UN |  |  | 0 | 0
3.17.4.4.2.2 | Válvula ventosa (cámara sencilla) doble acción de 3/4" Rosca | UN |  |  | 0 | 0
3.17.4.4.2.3 | Válvula ventosa (cámara sencilla) doble acción de 1" Rosca | UN |  |  | 0 | 0
3.17.4.4.2.4 | Válvula ventosa (cámara sencilla) doble acción de 1 1/2" Rosca | UN |  |  | 0 | 0
3.17.4.4.2.5 | Válvula ventosa (cámara sencilla) doble acción de 2" Brida | UN |  |  | 0 | 0
3.17.4.5 | Válvulas de Flotador |  |  |  |  | 0
3.17.4.5.1 | Válvula de flotador de 1/2" | UN |  |  | 0 | 0
3.17.4.5.2 | Válvula de flotador de 3/4" | UN |  |  | 0 | 0
3.17.4.5.3 | Válvula de flotador de 1" | UN |  |  | 0 | 0
3.17.4.5.4 | Válvula de flotador de 1 1/2" | UN |  |  | 0 | 0
3.17.4.5.5 | Válvula de flotador de 2" | UN |  |  | 0 | 0
3.17.4.5.6 | Válvula de flotador de 3" | UN |  |  | 0 | 0
3.17.4.6 | Válvulas Reguladoras de Nivel |  |  |  |  | 0
3.17.4.6.1 | Válvula reguladora de nivel de 2" | UN |  |  | 0 | 0
3.17.4.6.2 | Válvula reguladora de nivel de 3" | UN |  |  | 0 | 0
3.17.4.6.3 | Válvula reguladora de nivel de 4" | UN |  |  | 0 | 0
3.17.4.6.4 | Válvula reguladora de nivel de 6" | UN |  |  | 0 | 0
3.17.4.6.5 | Válvula reguladora de nivel de 8" | UN |  |  | 0 | 0
3.17.4.6.6 | Válvula reguladora de nivel de 10" | UN |  |  | 0 | 0
3.17.4.6.7 | Válvula reguladora de nivel de 12" | UN |  |  | 0 | 0
3.17.4.7 | Válvulas de Retención (Cheque) sin contrapesa (Bridas) |  |  |  |  | 0
3.17.4.7.1 | Válvula de retención (Cheque) de 2" | UN |  |  | 0 | 0
3.17.4.7.2 | Válvula de retención (Cheque) de 3" | UN |  |  | 0 | 0
3.17.4.7.3 | Válvula de retención (Cheque) de 4" | UN |  |  | 0 | 0
3.17.4.7.4 | Válvula de retención (Cheque) de 6" | UN |  |  | 0 | 0
3.17.4.7.5 | Válvula de retención (Cheque) de 8" | UN |  |  | 0 | 0
3.17.4.7.6 | Válvula de retención (Cheque) de 10" | UN |  |  | 0 | 0
3.17.4.7.7 | Válvula de retención (Cheque) de 12" | UN |  |  | 0 | 0
3.17.4.7.8 | Válvula de retención (Cheque) de 14" | UN |  |  | 0 | 0
3.17.4.7.9 | Válvula de retención (Cheque) de 16" | UN |  |  | 0 | 0
3.17.4.7.10 | Válvula de retención (Cheque) de 18" | UN |  |  | 0 | 0
3.17.4.7.11 | Válvula de retención (Cheque) de 20" | UN |  |  | 0 | 0
3.17.4.7.12 | Válvula de retención (Cheque) de 24" | UN |  |  | 0 | 0
3.17.4.8 | Válvula de Globo |  |  |  |  | 0
3.17.4.8.1 | Válvula Globol de 2" | UN |  |  | 0 | 0
3.17.4.8.2 | Válvula Globol de 3" | UN |  |  | 0 | 0
3.17.4.8.3 | Válvula Globol de 4" | UN |  |  | 0 | 0
3.17.4.8.4 | Válvula Globol de 6" | UN |  |  | 0 | 0
3.17.4.8.5 | Válvula Globol de 8" | UN |  |  | 0 | 0
3.17.4.8.6 | Válvula Globol de 10" | UN |  |  | 0 | 0
3.17.4.9 | Válvula Reductora de Presión |  |  |  |  | 0
3.17.4.9.1 | Válvula Reguladora de presión de 2" | UN |  |  | 0 | 0
3.17.4.9.2 | Válvula Reguladora de presión de 4" | UN |  |  | 0 | 0
3.17.4.9.3 | Válvula Reguladora de presión de 6" | UN |  |  | 0 | 0
3.17.4.9.4 | Válvula Reguladora de presión de 8" | UN |  |  | 0 | 0
3.17.4.9.5 | Válvula Reguladora de presión de 10" | UN |  |  | 0 | 0
3.17.4.9.6 | Válvula Reguladora de presión de 12" | UN |  |  | 0 | 0
3.17.4.10 | Válvula de Fondo |  |  |  |  | 0
3.17.4.10.1 | Válvula de Fondo de 4" | UN |  |  | 0 | 0
3.17.4.10.2 | Válvula de Fondo de 6" | UN |  |  | 0 | 0
3.17.4.10.3 | Válvula de Fondo de 8" | UN |  |  | 0 | 0
3.17.4.10.4 | Válvula de Fondo de 10" | UN |  |  | 0 | 0
3.17.4.10.5 | Válvula de Fondo de 12" | UN |  |  | 0 | 0
3.17.4.10.6 | Válvula de Fondo de 14" | UN |  |  | 0 | 0
3.17.4.10.7 | Válvula de Fondo de 16" | UN |  |  | 0 | 0
3.17.4.11 | Válvula de Pie o Coladera |  |  |  |  | 0
3.17.4.11.1 | Válvula de Pie o Coladera de 2" | UN |  |  | 0 | 0
3.17.4.11.2 | Válvula de Pie o Coladera de 3" | UN |  |  | 0 | 0
3.17.4.11.3 | Válvula de Pie o Coladera de 4" | UN |  |  | 0 | 0
3.17.4.11.4 | Válvula de Pie o Coladera de 6" | UN |  |  | 0 | 0
3.17.4.11.5 | Válvula de Pie o Coladera de 8" | UN |  |  | 0 | 0
3.17.4.11.6 | Válvula de Pie o Coladera de 12" | UN |  |  | 0 | 0
3.17.4.11.7 | Válvula de Pie o Coladera de 10" | UN |  |  | 0 | 0
3.17.4.12 | Válvula Mariposa |  |  |  |  | 0
3.17.4.12.1 | Válvula mariposa de 2" | UN |  |  | 0 | 0
3.17.4.12.2 | Válvula mariposa de 3" | UN |  |  | 0 | 0
3.17.4.12.3 | Válvula mariposa de 4" | UN |  |  | 0 | 0
3.17.4.12.4 | Válvula mariposa de 6" | UN |  |  | 0 | 0
3.17.4.12.5 | Válvula mariposa de 8" | UN |  |  | 0 | 0
3.17.4.12.6 | Válvula mariposa de 10" | UN |  |  | 0 | 0
3.17.4.12.7 | Válvula mariposa de 12" | UN |  |  | 0 | 0
3.17.4.12.8 | Válvula mariposa de 14" | UN |  |  | 0 | 0
3.17.4.12.9 | Válvula mariposa de 16" | UN |  |  | 0 | 0
3.17.4.12.10 | Válvula mariposa de 18" | UN |  |  | 0 | 0
3.17.4.12.11 | Válvula mariposa de 20" | UN |  |  | 0 | 0
3.17.4.12.12 | Válvula mariposa de 24" | UN |  |  | 0 | 0
3.17.4.13 | Válvula de apertura y cierre rápido |  |  |  |  | 0
3.17.4.13.1 | Válvula de apertura y cierre rápido de 2" | UN |  |  | 0 | 0
3.17.4.13.2 | Válvula de apertura y cierre rápido de 3" | UN |  |  | 0 | 0
3.17.4.13.3 | Válvula de apertura y cierre rápido de 4" | UN |  |  | 0 | 0
3.17.4.13.4 | Válvula de apertura y cierre rápido de 6" | UN |  |  | 0 | 0
3.17.4.13.5 | Válvula de apertura y cierre rápido de 8" | UN |  |  | 0 | 0
3.17.4.13.6 | Válvula de apertura y cierre rápido de 10" | UN |  |  | 0 | 0
3.17.4.13.7 | Válvula de apertura y cierre rápido de 12" | UN |  |  | 0 | 0
3.17.4.13.8 | Válvula de apertura y cierre rápido de 14" | UN |  |  | 0 | 0
3.17.4.13.9 | Válvula de apertura y cierre rápido de 16" | UN |  |  | 0 | 0
3.17.4.13.10 | Válvula de apertura y cierre rápido de 18" | UN |  |  | 0 | 0
3.17.4.13.11 | Válvula de apertura y cierre rápido de 20" | UN |  |  | 0 | 0
3.17.4.13.12 | Válvula de apertura y cierre rápido de 24" | UN |  |  | 0 | 0
3.17.4.14 | Registro de Bola |  |  |  |  | 0
3.17.4.14.1 | Registro de Bola de 1/2" | UN |  |  | 0 | 0
3.17.4.14.2 | Registro de Bola de 3/4" | UN |  |  | 0 | 0
3.17.4.14.3 | Registro de Bola de 1" | UN |  |  | 0 | 0
3.17.4.14.4 | Registro de Bola de 1 1/2" | UN |  |  | 0 | 0
3.17.4.14.5 | Registro de Bola de 2" | UN |  |  | 0 | 0
3.17.4.14.6 | Registro de Bola de 2 1/2" | UN |  |  | 0 | 0
3.17.4.14.7 | Registro de Bola de 3" | UN |  |  | 0 | 0
3.17.4.14.8 | Registro de Bola de 4" | UN |  |  | 0 | 0
3.17.4.15 | COMPUERTA LATERAL |  |  |  |  | 0
3.17.4.15.1 | Compuerta lateral deslizante con sello de Bronce (Circulares) |  |  |  |  | 0
3.17.4.15.1.1 | Compuerta lateral deslizante con sello de bronce (circular) 4" | UN |  |  | 0 | 0
3.17.4.15.1.2 | Compuerta lateral deslizante con sello de bronce (circular) 6" | UN |  |  | 0 | 0
3.17.4.15.1.3 | Compuerta lateral deslizante con sello de bronce (circular) 8" | UN |  |  | 0 | 0
3.17.4.15.1.4 | Compuerta lateral deslizante con sello de bronce (circular) 10" | UN |  |  | 0 | 0
3.17.4.15.1.5 | Compuerta lateral deslizante con sello de bronce (circular) 12" | UN |  |  | 0 | 0
3.17.4.15.1.6 | Compuerta lateral deslizante con sello de bronce (circular) 14" | UN |  |  | 0 | 0
3.17.4.15.1.7 | Compuerta lateral deslizante con sello de bronce (circular) 16" | UN |  |  | 0 | 0
3.17.4.15.1.8 | Compuerta lateral deslizante con sello de bronce (circular) 18" | UN |  |  | 0 | 0
3.17.4.15.1.9 | Compuerta lateral deslizante con sello de bronce (circular) 20" | UN |  |  | 0 | 0
3.17.4.15.1.10 | Compuerta lateral deslizante con sello de bronce (circular) 24" | UN |  |  | 0 | 0
3.17.4.15.1.11 | Compuerta lateral deslizante con sello de bronce (circular) 30" | UN |  |  | 0 | 0
3.17.4.15.1.12 | Compuerta lateral deslizante con sello de bronce (circular) 36" | UN |  |  | 0 | 0
3.17.4.15.1.13 | Compuerta lateral deslizante con sello de bronce (circular) 40" | UN |  |  | 0 | 0
3.17.4.15.1.14 | Compuerta lateral deslizante con sello de bronce (circular) 48" | UN |  |  | 0 | 0
3.17.4.15.1.15 | Compuerta lateral deslizante con sello de bronce (circular) 60" | UN |  |  | 0 | 0
3.17.4.15.2 | Compuerta lateral deslizante con sello de Bronce (Rectangulares) |  |  |  |  | 0
3.17.4.5.2.1 | Compuerta lateral deslizante con sello de bronce (Rectangular) 4" | UN |  |  | 0 | 0
3.17.4.5.2.2 | Compuerta lateral deslizante con sello de bronce (Rectangular) 6" | UN |  |  | 0 | 0
3.17.4.5.2.3 | Compuerta lateral deslizante con sello de bronce (Rectangular) 8" | UN |  |  | 0 | 0
3.17.4.5.2.4 | Compuerta lateral deslizante con sello de bronce (Rectangular) 10" | UN |  |  | 0 | 0
3.17.4.5.2.5 | Compuerta lateral deslizante con sello de bronce (Rectangular) 12" | UN |  |  | 0 | 0
3.17.4.5.2.6 | Compuerta lateral deslizante con sello de bronce (Rectangular) 14" | UN |  |  | 0 | 0
3.17.4.5.2.7 | Compuerta lateral deslizante con sello de bronce (Rectangular) 16" | UN |  |  | 0 | 0
3.17.4.5.2.8 | Compuerta lateral deslizante con sello de bronce (Rectangular) 18" | UN |  |  | 0 | 0
3.17.4.5.2.9 | Compuerta lateral deslizante con sello de bronce (Rectangular) 20" | UN |  |  | 0 | 0
3.17.4.5.2.10 | Compuerta lateral deslizante con sello de bronce (Rectangular) 24" | UN |  |  | 0 | 0
3.17.4.5.2.11 | Compuerta lateral deslizante con sello de bronce (Rectangular) 30" | UN |  |  | 0 | 0
3.17.4.5.2.12 | Compuerta lateral deslizante con sello de bronce (Rectangular) 36" | UN |  |  | 0 | 0
3.17.4.5.2.13 | Compuerta lateral deslizante con sello de bronce (Rectangular) 40" | UN |  |  | 0 | 0
3.17.4.5.2.14 | Compuerta lateral deslizante con sello de bronce (Rectangular) 48" | UN |  |  | 0 | 0
3.17.4.5.2.15 | Compuerta lateral deslizante con sello de bronce (Rectangular) 60" | UN |  |  | 0 | 0
3.17.4.15.3 | ELEMENTOS COMPLEMENTARIOS COMPUERTAS LATERALES DESLIZANTES |  |  |  |  | 0
3.17.4.15.3.1 | Columna de maniobra CRM | UN |  |  | 0 | 0
3.17.4.15.3.2 | Vástago para compuerta 2"-8" | ML |  |  | 0 | 0
3.17.4.15.3.3 | Vástago para compuerta 10"-16" | ML |  |  | 0 | 0
3.17.4.15.3.4 | Vástago para compuerta 18"-24" | ML |  |  | 0 | 0
3.17.4.15.3.5 | Vástago para compuerta 24"-36" | ML |  |  | 0 | 0
3.17.4.15.3.6 | Soporte guía vástago No 1 | UN |  |  | 0 | 0
3.17.4.15.3.7 | Soporte guía vástago No 2 | UN |  |  | 0 | 0
3.17.4.15.3.8 | Rueda de manejo o volantes 2"-4" | UN |  |  | 0 | 0
3.17.4.15.3.9 | Rueda de manejo o volantes 6"-8" | UN |  |  | 0 | 0
3.17.4.15.3.10 | Rueda de manejo o vlantes 10"-16" | UN |  |  | 0 | 0
3.17.4.15.3.11 | Rueda de manejo o vlantes 18"-24" | UN |  |  | 0 | 0
3.17.5 | Macromedidores |  |  |  |  | 0
3.17.5.1 | Macromedidor Tipo Woltman de 2 1/2" | UN |  |  | 0 | 0
3.17.5.2 | Macromedidor Tipo Woltman de 2" | UN |  |  | 0 | 0
3.17.5.3 | Macromedidor Tipo Woltman de 3" | UN |  |  | 0 | 0
3.17.5.4 | Macromedidor Tipo Woltman de 4" | UN |  |  | 0 | 0
3.17.5.5 | Macromedidor Tipo Woltman de 6" | UN |  |  | 0 | 0
3.17.5.6 | Macromedidor Tipo Woltman de 8" | UN |  |  | 0 | 0
3.17.5.7 | Macromedidor Tipo Woltman de 10" | UN |  |  | 0 | 0
3.17.5.8 | Macromedidor Tipo Woltman de 12" | UN |  |  | 0 | 0
3.17.5.9 | Macromedidor Tipo Woltman de 14" | UN |  |  | 0 | 0
3.17.5.10 | Macromedidor Tipo Woltman de 16" | UN |  |  | 0 | 0
3.17.5.11 | Macromedidor Tipo Woltman de 18" | UN |  |  | 0 | 0
3.17.5.12 | Macromedidor Tipo Woltman de 20" | UN |  |  | 0 | 0
3.17.6 | Micromedidores |  |  |  |  | 0
3.17.6.1 | Micromedidores de chorro multiple |  |  |  |  | 0
3.17.6.1.1 | De 1/2" | UN |  |  | 0 | 0
3.17.6.1.2 | De 3/4" | UN |  |  | 0 | 0
3.17.6.1.3 | De 1" | UN |  |  | 0 | 0
3.17.6.1.4 | De 1 1/2" | UN |  |  | 0 | 0
3.17.6.1.5 | De 2" | UN |  |  | 0 | 0
3.17.6.1 | Micromedidores de chorro único |  |  |  |  | 0
3.17.6.2.1 | De 1/2" | UN |  |  | 0 | 0
3.17.6.2.2 | De 3/4" | UN |  |  | 0 | 0
3.17.6.2.3 | De 1" | UN |  |  | 0 | 0
3.17.6.3 | Micromedidor Volumetrico |  |  |  |  | 0
3.17.6.3.1 | De 1/2" | UN |  |  | 0 | 0
3.17.6.3.2 | De 3/4" | UN |  |  | 0 | 0
3.17.6.3.3 | De 1" | UN |  |  | 0 | 0
3.17.7 | Tapas para pozos y para cajas de válvulas |  |  |  |  | 0
3.17.7.1 | Tapa para pozos de D=0,61 m sin sistema de seguridad | UN |  |  |  | 0
3.17.7.2 | Tapa para pozos de D=0,61 m con sistema de seguridad | UN |  |  |  | 0
3.17.7.3 | Tapa válvula Tipo chorote Tráfico Liviano | UN |  |  |  | 0
3.17.7.4 | Tapa válvula Tipo chorote Tráfico Pesado | UN |  |  |  | 0
3.17.7.5 | Tapa válvula común | UN |  |  |  | 0
3.17.7.6 | Marco y tapa para medidor de doble ventanilla con seguridad | UN |  |  |  | 0
3.17.7.7 | Marco y tapa para medidor sencilla | UN |  |  |  | 0
3.17.8 | OTROS ACCESORIOS O ELEMENTOS |  |  |  |  | 0
3.17.8.1 | Acople universal de 14" | UN |  | 913859 | 0 | 0
3.17.8.2 | Empaques de 10 " para tubería HD | UN | 900 |  | 0 | 0
3.17.8.3 | Empaques de 10 " para tubería HD | UN | 912 |  | 0 | 0
3.17.8.1.3 | De 0,70 x 0,30 m | UN |  |  | 0 | 0
3.17.8.1.4 | De 0,70 x 0,40 m | UN |  |  | 0 | 0
3.17.8.1.5 | De 0,70 x 0,50 m | UN |  |  | 0 | 0
0
| TOTAL COSTOS DIRECTOS SUMINISTROS |  |  |  | 232287739 | 1
PRESUPUESTO RED DE ACUEDUCTO
MUNICIPIOS DE BOJACA-LA MESA DEPARTAMENTO DE CUNDINAMARCA
ESTRUCTURAS MADRID BOJACA
SUMINISTROS
ITEM | DESCRIPCIÓN | UND | CANTIDAD | VR.UNITARIO | VR.TOTAL
10 | ESTRUCTURAS ESPECIALES |  |  |  |  | 1
10.1 | Ventosas de doble acción incluye accesorios y caja de 4" |  |  |  |  | 1
10.1.1 | PN 25 Bares | UN | 14 | 12617248.9039 | 143865611.4822 | 1
10.2 | Antirotura con válvula cinética |  |  |  |  | 1
10.2.1 | DN 400 mm PN 25 Bares | UN | 6 | 82673954.0967 | 229594892.3866 | 1
10.3 | Antirotura con válvula Cheque |  |  |  |  | 1
10.3.1 | DN 400 mm PN 25 Bares | UN | 1 | 24194957.3967 | 15953883.3966 | 1
10.4 | Válvula Purga disipadora de 4" |  |  |  |  | 1
10.4.1 | PN 25 Bares | UN | 1 | 14152588.612 | 27753933.2239 | 1
10.5 | Válvula Purga de desague de 4" |  |  |  |  | 1
10.5.1 | PN 25 Bares | UN | 7 | 9471358.8013 | 67418307.6091 | 1
10.6 | Filtro de limpieza |  |  |  |  | 1
10.6.1 | DN 400 mm PN 25 Bares | UN | 1 | 45349263.8795 | 74688019.518 | 1
10.7 | Otras Cajas |  |  |  |  | 1
10.7.1 | De entrega | UN | 8 | 493370.6074 | 10763115.1847 | 1
TOTAL ELEMENTOS COMPLEMENTARIOS PARA PLANTAS Y OBRAS DE ACUEDUCTO |  |  |  |  | 570037762.8011 | 1
| COSTOS DIRECTOS |  |  |  | 570037762.8011 | 1

## Cantidades (hidden)
ANEXO 5.1 TABLA DE CANTIDADES TANQUE BOJACA
0. LOCALIZACION Y REPLANTEO
0.1 Localización y replanteo de redes
| LARGO (m) | TOTAL (ML) | DESCRIPCIÓN
| 10.098 | 10.098 | Tuberia HD Φ400mm
| 19.573 | 19.573 | Tuberia HD Φ250mm
| 23.071 | 23.071 | Tuberia PVC Φ200mm desague
| TOTAL (m2) | 52.74
0.2 Localización y replanteo de estructuras
| LARGO (m) | ANCHO (m) | CANTIDAD | TOTAL (m2) | DESCRIPCIÓN
| 5.6 | 3 | 2 | 33.6
0
| TOTAL (m2) |  |  | 33.6
1. DEMOLICION CAJA ACCESO A TANQUE (m3)
| LARGO (m) | ANCHO (m) | ALTO(m) | CANTIDAD | TOTAL (m3) | DESCRIPCIÓN
| 2.82 | 0.25 | 2 | 2 | 2.82 | Muro
| 3.48 | 0.25 | 2 | 1 | 1.74 | Muro
| 3.07 | 3.48 | 0.2 | 1 | 2.1367 | Losa inferior
| 3.07 | 3.48 | 0.15 | 1 | 1.6025 | Losa superior
|  | TOTAL (m3) |  |  | 8.3
2. RETIRO DE TUBERIA
| RETIRO DE TUBERÍA |  |  | CARGUE TRANSPORTE Y DESCARGUE
| DIAMETRO | LONGITUD(m) | Peso (ton) | DIAMETRO | LONGITUD(m) | DISTANCIA(km) | m-km | 70 | $(M*KM)
| 8" | 5.85 | 0.18895 | 8" | 5.85 | 10 | 58.5
| 400 MM | 14.88 | 1.1954 | 400 MM | 14.88 | 20 | 297.6
1.3843
3. CONSTRUCCIÓN CAJAS DE ACCESO A COMPARTIMIENTOS DE TANQUES
EXCAVACION
| LARGO (m) | ANCHO (m) | ALTO(m) | CANTIDAD | TOTAL (m2) | DESCRIPCIÓN
| 5.6 | 3 | 2.2 | 2 | 73.92 | Cajas
| 0.5 | 0.5 | 0.5 | 2 | 0.25 | Achiques
| 10.098 | 0.8 | 1.5 | 1 | 12.1176 | Tuberia HD Φ400mm
| 19.573 | 0.65 | 1.35 | 1 | 17.1753 | Tuberia HD Φ250mm
| 23.071 | 0.6 | 1.3 | 2 | 35.9908 | Tuberia PVC Φ200mm desague
|  | TOTAL (m2) |  |  | 139.4537
RELLENO EN RECEBO
| LARGO (m) | ANCHO (m) | ALTO(m) | CANTIDAD | TOTAL (m2)
| 5.6 | 3 | 0.2 | 2 | 6.72
|  | TOTAL (m2) |  |  | 6.72
SOLADO EN CONCRETO
| LARGO (m) | ANCHO (m) | ALTO(m) | CANTIDAD | TOTAL (m2)
| 5.6 | 3 | 0.05 | 2 | 1.68
|  | TOTAL (m2) |  |  | 1.68
CONCRETO PARA MUROS, PISOS Y TAPA
| LARGO (m) | ANCHO (m) | ALTO(m) | CANTIDAD | TOTAL (m2) | DESCRIPCIÓN
| 5.1 | 0.25 | 1.946 | 4 | 9.9246 | Muro
| 3 | 0.25 | 1.946 | 4 | 5.838 | Muro
| 5.6 | 3 | 0.25 | 2 | 8.4 | Losa inferior
| 5.6 | 3 | 0.25 | 2 | 8.4 | Losa superior
| 0.5 | 0.25 | 0.5 | 4 | 0.25 | Muro achique
| 1 | 0.25 | 0.5 | 4 | 0.5 | Muro achique
|  | TOTAL (m2) |  |  | 33.3126
ACERO DE REFUERZO PARA CONCRETO
|  |  | ACERO (kg) | DESCRIPCIÓN
| 1470 | 2 | 2940
| TOTAL (kg) |  | 2940
4. SUMINISTRO E INSTALACION ACCESORIOS TANQUE BOJACA
| ID | DESCRIPCION |  |  | DIAMETRO | CANTIDAD
| 1 | Codo 45º HD 350 MM BB (incluye cargue, transporte y descargue) |  |  |  | 1
| 37 | Codo 90º HD 250 MM BB (incluye cargue, transporte y descargue) |  |  |  | 2
| 2 | Codo 90º HD 400 MM BB (incluye cargue, transporte y descargue) |  |  |  | 2
| 23 | CODO 90º HD BXB 100MM PN 10 (incluye cargue, transporte y descargue) |  |  |  | 1
| 27 | CODO 90º HD BXB 150MM PN 10 (incluye cargue, transporte y descargue) |  |  |  | 16
| 29 | FILTRO HD BXB 150MM PN 10 (incluye cargue, transporte y descargue) |  |  |  | 4
| 30 | MACROMEDIDOR ELECTROMAGNETICO 150MM (incluye cargue, transporte y descargue) |  |  |  | 4
| 36 | MEDIDOR DE PRESIÓN ABSOLUTA (SCADA EAB) (incluye cargue, transporte y descargue) |  |  |  | 4
| 35 | MEDIDOR DIFERENCIAL DE PRESION (incluye cargue, transporte y descargue) |  |  |  | 4
| 3 | NIPLE HD 100 MM BxB L ENTRE 0 a 1M (incluye cargue, transporte y descargue) |  |  |  | 2
| 4 | NIPLE HD 100 MM BxB L ENTRE 1 a 2M (incluye cargue, transporte y descargue) |  |  |  | 2
| 6 | NIPLE HD 150 MM BxB L ENTRE 0 a 1M (incluye cargue, transporte y descargue) |  |  |  | 4
| 20 | NIPLE HD 150 MM BxB L ENTRE 1 a 2M (incluye cargue, transporte y descargue) |  |  |  | 16
| 9 | NIPLE HD 250 MM BxB L ENTRE 1 a 2M (incluye cargue, transporte y descargue) |  |  |  | 1
| 8 | NIPLE HD 250 MM LXL L ENTRE 0 Y 1 M PN 10 (incluye cargue, transporte y descargue) |  |  |  | 1
| 39 | NIPLE HD 400 MM LXL L ENTRE 0 Y 1 M PN 10 (incluye cargue, transporte y descargue) |  |  |  | 1
| 11 | Niple HD BxB con salida para sonda de calidad de agua Φ=350x100mm (incluye cargue, transporte y descargue) |  |  |  | 1
| 7 | NIPLE PASAMURO CON ANILLO DE ANCLAJE HD BXB 150MM PN 10 (incluye cargue, transporte y descargue) |  |  |  | 16
| 12 | NIPLE PASAMURO CON ANILLO DE ANCLAJE HD BXB 400MM PN 10 (incluye cargue, transporte y descargue) |  |  |  | 1
| 38 | NIPLE PASAMURO HD BB 100mm L=0 a 1m (incluye cargue, transporte y descargue) |  |  |  | 4
| 10 | NIPLE PASAMURO HD BB 250mm L=0 a 1m (incluye cargue, transporte y descargue) |  |  |  | 6
| 42 | REDUCCION AMPLIACION HD 200MM x 100MM (incluye cargue, transporte y descargue) |  |  |  | 2
| 31 | REDUCCION AMPLIACION HD BXB 250MM X 350MM (incluye cargue, transporte y descargue) |  |  |  | 1
| 32 | REDUCCION AMPLIACION HD BXB 400MM X 250MM (incluye cargue, transporte y descargue) |  |  |  | 1
| 41 | SONDA MULTIPARAMETRICA DE CALIDAD DE AGUA (incluye cargue, transporte y descargue) |  |  |  | 1
| 5 | Tapon bridado 150mm (incluye cargue, transporte y descargue) |  |  |  | 4
| 17 | NIPLE PASAMURO CON ANILLO DE ANCLAJE HD BXB 350MM PN 10 (incluye cargue, transporte y descargue) |  |  |  | 1
| 13 | TEE HD BXBXB 100mmX100mm (incluye cargue, transporte y descargue) |  |  |  | 1
| 14 | TEE HD BxBxB 250mmX150mm (incluye cargue, transporte y descargue) |  |  |  | 2
| 15 | TEE HD BxBxB 350mmX100mm (incluye cargue, transporte y descargue) |  |  |  | 1
| 16 | TEE HD BxBxB 350mmX250mm (incluye cargue, transporte y descargue) |  |  |  | 1
| 18 | TEE HD BxBxB 400mmX250mm (incluye cargue, transporte y descargue) |  |  |  | 1
| 40 | Tuberia HD 250 MM PN 10 BxB (incluye cargue, transporte y descargue) |  |  |  | 22.2
| 33 | TUBERIA PVC 100MM (incluye cargue, transporte y descargue) |  |  |  | 14
| 34 | TUBERIA PVC 150MM PERFORADA (incluye cargue, transporte y descargue) |  |  |  | 16
| 19 | UNION DE DESMONTAJE HD BXB 100MM PN 10 (incluye cargue, transporte y descargue) |  |  |  | 3
| 21 | UNION DE DESMONTAJE HD BXB 150MM PN 10 (incluye cargue, transporte y descargue) |  |  |  | 4
| 22 | UNION DE DESMONTAJE HD BXB 250MM PN 10 (incluye cargue, transporte y descargue) |  |  |  | 2
| 25 | VALVULA ANITCAVITACION O DE AGUJA BXB 150MM PN 10 (incluye cargue, transporte y descargue) |  |  |  | 4
| 24 | VALVULA DE COMPUERTA BxB 100 MM PN 10 (incluye cargue, transporte y descargue) |  |  |  | 3
| 28 | VALVULA DE COMPUERTA BxB 250 MM PN 10 (incluye cargue, transporte y descargue) |  |  |  | 4
| 26 | VALVULA DE MARIPOSA BxB 150 MM PN 10 (incluye cargue, transporte y descargue) |  |  |  | 4
5. SUMINISTRO E INSTALACION DE TAPONES BRIDADOS PASAMUROS 8"
| ID | DESCRIPCION |  |  | DIAMETRO | CANTIDAD
| 1 | CODO 90º HD BXB 150MM PN 10 (incluye cargue, transporte y descargue) |  |  | 200 | 2
6. SUMINISTRO E INSTALACION DE TAPONES BRIDADOS PASAMUROS 250 MM
| ID | DESCRIPCION |  |  | DIAMETRO | CANTIDAD
| 1 | CODO 90º HD BXB 150MM PN 10 (incluye cargue, transporte y descargue) |  |  | 250 | 2
7. RETIRO, CARGUE, TRANSPORTE Y DESCARGUE ACCESORIOS
8. CONSTRUCCION CAJA CONEXIÓN A TANQUE BOJACA
EXCAVACION
| LARGO (m) | ANCHO (m) | ALTO(m) | CANTIDAD | TOTAL (m2) | DESCRIPCIÓN
| 1.32 | 0.15 | 2 | 2 | 0.792 | Caja
| 1.37 | 0.15 | 2 | 2 | 0.822 | Caja
| 8.067 | 0.5 | 0.8 | 1 | 3.2268 | Tuberia PVC 100mm
|  | TOTAL (m2) |  |  | 4.8408
RELLENO EN RECEBO
| LARGO (m) | ANCHO (m) | ALTO(m) | CANTIDAD | TOTAL (m2)
| 1.62 | 1.07 | 0.2 | 1 | 0.34668
|  | TOTAL (m2) |  |  | 0.34668
SOLADO EN CONCRETO
| LARGO (m) | ANCHO (m) | ALTO(m) | CANTIDAD | TOTAL (m2)
| 1.62 | 1.37 | 0.05 | 1 | 0.11097
|  | TOTAL (m2) |  |  | 0.11097
CONCRETO PARA PISO Y TAPA
| LARGO (m) | ANCHO (m) | ALTO(m) | CANTIDAD | TOTAL (m2) | DESCRIPCIÓN
| 1.62 | 1.37 | 0.2 | 1 | 0.44388 | Piso
| 1.62 | 1.37 | 0.2 | 1 | 0.44388 | Tapa
|  | TOTAL (m2) |  |  | 0.88776
MAMPOSTERIA EN BLOQUE e=0,12
| LARGO (m) | ALTO(m) | CANTIDAD | TOTAL (m2)
| 1.32 | 2 | 2 | 5.28
| 1.37 | 2 | 2 | 5.48
| TOTAL (m2) |  |  | 10.76
9. PERFORACION MUROS TANQUE 150mm
| ID | DESCRIPCION |  |  | DIAMETRO | CANTIDAD
| 1 | PERFORACION MUROS |  |  | 150 | 4
10. ESCALERA DE GATO H=3,5m
| ALTO(m) | PASO(UN)
| 3.5 | 14
11. ESCALERA DE GATO H=1,0m
| ALTO(m) | PASO(UN)
| 1 | 4
12. BARANDA PROTECCION ACCESOS A TANQUE
| 9.6 | ml
13. IMPERMEABILIZACION TANQUE
IMPERMEABILIZACION
| LARGO (m) | ALTO(m) | CANTIDAD | TOTAL (m2)
| 10.41 | 3.874 | 2 | 80.6567
| 10.47 | 3.874 | 4 | 162.2431
| 10.66 | 3.874 | 2 | 82.5937
| 10.47 | 10.41 | 1 | 108.9927
| 10.47 | 10.66 | 1 | 111.6102
| TOTAL (m2) |  |  | 546.0964
14. CERRAMIENTO
| LARGO (m) | ANCHO (m) | TOTAL (m2)
| 28.317 | 26.896 | 110.426
| TOTAL (m2) |  | 110.426
ANEXO 5.2 TABLA DE CANTIDADES CAJA ENTRADA PTAP LA MESA
0. LOCALIZACION Y REPLANTEO
0.1 Localización y replanteo de redes
| LARGO (m) | TOTAL (ML) | DESCRIPCIÓN
| 4.5 | 4.5 | Tuberia PVC Φ200mm desague
0
0
| TOTAL (m2) | 4.5
0.2 Localización y replanteo de estructuras
| LARGO (m) | ANCHO (m) | CANTIDAD | TOTAL (m2) | DESCRIPCIÓN
| 6.6 | 3.5 | 1 | 23.1 | Cajas
0
| TOTAL (m2) |  |  | 23.1
1. RETIRO DE TUBERIA
| RETIRO DE TUBERÍA |  |  | CARGUE TRANSPORTE Y DESCARGUE
| DIAMETRO | LONGITUD(m) |  | DIAMETRO | LONGITUD(m) | DISTANCIA(km) | m/km
| 8" | 10.7 |  | 8" | 10.7 | 10 | 107
2. CONSTRUCCIÓN CAJAS DE ACCESO A TANQUES
EXCAVACION
| LARGO (m) | ANCHO (m) | ALTO(m) | CANTIDAD | TOTAL (m2) | DESCRIPCIÓN
| 6.6 | 3.5 | 2.691 | 1 | 62.1621 | Cajas
| 0.5 | 0.5 | 0.5 | 2 | 0.25 | Achiques
| 4.5 | 0.6 | 1.3 | 2 | 7.02 | Tuberia PVC Φ200mm desague
|  | TOTAL (m2) |  |  | 69.4321
| RELLENO EN RECEBO | [7 empty] | 108.22
| LARGO (m) | ANCHO (m) | ALTO(m) | CANTIDAD | TOTAL (m2) |  |  |  | 113.07
| 6.6 | 3.5 | 0.2 | 1 | 4.62 |  |  |  | 221.29
|  | TOTAL (m2) |  |  | 4.62 |  |  |  | 641741 | 91677.2857
SOLADO EN CONCRETO
| LARGO (m) | ANCHO (m) | ALTO(m) | CANTIDAD | TOTAL (m2)
| 6.6 | 3.5 | 0.05 | 1 | 1.155
|  | TOTAL (m2) |  |  | 1.155
CONCRETO PARA MUROS, PISOS Y TAPA
| LARGO (m) | ANCHO (m) | ALTO(m) | CANTIDAD | TOTAL (m2) | DESCRIPCIÓN
| 6.1 | 0.25 | 1.95 | 2 | 5.9475 | Muro
| 3.5 | 0.25 | 1.95 | 2 | 3.4125 | Muro
| 6.6 | 3.5 | 0.25 | 1 | 5.775 | Losa inferior
| 1.5 | 0.25 | 0.5 | 2 | 0.375 | Muro achique
| 2 | 0.25 | 0.5 | 2 | 0.5 | Muro achique
|  | TOTAL (m2) |  |  | 16.01
CONCRETO PARA MUROS, PISOS Y TAPA
| LARGO (m) | ANCHO (m) | ALTO(m) | CANTIDAD | TOTAL (m2) | DESCRIPCIÓN
| 6.6 | 3.5 | 0.2 | 1 | 4.62 | Losa superior
| 1.5 | 1 | 0.2 | 4 | 1.2
ACERO DE REFUERZO PARA CONCRETO
|  |  | ACERO (kg) | DESCRIPCIÓN
| 16.01 | 100 | 1601
| TOTAL (kg) |  | 1601
3. SUMINISTRO E INSTALACION ACCESORIOS
| ID | DESCRIPCION |  |  | DIAMETRO | CANTIDAD
| 1 | CODO 90º HD BxB |  |  | 150 | 11
| 2 | NIPLE HD L VARIABLE BxB |  |  | 150 | 19
| 3 | NIPLE PASAMURO HD BxB L=0,5m |  |  | 150 | 6
| 4 | TUBERIA PERFORADA HD |  |  | 150
| 5 | TAPON HD |  |  | 150
| 6 | VALVULA DE CONTROL ANTICAVITACION, ANULAR O DE AGUJA |  |  | 150 | 3
| 7 | NIPLE HD BxB L VARIABLE CON ANILLO DE ANCLAJE |  |  | 150 | 3
| 8 | UNION DE DESMONTAJE BxB |  |  | 150 | 3
| 9 | FILTRO TIPO Y |  |  | 150 | 3
| 10 | VALVULA MARIPOSA BxB |  |  | 150 | 3
| 11 | CRUZ HD BxBxBxB |  |  | 250x150 | 1
| 12 | MACROMEDIDOR ELECTROMAGNETICO |  |  | 150 | 3
| 13 | REDUCCION HD BxB |  |  | 250x150 | 1
| 14 | NIPLE PASAMURO HD BxC |  |  | 250 | 1
| 15 | MEDIDOR DIFERENCIAL DE PRESION |  |  | - | 3
| 16 | MEDIDOR DE PRESION |  |  | - | 3
| 17 | PASAMURO EN HD, EXTREMO LXB, L= 0.40 m, z=10 cm 150 MM |  |  | 150
| 18 | UNIÓN DE DESMONTAJE EN HD 150 MM |  |  | 150
| 19 | VÁLVULA DE MARIPOSA EXTREMO BXB, CON PALANCA 150 MM |  |  | 150
| 20 | CODO 90° EN HD BRIDADO 150 MM |  |  | 150
| 21 | NIPLE EN HD, EXTREMO BxB, L=0.15 m 150 MM |  |  | 150
| 22 | BRIDA POR ACOPLE UNIVERSAL 150 MM |  |  | 150
| 23 | NIPLE EN PVC RDE 41, PERFORADO, L=1.65 m 150 MM |  |  | 150
| 24 | TAPÓN EN PVC 150 MM |  |  | 150
4. SUMINISTRO E INSTALACION DE TAPONES BRIDADOS PASAMUROS 8"
| ID | DESCRIPCION |  |  | DIAMETRO | CANTIDAD
| 1 | TAPON HD |  |  | 200 | 2
7. CONSTRUCCIÓN CAMARA DISIPACION DE ENERGÍA
EXCAVACION
| LARGO (m) | ANCHO (m) | ALTO(m) | CANTIDAD | TOTAL (m2) | DESCRIPCIÓN
| 1.15 | 2.84 | 0.4 | 1 | 1.3064
|  | TOTAL (m2) |  |  | 1.3064
RELLENO EN RECEBO
| LARGO (m) | ANCHO (m) | ALTO(m) | CANTIDAD | TOTAL (m2)
| 1.15 | 2.84 | 0.2 | 1 | 0.6532
|  | TOTAL (m2) |  |  | 0.6532
SOLADO EN CONCRETO
| LARGO (m) | ANCHO (m) | ALTO(m) | CANTIDAD | TOTAL (m2)
| 1.15 | 2.84 | 0.05 | 1 | 0.1633
|  | TOTAL (m2) |  |  | 0.1633
CONCRETO PARA MUROS, PISOS Y TAPA
| LARGO (m) | ANCHO (m) | ALTO(m) | CANTIDAD | TOTAL (m2) | DESCRIPCIÓN
| 1.15 | 2.84 | 0.3 | 2 | 1.9596 | Losa Piso y tapa
| 0.75 | 0.3 | 3.95 | 2 | 1.7775 | Muros
| 2.84 | 0.3 | 3.95 | 2 | 6.7308 | Muros
|  | TOTAL (m2) |  |  | 10.4679
ACERO DE REFUERZO PARA CONCRETO
| ACERO (kg) |  | ACERO (kg) | DESCRIPCIÓN
| 730.45 |  | 730.45
| TOTAL (kg) |  | 730.45
ANEXO 5.3 TABLA DE CANTIDADES LINEA CASABLANCA LA MESA
0. LOCALIZACION Y REPLANTEO
0.1 Localización y replanteo de redes
| LARGO (m) | TOTAL (ML) | DESCRIPCIÓN
| 0 | 0 | Tubería en HD 200mm
| 172 | 172 | Tubería en HD 250mm
| 7615 | 7615 | Tubería en HD 350mm
| 7695 | 7695 | Tubería en HD 400mm
| TOTAL (m2) | 15482
1. EXCAVACIONES
EN TIERRA (95%)
| LARGO (m) | ANCHO (m) | ALTO(m) | TOTAL (m2) | DESCRIPCIÓN
| 0 | 0.6 | 1.5 | 0 | Tubería en HD 200mm
| 172 | 0.65 | 1.5 | 167.7 | Tubería en HD 250mm
| 7615 | 0.75 | 1.5 | 8566.875 | Tubería en HD 350mm
| 7695 | 0.8 | 1.5 | 9234 | Tubería en HD 400mm
|  | TOTAL (m2) |  | 17070.1463
EN ROCA (5%)
| LARGO (m) | ANCHO (m) | ALTO(m) | TOTAL (m2) | DESCRIPCIÓN
| 0 | 0.6 | 1.5 | 0 | Tubería en HD 200mm
| 172 | 0.65 | 1.5 | 167.7 | Tubería en HD 250mm
| 7615 | 0.75 | 1.5 | 8566.875 | Tubería en HD 350mm
| 7695 | 0.8 | 1.5 | 9234 | Tubería en HD 400mm
|  | TOTAL (m2) |  | 898.4288
2. RETIRO, LIMPIEZA E INSPECCION DE TUBERÍA
| DESCRIPCIÓN |  | LONGITUD(m)
| Tubería en HD 200mm |  | 0
| Tubería en HD 250mm |  | 10
| Tubería en HD 350mm |  | 3911
| Tubería en HD 400mm |  | 190
3. RETIRO, LIMPIEZA E INSPECCION DE ACCESORIOS
| DESCRIPCIÓN |  | CANTIDAD (UN) |  | * Se asume que sólo el 20% de los accesorios pueden estar en buen estado
| Codos 250 MM x 11,25° HD |  | 127
| Codos 250 MM x 22,5° HD |  | 80
| Codos 250 MM x 45° HD |  | 34
| Codos 250 MM x 90° HD |  | 3
| Codos 350 MM x 11,25° HD |  | 181
| Codos 350 MM x 22,5° HD |  | 112
| Codos 350 MM x 45° HD |  | 26
| Codos 350 MM x 90° HD |  | 4
| TOTAL (m2) |  | 113
4. NIVELACION CAMA TUBERIA
| LARGO (m) | ANCHO (m) | ALTO(m) | TOTAL (m2) | OBSERVACION
| 10 | 0.65 | 0.1 | 0.65 | Tubería DN 250 HD
| 3911 | 0.75 | 0.1 | 293.325 | Tubería DN 350 HD
| 190 | 0.8 | 0.1 | 15.2 | Tubería DN 400 HD
|  | TOTAL (m2) |  | 293.975
5. CARGUE, TRANSPORTE Y DESCARGUE DE TUBERÍA
| DESCRIPCION | Long(m) | DISTANCIA(km) | (ton/km) | Peso tuberia(kg/m) | Peso tuberia(Ton) | Peso Por viajes (TON) | Numero de Viajes | Distancia total recorrida | Peso total cargado (Ton-km)
| Tubería en HD 8" | 0 | 35 | 0 | 32.2 | 0 | 1.932 | 0 | 70 | 0
| Tubería en HD 250 MM | 4911 | 35 | 171885 | 42.5 | 208.7175 | 2.55 | 81.85 | 105 | 7305.1125 |  | 7305.1125
| Tubería en HD 350 MM | 7766 | 35 | 271810 | 67.2 | 521.8752 | 4.032 | 129.4333 | 175 | 18265.632 |  | 18265.632
| Tubería en HD 400 MM | 0 | 0 | 0 | 80.12 | 0 | 4.8072 | 0 |  | 0
|  | 12677 | 105 | 443695 |  |  |  |  | Peso Total (ton) | 25570.7445 |  | 25570.7445
562556379
6. SUMINISTRO DE TUBERIA Y ACCESORIOS
TUBERÍA
| DESCRIPCIÓN |  | LONGITUD(m)
| Tubería unión acerrojada DN 250 K9 |  | 132
| Tubería HD DN 400 PN25 |  | 3815
| Tubería HD DN 400 PN40 |  | 3600
ACCESORIOS
| DESCRIPCIÓN |  | CANTIDAD (UN)
| Reducciones de 350 MM a 250 MM HD |  | 8
| Codos 250 MM x 11,25° HD |  | 53.9396
| Codos 250 MM x 22,5° HD |  | 37.7577
| Codos 250 MM x 45° HD |  | 12.9455
| Codos 250 MM x 90° HD |  | 3.2364
| Codos 350 MM x 11,25° HD |  | 137.0226
| Codos 350 MM x 22,5° HD |  | 95.9158
| Codos 350 MM x 45° HD |  | 32.8854
| Codos 350 MM x 90° HD |  | 8.2214
| Codos 400 MM x 11,25° HD |  | 109.6524
| Codos 400 MM x 22,5° HD |  | 76.7567
| Codos 400 MM x 45° HD |  | 26.3166
| Codos 400 MM x 90° HD |  | 6.5791
| Tapones bridados 4" HD |  | 18
| Unión universal (30 mm) 250 MM HD |  | 223
| Unión universal (30 mm) 350 MM HD |  | 476
| Unión universal (30 mm) 400 MM HD |  | 375
7. INSTALACION DE TUBERIA Y ACCESORIOS
TUBERÍA
| DESCRIPCIÓN |  | LONGITUD(m)
| Tubería unión acerrojada DN 250 K9 |  | 132
| Tubería DN 250 HD |  | 172
| Tubería DN 350 HD |  | 7615
| Tubería DN 400 HD |  | 7695
ACCESORIOS
| DESCRIPCIÓN |  | CANTIDAD (UN)
| Reducciones de 350 MM a 250 MM HD |  | 8
| Codos 250 MM x 11,25° HD |  | 53.9396
| Codos 250 MM x 22,5° HD |  | 37.7577
| Codos 250 MM x 45° HD |  | 12.9455
| Codos 250 MM x 90° HD |  | 3.2364
| Codos 350 MM x 11,25° HD |  | 137.0226
| Codos 350 MM x 22,5° HD |  | 95.9158
| Codos 350 MM x 45° HD |  | 32.8854
| Codos 350 MM x 90° HD |  | 8.2214
| Codos 400 MM x 11,25° HD |  | 109.6524
| Codos 400 MM x 22,5° HD |  | 76.7567
| Codos 400 MM x 45° HD |  | 26.3166
| Codos 400 MM x 90° HD |  | 6.5791
| Tapones bridados 4" HD |  | 18
| Unión universal (30 mm) 250 MM HD |  | 223
| Unión universal (30 mm) 350 MM HD |  | 476
| Unión universal (30 mm) 400 MM HD |  | 375
| Instalación de niples de reparación DN 250 |  | 25
| Instalación de niples de reparación DN 350 |  | 19
| Instalación de niples de reparación DN 400 |  | 12
8. RELLENOS
MATERIAL SELECCIONADO DE LA MISMA EXCAVACIÓN
| DIAMETRO(m) | ANCHO(m) | ALTO(m) | VOLUMEN(m) | DESCRIPCIÓN
| 0.25 | 0.65 | 1 | 103.357 | Tubería DN 250 HD
| 0.35 | 0.75 | 1.1 | 5549.7261 | Tubería DN 350 HD
| 0.4 | 0.8 | 1.2 | 6420.2178 | Tubería DN 400 HD
|  | TOTAL (m2) |  | 12073.3009
SUBBASE GRANULAR
| LONGITUD(m) | ANCHO(m) | ALTO(m) | VOLUMEN (m3) | DESCRIPCIÓN
| 172 | 0.65 | 0.25 | 27.95 | Tubería DN 250 HD
| 7615 | 0.75 | 0.25 | 1427.8125 | Tubería DN 350 HD
| 7695 | 0.8 | 0.25 | 1539 | Tubería DN 400 HD
|  | TOTAL (m2) |  | 2994.7625
9. ANCLAJES EN CONCRETO
Ver hoja de calculo anclajes
10. ACERO DE REFUERZO PARA ANCLAJES
Ver hoja de calculo de refuerzo. Cantidades promedio dependiendo del L variable
11. CORTES DE TUBERIA
| DESCRIPCIÓN |  | CANTIDAD (m)
| Cortes de tubería 250 MM HD |  | 151
| Cortes de tubería 350 MM HD |  | 384
| Cortes de tubería 400 MM HD |  | 50
12. DEMOLICION Y RETIRO DE SOBRANTES
DEMOLICION VRPS EXISTENTES
| LARGO (m) | ANCHO (m) | ALTO(m) | CANTIDAD | TOTAL (m2) | DESCRIPCIÓN
| 3.5 | 0.25 | 2.3 | 2 | 4.025 | Muro VRP1
| 5.05 | 0.25 | 2.3 | 2 | 5.8075 | Muro VRP1
| 5.05 | 0.25 | 4 | 1 | 4.7673 | Losa superior VRP1
| 5.05 | 0.3 | 4 | 1 | 6.06 | Losa inferior VRP1
| 3.5 | 0.25 | 2.38 | 2 | 4.165 | Muro VRP2
| 4.95 | 0.25 | 2.38 | 2 | 5.8905 | Muro VRP2
| 4.95 | 0.3 | 4 | 1 | 5.6573 | Losa superior VRP2
| 4.95 | 0.3 | 4 | 1 | 5.94 | Losa inferior VRP2
| 3.45 | 0.25 | 2.18 | 2 | 3.7605 | Muro VRP2
| 5.05 | 0.25 | 2.18 | 2 | 5.5045 | Muro VRP2
| 5.05 | 0.3 | 3.95 | 1 | 5.7015 | Losa superior VRP2
| 5.05 | 0.3 | 3.95 | 1 | 5.9843 | Losa inferior VRP2
|  |  | TOTAL (m2) |  | 63.2633
DEMOLICION VIA EN PLACA EN CONCRETO
| LONGITUD (m) | ANCHO (m) | ALTO(m) | CANTIDAD | TOTAL (m2) | DESCRIPCIÓN
| 600 | 0.75 | 0.3 | 1 | 135 | Placa huella 1
|  |  | TOTAL (m2) |  | 135
DEMOLICION VIA EN PAVIMENTO
| LONGITUD (m) | ANCHO (m) | ALTO(m) | CANTIDAD | TOTAL (m2) | DESCRIPCIÓN
| 1196 | 0.75 | 0.15 | 1 | 134.55 | Via cachipay
|  |  | TOTAL (m2) |  | 134.55
RETIRO DE SOBRANTES (A 20KM)
| VOLUMEN (M3) | DISTANCIA(km) | m3-km | DESCRIPCIÓN
| 88.5686 | 20 | 88.5686 | VRPs |  |  | * factor de expansion 1,4
| 189 | 20 | 189 | Placa huella
| 188.37 | 20 | 188.37 | Pavimento
| TOTAL (m2) |  | 465.9386
13. RECONSTRUCCION DE PAVIMENTOS
DEMOLICION VIA EN PLACA EN CONCRETO
| LONGITUD (m) | ANCHO (m) | ALTO(m) | CANTIDAD | TOTAL (m2) | DESCRIPCIÓN
| 600 | 0.75 | 0.3 | 1 | 135 | Placa huella
|  |  | TOTAL (m2) |  | 135
DEMOLICION VIA EN PAVIMENTO
| LONGITUD (m) | ANCHO (m) | ALTO(m) | CANTIDAD | TOTAL (m2) | DESCRIPCIÓN
| 1196 | 0.75 | 0.15 | 1 | 134.55 | Via cachipay
|  |  | TOTAL (m2) |  | 134.55
14. DESMONTE, LIMPIEZA Y TRANSPORTE ELEMETOS ERPs
15. LIMPIEZA, INSPECCION CCTV Y PRUEBA HIDRAULICA
|  | LONGITUD (m) | DESCRIPCION
19327
| TOTAL (m) | 19327
16. EMPAQUES
TUBERÍA
| DESCRIPCIÓN |  | LONGITUD (m) | EMPAQUES (UN)
| Tubería DN 250 HD |  | 172 | 29
| Tubería DN 350 HD |  | 7615 | 1269
| Tubería DN 400 HD |  | 7695 | 1283
|  | TOTAL (m2) |  | 2581
ANEXO 5.4 TABLA DE CANTIDADES LINEA DE ALTA PRESION (SIFON FLORIAN)
0. LOCALIZACION Y REPLANTEO
0.1 Localización y replanteo de redes
| LARGO (m) | TOTAL (ML) | DESCRIPCIÓN
| 1870 | 1870 | Tubería en HD 300mm
| TOTAL (m2) | 1870
1. EXCAVACIONES
EN TIERRA (95%)
| LARGO (m) | ANCHO (m) | ALTO(m) | TOTAL (m2) | DESCRIPCIÓN
| 1870 | 0.75 | 1.5 | 2103.75 | Tubería en HD 300mm
|  | TOTAL (m2) |  | 1998.5625
EN ROCA (5%)
| LARGO (m) | ANCHO (m) | ALTO(m) | TOTAL (m2) | DESCRIPCIÓN
| 1870 | 0.75 | 1.5 | 2103.75 | Tubería en HD 300mm
|  | TOTAL (m2) |  | 105.1875
2. RETIRO, LIMPIEZA E INSPECCION DE TUBERÍA
| DESCRIPCIÓN |  | LONGITUD(m)
| Tubería en HD 300mm |  | 1870
3. RETIRO, LIMPIEZA E INSPECCION DE ACCESORIOS
| DESCRIPCIÓN |  | CANTIDAD (UN) |  | * Se asume que sólo el 20% de los accesorios pueden estar en buen estado
| Accesorios |  | 58
| TOTAL (m2) |  | 46
4. NIVELACION CAMA TUBERIA
| LARGO (m) | ANCHO (m) | ALTO(m) | TOTAL (m2) | OBSERVACION
| 1870 | 0.75 | 0.1 | 140.25 | Tubería en HD 300mm
|  | TOTAL (m2) |  | 140.25
5. CARGUE, TRANSPORTE Y DESCARGUE DE TUBERÍA
| DESCRIPCION | LONGITUD(m) | DISTANCIA(km) | (m/km)
| Tubería en HD 350 MM | 1877 | 6 | 11262
| DESCRIPCION | CANTIDAD | DISTANCIA(km) | (m/km)
| Accesorios | 58 | 30 | 1740
6. SUMINISTRO DE TUBERIA Y ACCESORIOS
TUBERÍA
| DESCRIPCIÓN |  | LONGITUD (m)
| Tubería DN 350 PN 55 bares Acerrojada o Acero al carbón |  | 1877
| Tee DN 350 X 100 PN 60 bares |  | 6
MATERIAL SELECCIONADO DE LA MISMA EXCAVACIÓN
| DIAMETRO(m) | ANCHO(m) | ALTO(m) | VOLUMEN(m) | DESCRIPCIÓN
| 0.35 | 0.75 | 1.1 | 1367.9364 | Tubería en HD 300mm
|  | TOTAL (m2) |  | 1367.9364
SUBBASE GRANULAR
| LONGITUD(m) | ANCHO(m) | ALTO(m) | VOLUMEN (m3) | DESCRIPCIÓN
| 1877 | 0.75 | 0.25 | 351.9375 | Tubería en HD 300mm
|  | TOTAL (m2) |  | 351.9375
8, DEMOLICION Y RETIRO DE SOBRANTES
DEMOLICION VIA EN PLACA EN CONCRETO
| LONGITUD (m) | ANCHO (m) | ALTO(m) | CANTIDAD | TOTAL (m2) | DESCRIPCIÓN
| 400 | 0.75 | 0.3 | 1 | 90 | Placa huella 3
|  |  | TOTAL (m2) |  | 90
RETIRO DE SOBRANTES (A 20KM)
| VOLUMEN (M3) | DISTANCIA(km) | m3/km | DESCRIPCIÓN
| 126 | 40 | 126 | Placa huella 3 |  |  | * factor de expancion 1,4
| TOTAL (m2) |  | 126
9. RECONSTRUCCION DE PAVIMENTOS
DEMOLICION VIA EN PLACA EN CONCRETO
| LONGITUD (m) | ANCHO (m) | ALTO(m) | CANTIDAD | TOTAL (m2) | DESCRIPCIÓN
| 400 | 0.75 | 0.3 | 1 | 90 | Placa huella 3
|  |  | TOTAL (m2) |  | 90
10. LIMPIEZA, INSPECCION CCTV Y PRUEBA HIDRAULICA
|  | LONGITUD (m) | DESCRIPCION
|  | 1877 | Tramo K34+588 a K36455
| TOTAL (m) | 1877
ANEXO 5.5 TABLA DE CANTIDADES ESTRUCTURAS ESPECIALES
0. LOCALIZACION Y REPLANTEO
0.1 Localización y replanteo de redes
| LARGO (m) | TOTAL (ML) | DESCRIPCIÓN
| 50 | 50 | Viaducto Bojaca
| 40 | 40 | Viaducto Alto Grande
| 24 | 24 | Viaducto K33 + 007 - Sólo sum/inst Tubería Acerrojada 350 MM
| 29 | 29 | Viaducto K33 + 322 - Sólo sum/inst Tubería Acerrojada 350 MM
| 20 | 20 | Viaducto K35 + 440 - Sólo sum/inst Tubería Acerrojada 350 MM
| TOTAL (m2) | 93
0.2 Localización y replanteo de estructuras
| LARGO (m) | ANCHO (m) | CANTIDAD | TOTAL (m2) | DESCRIPCIÓN
| 1.4 | 1.4 | 31 | 60.76 | Cajas de entrega
| 12.72 | 8.22 | 5 | 522.792 | Cámaras de quiebre de presión
|  |  | 4 | 0 | Estribos Alto grande y ERP 2
| TOTAL (m2) |  |  | 583.552
CAJA DE ENTREGA
EXCAVACION
|  | LARGO (m) | ANCHO (m) | ALTO(m) | CANTIDAD | TOTAL (m2) | DESCRIPCIÓN
|  | 1.4 | 1.4 | 1.4 | 1 | 2.744 | Caja
|  |  | TOTAL (m2) |  |  | 2.744
CONCRETO POBRE
|  | LARGO (m) | ANCHO (m) | ALTO(m) | CANTIDAD | TOTAL (m2) | DESCRIPCIÓN
|  | 1.4 | 1.4 | 0.05 | 1 | 0.098 | Caja
|  |  | TOTAL (m2) |  |  | 0.098
CONCRETO PLACA Y MUROS
|  | LARGO (m) | ANCHO (m) | ALTO(m) | CANTIDAD | TOTAL (m2) | DESCRIPCIÓN
|  | 1.4 | 1.4 | 0.2 | 1 | 0.392 | Losa inferior
|  | 3.8 | 1.4 | 0.2 | 1 | 1.064 | Muro
|  | 1 | 0.8 | 0.2 | 1 | 0.16 | Muro
|  |  | TOTAL (m2) |  |  | 1.616
ACERO DE REFUERZO
|  | LONGITUD | ACERO (KG)
|  | 80 | 79.68
IMPERMEABILIZANTE INTEGRAL
|  | CONCRETO | CEMENTO | IMPERMEABILIZANTE INTEGRAL
|  | 1.616 | 970.5696 | 48.5285
RETIRO DE MATERIAL
|  | EXCAVACION | RETIRO
|  | 2.744 | 4.116
ACCESORIOS
|  | DESCRIPCION |  |  | CANTIDAD (UN)
CAMARA DE QUIEBRE
EXCAVACION
|  | LARGO (m) | ANCHO (m) | ALTO(m) | CANTIDAD | TOTAL (m2) | DESCRIPCIÓN
|  | 7.82 | 2.7 | 2.85 | 1 | 60.1749 | Caja
|  | 4.9 | 5.52 | 5.35 | 1 | 144.7068 | Tanque
|  |  | TOTAL (m2) |  |  | 204.8817
RELLENO EN B-200
|  | LARGO (m) | ANCHO (m) | ALTO(m) | CANTIDAD | TOTAL (m2) | DESCRIPCIÓN
|  | 7.82 | 2.7 | 0.2 | 1 | 4.2228 | Caja
|  | 4.9 | 5.52 | 0.2 | 1 | 5.4096 | Tanque
|  |  | TOTAL (m2) |  |  | 9.6324
CONCRETO POBRE
|  | LARGO (m) | ANCHO (m) | ALTO(m) | CANTIDAD | TOTAL (m2) | DESCRIPCIÓN
|  | 7.82 | 3.5 | 0.05 | 1 | 1.3685 | Caja
|  | 3.7 | 4.9 | 0.05 | 1 | 0.9065 | Tanque
|  |  | TOTAL (m2) |  |  | 2.275
CONCRETO PLACA Y MUROS
|  | LARGO (m) | ANCHO (m) | ALTO(m) | CANTIDAD | TOTAL (m2) | DESCRIPCIÓN
|  | 7.82 | 0.25 | 3.5 | 1 | 6.8425 | Losa superior caja entrada
|  | 7.82 | 0.25 | 3.5 | 1 | 6.8425 | Losa inferior caja entrada
|  | 3.5 | 0.25 | 2.2 | 1 | 1.925 | Muro caja entrada
|  | 7.57 | 0.25 | 2.2 | 2 | 8.327 | Muro caja entrada
|  | 4.9 | 0.25 | 3.7 | 1 | 4.5325 | Losa superior tanque
|  | 4.9 | 0.35 | 3.7 | 1 | 6.3455 | Losa inferior tanque
|  | 4.9 | 0.35 | 4.5 | 2 | 15.435 | Muro tanque
|  | 3 | 0.35 | 4.5 | 2 | 9.45 | Muro tanque
|  | 1 | 0.15 | 2 | 1 | 0.3 | Rebose
|  | 1.15 | 0.15 | 2 | 1 | 0.345 | Rebose
|  | 1.15 | 0.2 | 1.15 | 1 | 0.2645 | Losa inferior rebose
|  | 0.5 | 0.5 | 0.25 | 3 | 0.1875 | Anclajes tubería perforada
|  | 0.276 |  | 2.15 | 3 | 1.7802 | Pasamuros
|  |  | TOTAL (m2) |  |  | 62.5772
|  | CONCRETO PARA TAPAS | 1.92
ACERO DE REFUERZO
|  | LONGITUD | ACERO (KG)
|  | 6837 | 6809.652
IMPERMEABILIZANTE INTEGRAL
|  | CONCRETO | CEMENTO | IMPERMEABILIZANTE INTEGRAL
|  | 62.5772 | 37583.8663 | 1879.1933
RETIRO DE MATERIAL
|  | EXCAVACION | RETIRO
|  | 204.8817 | 266.3462
| LOCALIZACION Y REPLANTEO DE REDES |  | 20 |  | Escalones de Acceso | 30
| LOCALIZACION Y REPLANTEO DE ESTRUCTURAS |  | 70.2144
| CINTA PVC |  | 37.3
ACCESORIOS
|  | DESCRIPCION |  |  | CANTIDAD (UN) | 5
|  | NIPLE PASAMURO CON ANILLO DE ANCLAJE HD BXL 250MM PN 25 |  |  | 1 | 5
|  | NIPLE PASAMURO CON ANILLO DE ANCLAJE HD BXB 150MM PN 25 |  |  | 6 | 30
|  | CRUZ HD BxBXBXB 250x250x150x150 |  |  | 1 | 5
|  | NIPLE HD 150 MM BxB L ENTRE 0 a 1M |  |  | 7 | 35
|  | Codo 90º HD 150 MM BB |  |  | 11 | 55
|  | REDUCCION 250 x 150 BXB |  |  | 1 | 5
|  | UNION DE DESMONTAJE HD BXB 150MM PN 25 |  |  | 4 | 20
|  | VALVULA DE MARIPOSA BxB 150 MM PN 25 |  |  | 3 | 15
|  | TUBERIA PVC 150MM PERFORADA |  |  | 4.1 | 20.5
|  | MEDIDOR DE PRESIÓN ABSOLUTA (SCADA EAB) |  |  | 3 | 15
|  | MEDIDOR DIFERENCIAL DE PRESION |  |  | 3 | 15
|  | FILTRO HD BXB 150MM PN 25 |  |  | 3 | 15
|  | VALVULA ANITCAVITACION O DE AGUJA BXB 150MM PN 25 |  |  | 3 | 15
|  | VALVULA REDUCTORA DE PRESION 150 MM PN25 |  |  | 3 | 15
|  | NIPLE HD 150 MM BxB L ENTRE 1 a 2M |  |  | 9 | 45
|  | TEE HD BxBxB 350mmX150mm |  |  | 1 | 5
|  | NIPLE PASAMURO CON ANILLO DE ANCLAJE HD BXB 350MM PN 25 |  |  | 1 | 5
|  | COMPUERTA PLANA 250MM |  |  | 1 | 5
|  | COMPUERTA PLANA 350MM |  |  | 1 | 5
|  | NIPLE HD 100 MM BxB L ENTRE 0 a 1M |  |  | 2 | 10
|  | Codo 90º HD 250 MM BB |  |  | 4 | 20
|  | NIPLE HD 250 MM BxB L ENTRE 1 a 2M |  |  | 5 | 25
VIADUCTO ALTO GRANDE
EXCAVACION
|  | LARGO (m) | ANCHO (m) | ALTO(m) | CANTIDAD | TOTAL (m2) | DESCRIPCIÓN
|  | 1.5 | 1.5 | 2.29 | 1 | 5.1525
|  | 1.5 | 1.5 | 1.8 | 1 | 4.05
|  |  | TOTAL (m2) |  |  | 9.2025
CONCRETO POBRE
|  | LARGO (m) | ANCHO (m) | ALTO(m) | CANTIDAD | TOTAL (m2) | DESCRIPCIÓN
|  | 1.5 | 1.5 | 0.05 | 2 | 0.225
|  |  | TOTAL (m2) |  |  | 0.225
RECEBO
|  | LARGO (m) | ANCHO (m) | ALTO(m) | CANTIDAD | TOTAL (m2) | DESCRIPCIÓN
|  | 1.5 | 1.5 | 0.2 | 2 | 0.9
|  |  | TOTAL (m2) |  |  | 0.9
CONCRETO ESTRIBOS
|  | LARGO (m) | ANCHO (m) | ALTO(m) | CANTIDAD | TOTAL (m2) | DESCRIPCIÓN
|  | 0.3 | 0.5 | 0.3 | 4 | 0.18
|  | 1.8 | 0.5 | 0.3 | 2 | 0.54
|  | 0.5 | 0.5 | 1.1 | 2 | 0.55
|  | 1.5 | 1.5 | 0.3 | 2 | 1.35
|  |  | TOTAL (m2) |  |  | 2.62
ACERO DE REFUERZO
|  | LONGITUD | ACERO (KG)
3022.89
ACERO ESTRUCTURAL
|  | L(m) | Cantidad | Total (m) | Peso angulo(kg/m) | KG
| L 2-1/2"x1/4" | 2 | 34 | 68 | 6.18 | 420.24
|  | 1.298 | 64 | 83.072 | 6.18 | 513.385
| L 2"x3/16 " | 2.35 | 32 | 75.2 | 3.7 | 278.24
|  | 1.61 | 32 | 51.52 | 3.7 | 190.624
|  | 1 | 34 | 34 | 3.7 | 125.8
| LAM 1/4" A36 |  |  | 8.08 | 50.5 | 408.04
| LAM 1/2" A36 |  |  | 5.119 | 99.7 | 510.3643
| LAM 3/4" A36 |  |  | 1.21 | 149.54 | 180.9434
[5 empty] | TOTAL (Kg) | 2627.6367
[5 empty] | TOTAL (Kg) | 131.35
[5 empty] | Galvanizado | 2758.9867
Tubería Acerrojada de 350 MM
LONGITUD
40
VIADUCTO VEREDA CHILCAL
#REF!
|  | LARGO (m) | ANCHO (m) | ALTO(m) | CANTIDAD | TOTAL (m2) | DESCRIPCIÓN
|  | 1.3 | 0.8 | 1.75 | 1 | 1.82
|  | 1.3 | 0.8 | 1.3 | 1 | 1.352
|  |  | TOTAL (m2) |  |  | 3.172
#REF!
|  | LARGO (m) | ANCHO (m) | ALTO(m) | CANTIDAD | TOTAL (m2) | DESCRIPCIÓN
|  | 1.3 | 1.8 | 0.05 | 2 | 0.234
|  |  | TOTAL (m2) |  |  | 0.234
#REF!
|  | LARGO (m) | ANCHO (m) | ALTO(m) | CANTIDAD | TOTAL (m2) | DESCRIPCIÓN
|  | 1.3 | 0.8 | 0.2 | 2 | 0.416
|  |  | TOTAL (m2) |  |  | 0.416
#REF!
|  | LARGO (m) | ANCHO (m) | ALTO(m) | CANTIDAD | TOTAL (m2) | DESCRIPCIÓN
|  | 0.3 | 1.3 | 1.5 | 2 | 1.17
|  | 0.5 | 0.3 | 1.15 | 4 | 0.69
|  | 0.5 | 0.7 | 1.15 | 2 | 0.805
0
|  |  | TOTAL (m2) |  |  | 2.665
ACERO DE REFUERZO
|  | LONGITUD | ACERO (KG)
|  | 49.8 | 49.5 | 1/2"
ANEXO 5.6 TABLA DE CANTIDADES CAJA DE CONTROL
LOCALIZACION Y REPLANTEO DE ESTRUCTURAS
EN TIERRA
| LARGO (m) | ANCHO (m) |  | TOTAL (m2) | DESCRIPCIÓN
| 13.51 | 4.23 |  | 57.1473 | Excavacion
|  | TOTAL (m2) |  | 57.1473
1. EXCAVACIONES
EN TIERRA
| LARGO (m) | ANCHO (m) | ALTO(m) | TOTAL (m2) | DESCRIPCIÓN
| 13.51 | 4.23 | 3.7 | 211.445 | Excavacion
|  | TOTAL (m2) |  | 211.445
RECEBO
| LARGO (m) | ANCHO (m) | ALTO(m) | TOTAL (m2) | DESCRIPCIÓN
| 13.51 | 4.23 | 0.2 | 11.4295 | Cimentacion
|  | TOTAL (m2) |  | 11.4295
CONCRETO ESTRUCTURAL PLACA DE PISO
| LARGO (m) | ANCHO (m) | ALTO(m) | TOTAL (m2) | DESCRIPCIÓN
| 13.51 | 4.23 | 0.25 | 14.2868
|  | TOTAL (m2) |  | 14.2868
CONCRETO ESTRUCTURAL MUROS
| AREA EN PLANTA (m) |  | ALTO(m) | TOTAL (m2) | DESCRIPCIÓN
| 6.53 |  | 3.34 | 21.8102
|  | TOTAL (m2) |  | 21.8102
CONCRETO ESTRUCTURAL PLACA
| LARGO (m) | ANCHO (m) | ALTO(m) | TOTAL (m2) | DESCRIPCIÓN
| 13.51 | 4.23 | 0.25 | 14.2868
|  | TOTAL (m2) |  | 14.2868
ACERO DE REFUERZO
| CONCRETO | CUANTIA |  | TOTAL (m2) | DESCRIPCIÓN
| 50.3839 | 150 |  | 7557.5775
|  | TOTAL (m2) |  | 7557.5775
ECALONES
| CONCRETO | CUANTIA |  | TOTAL (m2) | DESCRIPCIÓN
| 20 | 1 |  | 20
|  | TOTAL (m2) |  | 20
CONCRETO SOLADO
| LARGO (m) | ANCHO (m) | ALTO(m) | TOTAL (m2) | DESCRIPCIÓN
| 13.51 | 4.23 | 0.05 | 2.8574
|  | TOTAL (m2) |  | 2.8574
ANEXO 5.6 TABLA DE CANTIDADES TANQUE DE CLORACION
LOCALIZACION Y REPLANTEO DE ESTRUCTURAS
EN TIERRA
| LARGO (m) | ANCHO (m) |  | TOTAL (m2) | DESCRIPCIÓN
| 10.25 | 9.6 |  | 98.4 | Excavacion
|  | TOTAL (m2) |  | 98.4
1. EXCAVACIONES
EN TIERRA
| LARGO (m) | ANCHO (m) | ALTO(m) | TOTAL (m2) | DESCRIPCIÓN
| 10.25 | 9.6 | 4.75 | 467.4 | Excavacion
|  | TOTAL (m2) |  | 467.4
RECEBO
| LARGO (m) | ANCHO (m) | ALTO(m) | TOTAL (m2) | DESCRIPCIÓN
| 10.25 | 9.6 | 0.2 | 19.68 | Cimentacion
|  | TOTAL (m2) |  | 19.68
CONCRETO ESTRUCTURAL PLACA DE PISO
| LARGO (m) | ANCHO (m) | ALTO(m) | TOTAL (m2) | DESCRIPCIÓN
| 10.25 | 9.6 | 0.3 | 29.52
| 7 | 2.04 | 0.3 | 4.284
|  | TOTAL (m2) |  | 33.804
CONCRETO ESTRUCTURAL MUROS
| AREA EN PLANTA (m) |  | ALTO(m) | TOTAL (m2) | DESCRIPCIÓN
| 22.4556 |  | 3.9 | 87.5767
|  | TOTAL (m2) |  | 87.5767
CONCRETO ESTRUCTURAL PLACA
| LARGO (m) | ANCHO (m) | ALTO(m) | TOTAL (m2) | DESCRIPCIÓN
| 10.25 | 9.6 | 0.25 | 24.6
|  | TOTAL (m2) |  | 24.6
ACERO DE REFUERZO
| CONCRETO | CUANTIA |  | TOTAL (m2) | DESCRIPCIÓN
| 145.9807 | 150 |  | 21897.1
|  | TOTAL (m2) |  | 21897.1
ECALONES
| CONCRETO | CUANTIA |  | TOTAL (m2) | DESCRIPCIÓN
| 20 | 1 |  | 20
|  | TOTAL (m2) |  | 20
CONCRETO POBRE PLACA DE PISO
| LARGO (m) | ANCHO (m) | ALTO(m) | TOTAL (m2) | DESCRIPCIÓN
| 10.25 | 9.6 | 0.05 | 4.92
|  | TOTAL (m2) |  | 4.92
ANEXO 5.6 TABLA DE CANTIDADES CASETA DE CLORACION
LOCALIZACION Y REPLANTEO DE ESTRUCTURAS
EN TIERRA
| LARGO (m) | ANCHO (m) |  | TOTAL (m2) | DESCRIPCIÓN
| 16 | 11 |  | 176 | Excavacion
|  | TOTAL (m2) |  | 176
1. EXCAVACIONES
EN TIERRA
| LARGO (m) | ANCHO (m) | ALTO(m) | TOTAL (m2) | DESCRIPCIÓN
| 16 | 11 | 1.8 | 316.8 | Excavacion
|  | TOTAL (m2) |  | 316.8
RECEBO
| LARGO (m) | ANCHO (m) | ALTO(m) | TOTAL (m2) | DESCRIPCIÓN
| 16 | 11 | 0.2 | 35.2 | Cimentacion
|  | TOTAL (m2) |  | 35.2
Arquitectonico
| Area en Planos |  |  | TOTAL (m2) | DESCRIPCIÓN
| 88.34 |  |  | 88.34 | Muro en ladrillo
| 88.34 |  |  | 18.37 | Tableta en gres
| 88.34 |  |  |  | Mortero

## Resumen estr (hidden)
CINETICA | [12 empty] | VENTOSAS | CINETICAS | PURGA | PURGA DISIPADORA | FILTRO | TOTAL
Cota | Estatica | PN | Clase | ID | Diametro | [6 empty] | VÁLVULA DE ADMISION Y RETENCION DE AIRE 100 MM PN 10 | 9 | 4 |  |  |  | 13
2639 | 80 | PN 10 | I | A-1 | 16 | [6 empty] | VÁLVULA DE ADMISION Y RETENCION DE AIRE 100 MM PN 16 | 20 | 6 |  |  |  | 26
2544 | 175 | PN 25 | I | A-2 | 16 | [6 empty] | VÁLVULA DE ADMISION Y RETENCION DE AIRE 100 MM PN 25 | 17 | 4 |  |  |  | 21
2581 | 138 | PN 16 | II | A-3 | 16 | [6 empty] | VÁLVULA DE ADMISION Y RETENCION DE AIRE 100 MM PN 40 | 3 | 3 |  |  |  | 6
2554 | 89 | PN 10 | I | B-1 | 10 | Diametro | PN 10 | PN 16 | PN 25 | PN 40 | PN 60 | VÁLVULA DE ADMISION Y RETENCION DE AIRE 100 MM PN 60 | 7 | 3 |  |  |  | 10
2285 | 105 | PN 16 | I | B-2 | 10 | 10 | 2 | 1 | 1 | 0 | 0 | VALVULA DE COMPUERTA BxB 100 MM PN 10 | 9 | 4 | 4 | 0 |  | 17
2220 | 170 | PN 25 | I | B-3 | 10 | 14 | 1 | 3 | 0 | 1 | 1 | VALVULA DE COMPUERTA BxB 100 MM PN 16 | 20 | 6 | 10 | 1 |  | 37
2087 | 85 | PN 10 | I | B-4 | 10 | 16 | 1 | 2 | 3 | 2 | 1 | VALVULA DE MARIPOSA BxB 100 MM PN 25 | 17 | 4 | 10 | 4 |  | 35
1860 | 107 | PN 16 | I | B-5 | 14 | 20 | 0 | 0 | 0 | 0 | 0 | VALVULA DE MARIPOSA BxB 100 MM PN 40 | 3 | 3 | 4 | 2 |  | 12
1811 | 156 | PN 16 | I | B-6 | 14 | 12 | 0 | 0 | 0 | 0 | 1 | VALVULA DE BOLA BxB 100 MM PN 60 | 7 | 3 | 3 | 2 |  | 15
1704 | 46 | PN 10 | I | B-7 | 14 | [6 empty] | NIPLE PASAMURO CON ANILLO DE ANCLAJE HD BXB 100MM PN 10 | 9 |  | 4 | 0 |  | 13
1634 | 116 | PN 16 | I | B-8 | 14 | [6 empty] | NIPLE PASAMURO CON ANILLO DE ANCLAJE HD BXB 100MM PN 16 | 20 |  | 10 | 1 |  | 31
1433 | 104 | PN 16 | I | B-9 | 16 | [6 empty] | NIPLE PASAMURO CON ANILLO DE ANCLAJE HD BxB 100MM PN 25 | 17 |  | 10 | 4 |  | 31
1318 | 219 | PN 25 | I | B-10 | 16 | [6 empty] | NIPLE PASAMURO CON ANILLO DE ANCLAJE HD BxB 100MM PN 40 | 3 |  | 4 | 2 |  | 9
1250 | 287 | PN 40 | I | B-11 | 16 | [6 empty] | NIPLE PASAMURO CON ANILLO DE ANCLAJE HD BXB 100MM PN 60 | 7 |  | 3 | 2 |  | 12
1181 | 356 | PN 40 | I | B-12 | 14 | [6 empty] | NIPLE PASAMURO CON ANILLO DE ANCLAJE HD BXL 100MM PN 10 |  |  | 4 | 0 |  | 4
1133 | 404 | PN 60 | I | B-13 | 14 | [6 empty] | NIPLE PASAMURO CON ANILLO DE ANCLAJE HD BXL 100MM PN 16 |  |  | 10 | 1 |  | 11
1060 | 477 | PN 60 | I | B-14 | 12 | [6 empty] | NIPLE PASAMURO CON ANILLO DE ANCLAJE HD BXL 100MM PN 25 |  |  | 10 | 4 |  | 14
1035 | 502 | PN 60 | II | B-15 | 16 | [6 empty] | NIPLE PASAMURO CON ANILLO DE ANCLAJE HD BXL 100MM PN 40 |  |  | 4 | 2 |  | 6
1156 | 381 | PN 40 | II | B-16 | 16 | [6 empty] | NIPLE PASAMURO CON ANILLO DE ANCLAJE HD BXL 100MM PN 60 |  |  | 3 | 2 |  | 5
1303 | 234 | PN 25 | II | B-17 | 16 | [6 empty] | FILTRO HD BXB 100MM PN 16 |  |  |  | 1 |  | 1
[12 empty] | FILTRO HD BxB 100MM PN 25 |  |  |  | 4 |  | 4
[12 empty] | FILTRO HD BxB 100MM PN 40 |  |  |  | 2 |  | 2
VENTOSAS | [11 empty] | FILTRO HD BXB 100MM PN 60 |  |  |  | 2 |  | 2
Cota | Estatica | PN | ID | Diametro | [7 empty] | TEE HD CxCxB 250x250x100 PN 10 | 1 | 2 | 1 | 0 |  | 4
2550 | 178 | PN 25 | C-1 | 20 | K0+600 | Diametro | PN 10 | PN 16 | PN 25 | PN 40 | PN 60 | TEE HD CxCxB 350x350x100 PN 10 | 6 | 1 | 3 | 0 |  | 10
2546 | 178 | PN 25 | C-2 | 20 | K0+960 | 10 | 1 | 2 | 0 | 0 | 0 | TEE HD CxCxB 400x400x100 PN 10 | 2 | 1 | 0 | 0 |  | 3
2562 | 178 | PN 25 | C-3 | 20 | 1400 | 14 | 6 | 2 | 3 | 0 | 4 | TEE HD CxCxB 250x250x100 PN 16 | 2 | 1 | 1 | 0 |  | 4
2710 | 9 | PN 10 | A-1 | 16 | 2240 | 16 | 2 | 16 | 11 | 3 | 2 | TEE HD CxCxB 350x350x100 PN 16 | 2 | 3 | 1 | 0 |  | 6
2546 | 173 | PN 25 | A-2 | 16 | 3240 | 20 | 0 | 0 | 3 | 0 | 0 | TEE HD CxCxB 400x400x100 PN 16 | 16 | 2 | 8 | 1 |  | 27
2545 | 174 | PN 25 | A-3 | 16 | 3740 | 12 | 0 | 0 | 0 | 0 | 1 | TEE HD CxCxB 250x250x100 PN 25 | 0 | 1 | 0 | 0 |  | 1
2544 | 175 | PN 25 | A-4 | 16 | 4220 | [6 empty] | TEE HD CxCxB 350x350x100 PN 25 | 3 | 0 | 2 | 0 |  | 5
2543 | 176 | PN 25 | A-5 | 16 | 4740 | [6 empty] | TEE HD CxCxB 400x400x100 PN 25 | 11 | 3 | 4 | 2 |  | 20
2540.9 | 178.1 | PN 25 | A-6 | 16 | 5086.017 | [6 empty] | TEE HD CxCxB 500x500x100 PN 25 | 3 | 0 | 4 | 2 |  | 9
2542 | 177 | PN 25 | A-7 | 16 | 5492.319 | [6 empty] | TEE HD CxCxB 250x250x100 PN 40 | 0 | 0 | 0 | 0 |  | 0
2541 | 178 | PN 25 | A-8 | 16 | 6000 | [6 empty] | TEE HD CxCxB 350x350x100 PN 40 | 0 | 1 | 1 | 0 |  | 2
2543 | 176 | PN 25 | A-9 | 16 | 6548.0557 | [6 empty] | TEE HD CxCxB 400x400x100 PN 40 | 3 | 2 | 3 | 2 |  | 10
2553 | 166 | PN 25 | A-10 | 16 | 7456.896 | [6 empty] | TEE HD CxCxB 350x350x100 PN 60 | 4 | 1 | 1 | 1 |  | 7
2565 | 154 | PN 16 | A-11 | 16 | 8142.649 | [6 empty] | TEE HD CxCxB 400x400x100 PN 60 | 2 | 1 | 0 | 0 |  | 3
2571 | 148 | PN 16 | A-12 | 16 | 8625.025 | [6 empty] | TEE HD PARA TUBERIA ACERROJADA 300x300x100 PN 60 | 1 | 1 | 2 | 1 |  | 5
2561 | 158 | PN 16 | A-13 | 16 | 8999.662 | [6 empty] | NIPLE HD 250 MM LXL L ENTRE 0 Y 1 M PN 10 | 1 |  | 1 | 0 |  | 2
2577 | 142 | PN 16 | A-14 | 16 | 9724.75 | [6 empty] | NIPLE HD 350 MM LXL L ENTRE 0 Y 1 M PN 10 | 6 |  | 3 | 0 |  | 9
2578 | 141 | PN 16 | A-15 | 16 | 9979.671 | [6 empty] | NIPLE HD 400 MM LXL L ENTRE 0 Y 1 M PN 10 | 2 |  | 0 | 0 |  | 2
2579 | 140 | PN 16 | A-16 | 16 | 10499.872 | [6 empty] | NIPLE HD 250 MM LXL L ENTRE 0 Y 1 M PN 16 | 2 |  | 1 | 0 |  | 3
2580 | 139 | PN 16 | A-17 | 16 | 10927.068 | [6 empty] | NIPLE HD 350 MM LXL L ENTRE 0 Y 1 M PN 16 | 2 |  | 1 | 0 |  | 3
2580 | 139 | PN 16 | A-18 | 16 | 11188.763 | [6 empty] | NIPLE HD 400 MM LXL L ENTRE 0 Y 1 M PN 16 | 16 |  | 8 | 1 |  | 25
2573 | 146 | PN 16 | A-19 | 16 | 11588.936 | [6 empty] | NIPLE HD 350 MM LXL L ENTRE 0 Y 1 M PN 25 | 3 |  | 2 | 0 |  | 5
2566 | 153 | PN 16 | A-20 | 16 | 12067.955 | [6 empty] | NIPLE HD 400 MM LXL L ENTRE 0 Y 1 M PN 25 | 11 |  | 4 | 2 |  | 17
2575 | 144 | PN 16 | A-21 | 16 | 13002.598 | [6 empty] | NIPLE HD 500 MM LXL L ENTRE 0 Y 1 M PN 25 | 3 |  | 4 | 2 |  | 9
2579 | 140 | PN 16 | A-22 | 16 | 13294.256 | [6 empty] | NIPLE HD 350 MM LXL L ENTRE 0 Y 1 M PN 40 | 0 |  | 1 | 0 |  | 1
2579 | 140 | PN 16 | A-23 | 16 | 14003.168 | [6 empty] | NIPLE HD 400 MM LXL L ENTRE 0 Y 1 M PN 40 | 3 |  | 3 | 2 |  | 8
2579 | 140 | PN 16 | A-24 | 16 | 14492.468 | [6 empty] | NIPLE HD 350 MM LXL L ENTRE 0 Y 1 M PN 60 | 4 |  | 1 | 1 |  | 6
2640 | 79 | PN 10 | A-25 | 16 | 15761.528 | [6 empty] | UNION DESLIZANTE TIPO MANGUITO EXPRESS O SIMILAR HD BXB 250MM PN 10 | 1 |  | 1 | 0 |  | 2
2583 | 60 | PN 10 | B-1 | 10 | 16453.438 | [6 empty] | UNION DESLIZANTE TIPO MANGUITO EXPRESS O SIMILAR HD BXB 350MM PN 10 | 6 |  | 3 | 0 |  | 9
2532 | 111 | PN 16 | B-2 | 10 | 16959.044 | [6 empty] | UNION DESLIZANTE TIPO MANGUITO EXPRESS O SIMILAR HD BXB 400MM PN 10 | 2 |  | 0 | 0 |  | 2
2349 | 41 | PN 10 | B-3 | 14 | 18729.795 | [6 empty] | UNION DESLIZANTE TIPO MANGUITO EXPRESS O SIMILAR HD BXB 250MM PN 16 | 2 |  | 1 | 0 |  | 3
2281 | 109 | PN 16 | B-4 | 10 | 19612.695 | [6 empty] | UNION DESLIZANTE TIPO MANGUITO EXPRESS O SIMILAR HD BXB 350MM PN 16 | 2 |  | 1 | 0 |  | 3
2209 | 181 | PN 25 | B-5 | 14 | 20576.087 | [6 empty] | UNION DESLIZANTE TIPO MANGUITO EXPRESS O SIMILAR HD BXB 400MM PN 16 | 16 |  | 8 | 1 |  | 25
2205 | 185 | PN 25 | B-6 | 14 | 20835.705 | [6 empty] | UNION DESLIZANTE TIPO MANGUITO EXPRESS O SIMILAR HD BXB 350MM PN 25 | 3 |  | 2 | 0 |  | 5
2124 | 48 | PN 10 | B-7 | 14 | 21620.032 | [6 empty] | UNION DESLIZANTE TIPO MANGUITO EXPRESS O SIMILAR HD BXB 400MM PN 25 | 11 |  | 4 | 2 |  | 17
2021 | 151 | PN 16 | B-8 | 14 | 22599.99 | [6 empty] | UNION DESLIZANTE TIPO MANGUITO EXPRESS O SIMILAR HD BXB 500MM PN 25 | 3 |  | 4 | 2 |  | 9
1882 | 85 | PN 10 | B-9 | 14 | 23612.478 | [6 empty] | UNION DESLIZANTE TIPO MANGUITO EXPRESS O SIMILAR HD BXB 350MM PN 40 | 0 |  | 1 | 0 |  | 1
1723 | 27 | PN 10 | B-10 | 14 | 26099.254 | [6 empty] | UNION DESLIZANTE TIPO MANGUITO EXPRESS O SIMILAR HD BXB 400MM PN 40 | 3 |  | 3 | 2 |  | 8
1716 | 34 | PN 10 | B-11 | 14 | 26402.27 | [6 empty] | UNION DESLIZANTE TIPO MANGUITO EXPRESS O SIMILAR HD BXB 350MM PN 60 | 4 |  | 1 | 1 |  | 6
1680 | 70 | PN 10 | B-12 | 14 | 27031.195 | [6 empty] | UNION DE DESMONTAJE HD BXB 250MM PN 10 |  | 2 |  |  |  | 2
1621 | 129 | PN 16 | B-13 | 14 | 27600 | [6 empty] | UNION DE DESMONTAJE HD BXB 350MM PN 10 |  | 1 |  |  |  | 1
1578 | 172 | PN 25 | B-14 | 14 | 28071.013 | [6 empty] | UNION DE DESMONTAJE HD BXB 400MM PN 10 |  | 1 |  |  |  | 1
1486 | 51 | PN 16 | B-15 | 16 | 29043.798 | [6 empty] | UNION DE DESMONTAJE HD BXB 250MM PN 16 |  | 1 |  |  |  | 1
1374 | 163 | PN 25 | B-16 | 16 | 30150.923 | [6 empty] | UNION DE DESMONTAJE HD BXB 350MM PN 16 |  | 3 |  |  |  | 3
1266 | 271 | PN 40 | B-17 | 16 | 31399.432 | [6 empty] | UNION DE DESMONTAJE HD BXB 400MM PN 16 |  | 2 |  |  |  | 2
1222 | 315 | PN 40 | B-18 | 16 | 32016.028 | [6 empty] | UNION DE DESMONTAJE HD BXB 250MM PN 25 |  | 1 |  |  | 2 | 3
1195 | 342 | PN 60 | B-19 | 16 | 32470.846 | [6 empty] | UNION DE DESMONTAJE HD BXB 350MM PN 25 |  | 0 |  |  | 3 | 3
1155 | 382 | PN 60 | B-20 | 16 | 33011.733 | [6 empty] | UNION DE DESMONTAJE HD BXB 400MM PN 25 |  | 3 |  |  | 1 | 4
1136 | 401 | PN 60 | B-21 | 14 | 33330.161 | [6 empty] | UNION DE DESMONTAJE HD BXB 350MM PN 40 |  | 1 |  |  |  | 1
1143 | 394 | PN 60 | B-22 | 14 | 33487.28 | [6 empty] | UNION DE DESMONTAJE HD BXB 400MM PN 40 |  | 2 |  |  |  | 2
1092 | 445 | PN 60 | B-23 | 14 | 34562.332 | [6 empty] | UNION DE DESMONTAJE HD BXB 350MM PN 60 |  | 1 |  |  |  | 1
1033 | 504 | PN 60 | B-24 | 12 | 35553.676 | [6 empty] | UNION DE DESMONTAJE HD BXB 400MM PN 60 |  | 1 |  |  |  | 1
1110 | 427 | PN 60 | B-25 | 14 | 36560 | [6 empty] | NIPLE PASAMURO CON ANILLO DE ANCLAJE HD BXL 250MM PN 10 |  | 2 |  |  |  | 2
1240 | 297 | PN 40 | B-26 | 16 | 37600 | [6 empty] | NIPLE PASAMURO CON ANILLO DE ANCLAJE HD BXL 350MM PN 10 |  | 1 |  |  |  | 1
1336 | 201 | PN 25 | B-27 | 16 | 38700 | [6 empty] | NIPLE PASAMURO CON ANILLO DE ANCLAJE HD BXL 400MM PN 10 |  | 1 |  |  |  | 1
1403 | 134 | PN 16 | B-28 | 16 | 39240 | [6 empty] | NIPLE PASAMURO CON ANILLO DE ANCLAJE HD BXL 250MM PN 16 |  | 1 |  |  |  | 1
[12 empty] | NIPLE PASAMURO CON ANILLO DE ANCLAJE HD BXL 350MM PN 16 |  | 3 |  |  |  | 3
Purgas Desague | [11 empty] | NIPLE PASAMURO CON ANILLO DE ANCLAJE HD BXL 400MM PN 16 |  | 2 |  |  |  | 2
Cota | Estatica | PN | ID | Diametro | [7 empty] | NIPLE PASAMURO CON ANILLO DE ANCLAJE HD BXL 250MM PN 25 |  | 1 |  |  |  | 1
2550 | 178 | PN 25 | C-1 | 20 | 580 | [6 empty] | NIPLE PASAMURO CON ANILLO DE ANCLAJE HD BXL 400MM PN 25 |  | 3 |  |  |  | 3
2546 | 178 | PN 25 | C-2 | 20 | 936 | [6 empty] | NIPLE PASAMURO CON ANILLO DE ANCLAJE HD BXL 350MM PN 40 |  | 1 |  |  |  | 1
2546 | 178 | PN 25 | C-3 | 20 | 1210 | [6 empty] | NIPLE PASAMURO CON ANILLO DE ANCLAJE HD BXL 400MM PN 40 |  | 2 |  |  |  | 2
2710 | 178 | PN 25 | C-4 | 20 | 2140 | [6 empty] | NIPLE PASAMURO CON ANILLO DE ANCLAJE HD BXL 350MM PN 60 |  | 1 |  |  |  | 1
2541 | 178 | PN 25 | A1 | 16 | 5260 | Diametro | PN 10 | PN 16 | PN 25 | PN 40 | PN 60 | NIPLE PASAMURO CON ANILLO DE ANCLAJE HD BXL 400MM PN 60 |  | 1 |  |  |  | 1
2540.8 | 178.2 | PN 25 | A2 | 16 | 5680.071 | 10 | 1 | 1 | 0 | 0 | 0 | NIPLE PASAMURO CON ANILLO DE ANCLAJE HD BXB 250MM PN 10 |  | 2 |  |  |  | 2
2543 | 176 | PN 25 | A3 | 16 | 6651.214 | 14 | 3 | 1 | 2 | 1 | 1 | NIPLE PASAMURO CON ANILLO DE ANCLAJE HD BXB 350MM PN 10 |  | 1 |  |  |  | 1
2562.5 | 156.5 | PN 16 | A4 | 16 | 9165.952 | 16 | 0 | 8 | 4 | 3 | 0 | NIPLE PASAMURO CON ANILLO DE ANCLAJE HD BXB 400MM PN 10 |  | 1 |  |  |  | 1
2576 | 143 | PN 16 | A5 | 16 | 9857.945 | 20 | 0 | 0 | 4 | 0 | 0 | NIPLE PASAMURO CON ANILLO DE ANCLAJE HD BXB 250MM PN 16 |  | 1 |  |  |  | 1
2575 | 144 | PN 16 | A6 | 16 | 10166.29 | 12 | 0 | 0 | 0 | 0 | 2 | NIPLE PASAMURO CON ANILLO DE ANCLAJE HD BXB 350MM PN 16 |  | 3 |  |  |  | 3
2576 | 143 | PN 16 | A7 | 16 | 10665.58 | [6 empty] | NIPLE PASAMURO CON ANILLO DE ANCLAJE HD BXB 400MM PN 16 |  | 2 |  |  |  | 2
2578 | 141 | PN 16 | A8 | 16 | 11025.375 | [6 empty] | NIPLE PASAMURO CON ANILLO DE ANCLAJE HD BXB 250MM PN 25 |  | 1 |  |  |  | 1
2569 | 150 | PN 16 | A9 | 16 | 11520 | [6 empty] | NIPLE PASAMURO CON ANILLO DE ANCLAJE HD BXB 400MM PN 25 |  | 3 |  |  |  | 3
2563 | 156 | PN 16 | A10 | 16 | 11880 | [6 empty] | NIPLE PASAMURO CON ANILLO DE ANCLAJE HD BXB 350MM PN 40 |  | 1 |  |  |  | 1
2559 | 160 | PN 25 | A11 | 16 | 12252.247 | [6 empty] | NIPLE PASAMURO CON ANILLO DE ANCLAJE HD BXB 400MM PN 40 |  | 2 |  |  |  | 2
2578 | 141 | PN 16 | A12 | 16 | 14079.32 | [6 empty] | NIPLE PASAMURO CON ANILLO DE ANCLAJE HD BXB 350MM PN 60 |  | 1 |  |  |  | 1
2267 | 123 | PN 16 | B1 | 10 | 19448.45 | [6 empty] | NIPLE PASAMURO CON ANILLO DE ANCLAJE HD BXB 400MM PN 60 |  | 1 |  |  |  | 1
2206 | 184 | PN 25 | B2 | 14 | 20528.137 | [6 empty] | VALVULA CINETICA O SIMILAR (PILOTEADA) BXB 250 MM PN10 |  | 2 |  |  |  | 2
2202 | 188 | PN 25 | B3 | 14 | 20740.192 | [6 empty] | VALVULA CINETICA O SIMILAR (PILOTEADA) BXB 350 MM PN10 |  | 1 |  |  |  | 1
2085 | 87 | PN 10 | B4 | 10 | 22016.86 | [6 empty] | VALVULA CINETICA O SIMILAR (PILOTEADA) BXB 400 MM PN10 |  | 1 |  |  |  | 1
1880 | 87 | PN 10 | B5 | 14 | 23590.866 | [6 empty] | VALVULA CINETICA O SIMILAR (PILOTEADA) BXB 250 MM PN16 |  | 1 |  |  |  | 1
1719 | 31 | PN 10 | B6 | 14 | 25984.436 | [6 empty] | VALVULA CINETICA O SIMILAR (PILOTEADA) BXB 350 MM PN16 |  | 3 |  |  |  | 3
1713 | 37 | PN 10 | B7 | 14 | 26334.385 | [6 empty] | VALVULA CINETICA O SIMILAR (PILOTEADA) BXB 400 MM PN16 |  | 2 |  |  |  | 2
1618 | 132 | PN 16 | B8 | 14 | 27568.305 | [6 empty] | VALVULA CINETICA O SIMILAR (PILOTEADA) BXB 250 MM PN25 |  | 1 |  |  |  | 1
1263 | 274 | PN 40 | B9 | 16 | 31321.005 | [6 empty] | VALVULA CINETICA O SIMILAR (PILOTEADA) BXB 400 MM PN25 |  | 3 |  |  |  | 3
1189 | 348 | PN 40 | B10 | 16 | 32337.823 | [6 empty] | VALVULA CINETICA O SIMILAR (PILOTEADA) BXB 350 MM PN40 |  | 1 |  |  |  | 1
1155 | 382 | PN 40 | B11 | 16 | 32979.297 | [6 empty] | VALVULA CINETICA O SIMILAR (PILOTEADA) BXB 400 MM PN40 |  | 2 |  |  |  | 2
1136 | 399 | PN 40 | B12 | 14 | 33301.842 | [6 empty] | VALVULA CINETICA O SIMILAR (PILOTEADA) BXB 350 MM PN60 |  | 1 |  |  |  | 1
1087 | 450 | PN 60 | B13 | 14 | 34465.395 | [6 empty] | VALVULA CINETICA O SIMILAR (PILOTEADA) BXB 400 MM PN60 |  | 1 |  |  |  | 1
1018 | 519 | PN 60 | B14 | 12 | 35432.334 | [6 empty] | VALVULA CINETICA O SIMILAR (PILOTEADA) BXB 300 MM PN60 |  | 1 |  |  |  | 1
1022 | 515 | PN 60 | B15 | 12 | 35845.024 | [6 empty] | CODO 90º HD BXB 100MM PN 10 |  |  | 4 |  |  | 4
[12 empty] | CODO 90º HD BXB 100MM PN 16 |  |  | 10 |  |  | 10
Purgas Disipadora | [11 empty] | CODO 90º HD BxB 100MM PN 25 |  |  | 10 |  |  | 10
Cota | Estatica | PN | ID | Diametro | [7 empty] | CODO 90º HD BxB 100MM PN 40 |  |  | 4 |  |  | 4
2546 | 178 | PN 25 | C-P1 | 20 | 1005 | [6 empty] | CODO 90º HD BXB 100MM PN 60 |  |  | 3 |  |  | 3
2629 | 178 | PN 25 | C-P2 | 20 | 1950 | [6 empty] | UNION DE DESMONTAJE HD BXB 100MM PN 10 |  |  | 4 | 0 |  | 4
2541 | 178 | PN 25 | A-P1 | 16 | 5280 | Diametro | PN 10 | PN 16 | PN 25 | PN 40 | PN 60 | UNION DE DESMONTAJE HD BXB 100MM PN 16 |  |  | 10 | 1 |  | 11
2578 | 141 | PN 16 | A-P2 | 16 | 14104.004 | 10 | 0 | 0 | 0 | 0 | 0 | UNION DE DESMONTAJE HD BxB 100MM PN 25 |  |  | 10 | 4 |  | 14
1019 | 518 | PN 60 | P1 | 12 | 35471.028 | 14 | 0 | 0 | 0 | 0 | 1 | UNION DE DESMONTAJE HD BxB 100MM PN 40 |  |  | 4 | 2 |  | 6
1112 | 425 | PN 60 | P2 | 14 | 36585 | 16 | 0 | 1 | 2 | 2 | 0 | UNION DE DESMONTAJE HD BXB 100MM PN 60 |  |  | 3 | 2 |  | 5
1182 | 355 | PN 40 | P3 | 16 | 37160 | 20 | 0 | 0 | 2 | 0 | 0 | VALVULA ANITCAVITACION O DE AGUJA BXB 100MM PN 16 |  |  |  | 1 |  | 1
1264 | 273 | PN 40 | P4 | 16 | 37900 | 12 | 0 | 0 | 0 | 0 | 1 | VALVULA ANITCAVITACION O DE AGUJA BXB 100MM PN 25 |  |  |  | 4 |  | 4
1335 | 202 | PN 25 | P5 | 16 | 38725 | [6 empty] | VALVULA ANITCAVITACION O DE AGUJA BXB 100MM PN 40 |  |  |  | 2 |  | 2
[12 empty] | VALVULA ANITCAVITACION O DE AGUJA BXB 100MM PN 60 |  |  |  | 2 |  | 2
[12 empty] | FILTRO 250MM PN 25 |  |  |  |  | 2 | 2
FILTRO | [11 empty] | FILTRO 350MM PN 25 |  |  |  |  | 3 | 3
Cota | Estatica | PN | ID | Diametro |  | Diametro | PN 10 | PN 16 | PN 25 | PN 40 | PN 60 | FILTRO 400MM PN 25 |  |  |  |  | 1 | 1
|  | PN 25 | B-1 | 10 |  | 10 | 0 | 0 | 2 | 0 | 0
|  | PN 25 | B-2 | 14 |  | 14 | 0 | 0 | 3 | 0 | 0
|  | PN 25 | B-3 | 14 |  | 16 | 0 | 0 | 1 | 0 | 0
|  | PN 25 | B-4 | 14 |  | 20 | 0 | 0 | 0 | 0 | 0
|  | PN 25 | B-5 | 10 |  | 12 | 0 | 0 | 0 | 0 | 0
|  | PN 25 | B-6 | 16
CANTIDADES VENTOSAS
56
Excavacion | m3 | 3.315 | 185.64
Concreto Pobre solado | m3 | 0.1105 | 6.188
Concreto resist. 4000 psi losa inferior | m3 | 0.3315 | 18.564
Concreto resist. 4000 psi muros y losa superior | m3 | 0.837 | 46.872
Acero de Refuerzo | kls | 73.01 | 4088.56
Impermeabilizante | kls | 33.6186 | 1882.6408
Retiro de material | m3 | 4.3095 | 241.332
Recebo | m3 | 0.54 | 30.24
Localizacion y replanteo | m2 | 2.28 | 127.68
Localizacion y replanteo | ml | 3 | 168
Ecalera de gato | un | 3 | 168
CANTIDADES CINETICA
20
Excavacion | m3 | 9.196 | 183.92
Concreto Pobre solado | m3 | 0.2375 | 4.75
Concreto resist. 4000 psi losa inferior | m3 | 0.7125 | 14.25
Concreto resist. 4000 psi muros y losa superior | m3 | 2.689 | 53.78
Acero de Refuerzo | kls | 231.7 | 4634
Impermeabilizante | kls | 102.147 | 2042.9409
Retiro de material |  | 11.9548 | 239.096
Recebo |  | 0.942 | 18.84
Localizacion y replanteo |  | 4.71 | 94.2
Localizacion y replanteo |  | 3 | 60
Ecalera de gato |  | 5 | 100
CANTIDADES DISIPADORA
9
Excavacion | m3 | 5.083 | 45.747
Concreto Pobre solado | m3 | 0.1105 | 0.9945
Concreto resist. 4000 psi losa inferior | m3 | 0.3705 | 3.3345
Concreto resist. 4000 psi muros y losa superior | m3 | 1.679 | 15.111
Acero de Refuerzo | kls | 128 | 1152
Impermeabilizante | kls | 61.5465 | 553.9184
Retiro de material | m3 | 6.6079 | 59.4711
Recebo |  | 0.58 | 5.22
Localizacion y replanteo |  | 2.89 | 26.01
Localizacion y replanteo |  | 3 | 27
Ecalera de gato |  | 5 | 45
CANTIDADES PURGA
31
Excavacion | m3 | 4.641 | 143.871
Concreto Pobre solado | m3 | 0.1105 | 3.4255
Concreto resist. 4000 psi losa inferior | m3 | 0.3315 | 10.2765
Concreto resist. 4000 psi muros y losa superior | m3 | 1.517 | 47.027
Acero de Refuerzo | kls | 128 | 3968
Impermeabilizante | kls | 55.5105 | 1720.8241
Retiro de material | m3 | 6.0333 | 187.0323
Recebo | m3 | 0.5 | 15.5
Localizacion y replanteo | m2 | 4.71 | 146.01
Localizacion y replanteo | ml | 3 | 93
Ecalera de gato |  | 5 | 155
CANTIDADES FILTRO |  | 6
Excavacion | m3 | 16.38 | 98.28
Concreto Pobre solado | m3 | 0.315 | 1.89
Concreto resist. 4000 psi losa inferior | m3 | 2.32 | 13.92
Concreto resist. 4000 psi muros y losa superior | m3 | 7 | 42
Acero de Refuerzo | kls | 807 | 4842
Impermeabilizante | kls | 209.4592 | 1256.7555
Retiro de material | m3 | 21.294 | 127.764
Recebo |  | 1.12 | 6.72
Localizacion y replanteo |  | 5.1 | 30.6
Localizacion y replanteo |  | 3 | 18
Ecalera de gato |  | 5 | 30

## Insumos (hidden)
EQUIPO | UNIDAD | VALOR UNITARIO |  | IPC 2015 | IPC 2016 | 1
ACERO DE REFUERZO | kg | 3887.566 | 12.52% | 6.77% | 5.75%
ACERO DE REFUERZO 60000PSI | kg | 3034.5 | 2813 | 2023 | 40
Acople Acero Rigido 3-16 (200 MM a 150 MM) Roscado y Soldado con platinas | un | 6242924.656
ADAPTADOR UNIVERSAL 100mm | un | 118203
ADAPTADOR BRIDA POR ACOPLE UNIVERSAL 150mm | un | 163560
ADAPTADOR BRIDA POR ACOPLE UNIVERSAL 200mm | un | 258397
ADAPTADOR UNIVERSAL 250mm | un | 481058
ADAPTADOR UNIVERSAL 350mm | un | 743577
AGUA | lt | 30
ALAMBRE DE PUAS TIPO MOTTO O SIMILAR | ml | 450.08
ALAMBRE NEGRO NO.18 | kg | 4076.25 | 4500.8 | 2677.5 | 40
ANFOR | kg | 5684.0165
ANGULO DE 1" | m | 5063.4
ARENA DE PEÑA | m³ | 61886
ARENA LAVADA | m3 | 99611 | 96767.2 | 79611 | 20000
ASFALTO LIQUIDO LIGA | m³ | 2658.7576
BASE ASFALTICA 80 100 MDC 2 | m³ | 484550.9732
BLOQUE DE ANCLAJE PARAL EN CONCRETO | m3 | 506340
BLOQUE Nº5 | un | 700
BOMBA DE PRUEBA HIDROSTATICA | un/hr | 443126.264
Bomba para pozo profundo H=270m Q=50L/s | un | 89930484.8
Cable control | ml | 5873.544
Cable Fuerza | ml | 104418.56
Cable tierra | ml | 5873.544
CEMENTO | kls | 470 | 585.1 | 430 | 40
CIMBRA | M2 | 31651.876
CINTA PVC V-15 | ml | 35241.264
CODOS 11.25 º Y 22.5º HD 250 MM BB | un | 1373075.5
CODOS 11.25 º Y 22.5º HD 350 MM BB | un | 2412847
CODOS 45 º HD 150 MM BB | un | 498925
CODOS 45 º HD 200 MM BB | un | 946996
CODOS 45 º HD 250 MM BB | un | 1485780
CODOS 45 º HD 350 MM BB | un | 2751649
CODOS 90 º HD 4" BB | un | 328494
CODOS 90 º HD 4" LL | un | 175930
CODOS 90 º HD 150 MM BB | un | 560776
CODOS 90 º HD 8" BB | un | 988230
CODOS 90 º HD 250 MM BB | un | 1782662
CODOS 90 º HD 350 MM BB | un | 3322046
CODOS 90 º HD 400 MM BB | un | 4288284
CODO PVC GRAN RADIO 90º RDE 21 100mm | un | 143054
COMPACTADOR(CANGURO) | hr | 10126.8
COMPRESOR DE 2 MARTILLOS | hr | 73138
COMPUERTA DE 250x250mm | un | 4486996.0464
COMPUERTA DE 350x350mm | un | 6937438.6032
COMPUERTA LATERAL CON VASTAGO ASCENDENTE VOLANTE SOPORTES Y APOTO DE VOLANTE 150mm |  | 1591521
CONCRETO POBRE SOLADO | m³ | 381515.2016
CONCRETO RESIST. 4000 PSI LOSA INFERIOR | m³ | 701490.3992
CONCRETO RESIST. 4000 PSI MUROS Y LOSA SUPERIOR | m3 | 847978.7178
CORDON DETONANTE | m | 2794.8353
CORTADORA PAVIMENTO CONCRETO | hr | 103518.4
CRUZ 250x250x150x150 mm BxB HD | un | 1621950
CURADO | gl | 5626
DISCO DE TUGSTENO | un | 1582593.8
DISCO DIAMANTADO | un | 1615900
EMPAQUE | un | 143831.9485
EMULSION ASFALTICA | kg | 6241.7499
EQUIPO DE CCTV | ml | 23086
EQUIPO DE EXTRACCION | un/dia | 202536
EQUIPO DE MOVILIZACION | un/hr | 112520
EQUIPO DE SOLDADURA | un/hr | 15825.938
EQUIPO DE OXICORTE | un/hr | 15450
ESCALONES GALVANIZADOS DE 3/4" | un | 24090 | 31651.876 | 24090 | SAI EAAB
ESLINGA Y MALACATE | ml | 189911.256
FILTRO BxB 150mm | un | 1527014
FILTRO BxB 250mm | un | 3000424
FILTRO BxB 350mm | un | 6650964
FORMALETA DE MADERA | m2 | 58999.0969
FORMALETA DE METÁLICA | m2 | 198935.36
GRAVA | m³ | 99527.7 | 90016 | 79527.7 | 20000
HIPOCLORITO DE SODIO | mg | 1
IMPERMEABILIZANTE | kg | 12019
INDUGEL | kg | 15848.1703
#REF! | UN | 10636.5156
INSTALACIÓN ACCESORIOS EN HIERRO DÚCTIL 150 MM(150MM) | UN | 15654.9076
INSTALACIÓN ACCESORIOS EN HIERRO DÚCTIL 8"(200MM) | UN | 17226.812
#REF! | UN | 19585.2312
#REF! | UN | 41365.7276
#REF! | #REF! | 39618.292
#REF! | #REF! | 21433.9348
#REF! | #REF! | 141398.258
#REF! | #REF! | 84430.5072
#REF! | #REF! | 144265.6427
#REF! | #REF! | 17064.7832
INSTALACION TUBERIA PVC 150MM | ML | 57702.5064
INSTALACION ACCESORIOS PVC 150MM a 200MM | UN | 12196.0428
0
0
0
0
0
Lámina 1/4 " A36 | kg | 10397.9732
Lámina 1/2" A36 | kg | 10397.9732
Lámina 3/4 " A36 | kg | 10397.9732
MACROMEDIDOR ELECTROMAGNÉTICO 150 MM | un | 16315400
Macromedidor Tipo Woltman de 8" | un | 3498600
Malla Eslabonada galvanizada | ml | 36569
MANOMETRO ABSOLUTO | un | 562600
MANOMETRO DIFERENCIAL | un | 112520
MEZCLADORA | m3 | 9001.6
MINICARGADOR | hr | 45008
MORTERO DE PEGA | m3 | 327242.4156
MORTERO | m3 | 8940.8392
NIPLE HD BxB 100mm L=0 a 1m | un | 411237
NIPLE HD BxB 100mm L=1 a 2m | un | 695939
NIPLE HD BxB 100mm L=2 a 3m | un | 1075542
NIPLE HD BxB 150mm L=0 a 1m | un | 690667
NIPLE HD BxB 150mm L=1 a 2m | un | 1212621
NIPLE HD BxB 150mm L=2 a 3m | un | 1908560
NIPLE HD BxB 150mm L=3 a 4m | un | 2604499
NIPLE HD BxB 200mm L=0 a 1m | un | 930223.0936
NIPLE HD BxB 200mm L=1 a 2m | un | 1624034.916
NIPLE HD BxB 200mm L=2 a 3m | un | 2549118.096
NIPLE HD BxB 250mm L=0 a 1m | un | 1217893
NIPLE HD BxB 250mm L=1 a 2m | un | 2119451
NIPLE HD BxB 250mm L=4 a 5m | un | 5725680
NIPLE HD BxB 400mm L=0 a 1m | un | 2630860
NIPLE HD BxB 400mm L=1 a 2m | un | 4544693
NIPLE HD BxB 400mm L=2 a 3m | un | 7096469
NIPLE HD LxL 100mm L=0 a 1m | un | 273314
NIPLE HD LxL 100mm L=1 a 2m | un | 546628
NIPLE HD LxL 400mm L=0 a 1m | un | 1837279
NIPLE HD BxB CON SALIDA PARA SONDA DE CALIDAD DE AGUA Φ=350x100mm | un | 1977099
PARALES DE 3m | un | 9001.6
PASAMURO BB 100mm L=0.0 a 0.5 m | un | 342075.4276
PASAMURO BB 100mm L=0.5 a 1m | un | 534492.504
PASAMURO BB 150mm L=0.5 a 1m | un | 908637.2568
PASAMURO BB 200mm L=0.5 a 1m | un | 564641.1128
PASAMURO BB 250mm L=0.5 a 1m | un | 1592788.112
PASAMURO BB 350mm L=0.5 a 1m | un | 2608323.8696
PASAMURO BL 250mm L=0.5 a 1m | un | 1395710.4572
PASAMURO BL 350mm L=0.5 a 1m | un | 2260218.4952
PASAMURO BB 400mm L=0.5 a 1m | un | 1387624.77
PASAMURO CON ANILLO ANCLAJE BB 400mm L=2 a 3m | un | 5534053.1568
Concreto MR 41KG/CM2 | m³ | 361388.4594
PERNOS EXPANSIVOS | un | 12660.7504
PLATINAS DE 3/8" DE 10x10cm | un | 25321.5008
PLATINA DE 2 1/2"x3/16 " | ml | 13502.4
PULIDORA PARA CORTES | un/hr | 6330.3752
REDUCCION EXCENTRICA BB 150mmX80mm | un | 361480
REDUCCION HD 80mmX65mm BB | un | 153938
REDUCCION HD 150mmX80mm BB | un | 361480
REDUCCION HD 150mmX100mm BB | un | 394467
REDUCCION HD 200mmX100mm BB | un | 578643
REDUCCION HD 200mmX150mm BB | un | 711965
REDUCCION HD 250mmX150mm BB | un | 970362
REDUCCION HD 350mmX250mm BB | un | 2182627
REDUCCION HD 400mmX250mm BB | un | 2754398
RETROEXCAVADORA | un/hr | 202536
SELECCIÓN DE MATERIAL | m3 | 2532.1501
SOLDADURA | kg | 51782.4691
SUBBASE GRANULAR SBG4 (NORMA ET-2005 IDU) | m³ | 45008
Tablero de control con sistemas de velocidad | un | 62913096.0624
TAPON BRIDADO 100mm | un | 107211.2344
TAPON BRIDADO 150mm | un | 227501.9376
TAPON BRIDADO 200mm | un | 470334.2166
TAPON BRIDADO 250mm | un | 670804.5384
TAPA Y ARO DE SEGURIDAD | un | 806802
TEE HD BxBxB 100mmX100mm | un | 591014
TEE HD BxBxB 150mmX80mm | un | 754573
TEE HD BxBxB 150mmX100mm | un | 831542
TEE HD BxBxB 150mmX150mm | un | 853533
TEE HD BxBxB 200mmX100mm | un | 1268617
TEE HD BxBxB 200mmX200mm | un | 1400565
TEE HD BxBxB 250mmX100mm | un | 2351684
TEE HD BxBxB 250mmX150mm | un | 2351684
TEE HD BxBxB 250mmX250mm | un | 2401164
TEE HD BxBxB 350mmX100mm | un | 3928178
TEE HD BxBxB 350mmX250mm | un | 4315773
TEE HD BxBxB 400mmX100mm | un | 4266293
TEE HD BxBxB 400mmX200mm | un | 4582416
TEE HD BxBxB 400mmX250mm | un | 4582416
TEE HD LxLxL 250mmX100mm | un | 1047331
TEE HD LxLxL 350mmX100mm | un | 2109781
TEE HD 350mm X 100mm PN 40 | un | 1763825.2632
TEE HD 300mm X 100mm PN 55 | un | 2579816.9276
TEE PVC 150mmX150 mm | un | 1277138
TRANSPORTE MATERIAL EXPLOSIVO | kg | 1125200
TRANSPORTE, DESCARGUE Y ALMACENAMIENTO TUBERIA ACERROJADA | gl | 24762.8578
TRANSPORTE, DESCARGUE Y ALMACENAMIENTO REDUCCION 350x250mm | gl | 113111.5239
TRANSPORTE, DESCARGUE Y ALMACENAMIENTO CODOS 250mm 11.25º,22.5º | gl | 67003.3499
TRANSPORTE, DESCARGUE Y ALMACENAMIENTO CODOS 250mm 45º | gl | 78568.9454
TRANSPORTE, DESCARGUE Y ALMACENAMIENTO CODOS 250mm 90º | gl | 91035.0374
TRANSPORTE, DESCARGUE Y ALMACENAMIENTO CODOS 350mm 11.25º,22.5º | gl | 126296.3028
TRANSPORTE, DESCARGUE Y ALMACENAMIENTO CODOS 350mm 45º | gl | 145572.2952
TRANSPORTE, DESCARGUE Y ALMACENAMIENTO CODOS 350mm 90º | gl | 152203.2367
TRANSPORTE, DESCARGUE Y ALMACENAMIENTO TAPON BRIDADO 100mm HD | gl | 5360.5617
TRANSPORTE, DESCARGUE Y ALMACENAMIENTO TEE 250x100mm HD | gl | 49200.7202
TRANSPORTE, DESCARGUE Y ALMACENAMIENTO TEE 350x100mm HD | gl | 99223.7366
TRANSPORTE, DESCARGUE Y ALMACENAMIENTO UNION UNVERSAL 250mm HD | gl | 28836.8848
TRANSPORTE, DESCARGUE Y ALMACENAMIENTO UNION UNVERSAL 350mm HD | gl | 56285.8981
TUBERIA DE 1 1/2" | ml | 77109
TUBERIA ACERROJADA O ACERO AL CARBON DN250 PN 25 | ml | 440150.335
TUBERIA ACERROJADA O ACERO AL CARBON DN350 PN 25 | ml | 746477.9336
TUBERIA ACERROJADA O ACERO AL CARBON DN300 PN 55 | ml | 577697.9336
Tuberia Flexible para Bomba de Pozo Profundo 200 MM |  | 288456.272
TUBERIA HD LxL 200mm | ml | 462157.8968
TUBERIA HD LxL 250mm | ml | 474110
TUBERIA PVC UNION MECANICA RDE 21 100mm | ml | 42330
TUBERIA PVC UNION MECANICA RDE 21 150mm | ml | 92427
TUBERIA PERFORADA HD L= 4.00 A 5.00m | un | 3520525.76
UNION DESLIZANTE TIPO MANGUITO EXPRESS O SIMILAR | un | 1810422.0456
UNION DE DESMONTAJE BxB 100mm | un | 533287
UNION DE DESMONTAJE BxB 150mm | un | 703718
UNION DE DESMONTAJE BxB 200mm | un | 1285111
UNION DE DESMONTAJE BxB 250mm | un | 1818397
UNION DE DESMONTAJE BxB 350mm | un | 3106257
UNION DE DESMONTAJE BxB 400mm | un | 5240778
UNION DE REPARACION 150mm JH PVC | un | 255648
UNION UNIVERSAL 100mm | un | 111009.9816
UNION UNIVERSAL 150mm | un | 205574.04
UNION UNIVERSAL 200mm | un | 242577.3672
UNION UNIVERSAL 250mm HD (292mm a 310mm) | un | 512564.6064
UNION UNIVERSAL 350mm HD | un | 1000460.328
VALVULA ANTIROTURA DN 250 PN 25 | un | 39585076.096
VALVULA ANTIROTURA DN 350 PN 25 | un | 72440376
VALVULA ANTIROTURA DN 350 PN 40 | un | 79684413.6
VALVULA ANTIROTURA DN 350 PN 55 | un | 87652854.96
VALVULA DE CONTROL ANTICAVITACION, ANULAR O DE AGUJA DN 100 | un | 4523451.4012
VALVULA DE CONTROL ANTICAVITACION, ANULAR O DE AGUJA DN 150 | un | 19486292
VALVULA DE ADMISION Y RETENCION DE AIRE BxB 80mm | un | 1028089
VALVULA DE ADMISION Y RETENCION DE AIRE BxB 100mm | un | 1627349
VALVULA DE BOLA DN350 PN 40 | un | 24425321.7576
VALVULA DE BOLA DN350 PN 55 | un | 27216996.9672
VALVULA DE CHEQUE DN 150 | UN | 2498750
VALVULA DE CHEQUE DN 200 | un | 4550804
VALVULA DE CHEQUE DN 350 PN 25 | un | 5227062.5904
VALVULA DE CHEQUE DN 350 PN 40 | un | 5749768.8494
VALVULA DE CHEQUE DN 350 PN 55 | un | 12246350
VALVULA DE COMPUERTA BxB 80mm | un | 1012970
VALVULA DE COMPUERTA BxB 100mm | un | 1349710
VALVULA DE COMPUERTA BxB 150mm | un | 2364054
VALVULA DE COMPUERTA BxB 250mm | un | 5653113
VALVULA DE CONTROL DE NIVEL BxB 150mm | un | 5905148
VALVULA MARIPOSA BxB 100mm | un | 1075542
VALVULA MARIPOSA BxB 150mm | un | 1561996
VALVULA MARIPOSA BxB 200mm | un | 3198508
VALVULA MARIPOSA BxB 250mm | un | 4687395
VALVULA MARIPOSA BxB 350mm | un | 8144595
VALVULA MARIPOSA BxB 400mm | un | 11257341
VALVULA PUE DE COLADERA 150mm | un | 1761848
VALVULA REDUCTORA DE PRESION 150mm | un | 7570345.6
VARILLA DE 3/4" | m | 3682.7796
VIGA DE CIMENTACION EN CONCRETO | m3 | 506340
VIBRADOR | m3 | 4500.8
VIBROCOMPACTADOR BENITIN | hr | 82294.8776
VOLQUETA | un | 1100
VOLQUETA RETIRO SOBRANTE | ml | 78.764
VOLQUETA RETIRO SOBRANTE A 20KM | m3 | 956.42
COLUMNA DE MANIOBRA CRM | un | 751824
VÁSTAGO PARA COMPUERTA 250 MM-400 MM | ml | 426080
SOPORTE GUÍA VÁSTAGO NO 1 | un | 343613
SOPORTE GUÍA VÁSTAGO NO 2 | un | 995102
RUEDA DE MANEJO O VLANTES 250 MM-400 MM | un | 145692
TAPÓN EN PVC 150 MM | un | 295398
Adaptador Brida por Acople Universal 150 MM (159mm a 181 mm) R1 | un | 163560
ESTACIÓN ELÉCTRONICA | un | 78750
CINTA METÁLICA | un | 105
ESTACA DE MADERA | un | 3500
MOJONES DE REFERENCIA | un | 52500
MINI CARGADOR | h | 42000
ARENA | m3 | 42030.197
B-200 RECEBO SELECCIONADO | m3 | 30198.3 | 46400 | 10198.3 | 20000
MARTILLO HIDRAULICO | un | 73080
MATERIAL EXPLOSIVO | kg | 84000
CORTADORA | h | 65000
PLASTOCRETE DM | kg | 10100
LUBRICANTES PARA TUBERÍA (500GRMS) | lb | 14775.6
EQUIPO DE PRUEBA HIDROSTATICA | dia | 52500
ADAPTADOR BRIDA POR ACOPLE UNIVERSAL 400mm | un | 1478908
TUBERÍA PVC UNIÓN MECÁNICA RDE 41 D= 6" | ml | 40618
CONCRETO DE 17,5 MPA (175 KG/CM2) | m3 | 403563.5187
EXCAVACION | m3 | 25050.3276
UNIÓN HD CONSTRUCCIÓN Y REPARACIÓN 400 MM | un | 1565624
VÁLVULA VENTOSA (CÁMARA DOBLE) 4" BRIDA | un | 1627349
RETIRO DE MATERIAL | m3 | 12486.3444
DIFERENCIAL | un | 202536
PASADOR METÁLICO | un | 11252
VISAGRA | un | 5626
TUBO MUEBLE 1"X1" | ml | 90016
RELLENO EN MATERIAL COMUN | m3 | 12486.3444
DISPOSICION DE SOBRANTES | m4 | 5626
TORNILLOS 19.1 | un | 861.9032
NEOPRENO | m2 | 225040
ACERO ESTRUCTURAL | kg | 4000
ACERO ESTRUCTURAL L 2"X3/16 " | kg | 10397.9732
TORRE DE 4 BANDEJAS AIREADORAS | un | 11477040
CABLE ACERO GALVANIZADO CALIBRE 1/4 " | un | 32964.9844
ANCLAJE ARGOLLADO 1/4 X 1 3/8 " | kg | 2414.6792
PERNOS GALVANIZADOS 1/4 " X 4 UN | m2 | 2362.92
CARBON COQUE >10MM | kg | 378.0672
BRIDA POR ADAPTADOR UNIVERSAL | un | 1285111
VÁLVULA COMPUERTA 200 MM BRIDADA | un | 2104688
CODOS 450 MM X 11.25 A 22.5° HD | un | 4413359
AMPLIACION HD BXB 250 MMX350 MM | un | 2010514.1112
FILTRO BxB 100mm | un | 799930
POSTES TUBULARES | un | 33600
CINTA DE SEÑALIZACIÓN | rollo | 36750
SOLDARURA PCV 1/4 GL | un | 53083
LIMPIADOR PVC 1/4 GL | un | 25596
EQUIPO DE CARGA | un | 126000
ACERO ESTRUCTURAL INCLUYE PINTURA Y ELEMENTOS DE FIJACIÓN | kg | 6800
CINTA PVC V-22 | m | 30170
TEJA DE FIBRO CEMENTO Nº 6 | un | 21568
AMARRE PARA TEJA | un | 552
GANCHO PARA TEJA ONDULADA ETERNIT | un | 352
CORREAS METALICAS | m | 15225
PUNTO ELÉCTRICO | gl | 64575
PUNTO HIDRÁULICO | gl | 60585
TABLETA TIPO GRES DE 0,20X | m2 | 21943.95
MORTERO RESIST. 17,5 MPA (175 KG/CM2) | m3 | 244805.4
LAMINA DE ALFAJOR 3/16" (1M X 3 M) | un | 131250
ÁNGULO DE 2" X 3/16" | m | 3500
BISAGRA DE 3" | un | 1800
PUERTA EN LÁMINA COLROLL CAL 18 DE 0,90 M | un | 268800
SUM E INSR. VENTANERÍA EN LÁMINA | m2 | 147000
VIDRIO DE 4 MM | m2 | 29400
BOMBA CENTRIFUGA Q= 6GPM, H= 40 PSI | un | 2200000
SISTEMA DE DOSIFICACIÓN DE CLORO GASEOSO MARCA HYDRO, MODELO 502 O SIMILAR, CON CAPACIDAD 0-100 LB/DÍA A KG/D | un | 16993200
VARILLA DE 1/2" | kg | 2800
SOLDADURA. | kg | 1006.4
MANIFOLD HIDRÁULICO PARA LÍNEA DE ALIMENTACIÓN DE AGUA A EYECTOR DEL SISTEMA DE CLORACIÓN | un | 1309000
DISTRIBUIDOR MÚLTIPLE DE DOS (2) VÁLVULAS PARA ANCLAR A PARED, ALIMENTAR UN CLORADOR Y RECIBIR CLORO DE DOS (2) CILINDROS DE UNA TONELADA. | un | 3525375
CONTAINER DE 2200 LBS (1000 KG) | un | 27667500
LLENADO CLORO GASEOSO | un | 6571180
BÁSCULA PARA PESAR UN (1) CONTENEDOR DE CLORO DE TONELADA, MARCA SCALETRON, MODELO 3001 O SIMILAR, CON CAPACIDAD HASTA 2000 KG, DISEÑADA PARA EL MANEJO DE CONTENEDORES DE CLORO DE 1000KG | un | 37699200
TRUNIONS | un | 1219750
SISTEMA MANUAL PARA MOVILIZAR CILINDROS DE UNA (1) TONELADA, CON VIGA MONORRIEL | un | 20789300
AUTOVÁLVULA | m | 26061000
ANALIZADOR DE CLORO EN LÍNEA | un | 27310500
DETECTOR DE GAS CLORO DIGITAL | un | 12102300
MASCARA | un | 940100
EQUIPO DE AIRE AUTOCONTENIDO | un | 13030500
VESTIDO PARA MANEJO DE CLORO | un | 8746500
KIT DE EMERGENCIA | un | 20349000
Base en recebo compactado
Mortero de pega 1:4 e=0.08
EQUIPO PARA RAMMING, INCLUYE EQUIPOS, TRANSPORTE DE EQUIPOS Y PERSONAL, SUMINISTRO Y TRANSPORTE DE CAMISAS DE ACERO, GRUA Y OBRA MECANICA REQUERIDA | ML | 3024784
GEORADAR | ML | 100000
GRUA | DIA | 300000
CAMISA DE ACERO 24" | ML | 1500000
ACCESORIOS Y CONSUMIBLES RAMMING | GL | 90000
BARANDA METALICA M-80 | ML | 270552
PLC MODULAR TM221M16T (8IN/8OUT) | un | 2479674.4
MÓDULO DE ENTRADAS DIGITALES TM3DI16 | un | 774490.08
MÓDULO DE SALIDAS DIGITALES TM3DQ16T | un | 1019382.56
MÓDULOS DE ENTRADAS ANÁLOGAS TM3AI4/G | un | 1403438.4
MÓDULO DE SALIDAS ANÁLOGAS TM3AQ4/GUN | un | 1749966.4
MODEM GSM SR2MOD02 | un | 2598960
FUENTE DE PODER 24VDC/5A | un | 1999200
CABLE DE CONEXIÓN PARA MÓDULOS | un | 934761.66
Datalogger. 1 input analogue. 1 input digitalRDL10-T1C1C4 | un | 8678670
TRANSMISOR DE PRESIÓN ROSEMOUNT 3051T G3A2B21AB1 | un | 2975000
ACTUADOR ELECTRICO EIM TEC2 Model 500-A-AA-2 | un | 61880000
COFRE METÁLICO ACERO COLD ROLLED CAL 16, PINTURA ELECTROSTATICA RAL 7035 - 1000X800X300MM. INCLUYE ACCESORIOS DE CONEXION, PROTECCIONES, TOTALIZADOR Y DISPOSITIVOS DE MANDO LOCAL | gl | 8930950
MONTAJE DE COMPONENTES, IDENTIFICACIÓN Y CONEXIONADO | gl | 5000000
PROGRAMACIÓN PLC LOCAL Y REMOTO | gl | 1700000
CONFIGURACIÓN SISTEMA DE ACTUADORES MOTORIZADOS | gl | 1700000
CONFIGURACIÓN Y PARAMETRIZACIÓN MEDIDORES DE CAUDAL | gl | 1700000
CONFIGURACIÓN DE SISTEMA DE COMUNICACIÓN GSM | gl | 1700000
Note on A267: Argemiro Rincon Ortiz: Incluye combustible

## Resumen Tuberia (hidden)
Inicio | Fin | Tubería | Retirar para almacenar | Diámetro | Longitud | Material | Existente | Proyectado
2220 | 5067 | Existente |  | 400 | 2847 | HD | 400 | 400
5067 | 5640 | Existente |  | 400 | 573 | HD | 400 | 400
5067 | 5640 | Existente |  | 400 | 573 | HD | 400 | 400
5640 | 5800 | Instalar |  | 400 | 160 | HD |  | 400
5800 | 6433 | Existente |  | 400 | 633 | HD | 400 | 400
6433 | 6496 | Instalar |  | 400 | 63 | HD | 400 | 400
6496 | 6550 | Instalar |  | 400 | 54 | HDA O ACERO | 400 | 400
6550 | 10660 | Existente |  | 400 | 4110 | HD | 400 | 400
10660 | 10750 | Retirar y reinstalar |  | 400 | 90 | HD | 400 | 400
10750 | 11340 | Existente |  | 400 | 590 | HD | 400 | 400
11340 | 11440 | Retirar y reinstalar |  | 400 | 100 | HD | 400 | 400
11440 | 15932.2 | Existente |  | 400 | 4492.2 | HD | 400 | 400
Tanque Bojaca
15932.2 | 16132 | Existente |  | 350 | 199.8 | HD | 350 | 350
16132 | 16389 | Existente |  | 250 | 257 | HD | 250 | 250
16389 | 16407 | Instalar |  | 250 | 18 | HD |  | 250
16407 | 16972 | Existente |  | 250 | 565 | HD | 250 | 250
|  | Instalar |  | 250 | 132 | HDA O ACERO |  | 250
17980 | 18300 | Existente |  | 250 | 320 | HD | 250 | 250
Camara 1
18316 | 18815 | Instalar | Retirar | 350 | 499 | HD | 250 | 350
18815 | 20488 | Existente |  | 250 | 1673 | HD | 250 | 250
20488 | 20500 | Instalar |  | 250 | 12 |  |  | 250
20500 | 20532 | Existente |  | 350 | 32 | HD | 350 | 350
20532 | 20817 | Retirar y reinstalar |  | 350 | 285 | HD | 350 | 350
20817 | 21156 | Existente |  | 350 | 339 | HD | 350 | 350
21156 | 21168 | Retirar y reinstalar |  | 350 | 12 | HD | 350 | 350
Camara 2
21182 | 21192 | Retirar y reinstalar |  | 350 | 10 | HD | 350 | 350
21192 | 21820.45 | Existente |  | 350 | 628.45 | HD | 350 | 350
21820.45 | 22400 | Existente |  | 250 | 579.55 | HD | 250 | 250
22400 | 22985 | Instalar | Retirar | 350 | 585 | HD | 250 | 350
Camara 3
23000 | 24017 | Retirar y reinstalar |  | 350 | 1017 | HD | 350 | 350
24017 | 25600 | Instalar | Retirar | 350 | 1583 | HD | 250 | 350
Camara 4
25619 | 26296 | Instalar | Retirar | 350 | 677 | HD | 250 | 350
26296 | 26325 | Instalar | Retirar | 350 | 29 | HD | 250 | 350
26325 | 27700 | Retirar y reinstalar |  | 350 | 1375 | HD | 350 | 350
27700 | 27745 | Instalar | Retirar | 350 | 45 | HD | 250 | 350
27745 | 27791 | Instalar |  | 350 | 46 | HD |  | 350
27791 | 28115 | Existente |  | 350 | 324 | HD | 350 | 350
28115 | 28315 | Instalar | Retirar | 350 | 200 | HD | 250 | 350
28315 | 28535 | Existente |  | 250 | 220 | HD | 250 | 250
28535 | 28545 | Retirar y reinstalar |  | 250 | 10 | HD | 250 | 250
Camara 5
28545 | 28892 | Instalar | Retirar | 400 | 347 | HD | 250 | 400
28892 | 28910 | Instalar |  | 400 | 18 | HD |  | 400
28910 | 31280 | Instalar | Retirar | 400 | 2370 | HD | 350 | 400
|  | Instalar | Retirar | 400 | 35 | HDA O ACERO | 350 | 400
31342 | 32565 | Instalar | Retirar | 400 | 1223 | HD | 350 | 400
32565 | 32992 | Instalar | Retirar | 400 | 427 | HD | 350 | 400
32992 | 33020 | Instalar |  | 400 | 28 | HDA O ACERO |  | 400
33020 | 33300 | Instalar | Retirar | 400 | 280 | HD | 350 | 400
33300 | 33340 | Instalar | Retirar | 350 | 40 | HDA O ACERO |  | 350
33340 | 34552 | Retirar y reinstalar |  | 350 | 1212 | HD | 250 | 350
34552 | 36429 | Instalar | Retirar | 305 | 1877 | HDA O ACERO | 350 | 305
36429 | 36800 | Existente |  | 350 | 371 | HD | 350 | 350
36800 | 38274 | Instalar | Retirar | 400 | 1474 | HD | 350 | 400
38274 | 38560 | Instalar | Retirar | 400 | 286 | HD | 250 | 400
38560 | 38640 | Instalar | Retirar | 400 | 80 | HD | 350 | 400
38640 | 39300 | Instalar | Retirar | 400 | 660 | HD | 250 | 400
|  |  | 400 | 350 | 250 | 305
|  | Instalar | 7505 | 3704 | 162 | 1877
|  | Retirar y reinstalar | 190 | 3911 | 10 | 0
|  | Existente | 13818.2 | 1894.25 | 3614.55 | 0
|  | Retirar | 0 | 7766 | 4911 | 0
|  | Instalar | 7695 | 7615 | 172 | 1877
|  | Transporte de Tuberia |  |  |  |  | Viaductos
|  | Diametro | Longitud |  |  |  | Diametro | Longitud
|  | 400 |  |  |  |  | 400 | 117
|  | 350 | 7766 |  |  |  | 350 | 40
|  | 250 | 4911 |  |  |  | 500 | 67.78
305
Suministro tuberia 400
PN
[7 empty] | 5640 | 5800 | 160 | 25
[7 empty] | 28545 | 31000 | 2455 | 25
[7 empty] | 31000 | 33300 | 2300 | 40
[7 empty] | 36800 | 38100 | 1300 | 40
[7 empty] | 38100 | 39300 | 1200 | 25
[7 empty] | PN | 25 | 3815
0.0286 | Diametro | 16 | 14 | 10 |  |  | PN | 40 | 3600
Porcentaje | Tipo | 7668 | 9582 | 3772
0.5 | 11.25 | 109.6524 | 137.0226 | 53.9396
0.35 | 22.5 | 76.7567 | 95.9158 | 37.7577
0.12 | 45 | 26.3166 | 32.8854 | 12.9455
0.03 | 90 | 6.5791 | 8.2214 | 3.2364
Note on B13: Paola Andrea Ñustes Tovar: Tanque Bojaca

## SUM (hidden)
ANÁLISIS DE PRECIOS SUMINISTRO DE ACCESORIOS
ITEM | MATERIAL | UNIDAD | VALOR | DESCARGUE TRANSPORTE Y BODEGA | VALOR | IVA | VALOR UNITARIO
3 | CONDUCCIONES Y REDES DE ACUEDUCTO | [7 empty] | IPC 2015 | IPC 2016
3.1 | SUMINISTRO TUBERÍAS EN PVC | [6 empty] | 12.52% | 6.77% | 5.75%
3.1.1 | SUMINISTRO TUBERÍAS PVC PRESIÓN SOLDAR
3.1.1.1 | Tuberia PVC Presión Soldar RDE 9
3.1.1.1.1 | Tuberia PVC Presión Soldar RDE 9 D=1/2" | ML | 21559 | 3% | 22205.77 | 4219.0963 | 26425
3.1.1.2 | Tuberia PVC Presión Soldar RDE 11
3.1.1.2.1 | Tuberia PVC Presión Soldar RDE 11 D=3/4" | ML | 28706 | 3% | 29567.18 | 5617.7642 | 35185
3.1.1.3 | Tuberia PVC Presión Soldar RDE 13,5
3.1.1.3.1 | Tuberia PVC Presión Soldar RDE 13,5 D=1" | ML | 15385 | 3% | 15846.55 | 3010.8445 | 18857
3.1.1.3.2 | Tuberia PVC Presión Soldar RDE 13,5 D=1/2" | ML | 38729 | 3% | 39890.87 | 7579.2653 | 47470
3.1.1.4 | TUBERÍA PVC PRESIÓN SOLDAR RDE 21
3.1.1.4.1 | Tuberia PVC presión soldar RDE 21 D= 3/4" |  | 19061 | 3% | 19632.83 | 3730.2377 | 23363
3.1.1.4.2 | Tuberia PVC presión soldar RDE 21 D= 1" | ML | 26749 | 3% | 27551.47 | 5234.7793 | 32786
3.1.1.4.3 | Tuberia PVC presión soldar RDE 21 D= 1 1/4" |  | 48180 | 3% | 49625.4 | 9428.826 | 59054
3.1.1.4.4 | Tuberia PVC presión soldar RDE 21 D= 1 1/2" | ML | 62910 | 3% | 64797.3 | 12311.487 | 77109
3.1.2 | SUMINISTRO TUBERÍA PVC UNION MECÁNICA
3.1.2.1 | TUBERÍA PVC UNIÓN MECÁNICA RDE 21
3.1.2.1.1 | Tubería PVC Unión mecánica RDE 21 D= 2" | ML | 9563.6667 | 3% | 9850.5767 | 1871.6096 | 11722
3.1.2.1.2 | Tubería PVC Unión mecánica RDE 21 D= 2 1/2" | ML | 14029.1667 | 3% | 14450.0417 | 2745.5079 | 17196
3.1.2.1.3 | Tubería PVC Unión mecánica RDE 21 D= 3" | ML | 20931.1667 | 3% | 21559.1017 | 4096.2293 | 25655
3.1.2.1.4 | Tubería PVC Unión mecánica RDE 21 D= 4" | ML | 34535 | 3% | 35571.05 | 6758.4995 | 42330
3.1.2.1.5 | Tubería PVC Unión mecánica RDE 21 D= 150 MM | ML | 75407.6667 | 3% | 77669.8967 | 14757.2804 | 92427
3.1.2.1.6 | Tubería PVC Unión mecánica RDE 21 D= 8" | ML | 127731.8333 | 3% | 131563.7883 | 24997.1198 | 156561
3.1.2.1.7 | Tubería PVC Unión mecánica RDE 21 D= 250 MM | ML | 201076 | 3% | 207108.28 | 39350.5732 | 246459
3.1.2.1.8 | Tubería PVC Unión mecánica RDE 21 D=12" | ML | 281343.6667 | 3% | 289783.9767 | 55058.9556 | 344843
3.1.2.1.9 | Tubería PVC Unión mecánica RDE 21 D=350 MM | ML | 348900.6667 | 3% | 359367.6867 | 68279.8605 | 427648
3.1.2.1.10 | Tubería PVC Unión mecánica RDE 21 D=400 MM | ML | 457937.1667 | 3% | 471675.2817 | 89618.3035 | 561294
3.1.2.1.11 | Tubería PVC Unión mecánica RDE 21 D=18" | ML | 587754.3333 | 3% | 605386.9633 | 115023.523 | 720410
3.1.2.1.12 | Tubería PVC Unión mecánica RDE 21 D=20" | ML | 732115.3333 | 3% | 754078.7933 | 143274.9707 | 897354
3.1.2.1.13 | Tubería PVC Unión mecánica RDE 21 D=24" | ML | 1081887.3333 | 3% | 1114343.9533 | 211725.3511 | 1326069
3.1.2.2 | TUBERÍA PVC UNIÓN MECÁNICA RDE 26
3.1.2.2.1 | Tubería PVC Unión mecánica RDE 26 D= 2" | ML | 7943.5 | 3% | 8181.805 | 1554.543 | 9736
3.1.2.2.2 | Tubería PVC Unión mecánica RDE 26 D= 2 1/2" | ML | 11716.3333 | 3% | 12067.8233 | 2292.8864 | 14361
3.1.2.2.3 | Tubería PVC Unión mecánica RDE 26 D= 3" | ML | 17456.5 | 3% | 17980.195 | 3416.2371 | 21396
3.1.2.2.4 | Tubería PVC Unión mecánica RDE 26 D= 4" | ML | 28831.6667 | 3% | 29696.6167 | 5642.3572 | 35339
3.1.2.2.5 | Tubería PVC Unión mecánica RDE 26 D= 150 MM | ML | 61762.3333 | 3% | 63615.2033 | 12086.8886 | 75702
3.1.2.2.6 | Tubería PVC Unión mecánica RDE 26 D= 8" | ML | 105070.5 | 3% | 108222.615 | 20562.2969 | 128785
3.1.2.2.7 | Tubería PVC Unión mecánica RDE 26 D= 250 MM | ML | 163544.8333 | 3% | 168451.1783 | 32005.7239 | 200457
3.1.2.2.8 | Tubería PVC Unión mecánica RDE 26 D=12" | ML | 230542 | 3% | 237458.26 | 45117.0694 | 282575
3.1.2.2.9 | Tubería PVC Unión mecánica RDE 26 D=350 MM | ML | 233758.6667 | 3% | 240771.4267 | 45746.5711 | 286518
3.1.2.2.10 | Tubería PVC Unión mecánica RDE 26 D=400 MM | ML | 310876.8333 | 3% | 320203.1383 | 60838.5963 | 381042
3.1.2.2.11 | Tubería PVC Unión mecánica RDE 26 D=18" | ML | 394163.1667 | 3% | 405988.0617 | 77137.7317 | 483126
3.1.2.2.12 | Tubería PVC Unión mecánica RDE 26 D=20" | ML | 517878.5 | 3% | 533414.855 | 101348.8224 | 634764
3.1.2.2.13 | Tubería PVC Unión mecánica RDE 26 D=24" | ML | 740088.3333 | 3% | 762290.9833 | 144835.2868 | 907126
3.1.2.3 | TUBERÍA PVC UNIÓN MECÁNICA RDE 32,5
3.1.2.3.1 | Tubería PVC Unión mecánica RDE 32,5 D= 3" | ML | 14023.5 | 3% | 14444.205 | 2744.399 | 17189
3.1.2.3.2 | Tubería PVC Unión mecánica RDE 32,5 D= 4" | ML | 23118.1667 | 3% | 23811.7117 | 4524.2252 | 28336
3.1.2.3.3 | Tubería PVC Unión mecánica RDE 32,5 D= 150 MM | ML | 50390.8333 | 3% | 51902.5583 | 9861.4861 | 61764
3.1.2.3.4 | Tubería PVC Unión mecánica RDE 32,5 D= 8" | ML | 85743.3333 | 3% | 88315.6333 | 16779.9703 | 105096
3.1.2.3.5 | Tubería PVC Unión mecánica RDE 32,5 D= 250 MM | ML | 134028.6667 | 3% | 138049.5267 | 26229.4101 | 164279
3.1.2.3.6 | Tubería PVC Unión mecánica RDE 32,5 D=12" | ML | 188811.6667 | 3% | 194476.0167 | 36950.4432 | 231426
3.1.2.3.7 | Tubería PVC Unión mecánica RDE 32,5 D=350 MM | ML | 233758.6667 | 3% | 240771.4267 | 45746.5711 | 286518
3.1.2.3.8 | Tubería PVC Unión mecánica RDE 32,5 D=400 MM | ML | 310876.8333 | 3% | 320203.1383 | 60838.5963 | 381042
3.1.2.3.9 | Tubería PVC Unión mecánica RDE 32,5 D=18" | ML | 394163.1667 | 3% | 405988.0617 | 77137.7317 | 483126
3.1.2.3.10 | Tubería PVC Unión mecánica RDE 32,5 D=20" | ML | 517878.5 | 3% | 533414.855 | 101348.8224 | 634764
3.1.2.3.11 | Tubería PVC Unión mecánica RDE 32,5 D=24" | ML | 740088.3333 | 3% | 762290.9833 | 144835.2868 | 907126
3.1.2.4 | TUBERÍA PVC UNIÓN MECÁNICA RDE 41
3.1.2.4.1 | Tubería PVC Unión mecánica RDE 41 D= 4" | ML | 19159.8333 | 3% | 19734.6283 | 3749.5794 | 23484
3.1.2.4.2 | Tubería PVC Unión mecánica RDE 41 D= 150 MM | ML | 40618 | 3% | 41836.54 | 7948.9426 | 49785
3.1.2.4.3 | Tubería PVC Unión mecánica RDE 41 D= 8" | ML | 68605.6667 | 3% | 70663.8367 | 13426.129 | 84090
3.1.2.4.4 | Tubería PVC Unión mecánica RDE 41 D= 250 MM | ML | 107282.1667 | 3% | 110500.6317 | 20995.12 | 131496
3.1.2.4.5 | Tubería PVC Unión mecánica RDE 41 D=12" | ML | 151938.5 | 3% | 156496.655 | 29734.3645 | 186231
3.1.2.4.6 | Tubería PVC Unión mecánica RDE 41 D=350 MM | ML | 191877.1667 | 3% | 197633.4817 | 37550.3615 | 235184
3.1.2.4.7 | Tubería PVC Unión mecánica RDE 41 D=400 MM | ML | 258301 | 3% | 266050.03 | 50549.5057 | 316600
3.1.2.4.8 | Tubería PVC Unión mecánica RDE 41 D=18" | ML | 336043 | 3% | 346124.29 | 65763.6151 | 411888
3.1.2.4.9 | Tubería PVC Unión mecánica RDE 41 D=20" | ML | 426431.1667 | 3% | 439224.1017 | 83452.5793 | 522677
3.1.2.4.10 | Tubería PVC Unión mecánica RDE 41 D=24" | ML | 600302.3333 | 3% | 618311.4033 | 117479.1666 | 735791
3.1.2.5 | TUBERIA DOMICILIARIA PF+UAD
3.1.2.5.1 | Tubería domiciliaria PF+UAD D=1/2" | ML | 1417.752 | 3% | 1460.2846 | 277.4541 | 1738
3.1.2.5.2 | Tubería domiciliaria PF+UAD D=3/4" | ML | 2785.9952 | 3% | 2869.5751 | 545.2193 | 3415
3.1.2.6 | TUBERIA PVC ALTAS PRESIONES
3.1.2.6.1 | TUBERIA PVC EXTREMO LISO RDE 9 500 PSI
3.1.2.6.1.1 | Tubería PVC extremo liso RDE 9 D=3" | ML |  | 3% | 0 | 0 | 0
3.1.2.6.1.2 | Tubería PVC extremo liso RDE 9 D=4" | ML |  | 3% | 0 | 0 | 0
3.1.2.6.1.3 | Tubería PVC extremo liso RDE 9 D=150 MM | ML |  | 3% | 0 | 0 | 0
3.1.2.6.1.4 | Tubería PVC extremo liso RDE 9 D=8" | ML |  | 3% | 0 | 0 | 0
3.1.2.6.2 | TUBERIA PVC EXTREMO LISO RDE 11- 400 PSI
3.1.2.6.2.1 | Tubería PVC extremo liso RDE 11 D=3" | ML |  | 3% | 0 | 0 | 0
3.1.2.6.2.2 | Tubería PVC extremo liso RDE 11 D=4" | ML |  | 3% | 0 | 0 | 0
3.1.2.6.2.3 | Tubería PVC extremo liso RDE 11 D=150 MM | ML |  | 3% | 0 | 0 | 0
3.1.2.6.2.4 | Tubería PVC extremo liso RDE 11 D=8" | ML |  | 3% | 0 | 0 | 0
3.1.2.6.3 | TUBERIA PVC UNION MECANICA RDE 13,5- 315 PSI
3.1.2.6.3.1 | Tubería PVC Unión mecánica RDE 13,5 D= 2" | ML |  | 3% | 0 | 0 | 0
3.1.2.6.3.2 | Tubería PVC Unión mecánica RDE 13,5 D= 3" | ML |  | 3% | 0 | 0 | 0
3.1.2.6.3.3 | Tubería PVC Unión mecánica RDE 13,5 D= 4" | ML |  | 3% | 0 | 0 | 0
3.1.2.6.3.4 | Tubería PVC Unión mecánica RDE 13,5 D= 150 MM | ML |  | 3% | 0 | 0 | 0
3.1.2.6.3.5 | Tubería PVC Unión mecánica RDE 13,5 D= 8" | ML |  | 3% | 0 | 0 | 0
3.1.2.6.3.6 | Tubería PVC Extremo Liso RDE 13,5 D= 250 MM | ML |  | 3% | 0 | 0 | 0
3.1.2.6.3.7 | Tubería PVC Extremo Liso RDE 13,5 D= 12" | ML |  | 3% | 0 | 0 | 0
3.1.2.6.3.8 | Tubería PVC Extremo Liso RDE 13,5 D= 350 MM | ML |  | 3% | 0 | 0 | 0
3.3 | SUMINISTRIO ACCESORIOS PVC
3.3.1 | SUMINISTRO CODOS PVC
3.3.1.1 | SUMINISTRO CODOS PRESIÓN SOLDAR
3.3.1.1.1 | CODOS 90°
3.3.1.1.1.1 | Codo de 90° presión soldar diámetro 1/2" | UN |  | 3% | 0 | 0 | 0
3.3.1.1.1.2 | Codo de 90° presión soldar diámetro 3/4" | UN |  | 3% | 0 | 0 | 0
3.3.1.1.1.3 | Codo de 90° presión soldar diámetro 1" | UN |  | 3% | 0 | 0 | 0
3.3.1.1.1.4 | Codo de 90° presión soldar diámetro 1 1/4" | UN |  | 3% | 0 | 0 | 0
3.3.1.1.1.5 | Codo de 90° presión soldar diámetro 1 1/2" | UN |  | 3% | 0 | 0 | 0
3.3.1.1.2 | CODOS 45°
3.3.1.1.2.1 | Codo de 45° presión soldar diámetro 1/2" | UN |  | 3% | 0 | 0 | 0
3.3.1.1.2.2 | Codo de 45° presión soldar diámetro 3/4" | UN |  | 3% | 0 | 0 | 0
3.3.1.1.2.3 | Codo de 45° presión soldar diámetro 1" | UN |  | 3% | 0 | 0 | 0
3.3.1.1.2.4 | Codo de 45° presión soldar diámetro 1 1/4" | UN |  | 3% | 0 | 0 | 0
3.3.1.1.2.5 | Codo de 45° presión soldar diámetro 1 1/2" | UN |  | 3% | 0 | 0 | 0
3.3.1.2 | SUMINISTRO CODOS UNIÓN MECÁNICA PVC
3.3.1.2.1 | CODOS PVC GRAN RADIO 90º RDE 21
3.3.1.2.1.1 | Codo PVC Gran radio 90º RDE 21 D=2" | UN | 26107 | 3% | 26890.21 | 5109.1399 | 31999
3.3.1.2.1.2 | Codo PVC Gran radio 90º RDE 21 D=2 1/2" | UN | 33552
3.3.1.2.1.3 | Codo PVC Gran radio 90º RDE 21 D=3" | UN | 60785 | 3% | 62608.55 | 11895.6245 | 74504
3.3.1.2.1.4 | Codo PVC Gran radio 90º RDE 21 D=4" | UN | 116712 | 3% | 120213.36 | 22840.5384 | 143054
3.3.1.2.1.5 | Codo PVC Gran radio 90º RDE 21 D=150 MM | UN | 311638 | 3% | 320987.14 | 60987.5566 | 381975
3.3.1.2.1.6 | Codo PVC Gran radio 90º RDE 21 D=8" | UN | 741078 | 3% | 763310.34 | 145028.9646 | 908339
3.3.1.2.1.7 | Codo PVC Gran radio 90º RDE 21 D=250 MM | UN | 1611809 | 3% | 1660163.27 | 315431.0213 | 1975594
3.3.1.2.1.8 | Codo PVC Gran radio 90º RDE 21 D=12" | UN | 2187520 | 3% | 2253145.6 | 428097.664 | 2681243
3.3.1.2.2 | CODOS PVC GRAN RADIO 45º RDE 21
3.3.1.2.2.1 | Codo PVC Gran radio 45º RDE 21 D=2" | UN | 22570 | 3% | 23247.1 | 4416.949 | 27664
3.3.1.2.2.2 | Codo PVC Gran radio 45º RDE 21 D=2 1/2" | UN | 25767 | 3% | 26540.01 | 5042.6019 | 31583
3.3.1.2.2.3 | Codo PVC Gran radio 45º RDE 21 D=3" | UN | 40759 | 3% | 41981.77 | 7976.5363 | 49958
3.3.1.2.2.4 | Codo PVC Gran radio 45º RDE 21 D=4" | UN | 82676 | 3% | 85156.28 | 16179.6932 | 101336
3.3.1.2.2.5 | Codo PVC Gran radio 45º RDE 21 D=150 MM | UN | 226755 | 3% | 233557.65 | 44375.9535 | 277934
3.3.1.2.2.6 | Codo PVC Gran radio 45º RDE 21 D=8" | UN | 492359 | 3% | 507129.77 | 96354.6563 | 603484
3.3.1.2.2.7 | Codo PVC Gran radio 45º RDE 21 D=250 MM | UN | 1054433 | 3% | 1086065.99 | 206352.5381 | 1292419
3.3.1.2.2.8 | Codo PVC Gran radio 45º RDE 21 D=12" | UN | 1480116 | 3% | 1524519.48 | 289658.7012 | 1814178
3.3.1.2.3 | CODOS PVC GRAN RADIO 22.5º RDE 21
3.3.1.2.3.1 | Codo PVC Gran radio 22,5º RDE 21 D=2" | UN | 19852 | 3% | 20447.56 | 3885.0364 | 24333
3.3.1.2.3.2 | Codo PVC Gran radio 22,5º RDE 21 D=2 1/2" | UN | 27910 | 3% | 28747.3 | 5461.987 | 34209
3.3.1.2.3.3 | Codo PVC Gran radio 22,5º RDE 21 D=3" | UN | 40199 | 3% | 41404.97 | 7866.9443 | 49272
3.3.1.2.3.4 | Codo PVC Gran radio 22,5º RDE 21 D=4" | UN | 73699 | 3% | 75909.97 | 14422.8943 | 90333
3.3.1.2.3.5 | Codo PVC Gran radio 22,5º RDE 21 D=150 MM | UN | 181088 | 3% | 186520.64 | 35438.9216 | 221960
3.3.1.2.3.6 | Codo PVC Gran radio 22,5º RDE 21 D=8" | UN | 383160 | 3% | 394654.8 | 74984.412 | 469639
3.3.1.2.3.7 | Codo PVC Gran radio 22,5º RDE 21 D=250 MM | UN | 858571 | 3% | 884328.13 | 168022.3447 | 1052350
3.3.1.2.3.8 | Codo PVC Gran radio 22,5º RDE 21 D=12" | UN | 1156175 | 3% | 1190860.25 | 226263.4475 | 1417124
3.3.1.2.4 | CODOS PVC GRAN RADIO 11.25º RDE 21
3.3.1.2.4.1 | Codo PVC Gran radio 11,25º RDE 21 D=2" | UN | 22953 | 3% | 23641.59 | 4491.9021 | 28133
3.3.1.2.4.2 | Codo PVC Gran radio 11,25º RDE 21 D=2 1/2" | UN | 26389 | 3% | 27180.67 | 5164.3273 | 32345
3.3.1.2.4.3 | Codo PVC Gran radio 11,25º RDE 21 D=3" | UN | 36639 | 3% | 37738.17 | 7170.2523 | 44908
3.3.1.2.4.4 | Codo PVC Gran radio 11,25º RDE 21 D=4" | UN | 70021 | 3% | 72121.63 | 13703.1097 | 85825
3.3.1.2.4.5 | Codo PVC Gran radio 11,25º RDE 21 D=150 MM | UN | 161924 | 3% | 166781.72 | 31688.5268 | 198470
3.3.1.2.4.6 | Codo PVC Gran radio 11,25º RDE 21 D=8" | UN | 329015 | 3% | 338885.45 | 64388.2355 | 403274
3.3.1.2.4.7 | Codo PVC Gran radio 11,25º RDE 21 D=250 MM | UN | 702386 | 3% | 723457.58 | 137456.9402 | 860915
3.3.1.2.4.8 | Codo PVC Gran radio 11,25º RDE 21 D=12" | UN | 929716 | 3% | 957607.48 | 181945.4212 | 1139553
3.3.1.2.5 | CODOS PVC GRAN RADIO 6º RDE 21
3.3.1.2.5.1 | Codos PVC Gran radio 6º D=8" | UN | 200350 | 3% | 206360.5 | 39208.495 | 245569
3.3.1.2.5.2 | Codos PVC Gran radio 6º D=250 MM | UN | 398741 | 3% | 410703.23 | 78033.6137 | 488737
3.3.1.2.5.3 | Codos PVC Gran radio 6º D=12" | UN | 563417 | 3% | 580319.51 | 110260.7069 | 690580
3.3.1.2.6 | CODOS PVC RADIO CORTO 90º
3.3.1.2.6.1 | Codos PVC Radio corto 90º D=1 1/2" | UN | 74789.7936 | 3% | 77033.4874 | 14636.3626 | 91670
3.3.1.2.6.2 | Codos PVC Radio corto 90º D=2" | UN | 69253.8096 | 3% | 71331.4239 | 13552.9705 | 84884
3.3.1.2.6.3 | Codos PVC Radio corto 90º D=2 1/2" | UN | 74574.8804 | 3% | 76812.1268 | 14594.3041 | 91406
3.3.1.2.6.4 | Codos PVC Radio corto 90º D=3" | UN | 101110.472 | 3% | 104143.7862 | 19787.3194 | 123931
3.3.1.2.6.5 | Codos PVC Radio corto 90º D=4" | UN | 142662.9828 | 3% | 146942.8723 | 27919.1457 | 174862
3.3.1.2.6.6 | Codos PVC Radio corto 90º D=150 MM | UN | 307485.6544 | 3% | 316710.224 | 60174.9426 | 376885
3.3.1.2.6.7 | Codos PVC Radio corto 90º D=8" | UN | 581730.6504 | 3% | 599182.5699 | 113844.6883 | 713027
3.3.1.2.7 | CODOS PVC RADIO CORTO 45º
3.3.1.2.7.1 | Codos PVC Radio corto 45º D=2" | UN | 76179.4156 | 3% | 78464.7981 | 14908.3116 | 93373
3.3.1.2.6.3 | Codos PVC Radio corto 45º D=2 1/2" | UN | 51005.316 | 3% | 52535.4755 | 9981.7403 | 62517
3.3.1.2.6.4 | Codos PVC Radio corto 45º D=3" | UN | 96955.1084 | 3% | 99863.7617 | 18974.1147 | 118838
3.3.1.2.6.5 | Codos PVC Radio corto 45º D=4" | UN | 121886.1648 | 3% | 125542.7497 | 23853.1225 | 149396
3.3.1.2.6.6 | Codos PVC Radio corto 45º D=150 MM | UN | 277014.1132 | 3% | 285324.5366 | 54211.662 | 339536
3.3.1.2.6.7 | Codos PVC Radio corto 45º D=8" | UN | 890403.3908 | 3% | 917115.4925 | 174251.9436 | 1091367
3.3.2 | SUMINISTRO DE TEES PVC
3.3.2.1 | TEES PRESION SOLDAR
3.3.2.1.1 | Tee PVC Presión soldar D=1/2" | UN |  | 3% | 0 | 0 | 0
3.3.2.1.2 | Tee PVC Presión soldar D=3/4" | UN |  | 3% | 0 | 0 | 0
3.3.2.1.3 | Tee PVC Presión soldar D=1" | UN |  | 3% | 0 | 0 | 0
3.3.2.1.4 | Tee PVC Presión soldar D=1 1/4" | UN |  | 3% | 0 | 0 | 0
3.3.2.1.5 | Tee PVC Presión soldar D=1 1/2" | UN |  | 3% | 0 | 0 | 0
3.3.2.1.6 | Tee PVC Presión soldar D=2" | UN |  | 3% | 0 | 0 | 0
3.3.2.1.7 | Tee PVC Presión soldar D=2 1/2" | UN |  | 3% | 0 | 0 | 0
3.3.2.1.8 | Tee PVC Presión soldar D=3" | UN |  | 3% | 0 | 0 | 0
3.3.2.1.9 | Tee PVC Presión soldar D=4" | UN |  | 3% | 0 | 0 | 0
3.3.2.1.10 | Tee PVC Presión soldar D=3/4"x 1/2" | UN |  | 3% | 0 | 0 | 0
3.3.2.1.11 | Tee PVC Presión soldar D=1"x 1/2" | UN |  | 3% | 0 | 0 | 0
3.3.2.1.12 | Tee PVC Presión soldar D=1"x 3/4" | UN |  | 3% | 0 | 0 | 0
3.3.2.2 | TEES UNION MECANICA
3.3.2.2.1 | Tee PVC Unión mecánica D=1 1/2" | UN | 121564 | 3% | 125210.92 | 23790.0748 | 149001
3.3.2.2.2 | Tee PVC Unión mecánica D=2" | UN | 148761 | 3% | 153223.83 | 29112.5277 | 182336
3.3.2.2.3 | Tee PVC Unión mecánica D=2 1/2" | UN | 165350 | 3% | 170310.5 | 32358.995 | 202669
3.3.2.2.4 | Tee PVC Unión mecánica D=3" | UN | 174724 | 3% | 179965.72 | 34193.4868 | 214159
3.3.2.2.5 | Tee PVC Unión mecánica D=4" | UN | 274259 | 3% | 282486.77 | 53672.4863 | 336159
3.3.2.2.6 | Tee PVC Unión mecánica D=150 MM | UN | 406896 | 3% | 419102.88 | 79629.5472 | 498732
3.3.2.2.7 | Tee PVC Unión mecánica D=8" | UN | 1065868 | 3% | 1097844.04 | 208590.3676 | 1306434
3.3.2.2.8 | Tee PVC Unión mecánica D=2 1/2"x 1 1/2" | UN | 155883 | 3% | 160559.49 | 30506.3031 | 191066
3.3.2.2.9 | Tee PVC Unión mecánica D=2 1/2"x 2" | UN | 165350 | 3% | 170310.5 | 32358.995 | 202669
3.3.2.2.10 | Tee PVC Unión mecánica D=3"x 2" | UN | 174724 | 3% | 179965.72 | 34193.4868 | 214159
3.3.2.2.11 | Tee PVC Unión mecánica D=3"x 2 1/2" | UN | 174724 | 3% | 179965.72 | 34193.4868 | 214159
3.3.2.2.12 | Tee PVC Unión mecánica D=4"x 2" | UN | 220468 | 3% | 227082.04 | 43145.5876 | 270228
3.3.2.2.13 | Tee PVC Unión mecánica D=4"x 2 1/2" | UN | 269350 | 3% | 277430.5 | 52711.795 | 330142
3.3.2.2.14 | Tee PVC Unión mecánica D=4"x 3" | UN | 269350 | 3% | 277430.5 | 52711.795 | 330142
3.3.2.2.15 | Tee PVC Unión mecánica D=150 MMx 3" | UN | 603193 | 3% | 621288.79 | 118044.8701 | 739334
3.3.2.2.16 | Tee PVC Unión mecánica D=150 MMx 4" | UN | 603193 | 3% | 621288.79 | 118044.8701 | 739334
3.3.2.2.17 | Tee PVC Unión mecánica D=8"x 4" | UN | 1018064 | 3% | 1048605.92 | 199235.1248 | 1247841
3.3.2.2.18 | Tee PVC Unión mecánica D=8"x 150 MM | UN | 1041966 | 3% | 1073224.98 | 203912.7462 | 1277138
3.3.3 | SUMINISTRO REDUCCIONES PVC
3.3.3.1.1 | Reducción PVC Unión mecánica de 2"x 1 1/2" | UN | 70674 | 3% | 72794.22 | 13830.9018 | 86625
3.3.3.1.2 | Reducción PVC Unión mecánica de 2 1/2"x 2" | UN | 81179 | 3% | 83614.37 | 15886.7303 | 99501
3.3.3.1.3 | Reducción PVC Unión mecánica de 3"x 2" | UN | 96786 | 3% | 99689.58 | 18941.0202 | 118631
3.3.3.1.4 | Reducción PVC Unión mecánica de 3"x 2 1/2" | UN | 101939 | 3% | 104997.17 | 19949.4623 | 124947
3.3.3.1.5 | Reducción PVC Unión mecánica de 4"x 2" | UN | 112344 | 3% | 115714.32 | 21985.7208 | 137700
3.3.3.1.6 | Reducción PVC Unión mecánica de 4"x 2 1/2" | UN | 117645 | 3% | 121174.35 | 23023.1265 | 144197
3.3.3.1.7 | Reducción PVC Unión mecánica de 4"x 3" | UN | 117645 | 3% | 121174.35 | 23023.1265 | 144197
3.3.3.1.8 | Reducción PVC Unión mecánica de 150 MMx 4" | UN | 323484 | 3% | 333188.52 | 63305.8188 | 396494
3.3.3.1.9 | Reducción PVC Unión mecánica de 8"x 150 MM | UN | 549155 | 3% | 565629.65 | 107469.6335 | 673099
3.3.3.2 | SUMINISTRO DE BUJES SOLDADOS PRESION SOLDAR
3.3.3.2.1 | Bujes soldados D= 3/4"x 1/2" | UN |  | 3% | 0 | 0 | 0
3.3.3.2.2 | Bujes soldados D= 1"x 1/2" | UN |  | 3% | 0 | 0 | 0
3.3.3.2.3 | Bujes soldados D= 1"x 3/4" | UN |  | 3% | 0 | 0 | 0
3.3.3.2.4 | Bujes soldados D=1 1/4"x 1/2" | UN |  | 3% | 0 | 0 | 0
3.3.3.2.5 | Bujes soldados D=1 1/4"x 3/4" | UN |  | 3% | 0 | 0 | 0
3.3.3.2.6 | Bujes soldados D=1 1/4"x 1" | UN |  | 3% | 0 | 0 | 0
3.3.3.2.7 | Bujes soldados D=1 1/2"x 1/2" | UN |  | 3% | 0 | 0 | 0
3.3.3.2.8 | Bujes soldados D=1 1/2"x 3/4 " | UN |  | 3% | 0 | 0 | 0
3.3.3.2.9 | Bujes soldados D=1 1/2" x 1" | UN |  | 3% | 0 | 0 | 0
3.3.3.2.10 | Bujes soldados D=1 1/2" x 1 1/4" | UN |  | 3% | 0 | 0 | 0
3.3.3.2.11 | Bujes soldados D=2"x1/2" | UN |  | 3% | 0 | 0 | 0
3.3.3.2.12 | Bujes soldados D=2"x 3/4" | UN |  | 3% | 0 | 0 | 0
3.3.3.2.13 | Bujes soldados D=2"x 1" | UN |  | 3% | 0 | 0 | 0
3.3.3.2.14 | Bujes soldados D=2"x 1 1/4" | UN |  | 3% | 0 | 0 | 0
3.3.3.2.15 | Bujes soldados D=2"x 1 1/2" | UN |  | 3% | 0 | 0 | 0
3.3.3.2.16 | Bujes soldados D=2 1/2" X 1 1/2" | UN |  | 3% | 0 | 0 | 0
3.3.3.2.17 | Bujes soldados D=2 1/2" x 2" | UN |  | 3% | 0 | 0 | 0
3.3.3.2.18 | Bujes soldados D=3"x 2" | UN |  | 3% | 0 | 0 | 0
3.3.3.2.19 | Bujes soldados D=3"x 2 1/2" | UN |  | 3% | 0 | 0 | 0
3.3.3.2.20 | Bujes soldados D= 4"x 2" | UN |  | 3% | 0 | 0 | 0
3.3.3.2.21 | Bujes soldados D=4" x2 1/2" | UN |  | 3% | 0 | 0 | 0
3.3.3.2.22 | Bujes soldados D=4" X 3" | UN |  | 3% | 0 | 0 | 0
3.3.3.3 | SUMINISTRO BUJES ROSCADOS PRESION SOLDAR
3.3.3.3.1 | Bujes roscados D=1/2" x 3/8" | UN |  | 3% | 0 | 0 | 0
3.3.3.3.2 | Bujes roscados D=3/4"x 1/2" | UN |  | 3% | 0 | 0 | 0
3.3.3.3.3 | Bujes roscados D=1"x 1/2" | UN |  | 3% | 0 | 0 | 0
3.3.3.3.4 | Bujes roscados D=1"x 3/4" | UN |  | 3% | 0 | 0 | 0
3.3.3.3.5 | Bujes roscados D=1 1/4"x 1/2" | UN |  | 3% | 0 | 0 | 0
3.3.3.3.6 | Bujes roscados D=1 1/4"x 3/4" | UN |  | 3% | 0 | 0 | 0
3.3.3.3.7 | Bujes roscados D=1 1/4"x 1" | UN |  | 3% | 0 | 0 | 0
3.3.3.3.8 | Bujes roscados D=1 1/2"x 1/2" | UN |  | 3% | 0 | 0 | 0
3.3.3.3.9 | Bujes roscados D=1 1/2"x 3/4" | UN |  | 3% | 0 | 0 | 0
3.3.3.3.10 | Bujes roscados D=1 1/2"x 1" | UN |  | 3% | 0 | 0 | 0
3.3.3.3.11 | Bujes roscados D=1 1/2"x 1 1/4" | UN |  | 3% | 0 | 0 | 0
3.3.3.3.12 | Bujes roscados D=2"x 1/2" | UN |  | 3% | 0 | 0 | 0
3.3.3.3.13 | Bujes roscados D=2"x 3/4" | UN |  | 3% | 0 | 0 | 0
3.3.3.3.14 | Bujes roscados D=2"x 1" | UN |  | 3% | 0 | 0 | 0
3.3.3.3.15 | Bujes roscados D=2"x 1 1/4" | UN |  | 3% | 0 | 0 | 0
3.3.3.3.16 | Bujes roscados D=2"x 1 1/2" | UN |  | 3% | 0 | 0 | 0
3.3.3.3.17 | Bujes roscados D=3"x 2" | UN |  | 3% | 0 | 0 | 0
3.3.4 | SUMINISTRO DE TAPONES PVC
3.3.4.1 | Tapones Unión Mecánica PVC
3.3.4.1,1 | Tapones unión mecánica D=3" | UN | 74794.2944 | 3% | 77038.1232 | 14637.2434 | 91675
3.3.4.1,2 | Tapones unión mecánica D=4" | UN | 85874.1388 | 3% | 88450.363 | 16805.569 | 105256
3.3.4.1,3 | Tapones unión mecánica D=150 MM | UN | 241003.2124 | 3% | 248233.3088 | 47164.3287 | 295398
3.3.4.1,4 | Tapones unión mecánica D=8" | UN | 268704.5112 | 3% | 276765.6465 | 52585.4728 | 329351
3.3.4.2 | Tapones Soldados PVC
3.3.4.2,1 | Tapones soldados D=1/2" | UN |  | 3% | 0 | 0 | 0
3.3.4.2,2 | Tapones soldados D=3/4" | UN |  | 3% | 0 | 0 | 0
3.3.4.2,3 | Tapones soldados D=1" | UN |  | 3% | 0 | 0 | 0
3.3.4.2,4 | Tapones soldados D=1 1/4" | UN |  | 3% | 0 | 0 | 0
3.3.4.2,5 | Tapones soldados D=1 1/2" | UN |  | 3% | 0 | 0 | 0
3.3.4.2,6 | Tapones soldados D=2" | UN |  | 3% | 0 | 0 | 0
3.3.4.2,7 | Tapones soldados D=2 1/2" | UN |  | 3% | 0 | 0 | 0
3.3.4.2,8 | Tapones soldados D=3" | UN |  | 3% | 0 | 0 | 0
3.3.4.2,9 | Tapones soldados D=4" | UN |  | 3% | 0 | 0 | 0
3.3.4.3 | Tapones Roscados PVC
3.3.4.3,1 | Tapones roscados D=1/2" | UN |  | 3% | 0 | 0 | 0
3.3.4.3,2 | Tapones roscados D=3/4" | UN |  | 3% | 0 | 0 | 0
3.3.4.3,3 | Tapones roscados D=1" | UN |  | 3% | 0 | 0 | 0
3.3.4.3,4 | Tapones roscados D=1 1/4" | UN |  | 3% | 0 | 0 | 0
3.3.4.3,5 | Tapones roscados D=1 1/2" | UN |  | 3% | 0 | 0 | 0
3.3.4.3,6 | Tapones roscados D=2" | UN |  | 3% | 0 | 0 | 0
3.3.4.3,7 | Tapones roscados D=2 1/2" | UN |  | 3% | 0 | 0 | 0
3.3.4.3,8 | Tapones roscados D=3" | UN |  | 3% | 0 | 0 | 0
3.3.4.3,9 | Tapones roscados D=4" | UN |  | 3% | 0 | 0 | 0
3.3.5 | SUMINISTRO COLLARES DE DERIVACION PVC
3.3.5.1 | Collar de derivación de 2"x 1/2" | UN | 8038.4288 | 3% | 8279.5817 | 1573.1205 | 9853
3.3.5.2 | Collar de derivación de 2"x 3/4" | UN | 5242.3068 | 3% | 5399.576 | 1025.9194 | 6425
3.3.5.3 | Collar de derivación de 2 1/2"x 1/2" | UN | 8517.764 | 3% | 8773.2969 | 1666.9264 | 10440
3.3.5.4 | Collar de derivación de 2 1/2"x 3/4" | UN | 7465.702 | 3% | 7689.6731 | 1461.0379 | 9151
3.3.5.5 | Collar de derivación de 3"x 1/2" | UN | 11915.868 | 3% | 12273.344 | 2331.9354 | 14605
3.3.5.6 | Collar de derivación de 3"x 3/4" | UN | 10485.7388 | 3% | 10800.311 | 2052.0591 | 12852
3.3.5.7 | Collar de derivación de 4"x 1/2" | UN | 13532.7804 | 3% | 13938.7638 | 2648.3651 | 16587
3.3.5.8 | Collar de derivación de 4"x 3/4" | UN | 12865.5368 | 3% | 13251.5029 | 2517.7856 | 15769
3.3.5.9 | Collar de derivación de 150 MMx 1/2" | UN | 17202.0576 | 3% | 17718.1193 | 3366.4427 | 21085
3.3.5.10 | Collar de derivación de 150 MMx 3/4" | UN | 15090.0572 | 3% | 15542.7589 | 2953.1242 | 18496
3.3.5.11 | Collar de derivación de 8"x 1" | UN | 36171.8044 | 3% | 37256.9585 | 7078.8221 | 44336
3.3.6 | SUMINISTRO ADAPTADORES PVC
3.3.6.1 | Suministro Adapatadores Macho PVC Presión soldar
3.3.6.1.1 | Adaptador macho D=1/2" | UN | 1395.248 | 3% | 1437.1054 | 273.05 | 1710
3.3.6.1.2 | Adaptador macho D=3/4" | UN | 2785.9952 | 3% | 2869.5751 | 545.2193 | 3415
3.3.6.1.3 | Adaptador macho D=1" | UN |  | 3% | 0 | 0 | 0
3.3.6.1.4 | Adaptador macho D=1 1/4" | UN |  | 3% | 0 | 0 | 0
3.3.6.1.5 | Adaptador macho D=1 1/2" | UN |  | 3% | 0 | 0 | 0
3.3.6.1.6 | Adaptador macho D=2" | UN |  | 3% | 0 | 0 | 0
3.3.6.1.7 | Adaptador macho D=2 1/2" | UN |  | 3% | 0 | 0 | 0
3.3.6.1.8 | Adaptador macho D=3" | UN |  | 3% | 0 | 0 | 0
3.3.6.1.9 | Adaptador macho D=4" | UN |  | 3% | 0 | 0 | 0
3.3.6.2 | Suministro Adapatadores Hembra PVC Presión soldar
3.3.6.2.1 | Adaptador hembra D=1/2" | UN | 1422.2528 | 3% | 1464.9204 | 278.3349 | 1743
3.3.6.2.2 | Adaptador hembra D=3/4" | UN |  | 3% | 0 | 0 | 0
3.3.6.2.3 | Adaptador hembra D=1" | UN |  | 3% | 0 | 0 | 0
3.3.6.2.4 | Adaptador hembras D=1 1/4" | UN |  | 3% | 0 | 0 | 0
3.3.6.2.5 | Adaptador hembra D=1 1/2" | UN |  | 3% | 0 | 0 | 0
3.3.6.2.6 | Adaptador hembra D=2" | UN |  | 3% | 0 | 0 | 0
3.3.6.2.7 | Adaptador hembra D=2 1/2" | UN |  | 3% | 0 | 0 | 0
3.3.6.2.8 | Adaptador hembra D=3" | UN |  | 3% | 0 | 0 | 0
3.3.6.2.9 | Adaptador hembra D=4" | UN |  | 3% | 0 | 0 | 0
3.3.6.3 | Suministro adaptadores y otros accesorios para conexiones PF+AUD
3.3.3.2.1 | Adaptador macho PF+AUD D=1/2" | UN | 1436.8804 | 3% | 1479.9868 | 281.1975 | 1761
3.3.3.2.2 | Adaptador hembra PF+AUD D=1/2" | UN | 1463.8852 | 3% | 1507.8018 | 286.4823 | 1794
3.3.3.2.3 | Unión para PF+AUD D=1/2" | UN | 2448.4352 | 3% | 2521.8883 | 479.1588 | 3001
3.3.3.2.4 | Codo 90º para PF+AUD D=1/2" | UN | 2086.1208 | 3% | 2148.7044 | 408.2538 | 2557
3.3.7 | SUMINISTRO DE UNIONES PVC
3.3.7.1 | Suministro Uniones presión soldar
3.3.7.1.1 | Uniones presión soldar D= 1/2" | UN |  | 3% | 0 | 0 | 0
3.3.7.1.2 | Uniones presión soldar D= 3/4" | UN |  | 3% | 0 | 0 | 0
3.3.7.1.3 | Uniones presión soldar D= 1" | UN |  | 3% | 0 | 0 | 0
3.3.7.1.4 | Uniones presión soldar D= 1 1/4" | UN | 603.1072 | 3% | 621.2004 | 118.0281 | 739
3.3.7.1.5 | Uniones presión soldar D= 1 1/2" | UN |  | 3% | 0 | 0 | 0
3.3.7.1.6 | Uniones presión soldar D= 2" | UN |  | 3% | 0 | 0 | 0
3.3.7.1.7 | Uniones presión soldar D= 2 1/2" | UN |  | 3% | 0 | 0 | 0
3.3.7.1.8 | Uniones presión soldar D= 3" | UN |  | 3% | 0 | 0 | 0
3.3.7.1.9 | Uniones presión soldar D= 4" | UN |  | 3% | 0 | 0 | 0
3.3.7.2 | Suministro Uniones Universal
3.3.7.2.1 | Uniones Universal D= 1/2" | UN |  | 3% | 0 | 0 | 0
3.3.7.2.2 | Uniones Universal D= 3/4" | UN |  | 3% | 0 | 0 | 0
3.3.7.2.3 | Uniones Universal D= 1" | UN |  | 3% | 0 | 0 | 0
3.3.7.2.4 | Uniones Universal D= 1 1/4" | UN |  | 3% | 0 | 0 | 0
3.3.7.2.5 | Uniones Universalr D= 1 1/2" | UN |  | 3% | 0 | 0 | 0
3.3.7.2.6 | Uniones Universal D= 2" | UN |  | 3% | 0 | 0 | 0
3.3.7.3 | Suministro Uniones unión mecánica
3.3.7.3.1 | Uniones unión mecánica D= 2" | UN | 15176.6976 | 3% | 15631.9985 | 2970.0797 | 18602
3.3.7.3.2 | Uniones unión mecánica D= 2 1/2" | UN | 19777.6404 | 3% | 20370.9696 | 3870.4842 | 24241
3.3.7.3.3 | Uniones unión mecánica D= 3" | UN | 25997.746 | 3% | 26777.6784 | 5087.7589 | 31865
3.3.7.3.4 | Uniones unión mecánica D= 4" | UN | 42258.0112 | 3% | 43525.7515 | 8269.8928 | 51796
3.3.7.3.5 | Uniones unión mecánica D= 150 MM | UN | 98671.0384 | 3% | 101631.1696 | 19309.9222 | 120941
3.3.7.3.6 | Uniones unión mecánica D= 8" | UN | 181285.4728 | 3% | 186724.037 | 35477.567 | 222202
3.3.7.3.7 | Uniones unión mecánica D= 250 MM | UN | 323901.1972 | 3% | 333618.2331 | 63387.4643 | 397006
3.3.7.3.8 | Uniones unión mecánica D= 12" | UN | 501975.3492 | 3% | 517034.6097 | 98236.5758 | 615271
3.3.7.4 | Suministro Uniones de Reparación unión mecánica
3.3.7.4.1 | Uniones de Reparación unión mecánica D= 2" | UN | 16735.0996 | 3% | 17237.1526 | 3275.059 | 20512
3.3.7.4.2 | Uniones de Reparación unión mecánica D= 2 1/2" | UN | 19483.9632 | 3% | 20068.4821 | 3813.0116 | 23881
3.3.7.4.3 | Uniones de Reparación unión mecánica D= 3" | UN | 27722.6776 | 3% | 28554.3579 | 5425.328 | 33980
3.3.7.4.4 | Uniones de Reparación unión mecánica D= 4" | UN | 47536.3244 | 3% | 48962.4141 | 9302.8587 | 58265
3.3.7.4.5 | Uniones de Reparación unión mecánica D= 150 MM | UN | 110076.0656 | 3% | 113378.3476 | 21541.886 | 134920
3.3.7.4.6 | Uniones de Reparación unión mecánica D= 8" | UN | 202394.2248 | 3% | 208466.0515 | 39608.5498 | 248075
3.3.7.4.7 | Uniones de Reparación unión mecánica D=250 MM | UN | 345687.3196 | 3% | 356057.9392 | 67651.0084 | 423709
3.3.7.4.8 | Uniones de Reparación unión mecánica D= 12" | UN | 632812.48 | 3% | 651796.8544 | 123841.4023 | 775638
3.3.7.4.9 | Uniones de Reparación unión mecánica D= 1 1/2" | UN | 37430.9032 | 3% | 38553.8303 | 7325.2278 | 45879
3.3.7.5 | Suministro Uniones Rápidas unión mecánica
3.3.7.5.1 | Uniones Rápidas unión mecánica D= 2" | UN | 14455.4444 | 3% | 14889.1077 | 2828.9305 | 17718
3.3.7.5.2 | Uniones Rápidas unión mecánica D= 2 1/2" | UN | 18834.7228 | 3% | 19399.7645 | 3685.9553 | 23086
3.3.7.5.3 | Uniones Rápidas unión mecánica D= 3" | UN | 24749.8992 | 3% | 25492.3962 | 4843.5553 | 30336
3.3.7.5.4 | Uniones Rápidas unión mecánica D= 4" | UN | 40248.404 | 3% | 41455.8561 | 7876.6127 | 49332
3.3.7.5.5 | Uniones Rápidas unión mecánica D= 150 MM | UN | 93974.4536 | 3% | 96793.6872 | 18390.8006 | 115184
3.3.7.5.6 | Uniones Rápidas unión mecánica D= 8" | UN | 172654.0636 | 3% | 177833.6855 | 33788.4002 | 211622
3.3.7.5.7 | Uniones Rápidas unión mecánica D=250 MM | UN | 308478.0808 | 3% | 317732.4232 | 60369.1604 | 378102
3.3.7.5.8 | Uniones Rápidas unión mecánica D= 12" | UN | 478071.6004 | 3% | 492413.7484 | 93558.6122 | 585972
3.3.8 | SUMINISTRO DE BRIDA AJUSTABLE PVC
3.3.8.1 | Brida ajustable PVC de D=3" | UN | 32297.7408 | 3% | 33266.673 | 6320.6679 | 39587
3.3.8.2 | Brida ajustable PVC de D=4" | UN | 45497.462 | 3% | 46862.3859 | 8903.8533 | 55766
3.3.8.3 | Brida ajustable PVC de D=150 MM | UN | 63608.6812 | 3% | 65516.9416 | 12448.2189 | 77965
3.3.8.4 | Brida ajustable PVC de D=8" | UN | 108090.0876 | 3% | 111332.7902 | 21153.2301 | 132486
3.3.8.5 | Brida ajustable PVC de D=250 MM | UN | 268976.8096 | 3% | 277046.1139 | 52638.7616 | 329685
3.3.8.6 | Brida ajustable PVC de D=12" | UN | 293102.2228 | 3% | 301895.2895 | 57360.105 | 359255
3.5 | SUMINISTRO TUBERÍA POLIETILENO - PE 100
3.5.1 | SUMINISTRO TUBERÍA POLIETILENO - PE 100 PN6 RDE 26
3.5.1.1 | Tuberia de Polietileno PEAD-PE 100 PN 6 D=50 mm | ML |  | 3% | 0 | 0 | 0
3.5.1.2 | Tuberia de Polietileno PEAD-PE 100 PN 6 D=63 mm | ML |  | 3% | 0 | 0 | 0
3.5.1.3 | Tuberia de Polietileno PEAD-PE 100 PN 6 D=75 mm | ML |  | 3% | 0 | 0 | 0
3.5.1.4 | Tuberia de Polietileno PEAD-PE 100 PN 6 D=90 mm | ML |  | 3% | 0 | 0 | 0
3.5.1.5 | Tuberia de Polietileno PEAD-PE 100 PN 6 D=110 mm | ML |  | 3% | 0 | 0 | 0
3.5.1.6 | Tuberia de Polietileno PEAD-PE 100 PN 6 D=125 mm | ML |  | 3% | 0 | 0 | 0
3.5.1.7 | Tuberia de Polietileno PEAD-PE 100 PN 6 D=140 mm | ML |  | 3% | 0 | 0 | 0
3.5.1.8 | Tuberia de Polietileno PEAD-PE 100 PN 6 D=160 mm | ML |  | 3% | 0 | 0 | 0
3.5.1.9 | Tuberia de Polietileno PEAD-PE 100 PN 6 D=180 mm | ML |  | 3% | 0 | 0 | 0
3.5.1.10 | Tuberia de Polietileno PEAD-PE 100 PN 6 D=200 mm | ML | 25908.8552 | 3% | 26686.1209 | 5070.363 | 31756
3.5.1.11 | Tuberia de Polietileno PEAD-PE 100 PN 6 D=225 mm | ML |  | 3% | 0 | 0 | 0
3.5.1.12 | Tuberia de Polietileno PEAD-PE 100 PN 6 D=250 mm | ML |  | 3% | 0 | 0 | 0
3.5.1.13 | Tuberia de Polietileno PEAD-PE 100 PN 6 D=280 mm | ML |  | 3% | 0 | 0 | 0
3.5.1.14 | Tuberia de Polietileno PEAD-PE 100 PN 6 D=315 mm | ML |  | 3% | 0 | 0 | 0
3.5.1.15 | Tuberia de Polietileno PEAD-PE 100 PN 6 D=355 mm | ML |  | 3% | 0 | 0 | 0
3.5.1.16 | Tuberia de Polietileno PEAD-PE 100 PN 6 D=400 mm | ML |  | 3% | 0 | 0 | 0
3.5.1.17 | Tuberia de Polietileno PEAD-PE 100 PN 6 D=450 mm | ML |  | 3% | 0 | 0 | 0
3.5.1.18 | Tuberia de Polietileno PEAD-PE 100 PN 6 D=500 mm | ML |  | 3% | 0 | 0 | 0
3.5.1.19 | Tuberia de Polietileno PEAD-PE 100 PN 6 D=560 mm | ML |  | 3% | 0 | 0 | 0
3.5.1.20 | Tuberia de Polietileno PEAD-PE 100 PN 6 D=630 mm | ML |  | 3% | 0 | 0 | 0
3.5.2 | SUMINISTRO TUBERÍA POLIETILENO - PE 100 PN 8 RDE 21
3.5.2.1 | Tuberia de Polietileno PEAD-PE 100 PN 8 D=50 mm | ML |  | 3% | 0 | 0 | 0
3.5.2.2 | Tuberia de Polietileno PEAD-PE 100 PN 8 D=63 mm | ML |  | 3% | 0 | 0 | 0
3.5.2.3 | Tuberia de Polietileno PEAD-PE 100 PN 8 D=75 mm | ML |  | 3% | 0 | 0 | 0
3.5.2.4 | Tuberia de Polietileno PEAD-PE 100 PN 8 D=90 mm | ML |  | 3% | 0 | 0 | 0
3.5.2.5 | Tuberia de Polietileno PEAD-PE 100 PN 8 D=110 mm | ML |  | 3% | 0 | 0 | 0
3.5.2.6 | Tuberia de Polietileno PEAD-PE 100 PN 8 D=125 mm | ML |  | 3% | 0 | 0 | 0
3.5.2.7 | Tuberia de Polietileno PEAD-PE 100 PN 8 D=140 mm | ML |  | 3% | 0 | 0 | 0
3.5.2.8 | Tuberia de Polietileno PEAD-PE 100 PN 8 D=160 mm | ML |  | 3% | 0 | 0 | 0
3.5.2.9 | Tuberia de Polietileno PEAD-PE 100 PN 8 D=180 mm | ML |  | 3% | 0 | 0 | 0
3.5.2.10 | Tuberia de Polietileno PEAD-PE 100 PN 8 D=200 mm | ML |  | 3% | 0 | 0 | 0
3.5.2.11 | Tuberia de Polietileno PEAD-PE 100 PN 8 D=225 mm | ML |  | 3% | 0 | 0 | 0
3.5.2.12 | Tuberia de Polietileno PEAD-PE 100 PN 8 D=250 mm | ML |  | 3% | 0 | 0 | 0
3.5.2.13 | Tuberia de Polietileno PEAD-PE 100 PN 8 D=280 mm | ML |  | 3% | 0 | 0 | 0
3.5.2.14 | Tuberia de Polietileno PEAD-PE 100 PN 8 D=315 mm | ML |  | 3% | 0 | 0 | 0
3.5.2.15 | Tuberia de Polietileno PEAD-PE 100 PN 8 D=355 mm | ML |  | 3% | 0 | 0 | 0
3.5.2.16 | Tuberia de Polietileno PEAD-PE 100 PN 8 D=400 mm | ML |  | 3% | 0 | 0 | 0
3.5.2.17 | Tuberia de Polietileno PEAD-PE 100 PN 8 D=450 mm | ML |  | 3% | 0 | 0 | 0
3.5.2.18 | Tuberia de Polietileno PEAD-PE 100 PN 8 D=500 mm | ML |  | 3% | 0 | 0 | 0
3.5.2.19 | Tuberia de Polietileno PEAD-PE 100 PN 8 D=560 mm | ML |  | 3% | 0 | 0 | 0
3.5.2.20 | Tuberia de Polietileno PEAD-PE 100 PN 8 D=630 mm | ML |  | 3% | 0 | 0 | 0
3.5.3 | SUMINISTRO TUBERÍA POLIETILENO - PE 100 PN 10 RDE 17
3.5.3.1 | Tuberia de Polietileno PEAD-PE 100 PN 10 D=40 mm | ML |  | 3% | 0 | 0 | 0
3.5.3.2 | Tuberia de Polietileno PEAD-PE 100 PN 10 D=50 mm | ML |  | 3% | 0 | 0 | 0
3.5.3.3 | Tuberia de Polietileno PEAD-PE 100 PN 10 D=63 mm | ML | 9240.1424 | 3% | 9517.3467 | 1808.2959 | 11326
3.5.3.4 | Tuberia de Polietileno PEAD-PE 100 PN 10 D=75 mm | ML | 12706.8836 | 3% | 13088.0901 | 2486.7371 | 15575
3.5.3.5 | Tuberia de Polietileno PEAD-PE 100 PN 10 D=90 mm | ML | 18443.1532 | 3% | 18996.4478 | 3609.3251 | 22606
3.5.3.6 | Tuberia de Polietileno PEAD-PE 100 PN 10 D=110 mm | ML | 26882.1532 | 3% | 27688.6178 | 5260.8374 | 32949
3.5.3.7 | Tuberia de Polietileno PEAD-PE 100 PN 10 D=125 mm | ML |  | 3% | 0 | 0 | 0
3.5.3.8 | Tuberia de Polietileno PEAD-PE 100 PN 10 D=140 mm | ML |  | 3% | 0 | 0 | 0
3.5.3.9 | Tuberia de Polietileno PEAD-PE 100 PN 10 D=160 mm | ML | 56355.642 | 3% | 58046.3113 | 11028.7991 | 69075
3.5.3.10 | Tuberia de Polietileno PEAD-PE 100 PN 10 D=180 mm | ML |  | 3% | 0 | 0 | 0
3.5.3.11 | Tuberia de Polietileno PEAD-PE 100 PN 10 D=200 mm | ML | 87987.6395 | 3% | 90627.2687 | 17219.181 | 107846
3.5.3.12 | Tuberia de Polietileno PEAD-PE 100 PN 10 D=225 mm | ML |  | 3% | 0 | 0 | 0
3.5.3.13 | Tuberia de Polietileno PEAD-PE 100 PN 10 D=250 mm | ML | 142009.2416 | 3% | 146269.5188 | 27791.2086 | 174061
3.5.3.14 | Tuberia de Polietileno PEAD-PE 100 PN 10 D=280 mm | ML |  | 3% | 0 | 0 | 0
3.5.3.15 | Tuberia de Polietileno PEAD-PE 100 PN 10 D=315 mm | ML | 227105.1171 | 3% | 233918.2706 | 44444.4714 | 278363
3.5.3.16 | Tuberia de Polietileno PEAD-PE 100 PN 10 D=355 mm | ML | 288778.6418 | 3% | 297442.0011 | 56513.9802 | 353956
3.5.3.17 | Tuberia de Polietileno PEAD-PE 100 PN 10 D=400 mm | ML | 365617.6121 | 3% | 376586.1405 | 71551.3667 | 448138
3.5.3.18 | Tuberia de Polietileno PEAD-PE 100 PN 10 D=450 mm | ML |  | 3% | 0 | 0 | 0
3.5.3.19 | Tuberia de Polietileno PEAD-PE 100 PN 10 D=500 mm | ML |  | 3% | 0 | 0 | 0
3.5.3.20 | Tuberia de Polietileno PEAD-PE 100 PN 10 D=560 mm | ML |  | 3% | 0 | 0 | 0
3.5.3.21 | Tuberia de Polietileno PEAD-PE 100 PN 10 D=630 mm | ML |  | 3% | 0 | 0 | 0
3.5.4 | SUMINISTRO TUBERÍA POLIETILENO - PE 100 PN 12,5 RDE 14
3.5.4.1 | Tuberia de Polietileno PEAD-PE 100 PN 12,5 D=50 mm | ML |  | 3% | 0 | 0 | 0
3.5.4.2 | Tuberia de Polietileno PEAD-PE 100 PN 12,5 D=63 mm | ML |  | 3% | 0 | 0 | 0
3.5.4.3 | Tuberia de Polietileno PEAD-PE 100 PN 12,5 D=75 mm | ML |  | 3% | 0 | 0 | 0
3.5.4.4 | Tuberia de Polietileno PEAD-PE 100 PN 12,5 D=90 mm | ML |  | 3% | 0 | 0 | 0
3.5.4.5 | Tuberia de Polietileno PEAD-PE 100 PN 12,5 D=110 mm | ML |  | 3% | 0 | 0 | 0
3.5.4.6 | Tuberia de Polietileno PEAD-PE 100 PN 12,5 D=125 mm | ML |  | 3% | 0 | 0 | 0
3.5.4.7 | Tuberia de Polietileno PEAD-PE 100 PN 12,5 D=140 mm | ML |  | 3% | 0 | 0 | 0
3.5.4.8 | Tuberia de Polietileno PEAD-PE 100 PN 12,5 D=160 mm | ML |  | 3% | 0 | 0 | 0
3.5.4.9 | Tuberia de Polietileno PEAD-PE 100 PN 12,5 D=180 mm | ML |  | 3% | 0 | 0 | 0
3.5.4.10 | Tuberia de Polietileno PEAD-PE 100 PN 12,5 D=200 mm | ML |  | 3% | 0 | 0 | 0
3.5.4.11 | Tuberia de Polietileno PEAD-PE 100 PN 12,5 D=225 mm | ML |  | 3% | 0 | 0 | 0
3.5.4.12 | Tuberia de Polietileno PEAD-PE 100 PN 12,5 D=250 mm | ML |  | 3% | 0 | 0 | 0
3.5.4.13 | Tuberia de Polietileno PEAD-PE 100 PN 12,5 D=280 mm | ML |  | 3% | 0 | 0 | 0
3.5.4.14 | Tuberia de Polietileno PEAD-PE 100 PN 12,5 D=315 mm | ML |  | 3% | 0 | 0 | 0
3.5.4.15 | Tuberia de Polietileno PEAD-PE 100 PN 12,5 D=355 mm | ML |  | 3% | 0 | 0 | 0
3.5.4.16 | Tuberia de Polietileno PEAD-PE 100 PN 12,5 D=400 mm | ML |  | 3% | 0 | 0 | 0
3.5.4.17 | Tuberia de Polietileno PEAD-PE 100 PN 12,5 D=450 mm | ML |  | 3% | 0 | 0 | 0
3.5.4.18 | Tuberia de Polietileno PEAD-PE 100 PN 12,5 D=500 mm | ML |  | 3% | 0 | 0 | 0
3.5.4.19 | Tuberia de Polietileno PEAD-PE 100 PN 12,5 D=560 mm | ML |  | 3% | 0 | 0 | 0
3.5.4.20 | Tuberia de Polietileno PEAD-PE 100 PN 12,5 D=630 mm | ML |  | 3% | 0 | 0 | 0
3.5.5 | SUMINISTRO TUBERÍA POLIETILENO - PE 100 PN 16 RDE 11
3.5.5.1 | Tuberia de Polietileno PEAD-PE 100 PN 16 D=50 mm | ML |  | 3% | 0 | 0 | 0
3.5.5.2 | Tuberia de Polietileno PEAD-PE 100 PN 16 D=63 mm | ML |  | 3% | 0 | 0 | 0
3.5.5.3 | Tuberia de Polietileno PEAD-PE 100 PN 16 D=75 mm | ML |  | 3% | 0 | 0 | 0
3.5.5.4 | Tuberia de Polietileno PEAD-PE 100 PN 16 D=90 mm | ML |  | 3% | 0 | 0 | 0
3.5.5.5 | Tuberia de Polietileno PEAD-PE 100 PN 126 D=110 mm | ML |  | 3% | 0 | 0 | 0
3.5.5.6 | Tuberia de Polietileno PEAD-PE 100 PN 16 D=125 mm | ML |  | 3% | 0 | 0 | 0
3.5.5.7 | Tuberia de Polietileno PEAD-PE 100 PN 16 D=140 mm | ML |  | 3% | 0 | 0 | 0
3.5.5.8 | Tuberia de Polietileno PEAD-PE 100 PN 16 D=160 mm | ML |  | 3% | 0 | 0 | 0
3.5.5.9 | Tuberia de Polietileno PEAD-PE 100 PN 16 D=180 mm | ML |  | 3% | 0 | 0 | 0
3.5.5.10 | Tuberia de Polietileno PEAD-PE 100 PN 16 D=200 mm | ML |  | 3% | 0 | 0 | 0
3.5.5.11 | Tuberia de Polietileno PEAD-PE 100 PN 16 D=225 mm | ML |  | 3% | 0 | 0 | 0
3.5.5.12 | Tuberia de Polietileno PEAD-PE 100 PN 16 D=250 mm | ML |  | 3% | 0 | 0 | 0
3.5.5.13 | Tuberia de Polietileno PEAD-PE 100 PN 16 D=280 mm | ML |  | 3% | 0 | 0 | 0
3.5.5.14 | Tuberia de Polietileno PEAD-PE 100 PN 16 D=315 mm | ML |  | 3% | 0 | 0 | 0
3.5.5.15 | Tuberia de Polietileno PEAD-PE 100 PN 16 D=355 mm | ML |  | 3% | 0 | 0 | 0
3.5.5.16 | Tuberia de Polietileno PEAD-PE 100 PN 16 D=400 mm | ML |  | 3% | 0 | 0 | 0
3.5.5.17 | Tuberia de Polietileno PEAD-PE 100 PN 16 D=450 mm | ML |  | 3% | 0 | 0 | 0
3.5.5.18 | Tuberia de Polietileno PEAD-PE 100 PN 16 D=500 mm | ML |  | 3% | 0 | 0 | 0
3.5.5.19 | Tuberia de Polietileno PEAD-PE 100 PN 16 D=560 mm | ML |  | 3% | 0 | 0 | 0
3.5.5.20 | Tuberia de Polietileno PEAD-PE 100 PN 16 D=630 mm | ML |  | 3% | 0 | 0 | 0
3.7 | SUMINISTRO ACCESORIOS POLIETILENO PE 100
3.7.1 | SUMINISTRO CODOS PEAD PE 100 TERMOFUSION
3.7.1.1 | Codos de 90º PE-100 PN 10
3.7.1.1.1 | Codo de 90º D=63 mm | UN |  | 3% | 0 | 0 | 0
3.7.1.1.2 | Codo de 90º D=75 mm | UN |  | 3% | 0 | 0 | 0
3.7.1.1.3 | Codo de 90º D=90 mm | UN |  | 3% | 0 | 0 | 0
3.7.1.1.4 | Codo de 90º D=110 mm | UN |  | 3% | 0 | 0 | 0
3.7.1.1.5 | Codo de 90º D=125 mm | UN |  | 3% | 0 | 0 | 0
3.7.1.1.6 | Codo de 90º D=140 mm | UN |  | 3% | 0 | 0 | 0
3.7.1.1.7 | Codo de 90º D=160 mm | UN |  | 3% | 0 | 0 | 0
3.7.1.1.8 | Codo de 90º D=180 mm | UN |  | 3% | 0 | 0 | 0
3.7.1.1.9 | Codo de 90º D=200 mm | UN |  | 3% | 0 | 0 | 0
3.7.1.1.10 | Codo de 90º D=225 mm | UN |  | 3% | 0 | 0 | 0
3.7.1.1.11 | Codo de 90º D=250 mm | UN |  | 3% | 0 | 0 | 0
3.7.1.1.12 | Codo de 90º D=280 mm | UN |  | 3% | 0 | 0 | 0
3.7.1.1.13 | Codo de 90º D=315 mm | UN |  | 3% | 0 | 0 | 0
3.7.1.1.14 | Codo de 90º D=355 mm | UN |  | 3% | 0 | 0 | 0
3.7.1.1.15 | Codo de 90º D=400 mm | UN |  | 3% | 0 | 0 | 0
3.7.1.2 | Codos de 90º PE-100 PN 16
3.7.1.2.1 | Codo de 90º D=63 mm | UN |  | 3% | 0 | 0 | 0
3.7.1.2.2 | Codo de 90º D=75 mm | UN |  | 3% | 0 | 0 | 0
3.7.1.2.3 | Codo de 90º D=90 mm | UN |  | 3% | 0 | 0 | 0
3.7.1.2.4 | Codo de 90º D=110 mm | UN |  | 3% | 0 | 0 | 0
3.7.1.2.5 | Codo de 90º D=125 mm | UN |  | 3% | 0 | 0 | 0
3.7.1.2.6 | Codo de 90º D=140 mm | UN |  | 3% | 0 | 0 | 0
3.7.1.2.7 | Codo de 90º D=160 mm | UN |  | 3% | 0 | 0 | 0
3.7.1.2.8 | Codo de 90º D=180 mm | UN |  | 3% | 0 | 0 | 0
3.7.1.2.9 | Codo de 90º D=200 mm | UN |  | 3% | 0 | 0 | 0
3.7.1.2.10 | Codo de 90º D=225 mm | UN |  | 3% | 0 | 0 | 0
3.7.1.2.11 | Codo de 90º D=250 mm | UN |  | 3% | 0 | 0 | 0
3.7.1.2.12 | Codo de 90º D=280 mm | UN |  | 3% | 0 | 0 | 0
3.7.1.2.13 | Codo de 90º D=315 mm | UN |  | 3% | 0 | 0 | 0
3.7.1.2.14 | Codo de 90º D=355 mm | UN |  | 3% | 0 | 0 | 0
3.7.1.2.15 | Codo de 90º D=400 mm | UN |  | 3% | 0 | 0 | 0
3.7.1.3 | Codos de 45º PE-100 PN 10
3.7.1.3.1 | Codo de 45º D=63 mm | UN |  | 3% | 0 | 0 | 0
3.7.1.3.2 | Codo de 45º D=75 mm | UN |  | 3% | 0 | 0 | 0
3.7.1.3.3 | Codo de 45º D=90 mm | UN |  | 3% | 0 | 0 | 0
3.7.1.3.4 | Codo de 45º D=110 mm | UN |  | 3% | 0 | 0 | 0
3.7.1.3.5 | Codo de 45º D=125 mm | UN |  | 3% | 0 | 0 | 0
3.7.1.3.6 | Codo de 45º D=140 mm | UN |  | 3% | 0 | 0 | 0
3.7.1.3.7 | Codo de 45º D=160 mm | UN |  | 3% | 0 | 0 | 0
3.7.1.3.8 | Codo de 45º D=180 mm | UN |  | 3% | 0 | 0 | 0
3.7.1.3.9 | Codo de 45º D=200 mm | UN |  | 3% | 0 | 0 | 0
3.7.1.3.10 | Codo de 45º D=225 mm | UN |  | 3% | 0 | 0 | 0
3.7.1.3.11 | Codo de 45º D=250 mm | UN |  | 3% | 0 | 0 | 0
3.7.1.3.12 | Codo de 45º D=280 mm | UN |  | 3% | 0 | 0 | 0
3.7.1.3.13 | Codo de 45º D=315 mm | UN |  | 3% | 0 | 0 | 0
3.7.1.3.14 | Codo de 45º D=355 mm | UN |  | 3% | 0 | 0 | 0
3.7.1.3.15 | Codo de 45º D=400 mm | UN |  | 3% | 0 | 0 | 0
3.7.1.4 | Codos de 45º PE-100 PN 16
3.7.1.4.1 | Codo de 45º D=63 mm | UN |  | 3% | 0 | 0 | 0
3.7.1.4.2 | Codo de 45º D=75 mm | UN |  | 3% | 0 | 0 | 0
3.7.1.4.3 | Codo de 45º D=90 mm | UN |  | 3% | 0 | 0 | 0
3.7.1.4.4 | Codo de 45º D=110 mm | UN |  | 3% | 0 | 0 | 0
3.7.1.4.5 | Codo de 45º D=125 mm | UN |  | 3% | 0 | 0 | 0
3.7.1.4.6 | Codo de 45º D=140 mm | UN |  | 3% | 0 | 0 | 0
3.7.1.4.7 | Codo de 45º D=160 mm | UN |  | 3% | 0 | 0 | 0
3.7.1.4.8 | Codo de 45º D=180 mm | UN |  | 3% | 0 | 0 | 0
3.7.1.4.9 | Codo de 45º D=200 mm | UN |  | 3% | 0 | 0 | 0
3.7.1.4.10 | Codo de 45º D=225 mm | UN |  | 3% | 0 | 0 | 0
3.7.1.4.11 | Codo de 45º D=250 mm | UN |  | 3% | 0 | 0 | 0
3.7.1.4.12 | Codo de 45º D=280 mm | UN |  | 3% | 0 | 0 | 0
3.7.1.4.13 | Codo de 45º D=315 mm | UN |  | 3% | 0 | 0 | 0
3.7.1.4.14 | Codo de 45º D=355 mm | UN |  | 3% | 0 | 0 | 0
3.7.1.4.15 | Codo de 45º D=400 mm | UN |  | 3% | 0 | 0 | 0
3.7.2 | SUMINISTRO TEES PEAD PE 100 TERMOFUSION
3.7.2.1 | Tees PE 100 PN 10
3.7.2.1.1 | Tee de D=63 mm | UN |  | 3% | 0 | 0 | 0
3.7.2.1.2 | Tee de D=75 mm | UN |  | 3% | 0 | 0 | 0
3.7.2.1.3 | Tee de D=90 mm | UN |  | 3% | 0 | 0 | 0
3.7.2.1.4 | Tee de D=110 mm | UN |  | 3% | 0 | 0 | 0
3.7.2.1.5 | Tee de D=125 mm | UN |  | 3% | 0 | 0 | 0
3.7.2.1.6 | Tee de D=140 mm | UN |  | 3% | 0 | 0 | 0
3.7.2.1.7 | Tee de D=160 mm | UN |  | 3% | 0 | 0 | 0
3.7.2.1.8 | Tee de D=180 mm | UN |  | 3% | 0 | 0 | 0
3.7.2.1.9 | Tee de D=200 mm | UN |  | 3% | 0 | 0 | 0
3.7.2.1.10 | Tee de D=225 mm | UN |  | 3% | 0 | 0 | 0
3.7.2.1.11 | Tee de D=250 mm | UN |  | 3% | 0 | 0 | 0
3.7.2.1.12 | Tee de D=280 mm | UN |  | 3% | 0 | 0 | 0
3.7.2.1.13 | Tee de D=315 mm | UN |  | 3% | 0 | 0 | 0
3.7.2.1.14 | Tee de D=355 mm | UN |  | 3% | 0 | 0 | 0
3.7.2.1.15 | Tee de D=400 mm | UN |  | 3% | 0 | 0 | 0
3.7.2.2 | Tees PE 100 PN 16
3.7.2.2.1 | Tee de D=63 mm | UN |  | 3% | 0 | 0 | 0
3.7.2.2.2 | Tee de D=75 mm | UN |  | 3% | 0 | 0 | 0
3.7.2.2.3 | Tee de D=90 mm | UN |  | 3% | 0 | 0 | 0
3.7.2.2.4 | Tee de D=110 mm | UN |  | 3% | 0 | 0 | 0
3.7.2.2.5 | Tee de D=125 mm | UN |  | 3% | 0 | 0 | 0
3.7.2.2.6 | Tee de D=140 mm | UN |  | 3% | 0 | 0 | 0
3.7.2.2.7 | Tee de D=160 mm | UN |  | 3% | 0 | 0 | 0
3.7.2.2.8 | Tee de D=180 mm | UN |  | 3% | 0 | 0 | 0
3.7.2.2.9 | Tee de D=200 mm | UN |  | 3% | 0 | 0 | 0
3.7.2.2.10 | Tee de D=225 mm | UN |  | 3% | 0 | 0 | 0
3.7.2.2.11 | Tee de D=250 mm | UN |  | 3% | 0 | 0 | 0
3.7.2.2.12 | Tee de D=280 mm | UN |  | 3% | 0 | 0 | 0
3.7.2.2.13 | Tee de D=315 mm | UN |  | 3% | 0 | 0 | 0
3.7.2.2.14 | Tee de D=355 mm | UN |  | 3% | 0 | 0 | 0
3.7.2.2.15 | Tee de D=400 mm | UN |  | 3% | 0 | 0 | 0
3.7.3 | SUMINISTRO DE REDUCCIONES PEAD PE 100 TERMOFUSION
3.7.3.1 | Reducciones PE 100 PN 10
3.7.3.1.1 | Reducción de 75 mm a 63 mm | UN |  | 3% | 0 | 0 | 0
3.7.3.1.2 | Reducción de 90 mm a 63 mm | UN |  | 3% | 0 | 0 | 0
3.7.3.1.3 | Reducción de 90 mm a 75 mm | UN |  | 3% | 0 | 0 | 0
3.7.3.1.4 | Reducción de 110 mm a 63 mm | UN |  | 3% | 0 | 0 | 0
3.7.3.1.5 | Reducción de 110 mm a 75 mm | UN |  | 3% | 0 | 0 | 0
3.7.3.1.6 | Reducción de 110 mm a 90 mm | UN |  | 3% | 0 | 0 | 0
3.7.3.1.7 | Reducción de 160 mm a 90 mm | UN |  | 3% | 0 | 0 | 0
3.7.3.1.8 | Reducción de 160 mm a 110 mm | UN |  | 3% | 0 | 0 | 0
3.7.3.1.9 | Reducción de 200 mm a 160 mm | UN |  | 3% | 0 | 0 | 0
3.7.3.1.10 | Reducción de 250 mm a 160 mm | UN |  | 3% | 0 | 0 | 0
3.7.3.1.11 | Reducción de 250 mm a 200 mm | UN |  | 3% | 0 | 0 | 0
3.7.3.1.12 | Reducción de 315 mm a 250 mm | UN |  | 3% | 0 | 0 | 0
3.7.3.1.13 | Reducción de 355 mm a 250 mm | UN |  | 3% | 0 | 0 | 0
3.7.3.1.14 | Reducción de 355 mm a 315 mm | UN |  | 3% | 0 | 0 | 0
3.7.3.1.15 | Reducción de 400 mm a 355 mm | UN |  | 3% | 0 | 0 | 0
3.7.3.2 | Reducciones PE 100 PN 16
3.7.3.2.1 | Reducción de 75 mm a 63 mm | UN |  | 3% | 0 | 0 | 0
3.7.3.2.2 | Reducción de 90 mm a 63 mm | UN |  | 3% | 0 | 0 | 0
3.7.3.2.3 | Reducción de 90 mm a 75 mm | UN |  | 3% | 0 | 0 | 0
3.7.3.2.4 | Reducción de 110 mm a 63 mm | UN |  | 3% | 0 | 0 | 0
3.7.3.2.5 | Reducción de 110 mm a 75 mm | UN |  | 3% | 0 | 0 | 0
3.7.3.2.6 | Reducción de 110 mm a 90 mm | UN |  | 3% | 0 | 0 | 0
3.7.3.2.7 | Reducción de 160 mm a 90 mm | UN |  | 3% | 0 | 0 | 0
3.7.3.2.8 | Reducción de 160 mm a 110 mm | UN |  | 3% | 0 | 0 | 0
3.7.3.2.9 | Reducción de 200 mm a 160 mm | UN |  | 3% | 0 | 0 | 0
3.7.3.2.10 | Reducción de 250 mm a 160 mm | UN |  | 3% | 0 | 0 | 0
3.7.3.2.11 | Reducción de 250 mm a 200 mm | UN |  | 3% | 0 | 0 | 0
3.7.3.2.12 | Reducción de 315 mm a 250 mm | UN |  | 3% | 0 | 0 | 0
3.7.3.2.13 | Reducción de 355 mm a 250 mm | UN |  | 3% | 0 | 0 | 0
3.7.3.2.14 | Reducción de 355 mm a 315 mm | UN |  | 3% | 0 | 0 | 0
3.7.3.2.15 | Reducción de 400 mm a 355 mm | UN |  | 3% | 0 | 0 | 0
3.7.4 | SUMINISTRO PORTAFLANCHES PEAD PE 100 TERMOFUSIÓN
3.7.4.1 | Portaflanches PE 100 PN 10
3.7.4.1.1 | Portaflanches de 63 mm | UN |  | 3% | 0 | 0 | 0
3.7.4.1.2 | Portaflanches de 75 mm | UN |  | 3% | 0 | 0 | 0
3.7.4.1.3 | Portaflanches de 110 mm | UN |  | 3% | 0 | 0 | 0
3.7.4.1.4 | Portaflanches de 160 mm | UN |  | 3% | 0 | 0 | 0
3.7.4.1.5 | Portaflanches de 200 mm | UN |  | 3% | 0 | 0 | 0
3.7.4.1.6 | Portaflanches de 250 mm | UN |  | 3% | 0 | 0 | 0
3.7.4.1.7 | Portaflanches de 315 mm | UN |  | 3% | 0 | 0 | 0
3.7.4.1.8 | Portaflanches de 355 mm | UN |  | 3% | 0 | 0 | 0
3.7.4.1.9 | Portaflanches de 400 mm | UN |  | 3% | 0 | 0 | 0
3.7.4.2 | Portaflanches PE 100 PN 16
3.7.4.2.1 | Portaflanches de 63 mm | UN |  | 3% | 0 | 0 | 0
3.7.4.2.2 | Portaflanches de 75 mm | UN |  | 3% | 0 | 0 | 0
3.7.4.2.3 | Portaflanches de 110 mm | UN |  | 3% | 0 | 0 | 0
3.7.4.2.4 | Portaflanches de 160 mm | UN |  | 3% | 0 | 0 | 0
3.7.4.2.5 | Portaflanches de 200 mm | UN |  | 3% | 0 | 0 | 0
3.7.4.2.6 | Portaflanches de 250 mm | UN |  | 3% | 0 | 0 | 0
3.7.4.2.7 | Portaflanches de 315 mm | UN |  | 3% | 0 | 0 | 0
3.7.4.2.8 | Portaflanches de 355 mm | UN |  | 3% | 0 | 0 | 0
3.7.4.2.9 | Portaflanches de 400 mm | UN |  | 3% | 0 | 0 | 0
3.7.4.3 | Brida metálica
3.7.4.3.1 | Brida metálica de 63 mm | UN |  | 3% | 0 | 0 | 0
3.7.4.3.2 | Brida metálica de 75 mm | UN |  | 3% | 0 | 0 | 0
3.7.4.3.3 | Brida metálica de 90 mm | UN |  | 3% | 0 | 0 | 0
3.7.4.3.4 | Brida metálica de 110 mm | UN |  | 3% | 0 | 0 | 0
3.7.4.3.5 | Brida metálica de 160 mm | UN |  | 3% | 0 | 0 | 0
3.7.4.3.6 | Brida metálica de 200 mm | UN |  | 3% | 0 | 0 | 0
3.7.4.3.7 | Brida metálica de 250 mm | UN |  | 3% | 0 | 0 | 0
3.7.4.3.8 | Brida metálica de 315 mm | UN |  | 3% | 0 | 0 | 0
3.7.4.3.9 | Brida metálica de 355 mm | UN |  | 3% | 0 | 0 | 0
3.7.4.3.10 | Brida metálica de 400 mm | UN |  | 3% | 0 | 0 | 0
3.7.5 | SUMINISTRO DE TAPONES PEAD PE 100 TERMOFUSION
3.7.5.1 | Tapones de 63 mm | UN |  | 5% | 0 | 0 | 0
3.7.5.2 | Tapones de 75 mm | UN |  | 5% | 0 | 0 | 0
3.7.5.3 | Tapones de 90 mm | UN |  | 5% | 0 | 0 | 0
3.7.5.4 | Tapones de 110 mm | UN |  | 5% | 0 | 0 | 0
3.7.5.5 | Tapones de 160 mm | UN |  | 5% | 0 | 0 | 0
3.7.5.6 | Tapones de 200 mm | UN |  | 5% | 0 | 0 | 0
3.7.5.7 | Tapones de 250 mm | UN |  | 5% | 0 | 0 | 0
3.7.5.8 | Tapones de 315 mm | UN |  | 5% | 0 | 0 | 0
3.7.5.9 | Tapones de 355 mm | UN |  | 5% | 0 | 0 | 0
3.7.5.10 | Tapones de 400 mm | UN |  | 5% | 0 | 0 | 0
3.7.6 | SUMINISTRO ACCESORIOS PE-100 ELECTROFUSION
3.7.6.1 | Codos 90º PE-100 PN 10 PN 16
3.7.6.1.1 | Codo de 90º D=90 mm | UN |  | 3% | 0 | 0 | 0
3.7.6.1.2 | Codo de 90º D=110 mm | UN |  | 3% | 0 | 0 | 0
3.7.6.1.3 | Codo de 90º D=160 mm | UN |  | 3% | 0 | 0 | 0
3.7.6.1.4 | Codo de 90º D=200 mm | UN |  | 3% | 0 | 0 | 0
3.7.6.2 | Codos 45º PE-100 PN 10 PN 16
3.7.6.2.1 | Codo de 45º D=90 mm | UN |  | 3% | 0 | 0 | 0
3.7.6.2.2 | Codo de 45º D=110 mm | UN |  | 3% | 0 | 0 | 0
3.7.6.2.3 | Codo de 45º D=160 mm | UN |  | 3% | 0 | 0 | 0
3.7.6.2.4 | Codo de 45º D=200 mm | UN |  | 3% | 0 | 0 | 0
3.7.6.3 | Tees PE-100 PN 10 PN 16
3.7.6.3.1 | Tee de D=63 mm | UN |  | 3% | 0 | 0 | 0
3.7.6.3.2 | Tee de D=90 mm | UN |  | 3% | 0 | 0 | 0
3.7.6.3.3 | Tee de D=110 mm | UN |  | 3% | 0 | 0 | 0
3.7.6.3.4 | Tee de D=160 mm | UN |  | 3% | 0 | 0 | 0
3.7.6.3.5 | Tee de D=200 mm | UN |  | 3% | 0 | 0 | 0
3.7.6.4 | Reducciones PE-100 PN 10 PN 16
3.7.6.4.1 | Reducción de 90 mm a 63 mm | UN |  | 3% | 0 | 0 | 0
3.7.6.4.2 | Reducción de 110 mm a 63 mm | UN |  | 3% | 0 | 0 | 0
3.7.6.4.3 | Reducción de 110 mm a 90 mm | UN |  | 3% | 0 | 0 | 0
3.7.6.4.4 | Reducción de 160 mm a 110 mm | UN |  | 3% | 0 | 0 | 0
3.7.6.5 | Uniones PE-100 PN10 PN 16
3.7.6.5.1 | Uniones de 63 mm | UN |  | 3% | 0 | 0 | 0
3.7.6.5.2 | Uniones de 75 mm | UN |  | 3% | 0 | 0 | 0
3.7.6.5.3 | Uniones de 90 mm | UN |  | 3% | 0 | 0 | 0
3.7.6.5.4 | Uniones de 110 mm | UN |  | 3% | 0 | 0 | 0
3.7.6.5.5 | Uniones de 160 mm | UN |  | 3% | 0 | 0 | 0
3.7.6.5.6 | Uniones de 200 mm | UN |  | 3% | 0 | 0 | 0
3.7.6.5.7 | Uniones de 250 mm | UN |  | 3% | 0 | 0 | 0
3.7.6.5.8 | Uniones de 315 mm | UN |  | 3% | 0 | 0 | 0
3.7.6.5.9 | Uniones de 355 mm | UN |  | 3% | 0 | 0 | 0
3.7.6.5.10 | Uniones de 400 mm | UN |  | 3% | 0 | 0 | 0
3.7.6.6 | Silletas PE-100 PN 10 PN 16
3.7.6.6.1 | Silleta de 63 mm x 20 mm | UN |  | 5% | 0 | 0 | 0
3.7.6.6.2 | Silleta de 63 mm x 32 mm | UN |  | 5% | 0 | 0 | 0
3.7.6.6.3 | Silleta de 63 mm x 63 mm | UN |  | 5% | 0 | 0 | 0
3.7.6.6.4 | Silleta de 90 mm x 20 mm | UN |  | 5% | 0 | 0 | 0
3.7.6.6.5 | Silleta de 90 mm x 25 mm | UN |  | 5% | 0 | 0 | 0
3.7.6.6.6 | Silleta de 90 mm x 32 mm | UN |  | 5% | 0 | 0 | 0
3.7.6.6.7 | Silleta de 90 mm x 63 mm | UN |  | 5% | 0 | 0 | 0
3.7.6.6.8 | Silleta de 110 mm x 20 mm | UN |  | 5% | 0 | 0 | 0
3.7.6.6.9 | Silleta de 110 mm x 25 mm | UN |  | 5% | 0 | 0 | 0
3.7.6.6.10 | Silleta de 110 mm x 32 mm | UN |  | 5% | 0 | 0 | 0
3.7.6.6.11 | Silleta de 110 mm x 63 mm | UN |  | 5% | 0 | 0 | 0
3.7.6.6.12 | Silleta de 160 mm x 20 mm | UN |  | 5% | 0 | 0 | 0
3.7.6.6.13 | Silleta de 160 mm x 25 mm | UN |  | 5% | 0 | 0 | 0
3.7.6.6.14 | Silleta de 160 mm x 32 mm | UN |  | 5% | 0 | 0 | 0
3.7.6.6.15 | Silleta de 160 mm x 63 mm | UN |  | 5% | 0 | 0 | 0
3.7.6.6.16 | Silleta de 160 mm x 110 mm | UN |  | 5% | 0 | 0 | 0
3.7.6.6.17 | Silleta de 200 mm x 20 mm | UN |  | 5% | 0 | 0 | 0
3.7.6.6.18 | Silleta de 200 mm x 25 mm | UN |  | 5% | 0 | 0 | 0
3.7.6.6.19 | Silleta de 200 mm x 32 mm | UN |  | 5% | 0 | 0 | 0
3.7.6.6.20 | Silleta de 200 mm x 63 mm | UN |  | 5% | 0 | 0 | 0
3.7.6.6.21 | Silleta de 200 mm x 90 mm | UN |  | 5% | 0 | 0 | 0
3.7.6.6.22 | Silleta de 200 mm x 110 mm | UN |  | 5% | 0 | 0 | 0
3.7.6.6.23 | Silleta de 250 mm x 63 mm | UN |  | 5% | 0 | 0 | 0
3.7.6.6.24 | Silleta de 250 mm x 90 mm | UN |  | 5% | 0 | 0 | 0
3.7.6.6.25 | Silleta de 250 mm x 110 mm | UN |  | 5% | 0 | 0 | 0
3.9 | SUMINISTRO DE TUBERIA EN HIERRO GALVANIZADO
3.9.1 | Tubería en HG D=3/8" | ML |  | 5% | 0 | 0 | 0
3.9.2 | Tubería en HG D=1/2" | ML |  | 5% | 0 | 0 | 0
3.9.3 | Tubería en HG D=3/4" | ML |  | 5% | 0 | 0 | 0
3.9.4 | Tubería en HG D=1" | ML |  | 5% | 0 | 0 | 0
3.9.5 | Tubería en HG D=11/4" | ML |  | 5% | 0 | 0 | 0
3.9.6 | Tubería en HG D=1 1/2" | ML |  | 5% | 0 | 0 | 0
3.9.7 | Tubería en HG D=1 3/4" | ML |  | 5% | 0 | 0 | 0
3.9.8 | Tubería en HG D=2" | ML |  | 5% | 0 | 0 | 0
3.9.9 | Tubería en HG D=2 1/2" | ML |  | 5% | 0 | 0 | 0
3.9.10 | Tubería en HG D=3" | ML |  | 5% | 0 | 0 | 0
3.9.11 | Tubería en HG D=4" | ML |  | 5% | 0 | 0 | 0
3.9.13 | Tubería en HG D=150 MM | ML |  | 5% | 0 | 0 | 0
3.9.14 | Tubería en HG D=8" | ML |  | 5% | 0 | 0 | 0
3.9.15 | Tubería en HG D=250 MM | ML |  | 5% | 0 | 0 | 0
3.9.16 | Tubería en HG D=12" | ML |  | 5% | 0 | 0 | 0
3.9.17 | Tubería en HG D=400 MM | ML |  | 5% | 0 | 0 | 0
3.9.18 | Tubería en HG D=20" | ML |  | 5% | 0 | 0 | 0
3.11 | SUMINSITRO DE ACCESORIOS EN HIERRO GALVANIZADO
3.11,1 | Codos 90º HG Roscados
3.11.1.1 | Codo HG 3/8" | UN |  | 5% | 0 | 0 | 0
3.11.1.2 | Codo HG 1/2" | UN |  | 5% | 0 | 0 | 0
3.11.1.3 | Codo HG 3/4" | UN |  | 5% | 0 | 0 | 0
3.11.1.4 | Codo HG 1" | UN |  | 5% | 0 | 0 | 0
3.11.1.5 | Codo HG 1 1/4" | UN |  | 5% | 0 | 0 | 0
3.11.1.6 | Codo HG 1 1/2" | UN |  | 5% | 0 | 0 | 0
3.11.1.7 | Codo HG 1 3/4" | UN |  | 5% | 0 | 0 | 0
3.11.1.8 | Codo HG 2" | UN |  | 5% | 0 | 0 | 0
3.11.1.9 | Codo HG 2 1/2" | UN |  | 5% | 0 | 0 | 0
3.11.1.10 | Codo HG 3" | UN |  | 5% | 0 | 0 | 0
3.11.1.11 | Codo HG 4" | UN |  | 5% | 0 | 0 | 0
3.11.2 | Codos 45º HG Roscados
3.11.2.1 | Codo HG 3/8" | UN |  | 5% | 0 | 0 | 0
3.11.2.2 | Codo HG 1/2" | UN |  | 5% | 0 | 0 | 0
3.11.2.3 | Codo HG 3/4" | UN |  | 5% | 0 | 0 | 0
3.11.2.4 | Codo HG 1" | UN |  | 5% | 0 | 0 | 0
3.11.2.5 | Codo HG 1 1/4" | UN |  | 5% | 0 | 0 | 0
3.11.2.6 | Codo HG 1 1/2" | UN |  | 5% | 0 | 0 | 0
3.11.2.7 | Codo HG 1 3/4" | UN |  | 5% | 0 | 0 | 0
3.11.2.8 | Codo HG 2" | UN |  | 5% | 0 | 0 | 0
3.11.2.9 | Codo HG 2 1/2" | UN |  | 5% | 0 | 0 | 0
3.11.2.10 | Codo HG 3" | UN |  | 5% | 0 | 0 | 0
3.11.2.11 | Codo HG 4" | UN |  | 5% | 0 | 0 | 0
3.11.3 | Tees HG Roscadas
3.11.3.1 | Tee HG 3/8" | UN |  | 5% | 0 | 0 | 0
3.11.3.2 | Tee HG 1/2" | UN |  | 5% | 0 | 0 | 0
3.11.3.3 | Tee HG 3/4" | UN |  | 5% | 0 | 0 | 0
3.11.3.4 | Tee HG 1" | UN |  | 5% | 0 | 0 | 0
3.11.3.5 | Tee HG 1 1/4" | UN |  | 5% | 0 | 0 | 0
3.11.3.6 | Tee HG 1 1/2" | UN |  | 5% | 0 | 0 | 0
3.11.3.7 | Tee HG 1 3/4" | UN |  | 5% | 0 | 0 | 0
3.11.3.8 | Tee HG 2" | UN |  | 5% | 0 | 0 | 0
3.11.3.9 | Tee HG 2 1/2" | UN |  | 5% | 0 | 0 | 0
3.11.3.10 | Tee HG 3" | UN |  | 5% | 0 | 0 | 0
3.11.3.11 | Tee HG 4" | UN |  | 5% | 0 | 0 | 0
3.11.3.12 | Tee HG 1/2" x 3/8" | UN |  | 5% | 0 | 0 | 0
3.11.3.13 | Tee HG 3/4" x 3/8" | UN |  | 5% | 0 | 0 | 0
3.11.3.14 | Tee HG 3/4" x 1/2" | UN |  | 5% | 0 | 0 | 0
3.11.3.15 | Tee HG 1" x 3/8" | UN |  | 5% | 0 | 0 | 0
3.11.3.16 | Tee HG 1" x 1/2" | UN |  | 5% | 0 | 0 | 0
3.11.3.17 | Tee HG 1" x 3/4" | UN |  | 5% | 0 | 0 | 0
3.11.3.18 | Tee HG 1 1/4" x 3/4" | UN |  | 5% | 0 | 0 | 0
3.11.3.19 | Tee HG 1 1/4" x 1" | UN |  | 5% | 0 | 0 | 0
3.11.3.20 | Tee HG 1 1/2" x 3/4" | UN |  | 5% | 0 | 0 | 0
3.11.3.21 | Tee HG 1 1/2" x 1" | UN |  | 5% | 0 | 0 | 0
3.11.3.22 | Tee HG 1 1/2" x 1 1/4" | UN |  | 5% | 0 | 0 | 0
3.11.3.23 | Tee HG 2" x 1" | UN |  | 5% | 0 | 0 | 0
3.11.3.24 | Tee HG 2" x 1 1/2" | UN |  | 5% | 0 | 0 | 0
3.11.3.25 | Tee HG 2" x 1 3/4" | UN |  | 5% | 0 | 0 | 0
3.11.3.26 | Tee HG 2 1/2" x 1 1/2" | UN |  | 5% | 0 | 0 | 0
3.11.3.27 | Tee HG 2 1/2" x 2" | UN |  | 5% | 0 | 0 | 0
3.11.3.28 | Tee HG 3" x 2" | UN |  | 5% | 0 | 0 | 0
3.11.3.29 | Tee HG 3" x 2 1/2" | UN |  | 5% | 0 | 0 | 0
3.11.3.30 | Tee HG 4" x 3" | UN |  | 5% | 0 | 0 | 0
3.11.4 | Reducciones HG (Bushing)
3.11.4.1 | Bushing roscados D=1/2" x 3/8" | UN |  | 5% | 0 | 0 | 0
3.11.4.2 | Bushings roscados D=3/4"x 1/2" | UN |  | 5% | 0 | 0 | 0
3.11.4.3 | Bushing roscados D=1"x 1/2" | UN |  | 5% | 0 | 0 | 0
3.11.4.4 | Bushing roscados D=1"x 3/4" | UN |  | 5% | 0 | 0 | 0
3.11.4.5 | Bushing roscados D=1 1/4"x 1/2" | UN |  | 5% | 0 | 0 | 0
3.11.4.6 | Bushing roscados D=1 1/4"x 3/4" | UN |  | 5% | 0 | 0 | 0
3.11.4.7 | Bushing roscados D=1 1/4"x 1" | UN |  | 5% | 0 | 0 | 0
3.11.4.8 | Bushing roscados D=1 1/2"x 1/2" | UN |  | 5% | 0 | 0 | 0
3.11.4.9 | Bushing roscados D=1 1/2"x 3/4" | UN |  | 5% | 0 | 0 | 0
3.11.4.10 | Bushing roscados D=1 1/2"x 1" | UN |  | 5% | 0 | 0 | 0
3.11.4.11 | Bushing roscados D=1 1/2"x 1 1/4" | UN |  | 5% | 0 | 0 | 0
3.11.4.12 | Bushing roscados D=2"x 1/2" | UN |  | 5% | 0 | 0 | 0
3.11.4.13 | Bushing roscados D=2"x 3/4" | UN |  | 5% | 0 | 0 | 0
3.11.4.14 | Bushing roscados D=2"x 1" | UN |  | 5% | 0 | 0 | 0
3.11.4.15 | Bushing roscados D=2"x 1 1/4" | UN |  | 5% | 0 | 0 | 0
3.11.4.16 | Bushing roscados D=2"x 1 1/2" | UN |  | 5% | 0 | 0 | 0
3.11.4.17 | Bushing roscados D=3"x 2" | UN |  | 5% | 0 | 0 | 0
3.11.4.18 | Bushing roscados D=3"x 2 1/2" | UN |  | 5% | 0 | 0 | 0
3.11.4.19 | Bushing roscados D=4"x 3" | UN |  | 5% | 0 | 0 | 0
3.11.5 | Uniones en Hierro galvanizado
3.11.5.1 | Uniones Simples HG
3.11.5.1.1 | Unión simple HG 3/8" | UN |  | 5% | 0 | 0 | 0
3.11.5.1.2 | Unión Simple HG 1/2" | UN |  | 5% | 0 | 0 | 0
3.11.5.1.3 | Unión simple HG 3/4" | UN |  | 5% | 0 | 0 | 0
3.11.5.1.4 | Unión simple HG 1" | UN |  | 5% | 0 | 0 | 0
3.11.5.1.5 | Unión simple HG 1 1/4" | UN |  | 5% | 0 | 0 | 0
3.11.5.1.6 | Unión simple HG 1 1/2" | UN |  | 5% | 0 | 0 | 0
3.11.5.1.7 | Unión simple HG 1 3/4" | UN |  | 5% | 0 | 0 | 0
3.11.5.1.8 | Unión simple HG 2" | UN |  | 5% | 0 | 0 | 0
3.11.5.1.9 | Unión simple HG 2 1/2" | UN |  | 5% | 0 | 0 | 0
3.11.5.1.10 | Unión simple HG 3" | UN |  | 5% | 0 | 0 | 0
3.11.5.1.11 | Unión simple HG 4" | UN |  | 5% | 0 | 0 | 0
3.11.5.2 | Uniones universales en HG
3.11.5.1.1 | Unión Universal HG 3/8" | UN |  | 5% | 0 | 0 | 0
3.11.5.1.2 | Unión Universal HG 1/2" | UN |  | 5% | 0 | 0 | 0
3.11.5.1.3 | Unión Universal HG 3/4" | UN |  | 5% | 0 | 0 | 0
3.11.5.1.4 | Unión Universal HG 1" | UN |  | 5% | 0 | 0 | 0
3.11.5.1.5 | Unión Universal HG 1 1/4" | UN |  | 5% | 0 | 0 | 0
3.11.5.1.6 | Unión Universal HG 1 1/2" | UN |  | 5% | 0 | 0 | 0
3.11.5.1.7 | Unión Universal HG 1 3/4" | UN |  | 5% | 0 | 0 | 0
3.11.5.1.8 | Unión Universal HG 2" | UN |  | 5% | 0 | 0 | 0
3.11.5.1.9 | Unión Universal HG 2 1/2" | UN |  | 5% | 0 | 0 | 0
3.11.5.1.10 | Unión Universal HG 3" | UN |  | 5% | 0 | 0 | 0
3.11.5.1.11 | Unión Universal HG 4" | UN |  | 5% | 0 | 0 | 0
3.13 | SUMINISTRO TUBERIA EN HIERRO DUCTIL
3.13.1 | Tubería en HD 2" (50 mm) | ML |  | 5% | 0 | 0 | 0
3.13.2 | Tubería en HD 3" (75 mm) | ML |  | 5% | 0 | 0 | 0
3.13.3 | Tubería en HD 4" (100 mm) | ML |  | 5% | 0 | 0 | 0
3.13.4 | Tubería en HD 150 MM (150 mm) | ML |  | 5% | 0 | 0 | 0
3.13.5 | Tubería en HD 8" (200 mm) | ML |  | 5% | 0 | 0 | 0
3.13.6 | Tubería en HD 250 MM (250 mm) | ML | 379439.944 | 5% | 398411.9412 | 75698.2688 | 474110
3.13.7 | Tubería en HD 12" (300 mm) | ML |  | 5% | 0 | 0 | 0
3.13.8 | Tubería en HD 350 MM (350 mm) | ML | 236342.634 | 5% | 248159.7657 | 47150.3555 | 592637.5
3.13.9 | Tubería en HD 400 MM (400 mm) | ML | 277967.1576 | 5% | 291865.5155 | 55454.4479 | 347320
3.13.10 | Tubería en HD 18" (450 mm) | ML |  | 5% | 0 | 0 | 0
3.13.11 | Tubería en HD 20" (500 mm) | ML |  | 5% | 0 | 0 | 0
3.13.12 | Tubería en HD 24" (600 mm) | ML |  | 5% | 0 | 0 | 0
3.13.13 | Niples en HD
3.13.13.1 | Niples en HD 2" (50 mm) EL x EL L=0,00 a 1,00 m | UN | 85065.12 | 5% | 89318.376 | 16970.4914 | 106289
3.13.13.2 | Niples en HD 2" (50 mm) EB x EB L=0,00 a 1,00 m | UN | 139243.5 | 5% | 146205.675 | 27779.0782 | 173985
3.13.13.3 | Niples en HD 2" (50 mm) EL x EL L=1,00 a 2,00 m | UN | 170130.24 | 5% | 178636.752 | 33940.9829 | 212578
3.13.13.4 | Niples en HD 2" (50 mm) EB x EB L=1,00 a 2,00 m | UN | 227853 | 5% | 239245.65 | 45456.6735 | 284702
3.13.13.5 | Niples en HD 2" (50 mm) EL x EL L=2,00 a 3,00 m | UN | 283550.4 | 5% | 297727.92 | 56568.3048 | 354296
3.13.13.6 | Niples en HD 2" (50 mm) EB x EB L=2,00 a3,00 m | UN | 345999 | 5% | 363298.95 | 69026.8005 | 432326
3.13.13.7 | Niples en HD 2" (50 mm) EL x EL L=3,00 a 4,00 m | UN | 396970.56 | 5% | 416819.088 | 79195.6267 | 496015
3.13.13.8 | Niples en HD 2" (50 mm) EB x EB L=3,00 a 4,00 m | UN | 464145 | 5% | 487352.25 | 92596.9275 | 579949
3.13.13.9 | Niples en HD 2" (50 mm) EL x EL L=4,00 a 5,00 m | UN | 510390.72 | 5% | 535910.256 | 101822.9486 | 637733
3.13.13.10 | Niples en HD 2" (50 mm) EB x EB L=4,00 a 5,00 m | UN | 582291 | 5% | 611405.55 | 116167.0545 | 727573
3.13.13.11 | Niples en HD 3" (75 mm) EL x EL L=0,00 a 1,00 m | UN | 164054.16 | 5% | 172256.868 | 32728.8049 | 204986
3.13.13.12 | Niples en HD 3" (75 mm) EB x EB L=0,00 a 1,00 m | UN | 238401.75 | 5% | 250321.8375 | 47561.1491 | 297883
3.13.13.13 | Niples en HD 3" (75 mm) EL x EL L=1,00 a 2,00 m | UN | 328108.32 | 5% | 344513.736 | 65457.6098 | 409971
3.13.13.14 | Niples en HD 3" (75 mm) EB x EB L=1,00 a 2,00 m | UN | 409291.5 | 5% | 429756.075 | 81653.6543 | 511410
3.13.13.15 | Niples en HD 3" (75 mm) EL x EL L=2,00 a 3,00 m | UN | 546847.2 | 5% | 574189.56 | 109096.0164 | 683286
3.13.13.16 | Niples en HD 3" (75 mm) EB x EB L=2,00 a3,00 m | UN | 637144.5 | 5% | 669001.725 | 127110.3277 | 796112
3.13.13.17 | Niples en HD 3" (75 mm) EL x EL L=3,00 a 4,00 m | UN | 765586.08 | 5% | 803865.384 | 152734.423 | 956600
3.13.13.18 | Niples en HD 3" (75 mm) EB x EB L=3,00 a 4,00 m | UN | 864997.5 | 5% | 908247.375 | 172567.0013 | 1080814
3.13.13.19 | Niples en HD 3" (75 mm) EL x EL L=4,00 a 5,00 m | UN | 984324.96 | 5% | 1033541.208 | 196372.8295 | 1229914
3.13.13.20 | Niples en HD 3" (75 mm) EB x EB L=4,00 a 5,00 m | UN | 1092850.5 | 5% | 1147493.025 | 218023.6747 | 1365517
3.13.13.21 | Niples en HD 4" (100 mm) EL x EL L=0,00 a 1,00 m | UN | 218738.88 | 5% | 229675.824 | 43638.4066 | 273314
3.13.13.22 | Niples en HD 4" (100 mm) EB x EB L=0,00 a 1,00 m | UN | 329121 | 5% | 345577.05 | 65659.6395 | 411237
3.13.13.23 | Niples en HD 4" (100 mm) EL x EL L=1,00 a 2,00 m | UN | 437477.76 | 5% | 459351.648 | 87276.8131 | 546628
3.13.13.24 | Niples en HD 4" (100 mm) EB x EB L=1,00 a 2,00 m | UN | 556974 | 5% | 584822.7 | 111116.313 | 695939
3.13.13.25 | Niples en HD 4" (100 mm) EL x EL L=2,00 a 3,00 m | UN | 729129.6 | 5% | 765586.08 | 145461.3552 | 911047
3.13.13.26 | Niples en HD 4" (100 mm) EB x EB L=2,00 a3,00 m | UN | 860778 | 5% | 903816.9 | 171725.211 | 1075542
3.13.13.27 | Niples en HD 4" (100 mm) EL x EL L=3,00 a 4,00 m | UN | 1020781.44 | 5% | 1071820.512 | 203645.8973 | 1275466
3.13.13.28 | Niples en HD 4" (100 mm) EB x EB L=3,00 a 4,00 m | UN | 1164582 | 5% | 1222811.1 | 232334.109 | 1455145
3.13.13.29 | Niples en HD 4" (100 mm) EL x EL L=4,00 a 5,00 m | UN | 1312433.28 | 5% | 1378054.944 | 261830.4394 | 1639885
3.13.13.30 | Niples en HD 4" (100 mm) EB x EB L=4,00 a 5,00 m | UN | 1468386 | 5% | 1541805.3 | 292943.007 | 1834748
3.13.13.31 | Niples en HD 150 MM (150 mm) EL x EL L=0,00 a 1,00 m | UN | 401021.28 | 5% | 421072.344 | 80003.7454 | 501076
3.13.13.32 | Niples en HD 150 MM (150 mm) EB x EB L=0,00 a 1,00 m | UN | 552754.5 | 5% | 580392.225 | 110274.5228 | 690667
3.13.13.33 | Niples en HD 150 MM (150 mm) EL x EL L=1,00 a 2,00 m | UN | 802042.56 | 5% | 842144.688 | 160007.4907 | 1002152
3.13.13.34 | Niples en HD 150 MM (150 mm) EB x EB L=1,00 a 2,00 m | UN | 970485 | 5% | 1019009.25 | 193611.7575 | 1212621
3.13.13.35 | Niples en HD 150 MM (150 mm) EL x EL L=2,00 a 3,00 m | UN | 1336737.6 | 5% | 1403574.48 | 266679.1512 | 1670254
3.13.13.36 | Niples en HD 150 MM (150 mm) EB x EB L=2,00 a3,00 m | UN | 1527459 | 5% | 1603831.95 | 304728.0705 | 1908560
3.13.13.37 | Niples en HD 150 MM (150 mm) EL x EL L=3,00 a 4,00 m | UN | 1871432.64 | 5% | 1965004.272 | 373350.8117 | 2338355
3.13.13.38 | Niples en HD 150 MM (150 mm) EB x EB L=3,00 a 4,00 m | UN | 2084433 | 5% | 2188654.65 | 415844.3835 | 2604499
3.13.13.39 | Niples en HD 150 MM (150 mm) EL x EL L=4,00 a 5,00 m | UN | 2406127.68 | 5% | 2526434.064 | 480022.4722 | 3006457
3.13.13.40 | Niples en HD 150 MM (150 mm) EB x EB L=4,00 a 5,00 m | UN | 2641407 | 5% | 2773477.35 | 526960.6965 | 3300438
3.13.13.41 | Niples en HD 8" (200 mm) EL x EL L=0,00 a 1,00 m | UN |  | 5% | 0 | 0 | 0
3.13.13.42 | Niples en HD 8" (200 mm) EB x EB L=0,00 a 1,00 m | UN |  | 5% | 0 | 0 | 930223.0936
3.13.13.43 | Niples en HD 8" (200 mm) EL x EL L=1,00 a 2,00 m | UN |  | 5% | 0 | 0 | 0
3.13.13.44 | Niples en HD 8" (200 mm) EB x EB L=1,00 a 2,00 m | UN |  | 5% | 0 | 0 | 1624034.916
3.13.13.45 | Niples en HD 8" (200 mm) EL x EL L=2,00 a 3,00 m | UN |  | 5% | 0 | 0 | 0
3.13.13.46 | Niples en HD 8" (200 mm) EB x EB L=2,00 a3,00 m | UN |  | 5% | 0 | 0 | 2549118.096
3.13.13.47 | Niples en HD 8" (200 mm) EL x EL L=3,00 a 4,00 m | UN |  | 5% | 0 | 0 | 0
3.13.13.48 | Niples en HD 8" (200 mm) EB x EB L=3,00 a 4,00 m | UN |  | 5% | 0 | 0 | 0
3.13.13.49 | Niples en HD 8" (200 mm) EL x EL L=4,00 a 5,00 m | UN |  | 5% | 0 | 0 | 0
3.13.13.50 | Niples en HD 8" (200 mm) EB x EB L=4,00 a 5,00 m | UN |  | 5% | 0 | 0 | 0
3.13.13.51 | Niples en HD 250 MM (250 mm) EL x EL L=0,00 a 1,00 m | UN | 692673.12 | 5% | 727306.776 | 138188.2874 | 865495
3.13.13.52 | Niples en HD 250 MM (250 mm) EB x EB L=0,00 a 1,00 m | UN | 974704.5 | 5% | 1023439.725 | 194453.5477 | 1217893
3.13.13.53 | Niples en HD 250 MM (250 mm) EL x EL L=1,00 a 2,00 m | UN | 1385346.24 | 5% | 1454613.552 | 276376.5749 | 1730990
3.13.13.54 | Niples en HD 250 MM (250 mm) EB x EB L=1,00 a 2,00 m | UN | 1696239 | 5% | 1781050.95 | 338399.6805 | 2119451
3.13.13.55 | Niples en HD 250 MM (250 mm) EL x EL L=2,00 a 3,00 m | UN | 2308910.4 | 5% | 2424355.92 | 460627.6248 | 2884984
3.13.13.56 | Niples en HD 250 MM (250 mm) EB x EB L=2,00 a3,00 m | UN | 2658285 | 5% | 2791199.25 | 530327.8575 | 3321527
3.13.13.57 | Niples en HD 250 MM (250 mm) EL x EL L=3,00 a 4,00 m | UN | 3232474.56 | 5% | 3394098.288 | 644878.6747 | 4038977
3.13.13.58 | Niples en HD 250 MM (250 mm) EB x EB L=3,00 a 4,00 m | UN | 3620331 | 5% | 3801347.55 | 722256.0345 | 4523604
3.13.13.59 | Niples en HD 250 MM (250 mm) EL x EL L=4,00 a 5,00 m | UN | 4156038.72 | 5% | 4363840.656 | 829129.7246 | 5192970
3.13.13.60 | Niples en HD 250 MM (250 mm) EB x EB L=4,00 a 5,00 m | UN | 4582377 | 5% | 4811495.85 | 914184.2115 | 5725680
3.13.13.61 | Niples en HD 12" (300 mm) EL x EL L=0,00 a 1,00 m | UN | 935716.32 | 5% | 982502.136 | 186675.4058 | 1169178
3.13.13.62 | Niples en HD 12" (300 mm) EB x EB L=0,00 a 1,00 m | UN | 1333643.3 | 5% | 1400325.465 | 266061.8384 | 1666387
3.13.13.63 | Niples en HD 12" (300 mm) EL x EL L=1,00 a 2,00 m | UN | 1871432.64 | 5% | 1965004.272 | 373350.8117 | 2338355
3.13.13.64 | Niples en HD 12" (300 mm) EB x EB L=1,00 a 2,00 m | UN | 2303847 | 5% | 2419039.35 | 459617.4765 | 2878657
3.13.13.65 | Niples en HD 12" (300 mm) EL x EL L=2,00 a 3,00 m | UN | 3119054.4 | 5% | 3275007.12 | 622251.3528 | 3897258
3.13.13.66 | Niples en HD 12" (300 mm) EB x EB L=2,00 a3,00 m | UN | 3603453 | 5% | 3783625.65 | 718888.8735 | 4502515
3.13.13.67 | Niples en HD 12" (300 mm) EL x EL L=3,00 a 4,00 m | UN | 4366676.16 | 5% | 4585009.968 | 871151.8939 | 5456162
3.13.13.68 | Niples en HD 12" (300 mm) EB x EB L=3,00 a 4,00 m | UN | 4903059 | 5% | 5148211.95 | 978160.2705 | 6126372
3.13.13.69 | Niples en HD 12" (300 mm) EL x EL L=4,00 a 5,00 m | UN | 5614297.92 | 5% | 5895012.816 | 1120052.435 | 7015065
3.13.13.70 | Niples en HD 12" (300 mm) EB x EB L=4,00 a 5,00 m | UN | 6202665 | 5% | 6512798.25 | 1237431.6675 | 7750230
3.13.13.71 | Niples en HD 350 MM (350 mm) EL x EL L=0,00 a 1,00 m | UN | 1081542.24 | 5% | 1135619.352 | 215767.6769 | 1351387
3.13.13.72 | Niples en HD 350 MM (350 mm) EB x EB L=0,00 a 1,00 m | UN | 1582312.5 | 5% | 1661428.125 | 315671.3438 | 1977099
3.13.13.73 | Niples en HD 350 MM (350 mm) EL x EL L=1,00 a 2,00 m | UN | 2163084.48 | 5% | 2271238.704 | 431535.3538 | 2702774
3.13.13.74 | Niples en HD 350 MM (350 mm) EB x EB L=1,00 a 2,00 m | UN | 2708919 | 5% | 2844364.95 | 540429.3405 | 3384794
3.13.13.75 | Niples en HD 350 MM (350 mm) EL x EL L=2,00 a 3,00 m | UN | 3605140.8 | 5% | 3785397.84 | 719225.5896 | 4504623
3.13.13.76 | Niples en HD 350 MM (350 mm) EB x EB L=2,00 a3,00 m | UN | 4211061 | 5% | 4421614.05 | 840106.6695 | 5261721
3.13.13.77 | Niples en HD 350 MM (350 mm) EL x EL L=3,00 a 4,00 m | UN | 5047197.12 | 5% | 5299556.976 | 1006915.8254 | 6306473
3.13.13.78 | Niples en HD 350 MM (350 mm) EB x EB L=3,00 a 4,00 m | UN | 5713203 | 5% | 5998863.15 | 1139783.9985 | 7138647
3.13.13.79 | Niples en HD 350 MM (350 mm) EL x EL L=4,00 a 5,00 m | UN | 6489253.44 | 5% | 6813716.112 | 1294606.0613 | 8108322
3.13.13.80 | Niples en HD 350 MM (350 mm) EB x EB L=4,00 a 5,00 m | UN | 7215345 | 5% | 7576112.25 | 1439461.3275 | 9015574
3.13.13.81 | Niples en HD 400 MM (400 mm) EL x EL L=0,00 a 1,00 m | UN | 1470411.36 | 5% | 1543931.928 | 293347.0663 | 1837279 | 3814378
3.13.13.82 | Niples en HD 400 MM (400 mm) EB x EB L=0,00 a 1,00 m | UN | 2105530.5 | 5% | 2210807.025 | 420053.3347 | 2630860 | 1907189
3.13.13.83 | Niples en HD 400 MM (400 mm) EL x EL L=1,00 a 2,00 m | UN | 2940822.72 | 5% | 3087863.856 | 586694.1326 | 3674558
3.13.13.84 | Niples en HD 400 MM (400 mm) EB x EB L=1,00 a 2,00 m | UN | 3637209 | 5% | 3819069.45 | 725623.1955 | 4544693
3.13.13.85 | Niples en HD 400 MM (400 mm) EL x EL L=2,00 a 3,00 m | UN |  | 5% | 0 | 0 | 0
3.13.13.86 | Niples en HD 400 MM (400 mm) EB x EB L=2,00 a3,00 m | UN | 5679447 | 5% | 5963419.35 | 1133049.6765 | 7096469
3.13.13.87 | Niples en HD 400 MM (400 mm) EL x EL L=3,00 a 4,00 m | UN |  | 5% | 0 | 0 | 0
3.13.13.88 | Niples en HD 400 MM (400 mm) EB x EB L=3,00 a 4,00 m | UN |  | 5% | 0 | 0 | 0
3.13.13.89 | Niples en HD 400 MM (400 mm) EL x EL L=4,00 a 5,00 m | UN |  | 5% | 0 | 0 | 0
3.13.13.90 | Niples en HD 400 MM (1400 mm) EB x EB L=4,00 a 5,00 m | UN |  | 5% | 0 | 0 | 0
3.13.13.91 | Niples en HD 18" (450 mm) EL x EL L=0,00 a 1,00 m | UN |  | 5% | 0 | 0 | 0
3.13.13.92 | Niples en HD 18" (450 mm) EB x EB L=0,00 a 1,00 m | UN |  | 5% | 0 | 0 | 0
3.13.13.93 | Niples en HD 18" (2450 mm) EL x EL L=1,00 a 2,00 m | UN |  | 5% | 0 | 0 | 0
3.13.13.94 | Niples en HD 18" (450 mm) EB x EB L=1,00 a 2,00 m | UN |  | 5% | 0 | 0 | 0
3.13.13.95 | Niples en HD 18" (450 mm) EL x EL L=2,00 a 3,00 m | UN |  | 5% | 0 | 0 | 0
3.13.13.96 | Niples en HD 18" (450 mm) EB x EB L=2,00 a3,00 m | UN |  | 5% | 0 | 0 | 0
3.13.13.97 | Niples en HD 18" (450 mm) EL x EL L=3,00 a 4,00 m | UN |  | 5% | 0 | 0 | 0
3.13.13.98 | Niples en HD 18" (450 mm) EB x EB L=3,00 a 4,00 m | UN |  | 5% | 0 | 0 | 0
3.13.13.99 | Niples en HD 18" (450 mm) EL x EL L=4,00 a 5,00 m | UN |  | 5% | 0 | 0 | 0
3.13.13.100 | Niples en HD 18" (450 mm) EB x EB L=4,00 a 5,00 m | UN |  | 5% | 0 | 0 | 0
3.13.13.101 | Niples en HD 20" (500 mm) EL x EL L=0,00 a 1,00 m | UN | 2223845.28 | 5% | 2335037.544 | 443657.1334 | 2778695
3.13.13.102 | Niples en HD 20" (500 mm) EB x EB L=0,00 a 1,00 m | UN | 3109771.5 | 5% | 3265260.075 | 620399.4143 | 3885659
3.13.13.103 | Niples en HD 20" (500 mm) EL x EL L=1,00 a 2,00 m | UN | 4447690.56 | 5% | 4670075.088 | 887314.2667 | 5557389
3.13.13.104 | Niples en HD 20" (500 mm) EB x EB L=1,00 a 2,00 m | UN | 5426277 | 5% | 5697590.85 | 1082542.2615 | 6780133
3.13.13.105 | Niples en HD 20" (500 mm) EL x EL L=2,00 a 3,00 m | UN | 7412817.6 | 5% | 7783458.48 | 1478857.1112 | 9262316
3.13.13.106 | Niples en HD 20" (500 mm) EB x EB L=2,00 a3,00 m | UN | 8514951 | 5% | 8940698.55 | 1698732.7245 | 10639431
3.13.13.107 | Niples en HD 20" (500 mm) EL x EL L=3,00 a 4,00 m | UN | 10377944.64 | 5% | 10896841.872 | 2070399.9557 | 12967242
3.13.13.108 | Niples en HD 20" (500 mm) EB x EB L=3,00 a 4,00 m | UN | 11603625 | 5% | 12183806.25 | 2314923.1875 | 14498729
3.13.13.109 | Niples en HD 20" (50 mm) EL x EL L=4,00 a 5,00 m | UN | 13343071.68 | 5% | 14010225.264 | 2661942.8002 | 16672168
3.13.13.110 | Niples en HD 20" (500 mm) EB x EB L=4,00 a 5,00 m | UN | 14692299 | 5% | 15426913.95 | 2931113.6505 | 18358028
3.13.13.111 | Niples en HD 24" (600 mm) EB x EB L=0,00 a 1,00 m | UN |  | 5% | 0 | 0 | 0
3.13.13.112 | Niples en HD 24" (600 mm) EB x EB L=0,00 a 1,00 m | UN
3.13.13.112 | Niples en HD 24" (600 mm) EL x EL L=1,00 a 2,00 m | UN |  | 5% | 0 | 0 | 0
3.13.13.113 | Niples en HD 24" (600 mm) EB x EB L=1,00 a 2,00 m | UN |  | 5% | 0 | 0 | 0
3.13.13.114 | Niples en HD 24" (600 mm) EL x EL L=2,00 a 3,00 m | UN |  | 5% | 0 | 0 | 0
3.13.13.115 | Niples en HD 24" (600 mm) EB x EB L=2,00 a3,00 m | UN |  | 5% | 0 | 0 | 0
3.13.13.116 | Niples en HD 24" (600 mm) EL x EL L=3,00 a 4,00 m | UN |  | 5% | 0 | 0 | 0
3.13.13.117 | Niples en HD 24" (600 mm) EB x EB L=3,00 a 4,00 m | UN |  | 5% | 0 | 0 | 0
3.13.13.118 | Niples en HD 24" (600 mm) EL x EL L=4,00 a 5,00 m | UN |  | 5% | 0 | 0 | 0
3.13.13.119 | Niples en HD 24" (600 mm) EB x EB L=4,00 a 5,00 m | UN |  | 5% | 0 | 0 | 0
3.15 | SUMINISTRO ACCESORIOS EN HIERRO DUCTIL
3.15.1 | TEES HD
3.15.1.1 | Tees HD Extremo liso
3.15.1.1.1 | Tee HD 2" x 2" (50 mm x 50 mm) EL | UN | 70400 | 5% | 73920 | 14044.8 | 87965
3.15.1.1.2 | Tee HD 3" x 2" (75mm x 50 mm) EL | UN | 105600 | 5% | 110880 | 21067.2 | 131947
3.15.1.1.3 | Tee HD 3" x 3" (75 mm x 75 mm) EL | UN | 140800 | 5% | 147840 | 28089.6 | 175930
3.15.1.1.4 | Tee HD 4" x 2" (100 mm x 50 mm) EL | UN | 141900 | 5% | 148995 | 28309.05 | 177304
3.15.1.1.5 | Tee HD 4" x 3" (100 mm x 75 mm) EL | UN | 184800 | 5% | 194040 | 36867.6 | 230908
3.15.1.1.6 | Tee HD 4" x 4" (100 mm x 100 mm) EL | UN | 192500 | 5% | 202125 | 38403.75 | 240529
3.15.1.1.7 | Tee HD 150 MM x 2" (150 mm x 50 mm) EL | UN | 254100 | 5% | 266805 | 50692.95 | 317498
3.15.1.1.8 | Tee HD 150 MM x 3" (150 mm x 75 mm) EL | UN | 262900 | 5% | 276045 | 52448.55 | 328494
3.15.1.1.9 | Tee HD 150 MM x 4" (150 mm x 100 mm) EL | UN | 308000 | 5% | 323400 | 61446 | 384846
3.15.1.1.10 | Tee HD 150 MM x 150 MM (150 mm x 150 mm) EL | UN | 368500 | 5% | 386925 | 73515.75 | 460441
3.15.1.1.11 | Tee HD 8" x 2" (200 mm x 50 mm) EL | UN | 449900 | 5% | 472395 | 89755.05 | 562150
3.15.1.1.12 | Tee HD 8" x 3" (200 mm x 75 mm) EL | UN | 514800 | 5% | 540540 | 102702.6 | 643243
3.15.1.1.13 | Tee HD 8" x 4" (200 mm x 100 mm) EL | UN | 587400 | 5% | 616770 | 117186.3 | 733956
3.15.1.1.14 | Tee HD 8" x 150 MM (200 mm x 150 mm) EL | UN | 616000 | 5% | 646800 | 122892 | 769692
3.15.1.1.15 | Tee HD 8" x 8" (200 mm x 200 mm) EL | UN | 662200 | 5% | 695310 | 132108.9 | 827419
3.15.1.1.16 | Tee HD 250 MM x 2" (250 mm x 50 mm) EL | UN | 667700 | 5% | 701085 | 133206.15 | 834291
3.15.1.1.17 | Tee HD 250 MM x 3" (250 mm x 75 mm) EL | UN | 808500 | 5% | 848925 | 161295.75 | 1010221
3.15.1.1.18 | Tee HD 250 MM x 4" (250 mm x 100 mm) EL | UN | 838200 | 5% | 880110 | 167220.9 | 1047331
3.15.1.1.19 | Tee HD 250 MM x 150 MM (250 mm x 150 mm) EL | UN | 881100 | 5% | 925155 | 175779.45 | 1100934
3.15.1.1.20 | Tee HD 250 MM x 8" (250 mm x 200 mm) EL | UN | 1027400 | 5% | 1078770 | 204966.3 | 1283736
3.15.1.1.21 | Tee HD 250 MM x 250 MM (250 mm x 250 mm) EL | UN | 1134100 | 5% | 1190805 | 226252.95 | 1417058
3.15.1.1.22 | Tee HD 12" x 3" (300 mm x 75 mm) EL | UN | 1174800 | 5% | 1233540 | 234372.6 | 1467913
3.15.1.1.23 | Tee HD 12" x 4" (300 mm x 100 mm) EL | UN | 1203400 | 5% | 1263570 | 240078.3 | 1503648
3.15.1.1.24 | Tee HD 12" x 150 MM (300 mm x 150 mm) EL | UN | 1467400 | 5% | 1540770 | 292746.3 | 1833516
3.15.1.1.25 | Tee HD 12" x 8" (300 mm x 200 mm) EL | UN | 1614800 | 5% | 1695540 | 322152.6 | 2017693
3.15.1.1.26 | Tee HD 12" x 250 MM (300 mm x 250 mm) EL | UN | 1908500 | 5% | 2003925 | 380745.75 | 2384671
3.15.1.1.27 | Tee HD 12" x 12" (300 mm x 300 mm) EL | UN | 2202200 | 5% | 2312310 | 439338.9 | 2751649
3.15.1.1.28 | Tee HD 350 MM x 3" (350 mm x 75 mm) EL | UN | 1623600 | 5% | 1704780 | 323908.2 | 2028688
3.15.1.1.29 | Tee HD 350 MM x 4" (350 mm x 100 mm) EL | UN | 1688500 | 5% | 1772925 | 336855.75 | 2109781
3.15.1.1.30 | Tee HD 350 MM x 150 MM (350 mm x 150 mm) EL | UN | 1856800 | 5% | 1949640 | 370431.6 | 2320072
3.15.1.1.31 | Tee HD 350 MM x 8" (350 mm x 200 mm) EL | UN | 1923900 | 5% | 2020095 | 383818.05 | 2403913
3.15.1.1.32 | Tee HD 350 MM x 250 MM (350 mm x 250 mm) EL | UN | 2231900 | 5% | 2343495 | 445264.05 | 2788759
3.15.1.1.33 | Tee HD 350 MM x 12" (350 mm x 300 mm) EL | UN | 2328700 | 5% | 2445135 | 464575.65 | 2909711
3.15.1.1.34 | Tee HD 350 MM x 350 MM (350 mm x 350 mm) EL | UN | 2465100 | 5% | 2588355 | 491787.45 | 3080142
3.15.1.1.35 | Tee HD 400 MM x 4" (400 mm x 100 mm) EL | UN | 2095500 | 5% | 2200275 | 418052.25 | 2618327
3.15.1.1.36 | Tee HD 400 MM x 150 MM (400 mm x 150 mm) EL | UN | 2436500 | 5% | 2558325 | 486081.75 | 3044407
3.15.1.1.37 | Tee HD 400 MM x 8" (400 mm x 200 mm) EL | UN | 2581700 | 5% | 2710785 | 515049.15 | 3225834
3.15.1.1.38 | Tee HD 400 MM x 250 MM (400 mm x 250 mm) EL | UN | 2654300 | 5% | 2787015 | 529532.85 | 3316548
3.15.1.1.39 | Tee HD 400 MM x 12" (400 mm x 300 mm) EL | UN | 2932600 | 5% | 3079230 | 585053.7 | 3664284
3.15.1.1.40 | Tee HD 400 MM x 350 MM (400 mm x 350 mm) EL | UN | 3212000 | 5% | 3372600 | 640794 | 4013394
3.15.1.1.41 | Tee HD 400 MM x 400 MM (400 mm x 400 mm) EL | UN | 3436400 | 5% | 3608220 | 685561.8 | 4293782
3.15.1.1.42 | Tee HD 18" x 150 MM (450 mm x 150 mm) EL | UN | 4992900 | 5% | 5242545 | 996083.55 | 6238629
3.15.1.1.43 | Tee HD 18" x 8" (450 mm x 200 mm) EL | UN | 4992900 | 5% | 5242545 | 996083.55 | 6238629
3.15.1.1.44 | Tee HD 18" x 250 MM (450 mm x 250 mm) EL | UN | 5361400 | 5% | 5629470 | 1069599.3 | 6699069
3.15.1.1.45 | Tee HD 18" x 12" (450 mm x 300 mm) EL | UN | 5550600 | 5% | 5828130 | 1107344.7 | 6935475
3.15.1.1.46 | Tee HD 18" x 350 MM (450 mm x 350 mm) EL | UN | 5783800 | 5% | 6072990 | 1153868.1 | 7226858
3.15.1.1.47 | Tee HD 18" x 400 MM (450 mm x 400 mm) EL | UN | 6268900 | 5% | 6582345 | 1250645.55 | 7832991
3.15.1.1.48 | Tee HD 18" x 18" (450 mm x 450 mm) EL | UN | 6670400 | 5% | 7003920 | 1330744.8 | 8334665
3.15.1.1.49 | Tee HD 20" x 8" (500 mm x 200 mm) EL | UN | 5404300 | 5% | 5674515 | 1078157.85 | 6752673
3.15.1.1.50 | Tee HD 20" x 250 MM (500 mm x 250 mm) EL | UN | 5473600 | 5% | 5747280 | 1091983.2 | 6839263
3.15.1.1.51 | Tee HD 20" x 12" (500 mm x 300 mm) EL | UN | 6121500 | 5% | 6427575 | 1221239.25 | 7648814
3.15.1.1.52 | Tee HD 20" x 350 MM (500 mm x 350 mm) EL | UN | 6437200 | 5% | 6759060 | 1284221.4 | 8043281
3.15.1.1.53 | Tee HD 20" x 400 MM (500 mm x 400 mm) EL | UN | 7186300 | 5% | 7545615 | 1433666.85 | 8979282
3.15.1.1.54 | Tee HD 20" x 18" (500 mm x 450 mm) EL | UN | 7186300 | 5% | 7545615 | 1433666.85 | 8979282
3.15.1.1.55 | Tee HD 20" x 20" (500 mm x 500 mm) EL | UN | 8125700 | 5% | 8531985 | 1621077.15 | 10153062
3.15.1.1.56 | Tee HD 24" x 8" (600 mm x 200 mm) EL | UN | 6265600 | 5% | 6578880 | 1249987.2 | 7828867
3.15.1.1.57 | Tee HD 24" x 250 MM (600 mm x 250 mm) EL | UN | 6856300 | 5% | 7199115 | 1367831.85 | 8566947
3.15.1.1.58 | Tee HD 24" x 12" (600 mm x 300 mm) EL | UN | 7023500 | 5% | 7374675 | 1401188.25 | 8775863
3.15.1.1.59 | Tee HD 24" x 350 MM (600 mm x 350 mm) EL | UN | 7310600 | 5% | 7676130 | 1458464.7 | 9134595
3.15.1.1.60 | Tee HD 24" x 400 MM (600 mm x 400 mm) EL | UN | 8340200 | 5% | 8757210 | 1663869.9 | 10421080
3.15.1.1.61 | Tee HD 24" x 18" (600 mm x 450 mm) EL | UN | 9340100 | 5% | 9807105 | 1863349.95 | 11670455
3.15.1.1.62 | Tee HD 24" x 20" (600 mm x 500 mm) EL | UN | 10430200 | 5% | 10951710 | 2080824.9 | 13032535
3.15.1.1.63 | Tee HD 24" x 24" (600 mm x 600 mm) EL | UN | 11445500 | 5% | 12017775 | 2283377.25 | 14301152
3.15.1.2 | Tees HD Junta Hidráulica PVC
3.15.1.2.1 | Tee HD 2" x 2" (50 mm x 50 mm) JH PVC | UN | 79200 | 5% | 83160 | 15800.4 | 98960
3.15.1.2.2 | Tee HD 3" x 2" (75mm x 50 mm) JH PVC | UN | 123200 | 5% | 129360 | 24578.4 | 153938
3.15.1.2.3 | Tee HD 3" x 3" (75 mm x 75 mm) JH PVC | UN | 140800 | 5% | 147840 | 28089.6 | 175930
3.15.1.2.4 | Tee HD 4" x 2" (100 mm x 50 mm) JH PVC | UN | 149600 | 5% | 157080 | 29845.2 | 186925
3.15.1.2.5 | Tee HD 4" x 3" (100 mm x 75 mm) JH PVC | UN | 201300 | 5% | 211365 | 40159.35 | 251524
3.15.1.2.6 | Tee HD 4" x 4" (100 mm x 100 mm) JH PVC | UN | 245300 | 5% | 257565 | 48937.35 | 306502
3.15.1.2.7 | Tee HD 150 MM x 2" (150 mm x 50 mm) JH PVC | UN | 289300 | 5% | 303765 | 57715.35 | 361480
3.15.1.2.8 | Tee HD 150 MM x 3" (150 mm x 75 mm) JH PVC | UN | 315700 | 5% | 331485 | 62982.15 | 394467
3.15.1.2.9 | Tee HD 150 MM x 4" (150 mm x 100 mm) JH PVC | UN | 323400 | 5% | 339570 | 64518.3 | 404088
3.15.1.2.10 | Tee HD 150 MM x 150 MM (150 mm x 150 mm) JH PVC | UN | 403700 | 5% | 423885 | 80538.15 | 504423
3.15.1.2.11 | Tee HD 8" x 2" (200 mm x 50 mm) JH PVC | UN | 493900 | 5% | 518595 | 98533.05 | 617128
3.15.1.2.12 | Tee HD 8" x 3" (200 mm x 75 mm) JH PVC | UN | 566500 | 5% | 594825 | 113016.75 | 707842
3.15.1.2.13 | Tee HD 8" x 4" (200 mm x 100 mm) JH PVC | UN | 645700 | 5% | 677985 | 128817.15 | 806802
3.15.1.2.14 | Tee HD 8" x 150 MM (200 mm x 150 mm) JH PVC | UN | 677600 | 5% | 711480 | 135181.2 | 846661
3.15.1.2.15 | Tee HD 8" x 8" (200 mm x 200 mm) JH PVC | UN | 728200 | 5% | 764610 | 145275.9 | 909886
3.15.1.2.16 | Tee HD 250 MM x 2" (250 mm x 50 mm) JH PVC | UN | 931700 | 5% | 978285 | 185874.15 | 1164159
3.15.1.2.17 | Tee HD 250 MM x 3" (250 mm x 75 mm) JH PVC | UN | 888800 | 5% | 933240 | 177315.6 | 1110556
3.15.1.2.18 | Tee HD 250 MM x 4" (250 mm x 100 mm) JH PVC | UN | 920700 | 5% | 966735 | 183679.65 | 1150415
3.15.1.2.19 | Tee HD 250 MM x 150 MM (250 mm x 150 mm) JH PVC | UN | 969100 | 5% | 1017555 | 193335.45 | 1210890
3.15.1.2.20 | Tee HD 250 MM x 8" (250 mm x 200 mm) JH PVC | UN | 1130800 | 5% | 1187340 | 225594.6 | 1412935
3.15.1.2.21 | Tee HD 250 MM x 250 MM (250 mm x 250 mm) JH PVC | UN | 1432200 | 5% | 1503810 | 285723.9 | 1789534
3.15.1.2.22 | Tee HD 12" x 3" (300 mm x 75 mm) JH PVC | UN | 1292500 | 5% | 1357125 | 257853.75 | 1614979
3.15.1.2.23 | Tee HD 12" x 4" (300 mm x 100 mm) JH PVC | UN | 1571900 | 5% | 1650495 | 313594.05 | 1964089
3.15.1.2.24 | Tee HD 12" x 150 MM (300 mm x 150 mm) JH PVC | UN | 1614800 | 5% | 1695540 | 322152.6 | 2017693
3.15.1.2.25 | Tee HD 12" x 8" (300 mm x 200 mm) JH PVC | UN | 1776500 | 5% | 1865325 | 354411.75 | 2219737
3.15.1.2.26 | Tee HD 12" x 250 MM (300 mm x 250 mm) EJH PVC | UN | 2098800 | 5% | 2203740 | 418710.6 | 2622451
3.15.1.2.27 | Tee HD 12" x 12" (300 mm x 300 mm) JH PVC | UN | 2422200 | 5% | 2543310 | 483228.9 | 3026539
3.15.1.2.28 | Tee HD 350 MM x 3" (350 mm x 75 mm) JH PVC | UN | 2018500 | 5% | 2119425 | 402690.75 | 2522116
3.15.1.2.29 | Tee HD 350 MM x 4" (350 mm x 100 mm) JH PVC | UN | 1998700 | 5% | 2098635 | 398740.65 | 2497376
3.15.1.2.30 | Tee HD 350 MM x 150 MM (350 mm x 150 mm) JH PVC | UN | 2095500 | 5% | 2200275 | 418052.25 | 2618327
3.15.1.2.31 | Tee HD 350 MM x 8" (350 mm x 200 mm) JH PVC | UN | 2522300 | 5% | 2648415 | 503198.85 | 3151614
3.15.1.2.32 | Tee HD 350 MM x 250 MM (350 mm x 250 mm) JH PVC | UN | 2328700 | 5% | 2445135 | 464575.65 | 2909711
3.15.1.2.33 | Tee HD 350 MM x 12" (350 mm x 300 mm) JH PVC | UN | 2299000 | 5% | 2413950 | 458650.5 | 2872601
3.15.1.2.34 | Tee HD 350 MM x 350 MM (350 mm x 350 mm) JH PVC | UN | 2677400 | 5% | 2811270 | 534141.3 | 3345411
3.15.1.2.35 | Tee HD 400 MM x 4" (400 mm x 100 mm) JH PVC | UN | 2619100 | 5% | 2750055 | 522510.45 | 3272565
3.15.1.2.36 | Tee HD 400 MM x 150 MM (400 mm x 150 mm) JH PVC | UN | 2813800 | 5% | 2954490 | 561353.1 | 3515843
3.15.1.2.37 | Tee HD 400 MM x 8" (400 mm x 200 mm) JH PVC | UN | 2872100 | 5% | 3015705 | 572983.95 | 3588689
3.15.1.2.38 | Tee HD 400 MM x 250 MM (400 mm x 250 mm) JH PVC | UN | 2654300 | 5% | 2787015 | 529532.85 | 3316548
3.15.1.2.39 | Tee HD 400 MM x 12" (400 mm x 300 mm) JH PVC | UN | 3007400 | 5% | 3157770 | 599976.3 | 3757746
3.15.1.2.40 | Tee HD 400 MM x 350 MM (400 mm x 350 mm) EJH PVC | UN | 3212000 | 5% | 3372600 | 640794 | 4013394
3.15.1.2.41 | Tee HD 400 MM x 400 MM (400 mm x 400 mm) JH PVC | UN | 3570600 | 5% | 3749130 | 712334.7 | 4461465
3.15.1.2.42 | Tee HD 18" x 150 MM (450 mm x 150 mm) JH PVC | UN | 4992900 | 5% | 5242545 | 996083.55 | 6238629
3.15.1.2.43 | Tee HD 18" x 8" (450 mm x 200 mm) JH PVC | UN | 5199700 | 5% | 5459685 | 1037340.15 | 6497025
3.15.1.2.44 | Tee HD 18" x 250 MM (450 mm x 250 mm) JH PVC | UN | 5361400 | 5% | 5629470 | 1069599.3 | 6699069
3.15.1.2.45 | Tee HD 18" x 12" (450 mm x 300 mm) JH PVC | UN | 5550600 | 5% | 5828130 | 1107344.7 | 6935475
3.15.1.2.46 | Tee HD 18" x 350 MM (450 mm x 350 mm) JH PVC | UN | 5783800 | 5% | 6072990 | 1153868.1 | 7226858
3.15.1.2.47 | Tee HD 18" x 400 MM (450 mm x 400 mm) JH PVC | UN | 6268900 | 5% | 6582345 | 1250645.55 | 7832991
3.15.1.2.48 | Tee HD 18" x 18" (450 mm x 450 mm) JH PVC | UN | 6670400 | 5% | 7003920 | 1330744.8 | 8334665
3.15.1.2.49 | Tee HD 20" x 8" (500 mm x 200 mm) JH PVC | UN | 5404300 | 5% | 5674515 | 1078157.85 | 6752673
3.15.1.2.50 | Tee HD 20" x 250 MM (500 mm x 250 mm) JH PVC | UN | 5473600 | 5% | 5747280 | 1091983.2 | 6839263
3.15.1.2.51 | Tee HD 20" x 12" (500 mm x 300 mm) JH PVC | UN | 6121500 | 5% | 6427575 | 1221239.25 | 7648814
3.15.1.2.52 | Tee HD 20" x 350 MM (500 mm x 350 mm) JH PVC | UN | 6437200 | 5% | 6759060 | 1284221.4 | 8043281
3.15.1.2.53 | Tee HD 20" x 400 MM (500 mm x 400 mm) JH PVC | UN | 7186300 | 5% | 7545615 | 1433666.85 | 8979282
3.15.1.2.54 | Tee HD 20" x 18" (500 mm x 450 mm) JH PVC | UN | 7186300 | 5% | 7545615 | 1433666.85 | 8979282
3.15.1.2.55 | Tee HD 20" x 20" (500 mm x 500 mm) JH PVC | UN | 8125700 | 5% | 8531985 | 1621077.15 | 10153062
3.15.1.2.56 | Tee HD 24" x 8" (600 mm x 200 mm) JH PVC | UN |  | 5% | 0 | 0 | 0
3.15.1.2.57 | Tee HD 24" x 250 MM (600 mm x 250 mm) JH PVC | UN |  | 5% | 0 | 0 | 0
3.15.1.2.58 | Tee HD 24" x 12" (600 mm x 300 mm) JH PVC | UN |  | 5% | 0 | 0 | 0
3.15.1.2.59 | Tee HD 24" x 350 MM (600 mm x 350 mm) JH PVC | UN |  | 5% | 0 | 0 | 0
3.15.1.2.60 | Tee HD 24" x 400 MM (600 mm x 400 mm) JH PVC | UN |  | 5% | 0 | 0 | 0
3.15.1.2.61 | Tee HD 24" x 18" (600 mm x 450 mm) JH PVC | UN |  | 5% | 0 | 0 | 0
3.15.1.2.62 | Tee HD 24" x 20" (600 mm x 500 mm) JH PVC | UN |  | 5% | 0 | 0 | 0
3.15.1.2.63 | Tee HD 24" x 24" (600 mm x 600 mm) JH PVC | UN |  | 5% | 0 | 0 | 0
3.15.1.3 | Tees HD Extremo brida
3.15.1.3.1 | Tee HD 2" x 2" (50 mm x 50 mm) EB | UN | 167200 | 5% | 175560 | 33356.4 | 208916
3.15.1.3.2 | Tee HD 3" x 2" (75mm x 50 mm) EB | UN | 227700 | 5% | 239085 | 45426.15 | 284511
3.15.1.3.3 | Tee HD 3" x 3" (75 mm x 75 mm) EB | UN | 280500 | 5% | 294525 | 55959.75 | 350485
3.15.1.3.4 | Tee HD 4" x 2" (100 mm x 50 mm) EB | UN | 377300 | 5% | 396165 | 75271.35 | 471436
3.15.1.3.5 | Tee HD 4" x 3" (100 mm x 75 mm) EB | UN | 473000 | 5% | 496650 | 94363.5 | 591014
3.15.1.3.6 | Tee HD 4" x 4" (100 mm x 100 mm) EB | UN | 473000 | 5% | 496650 | 94363.5 | 591014
3.15.1.3.7 | Tee HD 150 MM x 2" (150 mm x 50 mm) EB | UN | 569800 | 5% | 598290 | 113675.1 | 711965
3.15.1.3.8 | Tee HD 150 MM x 3" (150 mm x 75 mm) EB | UN | 603900 | 5% | 634095 | 120478.05 | 754573
3.15.1.3.9 | Tee HD 150 MM x 4" (150 mm x 100 mm) EB | UN | 665500 | 5% | 698775 | 132767.25 | 831542
3.15.1.3.10 | Tee HD 150 MM x 150 MM (150 mm x 150 mm) EB | UN | 683100 | 5% | 717255 | 136278.45 | 853533
3.15.1.3.11 | Tee HD 8" x 2" (200 mm x 50 mm) EB | UN | 875600 | 5% | 919380 | 174682.2 | 1094062
3.15.1.3.12 | Tee HD 8" x 3" (200 mm x 75 mm) EB | UN | 946000 | 5% | 993300 | 188727 | 1182027
3.15.1.3.13 | Tee HD 8" x 4" (200 mm x 100 mm) EB | UN | 1015300 | 5% | 1066065 | 202552.35 | 1268617
3.15.1.3.14 | Tee HD 8" x 150 MM (200 mm x 150 mm) EB | UN | 1120900 | 5% | 1176945 | 223619.55 | 1400565
3.15.1.3.15 | Tee HD 8" x 8" (200 mm x 200 mm) EB | UN | 1120900 | 5% | 1176945 | 223619.55 | 1400565
3.15.1.3.16 | Tee HD 250 MM x 2" (250 mm x 50 mm) EB | UN | 1416800 | 5% | 1487640 | 282651.6 | 1770292
3.15.1.3.17 | Tee HD 250 MM x 3" (250 mm x 75 mm) EB | UN | 1513600 | 5% | 1589280 | 301963.2 | 1891243
3.15.1.3.18 | Tee HD 250 MM x 4" (250 mm x 100 mm) EB | UN | 1882100 | 5% | 1976205 | 375478.95 | 2351684
3.15.1.3.19 | Tee HD 250 MM x 150 MM (250 mm x 150 mm) EB | UN | 1882100 | 5% | 1976205 | 375478.95 | 2351684
3.15.1.3.20 | Tee HD 250 MM x 8" (250 mm x 200 mm) EB | UN | 1882100 | 5% | 1976205 | 375478.95 | 2351684
3.15.1.3.21 | Tee HD 250 MM x 250 MM (250 mm x 250 mm) EB | UN | 1921700 | 5% | 2017785 | 383379.15 | 2401164
3.15.1.3.22 | Tee HD 12" x 3" (300 mm x 75 mm) EB | UN | 2250600 | 5% | 2363130 | 448994.7 | 2812125
3.15.1.3.23 | Tee HD 12" x 4" (300 mm x 100 mm) EB | UN | 2435400 | 5% | 2557170 | 485862.3 | 3043032
3.15.1.3.24 | Tee HD 12" x 150 MM (300 mm x 150 mm) EB | UN | 2318800 | 5% | 2434740 | 462600.6 | 2897341
3.15.1.3.25 | Tee HD 12" x 8" (300 mm x 200 mm) EB | UN | 3007400 | 5% | 3157770 | 599976.3 | 3757746
3.15.1.3.26 | Tee HD 12" x 250 MM (300 mm x 250 mm) EB | UN | 2493700 | 5% | 2618385 | 497493.15 | 3115878
3.15.1.3.27 | Tee HD 12" x 12" (300 mm x 300 mm) EB | UN | 2559700 | 5% | 2687685 | 510660.15 | 3198345
3.15.1.3.28 | Tee HD 350 MM x 3" (350 mm x 75 mm) EB | UN | 3085500 | 5% | 3239775 | 615557.25 | 3855332
3.15.1.3.29 | Tee HD 350 MM x 4" (350 mm x 100 mm) EB | UN | 3143800 | 5% | 3300990 | 627188.1 | 3928178
3.15.1.3.30 | Tee HD 350 MM x 150 MM (350 mm x 150 mm) EB | UN | 2801700 | 5% | 2941785 | 558939.15 | 3500724
3.15.1.3.31 | Tee HD 350 MM x 8" (350 mm x 200 mm) EB | UN | 3337400 | 5% | 3504270 | 665811.3 | 4170081
3.15.1.3.32 | Tee HD 350 MM x 250 MM (350 mm x 250 mm) EB | UN | 3454000 | 5% | 3626700 | 689073 | 4315773
3.15.1.3.33 | Tee HD 350 MM x 12" (350 mm x 300 mm) EB | UN | 3162500 | 5% | 3320625 | 630918.75 | 3951544
3.15.1.3.34 | Tee HD 350 MM x 350 MM (350 mm x 350 mm) EB | UN | 3368200 | 5% | 3536610 | 671955.9 | 4208566
3.15.1.3.35 | Tee HD 400 MM x 4" (400 mm x 100 mm) EB | UN | 3414400 | 5% | 3585120 | 681172.8 | 4266293
3.15.1.3.36 | Tee HD 400 MM x 150 MM (400 mm x 150 mm) EB | UN | 3686100 | 5% | 3870405 | 735376.95 | 4605782
3.15.1.3.37 | Tee HD 400 MM x 8" (400 mm x 200 mm) EB | UN | 3667400 | 5% | 3850770 | 731646.3 | 4582416
3.15.1.3.38 | Tee HD 400 MM x 250 MM (400 mm x 250 mm) EB | UN | 3667400 | 5% | 3850770 | 731646.3 | 4582416
3.15.1.3.39 | Tee HD 400 MM x 12" (400 mm x 300 mm) EB | UN | 4016100 | 5% | 4216905 | 801211.95 | 5018117
3.15.1.3.40 | Tee HD 400 MM x 350 MM (400 mm x 350 mm) EB | UN | 3696000 | 5% | 3880800 | 737352 | 4618152
3.15.1.3.41 | Tee HD 400 MM x 400 MM (400 mm x 400 mm) EB | UN | 4365900 | 5% | 4584195 | 870997.05 | 5455192
3.15.1.3.42 | Tee HD 18" x 150 MM (450 mm x 150 mm) EB | UN | 4999500 | 5% | 5249475 | 997400.25 | 6246875
3.15.1.3.43 | Tee HD 18" x 8" (450 mm x 200 mm) EB | UN | 5232700 | 5% | 5494335 | 1043923.65 | 6538259
3.15.1.3.44 | Tee HD 18" x 250 MM (450 mm x 250 mm) EB | UN | 5530800 | 5% | 5807340 | 1103394.6 | 6910735
3.15.1.3.45 | Tee HD 18" x 12" (450 mm x 300 mm) EB | UN | 5725500 | 5% | 6011775 | 1142237.25 | 7154012
3.15.1.3.46 | Tee HD 18" x 350 MM (450 mm x 350 mm) EB | UN | 5803600 | 5% | 6093780 | 1157818.2 | 7251598
3.15.1.3.47 | Tee HD 18" x 400 MM (450 mm x 400 mm) EB | UN | 6482300 | 5% | 6806415 | 1293218.85 | 8099634
3.15.1.3.48 | Tee HD 18" x 18" (450 mm x 450 mm) EB | UN | 6829900 | 5% | 7171395 | 1362565.05 | 8533960
3.15.1.3.49 | Tee HD 20" x 8" (500 mm x 200 mm) EB | UN | 5852000 | 5% | 6144600 | 1167474 | 7312074
3.15.1.3.50 | Tee HD 20" x 250 MM (500 mm x 250 mm) EB | UN | 5852000 | 5% | 6144600 | 1167474 | 7312074
3.15.1.3.51 | Tee HD 20" x 12" (500 mm x 300 mm) EB | UN | 7498700 | 5% | 7873635 | 1495990.65 | 9369626
3.15.1.3.52 | Tee HD 20" x 350 MM (500 mm x 350 mm) EB | UN | 7498700 | 5% | 7873635 | 1495990.65 | 9369626
3.15.1.3.53 | Tee HD 20" x 400 MM (500 mm x 400 mm) EB | UN | 7498700 | 5% | 7873635 | 1495990.65 | 9369626
3.15.1.3.54 | Tee HD 20" x 18" (500 mm x 450 mm) EB | UN | 8217000 | 5% | 8627850 | 1639291.5 | 10267142
3.15.1.3.55 | Tee HD 20" x 20" (500 mm x 500 mm) EB | UN | 8848400 | 5% | 9290820 | 1765255.8 | 11056076
3.15.1.3.56 | Tee HD 24" x 8" (600 mm x 200 mm) EB | UN | 6892160 | 5% | 7236768 | 1374985.92 | 8611754
3.15.1.3.57 | Tee HD 24" x 250 MM (600 mm x 250 mm) EB | UN | 7541930 | 5% | 7919026.5 | 1504615.035 | 9423642
3.15.1.3.58 | Tee HD 24" x 12" (600 mm x 300 mm) EB | UN | 7725850 | 5% | 8112142.5 | 1541307.075 | 9653450
3.15.1.3.59 | Tee HD 24" x 350 MM (600 mm x 350 mm) EB | UN | 8041660 | 5% | 8443743 | 1604311.17 | 10048054
3.15.1.3.60 | Tee HD 24" x 400 MM (600 mm x 400 mm) EB | UN | 9174220 | 5% | 9632931 | 1830256.89 | 11463188
3.15.1.3.61 | Tee HD 24" x 18" (600 mm x 450 mm) EB | UN | 10274110 | 5% | 10787815.5 | 2049684.945 | 12837500
3.15.1.3.62 | Tee HD 24" x 20" (600 mm x 500 mm) EB | UN | 11456500 | 5% | 12029325 | 2285571.75 | 14314897
3.15.1.3.63 | Tee HD 24" x 24" (600 mm x 600 mm) EB | UN | 12762200 | 5% | 13400310 | 2546058.9 | 15946369
6.15.2 | REDUCCIONES HD
6.15.2.1 | Reducciones HD concentricas Extremos Lisos
6.15.2.1.1 | Reducción HD 3" x 2" (75mm x 50 mm) EL | UN | 70400 | 5% | 73920 | 14044.8 | 87965
6.15.2.1.2 | Reducción HD 4" x 2" (100 mm x 50 mm) EL | UN | 79200 | 5% | 83160 | 15800.4 | 98960
6.15.2.1.3 | Reducción HD 4" x 3" (100 mm x 75 mm) EL | UN | 90200 | 5% | 94710 | 17994.9 | 112705
6.15.2.1.4 | Reducción HD 150 MM x 2" (150 mm x 50 mm) EL | UN | 123200 | 5% | 129360 | 24578.4 | 153938
6.15.2.1.5 | Reducción HD 150 MM x 3" (150 mm x 75 mm) EL | UN | 140800 | 5% | 147840 | 28089.6 | 175930
6.15.2.1.6 | Reducción HD 150 MM x 4" (150 mm x 100 mm) EL | UN | 170500 | 5% | 179025 | 34014.75 | 213040
6.15.2.1.7 | Reducción HD 8" x 2" (200 mm x 50 mm) EL | UN | 289300 | 5% | 303765 | 57715.35 | 361480
6.15.2.1.8 | Reducción HD 8" x 3" (200 mm x 75 mm) EL | UN | 245300 | 5% | 257565 | 48937.35 | 306502
6.15.2.1.9 | Reducción HD 8" x 4" (200 mm x 100 mm) EL | UN | 265100 | 5% | 278355 | 52887.45 | 331242
6.15.2.1.10 | ReducciónHD 8" x 150 MM (200 mm x 150 mm) EL | UN | 294800 | 5% | 309540 | 58812.6 | 368353
6.15.2.1.11 | Reducción HD 250 MM x 2" (250 mm x 50 mm) EL | UN |  | 5% | 0 | 0 | 0
6.15.2.1.12 | Reducción HD 250 MM x 3" (250 mm x 75 mm) EL | UN | 446600 | 5% | 468930 | 89096.7 | 558027
6.15.2.1.13 | Reducción HD 250 MM x 4" (250 mm x 100 mm) EL | UN | 446600 | 5% | 468930 | 89096.7 | 558027
6.15.2.1.14 | Reducción HD 250 MM x 150 MM (250 mm x 150 mm) EL | UN | 470800 | 5% | 494340 | 93924.6 | 588265
6.15.2.1.15 | Reducción HD 250 MM x 8" (250 mm x 200 mm) EL | UN | 557700 | 5% | 585585 | 111261.15 | 696846
6.15.2.1.16 | Reducción HD 12" x 3" (300 mm x 75 mm) EL | UN | 748000 | 5% | 785400 | 149226 | 934626
6.15.2.1.17 | Reducción HD 12" x 4" (300 mm x 100 mm) EL | UN | 778800 | 5% | 817740 | 155370.6 | 973111
6.15.2.1.18 | Reducción HD 12" x 150 MM (300 mm x 150 mm) EL | UN | 808500 | 5% | 848925 | 161295.75 | 1010221
6.15.2.1.19 | Reducción HD 12" x 8" (300 mm x 200 mm) EL | UN | 1027400 | 5% | 1078770 | 204966.3 | 1283736
6.15.2.1.20 | Reducción HD 12" x 250 MM (300 mm x 250 mm) EL | UN | 1101100 | 5% | 1156155 | 219669.45 | 1375824
6.15.2.1.21 | Reduccion HD 350 MM x 3" (350 mm x 75 mm) EL | UN |  | 5% | 0 | 0 | 0
6.15.2.1.22 | Reducción HD 350 MM x 4" (350 mm x 100 mm) EL | UN | 1291400 | 5% | 1355970 | 257634.3 | 1613604
6.15.2.1.23 | Reducción HD 350 MM x 150 MM (350 mm x 150 mm) EL | UN | 1296900 | 5% | 1361745 | 258731.55 | 1620477
6.15.2.1.24 | Reducción HD 350 MM x 8" (350 mm x 200 mm) EL | UN | 1310100 | 5% | 1375605 | 261364.95 | 1636970
6.15.2.1.25 | Reducción HD 350 MM x 250 MM (350 mm x 250 mm) EL | UN | 1523500 | 5% | 1599675 | 303938.25 | 1903613
6.15.2.1.26 | Reducción HD 350 MM x 12" (350 mm x 300 mm) EL | UN | 1573000 | 5% | 1651650 | 313813.5 | 1965464
6.15.2.1.27 | Reducción HD 400 MM x 4" (400 mm x 100 mm) EL | UN |  | 5% | 0 | 0 | 0
6.15.2.1.28 | Reducción HD 400 MM x 150 MM (400 mm x 150 mm) EL | UN | 1746800 | 5% | 1834140 | 348486.6 | 2182627
6.15.2.1.29 | Reducción HD 400 MM x 8" (400 mm x 200 mm) EL | UN | 1876600 | 5% | 1970430 | 374381.7 | 2344812
6.15.2.1.30 | Reducción HD 400 MM x 250 MM (400 mm x 250 mm) EL | UN | 2036100 | 5% | 2137905 | 406201.95 | 2544107
6.15.2.1.31 | Reducción HD 400 MM x 12" (400 mm x 300 mm) EL | UN | 2200000 | 5% | 2310000 | 438900 | 2748900
6.15.2.1.32 | Reducción HD 400 MM x 350 MM (400 mm x 350 mm) EL | UN | 2164800 | 5% | 2273040 | 431877.6 | 2704918
6.15.2.1.33 | Reducción HD 18" x 150 MM (450 mm x 150 mm) EL | UN |  | 5% | 0 | 0 | 0
6.15.2.1.34 | Reducción HD 18" x 8" (450 mm x 200 mm) EL | UN |  | 5% | 0 | 0 | 0
6.15.2.1.35 | Reducción HD 18" x 250 MM (450 mm x 250 mm) EL | UN | 2625700 | 5% | 2756985 | 523827.15 | 3280812
6.15.2.1.36 | Reducción HD 18" x 12" (450 mm x 300 mm) EL | UN | 2758800 | 5% | 2896740 | 550380.6 | 3447121
6.15.2.1.37 | Reducción HD 18" x 350 MM (450 mm x 350 mm) EL | UN | 2880900 | 5% | 3024945 | 574739.55 | 3599685
6.15.2.1.38 | Reducción HD 18" x 400 MM (450 mm x 400 mm) EL | UN | 3136100 | 5% | 3292905 | 625651.95 | 3918557
6.15.2.1.39 | Reducción HD 20" x 8" (500 mm x 200 mm) EL | UN | 2445300 | 5% | 2567565 | 487837.35 | 3055402
6.15.2.1.40 | Reducción HD 20" x 250 MM (500 mm x 250 mm) EL | UN | 2796200 | 5% | 2936010 | 557841.9 | 3493852
6.15.2.1.41 | Reducción HD 20" x 12" (500 mm x 300 mm) EL | UN | 2950200 | 5% | 3097710 | 588564.9 | 3686275
6.15.2.1.42 | Reducci{on HD 20" x 350 MM (500 mm x 350 mm) EL | UN | 3353900 | 5% | 3521595 | 669103.05 | 4190698
6.15.2.1.43 | Reducción HD 20" x 400 MM (500 mm x 400 mm) EL | UN | 3503500 | 5% | 3678675 | 698948.25 | 4377623
6.15.2.1.44 | Reducción HD 20" x 18" (500 mm x 450 mm) EL | UN | 3899500 | 5% | 4094475 | 777950.25 | 4872425
6.15.2.1.45 | Reducción HD 24" x 8" (600 mm x 200 mm) EL | UN |  | 5% | 0 | 0 | 0
6.15.2.1.46 | Reducción HD 24" x 250 MM (600 mm x 250 mm) EL | UN |  | 5% | 0 | 0 | 0
6.15.2.1.47 | Reducción HD 24" x 12" (600 mm x 300 mm) EL | UN | 3933600 | 5% | 4130280 | 784753.2 | 4915033
6.15.2.1.48 | Reducción HD 24" x 350 MM (600 mm x 350 mm) EL | UN | 4067800 | 5% | 4271190 | 811526.1 | 5082716
6.15.2.1.49 | Reducción HD 24" x 400 MM (600 mm x 400 mm) EL | UN | 4374700 | 5% | 4593435 | 872752.65 | 5466188
6.15.2.1.50 | Reducción HD 24" x 18" (600 mm x 450 mm) EL | UN | 4730000 | 5% | 4966500 | 943635 | 5910135
6.15.2.1.51 | Reducción HD 24" x 20" (600 mm x 500 mm) EL | UN | 5390000 | 5% | 5659500 | 1075305 | 6734805
6.15.2.2 | Reducciones HD concentricas JH PVC
6.15.2.2.1 | Reducción HD 3" x 2" (75mm x 50 mm) JH PVC | UN | 70400 | 5% | 73920 | 14044.8 | 87965
6.15.2.2.2 | Reducción HD 4" x 2" (100 mm x 50 mm) JH PVC | UN | 88000 | 5% | 92400 | 17556 | 109956
6.15.2.2.3 | Reducción HD 4" x 3" (100 mm x 75 mm) JH PVC | UN | 105600 | 5% | 110880 | 21067.2 | 131947
6.15.2.2.4 | Reducción HD 150 MM x 2" (150 mm x 50 mm) JH PVC | UN | 158400 | 5% | 166320 | 31600.8 | 197921
6.15.2.2.5 | Reducción HD 150 MM x 3" (150 mm x 75 mm) JH PVC | UN | 176000 | 5% | 184800 | 35112 | 219912
6.15.2.2.6 | Reducción HD 150 MM x 4" (150 mm x 100 mm) JH PVC | UN | 227700 | 5% | 239085 | 45426.15 | 284511
6.15.2.2.7 | Reducción HD 8" x 2" (200 mm x 50 mm) JH PVC | UN | 236500 | 5% | 248325 | 47181.75 | 295507
6.15.2.2.8 | Reducción HD 8" x 3" (200 mm x 75 mm) JH PVC | UN | 315700 | 5% | 331485 | 62982.15 | 394467
6.15.2.2.9 | Reducción HD 8" x 4" (200 mm x 100 mm) JH PVC | UN | 315700 | 5% | 331485 | 62982.15 | 394467
6.15.2.2.10 | ReducciónHD 8" x 150 MM (200 mm x 150 mm) JH PVC | UN | 333300 | 5% | 349965 | 66493.35 | 416458
6.15.2.2.11 | Reducción HD 250 MM x 2" (250 mm x 50 mm) JH PVC | UN |  | 5% | 0 | 0 | 0
6.15.2.2.12 | Reducción HD 250 MM x 3" (250 mm x 75 mm) JH PVC | UN | 426800 | 5% | 448140 | 85146.6 | 533287
6.15.2.2.13 | Reducción HD 250 MM x 4" (250 mm x 100 mm) JH PVC | UN | 446600 | 5% | 468930 | 89096.7 | 558027
6.15.2.2.14 | Reducción HD 250 MM x 150 MM (250 mm x 150 mm) JH PVC | UN | 470800 | 5% | 494340 | 93924.6 | 588265
6.15.2.2.15 | Reducción HD 250 MM x 8" (250 mm x 200 mm) JH PVC | UN | 601700 | 5% | 631785 | 120039.15 | 751824
6.15.2.2.16 | Reducción HD 12" x 3" (300 mm x 75 mm) JH PVC | UN | 748000 | 5% | 785400 | 149226 | 934626
6.15.2.2.17 | Reducción HD 12" x 4" (300 mm x 100 mm) JH PVC | UN | 778800 | 5% | 817740 | 155370.6 | 973111
6.15.2.2.18 | Reducción HD 12" x 150 MM (300 mm x 150 mm) JH PVC | UN | 808500 | 5% | 848925 | 161295.75 | 1010221
6.15.2.2.19 | Reducción HD 12" x 8" (300 mm x 200 mm) JH PVC | UN | 1007600 | 5% | 1057980 | 201016.2 | 1258996
6.15.2.2.20 | Reducción HD 12" x 250 MM (300 mm x 250 mm) JH PVC | UN | 1027400 | 5% | 1078770 | 204966.3 | 1283736
6.15.2.2.21 | Reduccion HD 350 MM x 3" (350 mm x 75 mm) JH PVC | UN |  | 5% | 0 | 0 | 0
6.15.2.2.22 | Reducción HD 350 MM x 4" (350 mm x 100 mm) JH PVC | UN | 1291400 | 5% | 1355970 | 257634.3 | 1613604
6.15.2.2.23 | Reducción HD 350 MM x 150 MM (350 mm x 150 mm) JH PVC | UN | 1296900 | 5% | 1361745 | 258731.55 | 1620477
6.15.2.2.24 | Reducción HD 350 MM x 8" (350 mm x 200 mm) JH PVC | UN | 1310100 | 5% | 1375605 | 261364.95 | 1636970
6.15.2.2.25 | Reducción HD 350 MM x 250 MM (350 mm x 250 mm) JH PVC | UN | 1523500 | 5% | 1599675 | 303938.25 | 1903613
6.15.2.2.26 | Reducción HD 350 MM x 12" (350 mm x 300 mm) JH PVC | UN | 1573000 | 5% | 1651650 | 313813.5 | 1965464
6.15.2.2.27 | Reducción HD 400 MM x 4" (400 mm x 100 mm) JH PVC | UN |  | 5% | 0 | 0 | 0
6.15.2.2.28 | Reducción HD 400 MM x 150 MM (400 mm x 150 mm) JH PVC | UN | 1436600 | 5% | 1508430 | 286601.7 | 1795032
6.15.2.2.29 | Reducción HD 400 MM x 8" (400 mm x 200 mm) JH PVC | UN | 1876600 | 5% | 1970430 | 374381.7 | 2344812
6.15.2.2.30 | Reducción HD 400 MM x 250 MM (400 mm x 250 mm) JH PVC | UN | 1876600 | 5% | 1970430 | 374381.7 | 2344812
6.15.2.2.31 | Reducción HD 400 MM x 12" (400 mm x 300 mm) JH PVC | UN | 2200000 | 5% | 2310000 | 438900 | 2748900
6.15.2.2.32 | Reducción HD 400 MM x 350 MM (400 mm x 350 mm) EJH PVC | UN | 2164800 | 5% | 2273040 | 431877.6 | 2704918
6.15.2.2.33 | Reducción HD 18" x 150 MM (450 mm x 150 mm) JH PVC | UN | 1591700 | 5% | 1671285 | 317544.15 | 1988829
6.15.2.2.34 | Reducción HD 18" x 8" (450 mm x 200 mm) JH PVC | UN | 1746800 | 5% | 1834140 | 348486.6 | 2182627
6.15.2.2.35 | Reducción HD 18" x 250 MM (450 mm x 250 mm) JH PVC | UN | 2625700 | 5% | 2756985 | 523827.15 | 3280812
6.15.2.2.36 | Reducción HD 18" x 12" (450 mm x 300 mm) JH PVC | UN | 2758800 | 5% | 2896740 | 550380.6 | 3447121
6.15.2.2.37 | Reducción HD 18" x 350 MM (450 mm x 350 mm) JH PVC | UN | 2880900 | 5% | 3024945 | 574739.55 | 3599685
6.15.2.2.38 | Reducción HD 18" x 400 MM (450 mm x 400 mm) JH PVC | UN | 3136100 | 5% | 3292905 | 625651.95 | 3918557
6.15.2.2.39 | Reducción HD 20" x 8" (500 mm x 200 mm) JH PVC | UN | 2445300 | 5% | 2567565 | 487837.35 | 3055402
6.15.2.2.40 | Reducción HD 20" x 250 MM (500 mm x 250 mm) JH PVC | UN | 2796200 | 5% | 2936010 | 557841.9 | 3493852
6.15.2.2.41 | Reducción HD 20" x 12" (500 mm x 300 mm) JH PVC | UN | 2950200 | 5% | 3097710 | 588564.9 | 3686275
6.15.2.2.42 | Reducci{on HD 20" x 350 MM (500 mm x 350 mm) JH PVC | UN | 3353900 | 5% | 3521595 | 669103.05 | 4190698
6.15.2.2.43 | Reducción HD 20" x 400 MM (500 mm x 400 mm) JH PVC | UN | 3503500 | 5% | 3678675 | 698948.25 | 4377623
6.15.2.2.44 | Reducción HD 20" x 18" (500 mm x 450 mm) JH PVC | UN | 3899500 | 5% | 4094475 | 777950.25 | 4872425
6.15.2.2.45 | Reducción HD 24" x 8" (600 mm x 200 mm) JH PVC | UN |  | 5% | 0 | 0 | 0
6.15.2.2.46 | Reducción HD 24" x 250 MM (600 mm x 250 mm) JH PVC | UN |  | 5% | 0 | 0 | 0
6.15.2.2.47 | Reducción HD 24" x 12" (600 mm x 300 mm) JH PVC | UN |  | 5% | 0 | 0 | 0
6.15.2.2.48 | Reducción HD 24" x 350 MM (600 mm x 350 mm) JH PVC | UN |  | 5% | 0 | 0 | 0
6.15.2.2.49 | Reducción HD 24" x 400 MM (600 mm x 400 mm) JH PVC | UN |  | 5% | 0 | 0 | 0
6.15.2.2.50 | Reducción HD 24" x 18" (600 mm x 450 mm) JH PVC | UN |  | 5% | 0 | 0 | 0
6.15.2.2.51 | Reducción HD 24" x 20" (600 mm x 500 mm) JH PVC | UN |  | 5% | 0 | 0 | 0
6.15.2.3 | Reducciones HD concentricas Extremos Bridas
6.15.2.3.1 | Reducción HD 3" x 2" (75mm x 50 mm) EB | UN | 123200 | 5% | 129360 | 24578.4 | 153938
6.15.2.3.2 | Reducción HD 4" x 2" (100 mm x 50 mm) EB | UN | 184800 | 5% | 194040 | 36867.6 | 230908
6.15.2.3.3 | Reducción HD 4" x 3" (100 mm x 75 mm) EB | UN | 205700 | 5% | 215985 | 41037.15 | 257022
6.15.2.3.4 | Reducción HD 150 MM x 2" (150 mm x 50 mm) EB | UN | 262900 | 5% | 276045 | 52448.55 | 328494
6.15.2.3.5 | Reducción HD 150 MM x 3" (150 mm x 75 mm) EB | UN | 289300 | 5% | 303765 | 57715.35 | 361480
6.15.2.3.6 | Reducción HD 150 MM x 4" (150 mm x 100 mm) EB | UN | 315700 | 5% | 331485 | 62982.15 | 394467
6.15.2.3.7 | Reducción HD 8" x 2" (200 mm x 50 mm) EB | UN | 403700 | 5% | 423885 | 80538.15 | 504423
6.15.2.3.8 | Reducción HD 8" x 3" (200 mm x 75 mm) EB | UN | 437800 | 5% | 459690 | 87341.1 | 547031
6.15.2.3.9 | Reducción HD 8" x 4" (200 mm x 100 mm) EB | UN | 463100 | 5% | 486255 | 92388.45 | 578643
6.15.2.3.10 | ReducciónHD 8" x 150 MM (200 mm x 150 mm) EB | UN | 569800 | 5% | 598290 | 113675.1 | 711965
6.15.2.3.11 | Reducción HD 250 MM x 2" (250 mm x 50 mm) EB | UN |  | 5% | 0 | 0 | 0
6.15.2.3.12 | Reducción HD 250 MM x 3" (250 mm x 75 mm) EB | UN | 679800 | 5% | 713790 | 135620.1 | 849410
6.15.2.3.13 | Reducción HD 250 MM x 4" (250 mm x 100 mm) EB | UN | 679800 | 5% | 713790 | 135620.1 | 849410
6.15.2.3.14 | Reducción HD 250 MM x 150 MM (250 mm x 150 mm) EB | UN | 776600 | 5% | 815430 | 154931.7 | 970362
6.15.2.3.15 | Reducción HD 250 MM x 8" (250 mm x 200 mm) EB | UN | 834900 | 5% | 876645 | 166562.55 | 1043208
6.15.2.3.16 | Reducción HD 12" x 3" (300 mm x 75 mm) EB | UN | 1009800 | 5% | 1060290 | 201455.1 | 1261745
6.15.2.3.17 | Reducción HD 12" x 4" (300 mm x 100 mm) EB | UN | 1028500 | 5% | 1079925 | 205185.75 | 1285111
6.15.2.3.18 | Reducción HD 12" x 150 MM (300 mm x 150 mm) EB | UN | 1028500 | 5% | 1079925 | 205185.75 | 1285111
6.15.2.3.19 | Reducción HD 12" x 8" (300 mm x 200 mm) EB | UN | 1193500 | 5% | 1253175 | 238103.25 | 1491278
6.15.2.3.20 | Reducción HD 12" x 250 MM (300 mm x 250 mm) EB | UN | 1203400 | 5% | 1263570 | 240078.3 | 1503648
6.15.2.3.21 | Reduccion HD 350 MM x 3" (350 mm x 75 mm) EB | UN |  | 5% | 0 | 0 | 0
6.15.2.3.22 | Reducción HD 350 MM x 4" (350 mm x 100 mm) EB | UN | 1467400 | 5% | 1540770 | 292746.3 | 1833516
6.15.2.3.23 | Reducción HD 350 MM x 150 MM (350 mm x 150 mm) EB | UN | 1494900 | 5% | 1569645 | 298232.55 | 1867878
6.15.2.3.24 | Reducción HD 350 MM x 8" (350 mm x 200 mm) EB | UN | 1546600 | 5% | 1623930 | 308546.7 | 1932477
6.15.2.3.25 | Reducción HD 350 MM x 250 MM (350 mm x 250 mm) EB | UN | 1746800 | 5% | 1834140 | 348486.6 | 2182627
6.15.2.3.26 | Reducción HD 350 MM x 12" (350 mm x 300 mm) EB | UN | 1863400 | 5% | 1956570 | 371748.3 | 2328318
6.15.2.3.27 | Reducción HD 400 MM x 4" (400 mm x 100 mm) EB | UN |  | 5% | 0 | 0 | 0
6.15.2.3.28 | Reducción HD 400 MM x 150 MM (400 mm x 150 mm) EB | UN | 1843600 | 5% | 1935780 | 367798.2 | 2303578
6.15.2.3.29 | Reducción HD 400 MM x 8" (400 mm x 200 mm) EB | UN | 1843600 | 5% | 1935780 | 367798.2 | 2303578
6.15.2.3.30 | Reducción HD 400 MM x 250 MM (400 mm x 250 mm) EB | UN | 2204400 | 5% | 2314620 | 439777.8 | 2754398
6.15.2.3.31 | Reducción HD 400 MM x 12" (400 mm x 300 mm) EB | UN | 2385900 | 5% | 2505195 | 475987.05 | 2981182
6.15.2.3.32 | Reducción HD 400 MM x 350 MM (400 mm x 350 mm) EB | UN | 2483800 | 5% | 2607990 | 495518.1 | 3103508
6.15.2.3.33 | Reducción HD 18" x 150 MM (450 mm x 150 mm) EB | UN | 2200000 | 5% | 2310000 | 438900 | 2748900
6.15.2.3.34 | Reducción HD 18" x 8" (450 mm x 200 mm) EB | UN | 2255000 | 5% | 2367750 | 449872.5 | 2817623
6.15.2.3.35 | Reducción HD 18" x 250 MM (450 mm x 250 mm) EB | UN | 2656500 | 5% | 2789325 | 529971.75 | 3319297
6.15.2.3.36 | Reducción HD 18" x 12" (450 mm x 300 mm) EB | UN | 3027200 | 5% | 3178560 | 603926.4 | 3782486
6.15.2.3.37 | Reducción HD 18" x 350 MM (450 mm x 350 mm) EB | UN | 3162500 | 5% | 3320625 | 630918.75 | 3951544
6.15.2.3.38 | Reducción HD 18" x 400 MM (450 mm x 400 mm) EB | UN | 3258200 | 5% | 3421110 | 650010.9 | 4071121
6.15.2.3.39 | Reducción HD 20" x 8" (500 mm x 200 mm) EB | UN | 3744400 | 5% | 3931620 | 747007.8 | 4678628
6.15.2.3.40 | Reducción HD 20" x 250 MM (500 mm x 250 mm) EB | UN | 2891900 | 5% | 3036495 | 576934.05 | 3613429
6.15.2.3.41 | Reducción HD 20" x 12" (500 mm x 300 mm) EB | UN | 3143800 | 5% | 3300990 | 627188.1 | 3928178
6.15.2.3.42 | Reducci{on HD 20" x 350 MM (500 mm x 350 mm) EB | UN | 3404500 | 5% | 3574725 | 679197.75 | 4253923
6.15.2.3.43 | Reducción HD 20" x 400 MM (500 mm x 400 mm) EB | UN | 3839000 | 5% | 4030950 | 765880.5 | 4796831
6.15.2.3.44 | Reducción HD 20" x 18" (500 mm x 450 mm) EB | UN | 3938000 | 5% | 4134900 | 785631 | 4920531
6.15.2.3.45 | Reducción HD 24" x 8" (600 mm x 200 mm) EB | UN |  | 5% | 0 | 0 | 0
6.15.2.3.46 | Reducción HD 24" x 250 MM (600 mm x 250 mm) EB | UN |  | 5% | 0 | 0 | 0
6.15.2.3.47 | Reducción HD 24" x 12" (600 mm x 300 mm) EB | UN | 3795000 | 5% | 3984750 | 757102.5 | 4741853
6.15.2.3.48 | Reducción HD 24" x 350 MM (600 mm x 350 mm) EB | UN | 3795000 | 5% | 3984750 | 757102.5 | 4741853
6.15.2.3.49 | Reducción HD 24" x 400 MM (600 mm x 400 mm) EB | UN | 5322900 | 5% | 5589045 | 1061918.55 | 6650964
6.15.2.3.50 | Reducción HD 24" x 18" (600 mm x 450 mm) EB | UN | 5626500 | 5% | 5907825 | 1122486.75 | 7030312
6.15.2.3.51 | Reducción HD 24" x 20" (600 mm x 500 mm) EB | UN | 5899300 | 5% | 6194265 | 1176910.35 | 7371175
6.15.2.4 | Reducciones Excentriucas Extremo Bridas
6.15.2.4.1 | Reducción HD 150 MM x 2" (150 mm x 50 mm) EB | UN | 262900 | 5% | 276045 | 52448.55 | 328494
6.15.2.4.2 | Reducción HD 150 MM x 2 1/2" (150 mm x 63 mm) EB | UN | 236292 | 5% | 248106.6 | 47140.254 | 295247
6.15.2.4.3 | Reducción HD 150 MM x 3" (150 mm x 75 mm) EB | UN | 289300 | 5% | 303765 | 57715.35 | 361480
6.15.2.4.4 | Reducción HD 150 MM x 4" (150 mm x 100 mm) EB | UN | 315700 | 5% | 331485 | 62982.15 | 394467
6.15.2.4.5 | Reducción HD 8" x 4" (200 mm x 100 mm) EB | UN | 463100 | 5% | 486255 | 92388.45 | 578643
6.15.2.4.6 | ReducciónHD 8" x 150 MM (200 mm x 150 mm) EB | UN | 569800 | 5% | 598290 | 113675.1 | 711965
6.15.2.4.7 | Reducción HD 250 MM x 4" (250 mm x 100 mm) EB | UN | 679800 | 5% | 713790 | 135620.1 | 849410
6.15.2.4.8 | Reducción HD 250 MM x 150 MM (250 mm x 150 mm) EB | UN | 776600 | 5% | 815430 | 154931.7 | 970362
6.15.2.4.9 | Reducción HD 250 MM x 8" (250 mm x 200 mm) EB | UN | 834900 | 5% | 876645 | 166562.55 | 1043208
6.15.2.4.10 | Reducción HD 12" x 150 MM (300 mm x 150 mm) EB | UN | 1028500 | 5% | 1079925 | 205185.75 | 1285111
6.15.2.4.11 | Reducción HD 12" x 250 MM (300 mm x 250 mm) EB | UN | 1203400 | 5% | 1263570 | 240078.3 | 1503648
6.15.2.4.12 | Reducción HD 350 MM x 8" (350 mm x 200 mm) EB | UN | 1546600 | 5% | 1623930 | 308546.7 | 1932477
6.15.2.4.13 | Reducción HD 350 MM x 12" (350 mm x 300 mm) EB | UN | 1863400 | 5% | 1956570 | 371748.3 | 2328318
6.15.2.4.14 | Reducción HD 400 MM x 150 MM (400 mm x 150 mm) EB | UN | 1843600 | 5% | 1935780 | 367798.2 | 2303578
6.15.2.4.15 | Reducción HD 20" x 250 MM (500 mm x 250 mm) EB | UN | 2891900 | 5% | 3036495 | 576934.05 | 3613429
6.15.2.4.16 | Reducción HD 20" x 12" (500 mm x 300 mm) EB | UN | 3143800 | 5% | 3300990 | 627188.1 | 3928178
6.15.2.4.17 | Reducción HD 24" x 8" (600 mm x 200 mm) EB | UN |  | 5% | 0 | 0 | 0
6.15.2.4.18 | Reducción HD 24" x 350 MM (600 mm x 350 mm) EB | UN | 3795000 | 5% | 3984750 | 757102.5 | 4741853
3.15.3 | CODOS HD
3.15.3.1 | Codos HD 90° Extremo Liso
3.15.3.1.1 | Codo HD 2" (50 mm) | UN | 61600 | 5% | 64680 | 12289.2 | 76969
3.15.3.1.2 | Codo HD 3" (75 mm) | UN | 89100 | 5% | 93555 | 17775.45 | 111330
3.15.3.1.3 | Codo HD 4" (100 mm) | UN | 140800 | 5% | 147840 | 28089.6 | 175930
3.15.3.1.4 | Codo HD 150 MM (150 mm) | UN | 297000 | 5% | 311850 | 59251.5 | 371102
3.15.3.1.5 | Codo HD 8" (200 mm) | UN | 559900 | 5% | 587895 | 111700.05 | 699595
3.15.3.1.6 | Codo HD 250 MM (250 mm) | UN | 1040600 | 5% | 1092630 | 207599.7 | 1300230
3.15.3.1.7 | Codo HD 12" (300 mm) | UN | 1214400 | 5% | 1275120 | 242272.8 | 1517393
3.15.3.1.8 | Codo HD 350 MM (350 mm) | UN | 1901900 | 5% | 1996995 | 379429.05 | 2376424
3.15.3.1.9 | Codo HD 400 MM (400 mm) | UN | 2668600 | 5% | 2802030 | 532385.7 | 3334416
3.15.3.1.10 | Codo HD 18" (450 mm) | UN | 3201000 | 5% | 3361050 | 638599.5 | 3999650
3.15.3.1.11 | Codo HD 20" (500 mm) | UN | 4001800 | 5% | 4201890 | 798359.1 | 5000249
3.15.3.1.12 | Codo HD 24" (600mm) | UN | 5141400 | 5% | 5398470 | 1025709.3 | 6424179
3.15.3.2 | Codos HD 45° Extremo Liso
3.15.3.2.1 | Codo HD 2" (50 mm) | UN | 73700 | 5% | 77385 | 14703.15 | 92088
3.15.3.2.2 | Codo HD 3" (75 mm) | UN | 91300 | 5% | 95865 | 18214.35 | 114079
3.15.3.2.3 | Codo HD 4" (100 mm) | UN | 114400 | 5% | 120120 | 22822.8 | 142943
3.15.3.2.4 | Codo HD 150 MM (150 mm) | UN | 245300 | 5% | 257565 | 48937.35 | 306502
3.15.3.2.5 | Codo HD 8" (200 mm) | UN | 534600 | 5% | 561330 | 106652.7 | 667983
3.15.3.2.6 | Codo HD 250 MM (250 mm) | UN | 881100 | 5% | 925155 | 175779.45 | 1100934
3.15.3.2.7 | Codo HD 12" (300 mm) | UN | 935000 | 5% | 981750 | 186532.5 | 1168283
3.15.3.2.8 | Codo HD 350 MM (350 mm) | UN | 1346400 | 5% | 1413720 | 268606.8 | 1682327
3.15.3.2.9 | Codo HD 400 MM (400 mm) | UN | 2000900 | 5% | 2100945 | 399179.55 | 2500125
3.15.3.2.10 | Codo HD 18" (450 mm) | UN | 2668600 | 5% | 2802030 | 532385.7 | 3334416
3.15.3.2.11 | Codo HD 20" (500 mm) | UN | 3864300 | 5% | 4057515 | 770927.85 | 4828443
3.15.3.2.12 | Codo HD 24" (600mm) | UN | 4349400 | 5% | 4566870 | 867705.3 | 5434575
3.15.3.3 | Codos HD 22,5° Extremo Liso
3.15.3.3.1 | Codo HD 2" (50 mm) | UN | 58300 | 5% | 61215 | 11630.85 | 72846
3.15.3.3.2 | Codo HD 3" (75 mm) | UN | 105600 | 5% | 110880 | 21067.2 | 131947
3.15.3.3.3 | Codo HD 4" (100 mm) | UN | 129800 | 5% | 136290 | 25895.1 | 162185
3.15.3.3.4 | Codo HD 150 MM (150 mm) | UN | 210100 | 5% | 220605 | 41914.95 | 262520
3.15.3.3.5 | Codo HD 8" (200 mm) | UN | 342100 | 5% | 359205 | 68248.95 | 427454
3.15.3.3.6 | Codo HD 250 MM (250 mm) | UN | 786500 | 5% | 825825 | 156906.75 | 982732
3.15.3.3.7 | Codo HD 12" (300 mm) | UN | 1001000 | 5% | 1051050 | 199699.5 | 1250750
3.15.3.3.8 | Codo HD 350 MM (350 mm) | UN | 1268300 | 5% | 1331715 | 253025.85 | 1584741
3.15.3.3.9 | Codo HD 400 MM (400 mm) | UN | 1667600 | 5% | 1750980 | 332686.2 | 2083666
3.15.3.3.10 | Codo HD 18" (450 mm) | UN | 2387000 | 5% | 2506350 | 476206.5 | 2982557
3.15.3.3.11 | Codo HD 20" (500 mm) | UN | 4229500 | 5% | 4440975 | 843785.25 | 5284760
3.15.3.3.12 | Codo HD 24" (600mm) | UN | 3977600 | 5% | 4176480 | 793531.2 | 4970011
3.15.3.4 | Codos HD 11,25° Extremo Liso
3.15.3.4.1 | Codo HD 2" (50 mm) | UN | 52800 | 5% | 55440 | 10533.6 | 65974
3.15.3.4.2 | Codo HD 3" (75 mm) | UN | 88000 | 5% | 92400 | 17556 | 109956
3.15.3.4.3 | Codo HD 4" (100 mm) | UN | 105600 | 5% | 110880 | 21067.2 | 131947
3.15.3.4.4 | Codo HD 150 MM (150 mm) | UN | 201300 | 5% | 211365 | 40159.35 | 251524
3.15.3.4.5 | Codo HD 8" (200 mm) | UN | 334400 | 5% | 351120 | 66712.8 | 417833
3.15.3.4.6 | Codo HD 250 MM (250 mm) | UN | 601700 | 5% | 631785 | 120039.15 | 751824
3.15.3.4.7 | Codo HD 12" (300 mm) | UN | 867900 | 5% | 911295 | 173146.05 | 1084441
3.15.3.4.8 | Codo HD 350 MM (350 mm) | UN | 1268300 | 5% | 1331715 | 253025.85 | 1584741
3.15.3.4.9 | Codo HD 400 MM (400 mm) | UN | 1667600 | 5% | 1750980 | 332686.2 | 2083666
3.15.3.4.10 | Codo HD 18" (450 mm) | UN | 2328700 | 5% | 2445135 | 464575.65 | 2909711
3.15.3.4.11 | Codo HD 20" (500 mm) | UN | 3182300 | 5% | 3341415 | 634868.85 | 3976284
3.15.3.4.12 | Codo HD 24" (600mm) | UN | 3223000 | 5% | 3384150 | 642988.5 | 4027139
3.15.3.5 | Codos HD 90° JH PVC
3.15.3.5.1 | Codo HD 2" (50 mm) | UN | 70400 | 5% | 73920 | 14044.8 | 87965
3.15.3.5.2 | Codo HD 3" (75 mm) | UN | 96800 | 5% | 101640 | 19311.6 | 120952
3.15.3.5.3 | Codo HD 4" (100 mm) | UN | 192500 | 5% | 202125 | 38403.75 | 240529
3.15.3.5.4 | Codo HD 150 MM (150 mm) | UN | 333300 | 5% | 349965 | 66493.35 | 416458
3.15.3.5.5 | Codo HD 8" (200 mm) | UN | 559900 | 5% | 587895 | 111700.05 | 699595
3.15.3.5.6 | Codo HD 250 MM (250 mm) | UN | 1040600 | 5% | 1092630 | 207599.7 | 1300230
3.15.3.5.7 | Codo HD 12" (300 mm) | UN | 1243000 | 5% | 1305150 | 247978.5 | 1553129
3.15.3.5.8 | Codo HD 350 MM (350 mm) | UN | 1970100 | 5% | 2068605 | 393034.95 | 2461640
3.15.3.5.9 | Codo HD 400 MM (400 mm) | UN | 2668600 | 5% | 2802030 | 532385.7 | 3334416
3.15.3.5.10 | Codo HD 18" (450 mm) | UN | 3686100 | 5% | 3870405 | 735376.95 | 4605782
3.15.3.5.11 | Codo HD 20" (500 mm) | UN | 4346100 | 5% | 4563405 | 867046.95 | 5430452
3.15.3.5.12 | Codo HD 24" (600mm) | UN |  | 5% | 0 | 0 | 0
3.15.3.6 | Codos HD 45° JH PVC
3.15.3.6.1 | Codo HD 2" (50 mm) | UN | 73700 | 5% | 77385 | 14703.15 | 92088
3.15.3.6.2 | Codo HD 3" (75 mm) | UN | 105600 | 5% | 110880 | 21067.2 | 131947
3.15.3.6.3 | Codo HD 4" (100 mm) | UN | 132000 | 5% | 138600 | 26334 | 164934
3.15.3.6.4 | Codo HD 150 MM (150 mm) | UN | 289300 | 5% | 303765 | 57715.35 | 361480
3.15.3.6.5 | Codo HD 8" (200 mm) | UN | 600600 | 5% | 630630 | 119819.7 | 750450
3.15.3.6.6 | Codo HD 250 MM (250 mm) | UN | 881100 | 5% | 925155 | 175779.45 | 1100934
3.15.3.6.7 | Codo HD 12" (300 mm) | UN | 1213300 | 5% | 1273965 | 242053.35 | 1516018
3.15.3.6.8 | Codo HD 350 MM (350 mm) | UN | 1591700 | 5% | 1671285 | 317544.15 | 1988829
3.15.3.6.9 | Codo HD 400 MM (400 mm) | UN | 2153800 | 5% | 2261490 | 429683.1 | 2691173
3.15.3.6.10 | Codo HD 18" (450 mm) | UN | 2697200 | 5% | 2832060 | 538091.4 | 3370151
3.15.3.6.11 | Codo HD 20" (500 mm) | UN | 4251500 | 5% | 4464075 | 848174.25 | 5312249
3.15.3.6.12 | Codo HD 24" (600mm) | UN |  | 5% | 0 | 0 | 0
3.15.3.7 | Codos HD 22,5° JH PVC
3.15.3.7.1 | Codo HD 2" (50 mm) | UN | 58300 | 5% | 61215 | 11630.85 | 72846
3.15.3.7.2 | Codo HD 3" (75 mm) | UN | 123200 | 5% | 129360 | 24578.4 | 153938
3.15.3.7.3 | Codo HD 4" (100 mm) | UN | 149600 | 5% | 157080 | 29845.2 | 186925
3.15.3.7.4 | Codo HD 150 MM (150 mm) | UN | 276100 | 5% | 289905 | 55081.95 | 344987
3.15.3.7.5 | Codo HD 8" (200 mm) | UN | 429000 | 5% | 450450 | 85585.5 | 536036
3.15.3.7.6 | Codo HD 250 MM (250 mm) | UN | 805200 | 5% | 845460 | 160637.4 | 1006097
3.15.3.7.7 | Codo HD 12" (300 mm) | UN | 1292500 | 5% | 1357125 | 257853.75 | 1614979
3.15.3.7.8 | Codo HD 350 MM (350 mm) | UN | 1630200 | 5% | 1711710 | 325224.9 | 2036935
3.15.3.7.9 | Codo HD 400 MM (400 mm) | UN | 2057000 | 5% | 2159850 | 410371.5 | 2570222
3.15.3.7.10 | Codo HD 18" (450 mm) | UN | 2968900 | 5% | 3117345 | 592295.55 | 3709641
3.15.3.7.11 | Codo HD 20" (500 mm) | UN | 3627800 | 5% | 3809190 | 723746.1 | 4532936
3.15.3.7.12 | Codo HD 24" (600mm) | UN |  | 5% | 0 | 0 | 0
3.15.3.8 | Codos HD 11,25° JH PVC
3.15.3.8.1 | Codo HD 2" (50 mm) | UN | 61600 | 5% | 64680 | 12289.2 | 76969
3.15.3.8.2 | Codo HD 3" (75 mm) | UN | 114400 | 5% | 120120 | 22822.8 | 142943
3.15.3.8.3 | Codo HD 4" (100 mm) | UN | 140800 | 5% | 147840 | 28089.6 | 175930
3.15.3.8.4 | Codo HD 150 MM (150 mm) | UN | 259600 | 5% | 272580 | 51790.2 | 324370
3.15.3.8.5 | Codo HD 8" (200 mm) | UN | 403700 | 5% | 423885 | 80538.15 | 504423
3.15.3.8.6 | Codo HD 250 MM (250 mm) | UN | 733700 | 5% | 770385 | 146373.15 | 916758
3.15.3.8.7 | Codo HD 12" (300 mm) | UN | 997700 | 5% | 1047585 | 199041.15 | 1246626
3.15.3.8.8 | Codo HD 350 MM (350 mm) | UN | 1610400 | 5% | 1690920 | 321274.8 | 2012195
3.15.3.8.9 | Codo HD 400 MM (400 mm) | UN | 2085600 | 5% | 2189880 | 416077.2 | 2605957
3.15.3.8.10 | Codo HD 18" (450 mm) | UN | 2638900 | 5% | 2770845 | 526460.55 | 3297306
3.15.3.8.11 | Codo HD 20" (500 mm) | UN | 3627800 | 5% | 3809190 | 723746.1 | 4532936
3.15.3.8.12 | Codo HD 24" (600mm) | UN |  | 5% | 0 | 0 | 0
3.15.3.9 | Codos HD 90° Extremo Brida
3.15.3.9.1 | Codo HD 2" (50 mm) | UN | 105600 | 5% | 110880 | 21067.2 | 131947
3.15.3.9.2 | Codo HD 3" (75 mm) | UN | 210100 | 5% | 220605 | 41914.95 | 262520
3.15.3.9.3 | Codo HD 4" (100 mm) | UN | 262900 | 5% | 276045 | 52448.55 | 328494
3.15.3.9.4 | Codo HD 150 MM (150 mm) | UN | 448800 | 5% | 471240 | 89535.6 | 560776
3.15.3.9.5 | Codo HD 8" (200 mm) | UN | 790900 | 5% | 830445 | 157784.55 | 988230
3.15.3.9.6 | Codo HD 250 MM (250 mm) | UN | 1426700 | 5% | 1498035 | 284626.65 | 1782662
3.15.3.9.7 | Codo HD 12" (300 mm) | UN | 1900800 | 5% | 1995840 | 379209.6 | 2375050
3.15.3.9.8 | Codo HD 350 MM (350 mm) | UN | 2658700 | 5% | 2791635 | 530410.65 | 3322046
3.15.3.9.9 | Codo HD 400 MM (400 mm) | UN | 3432000 | 5% | 3603600 | 684684 | 4288284
3.15.3.9.10 | Codo HD 18" (450 mm) | UN | 4501200 | 5% | 4726260 | 897989.4 | 5624249
3.15.3.9.11 | Codo HD 20" (500 mm) | UN | 6403100 | 5% | 6723255 | 1277418.45 | 8000673
3.15.3.9.12 | Codo HD 24" (600mm) | UN | 7815500 | 5% | 8206275 | 1559192.25 | 9765467
3.15.3.10 | Codos HD 45° Extremo Brida
3.15.3.10.1 | Codo HD 2" (50 mm) | UN | 91300 | 5% | 95865 | 18214.35 | 114079
3.15.3.10.2 | Codo HD 3" (75 mm) | UN | 158400 | 5% | 166320 | 31600.8 | 197921
3.15.3.10.3 | Codo HD 4" (100 mm) | UN | 262900 | 5% | 276045 | 52448.55 | 328494
3.15.3.10.4 | Codo HD 150 MM (150 mm) | UN | 399300 | 5% | 419265 | 79660.35 | 498925
3.15.3.10.5 | Codo HD 8" (200 mm) | UN | 757900 | 5% | 795795 | 151201.05 | 946996
3.15.3.10.6 | Codo HD 250 MM (250 mm) | UN | 1189100 | 5% | 1248555 | 237225.45 | 1485780
3.15.3.10.7 | Codo HD 12" (300 mm) | UN | 1620300 | 5% | 1701315 | 323249.85 | 2024565
3.15.3.10.8 | Codo HD 350 MM (350 mm) | UN | 2202200 | 5% | 2312310 | 439338.9 | 2751649
3.15.3.10.9 | Codo HD 400 MM (400 mm) | UN | 3283500 | 5% | 3447675 | 655058.25 | 4102733
3.15.3.10.10 | Codo HD 18" (450 mm) | UN | 3936900 | 5% | 4133745 | 785411.55 | 4919157
3.15.3.10.11 | Codo HD 20" (500 mm) | UN | 3936900 | 5% | 4133745 | 785411.55 | 4919157
3.15.3.10.12 | Codo HD 24" (600mm) | UN | 7119200 | 5% | 7475160 | 1420280.4 | 8895440
3.15.3.11 | Codos HD 22,5° Extremo Brida
3.15.3.11.1 | Codo HD 2" (50 mm) | UN | 92400 | 5% | 97020 | 18433.8 | 115454
3.15.3.11.2 | Codo HD 3" (75 mm) | UN | 156200 | 5% | 164010 | 31161.9 | 195172
3.15.3.11.3 | Codo HD 4" (100 mm) | UN | 276100 | 5% | 289905 | 55081.95 | 344987
3.15.3.11.4 | Codo HD 150 MM (150 mm) | UN | 421300 | 5% | 442365 | 84049.35 | 526414
3.15.3.11.5 | Codo HD 8" (200 mm) | UN | 683100 | 5% | 717255 | 136278.45 | 853533
3.15.3.11.6 | Codo HD 250 MM (250 mm) | UN | 1203400 | 5% | 1263570 | 240078.3 | 1503648
3.15.3.11.7 | Codo HD 12" (300 mm) | UN | 1478400 | 5% | 1552320 | 294940.8 | 1847261
3.15.3.11.8 | Codo HD 350 MM (350 mm) | UN | 1911800 | 5% | 2007390 | 381404.1 | 2388794
3.15.3.11.9 | Codo HD 400 MM (400 mm) | UN | 2915000 | 5% | 3060750 | 581542.5 | 3642293
3.15.3.11.10 | Codo HD 18" (450 mm) | UN | 4015000 | 5% | 4215750 | 800992.5 | 5016743
3.15.3.11.11 | Codo HD 20" (500 mm) | UN | 4049100 | 5% | 4251555 | 807795.45 | 5059350
3.15.3.11.12 | Codo HD 24" (600mm) | UN | 5958700 | 5% | 6256635 | 1188760.65 | 7445396
3.15.3.12 | Codos HD 11,25° Extremo Brida
3.15.3.12.1 | Codo HD 2" (50 mm) | UN | 106700 | 5% | 112035 | 21286.65 | 133322
3.15.3.12.2 | Codo HD 3" (75 mm) | UN | 156200 | 5% | 164010 | 31161.9 | 195172
3.15.3.12.3 | Codo HD 4" (100 mm) | UN | 298100 | 5% | 313005 | 59470.95 | 372476
3.15.3.12.4 | Codo HD 150 MM (150 mm) | UN | 400400 | 5% | 420420 | 79879.8 | 500300
3.15.3.12.5 | Codo HD 8" (200 mm) | UN | 763400 | 5% | 801570 | 152298.3 | 953868
3.15.3.12.6 | Codo HD 250 MM (250 mm) | UN | 994400 | 5% | 1044120 | 198382.8 | 1242503
3.15.3.12.7 | Codo HD 12" (300 mm) | UN | 1478400 | 5% | 1552320 | 294940.8 | 1847261
3.15.3.12.8 | Codo HD 350 MM (350 mm) | UN | 1950300 | 5% | 2047815 | 389084.85 | 2436900
3.15.3.12.9 | Codo HD 400 MM (400 mm) | UN | 2401300 | 5% | 2521365 | 479059.35 | 3000424
3.15.3.12.10 | Codo HD 18" (450 mm) | UN | 3049200 | 5% | 3201660 | 608315.4 | 3809975
3.15.3.12.11 | Codo HD 20" (500 mm) | UN | 4049100 | 5% | 4251555 | 807795.45 | 5059350
3.15.3.12.12 | Codo HD 24" (600mm) | UN | 5958700 | 5% | 6256635 | 1188760.65 | 7445396
3.15.4 | CRUCES HD
3.15.4.1 | Cruces HD Extremos Lisos
3.15.4.1.1 | Cruz HD 2" x 2" (50 mm x 50 mm) EL | UN | 123200 | 5% | 129360 | 24578.4 | 153938
3.15.4.1.2 | Cruz HD 3" x 2" (75mm x 50 mm) EL | UN | 149600 | 5% | 157080 | 29845.2 | 186925
3.15.4.1.3 | Cruz HD 3" x 3" (75 mm x 75 mm) EL | UN | 158400 | 5% | 166320 | 31600.8 | 197921
3.15.4.1.4 | Cruz HD 4" x 2" (100 mm x 50 mm) EL | UN | 167200 | 5% | 175560 | 33356.4 | 208916
3.15.4.1.5 | Cruz HD 4" x 3" (100 mm x 75 mm) EL | UN | 184800 | 5% | 194040 | 36867.6 | 230908
3.15.4.1.6 | Cruz HD 4" x 4" (100 mm x 100 mm) EL | UN | 245300 | 5% | 257565 | 48937.35 | 306502
3.15.4.1.7 | Cruz HD 150 MM x 2" (150 mm x 50 mm) EL | UN | 315700 | 5% | 331485 | 62982.15 | 394467
3.15.4.1.8 | Cruz HD 150 MM x 3" (150 mm x 75 mm) EL | UN | 333300 | 5% | 349965 | 66493.35 | 416458
3.15.4.1.9 | Cruz HD 150 MM x 4" (150 mm x 100 mm) EL | UN | 350900 | 5% | 368445 | 70004.55 | 438450
3.15.4.1.10 | Cruz HD 150 MM x 150 MM (150 mm x 150 mm) EL | UN | 490600 | 5% | 515130 | 97874.7 | 613005
3.15.4.1.11 | Cruz HD 8" x 3" (200 mm x 75 mm) EL | UN | 523600 | 5% | 549780 | 104458.2 | 654238
3.15.4.1.12 | Cruz HD 8" x 4" (200 mm x 100 mm) EL | UN | 577500 | 5% | 606375 | 115211.25 | 721586
3.15.4.1.13 | Cruz HD 8" x 150 MM (200 mm x 150 mm) EL | UN | 694100 | 5% | 728805 | 138472.95 | 867278
3.15.4.1.14 | Cruz HD 8" x 8" (200 mm x 200 mm) EL | UN | 815100 | 5% | 855855 | 162612.45 | 1018467
3.15.4.1.15 | Cruz HD 250 MM x 3" (250 mm x 75 mm) EL | UN | 869000 | 5% | 912450 | 173365.5 | 1085816
3.15.4.1.16 | Cruz HD 250 MM x 4" (250 mm x 100 mm) EL | UN | 905300 | 5% | 950565 | 180607.35 | 1131172
3.15.4.1.17 | Cruz HD 250 MM x 150 MM (250 mm x 150 mm) EL | UN | 1067000 | 5% | 1120350 | 212866.5 | 1333217
3.15.4.1.18 | Cruz HD 250 MM x 8" (250 mm x 200 mm) EL | UN | 1291400 | 5% | 1355970 | 257634.3 | 1613604
3.15.4.1.19 | Cruz HD 250 MM x 250 MM (250 mm x 250 mm) EL | UN | 1645600 | 5% | 1727880 | 328297.2 | 2056177
3.15.4.1.20 | Cruz HD 12" x 3" (300 mm x 75 mm) EL | UN | 1338700 | 5% | 1405635 | 267070.65 | 1672706
3.15.4.1.21 | Cruz HD 12" x 4" (300 mm x 100 mm) EL | UN | 1358500 | 5% | 1426425 | 271020.75 | 1697446
3.15.4.1.22 | Cruz HD 12" x 150 MM (300 mm x 150 mm) EL | UN | 1303500 | 5% | 1368675 | 260048.25 | 1628723
3.15.4.1.23 | Cruz HD 12" x 8" (300 mm x 200 mm) EL | UN | 1475100 | 5% | 1548855 | 294282.45 | 1843137
3.15.4.1.24 | Cruz HD 12" x 250 MM (300 mm x 250 mm) EL | UN | 1832600 | 5% | 1924230 | 365603.7 | 2289834
3.15.4.1.25 | Cruz HD 12" x 12" (300 mm x 300 mm) EL | UN | 2251700 | 5% | 2364285 | 449214.15 | 2813499
3.15.4.1.26 | Cruz HD 350 MM x 3" (350 mm x 75 mm) EL | UN | 1863400 | 5% | 1956570 | 371748.3 | 2328318
3.15.4.1.27 | Cruz HD 350 MM x 4" (350 mm x 100 mm) EL | UN | 2290200 | 5% | 2404710 | 456894.9 | 2861605
3.15.4.1.28 | Cruz HD 350 MM x 150 MM (350 mm x 150 mm) EL | UN | 2290200 | 5% | 2404710 | 456894.9 | 2861605
3.15.4.1.29 | Cruz HD 350 MM x 8" (350 mm x 200 mm) EL | UN | 2310000 | 5% | 2425500 | 460845 | 2886345
3.15.4.1.30 | Cruz HD 350 MM x 250 MM (350 mm x 250 mm) EL | UN | 2420000 | 5% | 2541000 | 482790 | 3023790
3.15.4.1.31 | Cruz HD 350 MM x 12" (350 mm x 300 mm) EL | UN | 2695000 | 5% | 2829750 | 537652.5 | 3367403
3.15.4.1.32 | Cruz HD 350 MM x 350 MM (350 mm x 350 mm) EL | UN | 2876500 | 5% | 3020325 | 573861.75 | 3594187
3.15.4.1.33 | Cruz HD 400 MM x 4" (400 mm x 100 mm) EL | UN | 2054800 | 5% | 2157540 | 409932.6 | 2567473
3.15.4.1.34 | Cruz HD 400 MM x 150 MM (400 mm x 150 mm) EL | UN | 2445300 | 5% | 2567565 | 487837.35 | 3055402
3.15.4.1.35 | Cruz HD 400 MM x 8" (400 mm x 200 mm) EL | UN | 2743400 | 5% | 2880570 | 547308.3 | 3427878
3.15.4.1.36 | Cruz HD 400 MM x 250 MM (400 mm x 250 mm) EL | UN | 2858900 | 5% | 3001845 | 570350.55 | 3572196
3.15.4.1.37 | Cruz HD 400 MM x 12" (400 mm x 300 mm) EL | UN | 3492500 | 5% | 3667125 | 696753.75 | 4363879
3.15.4.1.38 | Cruz HD 400 MM x 350 MM (400 mm x 350 mm) EL | UN | 3492500 | 5% | 3667125 | 696753.75 | 4363879
3.15.4.1.39 | Cruz HD 400 MM x 400 MM (400 mm x 400 mm) EL | UN | 3782900 | 5% | 3972045 | 754688.55 | 4726734
3.15.4.1.40 | Cruz HD 18" x 8" (450 mm x 200 mm) EL | UN | 4743200 | 5% | 4980360 | 946268.4 | 5926628
3.15.4.1.41 | Cruz HD 18" x 250 MM (450 mm x 250 mm) EL | UN | 4876300 | 5% | 5120115 | 972821.85 | 6092937
3.15.4.1.42 | Cruz HD 18" x 12" (450 mm x 300 mm) EL | UN | 4967600 | 5% | 5215980 | 991036.2 | 6207016
3.15.4.1.43 | Cruz HD 18" x 350 MM (450 mm x 350 mm) EL | UN | 5245900 | 5% | 5508195 | 1046557.05 | 6554752
3.15.4.1.44 | Cruz HD 18" x 400 MM (450 mm x 400 mm) EL | UN | 5749700 | 5% | 6037185 | 1147065.15 | 7184250
3.15.4.1.45 | Cruz HD 18" x 18" (450 mm x 450 mm) EL | UN | 6200700 | 5% | 6510735 | 1237039.65 | 7747775
3.15.4.1.46 | Cruz HD 20" x 8" (500 mm x 200 mm) EL | UN | 5000600 | 5% | 5250630 | 997619.7 | 6248250
3.15.4.1.47 | Cruz HD 20" x 250 MM (500 mm x 250 mm) EL | UN | 5343800 | 5% | 5610990 | 1066088.1 | 6677078
3.15.4.1.48 | Cruz HD 20" x 12" (500 mm x 300 mm) EL | UN | 5817900 | 5% | 6108795 | 1160671.05 | 7269466
3.15.4.1.49 | Cruz HD 20" x 350 MM (500 mm x 350 mm) EL | UN | 6112700 | 5% | 6418335 | 1219483.65 | 7637819
3.15.4.1.50 | Cruz HD 20" x 400 MM (500 mm x 400 mm) EL | UN | 6680300 | 5% | 7014315 | 1332719.85 | 8347035
3.15.4.1.51 | Cruz HD 20" x 18" (500 mm x 450 mm) EL | UN | 7085100 | 5% | 7439355 | 1413477.45 | 8852832
3.15.4.1.52 | Cruz HD 20" x 20" (500 mm x 500 mm) EL | UN | 7658288 | 5% | 8041202.4 | 1527828.456 | 9569031
3.15.4.1.53 | Cruz HD 24" x 8" (600 mm x 200 mm) EL | UN | 6718800 | 5% | 7054740 | 1340400.6 | 8395141
3.15.4.1.54 | Cruz HD 24" x 250 MM (600 mm x 250 mm) EL | UN | 6987200 | 5% | 7336560 | 1393946.4 | 8730506
3.15.4.1.55 | Cruz HD 24" x 12" (600 mm x 300 mm) EL | UN | 7132400 | 5% | 7489020 | 1422913.8 | 8911934
3.15.4.1.56 | Cruz HD 24" x 350 MM (600 mm x 350 mm) EL | UN | 7376600 | 5% | 7745430 | 1471631.7 | 9217062
3.15.4.1.57 | Cruz HD 24" x 400 MM (600 mm x 400 mm) EL | UN | 8431500 | 5% | 8853075 | 1682084.25 | 10535159
3.15.4.1.58 | Cruz HD 24" x 18" (600 mm x 450 mm) EL | UN | 9639300 | 5% | 10121265 | 1923040.35 | 12044305
3.15.4.1.59 | Cruz HD 24" x 20" (600 mm x 500 mm) EL | UN | 10700800 | 5% | 11235840 | 2134809.6 | 13370650
3.15.4.1.60 | Cruz HD 24" x 24" (600 mm x 600 mm) EL | UN | 11508200 | 5% | 12083610 | 2295885.9 | 14379496
3.15.4.2 | Cruces HD Junta Hidráulica PVC
3.15.4.2.1 | Cruz HD 2" x 2" (50 mm x 50 mm) JH PVC | UN | 96800 | 5% | 101640 | 19311.6 | 120952
3.15.4.2.2 | Cruz HD 3" x 2" (75mm x 50 mm) JH PVC | UN | 140800 | 5% | 147840 | 28089.6 | 175930
3.15.4.2.3 | Cruz HD 3" x 3" (75 mm x 75 mm) JH PVC | UN | 192500 | 5% | 202125 | 38403.75 | 240529
3.15.4.2.4 | Cruz HD 4" x 2" (100 mm x 50 mm) JH PVC | UN | 167200 | 5% | 175560 | 33356.4 | 208916
3.15.4.2.5 | Cruz HD 4" x 3" (100 mm x 75 mm) JH PVC | UN | 210100 | 5% | 220605 | 41914.95 | 262520
3.15.4.2.6 | Cruz HD 4" x 4" (100 mm x 100 mm) JH PVC | UN | 225500 | 5% | 236775 | 44987.25 | 281762
3.15.4.2.7 | Cruz HD 150 MM x 2" (150 mm x 50 mm) JH PVC | UN | 315700 | 5% | 331485 | 62982.15 | 394467
3.15.4.2.8 | Cruz HD 150 MM x 3" (150 mm x 75 mm) JH PVC | UN | 315700 | 5% | 331485 | 62982.15 | 394467
3.15.4.2.9 | Cruz HD 150 MM x 4" (150 mm x 100 mm) JH PVC | UN | 525800 | 5% | 552090 | 104897.1 | 656987
3.15.4.2.10 | Cruz HD 150 MM x 150 MM (150 mm x 150 mm) JH PVC | UN | 525800 | 5% | 552090 | 104897.1 | 656987
3.15.4.2.11 | Cruz HD 8" x 3" (200 mm x 75 mm) JH PVC | UN | 577500 | 5% | 606375 | 115211.25 | 721586
3.15.4.2.12 | Cruz HD 8" x 4" (200 mm x 100 mm) JH PVC | UN | 635800 | 5% | 667590 | 126842.1 | 794432
3.15.4.2.13 | Cruz HD 8" x 150 MM (200 mm x 150 mm) JH PVC | UN | 763400 | 5% | 801570 | 152298.3 | 953868
3.15.4.2.14 | Cruz HD 8" x 8" (200 mm x 200 mm) JH PVC | UN | 897600 | 5% | 942480 | 179071.2 | 1121551
3.15.4.2.15 | Cruz HD 250 MM x 3" (250 mm x 75 mm) JH PVC | UN | 869000 | 5% | 912450 | 173365.5 | 1085816
3.15.4.2.16 | Cruz HD 250 MM x 4" (250 mm x 100 mm) JH PVC | UN | 905300 | 5% | 950565 | 180607.35 | 1131172
3.15.4.2.17 | Cruz HD 250 MM x 150 MM (250 mm x 150 mm) JH PVC | UN | 982300 | 5% | 1031415 | 195968.85 | 1227384
3.15.4.2.18 | Cruz HD 250 MM x 8" (250 mm x 200 mm) JH PVC | UN | 1291400 | 5% | 1355970 | 257634.3 | 1613604
3.15.4.2.19 | Cruz HD 250 MM x 250 MM (250 mm x 250 mm) JH PVC | UN | 1645600 | 5% | 1727880 | 328297.2 | 2056177
3.15.4.2.20 | Cruz HD 12" x 3" (300 mm x 75 mm) JH PVC | UN | 1116500 | 5% | 1172325 | 222741.75 | 1395067
3.15.4.2.21 | Cruz HD 12" x 4" (300 mm x 100 mm) JH PVC | UN | 1210000 | 5% | 1270500 | 241395 | 1511895
3.15.4.2.22 | Cruz HD 12" x 150 MM (300 mm x 150 mm) JH PVC | UN | 1303500 | 5% | 1368675 | 260048.25 | 1628723
3.15.4.2.23 | Cruz HD 12" x 8" (300 mm x 200 mm) JH PVC | UN | 1475100 | 5% | 1548855 | 294282.45 | 1843137
3.15.4.2.24 | Cruz HD 12" x 250 MM (300 mm x 250 mm) EJH PVC | UN | 1797400 | 5% | 1887270 | 358581.3 | 2245851
3.15.4.2.25 | Cruz HD 12" x 12" (300 mm x 300 mm) JH PVC | UN | 1832600 | 5% | 1924230 | 365603.7 | 2289834
3.15.4.2.26 | Cruz HD 350 MM x 3" (350 mm x 75 mm) JH PVC | UN | 1863400 | 5% | 1956570 | 371748.3 | 2328318
3.15.4.2.27 | Cruz HD 350 MM x 4" (350 mm x 100 mm) JH PVC | UN | 1863400 | 5% | 1956570 | 371748.3 | 2328318
3.15.4.2.28 | Cruz HD 350 MM x 150 MM (350 mm x 150 mm) JH PVC | UN | 2115300 | 5% | 2221065 | 422002.35 | 2643067
3.15.4.2.29 | Cruz HD 350 MM x 8" (350 mm x 200 mm) JH PVC | UN | 2310000 | 5% | 2425500 | 460845 | 2886345
3.15.4.2.30 | Cruz HD 350 MM x 250 MM (350 mm x 250 mm) JH PVC | UN | 2750000 | 5% | 2887500 | 548625 | 3436125
3.15.4.2.31 | Cruz HD 350 MM x 12" (350 mm x 300 mm) JH PVC | UN | 3104200 | 5% | 3259410 | 619287.9 | 3878698
3.15.4.2.32 | Cruz HD 350 MM x 350 MM (350 mm x 350 mm) JH PVC | UN | 2876500 | 5% | 3020325 | 573861.75 | 3594187
3.15.4.2.33 | Cruz HD 400 MM x 4" (400 mm x 100 mm) JH PVC | UN | 2054800 | 5% | 2157540 | 409932.6 | 2567473
3.15.4.2.34 | Cruz HD 400 MM x 150 MM (400 mm x 150 mm) JH PVC | UN | 2987600 | 5% | 3136980 | 596026.2 | 3733006
3.15.4.2.35 | Cruz HD 400 MM x 8" (400 mm x 200 mm) JH PVC | UN | 2987600 | 5% | 3136980 | 596026.2 | 3733006
3.15.4.2.36 | Cruz HD 400 MM x 250 MM (400 mm x 250 mm) JH PVC | UN | 2987600 | 5% | 3136980 | 596026.2 | 3733006
3.15.4.2.37 | Cruz HD 400 MM x 12" (400 mm x 300 mm) JH PVC | UN | 2987600 | 5% | 3136980 | 596026.2 | 3733006
3.15.4.2.38 | Cruz HD 400 MM x 350 MM (400 mm x 350 mm) EJH PVC | UN | 3454000 | 5% | 3626700 | 689073 | 4315773
3.15.4.2.39 | Cruz HD 400 MM x 400 MM (400 mm x 400 mm) JH PVC | UN | 3782900 | 5% | 3972045 | 754688.55 | 4726734
3.15.4.2.40 | Cruz HD 18" x 8" (450 mm x 200 mm) JH PVC | UN | 4743200 | 5% | 4980360 | 946268.4 | 5926628
3.15.4.2.41 | Cruz HD 18" x 250 MM (450 mm x 250 mm) JH PVC | UN | 4876300 | 5% | 5120115 | 972821.85 | 6092937
3.15.4.2.42 | Cruz HD 18" x 12" (450 mm x 300 mm) JH PVC | UN | 4967600 | 5% | 5215980 | 991036.2 | 6207016
3.15.4.2.43 | Cruz HD 18" x 350 MM (450 mm x 350 mm) JH PVC | UN | 5245900 | 5% | 5508195 | 1046557.05 | 6554752
3.15.4.2.44 | Cruz HD 18" x 400 MM (450 mm x 400 mm) JH PVC | UN | 5749700 | 5% | 6037185 | 1147065.15 | 7184250
3.15.4.2.45 | Cruz HD 18" x 18" (450 mm x 450 mm) JH PVC | UN | 6200700 | 5% | 6510735 | 1237039.65 | 7747775
3.15.4.2.46 | Cruz HD 20" x 8" (500 mm x 200 mm) JH PVC | UN | 4583700 | 5% | 4812885 | 914448.15 | 5727333
3.15.4.2.47 | Cruz HD 20" x 250 MM (500 mm x 250 mm) JH PVC | UN | 5343800 | 5% | 5610990 | 1066088.1 | 6677078
3.15.4.2.48 | Cruz HD 20" x 12" (500 mm x 300 mm) JH PVC | UN | 5817900 | 5% | 6108795 | 1160671.05 | 7269466
3.15.4.2.49 | Cruz HD 20" x 350 MM (500 mm x 350 mm) JH PVC | UN | 6112700 | 5% | 6418335 | 1219483.65 | 7637819
3.15.4.2.50 | Cruz HD 20" x 400 MM (500 mm x 400 mm) JH PVC | UN | 6680300 | 5% | 7014315 | 1332719.85 | 8347035
3.15.4.2.51 | Cruz HD 20" x 18" (500 mm x 450 mm) JH PVC | UN | 7085100 | 5% | 7439355 | 1413477.45 | 8852832
3.15.4.2.52 | Cruz HD 20" x 20" (500 mm x 500 mm) JH PVC | UN | 7658200 | 5% | 8041110 | 1527810.9 | 9568921
3.15.4.2.53 | Cruz HD 24" x 8" (600 mm x 200 mm) JH PVC | UN |  | 5% | 0 | 0 | 0
3.15.4.2.54 | Cruz HD 24" x 250 MM (600 mm x 250 mm) JH PVC | UN |  | 5% | 0 | 0 | 0
3.15.4.2.55 | Cruz HD 24" x 12" (600 mm x 300 mm) JH PVC | UN |  | 5% | 0 | 0 | 0
3.15.4.2.56 | Cruz HD 24" x 350 MM (600 mm x 350 mm) JH PVC | UN |  | 5% | 0 | 0 | 0
3.15.4.2.57 | Cruz HD 24" x 400 MM (600 mm x 400 mm) JH PVC | UN |  | 5% | 0 | 0 | 0
3.15.4.2.58 | Cruz HD 24" x 18" (600 mm x 450 mm) JH PVC | UN |  | 5% | 0 | 0 | 0
3.15.4.2.59 | Cruz HD 24" x 20" (600 mm x 500 mm) JH PVC | UN |  | 5% | 0 | 0 | 0
3.15.4.2.60 | Cruz HD 24" x 24" (600 mm x 600 mm) JH PVC | UN |  | 5% | 0 | 0 | 0
3.15.4.3 | Cruces HD Extremos BRIDAS
3.15.4.3.1 | Cruz HD 2" x 2" (50 mm x 50 mm) EB | UN | 165000 | 5% | 173250 | 32917.5 | 206168
3.15.4.3.2 | Cruz HD 3" x 2" (75mm x 50 mm) EB | UN | 284900 | 5% | 299145 | 56837.55 | 355983
3.15.4.3.3 | Cruz HD 3" x 3" (75 mm x 75 mm) EB | UN | 350900 | 5% | 368445 | 70004.55 | 438450
3.15.4.3.4 | Cruz HD 4" x 2" (100 mm x 50 mm) EB | UN | 420200 | 5% | 441210 | 83829.9 | 525040
3.15.4.3.5 | Cruz HD 4" x 3" (100 mm x 75 mm) EB | UN | 420200 | 5% | 441210 | 83829.9 | 525040
3.15.4.3.6 | Cruz HD 4" x 4" (100 mm x 100 mm) EB | UN | 420200 | 5% | 441210 | 83829.9 | 525040
3.15.4.3.7 | Cruz HD 150 MM x 2" (150 mm x 50 mm) EB | UN | 427900 | 5% | 449295 | 85366.05 | 534661
3.15.4.3.8 | Cruz HD 150 MM x 3" (150 mm x 75 mm) EB | UN | 523600 | 5% | 549780 | 104458.2 | 654238
3.15.4.3.9 | Cruz HD 150 MM x 4" (150 mm x 100 mm) EB | UN | 762300 | 5% | 800415 | 152078.85 | 952494
3.15.4.3.10 | Cruz HD 150 MM x 150 MM (150 mm x 150 mm) EB | UN | 946000 | 5% | 993300 | 188727 | 1182027
3.15.4.3.11 | Cruz HD 8" x 3" (200 mm x 75 mm) EB | UN | 906400 | 5% | 951720 | 180826.8 | 1132547
3.15.4.3.12 | Cruz HD 8" x 4" (200 mm x 100 mm) EB | UN | 952600 | 5% | 1000230 | 190043.7 | 1190274
3.15.4.3.13 | Cruz HD 8" x 150 MM (200 mm x 150 mm) EB | UN | 1207800 | 5% | 1268190 | 240956.1 | 1509146
3.15.4.3.14 | Cruz HD 8" x 8" (200 mm x 200 mm) EB | UN | 1467400 | 5% | 1540770 | 292746.3 | 1833516
3.15.4.3.15 | Cruz HD 250 MM x 3" (250 mm x 75 mm) EB | UN | 1321100 | 5% | 1387155 | 263559.45 | 1650714
3.15.4.3.16 | Cruz HD 250 MM x 4" (250 mm x 100 mm) EB | UN | 1802900 | 5% | 1893045 | 359678.55 | 2252724
3.15.4.3.17 | Cruz HD 250 MM x 150 MM (250 mm x 150 mm) EB | UN | 1998700 | 5% | 2098635 | 398740.65 | 2497376
3.15.4.3.18 | Cruz HD 250 MM x 8" (250 mm x 200 mm) EB | UN | 2085600 | 5% | 2189880 | 416077.2 | 2605957
3.15.4.3.19 | Cruz HD 250 MM x 250 MM (250 mm x 250 mm) EB | UN | 2297900 | 5% | 2412795 | 458431.05 | 2871226
3.15.4.3.20 | Cruz HD 12" x 3" (300 mm x 75 mm) EB | UN | 2065800 | 5% | 2169090 | 412127.1 | 2581217
3.15.4.3.21 | Cruz HD 12" x 4" (300 mm x 100 mm) EB | UN | 2065800 | 5% | 2169090 | 412127.1 | 2581217
3.15.4.3.22 | Cruz HD 12" x 150 MM (300 mm x 150 mm) EB | UN | 2065800 | 5% | 2169090 | 412127.1 | 2581217
3.15.4.3.23 | Cruz HD 12" x 8" (300 mm x 200 mm) EB | UN | 2328700 | 5% | 2445135 | 464575.65 | 2909711
3.15.4.3.24 | Cruz HD 12" x 250 MM (300 mm x 250 mm) EB | UN | 2447500 | 5% | 2569875 | 488276.25 | 3058151
3.15.4.3.25 | Cruz HD 12" x 12" (300 mm x 300 mm) EB | UN | 3375900 | 5% | 3544695 | 673492.05 | 4218187
3.15.4.3.26 | Cruz HD 350 MM x 3" (350 mm x 75 mm) EB | UN | 2038300 | 5% | 2140215 | 406640.85 | 2546856
3.15.4.3.27 | Cruz HD 350 MM x 4" (350 mm x 100 mm) EB | UN | 2103200 | 5% | 2208360 | 419588.4 | 2627948
3.15.4.3.28 | Cruz HD 350 MM x 150 MM (350 mm x 150 mm) EB | UN | 2162600 | 5% | 2270730 | 431438.7 | 2702169
3.15.4.3.29 | Cruz HD 350 MM x 8" (350 mm x 200 mm) EB | UN | 2420000 | 5% | 2541000 | 482790 | 3023790
3.15.4.3.30 | Cruz HD 350 MM x 250 MM (350 mm x 250 mm) EB | UN | 3850000 | 5% | 4042500 | 768075 | 4810575
3.15.4.3.31 | Cruz HD 350 MM x 12" (350 mm x 300 mm) EB | UN | 4676100 | 5% | 4909905 | 932881.95 | 5842787
3.15.4.3.32 | Cruz HD 350 MM x 350 MM (350 mm x 350 mm) EB | UN | 4676100 | 5% | 4909905 | 932881.95 | 5842787
3.15.4.3.33 | Cruz HD 400 MM x 4" (400 mm x 100 mm) EB | UN | 3114100 | 5% | 3269805 | 621262.95 | 3891068
3.15.4.3.34 | Cruz HD 400 MM x 150 MM (400 mm x 150 mm) EB | UN | 3208700 | 5% | 3369135 | 640135.65 | 4009271
3.15.4.3.35 | Cruz HD 400 MM x 8" (400 mm x 200 mm) EB | UN | 3531000 | 5% | 3707550 | 704434.5 | 4411985
3.15.4.3.36 | Cruz HD 400 MM x 250 MM (400 mm x 250 mm) EB | UN | 3593700 | 5% | 3773385 | 716943.15 | 4490328
3.15.4.3.37 | Cruz HD 400 MM x 12" (400 mm x 300 mm) EB | UN | 3765300 | 5% | 3953565 | 751177.35 | 4704742
3.15.4.3.38 | Cruz HD 400 MM x 350 MM (400 mm x 350 mm) EB | UN | 3958900 | 5% | 4156845 | 789800.55 | 4946646
3.15.4.3.39 | Cruz HD 400 MM x 400 MM (400 mm x 400 mm) EB | UN | 4449500 | 5% | 4671975 | 887675.25 | 5559650
3.15.4.3.40 | Cruz HD 18" x 8" (450 mm x 200 mm) EB | UN | 5060000 | 5% | 5313000 | 1009470 | 6322470
3.15.4.3.41 | Cruz HD 18" x 250 MM (450 mm x 250 mm) EB | UN | 5275600 | 5% | 5539380 | 1052482.2 | 6591862
3.15.4.3.42 | Cruz HD 18" x 12" (450 mm x 300 mm) EB | UN | 5119400 | 5% | 5375370 | 1021320.3 | 6396690
3.15.4.3.43 | Cruz HD 18" x 350 MM (450 mm x 350 mm) EB | UN | 5720000 | 5% | 6006000 | 1141140 | 7147140
3.15.4.3.44 | Cruz HD 18" x 400 MM (450 mm x 400 mm) EB | UN | 6029100 | 5% | 6330555 | 1202805.45 | 7533360
3.15.4.3.45 | Cruz HD 18" x 18" (450 mm x 450 mm) EB | UN | 6640700 | 5% | 6972735 | 1324819.65 | 8297555
3.15.4.3.46 | Cruz HD 20" x 8" (500 mm x 200 mm) EB | UN | 6319500 | 5% | 6635475 | 1260740.25 | 7896215
3.15.4.3.47 | Cruz HD 20" x 250 MM (500 mm x 250 mm) EB | UN | 6438300 | 5% | 6760215 | 1284440.85 | 8044656
3.15.4.3.48 | Cruz HD 20" x 12" (500 mm x 300 mm) E B | UN | 6598900 | 5% | 6928845 | 1316480.55 | 8245326
3.15.4.3.49 | Cruz HD 20" x 350 MM (500 mm x 350 mm) EB | UN | 6879400 | 5% | 7223370 | 1372440.3 | 8595810
3.15.4.3.50 | Cruz HD 20" x 400 MM (500 mm x 400 mm) EB | UN | 7255600 | 5% | 7618380 | 1447492.2 | 9065872
3.15.4.3.51 | Cruz HD 20" x 18" (500 mm x 450 mm) EB | UN | 7538300 | 5% | 7915215 | 1503890.85 | 9419106
3.15.4.3.52 | Cruz HD 20" x 20" (500 mm x 500 mm) EB | UN | 8008000 | 5% | 8408400 | 1597596 | 10005996
3.15.4.3.53 | Cruz HD 24" x 8" (600 mm x 200 mm) EB | UN | 6920100 | 5% | 7266105 | 1380559.95 | 8646665
3.15.4.3.54 | Cruz HD 24" x 250 MM (600 mm x 250 mm) EB | UN | 7065300 | 5% | 7418565 | 1409527.35 | 8828092
3.15.4.3.55 | Cruz HD 24" x 12" (600 mm x 300 mm) EB | UN | 7538300 | 5% | 7915215 | 1503890.85 | 9419106
3.15.4.3.56 | Cruz HD 24" x 350 MM (600 mm x 350 mm) EB | UN | 8198300 | 5% | 8608215 | 1635560.85 | 10243776
3.15.4.3.57 | Cruz HD 24" x 400 MM (600 mm x 400 mm) EB | UN | 9035400 | 5% | 9487170 | 1802562.3 | 11289732
3.15.4.3.58 | Cruz HD 24" x 18" (600 mm x 450 mm) EB | UN | 10288300 | 5% | 10802715 | 2052515.85 | 12855231
3.15.4.3.59 | Cruz HD 24" x 20" (600 mm x 500 mm) EB | UN | 10891100 | 5% | 11435655 | 2172774.45 | 13608429
3.15.4.3.60 | Cruz HD 24" x 24" (600 mm x 600 mm) EB | UN | 12266100 | 5% | 12879405 | 2447086.95 | 15326492
3.15.5 | YEES HD
3.15.5.1 | Yees HD Extremos Lisos
3.15.5.1.1 | Yee HD 2" x 2" (50 mm x 50 mm) EL | UN | 143000 | 5% | 150150 | 28528.5 | 178679
3.15.5.1.2 | Yee HD 3" x 2" (75mm x 50 mm) EL | UN | 140800 | 5% | 147840 | 28089.6 | 175930
3.15.5.1.3 | Yee HD 3" x 3" (75 mm x 75 mm) EL | UN | 218900 | 5% | 229845 | 43670.55 | 273516
3.15.5.1.4 | Yee HD 4" x 2" (100 mm x 50 mm) EL | UN | 227700 | 5% | 239085 | 45426.15 | 284511
3.15.5.1.5 | Yee HD 4" x 3" (100 mm x 75 mm) EL | UN | 245300 | 5% | 257565 | 48937.35 | 306502
3.15.5.1.6 | Yee HD 4" x 4" (100 mm x 100 mm) EL | UN | 271700 | 5% | 285285 | 54204.15 | 339489
3.15.5.1.7 | Yee HD 150 MM x 3" (150 mm x 75 mm) EL | UN | 464200 | 5% | 487410 | 92607.9 | 580018
3.15.5.1.8 | Yee HD 150 MM x 4" (150 mm x 100 mm) EL | UN | 508200 | 5% | 533610 | 101385.9 | 634996
3.15.5.1.9 | Yee HD 150 MM x 150 MM (150 mm x 150 mm) EL | UN | 625900 | 5% | 657195 | 124867.05 | 782062
3.15.5.1.10 | Yee HD 8" x 3" (200 mm x 75 mm) EL | UN | 840400 | 5% | 882420 | 167659.8 | 1050080
3.15.5.1.11 | Yee HD 8" x 4" (200 mm x 100 mm) EL | UN | 919600 | 5% | 965580 | 183460.2 | 1149040
3.15.5.1.12 | Yee HD 8" x 150 MM (200 mm x 150 mm) EL | UN | 1138500 | 5% | 1195425 | 227130.75 | 1422556
3.15.5.1.13 | Yee HD 8" x 8" (200 mm x 200 mm) EL | UN | 1138500 | 5% | 1195425 | 227130.75 | 1422556
3.15.5.1.14 | Yee HD 250 MM x 3" (250 mm x 75 mm) EL | UN | 1304600 | 5% | 1369830 | 260267.7 | 1630098
3.15.5.1.15 | Yee HD 250 MM x 4" (250 mm x 100 mm) EL | UN | 1480600 | 5% | 1554630 | 295379.7 | 1850010
3.15.5.1.16 | Yee HD 250 MM x 150 MM (250 mm x 150 mm) EL | UN | 1570800 | 5% | 1649340 | 313374.6 | 1962715
3.15.5.1.17 | Yee HD 250 MM x 8" (250 mm x 200 mm) EL | UN | 1756700 | 5% | 1844535 | 350461.65 | 2194997
3.15.5.1.18 | Yee HD 250 MM x 250 MM (250 mm x 250 mm) EL | UN | 2191200 | 5% | 2300760 | 437144.4 | 2737904
3.15.5.1.19 | Yee HD 12" x 3" (300 mm x 75 mm) EL | UN | 1805100 | 5% | 1895355 | 360117.45 | 2255472
3.15.5.1.20 | Yee HD 12" x 4" (300 mm x 100 mm) EL | UN | 1920600 | 5% | 2016630 | 383159.7 | 2399790
3.15.5.1.21 | Yee HD 12" x 150 MM (300 mm x 150 mm) EL | UN | 1837000 | 5% | 1928850 | 366481.5 | 2295332
3.15.5.1.22 | Yee HD 12" x 8" (300 mm x 200 mm) EL | UN | 2018500 | 5% | 2119425 | 402690.75 | 2522116
3.15.5.1.23 | Yee HD 12" x 250 MM (300 mm x 250 mm) EL | UN | 2396900 | 5% | 2516745 | 478181.55 | 2994927
3.15.5.1.24 | Yee HD 12" x 12" (300 mm x 300 mm) EL | UN | 2915000 | 5% | 3060750 | 581542.5 | 3642293
3.15.5.1.25 | Yee HD 350 MM x 3" (350 mm x 75 mm) EL | UN | 1855700 | 5% | 1948485 | 370212.15 | 2318697
3.15.5.1.26 | Yee HD 350 MM x 4" (350 mm x 100 mm) EL | UN | 2268200 | 5% | 2381610 | 452505.9 | 2834116
3.15.5.1.27 | Yee HD 350 MM x 150 MM (350 mm x 150 mm) EL | UN | 2548700 | 5% | 2676135 | 508465.65 | 3184601
3.15.5.1.28 | YeeHD 350 MM x 8" (350 mm x 200 mm) EL | UN | 2977700 | 5% | 3126585 | 594051.15 | 3720636
3.15.5.1.29 | Yee HD 350 MM x 250 MM (350 mm x 250 mm) EL | UN | 3232900 | 5% | 3394545 | 644963.55 | 4039509
3.15.5.1.30 | Yee HD 350 MM x 12" (350 mm x 300 mm) EL | UN | 3419900 | 5% | 3590895 | 682270.05 | 4273165
3.15.5.1.31 | Yee HD 350 MM x 350 MM (350 mm x 350 mm) EL | UN | 3843400 | 5% | 4035570 | 766758.3 | 4802328
3.15.5.1.32 | Yee HD 400 MM x 4" (400 mm x 100 mm) EL | UN | 3309900 | 5% | 3475395 | 660325.05 | 4135720
3.15.5.1.33 | Yee HD 400 MM x 150 MM (400 mm x 150 mm) EL | UN | 3705900 | 5% | 3891195 | 739327.05 | 4630522
3.15.5.1.34 | Yee HD 400 MM x 8" (400 mm x 200 mm) EL | UN | 4213000 | 5% | 4423650 | 840493.5 | 5264144
3.15.5.1.35 | Yee HD 400 MM x 250 MM (400 mm x 250 mm) EL | UN | 4714600 | 5% | 4950330 | 940562.7 | 5890893
3.15.5.1.36 | Yee HD 400 MM x 12" (400 mm x 300 mm) EL | UN | 5151300 | 5% | 5408865 | 1027684.35 | 6436549
3.15.5.1.37 | Yee HD 400 MM x 350 MM (400 mm x 350 mm) EL | UN | 5770600 | 5% | 6059130 | 1151234.7 | 7210365
3.15.5.1.38 | Yee HD 400 MM x 400 MM (400 mm x 400 mm) EL | UN | 6305200 | 5% | 6620460 | 1257887.4 | 7878347
3.15.5.1.39 | Yee HD 18" x 8" (450 mm x 200 mm) EL | UN | 6618700 | 5% | 6949635 | 1320430.65 | 8270066
3.15.5.1.40 | Yee HD 18" x 250 MM (450 mm x 250 mm) EL | UN | 6736400 | 5% | 7073220 | 1343911.8 | 8417132
3.15.5.1.41 | yee HD 18" x 12" (450 mm x 300 mm) EL | UN | 7012500 | 5% | 7363125 | 1398993.75 | 8762119
3.15.5.1.42 | yee HD 18" x 350 MM (450 mm x 350 mm) EL | UN | 7389800 | 5% | 7759290 | 1474265.1 | 9233555
3.15.5.1.43 | Yee HD 18" x 400 MM (450 mm x 400 mm) EL | UN | 8025600 | 5% | 8426880 | 1601107.2 | 10027987
3.15.5.1.44 | Yee HD 18" x 18" (450 mm x 450 mm) EL | UN | 8604200 | 5% | 9034410 | 1716537.9 | 10750948
3.15.5.1.45 | Yee HD 20" x 8" (500 mm x 200 mm) EL | UN | 8203800 | 5% | 8613990 | 1636658.1 | 10250648
3.15.5.1.46 | Yee HD 20" x 250 MM (500 mm x 250 mm) EL | UN | 8319300 | 5% | 8735265 | 1659700.35 | 10394965
3.15.5.1.47 | Yee HD 20" x 12" (500 mm x 300 mm) EL | UN | 8699900 | 5% | 9134895 | 1735630.05 | 10870525
3.15.5.1.48 | Yee HD 20" x 350 MM (500 mm x 350 mm) EL | UN | 9058500 | 5% | 9511425 | 1807170.75 | 11318596
3.15.5.1.49 | YeeHD 20" x 400 MM (500 mm x 400 mm) EL | UN | 9464400 | 5% | 9937620 | 1888147.8 | 11825768
3.15.5.1.50 | Yee HD 20" x 18" (500 mm x 450 mm) EL | UN | 10377400 | 5% | 10896270 | 2070291.3 | 12966561
3.15.5.1.51 | Yee HD 20" x 20" (500 mm x 500 mm) EL | UN | 10557800 | 5% | 11085690 | 2106281.1 | 13191971
3.15.5.1.52 | Yee HD 24" x 8" (600 mm x 200 mm) EL | UN | 11668800 | 5% | 12252240 | 2327925.6 | 14580166
3.15.5.1.53 | Yee HD 24" x 250 MM (600 mm x 250 mm) EL | UN | 11900900 | 5% | 12495945 | 2374229.55 | 14870175
3.15.5.1.54 | Yee HD 24" x 12" (600 mm x 300 mm) EL | UN | 12340900 | 5% | 12957945 | 2462009.55 | 15419955
3.15.5.1.55 | Yee HD 24" x 350 MM (600 mm x 350 mm) EL | UN | 12597200 | 5% | 13227060 | 2513141.4 | 15740201
3.15.5.1.56 | Yee HD 24" x 400 MM (600 mm x 400 mm) EL | UN | 13110900 | 5% | 13766445 | 2615624.55 | 16382070
3.15.5.1.57 | Yee HD 24" x 18" (600 mm x 450 mm) EL | UN | 13526700 | 5% | 14203035 | 2698576.65 | 16901612
3.15.5.1.58 | Yee HD 24" x 20" (600 mm x 500 mm) EL | UN | 14389100 | 5% | 15108555 | 2870625.45 | 17979180
3.15.5.1.59 | Yee HD 24" x 24" (600 mm x 600 mm) EL | UN | 16108400 | 5% | 16913820 | 3213625.8 | 20127446
3.15.5.2 | Yees HD JH PVC
3.15.5.2.1 | Yee HD 2" x 2" (50 mm x 50 mm) JH PVC | UN | 81400 | 5% | 85470 | 16239.3 | 101709
3.15.5.2.2 | Yee HD 3" x 2" (75mm x 50 mm) JH PVC | UN | 123200 | 5% | 129360 | 24578.4 | 153938
3.15.5.2.3 | Yee HD 3" x 3" (75 mm x 75 mm) JH PVC | UN | 160600 | 5% | 168630 | 32039.7 | 200670
3.15.5.2.4 | Yee HD 4" x 2" (100 mm x 50 mm) JH PVC | UN | 298100 | 5% | 313005 | 59470.95 | 372476
3.15.5.2.5 | Yee HD 4" x 3" (100 mm x 75 mm) JH PVC | UN | 298100 | 5% | 313005 | 59470.95 | 372476
3.15.5.2.6 | Yee HD 4" x 4" (100 mm x 100 mm) JH PVC | UN | 268400 | 5% | 281820 | 53545.8 | 335366
3.15.5.2.7 | Yee HD 150 MM x 3" (150 mm x 75 mm) JH PVC | UN | 464200 | 5% | 487410 | 92607.9 | 580018
3.15.5.2.8 | Yee HD 150 MM x 4" (150 mm x 100 mm) JH PVC | UN | 478500 | 5% | 502425 | 95460.75 | 597886
3.15.5.2.9 | Yee HD 150 MM x 150 MM (150 mm x 150 mm) JH PVC | UN | 625900 | 5% | 657195 | 124867.05 | 782062
3.15.5.2.10 | Yee HD 8" x 3" (200 mm x 75 mm) JH PVC | UN | 790900 | 5% | 830445 | 157784.55 | 988230
3.15.5.2.11 | Yee HD 8" x 4" (200 mm x 100 mm) JH PVC | UN | 902000 | 5% | 947100 | 179949 | 1127049
3.15.5.2.12 | Yee HD 8" x 150 MM (200 mm x 150 mm) JH PVC | UN | 919600 | 5% | 965580 | 183460.2 | 1149040
3.15.5.2.13 | Yee HD 8" x 8" (200 mm x 200 mm) JH PVC | UN | 1048300 | 5% | 1100715 | 209135.85 | 1309851
3.15.5.2.14 | Yee HD 250 MM x 3" (250 mm x 75 mm) JH PVC | UN | 1329900 | 5% | 1396395 | 265315.05 | 1661710
3.15.5.2.15 | Yee HD 250 MM x 4" (250 mm x 100 mm) JH PVC | UN | 1480600 | 5% | 1554630 | 295379.7 | 1850010
3.15.5.2.16 | Yee HD 250 MM x 150 MM (250 mm x 150 mm) JH PVC | UN | 1570800 | 5% | 1649340 | 313374.6 | 1962715
3.15.5.2.17 | Yee HD 250 MM x 8" (250 mm x 200 mm) JH PVC | UN | 1756700 | 5% | 1844535 | 350461.65 | 2194997
3.15.5.2.18 | Yee HD 250 MM x 250 MM (250 mm x 250 mm) JH PVC | UN | 2191200 | 5% | 2300760 | 437144.4 | 2737904
3.15.5.2.19 | Yee HD 12" x 3" (300 mm x 75 mm) JH PVC | UN | 1522400 | 5% | 1598520 | 303718.8 | 1902239
3.15.5.2.20 | Yee HD 12" x 4" (300 mm x 100 mm) JH PVC | UN | 1698400 | 5% | 1783320 | 338830.8 | 2122151
3.15.5.2.21 | Yee HD 12" x 150 MM (300 mm x 150 mm) JH PVC | UN | 1837000 | 5% | 1928850 | 366481.5 | 2295332
3.15.5.2.22 | Yee HD 12" x 8" (300 mm x 200 mm) JH PVC | UN | 1980000 | 5% | 2079000 | 395010 | 2474010
3.15.5.2.23 | Yee HD 12" x 250 MM (300 mm x 250 mm) JH PVC | UN | 2396900 | 5% | 2516745 | 478181.55 | 2994927
3.15.5.2.24 | Yee HD 12" x 12" (300 mm x 300 mm) JH PVC | UN | 2915000 | 5% | 3060750 | 581542.5 | 3642293
3.15.5.2.25 | Yee HD 350 MM x 3" (350 mm x 75 mm) JH PVC | UN | 1855700 | 5% | 1948485 | 370212.15 | 2318697
3.15.5.2.26 | Yee HD 350 MM x 4" (350 mm x 100 mm) JH PVC | UN | 2268200 | 5% | 2381610 | 452505.9 | 2834116
3.15.5.2.27 | Yee HD 350 MM x 150 MM (350 mm x 150 mm) JH PVC | UN | 2548700 | 5% | 2676135 | 508465.65 | 3184601
3.15.5.2.28 | YeeHD 350 MM x 8" (350 mm x 200 mm) JH PVC | UN | 2977700 | 5% | 3126585 | 594051.15 | 3720636
3.15.5.2.29 | Yee HD 350 MM x 250 MM (350 mm x 250 mm) JH PVC | UN | 3232900 | 5% | 3394545 | 644963.55 | 4039509
3.15.5.2.30 | Yee HD 350 MM x 12" (350 mm x 300 mm) JH PVC | UN | 3485900 | 5% | 3660195 | 695437.05 | 4355632
3.15.5.2.31 | Yee HD 350 MM x 350 MM (350 mm x 350 mm) JH PVC | UN | 3843400 | 5% | 4035570 | 766758.3 | 4802328
3.15.5.2.32 | Yee HD 400 MM x 4" (400 mm x 100 mm) JH PVC | UN | 3309900 | 5% | 3475395 | 660325.05 | 4135720
3.15.5.2.33 | Yee HD 400 MM x 150 MM (400 mm x 150 mm) JH PVC | UN | 3686100 | 5% | 3870405 | 735376.95 | 4605782
3.15.5.2.34 | Yee HD 400 MM x 8" (400 mm x 200 mm) JH PVC | UN | 4213000 | 5% | 4423650 | 840493.5 | 5264144
3.15.5.2.35 | Yee HD 400 MM x 250 MM (400 mm x 250 mm) JH PVC | UN | 4647500 | 5% | 4879875 | 927176.25 | 5807051
3.15.5.2.36 | Yee HD 400 MM x 12" (400 mm x 300 mm) JH PVC | UN | 5151300 | 5% | 5408865 | 1027684.35 | 6436549
3.15.5.2.37 | Yee HD 400 MM x 350 MM (400 mm x 350 mm) JH PVC | UN | 5770600 | 5% | 6059130 | 1151234.7 | 7210365
3.15.5.2.38 | Yee HD 400 MM x 400 MM (400 mm x 400 mm) JH PVC | UN | 6305200 | 5% | 6620460 | 1257887.4 | 7878347
3.15.5.2.39 | Yee HD 18" x 8" (450 mm x 200 mm) JH PVC | UN | 6618700 | 5% | 6949635 | 1320430.65 | 8270066
3.15.5.2.40 | Yee HD 18" x 250 MM (450 mm x 250 mm) JH PVC | UN | 6736400 | 5% | 7073220 | 1343911.8 | 8417132
3.15.5.2.41 | yee HD 18" x 12" (450 mm x 300 mm) JH PVC | UN | 7012500 | 5% | 7363125 | 1398993.75 | 8762119
3.15.5.2.42 | yee HD 18" x 350 MM (450 mm x 350 mm) JH PVC | UN | 7389800 | 5% | 7759290 | 1474265.1 | 9233555
3.15.5.2.43 | Yee HD 18" x 400 MM (450 mm x 400 mm) JH PVC | UN | 8025600 | 5% | 8426880 | 1601107.2 | 10027987
3.15.5.2.44 | Yee HD 18" x 18" (450 mm x 450 mm) JH PVC | UN | 8604200 | 5% | 9034410 | 1716537.9 | 10750948
3.15.5.2.45 | Yee HD 20" x 8" (500 mm x 200 mm) JH PVC | UN | 8203800 | 5% | 8613990 | 1636658.1 | 10250648
3.15.5.2.46 | Yee HD 20" x 250 MM (500 mm x 250 mm) JH PVC | UN | 8319300 | 5% | 8735265 | 1659700.35 | 10394965
3.15.5.2.47 | Yee HD 20" x 12" (500 mm x 300 mm) JH PVC | UN | 8699900 | 5% | 9134895 | 1735630.05 | 10870525
3.15.5.2.48 | Yee HD 20" x 350 MM (500 mm x 350 mm) JH PVC | UN | 9058500 | 5% | 9511425 | 1807170.75 | 11318596
3.15.5.2.49 | YeeHD 20" x 400 MM (500 mm x 400 mm) JH PVC | UN | 9464400 | 5% | 9937620 | 1888147.8 | 11825768
3.15.5.2.50 | Yee HD 20" x 18" (500 mm x 450 mm) JH PVC | UN | 10377400 | 5% | 10896270 | 2070291.3 | 12966561
3.15.5.2.51 | Yee HD 20" x 20" (500 mm x 500 mm) JH PVC | UN | 10557800 | 5% | 11085690 | 2106281.1 | 13191971
3.15.5.2.52 | Yee HD 24" x 8" (600 mm x 200 mm) JH PVC | UN |  | 5% | 0 | 0 | 0
3.15.5.2.53 | Yee HD 24" x 250 MM (600 mm x 250 mm) JH PVC | UN |  | 5% | 0 | 0 | 0
3.15.5.2.54 | Yee HD 24" x 12" (600 mm x 300 mm) JH PVC | UN |  | 5% | 0 | 0 | 0
3.15.5.2.55 | Yee HD 24" x 350 MM (600 mm x 350 mm) JH PVC | UN |  | 5% | 0 | 0 | 0
3.15.5.2.56 | Yee HD 24" x 400 MM (600 mm x 400 mm) JH PVC | UN |  | 5% | 0 | 0 | 0
3.15.5.2.57 | Yee HD 24" x 18" (600 mm x 450 mm) JH PVC | UN |  | 5% | 0 | 0 | 0
3.15.5.2.58 | Yee HD 24" x 20" (600 mm x 500 mm) JH PVC | UN |  | 5% | 0 | 0 | 0
3.15.5.2.59 | Yee HD 24" x 24" (600 mm x 600 mm) JH PVC | UN |  | 5% | 0 | 0 | 0
3.15.5.3 | Yees HD Extremos Bridas
3.15.5.3.1 | Yee HD 2" x 2" (50 mm x 50 mm) EB | UN | 192500 | 5% | 202125 | 38403.75 | 240529
3.15.5.3.2 | Yee HD 3" x 2" (75mm x 50 mm) EB | UN | 222200 | 5% | 233310 | 44328.9 | 277639
3.15.5.3.3 | Yee HD 3" x 3" (75 mm x 75 mm) EB | UN | 298100 | 5% | 313005 | 59470.95 | 372476
3.15.5.3.4 | Yee HD 4" x 2" (100 mm x 50 mm) EB | UN | 313500 | 5% | 329175 | 62543.25 | 391718
3.15.5.3.5 | Yee HD 4" x 3" (100 mm x 75 mm) EB | UN | 356400 | 5% | 374220 | 71101.8 | 445322
3.15.5.3.6 | Yee HD 4" x 4" (100 mm x 100 mm) EB | UN | 499400 | 5% | 524370 | 99630.3 | 624000
3.15.5.3.7 | Yee HD 150 MM x 3" (150 mm x 75 mm) EB | UN | 654500 | 5% | 687225 | 130572.75 | 817798
3.15.5.3.8 | Yee HD 150 MM x 4" (150 mm x 100 mm) EB | UN | 740000 | 5% | 777000 | 147630 | 924630
3.15.5.3.9 | Yee HD 150 MM x 150 MM (150 mm x 150 mm) EB | UN | 891000 | 5% | 935550 | 177754.5 | 1113305
3.15.5.3.10 | Yee HD 8" x 3" (200 mm x 75 mm) EB | UN | 850300 | 5% | 892815 | 169634.85 | 1062450
3.15.5.3.11 | Yee HD 8" x 4" (200 mm x 100 mm) EB | UN | 1225400 | 5% | 1286670 | 244467.3 | 1531137
3.15.5.3.12 | Yee HD 8" x 150 MM (200 mm x 150 mm) EB | UN | 1254000 | 5% | 1316700 | 250173 | 1566873
3.15.5.3.13 | Yee HD 8" x 8" (200 mm x 200 mm) EB | UN | 1540000 | 5% | 1617000 | 307230 | 1924230
3.15.5.3.14 | Yee HD 250 MM x 3" (250 mm x 75 mm) EB | UN | 1492700 | 5% | 1567335 | 297793.65 | 1865129
3.15.5.3.15 | Yee HD 250 MM x 4" (250 mm x 100 mm) EB | UN | 1742400 | 5% | 1829520 | 347608.8 | 2177129
3.15.5.3.16 | Yee HD 250 MM x 150 MM (250 mm x 150 mm) EB | UN | 2018500 | 5% | 2119425 | 402690.75 | 2522116
3.15.5.3.17 | Yee HD 250 MM x 8" (250 mm x 200 mm) EB | UN | 2103200 | 5% | 2208360 | 419588.4 | 2627948
3.15.5.3.18 | Yee HD 250 MM x 250 MM (250 mm x 250 mm) EB | UN | 2308900 | 5% | 2424345 | 460625.55 | 2884971
3.15.5.3.19 | Yee HD 12" x 3" (300 mm x 75 mm) EB | UN | 2403500 | 5% | 2523675 | 479498.25 | 3003173
3.15.5.3.20 | Yee HD 12" x 4" (300 mm x 100 mm) EB | UN | 3100900 | 5% | 3255945 | 618629.55 | 3874575
3.15.5.3.21 | Yee HD 12" x 150 MM (300 mm x 150 mm) EB | UN | 3100900 | 5% | 3255945 | 618629.55 | 3874575
3.15.5.3.22 | Yee HD 12" x 8" (300 mm x 200 mm) EB | UN | 3100900 | 5% | 3255945 | 618629.55 | 3874575
3.15.5.3.23 | Yee HD 12" x 250 MM (300 mm x 250 mm) EB | UN | 3348400 | 5% | 3515820 | 668005.8 | 4183826
3.15.5.3.24 | Yee HD 12" x 12" (300 mm x 300 mm) EB | UN | 3430900 | 5% | 3602445 | 684464.55 | 4286910
3.15.5.3.25 | Yee HD 350 MM x 3" (350 mm x 75 mm) EB | UN | 2927100 | 5% | 3073455 | 583956.45 | 3657411
3.15.5.3.26 | Yee HD 350 MM x 4" (350 mm x 100 mm) EB | UN | 3132800 | 5% | 3289440 | 624993.6 | 3914434
3.15.5.3.27 | Yee HD 350 MM x 150 MM (350 mm x 150 mm) EB | UN | 3165800 | 5% | 3324090 | 631577.1 | 3955667
3.15.5.3.28 | YeeHD 350 MM x 8" (350 mm x 200 mm) EB | UN | 3861000 | 5% | 4054050 | 770269.5 | 4824320
3.15.5.3.29 | Yee HD 350 MM x 250 MM (350 mm x 250 mm) EB | UN | 3957800 | 5% | 4155690 | 789581.1 | 4945271
3.15.5.3.30 | Yee HD 350 MM x 12" (350 mm x 300 mm) EB | UN | 4015000 | 5% | 4215750 | 800992.5 | 5016743
3.15.5.3.31 | Yee HD 350 MM x 350 MM (350 mm x 350 mm) EB | UN | 4200900 | 5% | 4410945 | 838079.55 | 5249025
3.15.5.3.32 | Yee HD 400 MM x 4" (400 mm x 100 mm) EB | UN | 5078700 | 5% | 5332635 | 1013200.65 | 6345836
3.15.5.3.33 | Yee HD 400 MM x 150 MM (400 mm x 150 mm) EB | UN | 5151300 | 5% | 5408865 | 1027684.35 | 6436549
3.15.5.3.34 | Yee HD 400 MM x 8" (400 mm x 200 mm) EB | UN | 5374600 | 5% | 5643330 | 1072232.7 | 6715563
3.15.5.3.35 | Yee HD 400 MM x 250 MM (400 mm x 250 mm) EB | UN | 5586900 | 5% | 5866245 | 1114586.55 | 6980832
3.15.5.3.36 | Yee HD 400 MM x 12" (400 mm x 300 mm) EB | UN | 5761800 | 5% | 6049890 | 1149479.1 | 7199369
3.15.5.3.37 | Yee HD 400 MM x 350 MM (400 mm x 350 mm) EB | UN | 6241400 | 5% | 6553470 | 1245159.3 | 7798629
3.15.5.3.38 | Yee HD 400 MM x 400 MM (400 mm x 400 mm) EB | UN | 6388800 | 5% | 6708240 | 1274565.6 | 7982806
3.15.5.3.39 | Yee HD 18" x 8" (450 mm x 200 mm) EB | UN | 6894800 | 5% | 7239540 | 1375512.6 | 8615053
3.15.5.3.40 | Yee HD 18" x 250 MM (450 mm x 250 mm) EB | UN | 7257800 | 5% | 7620690 | 1447931.1 | 9068621
3.15.5.3.41 | yee HD 18" x 12" (450 mm x 300 mm) EB | UN | 7698900 | 5% | 8083845 | 1535930.55 | 9619776
3.15.5.3.42 | yee HD 18" x 350 MM (450 mm x 350 mm) EB | UN | 8319300 | 5% | 8735265 | 1659700.35 | 10394965
3.15.5.3.43 | Yee HD 18" x 400 MM (450 mm x 400 mm) EB | UN | 8712000 | 5% | 9147600 | 1738044 | 10885644
3.15.5.3.44 | Yee HD 18" x 18" (450 mm x 450 mm) EB | UN | 9289500 | 5% | 9753975 | 1853255.25 | 11607230
3.15.5.3.45 | Yee HD 20" x 8" (500 mm x 200 mm) EB | UN | 8712000 | 5% | 9147600 | 1738044 | 10885644
3.15.5.3.46 | Yee HD 20" x 250 MM (500 mm x 250 mm) EB | UN | 9722900 | 5% | 10209045 | 1939718.55 | 12148764
3.15.5.3.47 | Yee HD 20" x 12" (500 mm x 300 mm) EB | UN | 9797700 | 5% | 10287585 | 1954641.15 | 12242226
3.15.5.3.48 | Yee HD 20" x 350 MM (500 mm x 350 mm) EB | UN | 10161800 | 5% | 10669890 | 2027279.1 | 12697169
3.15.5.3.49 | YeeHD 20" x 400 MM (500 mm x 400 mm) EB | UN | 10740400 | 5% | 11277420 | 2142709.8 | 13420130
3.15.5.3.50 | Yee HD 20" x 18" (500 mm x 450 mm) EB | UN | 11687500 | 5% | 12271875 | 2331656.25 | 14603531
3.15.5.3.51 | Yee HD 20" x 20" (500 mm x 500 mm) EB | UN | 11902000 | 5% | 12497100 | 2374449 | 14871549
3.15.5.3.52 | Yee HD 24" x 8" (600 mm x 200 mm) EB | UN | 12199000 | 5% | 12808950 | 2433700.5 | 15242651
3.15.5.3.53 | Yee HD 24" x 250 MM (600 mm x 250 mm) EB | UN | 12441000 | 5% | 13063050 | 2481979.5 | 15545030
3.15.5.3.54 | Yee HD 24" x 12" (600 mm x 300 mm) EB | UN | 12903000 | 5% | 13548150 | 2574148.5 | 16122299
3.15.5.3.55 | Yee HD 24" x 350 MM (600 mm x 350 mm) EB | UN | 13169200 | 5% | 13827660 | 2627255.4 | 16454915
3.15.5.3.56 | Yee HD 24" x 400 MM (600 mm x 400 mm) EB | UN | 13707100 | 5% | 14392455 | 2734566.45 | 17127021
3.15.5.3.57 | Yee HD 24" x 18" (600 mm x 450 mm) EB | UN | 14141600 | 5% | 14848680 | 2821249.2 | 17669929
3.15.5.3.58 | Yee HD 24" x 20" (600 mm x 500 mm) EB | UN | 15042500 | 5% | 15794625 | 3000978.75 | 18795604
3.15.5.3.59 | Yee HD 24" x 24" (600 mm x 600 mm) EB | UN | 16839900 | 5% | 17681895 | 3359560.05 | 21041455
3.15.6 | TAPONES HD
3.15.6.1 | Tapones HD Extremo Liso
3.15.6.1.1 | Tapon HD 2" EL | UN | 35200 | 5% | 36960 | 7022.4 | 43982
3.15.6.1.2 | Tapon HD 3" EL | UN | 36300 | 5% | 38115 | 7241.85 | 45357
3.15.6.1.3 | Tapon HD 4" EL | UN | 73700 | 5% | 77385 | 14703.15 | 92088
3.15.6.1.4 | Tapon HD 150 MM EL | UN | 193600 | 5% | 203280 | 38623.2 | 241903
3.15.6.1.5 | Tapon HD 8" EL | UN | 385000 | 5% | 404250 | 76807.5 | 481058
3.15.6.1.6 | Tapon HD 250 MM EL | UN | 776600 | 5% | 815430 | 154931.7 | 970362
3.15.6.1.7 | Tapon HD 12" EL | UN | 836000 | 5% | 877800 | 166782 | 1044582
3.15.6.1.8 | Tapon HD 350 MM EL | UN | 931700 | 5% | 978285 | 185874.15 | 1164159
3.15.6.1.9 | Tapon HD 400 MM EL | UN | 1067000 | 5% | 1120350 | 212866.5 | 1333217
3.15.6.1.10 | Tapon HD 18" EL | UN | 1534500 | 5% | 1611225 | 306132.75 | 1917358
3.15.6.1.11 | Tapon HD 20" EL | UN | 1727000 | 5% | 1813350 | 344536.5 | 2157887
3.15.6.1.12 | Tapon HD 24" EL | UN | 3240600 | 5% | 3402630 | 646499.7 | 4049130
3.15.6.2 | Tapones HD JH PVC
3.15.6.2.1 | Tapon HD 2" JH PVC | UN | 53900 | 5% | 56595 | 10753.05 | 67348
3.15.6.2.2 | Tapon HD 3" JH PVC | UN | 71500 | 5% | 75075 | 14264.25 | 89339
3.15.6.2.3 | Tapon HD 4" JH PVC | UN | 83600 | 5% | 87780 | 16678.2 | 104458
3.15.6.2.4 | Tapon HD 150 MM JH PVC | UN | 232100 | 5% | 243705 | 46303.95 | 290009
3.15.6.2.5 | Tapon HD 8" JH PVC | UN | 271700 | 5% | 285285 | 54204.15 | 339489
3.15.6.2.6 | Tapon HD 250 MM JH PVC | UN | 311300 | 5% | 326865 | 62104.35 | 388969
3.15.6.2.7 | Tapon HD 12" JH PVC | UN | 563200 | 5% | 591360 | 112358.4 | 703718
3.15.6.2.8 | Tapon HD 350 MM JH PVC | UN | 873400 | 5% | 917070 | 174243.3 | 1091313
3.15.6.2.9 | Tapon HD 400 MM JH PVC | UN | 1164900 | 5% | 1223145 | 232397.55 | 1455543
3.15.6.2.10 | Tapon HD 18" JH PVC | UN | 1795200 | 5% | 1884960 | 358142.4 | 2243102
3.15.6.2.11 | Tapon HD 20" JH PVC | UN | 1952500 | 5% | 2050125 | 389523.75 | 2439649
3.15.6.2.12 | Tapon HD 24" JH PVC | UN | 2396900 | 5% | 2516745 | 478181.55 | 2994927
3.15.7 | UNIONES HD
3.15.7.1 | Uniones HD Tipo Dresser para PVC
3.15.7.1.1 | Unión Tipo Dresser de 2" | UN | 45100 | 5% | 47355 | 8997.45 | 56352
3.15.7.1.2 | Unión Tipo Dresser de 3" | UN | 61600 | 5% | 64680 | 12289.2 | 76969
3.15.7.1.3 | Unión Tipo Dresser de 4" | UN | 70400 | 5% | 73920 | 14044.8 | 87965
3.15.7.1.4 | Unión Tipo Dresser de 150 MM | UN | 167200 | 5% | 175560 | 33356.4 | 208916
3.15.7.1.5 | Unión Tipo Dresser de 8" | UN | 178200 | 5% | 187110 | 35550.9 | 222661
3.15.7.1.6 | Unión Tipo Dresser de 250 MM | UN | 284900 | 5% | 299145 | 56837.55 | 355983
3.15.7.1.7 | Unión Tipo Dresser de 12" | UN | 480700 | 5% | 504735 | 95899.65 | 600635
3.15.7.1.8 | Unión Tipo Dresser de 350 MM | UN | 668800 | 5% | 702240 | 133425.6 | 835666
3.15.7.1.9 | Unión Tipo Dresser de 400 MM | UN | 911900 | 5% | 957495 | 181924.05 | 1139419
3.15.7.1.10 | Unión Tipo Dresser de 18" | UN | 955900 | 5% | 1003695 | 190702.05 | 1194397
3.15.7.1.11 | Unión Tipo Dresser de 20" | UN | 1134100 | 5% | 1190805 | 226252.95 | 1417058
3.15.7.1.12 | Unión Tipo Dresser de 24" | UN | 1574100 | 5% | 1652805 | 314032.95 | 1966838
3.15.7.2 | Uniones HD Gibault para Asbesto Cemento Clase 25
3.15.7.2.1 | Unión HD Gibault 2" | UN | 53636 | 5% | 56317.8 | 10700.382 | 67018
3.15.7.2.2 | Unión HD Gibault 3" | UN | 57134 | 5% | 59990.7 | 11398.233 | 71389
3.15.7.2.3 | Unión HD Gibault 4" | UN | 78122 | 5% | 82028.1 | 15585.339 | 97613
3.15.7.2.4 | Unión HD Gibault 150 MM | UN | 125928 | 5% | 132224.4 | 25122.636 | 157347
3.15.7.2.5 | Unión HD Gibault 8" | UN | 201718 | 5% | 211803.9 | 40242.741 | 252047
3.15.7.2.6 | Unión HD Gibault 250 MM | UN | 333476 | 5% | 350149.8 | 66528.462 | 416678
3.15.7.2.7 | Unión HD Gibault 12" | UN | 370788 | 5% | 389327.4 | 73972.206 | 463300
3.15.7.2.8 | Unión HD Gibault 350 MM | UN | 444246 | 5% | 466458.3 | 88627.077 | 555085
3.15.7.2.9 | Unión HD Gibault 400 MM | UN | 527032 | 5% | 553383.6 | 105142.884 | 658526
3.15.7.2.10 | Unión HD Gibault 18" | UN | 868670 | 5% | 912103.5 | 173299.665 | 1085403
3.15.7.2.11 | Unión HD Gibault 20" | UN | 1219636 | 5% | 1280617.8 | 243317.382 | 1523935
3.15.7.2.12 | Unión HD Gibault 24" | UN |  | 5% | 0 | 0 | 0
3.15.7.3 | Uniones HD de Montaje Autoportante
3.15.7.3.1 | Unión HD de montaje autoportante de 2" | UN | 165000 | 5% | 173250 | 32917.5 | 206168
3.15.7.3.2 | Unión HD de montaje autoportante de 3" | UN | 271700 | 5% | 285285 | 54204.15 | 339489
3.15.7.3.3 | Unión HD de montaje autoportante de 4" | UN | 426800 | 5% | 448140 | 85146.6 | 533287
3.15.7.3.4 | Unión HD de montaje autoportante de 150 MM | UN | 563200 | 5% | 591360 | 112358.4 | 703718
3.15.7.3.5 | Unión HD de montaje autoportante de 8" | UN | 1028500 | 5% | 1079925 | 205185.75 | 1285111
3.15.7.3.6 | Unión HD de montaje autoportante de 250 MM | UN | 1455300 | 5% | 1528065 | 290332.35 | 1818397
3.15.7.3.7 | Unión HD de montaje autoportante de 12" | UN | 1998700 | 5% | 2098635 | 398740.65 | 2497376
3.15.7.3.8 | Unión HD de montaje autoportante de 350 MM | UN | 2486000 | 5% | 2610300 | 495957 | 3106257
3.15.7.3.9 | Unión HD de montaje autoportante de 400 MM | UN | 4194300 | 5% | 4404015 | 836762.85 | 5240778
3.15.7.3.10 | Unión HD de montaje autoportante de 18" | UN | 4648600 | 5% | 4881030 | 927395.7 | 5808426
3.15.7.3.11 | Unión HD de montaje autoportante de 20" | UN | 5679300 | 5% | 5963265 | 1133020.35 | 7096285
3.15.7.3.12 | Unión HD de montaje autoportante de 24" | UN | 8083900 | 5% | 8488095 | 1612738.05 | 10100833
3.15.7.4 | Uniones de Construcción y Reparación JH PVC
3.15.7.4.1 | Unión HD Construcción y Reparación 2" | UN | 47300 | 5% | 49665 | 9436.35 | 59101
3.15.7.4.2 | Unión HD Construcción y Reparación 3" | UN | 94600 | 5% | 99330 | 18872.7 | 118203
3.15.7.4.3 | Unión HD Construcción y Reparación 4" | UN | 124300 | 5% | 130515 | 24797.85 | 155313
3.15.7.4.4 | Unión HD Construcción y Reparación 150 MM | UN | 204600 | 5% | 214830 | 40817.7 | 255648
3.15.7.4.5 | Unión HD Construcción y Reparación 8" | UN | 315700 | 5% | 331485 | 62982.15 | 394467
3.15.7.4.6 | Unión HD Construcción y Reparación 250 MM | UN | 462000 | 5% | 485100 | 92169 | 577269
3.15.7.4.7 | Unión HD Construcción y Reparación 12" | UN | 718300 | 5% | 754215 | 143300.85 | 897516
3.15.7.4.8 | Unión HD Construcción y Reparación 350 MM | UN | 976800 | 5% | 1025640 | 194871.6 | 1220512
3.15.7.4.9 | Unión HD Construcción y Reparación 400 MM | UN | 1253000 | 5% | 1315650 | 249973.5 | 1565624
3.15.7.4.10 | Unión HD Construcción y Reparación 18" | UN | 1740200 | 5% | 1827210 | 347169.9 | 2174380
3.15.7.4.11 | Unión HD Construcción y Reparación 20" | UN | 2789600 | 5% | 2929080 | 556525.2 | 3485605
3.15.7.5.1 | UNIONES HD ESPECIALES PARA ACOPLAR DIFERENTES TIPOS DE TUBERIA
3.15.7.5.1.1 | Acople Universal
3.15.7.5.1.1.1 | Acople Universal 2" (57 mm a 70 mm) | UN | 58300 | 5% | 61215 | 11630.85 | 72846
3.15.7.5.1.1.2 | Acople Universal 3" (85 mm a 103 mm) | UN | 80300 | 5% | 84315 | 16019.85 | 100335
3.15.7.5.1.1.3 | Acople Universal 4" (110 mm a 128 mm) | UN | 90200 | 5% | 94710 | 17994.9 | 112705
3.15.7.5.1.1.4 | Acople Universal 150 MM (159mm a 181 mm) R1 | UN | 132000 | 5% | 138600 | 26334 | 164934
3.15.7.5.1.1.5 | Acople Universal 150 MM (167 mm a 189 mm) R2 | UN | 174900 | 5% | 183645 | 34892.55 | 218538
3.15.7.5.1.1.6 | Acople Universal 8" (218 mm a 235 mm) R1 | UN | 222200 | 5% | 233310 | 44328.9 | 277639
3.15.7.5.1.1.7 | Acople Universal 8" (234 mm a 252 mm) R2 | UN | 222200 | 5% | 233310 | 44328.9 | 277639
3.15.7.5.1.1.8 | Acople Universal 250 MM (268 mm a 286 mm) R1 | UN | 222200 | 5% | 233310 | 44328.9 | 277639
3.15.7.5.1.1.9 | Acople Universal 250 MM (292 mm a 310 mm) R2 | UN | 229900 | 5% | 241395 | 45865.05 | 287260
3.15.7.5.1.1.10 | Acople Universal 12" (315 mm a 333 mm) R1 | UN | 385000 | 5% | 404250 | 76807.5 | 481058
3.15.7.5.1.1.11 | Acople Universal 12" (334 mm a 352 mm) R2 | UN | 393800 | 5% | 413490 | 78563.1 | 492053
3.15.7.5.1.1.12 | Acople Universal 12" (350mm a 368 mm) R3 | UN | 437800 | 5% | 459690 | 87341.1 | 547031
3.15.7.5.1.1.13 | Acople Universal 350 MM | UN | 508200 | 5% | 533610 | 101385.9 | 634996
3.15.7.5.1.1.14 | Acople Universal 400 MM | UN | 517000 | 5% | 542850 | 103141.5 | 645992
3.15.7.5.1.2 | Adaptador Brida por Acople Universal
3.15.7.5.1.2.1 | Adaptador Brida porAcople Universal 2" (57 mm a 70 mm) | UN | 66000 | 5% | 69300 | 13167 | 82467
3.15.7.5.1.2.2 | Adaptador Brida por Acople Universal 3" (85 mm a 103 mm) | UN | 80300 | 5% | 84315 | 16019.85 | 100335
3.15.7.5.1.2.3 | Adaptador Brida por Acople Universal 4" (110 mm a 128 mm) | UN | 94600 | 5% | 99330 | 18872.7 | 118203
3.15.7.5.1.2.4 | Adaptador Brida por Acople Universal 150 MM (159mm a 181 mm) R1 | UN | 130900 | 5% | 137445 | 26114.55 | 163560
3.15.7.5.1.2.5 | Adaptador Brida por Acople Universal 150 MM (167 mm a 189 mm) R2 | UN | 174900 | 5% | 183645 | 34892.55 | 218538
3.15.7.5.1.2.6 | Adaptador Brida por Acople Universal 8" (218 mm a 235 mm) R1 | UN | 206800 | 5% | 217140 | 41256.6 | 258397
3.15.7.5.1.2.7 | Adaptador Brida porAcople Universal 8" (234 mm a 252 mm) R2 | UN | 215600 | 5% | 226380 | 43012.2 | 269392
3.15.7.5.1.2.8 | Adaptador Brida porAcople Universal 250 MM (268 mm a 286 mm) R1 | UN | 385000 | 5% | 404250 | 76807.5 | 481058
3.15.7.5.1.2.9 | Adaptador Brida por Acople Universal 250 MM (292 mm a 310 mm) R2 | UN | 446600 | 5% | 468930 | 89096.7 | 558027
3.15.7.5.1.2.10 | Adaptador Brida por Acople Universal 12" (315 mm a 333 mm) R1 | UN | 543400 | 5% | 570570 | 108408.3 | 678978
3.15.7.5.1.2.11 | Adaptador Brida por Acople Universal 12" (334 mm a 352 mm) R2 | UN | 561000 | 5% | 589050 | 111919.5 | 700970
3.15.7.5.1.2.12 | Adaptador Brida porAcople Universal 12" (350mm a 368 mm) R3 | UN | 595100 | 5% | 624855 | 118722.45 | 743577
3.15.7.5.1.2.13 | Adaptador Brida porAcople Universal 350 MM | UN | 1028500 | 5% | 1079925 | 205185.75 | 1285111
3.15.7.5.1.2.14 | Adaptador Brida porAcople Universal 400 MM | UN | 1183600 | 5% | 1242780 | 236128.2 | 1478908
3.18.7.6 | BRIDAS HD
3.18.7.6.1 | Bridas HD Ciegas
3.18.7.6.1.1 | Brida Ciega de 2" | UN | 50600 | 5% | 53130 | 10094.7 | 63225
3.18.7.6.1.2 | Brida Ciega de 4" | UN | 88000 | 5% | 92400 | 17556 | 109956
3.18.7.6.1.3 | Brida Ciega de 4" | UN | 114400 | 5% | 120120 | 22822.8 | 142943
3.18.7.6.1.4 | Brida Ciega de 150 MM | UN | 184800 | 5% | 194040 | 36867.6 | 230908
3.18.7.6.1.5 | Brida Ciega de 8" | UN | 298100 | 5% | 313005 | 59470.95 | 372476
3.18.7.6.1.6 | Brida Ciega de 250 MM | UN | 543400 | 5% | 570570 | 108408.3 | 678978
3.18.7.6.1.7 | Brida Ciega de 12" | UN | 698500 | 5% | 733425 | 139350.75 | 872776
3.18.7.6.1.8 | Brida Ciega de 350 MM | UN | 931700 | 5% | 978285 | 185874.15 | 1164159
3.18.7.6.1.9 | Brida Ciega de 400 MM | UN | 1241900 | 5% | 1303995 | 247759.05 | 1551754
3.18.7.6.1.10 | Brida Ciega de 18" | UN | 1533400 | 5% | 1610070 | 305913.3 | 1915983
3.18.7.6.1.11 | Brida Ciega de 20" | UN | 1775400 | 5% | 1864170 | 354192.3 | 2218362
3.18.7.6.1.12 | Brida Ciega de 24" | UN | 2425500 | 5% | 2546775 | 483887.25 | 3030662
3.18.7.6.2 | Bridas HD Roscadas
3.18.7.6.2.1 | Brida Roscada de 2" | UN | 53900 | 5% | 56595 | 10753.05 | 67348
3.18.7.6.2.2 | Brida Roscada de 4" | UN | 83600 | 5% | 87780 | 16678.2 | 104458
3.18.7.6.2.3 | Brida Roscada de 4" | UN | 123200 | 5% | 129360 | 24578.4 | 153938
3.18.7.6.2.4 | Brida roscada de 150 MM | UN | 158400 | 5% | 166320 | 31600.8 | 197921
3.18.7.6.2.5 | Brida Roscada de 8" | UN | 262900 | 5% | 276045 | 52448.55 | 328494
3.18.7.6.2.6 | Brida Roscada de 250 MM | UN | 441100 | 5% | 463155 | 87999.45 | 551154
3.18.7.6.2.7 | Brida Roscada de 12" | UN | 485100 | 5% | 509355 | 96777.45 | 606132
3.18.7.6.2.8 | Brida Roscada de 350 MM | UN | 693000 | 5% | 727650 | 138253.5 | 865904
3.18.7.6.2.9 | Brida Roscada de 400 MM | UN | 951500 | 5% | 999075 | 189824.25 | 1188899
3.18.7.6.2.10 | Brida Roscada de 18" | UN | 1348600 | 5% | 1416030 | 269045.7 | 1685076
3.18.7.6.2.11 | Brida Roscada de 20" | UN | 1834800 | 5% | 1926540 | 366042.6 | 2292583
3.18.7.6.2.12 | Brida Roscada de 24" | UN | 2588300 | 5% | 2717715 | 516365.85 | 3234081
3.18.7.6.3 | Bridas HD Portaflanche o locas (para Polietileno)
3.18.7.6.3.1 | Brida loca de 2" | UN | 34100 | 5% | 35805 | 6802.95 | 42608
3.18.7.6.3.2 | Brida loca de 3" | UN | 44000 | 5% | 46200 | 8778 | 54978
3.18.7.6.3.3 | Brida loca de 4" | UN | 52800 | 5% | 55440 | 10533.6 | 65974
3.18.7.6.3.4 | Brida loca de 150 MM | UN | 70400 | 5% | 73920 | 14044.8 | 87965
3.18.7.6.3.5 | Brida loca de 8" | UN | 90200 | 5% | 94710 | 17994.9 | 112705
3.18.7.6.3.6 | Brida loca de 250 MM | UN | 165000 | 5% | 173250 | 32917.5 | 206168
3.18.7.6.3.7 | Brida loca de 12" | UN | 301400 | 5% | 316470 | 60129.3 | 376599
3.15.8 | OTROS ACCESORIOS HD
3.15.8.1 | Galapagos o Collares para PVC
3.15.8.1.1 | Para derivaciones de 1/2"
3.15.8.1.1.1 | Collar de 2" | UN | 18700 | 5% | 19635 | 3730.65 | 23366
3.15.8.1.1.2 | Collar de 3" | UN | 20900 | 5% | 21945 | 4169.55 | 26115
3.15.8.1.1.3 | Collar de 4" | UN | 24200 | 5% | 25410 | 4827.9 | 30238
3.15.8.1.1.4 | Collar de 150 MM | UN | 36300 | 5% | 38115 | 7241.85 | 45357
3.15.8.1.1.5 | Collar de 8" | UN | 47300 | 5% | 49665 | 9436.35 | 59101
3.15.8.1.1.6 | Collar de 250 MM | UN | 51700 | 5% | 54285 | 10314.15 | 64599
3.15.8.1.1.7 | Collar de 12" | UN | 75900 | 5% | 79695 | 15142.05 | 94837
3.15.8.1.2 | Para derivaciones de 3/4"
3.15.8.1.2.1 | Collar de 2" | UN | 18700 | 5% | 19635 | 3730.65 | 23366
3.15.8.1.2.2 | Collar de 3" | UN | 19800 | 5% | 20790 | 3950.1 | 24740
3.15.8.1.2.3 | Collar de 4" | UN | 24200 | 5% | 25410 | 4827.9 | 30238
3.15.8.1.2.4 | Collar de 150 MM | UN | 36300 | 5% | 38115 | 7241.85 | 45357
3.15.8.1.2.5 | Collar de 8" | UN | 47300 | 5% | 49665 | 9436.35 | 59101
3.15.8.1.2.6 | Collar de 250 MM | UN | 51700 | 5% | 54285 | 10314.15 | 64599
3.15.8.1.2.7 | Collar de 12" | UN | 75900 | 5% | 79695 | 15142.05 | 94837
3.15.8.1.3 | Para derivaciones de 1"
3.15.8.1.3.1 | Collar de 2" | UN |  | 5% | 0 | 0 | 0
3.15.8.1.3.2 | Collar de 3" | UN | 39600 | 5% | 41580 | 7900.2 | 49480
3.15.8.1.3.3 | Collar de 4" | UN | 40700 | 5% | 42735 | 8119.65 | 50855
3.15.8.1.3.4 | Collar de 150 MM | UN | 49500 | 5% | 51975 | 9875.25 | 61850
3.15.8.1.3.5 | Collar de 8" | UN | 97900 | 5% | 102795 | 19531.05 | 122326
3.15.8.1.3.6 | Collar de 250 MM | UN | 97900 | 5% | 102795 | 19531.05 | 122326
3.15.8.1.3.7 | Collar de 12" | UN | 100100 | 5% | 105105 | 19969.95 | 125075
3.15.8.2 | Filtros para red de Acueducto Tipo Yee
3.15.8.2.1 | Filtro tipo Yee 2" | UN | 298100 | 5% | 313005 | 59470.95 | 372476
3.15.8.2.2 | Filtro tipo Yee 3" | UN | 448800 | 5% | 471240 | 89535.6 | 560776
3.15.8.2.3 | Filtro tipo Yee 4" | UN | 640200 | 5% | 672210 | 127719.9 | 799930
3.15.8.2.4 | Filtro tipo Yee 150 MM | UN | 1222100 | 5% | 1283205 | 243808.95 | 1527014
3.15.8.2.5 | Filtro tipo Yee 8" | UN | 1782000 | 5% | 1871100 | 355509 | 2226609
3.15.8.2.6 | Filtro tipo Yee 250 MM | UN | 2401300 | 5% | 2521365 | 479059.35 | 3000424
3.15.8.2.7 | Filtro tipo Yee 12" | UN | 2935900 | 5% | 3082695 | 585712.05 | 3668407
| Filtros pata Red de Acueducto Tipo "Y" 14" ( 350 mm ) - Extremo Brida | UN | 5322900 | 5% | 5589045 | 1061918.55 | 6650964
| Filtros pata Red de Acueducto Tipo "Y" 16" (400 mm ) - Extremo Brida | UN | 8731800 | 5% | 9168390 | 1741994.1 | 10910384
3.17 | SUMINISTRO ACCESORIOS EN HIERRO FUNDIDO
3.17.1 | Pasamuros de 0 a 0,50 m
3.17.1.1 | Pasamuro HF de 2" ELXEL L= 0 a 0,50 m | UN | 75951 | 5% | 79748.55 | 15152.2245 | 94901
3.17.1.2 | Pasamuro HF de 2" ELXEB L= 0 a 0,50 m | UN | 102618.24 | 5% | 107749.152 | 20472.3389 | 128221
3.17.1.3 | Pasamuro HF de 2" ELXER L= 0 a 0,50 m | UN |  | 5% | 0 | 0 | 0
3.17.1.4 | Pasamuro HF de 2" EBXER= 0 a 0,50 m | UN |  | 5% | 0 | 0 | 0
3.17.1.5 | Pasamuro HF de 2" ERXER= 0 a 0,50 m | UN |  | 5% | 0 | 0 | 0
3.17.1.6 | Pasamuro HF de 2" EBXEB= 0 a 0,50 m | UN | 131648.4 | 5% | 138230.82 | 26263.8558 | 164495
3.17.1.7 | Pasamuro HF de 3" ELXEL L= 0 a 0,50 m | UN | 130804.5 | 5% | 137344.725 | 26095.4978 | 163440
3.17.1.8 | Pasamuro HF de 3" ELXEB L= 0 a 0,50 m | UN | 166754.64 | 5% | 175092.372 | 33267.5507 | 208360
3.17.1.9 | Pasamuro HF de 3" ELXER L= 0 a 0,50 m | UN |  | 5% | 0 | 0 | 0
3.17.1.10 | Pasamuro HF de 3" EBXER= 0 a 0,50 m | UN |  | 5% | 0 | 0 | 0
3.17.1.11 | Pasamuro HF de 3" ERXER= 0 a 0,50 m | UN |  | 5% | 0 | 0 | 0
3.17.1.12 | Pasamuro HF de 3" EBXEB= 0 a 0,50 m | UN | 206249.16 | 5% | 216561.618 | 41146.7074 | 257708
3.17.1.13 | Pasamuro HF de 4" ELXEL L= 0 a 0,50 m | UN | 168780 | 5% | 177219 | 33671.61 | 210891
3.17.1.14 | Pasamuro HF de 4" ELXEB L= 0 a 0,50 m | UN | 222339.52 | 5% | 233456.496 | 44356.7342 | 277813
3.17.1.15 | Pasamuro HF de 4" ELXER L= 0 a 0,50 m | UN |  | 5% | 0 | 0 | 0
3.17.1.16 | Pasamuro HF de 4" EBXER= 0 a 0,50 m | UN |  | 5% | 0 | 0 | 0
3.17.1.17 | Pasamuro HF de 4" ERXER= 0 a 0,50 m | UN |  | 5% | 0 | 0 | 0
3.17.1.18 | Pasamuro HF de 4" EBXEB= 0 a 0,50 m | UN | 280849.92 | 5% | 294892.416 | 56029.559 | 350922
3.17.1.19 | Pasamuro HF de 150 MM ELXEL L= 0 a 0,50 m | UN | 303804 | 5% | 318994.2 | 60608.898 | 379603
3.17.1.20 | Pasamuro HF de 150 MM ELXEB L= 0 a 0,50 m | UN | 376266.88 | 5% | 395080.224 | 75065.2426 | 470145
3.17.1.21 | Pasamuro HF de 150 MM ELXER L= 0 a 0,50 m | UN |  | 5% | 0 | 0 | 0
3.17.1.22 | Pasamuro HF de 150 MM EBXER= 0 a 0,50 m | UN |  | 5% | 0 | 0 | 0
3.17.1.23 | Pasamuro HF de 150 MM ERXER= 0 a 0,50 m | UN |  | 5% | 0 | 0 | 0
3.17.1.24 | Pasamuro HF de 150 MM EBXEB= 0 a 0,50 m | UN | 456381.12 | 5% | 479200.176 | 91048.0334 | 570248
3.17.1.25 | Pasamuro HF de 8" ELXEL L= 0 a 0,50 m | UN | 392413.5 | 5% | 412034.175 | 78286.4932 | 490321
3.17.1.26 | Pasamuro HF de 8" ELXEB L= 0 a 0,50 m | UN | 491712.4 | 5% | 516298.02 | 98096.6238 | 614395
3.17.1.27 | Pasamuro HF de 8" EBXEB= 0 a 0,50 m | UN | 601194.36 | 5% | 631254.078 | 119938.2748 | 751192
3.17.1.28 | Pasamuro HF de 250 MM ELXEL L= 0 a 0,50 m | UN | 523218 | 5% | 549378.9 | 104381.991 | 653761
3.17.1.29 | Pasamuro HF de 250 MM ELXEB L= 0 a 0,50 m | UN | 658467.04 | 5% | 691390.392 | 131364.1745 | 822755
3.17.1.30 | Pasamuro HF de 250 MM EBXEB= 0 a 0,50 m | UN | 807443.52 | 5% | 847815.696 | 161084.9822 | 1008901
3.17.1.31 | Pasamuro HF de 12" ELXEL L= 0 a 0,50 m | UN | 700437 | 5% | 735458.85 | 139737.1815 | 875196
3.17.1.32 | Pasamuro HF de 12" ELXEB L= 0 a 0,50 m | UN | 889358.08 | 5% | 933825.984 | 177426.937 | 1111253
3.17.1.33 | Pasamuro HF de 12" EBXEB= 0 a 0,50 m | UN | 1097070 | 5% | 1151923.5 | 218865.465 | 1370789
3.17.1.34 | Pasamuro HF de 350 MM ELXEL L= 0 a 0,50 m | UN | 852339 | 5% | 894955.95 | 170041.6305 | 1064998
3.17.1.35 | Pasamuro HF de 350 MM ELXEB L= 0 a 0,50 m | UN | 1094594.56 | 5% | 1149324.288 | 218371.6147 | 1367696
3.17.1.36 | Pasamuro HF de 350 MM EBXEB= 0 a 0,50 m | UN | 1360366.8 | 5% | 1428385.14 | 271393.1766 | 1699778
3.17.1.37 | Pasamuro HF de 400 MM ELXEL L= 0 a 0,50 m | UN | 1139265 | 5% | 1196228.25 | 227283.3675 | 1423512
3.17.1.38 | Pasamuro HF de 400 MM ELXEB L= 0 a 0,50 m | UN | 1445206.88 | 5% | 1517467.224 | 288318.7726 | 1805786
3.17.1.39 | Pasamuro HF de 400 MM EBXEB= 0 a 0,50 m | UN | 1781641.68 | 5% | 1870723.764 | 355437.5152 | 2226161
3.17.1.40 | Pasamuro HF de 18" ELXEL L= 0 a 0,50 m | UN | 1354459.5 | 5% | 1422182.475 | 270214.6703 | 1692397
3.17.1.41 | Pasamuro HF de 18" ELXEB L= 0 a 0,50 m | UN | 1688925.2 | 5% | 1773371.46 | 336940.5774 | 2110312
3.17.1.42 | Pasamuro HF de 18" EBXEB= 0 a 0,50 m | UN | 2058103.32 | 5% | 2161008.486 | 410591.6123 | 2571600
3.17.1.43 | Pasamuro HF de 20" ELXEL L= 0 a 0,50 m | UN | 1679361 | 5% | 1763329.05 | 335032.5195 | 2098362
3.17.1.44 | Pasamuro HF de 20" ELXEB L= 0 a 0,50 m | UN | 2103673.92 | 5% | 2208857.616 | 419682.947 | 2628541
3.17.1.45 | Pasamuro HF de 20" EBXEB= 0 a 0,50 m | UN | 2571532.08 | 5% | 2700108.684 | 513020.65 | 3213129
3.17.1.46 | Pasamuro HF de 24" ELXEL L= 0 a 0,50 m | UN | 1924092 | 5% | 2020296.6 | 383856.354 | 2404153
3.17.1.47 | Pasamuro HF de 24" ELXEB L= 0 a 0,50 m | UN | 2497066.344 | 5% | 2621919.6612 | 498164.7356 | 3120084
3.17.1.48 | Pasamuro HF de 24" EBXEB= 0 a 0,50 m | UN | 3124455.36 | 5% | 3280678.128 | 623328.8443 | 3904007
3.17.2 | Pasamuro HF de 0,50m a 1,00 m
3.17.2.1 | Pasamuro HF de 2" ELXEL L= 0,50 a 1,00 m | UN | 135024 | 5% | 141775.2 | 26937.288 | 168712
3.17.2.2 | Pasamuro HF de 2" ELXEB L= 0,50 a 1,00 m | UN | 162478.88 | 5% | 170602.824 | 32414.5366 | 203017
3.17.2.3 | Pasamuro HF de 2" ELXER L= 0,50 a 1,00 m | UN |  | 5% | 0 | 0 | 0
3.17.2.4 | Pasamuro HF de 2" EBXER= 0,50 a1,00 m | UN |  | 5% | 0 | 0 | 0
3.17.2.5 | Pasamuro HF de 2" ERXER= 0,50 a1,00 m | UN |  | 5% | 0 | 0 | 0
3.17.2.6 | Pasamuro HF de 2" EBXEB= 0,50 a1,00 m | UN | 193084.32 | 5% | 202738.536 | 38520.3218 | 241259
3.17.2.7 | Pasamuro HF de 3" ELXEL L= 0,50 a 1,00 m | UN | 244731 | 5% | 256967.55 | 48823.8345 | 305791
3.17.2.8 | Pasamuro HF de 3" ELXEB L= 0,50 a 1,00 m | UN | 282200.16 | 5% | 296310.168 | 56298.9319 | 352609
3.17.2.9 | Pasamuro HF de 3" ELXER L= 0,50 a 1,00 m | UN |  | 5% | 0 | 0 | 0
3.17.2.10 | Pasamuro HF de 3" EBXER= 0,50 a1,00 m | UN |  | 5% | 0 | 0 | 0
3.17.2.11 | Pasamuro HF de 3" ERXER= 0,50 a1,00 m | UN |  | 5% | 0 | 0 | 0
3.17.2.12 | Pasamuro HF de 3" EBXEB L= 0,50 a 1,00 m | UN | 324732.72 | 5% | 340969.356 | 64784.1776 | 405754
3.17.2.13 | Pasamuro HF de 4" ELXEL L= 0,50 a 1,00 m | UN | 320682 | 5% | 336716.1 | 63976.059 | 400692
3.17.2.14 | Pasamuro HF de 4" ELXEB L= 0,50 a 1,00 m | UN | 376266.88 | 5% | 395080.224 | 75065.2426 | 470145
3.17.2.15 | Pasamuro HF de 4" ELXER L= 0,50 a 1,00 m | UN |  | 5% | 0 | 0 | 0
3.17.2.16 | Pasamuro HF de 4" EBXER= 0,50 a1,00 m | UN |  | 5% | 0 | 0 | 0
3.17.2.17 | Pasamuro HF de 4" ERXER= 0,50 a1,00 m | UN |  | 5% | 0 | 0 | 0
3.17.2.18 | Pasamuro HF de 4" EBXEB L= 0,50 a 1,00 m | UN | 438828 | 5% | 460769.4 | 87546.186 | 548316
3.17.2.19 | Pasamuro HF de 150 MM ELXEL L= 0,50 a 1,00 m | UN | 582291 | 5% | 611405.55 | 116167.0545 | 727573
3.17.2.20 | Pasamuro HF de 150 MM ELXEB L= 0,50 a 1,00 m | UN | 658467.04 | 5% | 691390.392 | 131364.1745 | 822755
3.17.2.21 | Pasamuro HF de 150 MM ELXER L= 0,50 a 1,00 m | UN |  | 5% | 0 | 0 | 0
3.17.2.22 | Pasamuro HF de 150 MM EBXER= 0,50 a1,00 m | UN |  | 5% | 0 | 0 | 0
3.17.2.23 | Pasamuro HF de 150 MM ERXER= 0,50 a1,00 m | UN |  | 5% | 0 | 0 | 0
3.17.2.24 | Pasamuro HF de 150 MM EBXEB= 0,50 a1,00 m | UN | 746007.6 | 5% | 783307.98 | 148828.5162 | 932136
3.17.2.25 | Pasamuro HF de 8" ELXEL L= 0,50 a 1,00 m | UN | 751071 | 5% | 788624.55 | 149838.6645 | 938463
3.17.2.26 | Pasamuro HF de 8" ELXEB L= 0,50 a 1,00 m | UN | 855152 | 5% | 897909.6 | 170602.824 | 1068512
3.17.2.27 | Pasamuro HF de 8" EBXEB= 0,50 a1,00 m | UN | 974198.16 | 5% | 1022908.068 | 194352.5329 | 1217261
3.17.2.28 | Pasamuro HF de 250 MM ELXEL L= 0,50 a 1,00 m | UN | 1004241 | 5% | 1054453.05 | 200346.0795 | 1254799
3.17.2.29 | Pasamuro HF de 250 MM ELXEB L= 0,50 a 1,00 m | UN | 1145903.68 | 5% | 1203198.864 | 228607.7842 | 1431807
3.17.2.30 | Pasamuro HF de 250 MM EBXEB= 0,50 a1,00 m | UN | 1307707.44 | 5% | 1373092.812 | 260887.6343 | 1633980
3.17.2.31 | Pasamuro HF de 12" ELXEL L= 0,50 a 1,00 m | UN | 1350240 | 5% | 1417752 | 269372.88 | 1687125
3.17.2.32 | Pasamuro HF de 12" ELXEB L= 0,50 a 1,00 m | UN | 1547825.12 | 5% | 1625216.376 | 308791.1114 | 1934007
3.17.2.33 | Pasamuro HF de 12" EBXEB= 0,50 a1,00 m | UN | 1772865.12 | 5% | 1861508.376 | 353686.5914 | 2215195
3.17.2.34 | Pasamuro HF de 350 MM ELXEL L= 0,50 a 1,00 m | UN | 1603410 | 5% | 1683580.5 | 319880.295 | 2003461
3.17.2.35 | Pasamuro HF de 350 MM ELXEB L= 0,50 a 1,00 m | UN | 1855679.84 | 5% | 1948463.832 | 370208.1281 | 2318672
3.17.2.36 | Pasamuro HF de 350 MM EBXEB= 0,50 a1,00 m | UN | 2141480.64 | 5% | 2248554.672 | 427225.3877 | 2675780
3.17.2.37 | Pasamuro HF de 400 MM ELXEL L= 0,50 a 1,00 m | UN | 2160384 | 5% | 2268403.2 | 430996.608 | 2699400
3.17.2.38 | Pasamuro HF de 400 MM ELXEB L= 0,50 a 1,00 m | UN | 2479940.8 | 5% | 2603937.84 | 494748.1896 | 3098686
3.17.2.39 | Pasamuro HF de 400 MM EBXEB= 0,50 a1,00 m | UN | 2843605.44 | 5% | 2985785.712 | 567299.2853 | 3553085
3.17.2.40 | Pasamuro HF de 18" ELXEL L= 0,50 a 1,00 m | UN | 2582334 | 5% | 2711450.7 | 515175.633 | 3226626
3.17.2.41 | Pasamuro HF de 18" ELXEB L= 0,50 a 1,00 m | UN | 2933171.36 | 5% | 3079829.928 | 585167.6863 | 3664998
3.17.2.42 | Pasamuro HF de 18" EBXEB= 0,50 a1,00 m | UN | 3335092.8 | 5% | 3501847.44 | 665351.0136 | 4167198
3.17.2.43 | Pasamuro HF de 20" ELXEL L= 0,50 a 1,00 m | UN | 3223698 | 5% | 3384882.9 | 643127.751 | 4028011
3.17.2.44 | Pasamuro HF de 20" ELXEB L= 0,50 a 1,00 m | UN | 3668602.08 | 5% | 3852032.184 | 731886.115 | 4583918
3.17.2.45 | Pasamuro HF de 20" EBXEB= 0,50 a1,00 m | UN | 4177642.56 | 5% | 4386524.688 | 833439.6907 | 5219964
3.17.2.46 | Pasamuro HF de 24" ELXEL L= 0,50 a 1,00 m | UN | 3670965 | 5% | 3854513.25 | 732357.5175 | 4586871
3.17.2.47 | Pasamuro HF de 24" ELXEB L= 0,50 a 1,00 m | UN | 4267208.48 | 5% | 4480568.904 | 851308.0918 | 5331877
3.17.2.48 | Pasamuro HF de 24" EBXEB= 0,50 a1,00 m | UN | 4941203.28 | 5% | 5188263.444 | 985770.0544 | 6174033
3.17.3 | Hidrantes
3.17.1 | Hidrante Tipo Tráfico o Poste
3.17.1.1 | Hidrante Tipo Tráfico de 4" Brida | UN | 2548578 | 5% | 2676006.9 | 508441.311 | 3184448
3.17.1.2 | Hidrante Tipo Tráfico de 150 MM Brida | UN | 3114553.6 | 5% | 3270281.28 | 621353.4432 | 3891635
3.17.2 | Hidrante Tipo Boston
3.17.2.1 | Hidrante tipo Boston de 3" EL o JH PVC | UN | 1400874 | 5% | 1470917.7 | 279474.363 | 1750392
3.17.2.2 | Hidrante tipo Boston de 3" Brida | UN |  | 5% | 0 | 0 | 0
3.17.2.3 | Hidrante tipo Boston de 4" EL o JH PVC | UN | 2322412.8 | 5% | 2438533.44 | 463321.3536 | 2901855
3.17.2.4 | Hidrante tipo Boston de 4" Brida | UN |  | 5% | 0 | 0 | 0
3.17.3 | Hidrante Tipo Milan
3.17.3.1 | Hidrante Tipo Milan 3" EL o JH PVC | UN | 1557276.8 | 5% | 1635140.64 | 310676.7216 | 1945817
3.17.3.2 | Hidrante Tipo Milan 3" Brida | UN | 1766564 | 5% | 1854892.2 | 352429.518 | 2207322
3.17.3.3 | Hidrante Tipo Milan 4" EL o JH PVC | UN | 2050114.4 | 5% | 2152620.12 | 408997.8228 | 2561618
3.17.3.4 | Hidrante Tipo Milan 4" Brida | UN | 2205392 | 5% | 2315661.6 | 439975.704 | 2755637
3.17.4 | Kit de Nivelación Hidrantes
3.17.4.1 | Para Hidrantes tipo trafico de 4"
3.17.4.1.1 | De 400 mm | UN | 434327.2 | 5% | 456043.56 | 86648.2764 | 542692
3.17.4.1.2 | De 500 mm | UN | 505214.8 | 5% | 530475.54 | 100790.3526 | 631266
3.17.4.2 | Para Hidrantes Tipo tráfico de 150 MM
3.17.4.2.1 | De 200 mm | UN | 354438 | 5% | 372159.9 | 70710.381 | 442870
3.17.4.2.2 | De 300 mm | UN | 459081.6 | 5% | 482035.68 | 91586.7792 | 573622
3.17.4.2.3 | De 400 mm | UN | 483836 | 5% | 508027.8 | 96525.282 | 604553
3.17.4.2.4 | De 500 mm | UN | 547972.4 | 5% | 575371.02 | 109320.4938 | 684692
3.17.4.3 | Para Hidrantes tipo Milan de 3"
3.17.4.3.1 | De 300 mm | UN | 209287.2 | 5% | 219751.56 | 41752.7964 | 261504
3.17.4 | VALVULAS
3.17.4.1 | Válvulas de compuerta vástago no ascendente
3.17.4.1.1 | Válvula de compuerta elástica (AWWA C-509) EL o JH PVC
3.17.4.1.1.1 | Válvula de compuerta de vástago no ascendente 2" (50 mm) SRM | UN | 284675.6 | 5% | 298909.38 | 56792.7822 | 355702
3.17.4.1.1.2 | Válvula de compuerta de vástago no ascendente 3" (75 mm) SRM | UN | 412948.4 | 5% | 433595.82 | 82383.2058 | 515979
3.17.4.1.1.3 | Válvula de compuerta de vástago no ascendente 4" (100 mm) SRM | UN | 535595.2 | 5% | 562374.96 | 106851.2424 | 669226
3.17.4.1.1.4 | Válvula de compuerta de vástago no ascendente 150 MM (150 mm) SRM | UN | 966546.8 | 5% | 1014874.14 | 192826.0866 | 1207700
3.17.4.1.1.5 | Válvula de compuerta de vástago no ascendente 8" (200 mm) SRM | UN | 1430129.2 | 5% | 1501635.66 | 285310.7754 | 1786946
3.17.4.1.1.6 | Válvula de compuerta de vástago no ascendente 250 MM (250 mm) SRM | UN | 2859133.2 | 5% | 3002089.86 | 570397.0734 | 3572487
3.17.4.1.1.7 | Válvula de compuerta de vástago no ascendente 12" (300 mm) SRM | UN | 3574760.4 | 5% | 3753498.42 | 713164.6998 | 4466663
3.17.4.1.1.8 | Válvula de compuerta de vástago no ascendente 350 MM (350 mm) SRM | UN | 6026571.2 | 5% | 6327899.76 | 1202300.9544 | 7530201
3.17.4.1.1.9 | Válvula de compuerta de vástago no ascendente 400 MM (400 mm) SRM | UN | 8566147.6 | 5% | 8994454.98 | 1708946.4462 | 10703401
3.17.4.1.1.10 | Válvula de compuerta de vástago no ascendente 18" (450 mm) SRM | UN | 13176092 | 5% | 13834896.6 | 2628630.354 | 16463527
3.17.4.1.1.11 | Válvula de compuerta de vástago no ascendente 20" (500 mm) SRM | UN | 18138224 | 5% | 19045135.2 | 3618575.688 | 22663711
3.17.4.1.2 | Válvula de compuerta elástica (AWWA C-509) Brida
3.17.4.1.2.1 | Válvula de compuerta de vástago no ascendente 2" (50 mm) CRM | UN | 321807.2 | 5% | 337897.56 | 64200.5364 | 402098
3.17.4.1.2.2 | Válvula de compuerta de vástago no ascendente 3" (75 mm) CRM | UN | 515341.6 | 5% | 541108.68 | 102810.6492 | 643919
3.17.4.1.2.3 | Válvula de compuerta de vástago no ascendente 4" (100 mm) CRM | UN | 651490.8 | 5% | 684065.34 | 129972.4146 | 814038
3.17.4.1.2.4 | Válvula de compuerta de vástago no ascendente 150 MM (150 mm) CRM | UN | 1221967.2 | 5% | 1283065.56 | 243782.4564 | 1526848
3.17.4.1.2.5 | Válvula de compuerta de vástago no ascendente 8" (200 mm) CRM | UN | 1684424.4 | 5% | 1768645.62 | 336042.6678 | 2104688
3.17.4.1.2.6 | Válvula de compuerta de vástago no ascendente 250 MM (250 mm) CRM | UN | 2970528 | 5% | 3119054.4 | 592620.336 | 3711675
3.17.4.1.2.7 | Válvula de compuerta de vástago no ascendente 12" (300 mm) CRM | UN | 3754792.4 | 5% | 3942532.02 | 749081.0838 | 4691613
3.17.4.1.2.8 | Válvula de compuerta de vástago no ascendente 350 MM (350 mm) CRM | UN | 6467649.6 | 5% | 6791032.08 | 1290296.0952 | 8081328
3.17.4.1.2.9 | Válvula de compuerta de vástago no ascendente 400 MM (400 mm) CRM | UN | 8741678.8 | 5% | 9178762.74 | 1743964.9206 | 10922728
3.17.4.1.2.10 | Válvula de compuerta de vástago no ascendente 18" (450 mm) CRM | UN | 13457392 | 5% | 14130261.6 | 2684749.704 | 16815011
3.17.4.1.2.11 | Válvula de compuerta de vástago no ascendente 20" (500 mm) CRM | UN | 19180159.2 | 5% | 20139167.16 | 3826441.7604 | 23965609
3.17.4.2 | Válvulas de compuerta vástago no ascendente Sello de Bronce
3.17.4.2.1 | Válvula de compuerta elástica (AWWA C-509) EL o JH PVC
3.17.4.2.1.1 | Válvula de compuerta de vástago no ascendente 2" (50 mm) Sello de Bronce | UN | 458700 | 5% | 481635 | 91510.65 | 573146
3.17.4.2.1.2 | Válvula de compuerta de vástago no ascendente 3" (75 mm) Sello de Bronce | UN | 750200 | 5% | 787710 | 149664.9 | 937375
3.17.4.2.1.3 | Válvula de compuerta de vástago no ascendente 4" (100 mm) Sello de Bronce | UN | 870100 | 5% | 913605 | 173584.95 | 1087190
3.17.4.2.1.4 | Válvula de compuerta de vástago no ascendente 150 MM (150 mm) Sello de Bronce | UN | 1680800 | 5% | 1764840 | 335319.6 | 2100160
3.17.4.2.1.5 | Válvula de compuerta de vástago no ascendente 8" (200 mm) Sello de Bronce | UN | 2910600 | 5% | 3056130 | 580664.7 | 3636795
3.17.4.2.1.6 | Válvula de compuerta de vástago no ascendente 250 MM (250 mm) Sello de Bronce | UN | 4650800 | 5% | 4883340 | 927834.6 | 5811175
3.17.4.2.1.7 | Válvula de compuerta de vástago no ascendente 12" (300 mm) Sello de Bronce | UN | 5820100 | 5% | 6111105 | 1161109.95 | 7272215
3.17.4.2.1.8 | Válvula de compuerta de vástago no ascendente 350 MM (350 mm) Srello de Bronce | UN | 14730100 | 5% | 15466605 | 2938654.95 | 18405260
3.17.4.2.1.9 | Válvula de compuerta de vástago no ascendente 400 MM (400 mm) Sello de Bronce | UN | 14295600 | 5% | 15010380 | 2851972.2 | 17862352
3.17.4.2.1.10 | Válvula de compuerta de vástago no ascendente 18" (450 mm) Sello de Bronce | UN | 30630600 | 5% | 32162130 | 6110804.7 | 38272935
3.17.4.2.1.11 | Válvula de compuerta de vástago no ascendente 20" (500 mm) Sello de Bronce | UN | 37741000 | 5% | 39628050 | 7529329.5 | 47157380
3.17.4.2.2 | Válvula de compuerta elástica (AWWA C-509) Brida
3.17.4.2.2.1 | Válvula de compuerta de vástago no ascendente 2" (50 mm) Sello de Bronce | UN | 536800 | 5% | 563640 | 107091.6 | 670732
3.17.4.2.2.2 | Válvula de compuerta de vástago no ascendente 3" (75 mm) Sello de Bronce | UN | 810700 | 5% | 851235 | 161734.65 | 1012970
3.17.4.2.2.3 | Válvula de compuerta de vástago no ascendente 4" (100 mm) Sello de Bronce | UN | 1080200 | 5% | 1134210 | 215499.9 | 1349710
3.17.4.2.2.4 | Válvula de compuerta de vástago no ascendente 150 MM (150 mm) Sello de Bronce | UN | 1892000 | 5% | 1986600 | 377454 | 2364054
3.17.4.2.2.5 | Válvula de compuerta de vástago no ascendente 8" (200 mm) Sello de Bronce | UN | 3210900 | 5% | 3371445 | 640574.55 | 4012020
3.17.4.2.2.6 | Válvula de compuerta de vástago no ascendente 250 MM (250 mm) Sello de Bronce | UN | 4524300 | 5% | 4750515 | 902597.85 | 5653113
3.17.4.2.2.7 | Válvula de compuerta de vástago no ascendente 12" (300 mm) Sello de Bronce | UN | 8160900 | 5% | 8568945 | 1628099.55 | 10197045
3.17.4.2.2.8 | Válvula de compuerta de vástago no ascendente 350 MM (350 mm) Srello de Bronce | UN | 11250800 | 5% | 11813340 | 2244534.6 | 14057875
3.17.4.2.2.9 | Válvula de compuerta de vástago no ascendente 400 MM (400 mm) Sello de Bronce | UN | 15000700 | 5% | 15750735 | 2992639.65 | 18743375
3.17.4.2.2.10 | Válvula de compuerta de vástago no ascendente 18" (450 mm) Sello de Bronce | UN | 29475600 | 5% | 30949380 | 5880382.2 | 36829762
3.17.4.2.2.11 | Válvula de compuerta de vástago no ascendente 20" (500 mm) Sello de Bronce | UN | 30120200 | 5% | 31626210 | 6008979.9 | 37635190
3.17.4.2.2.12 | Válvula de compuerta de vástago no ascendente 24" (500 mm) Sello de Bronce | UN | 47100900 | 5% | 49455945 | 9396629.55 | 58852575
3.17.4.3.1 | Válvulas de compuerta elástica vástago ascendente
3.17.4.3.1.1 | Válvula de compuerta de vástago ascendente 3" (75 mm) | UN | 696300 | 5% | 731115 | 138911.85 | 870027
3.17.4.3.1.2 | Válvula de compuerta de vástago ascendente 4" (100 mm) | UN | 1100000 | 5% | 1155000 | 219450 | 1374450
3.17.4.3.1.3 | Válvula de compuerta de vástago ascendente 150 MM (150 mm) | UN | 1651100 | 5% | 1733655 | 329394.45 | 2063049
3.17.4.3.1.4 | Válvula de compuerta de vástago ascendente 8" (200 mm) | UN | 2657600 | 5% | 2790480 | 530191.2 | 3320671
3.17.4.3.1.5 | Válvula de compuerta de vástago ascendente 250 MM (250 mm) | UN | 4210800 | 5% | 4421340 | 840054.6 | 5261395
3.17.4.3.1.6 | Válvula de compuerta de vástago ascendente 12" (300 mm) | UN | 5892700 | 5% | 6187335 | 1175593.65 | 7362929
3.17.4.3.2 | Válvulas de compuerta Sello de Bronce vástago ascendente
3.17.4.3.2.1 | Válvula de compuerta de vástago ascendente 3" (75 mm) Sello Bronce | UN | 1020800 | 5% | 1071840 | 203649.6 | 1275490
3.17.4.3.2.2 | Válvula de compuerta de vástago ascendente 4" (100 mm) Sello Bronce | UN | 1623600 | 5% | 1704780 | 323908.2 | 2028688
3.17.4.3.2.3 | Válvula de compuerta de vástago ascendente 150 MM (150 mm) Sello Bronce | UN | 2957900 | 5% | 3105795 | 590101.05 | 3695896
3.17.4.3.2.4 | Válvula de compuerta de vástago ascendente 8" (200 mm) Sello Bronce | UN | 3917100 | 5% | 4112955 | 781461.45 | 4894416
3.17.4.3.2.5 | Válvula de compuerta de vástago ascendente 250 MM (250 mm) Sello bronce | UN | 6121500 | 5% | 6427575 | 1221239.25 | 7648814
3.17.4.3.2.6 | Válvula de compuerta de vástago ascendente 12" (300 mm) Sello Bronce | UN | 7500900 | 5% | 7875945 | 1496429.55 | 9372375
3.17.4.4 | Válvulas de admisión y expulsión de aire o Ventosas
3.17.4.4.1 | Válvula ventosa (Cámara doble) Acción multiple
3.17.4.4.1.1 | Válvula ventosa (cámara doble) 1/2" Rosca | UN | 628100 | 5% | 659505 | 125305.95 | 784811
3.17.4.4.1.2 | Válvula ventosa (cámara doble) 3/4" Rosca | UN | 628100 | 5% | 659505 | 125305.95 | 784811
3.17.4.4.1.3 | Válvula ventosa (cámara doble) 1" Rosca | UN | 628100 | 5% | 659505 | 125305.95 | 784811
3.17.4.4.1.4 | Válvula ventosa (cámara doble) 2" Brida | UN | 672100 | 5% | 705705 | 134083.95 | 839789
3.17.4.4.1.5 | Válvula ventosa (cámara doble) 3" Brida | UN | 822800 | 5% | 863940 | 164148.6 | 1028089
3.17.4.4.1.6 | Válvula ventosa (cámara doble) 4" Brida | UN | 1302400 | 5% | 1367520 | 259828.8 | 1627349
3.17.4.4.1.7 | Válvula ventosa (cámara doble) 150 MM Brida | UN | 3392400 | 5% | 3562020 | 676783.8 | 4238804
3.17.4.4.1.8 | Válvula ventosa (cámara doble) 8" Brida | UN | 5448300 | 5% | 5720715 | 1086935.85 | 6807651
3.17.4.4.2 | Valvula Ventosa (Cámara sencilla) doble acción
3.17.4.4.2.1 | Válvula ventosa (cámara sencilla) doble acción de 1/2" Rosca | UN | 212300 | 5% | 222915 | 42353.85 | 265269
3.17.4.4.2.2 | Válvula ventosa (cámara sencilla) doble acción de 3/4" Rosca | UN | 231000 | 5% | 242550 | 46084.5 | 288635
3.17.4.4.2.3 | Válvula ventosa (cámara sencilla) doble acción de 1" Rosca | UN | 238700 | 5% | 250635 | 47620.65 | 298256
3.17.4.4.2.4 | Válvula ventosa (cámara sencilla) doble acción de 1 1/2" Rosca | UN | 256300 | 5% | 269115 | 51131.85 | 320247
3.17.4.4.2.5 | Válvula ventosa (cámara sencilla) doble acción de 2" Brida | UN | 319000 | 5% | 334950 | 63640.5 | 398591
3.17.4.5 | Válvulas de Flotador
3.17.4.5.1 | Válvula de flotador de 1/2" | UN | 25452.024 | 5% | 26724.6252 | 5077.6788 | 31802
3.17.4.5.2 | Válvula de flotador de 3/4" | UN | 29237.1968 | 5% | 30699.0566 | 5832.8208 | 36532
3.17.4.5.3 | Válvula de flotador de 1" | UN | 67741.5408 | 5% | 71128.6178 | 13514.4374 | 84643
3.17.4.5.4 | Válvula de flotador de 1 1/2" | UN | 159368.8272 | 5% | 167337.2686 | 31794.081 | 199131
3.17.4.5.5 | Válvula de flotador de 2" | UN | 186517.6528 | 5% | 195843.5354 | 37210.2717 | 233054
3.17.4.5.6 | Válvula de flotador de 3" | UN | 2128572.3456 | 5% | 2235000.9629 | 424650.1829 | 2659651
3.17.4.6 | Válvulas Reguladoras de Nivel |  | 4369394.6432
3.17.4.6.1 | Válvula reguladora de nivel de 2" | UN |  | 5% | 0 | 0 | 0
3.17.4.6.2 | Válvula reguladora de nivel de 3" | UN | 3038040 | 5% | 3189942 | 606088.98 | 3796031
3.17.4.6.3 | Válvula reguladora de nivel de 4" | UN | 3713835.12 | 5% | 3899526.876 | 740910.1064 | 4640437
3.17.4.6.4 | Válvula reguladora de nivel de 150 MM | UN | 4726008.78 | 5% | 4962309.219 | 942838.7516 | 5905148
3.17.4.6.5 | Válvula reguladora de nivel de 8" | UN | 6526160 | 5% | 6852468 | 1301968.92 | 8154437
3.17.4.6.6 | Válvula reguladora de nivel de 250 MM | UN | 10914440 | 5% | 11460162 | 2177430.78 | 13637593
3.17.4.6.7 | Válvula reguladora de nivel de 12" | UN | 14065000 | 5% | 14768250 | 2805967.5 | 17574218
3.17.4.7 | Válvulas de Retención (Cheque) sin contrapesa (Bridas)
3.17.4.7.1 | Válvula de retención (Cheque) de 2" | UN | 438900 | 5% | 460845 | 87560.55 | 548406
3.17.4.7.2 | Válvula de retención (Cheque) de 3" | UN | 783200 | 5% | 822360 | 156248.4 | 978608
3.17.4.7.3 | Válvula de retención (Cheque) de 4" | UN | 825000 | 5% | 866250 | 164587.5 | 1030838
3.17.4.7.4 | Válvula de retención (Cheque) de 150 MM | UN | 1999800 | 5% | 2099790 | 398960.1 | 2498750
3.17.4.7.5 | Válvula de retención (Cheque) de 8" | UN | 3642100 | 5% | 3824205 | 726598.95 | 4550804
3.17.4.7.6 | Válvula de retención (Cheque) de 250 MM | UN | 5820100 | 5% | 6111105 | 1161109.95 | 7272215
3.17.4.7.7 | Válvula de retención (Cheque) de 12" | UN | 7230300 | 5% | 7591815 | 1442444.85 | 9034260
3.17.4.7.8 | Válvula de retención (Cheque) de 350 MM | UN | 9801000 | 5% | 10291050 | 1955299.5 | 12246350
3.17.4.7.9 | Válvula de retención (Cheque) de 400 MM | UN | 18211600 | 5% | 19122180 | 3633214.2 | 22755394
3.17.4.7.10 | Válvula de retención (Cheque) de 18" | UN | 26460500 | 5% | 27783525 | 5278869.75 | 33062395
3.17.4.7.11 | Válvula de retención (Cheque) de 20" | UN | 26130500 | 5% | 27437025 | 5213034.75 | 32650060
3.17.4.7.12 | Válvula de retención (Cheque) de 24" | UN | 44880000 | 5% | 47124000 | 8953560 | 56077560
3.17.4.8 | Válvula de Globo
3.17.4.8.1 | Válvula Globol de 2" | UN | 634700 | 5% | 666435 | 126622.65 | 793058
3.17.4.8.2 | Válvula Globol de 3" | UN | 907500 | 5% | 952875 | 181046.25 | 1133921
3.17.4.8.3 | Válvula Globol de 4" | UN | 1350800 | 5% | 1418340 | 269484.6 | 1687825
3.17.4.8.4 | Válvula Globol de 150 MM | UN | 3020600 | 5% | 3171630 | 602609.7 | 3774240
3.17.4.8.5 | Válvula Globol de 8" | UN | 4950000 | 5% | 5197500 | 987525 | 6185025
3.17.4.8.6 | Válvula Globol de 250 MM | UN | 8195000 | 5% | 8604750 | 1634902.5 | 10239653
3.17.4.9 | Válvula Reductora de Presión
3.17.4.9.1 | Válvula Reguladora de presión de 2" | UN | 3038040 | 5% | 3189942 | 606088.98 | 3796031
3.17.4.9.2 | Válvula Reguladora de presión de 4" | UN | 3713835.12 | 5% | 3899526.876 | 740910.1064 | 4640437
3.17.4.9.3 | Válvula Reguladora de presión de 150 MM | UN | 4726008.78 | 5% | 4962309.219 | 942838.7516 | 5905148
3.17.4.9.4 | Válvula Reguladora de presión de 8" | UN | 6526160 | 5% | 6852468 | 1301968.92 | 8154437
3.17.4.9.5 | Válvula Reguladora de presión de 250 MM | UN | 10914440 | 5% | 11460162 | 2177430.78 | 13637593
3.17.4.9.6 | Válvula Reguladora de presión de 12" | UN | 14065000 | 5% | 14768250 | 2805967.5 | 17574218
3.17.4.10 | Válvula de Fondo
3.17.4.10.1 | Válvula de Fondo de 4" | UN | 896654 | 5% | 941486.7 | 178882.473 | 1120369
3.17.4.10.2 | Válvula de Fondo de 150 MM | UN | 1344200 | 5% | 1411410 | 268167.9 | 1679578
3.17.4.10.3 | Válvula de Fondo de 8" | UN | 2176900 | 5% | 2285745 | 434291.55 | 2720037
3.17.4.10.4 | Válvula de Fondo de 250 MM | UN | 3040400 | 5% | 3192420 | 606559.8 | 3798980
3.17.4.10.5 | Válvula de Fondo de 12" | UN | 3968800 | 5% | 4167240 | 791775.6 | 4959016
3.17.4.10.6 | Válvula de Fondo de 350 MM | UN | 4851000 | 5% | 5093550 | 967774.5 | 6061325
3.17.4.10.7 | Válvula de Fondo de 400 MM | UN | 5821200 | 5% | 6112260 | 1161329.4 | 7273589
3.17.4.11 | Válvula de Pie o Coladera
3.17.4.11.1 | Válvula de Pie o Coladera de 2" | UN | 134830.4656 | 5% | 141571.9889 | 26898.6779 | 168471
3.17.4.11.2 | Válvula de Pie o Coladera de 3" | UN | 370946.9344 | 5% | 389494.2811 | 74003.9134 | 463498
3.17.4.11.3 | Válvula de Pie o Coladera de 4" | UN | 636561.6464 | 5% | 668389.7287 | 126994.0485 | 795384
3.17.4.11.4 | Válvula de Pie o Coladera de 150 MM | UN | 1410042.1296 | 5% | 1480544.2361 | 281303.4049 | 1761848
3.17.4.11.5 | Válvula de Pie o Coladera de 8" | UN | 1845206.4784 | 5% | 1937466.8023 | 368118.6924 | 2305585
3.17.4.11.6 | Válvula de Pie o Coladera de 12" | UN | 2758607.832 | 5% | 2896538.2236 | 550342.2625 | 3446880
3.17.4.11.7 | Válvula de Pie o Coladera de 250 MM | UN | 4295896.5792 | 5% | 4510691.4082 | 857031.3676 | 5367723
3.17.4.12 | Válvula Mariposa
3.17.4.12.1 | Válvula mariposa de 2" | UN | 543471.6 | 5% | 570645.18 | 108422.5842 | 679068
3.17.4.12.2 | Válvula mariposa de 3" | UN | 752758.8 | 5% | 790396.74 | 150175.3806 | 940572
3.17.4.12.3 | Válvula mariposa de 4" | UN | 860778 | 5% | 903816.9 | 171725.211 | 1075542
3.17.4.12.4 | Válvula mariposa de 150 MM | UN | 1250097.2 | 5% | 1312602.06 | 249394.3914 | 1561996
3.17.4.12.5 | Válvula mariposa de 8" | UN | 2559830 | 5% | 2687821.5 | 510686.085 | 3198508
3.17.4.12.6 | Válvula mariposa de 250 MM | UN | 3751416.8 | 5% | 3938987.64 | 748407.6516 | 4687395
3.17.4.12.7 | Válvula mariposa de 12" | UN | 5189422.4 | 5% | 5448893.52 | 1035289.7688 | 6484183
3.17.4.12.8 | Válvula mariposa de 350 MM | UN | 6518283.6 | 5% | 6844197.78 | 1300397.5782 | 8144595
3.17.4.12.9 | Válvula mariposa de 400 MM | UN | 9009476.4 | 5% | 9459950.22 | 1797390.5418 | 11257341
3.17.4.12.10 | Válvula mariposa de 18" | UN |  | 5% | 0 | 0 | 0
3.17.4.12.11 | Válvula mariposa de 20" | UN | 22053920 | 5% | 23156616 | 4399757.04 | 27556373
3.17.4.12.12 | Válvula mariposa de 24" | UN | 27004800 | 5% | 28355040 | 5387457.6 | 33742498
3.17.4.13 | Válvula de apertura y cierre rápido
3.17.4.13.1 | Válvula de apertura y cierre rápido de 2" | UN |  | 5% | 0 | 0 | 0
3.17.4.13.2 | Válvula de apertura y cierre rápido de 3" | UN |  | 5% | 0 | 0 | 0
3.17.4.13.3 | Válvula de apertura y cierre rápido de 4" | UN |  | 5% | 0 | 0 | 0
3.17.4.13.4 | Válvula de apertura y cierre rápido de 150 MM | UN |  | 5% | 0 | 0 | 0
3.17.4.13.5 | Válvula de apertura y cierre rápido de 8" | UN |  | 5% | 0 | 0 | 0
3.17.4.13.6 | Válvula de apertura y cierre rápido de 250 MM | UN |  | 5% | 0 | 0 | 0
3.17.4.13.7 | Válvula de apertura y cierre rápido de 12" | UN |  | 5% | 0 | 0 | 0
3.17.4.13.8 | Válvula de apertura y cierre rápido de 350 MM | UN |  | 5% | 0 | 0 | 0
3.17.4.13.9 | Válvula de apertura y cierre rápido de 400 MM | UN |  | 5% | 0 | 0 | 0
3.17.4.13.10 | Válvula de apertura y cierre rápido de 18" | UN |  | 5% | 0 | 0 | 0
3.17.4.13.11 | Válvula de apertura y cierre rápido de 20" | UN |  | 5% | 0 | 0 | 0
3.17.4.13.12 | Válvula de apertura y cierre rápido de 24" | UN |  | 5% | 0 | 0 | 0
3.17.4.14 | Registro de Bola
3.17.4.14.1 | Registro de Bola de 1/2" | UN | 10200 | 5% | 10710 | 2034.9 | 12745
3.17.4.14.2 | Registro de Bola de 3/4" | UN | 15900 | 5% | 16695 | 3172.05 | 19867
3.17.4.14.3 | Registro de Bola de 1" | UN | 25400 | 5% | 26670 | 5067.3 | 31737
3.17.4.14.4 | Registro de Bola de 1 1/2" | UN | 51308 | 5% | 53873.4 | 10235.946 | 64109
3.17.4.14.5 | Registro de Bola de 2" | UN | 84000 | 5% | 88200 | 16758 | 104958
3.17.4.14.6 | Registro de Bola de 2 1/2" | UN | 190000 | 5% | 199500 | 37905 | 237405
3.17.4.14.7 | Registro de Bola de 3" | UN | 250000 | 5% | 262500 | 49875 | 312375
3.17.4.14.8 | Registro de Bola de 4" | UN | 390000 | 5% | 409500 | 77805 | 487305
3.17.4.15 | COMPUERTA LATERAL
3.17.4.15.1 | Compuerta lateral deslizante con sello de Bronce (Circulares)
3.17.4.15.1.1 | Compuerta lateral deslizante con sello de bronce (circular) 4" | UN |  | 5% | 0 | 0 | 0
3.17.4.15.1.2 | Compuerta lateral deslizante con sello de bronce (circular) 150 MM | UN | 1397000 | 5% | 1466850 | 278701.5 | 1745552
3.17.4.15.1.3 | Compuerta lateral deslizante con sello de bronce (circular) 8" | UN | 1889800 | 5% | 1984290 | 377015.1 | 2361305
3.17.4.15.1.4 | Compuerta lateral deslizante con sello de bronce (circular) 250 MM | UN | 3245000 | 5% | 3407250 | 647377.5 | 4054628
3.17.4.15.1.5 | Compuerta lateral deslizante con sello de bronce (circular) 12" | UN | 4477000 | 5% | 4700850 | 893161.5 | 5594012
3.17.4.15.1.6 | Compuerta lateral deslizante con sello de bronce (circular) 350 MM | UN | 5231600 | 5% | 5493180 | 1043704.2 | 6536884
3.17.4.15.1.7 | Compuerta lateral deslizante con sello de bronce (circular) 400 MM | UN | 5955400 | 5% | 6253170 | 1188102.3 | 7441272
3.17.4.15.1.8 | Compuerta lateral deslizante con sello de bronce (circular) 18" | UN | 6958600 | 5% | 7306530 | 1388240.7 | 8694771
3.17.4.15.1.9 | Compuerta lateral deslizante con sello de bronce (circular) 20" | UN | 9076100 | 5% | 9529905 | 1810681.95 | 11340587
3.17.4.15.1.10 | Compuerta lateral deslizante con sello de bronce (circular) 24" | UN | 11992200 | 5% | 12591810 | 2392443.9 | 14984254
3.17.4.15.1.11 | Compuerta lateral deslizante con sello de bronce (circular) 30" | UN | 23185800 | 5% | 24345090 | 4625567.1 | 28970657
3.17.4.15.1.12 | Compuerta lateral deslizante con sello de bronce (circular) 3150 MM | UN | 35200000 | 5% | 36960000 | 7022400 | 43982400
3.17.4.15.1.13 | Compuerta lateral deslizante con sello de bronce (circular) 40" | UN | 36960000 | 5% | 38808000 | 7373520 | 46181520
3.17.4.15.1.14 | Compuerta lateral deslizante con sello de bronce (circular) 48" | UN | 83541700 | 5% | 87718785 | 16666569.15 | 104385354
3.17.4.15.1.15 | Compuerta lateral deslizante con sello de bronce (circular) 60" | UN | 92459400 | 5% | 97082370 | 18445650.3 | 115528020
3.17.4.15.2 | Compuerta lateral deslizante con sello de Bronce (Rectangulares)
3.17.4.5.2.1 | Compuerta lateral deslizante con sello de bronce (Rectangular) 4" | UN | 1192712 | 5% | 1252347.6 | 237946.044 | 1490294
3.17.4.5.2.2 | Compuerta lateral deslizante con sello de bronce (Rectangular) 150 MM | UN | 1273726.4 | 5% | 1337412.72 | 254108.4168 | 1591521
3.17.4.5.2.3 | Compuerta lateral deslizante con sello de bronce (Rectangular) 8" | UN | 1612411.6 | 5% | 1693032.18 | 321676.1142 | 2014708
3.17.4.5.2.4 | Compuerta lateral deslizante con sello de bronce (Rectangular) 250 MM | UN | 1987103.2 | 5% | 2086458.36 | 396427.0884 | 2482885
3.17.4.5.2.5 | Compuerta lateral deslizante con sello de bronce (Rectangular) 12" | UN | 3038040 | 5% | 3189942 | 606088.98 | 3796031
3.17.4.5.2.6 | Compuerta lateral deslizante con sello de bronce (Rectangular) 350 MM | UN | 3668152 | 5% | 3851559.6 | 731796.324 | 4583356
3.17.4.5.2.7 | Compuerta lateral deslizante con sello de bronce (Rectangular) 400 MM | UN | 3780672 | 5% | 3969705.6 | 754244.064 | 4723950
3.17.4.5.2.8 | Compuerta lateral deslizante con sello de bronce (Rectangular) 18" | UN | 5097156 | 5% | 5352013.8 | 1016882.622 | 6368896
3.17.4.5.2.9 | Compuerta lateral deslizante con sello de bronce (Rectangular) 20" | UN | 5400960 | 5% | 5671008 | 1077491.52 | 6748500
3.17.4.5.2.10 | Compuerta lateral deslizante con sello de bronce (Rectangular) 24" | UN | 8065433.6 | 5% | 8468705.28 | 1609054.0032 | 10077759
3.17.4.5.2.11 | Compuerta lateral deslizante con sello de bronce (Rectangular) 30" | UN | 14222528 | 5% | 14933654.4 | 2837394.336 | 17771049
3.17.4.5.2.12 | Compuerta lateral deslizante con sello de bronce (Rectangular) 3150 MM | UN | 14965160 | 5% | 15713418 | 2985549.42 | 18698967
3.17.4.5.2.13 | Compuerta lateral deslizante con sello de bronce (Rectangular) 40" | UN | 22263207.2 | 5% | 23376367.56 | 4441509.8364 | 27817877
3.17.4.5.2.14 | Compuerta lateral deslizante con sello de bronce (Rectangular) 48" | UN | 31952304.4 | 5% | 33549919.62 | 6374484.7278 | 39924404
3.17.4.5.2.15 | Compuerta lateral deslizante con sello de bronce (Rectangular) 60" | UN | 56496292 | 5% | 59321106.6 | 11271010.254 | 70592117
3.17.4.15.3 | ELEMENTOS COMPLEMENTARIOS COMPUERTAS LATERALES DESLIZANTES
3.17.4.15.3.1 | Columna de maniobra CRM | UN | 601700 | 5% | 631785 | 120039.15 | 751824
3.17.4.15.3.2 | Vástago para compuerta 2"-8" | ML | 275000 | 5% | 288750 | 54862.5 | 343613
3.17.4.15.3.3 | Vástago para compuerta 250 MM-400 MM | ML | 341000 | 5% | 358050 | 68029.5 | 426080
3.17.4.15.3.4 | Vástago para compuerta 18"-24" | ML | 491700 | 5% | 516285 | 98094.15 | 614379
3.17.4.15.3.5 | Vástago para compuerta 24"-3150 MM | ML | 654500 | 5% | 687225 | 130572.75 | 817798
3.17.4.15.3.6 | Soporte guía vástago No 1 | UN | 275000 | 5% | 288750 | 54862.5 | 343613
3.17.4.15.3.7 | Soporte guía vástago No 2 | UN | 796400 | 5% | 836220 | 158881.8 | 995102
3.17.4.15.3.8 | Rueda de manejo o volantes 2"-4" | UN | 30316 | 5% | 31831.8 | 6048.042 | 37880
3.17.4.15.3.9 | Rueda de manejo o volantes 150 MM-8" | UN | 51304 | 5% | 53869.2 | 10235.148 | 64104
3.17.4.15.3.10 | Rueda de manejo o vlantes 250 MM-400 MM | UN | 116600 | 5% | 122430 | 23261.7 | 145692
3.17.4.15.3.11 | Rueda de manejo o vlantes 18"-24" | UN | 223872 | 5% | 235065.6 | 44662.464 | 279728
3.17.5 | Macromedidores
3.17.5.1 | Macromedidor Tipo Woltman de 2 1/2" | UN |  | 5% | 0 | 0 | 0
3.17.5.2 | Macromedidor Tipo Woltman de 2" | UN | 825000 | 5% | 866250 | 164587.5 | 1030838
3.17.5.3 | Macromedidor Tipo Woltman de 3" | UN | 990000 | 5% | 1039500 | 197505 | 1237005
3.17.5.4 | Macromedidor Tipo Woltman de 4" | UN | 1300000 | 5% | 1365000 | 259350 | 1624350
3.17.5.5 | Macromedidor Tipo Woltman de 150 MM | UN | 1850000 | 5% | 1942500 | 369075 | 2311575 | 0
3.17.5.6 | Macromedidor Tipo Woltman de 8" | UN | 2800000 | 5% | 2940000 | 558600 | 3498600
3.17.5.7 | Macromedidor Tipo Woltman de 250 MM | UN | 4250000 | 5% | 4462500 | 847875 | 5310375
3.17.5.8 | Macromedidor Tipo Woltman de 12" | UN | 7900000 | 5% | 8295000 | 1576050 | 9871050
3.17.5.9 | Macromedidor Tipo Woltman de 350 MM | UN | 9500000 | 5% | 9975000 | 1895250 | 11870250
3.17.5.10 | Macromedidor Tipo Woltman de 400 MM | UN | 12495000 | 5% | 13119750 | 2492752.5 | 15612503
3.17.5.11 | Macromedidor Tipo Woltman de 18" | UN |  | 5% | 0 | 0 | 0
3.17.5.12 | Macromedidor Tipo Woltman de 20" | UN |  | 5% | 0 | 0 | 0
3.17.6 | Micromedidores
3.17.6.1 | Micromedidores de chorro multiple
3.17.6.1.1 | De 1/2" | UN | 76356.072 | 5% | 80173.8756 | 15233.0364 | 95407
3.17.6.1.2 | De 3/4" | UN | 123866.5168 | 5% | 130059.8426 | 24711.3701 | 154771
3.17.6.1.3 | De 1" | UN | 200353.112 | 5% | 210370.7676 | 39970.4458 | 250341
3.17.6.1.4 | De 1 1/2" | UN | 488417.8144 | 5% | 512838.7051 | 97439.354 | 610278
3.17.6.1.5 | De 2" | UN | 591531.1424 | 5% | 621107.6995 | 118010.4629 | 739118
3.17.6.1 | Micromedidores de chorro único
3.17.6.2.1 | De 1/2" | UN | 50000 | 5% | 52500 | 9975 | 62475
3.17.6.2.2 | De 3/4" | UN |  | 5% | 0 | 0 | 0
3.17.6.2.3 | De 1" | UN |  | 5% | 0 | 0 | 0
3.17.6.3 | Micromedidor Volumetrico
3.17.6.3.1 | De 1/2" | UN | 64000 | 5% | 67200 | 12768 | 79968
3.17.6.3.2 | De 3/4" | UN | 165000 | 5% | 173250 | 32917.5 | 206168
3.17.6.3.3 | De 1" | UN | 350000 | 5% | 367500 | 69825 | 437325
3.17.7 | Tapas para pozos y para cajas de válvulas
3.17.7.1 | Tapa Para Pozo De Inspección Ø0,60 Con Sistema De Seguridad | UN | 645700 | 5% | 677985 | 128817.15 | 806802
3.17.7.2 | Tapa Para Pozo De Inspección Ø0,60 Sin Sistema De Seguridad | UN | 542300 | 5% | 569415 | 108188.85 | 677604
3.17.7.3 | Marco Con Tapa Para Cajilla Unitaria Tipo Empo |  | 105600
3.17.7.4 | Tapa Valvula Tipo Chorote Aya - Trafico Pesado | UN | 262900 | 5% | 276045 | 52448.55 | 328494
3.17.7.5 | Tapa Valvula Tipo Chorote - Trafico Liviano | UN | 138600 | 5% | 145530 | 27650.7 | 173181
3.17.7.6 | Tapa Valvula Tipo Comun | UN | 118800 | 5% | 124740 | 23700.6 | 148441
3.17.7.7 | Tapa Valvula Seguridad Cierre Permanente No.1 |  | 302500
3.17.7.8 | Tapa Valvula Seguridad Cierre Permanente No.2 |  | 95700
3.17.7.9 | Tapa Valvula Seguridad Cierre Permanente No.3 | UN | 140800 | 5% | 147840 | 28089.6 | 175930
3.17.7.10 | Marco Tapa Doble Ventanilla Medidor Con Seguridad | UN | 158400 | 5% | 166320 | 31600.8 | 197921
3.17.8 | OTROS ACCESORIOS O ELEMENTOS
3.17.8.1 | Acople universal de 350 MM | UN | 731380 | 5% | 767949 | 145910.31 | 913859
3.17.8.1.1 | Válvula Anticavitatoria de 150 MM | UN | 15595272 | 5% | 16375035.6 | 3111256.764 | 19486292
3.17.8.1.2 | De 0,70 x 0,25 m | UN |  | 5% | 0 | 0 | 0
3.17.8.1.3 | De 0,70 x 0,30 m | UN |  | 5% | 0 | 0 | 0
3.17.8.1.4 | De 0,70 x 0,40 m | UN |  | 5% | 0 | 0 | 0
3.17.8.1.5 | De 0,70 x 0,50 m | UN |  | 5% | 0 | 0 | 0
6 | ESTACIONES DE BOMBEO
6 | Bomba agua Q=56lps H=51m | UN | 9584453.6 | 5% | 10063676.28 | 1912098.4932 | 11975775
4 | REDES DE ALCANTARILLADO DE AGUAS NEGRAS Y AGUAS LLUVIAS
4.1 | SUMINISTRO TUBERÍAS EN PVC PARA ALCANTARILLADOS
4.1.3 | Tubería PVC diámetro 200mm | ML | 43498 | 2% | 44367.96 | 8429.9124 | 52798
4.5 | ACCESORIOS TUBERÍA SANITARIA
4.5.1 | Codo PVC Novafort 90° D=200mm | UN | 139261 | 2% | 142046.22 | 26988.7818 | 169035
4.5.2 | Rejilla tipo cupula bronce D=8" | UN | 56260 | 5% | 59073 | 11223.87 | 70297
4.5.3 | Rejilla tipo cupula bronce D=4" | UN | 22504 | 5% | 23629.2 | 4489.548 | 28119

## SO (hidden)
ROPA DE TRABAJO
CAMISETA | u.
PANTALÓN JEAN AZUL DE 6 BOLSILLOS | u.
CALZADO DE SEGURIDAD DE CUERO CON PUNTA DE ACERO | u.
BOTA PANTANERA DE CAUCHO | u.
EPP`S
FAJA ANTILUMBAGO REFLECTIVA | u.
CASCO DE SEGURIDAD BLANCO | u.
ENCAUCHADOS - ESTÁNDAR CON CAPUCHA | u.
CHALECO REFLECTIVO | u.
CORDONES PARA GAFAS DE SEGURIDAD | u.
GAFAS DE SEGURIDAD TRANSPARENTES | u.
GUANTES DE CUERO | u.
TAPONES AUDITIVOS | u.
OREJERAS | u.
MASCARILLA DESCARTABLE PARA POLVO 3 M | u.
DELANTAL PARA SOLDADOR | u.
GUANTES DE CUELLO LARGO PARA SOLDADOR | u.
CARETA PARA SOLDAR | u.

## APU CAP 1-2 (hidden)
ANALISIS DE PRECIOS UNITARIOS
ITEM | 1.1.1 | LOCALIZACIÓN Y REPLANTEO REDES |  |  | UNIDAD | ml
| EQUIPO | UNIDAD | CANTIDAD | TARIFA/DÍA | RENDIMIENTO | VALOR
| Herramienta menor |  |  | 1452.25 | 0.1 | 145.225
| Estación eléctronica | un | 1 | 8500 | 200 | 42.5
| Cinta metálica | un | 1 | 30 | 200 | 0.15
187.875
| MATERIALES | UNIDAD | CANTIDAD | VALOR UNITARIO | % DESPERDICIO | VALOR
| Estaca de madera | un | 0.02 | 3500 | 10% | 77
77
| TRANSPORTE MATERIAL | UNIDAD | CANTIDAD | VALOR UNITARIO | DISTANCIA | VALOR
0
| MANO DE OBRA | JORNAL | PRESTACIONES | JORNAL TOTAL | RENDIMIENTO | VALOR
| Topografo | 70000 | 59500 | 129500 | 200 | 647.5
| Cadenero 1º | 40000 | 34000 | 74000 | 200 | 370
| Cadenero 2º | 25000 | 21250 | 46250 | 200 | 231.25
| Estaquero | 22000 | 18700 | 40700 | 200 | 203.5
1452.25
|  |  |  | COSTOS DIRECTOS |  |  | 1717
ANALISIS DE PRECIOS UNITARIOS
ITEM | 1.1.2 | LOCALIZACIÓN Y REPLANTEO ESTRUCTURAS |  |  | UNIDAD | m²
| EQUIPO | UNIDAD | CANTIDAD | TARIFA/DÍA | RENDIMIENTO | VALOR
| Herramienta menor |  |  | 1936.3333 | 0.1 | 193.6333
| Estación eléctronica | un | 1 | 8500 | 150 | 56.6667
| Cinta metálica | un | 1 | 30 | 150 | 0.2
250.5
| MATERIALES | UNIDAD | CANTIDAD | VALOR UNITARIO | % DESPERDICIO | VALOR
| Estaca de madera | un | 0.025 | 3500 | 10% | 96.25
96.25
| TRANSPORTE MATERIAL | UNIDAD | CANTIDAD | VALOR UNITARIO | DISTANCIA | VALOR
0
| MANO DE OBRA | JORNAL | PRESTACIONES | JORNAL TOTAL | RENDIMIENTO | VALOR
| Topografo | 70000 | 59500 | 129500 | 150 | 863.3333
| Cadenero 1º | 40000 | 34000 | 74000 | 150 | 493.3333
| Cadenero 2º | 25000 | 21250 | 46250 | 150 | 308.3333
| Estaquero | 22000 | 18700 | 40700 | 150 | 271.3333
1936.3333
|  |  |  | COSTOS DIRECTOS |  |  | 2283
ANALISIS DE PRECIOS UNITARIOS BASICO
ITEM | 1.1.3 | MANEJO DE AGUAS |  |  | UNIDAD | hr
| EQUIPO | UNIDAD | CANTIDAD | TARIFA/DÍA | RENDIMIENTO | VALOR
| Herramienta menor |  |  | 5688.75 | 0.05 | 284.4375
| Motomba de 4" | un | 1 | 3500 | 1 | 3500
3784.4375
| MATERIALES | UNIDAD | CANTIDAD | VALOR UNITARIO | % DESPERDICIO | VALOR
| Gasolina | gl | 0.25 | 8800 | 5% | 2310
| Aceite Motor | gl | 0.04 | 80000 | 5% | 3360
5670
| TRANSPORTE MATERIAL | UNIDAD | CANTIDAD | VALOR UNITARIO | DISTANCIA | VALOR
0
| MANO DE OBRA | JORNAL | PRESTACIONES | JORNAL TOTAL | RENDIMIENTO | VALOR
| Oficial especializado | 70000 | 59500 | 129500 | 160 | 809.375
| Oficial | 40000 | 34000 | 74000 | 80 | 925
| Ayudante | 20600 | 17510 | 38110 | 8 | 4763.75
5688.75
|  |  |  | COSTOS DIRECTOS |  |  | 15143
ANALISIS DE PRECIOS UNITARIOS
ITEM | 1.1.4 | DESVIACIÓN DE CAUCE ENTRE 0 A 1 M |  |  | UNIDAD | un
| EQUIPO | UNIDAD | CANTIDAD | TARIFA/DÍA | RENDIMIENTO | VALOR
| Herramienta menor | %MO |  | 118605.5556 | 0.05 | 5930.2778
| Motomba de 4" | un | 1 | 3500 | 1 | 3500
9430.2778
| MATERIALES | UNIDAD | CANTIDAD | VALOR UNITARIO | % DESPERDICIO | VALOR
| Gasolina | gl | 0.25 | 8800 | 5% | 2310
| Aceite Motor | gl | 0.04 | 80000 | 5% | 3360
5670
| TRANSPORTE MATERIAL | UNIDAD | CANTIDAD | VALOR UNITARIO | DISTANCIA | VALOR
0
| MANO DE OBRA | JORNAL | PRESTACIONES | JORNAL TOTAL | RENDIMIENTO | VALOR
| Oficial especializado | 70000 | 59500 | 129500 | 6 | 21583.3333
| Oficial | 40000 | 34000 | 74000 | 6 | 12333.3333
| Ayudante | 20600 | 17510 | 38110 | 0.45 | 84688.8889
118605.5556
|  |  |  | COSTOS DIRECTOS |  |  | 133706
ANALISIS DE PRECIOS UNITARIOS
ITEM | 1.1.5 | DESVIACIÓN DE CAUCE ENTRE 0 A 3 M |  |  | UNIDAD | un
| EQUIPO | UNIDAD | CANTIDAD | TARIFA/DÍA | RENDIMIENTO | VALOR
| Herramienta menor | %MO |  | 238462.3188 | 0.05 | 11923.1159
| Motomba de 4" | un | 1 | 3500 | 1 | 3500
15423.1159
| MATERIALES | UNIDAD | CANTIDAD | VALOR UNITARIO | % DESPERDICIO | VALOR
| Gasolina | gl | 0.25 | 8800 | 5% | 2310
| Aceite Motor | gl | 0.04 | 80000 | 5% | 3360
5670
| TRANSPORTE MATERIAL | UNIDAD | CANTIDAD | VALOR UNITARIO | DISTANCIA | VALOR
0
| MANO DE OBRA | UNIDAD | CANTIDAD | JORNAL TOTAL | RENDIMIENTO | VALOR
| Oficial especializado | 70000 | 59500 | 129500 | 3 | 43166.6667
| Oficial | 40000 | 34000 | 74000 | 2.5 | 29600
| Ayudante | 20600 | 17510 | 38110 | 0.23 | 165695.6522
238462.3188
|  |  |  | COSTOS DIRECTOS |  |  | 259555
ANALISIS DE PRECIOS UNITARIOS
ITEM | 1.1.6 | CAMPAMENTO EN MADERA |  |  | UNIDAD | m2
| EQUIPO | UNIDAD | CANTIDAD | TARIFA/DÍA | RENDIMIENTO | VALOR
| Herramienta menor | %MO |  | 28295.4639 | 0.1 | 2829.5464
2829.5464
| MATERIALES | UNIDAD | CANTIDAD | VALOR UNITARIO | % DESPERDICIO | VALOR
| Recebo | M³ | 0.15 | 62337 | 10% | 10285.605
| Concreto de 17,5 Mpa (175 kg/cm2) | M³ | 0.1 | 279488.25 | 10% | 30743.7075
| Vara rolliza de 6 m. | ML | 2.5 | 4200 | 5% | 11025
| Tabla Chapa de 0,30m | M | 5.4 | 9600 | 5% | 54432
| Puntilla con cabeza de 2" | kg | 0.22 | 2400 | 10% | 580.8
| Gancho para teja ondulada | UN | 1.55 | 454 | 5% | 738.885
| Teja de Fibro cemento Nº6 | UN | 0.77 | 27557 | 2% | 21643.2678
| Bisagra de 3" | UN | 0.3 | 1100 | 0% | 330
| Portacandado | UN | 0.1 | 3300 | 0% | 330
| Candados | UN | 0.15 | 5000 | 0% | 750
130859.2653
| TRANSPORTE MATERIAL | UNIDAD | CANTIDAD | VALOR UNITARIO | DISTANCIA | VALOR
0
| MANO DE OBRA | UNIDAD | CANTIDAD | JORNAL TOTAL | RENDIMIENTO | VALOR
| Oficial especializado | 70000 | 59500 | 129500 | 25 | 5180
| Oficial | 40000 | 34000 | 74000 | 4.85 | 15257.732
| Ayudante | 20600 | 17510 | 38110 | 4.85 | 7857.732
28295.4639
|  |  |  | COSTOS DIRECTOS |  |  | 161984.2756
ANALISIS DE PRECIOS UNITARIOS
ITEM | 1.2.1.1 | VALLA DE HASTA 8 M² |  |  | UNIDAD | un
| EQUIPO | UNIDAD | CANTIDAD | TARIFA/DÍA | RENDIMIENTO | VALOR
| Herramienta menor | %MO |  | 187220 | 0.1 | 18722
18722
| MATERIALES | UNIDAD | CANTIDAD | VALOR UNITARIO | % DESPERDICIO | VALOR
| Valla hasta 8 m2 | UN | 1 | 1000000 | 0% | 1000000
| Concreto de 17,5 Mpa (175 kg/cm2) | M³ | 0.3 | 279488.25 | 5% | 88038.7988
1088038.7988
| TRANSPORTE MATERIAL | UNIDAD | CANTIDAD | VALOR UNITARIO | DISTANCIA | VALOR
0
| MANO DE OBRA | UNIDAD | CANTIDAD | JORNAL TOTAL | RENDIMIENTO | VALOR
| Oficial especializado | 70000 | 59500 | 129500 | 3.5 | 37000
| Oficial | 40000 | 34000 | 74000 | 1 | 74000
| Ayudante | 20600 | 17510 | 38110 | 0.5 | 76220
187220
|  |  |  | COSTOS DIRECTOS |  |  | 1293981
ANALISIS DE PRECIOS UNITARIOS
ITEM | 1.2.1.2 | VALLA DE 8 M² A 24 M² |  |  | UNIDAD | un
| EQUIPO | UNIDAD | CANTIDAD | TARIFA/DÍA | RENDIMIENTO | VALOR
| Herramienta menor | %MO |  | 240130 | 0.1 | 24013
24013
| MATERIALES | UNIDAD | CANTIDAD | VALOR UNITARIO | % DESPERDICIO | VALOR
| Valla hasta 8 m2 a 24 m2 | un | 1 | 3000000 | 0% | 3000000
| Concreto de 17,5 Mpa (175 kg/cm2) | M³ | 0.5 | 279488.25 | 5% | 146731.3313
3146731.3312
| TRANSPORTE MATERIAL | UNIDAD | CANTIDAD | VALOR UNITARIO | DISTANCIA | VALOR
0
| MANO DE OBRA | UNIDAD | CANTIDAD | JORNAL TOTAL | RENDIMIENTO | VALOR
| Oficial especializado | 70000 | 59500 | 129500 | 2.5 | 51800
| Oficial | 40000 | 34000 | 74000 | 1 | 74000
| Ayudante | 20600 | 17510 | 38110 | 0.33333 | 114330
240130
|  |  |  | COSTOS DIRECTOS |  |  | 3410874
ANALISIS DE PRECIOS UNITARIOS
ITEM | 1.2.1.3 | SEÑALES INFORMATIVAS PREVENTIVAS Y/O REGLAMENTARIAS |  |  | UNIDAD | un
| EQUIPO | UNIDAD | CANTIDAD | TARIFA/MES | RENDIMIENTO | VALOR
| Herramienta menor |  |  | 53156.6667 | 1.02 | 54219.8
54219.8
| MATERIALES | UNIDAD | CANTIDAD | VALOR UNITARIO | % DESPERDICIO | VALOR
| Señales Informativas preventivas y/o reglamentarias | UN | 1 | 150000 | 2% | 153000
| Tablero de soporte | UN | 1 | 68000 | 1% | 68680
| Poste de fijación | UN | 1 | 115000 | 1% | 116150
337830
| TRANSPORTE MATERIAL | UNIDAD | CANTIDAD | VALOR UNITARIO | DISTANCIA | VALOR
0
| MANO DE OBRA | UNIDAD | CANTIDAD | JORNAL TOTAL | RENDIMIENTO | VALOR
| Oficial especializado | 70000 | 59500 | 129500 | 10 | 12950
| Oficial | 40000 | 34000 | 74000 | 5 | 14800
| Ayudante | 20600 | 17510 | 38110 | 1.5 | 25406.6667
53156.6667
|  |  |  | COSTOS DIRECTOS |  |  | 445206
ANALISIS DE PRECIOS UNITARIOS
ITEM | 1.2.1.3A | SEÑALES INFORMATIVAS PREVENTIVAS Y/O REGLAMENTARIAS MOVILES |  |  | UNIDAD | un
| EQUIPO | UNIDAD | CANTIDAD | TARIFA/MES | RENDIMIENTO | VALOR
| Herramienta menor |  |  | 30463.3333 | 1.02 | 31072.6
31072.6
| MATERIALES | UNIDAD | CANTIDAD | VALOR UNITARIO | % DESPERDICIO | VALOR
| Señales Informativas preventivas y/o reglamentarias móviles | UN | 1 | 185600 | 2% | 189312
189312
| TRANSPORTE MATERIAL | UNIDAD | CANTIDAD | VALOR UNITARIO | DISTANCIA | VALOR
0
| MANO DE OBRA | UNIDAD | CANTIDAD | JORNAL TOTAL | RENDIMIENTO | VALOR
| Oficial especializado | 70000 | 59500 | 129500 | 20 | 6475
| Oficial | 40000 | 34000 | 74000 | 15 | 4933.3333
| Ayudante | 20600 | 17510 | 38110 | 2 | 19055
30463.3333
|  |  |  | COSTOS DIRECTOS |  |  | 250848
ANALISIS DE PRECIOS UNITARIOS
ITEM | 1.2.1.4 | CONOS DE GUÍA |  |  | UNIDAD | un
| EQUIPO | UNIDAD | CANTIDAD | TARIFA/MES | RENDIMIENTO | VALOR
| Herramienta menor | %MO |  | 658.6 | 0.05 | 32.93
32.93
| MATERIALES | UNIDAD | CANTIDAD | VALOR UNITARIO | % DESPERDICIO | VALOR
| Conos Guía de 70 cm | UN | 0.2 | 31320 | 2% | 6389.28
Reutilización 5 veces
6389.28
| TRANSPORTE MATERIAL | UNIDAD | CANTIDAD | VALOR UNITARIO | DISTANCIA | VALOR
0
| MANO DE OBRA | UNIDAD | CANTIDAD | JORNAL TOTAL | RENDIMIENTO | VALOR
| Oficial especializado | 70000 | 59500 | 129500 | 1000 | 129.5
| Oficial | 40000 | 34000 | 74000 | 500 | 148
| Ayudante | 20600 | 17510 | 38110 | 100 | 381.1
658.6
|  |  |  | COSTOS DIRECTOS |  |  | 7081
ANALISIS DE PRECIOS UNITARIOS
ITEM | 1.2.1.5 | CINTAS PLÁSTICAS REFLECTIVAS |  |  | UNIDAD | ml
| EQUIPO | UNIDAD | CANTIDAD | TARIFA/HORA | RENDIMIENTO | VALOR
| Herramienta menor |  |  | 1345.875 | 0.05 | 67.2938
67.2938
| MATERIALES | UNIDAD | CANTIDAD | VALOR UNITARIO | % DESPERDICIO | VALOR
| Postes tubulares | un | 0.073 | 23896 | 1% | 1761.8521
| Cinta de señalización | rollo | 0.012 | 17980 | 10% | 237.336
Nota Reutilización de los Postes 10 veces
1999.1881
| TRANSPORTE MATERIAL | UNIDAD | CANTIDAD | VALOR UNITARIO | DISTANCIA | VALOR
0
| MANO DE OBRA | JORNAL | PRESTACIONES | JORNAL TOTAL | RENDIMIENTO | VALOR
| Oficial especializado | 70000 | 59500 | 129500 | 1000 | 129.5
| Oficial | 40000 | 34000 | 74000 | 100 | 740
| Ayudante | 20600 | 17510 | 38110 | 80 | 476.375
1345.875
|  |  |  | COSTOS DIRECTOS |  |  | 3412
ANALISIS DE PRECIOS UNITARIOS
ITEM | 1.2.1.6 | CANECAS |  |  | UNIDAD | un
| EQUIPO | UNIDAD | CANTIDAD | TARIFA/MES | RENDIMIENTO | VALOR
| Herramienta menor |  |  | 0 | 0.05 | 0
0
| MATERIALES | UNIDAD | CANTIDAD | VALOR UNITARIO | % DESPERDICIO | VALOR
| Canecas plásticas con reflectivo | un | 0.1 | 75400 | 2% | 7690.8
| Agua | ltrs | 200 | 5 | 5% | 1050 |  | 0.19905
Nota Reutilización de las canecas 10 veces
8740.8
| TRANSPORTE MATERIAL | UNIDAD | CANTIDAD | VALOR UNITARIO | DISTANCIA | VALOR
0
| MANO DE OBRA | JORNAL | PRESTACIONES | JORNAL TOTAL | RENDIMIENTO | VALOR
| Oficial especializado | 70000 | 59500 | 129500 | 1000 | 129.5
| Oficial | 40000 | 34000 | 74000 | 100 | 740
| Ayudante | 20600 | 17510 | 38110 | 100 | 381.1
1250.6
|  |  |  | COSTOS DIRECTOS |  |  | 9991
ANALISIS DE PRECIOS UNITARIOS
ITEM | 1.2.2.1 | ENTORNO DE OBRA |  |  | UNIDAD | MS
| EQUIPO | UNIDAD | CANTIDAD | TARIFA/MES | RENDIMIENTO | VALOR
0
0
| MATERIALES | UNIDAD | CANTIDAD | VALOR UNITARIO | % DESPERDICIO | VALOR
0
0
| TRANSPORTE MATERIAL | UNIDAD | CANTIDAD | VALOR UNITARIO | DISTANCIA | VALOR
0
0
| MANO DE OBRA | UNIDAD | CANTIDAD | COSTO MENSUAL | RENDIMIENTO | VALOR
| PROFESIONAL SOCIAL | MES | 1 | 3500000 | 1 | 3500000
3500000
|  |  |  | COSTOS DIRECTOS |  |  | 3500000
ANALISIS DE PRECIOS UNITARIOS
ITEM | 1.2.2.2 | INFORMACIÓN DE PARTICIPACIÓN CIUDADANA |  |  | UNIDAD | MS
| EQUIPO | UNIDAD | CANTIDAD | TARIFA/MES | RENDIMIENTO | VALOR
0
0
| MATERIALES | UNIDAD | CANTIDAD | VALOR UNITARIO | % DESPERDICIO | VALOR
0
0
| TRANSPORTE MATERIAL | UNIDAD | CANTIDAD | VALOR UNITARIO | DISTANCIA | VALOR
0
0
| MANO DE OBRA | UNIDAD | CANTIDAD | COSTO MENSUAL | RENDIMIENTO | VALOR
| PROFESIONAL SOCIAL | MES | 1 | 3500000 | 1 | 3500000
14485674.6
|  |  |  | COSTOS DIRECTOS |  |  | 14485675
ANALISIS DE PRECIOS UNITARIOS
ITEM | 1.3.1 | Cerramiento en malla plástica de 1,00 m. de altura, ambos lados de la zanja |  |  | UNIDAD | ml
| EQUIPO | UNIDAD | CANTIDAD | TARIFA/DÍA | RENDIMIENTO | VALOR
| Herramienta menor | %MO |  | 1233.025 | 0.1 | 123.3025
123.3025
| MATERIALES | UNIDAD | CANTIDAD | VALOR UNITARIO | % DESPERDICIO | VALOR
| Malla de cerramiento plástica | Ml | 0.66 | 1392 | 10% | 1010.592
| Postes plásticos | UN | 0.12 | 23896 | 2% | 2924.8704
| Alambre de amarre | KL | 0.1 | 4500 | 10% | 495
| Vara corredor | UN | 0.016667 | 12500 | 2% | 212.5
Los postes plásticos y la vara que una reutilización de 10 veces
La malla con una reutilización de 3 Veces
4642.9624
| TRANSPORTE MATERIAL | UNIDAD | CANTIDAD | VALOR UNITARIO | DISTANCIA | VALOR
0
0
| MANO DE OBRA | JORNAL | PRESTACIONES | JORNAL TOTAL | RENDIMIENTO | VALOR
| Oficial especializado | 70000 | 59500 | 129500 | 1000 | 129.5
| Oficial | 40000 | 34000 | 74000 | 100 | 740
| Ayudante | 19650 | 16702.5 | 36352.5 | 100 | 363.525
1233.025
|  |  |  | COSTOS DIRECTOS |  |  | 5999
ANALISIS DE PRECIOS UNITARIOS
ITEM | 1.3.1 | Cerramiento en malla plástica de 2,00 m. de altura, ambos lados de la zanja |  |  | UNIDAD | ml
| EQUIPO | UNIDAD | CANTIDAD | TARIFA/DÍA | RENDIMIENTO | VALOR
| Herramienta menor | %MO |  | 4168.6667 | 0.1 | 416.8667
416.8667
| MATERIALES | UNIDAD | CANTIDAD | VALOR UNITARIO | % DESPERDICIO | VALOR
| Malla de cerramiento plástica | Ml | 0.67 | 1566 | 10% | 1154.142
| Alambre de amarre | KL | 0.2 | 4500 | 10% | 990
| Vara corredor | UN | 0.08 | 12500 | 2% | 1020
| Bosel de madera pega malla | UN | 0.08 | 2500 | 2% | 204
Los postes plásticos y la vara que una reutilización de 10 veces
La malla con una reutilización de 3 Veces
3368.142
| TRANSPORTE MATERIAL | UNIDAD | CANTIDAD | VALOR UNITARIO | DISTANCIA | VALOR
0
0
| MANO DE OBRA | JORNAL | PRESTACIONES | JORNAL TOTAL | RENDIMIENTO | VALOR
| Oficial especializado | 70000 | 59500 | 129500 | 300 | 431.6667
| Oficial | 40000 | 34000 | 74000 | 30 | 2466.6667
| Ayudante | 20600 | 17510 | 38110 | 30 | 1270.3333
4168.6667
|  |  |  | COSTOS DIRECTOS |  |  | 7954
ANALISIS DE PRECIOS UNITARIOS
ITEM | 1.3.1 | Puentes peatonales en madera |  |  | UNIDAD | ml
| EQUIPO | UNIDAD | CANTIDAD | TARIFA/DÍA | RENDIMIENTO | VALOR
| Herramienta menor | %MO |  | 28798.3333 | 0.1 | 2879.8333
2879.8333
| MATERIALES | UNIDAD | CANTIDAD | VALOR UNITARIO | % DESPERDICIO | VALOR
| Cerco ordinario | Ml | 2 | 8000 | 10% | 17600
| Tabla chapa de 0,25 m | ML | 3.3333 | 2400 | 10% | 8800
| Repisa ordinario | ML | 8 | 4700 | 10% | 41360
| Puntilla | lb | 1 | 2200 | 5% | 2310
70070
| TRANSPORTE MATERIAL | UNIDAD | CANTIDAD | VALOR UNITARIO | DISTANCIA | VALOR
0
0
| MANO DE OBRA | JORNAL | PRESTACIONES | JORNAL TOTAL | RENDIMIENTO | VALOR
| Oficial especializado | 70000 | 59500 | 129500 | 100 | 1295
| Oficial | 40000 | 34000 | 74000 | 5 | 14800
| Ayudante | 20600 | 17510 | 38110 | 3 | 12703.3333
28798.3333
|  |  |  | COSTOS DIRECTOS |  |  | 101748
ANALISIS DE PRECIOS UNITARIOS
ITEM | 1.3.1 | Iluminación |  |  | UNIDAD | ml
| EQUIPO | UNIDAD | CANTIDAD | TARIFA/DÍA | RENDIMIENTO | VALOR
| Herramienta menor | %MO |  | 1250.6 | 0.1 | 125.06
| Planta eléctrica Diesel de 25 kw | un | 1 | 139000 | 1 | 139000
139125.06
| MATERIALES | UNIDAD | CANTIDAD | VALOR UNITARIO | % DESPERDICIO | VALOR
| Lámparas moviles de 150 kw | UN | 10 | 2800 | 10% | 30800
| Tablero de 12 circuitos | UN | 1 | 65000 | 2% | 66300
| Señalizador | UN | 1 | 4500 | 10% | 4950
| Vara corredor | UN | 0.016667 | 12500 | 2% | 212.5
102262.5
| TRANSPORTE MATERIAL | UNIDAD | CANTIDAD | VALOR UNITARIO | DISTANCIA | VALOR
0
0
| MANO DE OBRA | JORNAL | PRESTACIONES | JORNAL TOTAL | RENDIMIENTO | VALOR
| Oficial especializado | 70000 | 59500 | 129500 | 1000 | 129.5
| Oficial | 40000 | 34000 | 74000 | 100 | 740
| Ayudante | 20600 | 17510 | 38110 | 100 | 381.1
1250.6
|  |  |  | COSTOS DIRECTOS |  |  | 242638
ANALISIS DE PRECIOS UNITARIOS
ITEM | 1.3.1 | Sanitario Móviles |  |  | UNIDAD | mes
| EQUIPO | UNIDAD | CANTIDAD | TARIFA/DÍA | RENDIMIENTO | VALOR
0
| MATERIALES | UNIDAD | CANTIDAD | VALOR UNITARIO | % DESPERDICIO | VALOR
| Cabina sanitaria | Mes | 1 | 333857.6 |  | 333857.6
| Vigilancia | Mes | 0.01 | 7200000 |  | 72000
405857.6
| TRANSPORTE MATERIAL | UNIDAD | CANTIDAD | VALOR UNITARIO | DISTANCIA | VALOR
0
0
| MANO DE OBRA | JORNAL | PRESTACIONES | JORNAL TOTAL | RENDIMIENTO | VALOR
0
|  |  |  | COSTOS DIRECTOS |  |  | 405858
ANALISIS DE PRECIOS UNITARIOS
ITEM | 2.1.1 | EXCAVACIONES A MANO EN TIERRA EN SECO DE 0 A 2 M DE PROFUNDIDAD |  |  | UNIDAD | m³
| EQUIPO | UNIDAD | CANTIDAD | TARIFA/DÍA | RENDIMIENTO | VALOR
| Herramienta menor | %MO |  | 20239 | 0.1 | 2023.9
2023.9
| MATERIALES | UNIDAD | CANTIDAD | VALOR UNITARIO | % DESPERDICIO | VALOR
0
0
| TRANSPORTE MATERIAL | UNIDAD | CANTIDAD | VALOR UNITARIO | DISTANCIA | VALOR
0
0
| MANO DE OBRA | JORNAL | PRESTACIONES | JORNAL TOTAL | RENDIMIENTO | VALOR
| Oficial especializado | 70000 | 59500 | 129500 | 100 | 1295
| Oficial | 40000 | 34000 | 74000 | 20 | 3700
| Ayudante | 20600 | 17510 | 38110 | 2.5 | 15244
20239
|  |  |  | COSTOS DIRECTOS |  |  | 22263
ANALISIS DE PRECIOS UNITARIOS
ITEM | 2.1.2 | EXCAVACIONES A MANO EN TIERRA EN SECO DE 2 A 4 M DE PROFUNDIDAD |  |  | UNIDAD | m³
| EQUIPO | UNIDAD | CANTIDAD | TARIFA/DÍA | RENDIMIENTO | VALOR
| Herramienta menor | %MO |  | 30401.6667 | 0.1 | 3040.1667
3040.1667
| MATERIALES | UNIDAD | CANTIDAD | VALOR UNITARIO | % DESPERDICIO | VALOR
0
0
| TRANSPORTE MATERIAL | UNIDAD | CANTIDAD | VALOR UNITARIO | DISTANCIA | VALOR
0
0
| MANO DE OBRA | JORNAL | PRESTACIONES | JORNAL TOTAL | RENDIMIENTO | VALOR
| Oficial especializado | 70000 | 59500 | 129500 | 100 | 1295
| Oficial | 40000 | 34000 | 74000 | 20 | 3700
| Ayudante | 20600 | 17510 | 38110 | 1.5 | 25406.6667
30401.6667
|  |  |  | COSTOS DIRECTOS |  |  | 33442
ANALISIS DE PRECIOS UNITARIOS
ITEM | 2.1.2 | EXCAVACIONES A MANO EN TIERRA A PROFUNDIDADES MAYORES DE 4 M |  |  | UNIDAD | m³
| EQUIPO | UNIDAD | CANTIDAD | TARIFA/DÍA | RENDIMIENTO | VALOR
| Herramienta menor | %MO |  | 46805 | 0.1 | 4680.5
4680.5
| MATERIALES | UNIDAD | CANTIDAD | VALOR UNITARIO | % DESPERDICIO | VALOR
0
0
| TRANSPORTE MATERIAL | UNIDAD | CANTIDAD | VALOR UNITARIO | DISTANCIA | VALOR
0
0
| MANO DE OBRA | JORNAL | PRESTACIONES | JORNAL TOTAL | RENDIMIENTO | VALOR
| Oficial especializado | 70000 | 59500 | 129500 | 100 | 1295
| Oficial | 40000 | 34000 | 74000 | 10 | 7400
| Ayudante | 20600 | 17510 | 38110 | 1 | 38110
46805
|  |  |  | COSTOS DIRECTOS |  |  | 51486
ANALISIS DE PRECIOS UNITARIOS
ITEM | 2.2.1 | EXCAVACIONES A MANO EN CONGLOMERADO EN SECO DE 0 A 2 M DE PROFUNDIDAD |  |  | UNIDAD | m³
| EQUIPO | UNIDAD | CANTIDAD | TARIFA/DÍA | RENDIMIENTO | VALOR
| Herramienta menor | %MO |  | 26772.1429 | 0.1 | 2677.2143
2677.2143
| MATERIALES | UNIDAD | CANTIDAD | VALOR UNITARIO | % DESPERDICIO | VALOR
0
0
| TRANSPORTE MATERIAL | UNIDAD | CANTIDAD | VALOR UNITARIO | DISTANCIA | VALOR
0
0
| MANO DE OBRA | JORNAL | PRESTACIONES | JORNAL TOTAL | RENDIMIENTO | VALOR
| Oficial especializado | 70000 | 59500 | 129500 | 100 | 1295
| Oficial | 40000 | 34000 | 74000 | 20 | 3700
| Ayudante | 20600 | 17510 | 38110 | 1.75 | 21777.1429
26772.1429
|  |  |  | COSTOS DIRECTOS |  |  | 29449
ANALISIS DE PRECIOS UNITARIOS
ITEM | 2.2.2 | EXCAVACIONES A MANO EN CONGLOMERADO EN SECO DE 2 A 4 M DE PROFUNDIDAD |  |  | UNIDAD | m³
| EQUIPO | UNIDAD | CANTIDAD | TARIFA/DÍA | RENDIMIENTO | VALOR
| Herramienta menor | %MO |  | 43105 | 0.1 | 4310.5
4310.5
| MATERIALES | UNIDAD | CANTIDAD | VALOR UNITARIO | % DESPERDICIO | VALOR
0
0
| TRANSPORTE MATERIAL | UNIDAD | CANTIDAD | VALOR UNITARIO | DISTANCIA | VALOR
0
0
| MANO DE OBRA | JORNAL | PRESTACIONES | JORNAL TOTAL | RENDIMIENTO | VALOR
| Oficial especializado | 70000 | 59500 | 129500 | 100 | 1295
| Oficial | 40000 | 34000 | 74000 | 20 | 3700
| Ayudante | 20600 | 17510 | 38110 | 1 | 38110
43105
|  |  |  | COSTOS DIRECTOS |  |  | 47416
ANALISIS DE PRECIOS UNITARIOS
ITEM | 2.2.3 | EXCAVACIONES A MANO EN CONGLOMERADO EN SECO A PROFUNDIDADES MAYORES DE 4 M |  |  | UNIDAD | m³
| EQUIPO | UNIDAD | CANTIDAD | TARIFA/DÍA | RENDIMIENTO | VALOR
| Herramienta menor | %MO |  | 51738.3333 | 0.1 | 5173.8333
5173.8333
| MATERIALES | UNIDAD | CANTIDAD | VALOR UNITARIO | % DESPERDICIO | VALOR
0
0
| TRANSPORTE MATERIAL | UNIDAD | CANTIDAD | VALOR UNITARIO | DISTANCIA | VALOR
0
0
| MANO DE OBRA | JORNAL | PRESTACIONES | JORNAL TOTAL | RENDIMIENTO | VALOR
| Oficial especializado | 70000 | 59500 | 129500 | 100 | 1295
| Oficial | 40000 | 34000 | 74000 | 6 | 12333.3333
| Ayudante | 20600 | 17510 | 38110 | 1 | 38110
51738.3333
|  |  |  | COSTOS DIRECTOS |  |  | 56912
ANALISIS DE PRECIOS UNITARIOS
ITEM | 2.3.1 | EXCAVACIONES A MANO BAJO AGUA DE 0 A 2 M DE PROFUNDIDAD |  |  | UNIDAD | m³
| EQUIPO | UNIDAD | CANTIDAD | TARIFA/DÍA | RENDIMIENTO | VALOR
| Herramienta menor | %MO |  | 30472.1429 | 0.1 | 3047.2143
| Motobomba sumergible | DD |  | 40000 | 4 | 10000
13047.2143
| MATERIALES | UNIDAD | CANTIDAD | VALOR UNITARIO | % DESPERDICIO | VALOR
0
0
| TRANSPORTE MATERIAL | UNIDAD | CANTIDAD | VALOR UNITARIO | DISTANCIA | VALOR
0
0
| MANO DE OBRA | JORNAL | PRESTACIONES | JORNAL TOTAL | RENDIMIENTO | VALOR
| Oficial especializado | 70000 | 59500 | 129500 | 100 | 1295
| Oficial | 40000 | 34000 | 74000 | 10 | 7400
| Ayudante | 20600 | 17510 | 38110 | 1.75 | 21777.1429
30472.1429
|  |  |  | COSTOS DIRECTOS |  |  | 43519
ANALISIS DE PRECIOS UNITARIOS
ITEM | 2.3.2 | EXCAVACIONES A MANO BAJO AGUA DE 2 A 4 M DE PROFUNDIDAD |  |  | UNIDAD | m³
| EQUIPO | UNIDAD | CANTIDAD | TARIFA/DÍA | RENDIMIENTO | VALOR
| Herramienta menor | %MO |  | 43105 | 0.1 | 4310.5
| Motobomba sumergible | DD |  | 40000 | 3 | 13333.3333
17643.8333
| MATERIALES | UNIDAD | CANTIDAD | VALOR UNITARIO | % DESPERDICIO | VALOR
0
0
| TRANSPORTE MATERIAL | UNIDAD | CANTIDAD | VALOR UNITARIO | DISTANCIA | VALOR
0
0
| MANO DE OBRA | JORNAL | PRESTACIONES | JORNAL TOTAL | RENDIMIENTO | VALOR
| Oficial especializado | 70000 | 59500 | 129500 | 100 | 1295
| Oficial | 40000 | 34000 | 74000 | 20 | 3700
| Ayudante | 20600 | 17510 | 38110 | 1 | 38110
43105
|  |  |  | COSTOS DIRECTOS |  |  | 60749
ANALISIS DE PRECIOS UNITARIOS
ITEM | 2.3.3 | EXCAVACIONES A MANO EN TIERRA A PROFUNDIDADES MAYORES DE 4 M |  |  | UNIDAD | m³
| EQUIPO | UNIDAD | CANTIDAD | TARIFA/DÍA | RENDIMIENTO | VALOR
| Herramienta menor | %MO |  | 64441.6667 | 0.1 | 6444.1667
| Motobomba sumergible | DD |  | 40000 | 2 | 20000
26444.1667
| MATERIALES | UNIDAD | CANTIDAD | VALOR UNITARIO | % DESPERDICIO | VALOR
0
0
| TRANSPORTE MATERIAL | UNIDAD | CANTIDAD | VALOR UNITARIO | DISTANCIA | VALOR
0
0
| MANO DE OBRA | JORNAL | PRESTACIONES | JORNAL TOTAL | RENDIMIENTO | VALOR
| Oficial especializado | 70000 | 59500 | 129500 | 100 | 1295
| Oficial | 40000 | 34000 | 74000 | 6 | 12333.3333
| Ayudante | 20600 | 17510 | 38110 | 0.75 | 50813.3333
64441.6667
|  |  |  | COSTOS DIRECTOS |  |  | 90886
| ANALISIS DE PRECIOS UNITARIOS | [7 empty] | ANALISIS DE PRECIOS UNITARIOS
ITEM | 2.4.1 | Excavación a maquina a cualquier profundidad para zanja de tubería |  |  | UNIDAD | m³ |  | ITEM | 2.4.1 | Excavación abierta a maquina a cualquier profundidad |  |  | UNIDAD | m³
| EQUIPO | UNIDAD | CANTIDAD | TARIFA/DÍA | RENDIMIENTO | VALOR |  |  | EQUIPO | UNIDAD | CANTIDAD | TARIFA/DÍA | RENDIMIENTO | VALOR
| Herramienta menor | %MO |  | 1449.1667 | 0.1 | 144.9167 |  |  | Herramienta menor | %MO |  | 1660.8889 | 0.1 | 166.0889
| Retroexcavadora | un | 1 | 150000 | 12 | 12500 |  |  | Retroexcavadora | un | 1 | 150000 | 25 | 6000
[7 empty] | 12644.9167 | [7 empty] | 6166.0889
| MATERIALES | UNIDAD | CANTIDAD | VALOR UNITARIO | % DESPERDICIO | VALOR |  |  | MATERIALES | UNIDAD | CANTIDAD | VALOR UNITARIO | % DESPERDICIO | VALOR
[6 empty] | 0 | [7 empty] | 0
[7 empty] | 0 | [7 empty] | 0
| TRANSPORTE MATERIAL | UNIDAD | CANTIDAD | VALOR UNITARIO | DISTANCIA | VALOR |  |  | TRANSPORTE MATERIAL | UNIDAD | CANTIDAD | VALOR UNITARIO | DISTANCIA | VALOR
[6 empty] | 0 | [7 empty] | 0
[7 empty] | 0 | [7 empty] | 0
| MANO DE OBRA | JORNAL | PRESTACIONES | JORNAL TOTAL | RENDIMIENTO | VALOR |  |  | MANO DE OBRA | JORNAL | PRESTACIONES | JORNAL TOTAL | RENDIMIENTO | VALOR
| Oficial especializado | 70000 | 59500 | 129500 | 1500 | 86.3333 |  |  | Oficial especializado | 70000 | 59500 | 129500 | 900 | 143.8889
| Oficial | 40000 | 34000 | 74000 | 800 | 92.5 |  |  | Oficial | 40000 | 34000 | 74000 | 300 | 246.6667
| Ayudante | 20600 | 17510 | 38110 | 30 | 1270.3333 |  |  | Ayudante | 20600 | 17510 | 38110 | 30 | 1270.3333
[7 empty] | 1449.1667 | [7 empty] | 1660.8889
|  |  |  | COSTOS DIRECTOS |  |  | 14094 |  |  |  |  | COSTOS DIRECTOS |  |  | 7827
ANALISIS DE PRECIOS UNITARIOS
ITEM | 2.4.2 | Excavación a maquina a cualquier profundidad bajo agua para zanja de tubería |  |  | UNIDAD | m³
| EQUIPO | UNIDAD | CANTIDAD | TARIFA/DÍA | RENDIMIENTO | VALOR
| Herramienta menor | %MO |  | 1018.1167 | 0.1 | 101.8117
| Retroexcavadora | un | 1 | 150000 | 10 | 15000
| Motobomba sumergible | DD |  | 40000 | 100 | 400
15501.8117
| MATERIALES | UNIDAD | CANTIDAD | VALOR UNITARIO | % DESPERDICIO | VALOR
0
0
| TRANSPORTE MATERIAL | UNIDAD | CANTIDAD | VALOR UNITARIO | DISTANCIA | VALOR
0
0
| MANO DE OBRA | JORNAL | PRESTACIONES | JORNAL TOTAL | RENDIMIENTO | VALOR
| Oficial especializado | 70000 | 59500 | 129500 | 1200 | 107.9167
| Oficial | 40000 | 34000 | 74000 | 500 | 148
| Ayudante | 20600 | 17510 | 38110 | 50 | 762.2
1018.1167
|  |  |  | COSTOS DIRECTOS |  |  | 16520
ANALISIS DE PRECIOS UNITARIOS
ITEM | 2.6 | EXCAVACIÓN EN ROCA |  |  | UNIDAD | m³
| EQUIPO | UNIDAD | CANTIDAD | TARIFA/DÍA | RENDIMIENTO | VALOR
| Herramienta menor | %MO |  | 30481.8333 | 0.2 | 6096.3667
| Retroexcavadora | un | 1 | 150000 | 4 | 37500
| Compresor | un | 1 | 65000 | 4 | 16250
59846.3667
| MATERIALES | UNIDAD | CANTIDAD | VALOR UNITARIO | % DESPERDICIO | VALOR
| Anfor | kg | 0.05 | 4489.4784 | 2% | 228.9634 |  | 3870.24 | 2 | 7740.48
| Indugel | kg | 0.05 | 12517.56 | 2% | 638.3956 |  | 10791 | 0.5 | 5395.5
| Cordon detonante | m | 6 | 2207.48 | 10% | 14569.368 |  | 720 | 20 | 14400
[8 empty] | 75 | 4 | 300
1903
27835.98
15436.727
| TRANSPORTE MATERIAL | UNIDAD | CANTIDAD | VALOR UNITARIO | DISTANCIA | VALOR
| Material explosivo | kg | 0.05 | 1000000 | 1% | 50500
50500
| MANO DE OBRA | JORNAL | PRESTACIONES | JORNAL TOTAL | RENDIMIENTO | VALOR
| Oficial especializado | 70000 | 59500 | 129500 | 100 | 1295
| Oficial | 40000 | 34000 | 74000 | 20 | 3700
| Ayudante | 20600 | 17510 | 38110 | 10 | 3811
| Machinero | 20600 | 17510 | 38110 | 12 | 3175.8333
| Dinamitero | 120000 | 102000 | 222000 | 12 | 18500
30481.8333
|  |  |  | COSTOS DIRECTOS |  |  | 156265
| ANALISIS DE PRECIOS UNITARIOS | [7 empty] | ANALISIS DE PRECIOS UNITARIOS | [7 empty] | ANALISIS DE PRECIOS UNITARIOS
ITEM | 2.6.1 | Demolición de Estructuras en Concreto reforzado |  |  | UNIDAD | m³ |  | ITEM | 2.6.1 | Demolición parcial de muros de Estructuras en Concreto reforzado |  |  | UNIDAD | m³ |  | ITEM | 2.6.1 | Escarificación de Estructuras en Concreto reforzado espesor 5 cm |  |  | UNIDAD | m2
| EQUIPO | UNIDAD | CANTIDAD | TARIFA/DÍA | RENDIMIENTO | VALOR |  |  | EQUIPO | UNIDAD | CANTIDAD | TARIFA/DÍA | RENDIMIENTO | VALOR |  |  | EQUIPO | UNIDAD | CANTIDAD | TARIFA/DÍA | RENDIMIENTO | VALOR
| Herramienta menor | %MO |  | 27750 | 0.1 | 2775 |  |  | Herramienta menor | %MO |  | 46805 | 0.1 | 4680.5 |  |  | Herramienta menor | %MO |  | 33608.3333 | 0.3 | 10082.5
| Compresor | HR |  | 65000 | 2 | 32500 |  |  | Compresor | HR |  | 65000 | 1 | 65000
[7 empty] | 35275 | [7 empty] | 69680.5 | [7 empty] | 10082.5
| MATERIALES | UNIDAD | CANTIDAD | VALOR UNITARIO | % DESPERDICIO | VALOR |  |  | MATERIALES | UNIDAD | CANTIDAD | VALOR UNITARIO | % DESPERDICIO | VALOR |  |  | MATERIALES | UNIDAD | CANTIDAD | VALOR UNITARIO | % DESPERDICIO | VALOR
[7 empty] | 0 | [7 empty] | 0 | [7 empty] | 0
| TRANSPORTE MATERIAL | UNIDAD | CANTIDAD | VALOR UNITARIO | DISTANCIA | VALOR |  |  | TRANSPORTE MATERIAL | UNIDAD | CANTIDAD | VALOR UNITARIO | DISTANCIA | VALOR |  |  | TRANSPORTE MATERIAL | UNIDAD | CANTIDAD | VALOR UNITARIO | DISTANCIA | VALOR
[6 empty] | 0 | [7 empty] | 0 | [7 empty] | 0
[7 empty] | 0 | [7 empty] | 0 | [7 empty] | 0
| MANO DE OBRA | JORNAL | PRESTACIONES | JORNAL TOTAL | RENDIMIENTO | VALOR |  |  | MANO DE OBRA | JORNAL | PRESTACIONES | JORNAL TOTAL | RENDIMIENTO | VALOR |  |  | MANO DE OBRA | JORNAL | PRESTACIONES | JORNAL TOTAL | RENDIMIENTO | VALOR
| Oficial especializado | 70000 | 59500 | 129500 | 100 | 1295 |  |  | Oficial especializado | 70000 | 59500 | 129500 | 100 | 1295 |  |  | Oficial especializado | 70000 | 59500 | 129500 | 50 | 2590
| Oficial | 40000 | 34000 | 74000 | 10 | 7400 |  |  | Oficial | 40000 | 34000 | 74000 | 10 | 7400 |  |  | Oficial | 40000 | 34000 | 74000 | 3 | 24666.6667
| Ayudante | 20600 | 17510 | 38110 | 4 | 9527.5 |  |  | Ayudante | 20600 | 17510 | 38110 | 2 | 19055 |  |  | Ayudante | 20600 | 17510 | 38110 | 6 | 6351.6667
| Machinero | 20600 | 17510 | 38110 | 4 | 9527.5 |  |  | Machinero | 20600 | 17510 | 38110 | 2 | 19055
[7 empty] | 27750 | [7 empty] | 46805 | [7 empty] | 33608.3333
|  |  |  | COSTOS DIRECTOS |  |  | 63025 |  |  |  |  | COSTOS DIRECTOS |  |  | 116486 |  |  |  |  | COSTOS DIRECTOS |  |  | 43691
ANALISIS DE PRECIOS UNITARIOS
ITEM | 1.3.3 | Demolición de Estructuras en Concreto Simple |  |  | UNIDAD | m³
| EQUIPO | UNIDAD | CANTIDAD | TARIFA/DÍA | RENDIMIENTO | VALOR
| Herramienta menor | %MO |  | 18222.5 | 0.1 | 1822.25
| Compresor | HR |  | 65000 | 4 | 16250
18072.25
| MATERIALES | UNIDAD | CANTIDAD | VALOR UNITARIO | % DESPERDICIO | VALOR
0
| TRANSPORTE MATERIAL | UNIDAD | CANTIDAD | VALOR UNITARIO | DISTANCIA | VALOR
0
0
| MANO DE OBRA | JORNAL | PRESTACIONES | JORNAL TOTAL | RENDIMIENTO | VALOR
| Oficial especializado | 70000 | 59500 | 129500 | 100 | 1295
| Oficial | 40000 | 34000 | 74000 | 10 | 7400
| Ayudante | 20600 | 17510 | 38110 | 8 | 4763.75
| Ayudante | 20600 | 17510 | 38110 | 8 | 4763.75
18222.5
|  |  |  | COSTOS DIRECTOS |  |  | 36295
ANALISIS DE PRECIOS UNITARIOS
ITEM | 1.3.4 | Demolición de Estructuras en Concreto Ciclopéo |  |  | UNIDAD | m³
| EQUIPO | UNIDAD | CANTIDAD | TARIFA/DÍA | RENDIMIENTO | VALOR
| Herramienta menor | %MO |  | 23402.5 | 0.1 | 2340.25
| Compresor | HR |  | 65000 | 6 | 10833.3333
13173.5833
| MATERIALES | UNIDAD | CANTIDAD | VALOR UNITARIO | % DESPERDICIO | VALOR
0
| TRANSPORTE MATERIAL | UNIDAD | CANTIDAD | VALOR UNITARIO | DISTANCIA | VALOR
0
0
| MANO DE OBRA | JORNAL | PRESTACIONES | JORNAL TOTAL | RENDIMIENTO | VALOR
| Oficial especializado | 70000 | 59500 | 129500 | 200 | 647.5
| Oficial | 40000 | 34000 | 74000 | 20 | 3700
| Ayudante | 20600 | 17510 | 38110 | 4 | 9527.5
| Machinero | 20600 | 17510 | 38110 | 4 | 9527.5
23402.5
|  |  |  | COSTOS DIRECTOS |  |  | 36576
ANALISIS DE PRECIOS UNITARIOS
ITEM | 1.3.4 | Demolición de Pavimento Rígido |  |  | UNIDAD | m³
| EQUIPO | UNIDAD | CANTIDAD | TARIFA/HORA | RENDIMIENTO | VALOR
| Herramienta menor | %MO |  | 10873.375 | 0.1 | 1087.3375
| Compresor | HR |  | 65000 | 1 | 65000
| Cortadora | HR | 1 | 92000 | 16 | 5750
71837.3375
| MATERIALES | UNIDAD | CANTIDAD | VALOR UNITARIO | % DESPERDICIO | VALOR
| Disco de tugsteno | UN | 0.00125 | 400000 | 5% | 525
525
| TRANSPORTE MATERIAL | UNIDAD | CANTIDAD | VALOR UNITARIO | DISTANCIA | VALOR
0
0
| MANO DE OBRA | JORNAL | PRESTACIONES | JORNAL TOTAL | RENDIMIENTO | VALOR
| Oficial especializado | 70000 | 59500 | 129500 | 1000 | 129.5
| Oficial | 40000 | 34000 | 74000 | 100 | 740
| Ayudante | 20600 | 17510 | 38110 | 8 | 4763.75
| Cortador | 20600 | 17510 | 38110 | 80 | 476.375
| Machinero | 20600 | 17510 | 38110 | 8 | 4763.75
10873.375
|  |  |  | COSTOS DIRECTOS |  |  | 83236
ANALISIS DE PRECIOS UNITARIOS
ITEM | 1.3.4 | Demolición de Pavimento Flexible |  |  | UNIDAD | m³
| EQUIPO | UNIDAD | CANTIDAD | TARIFA/DÍA | RENDIMIENTO | VALOR
| Herramienta menor | %MO |  | 5415.69 | 0.1 | 541.569
| Compresor | HR |  | 65000 | 2 | 32500
| Cortadora | HR | 1 | 92000 | 32 | 2875
35916.569
| MATERIALES | UNIDAD | CANTIDAD | VALOR UNITARIO | % DESPERDICIO | VALOR
| Disco de tugsteno | UN | 0.000625 | 400000 | 5% | 262.5
262.5
| TRANSPORTE MATERIAL | UNIDAD | CANTIDAD | VALOR UNITARIO | DISTANCIA | VALOR
0
0
| MANO DE OBRA | JORNAL | PRESTACIONES | JORNAL TOTAL | RENDIMIENTO | VALOR
| Oficial especializado | 70000 | 59500 | 129500 | 1000 | 129.5
| Oficial | 40000 | 34000 | 74000 | 200 | 370
| Ayudante | 20600 | 17510 | 38110 | 16 | 2381.875
| Cortador | 20600 | 17510 | 38110 | 250 | 152.44
| Machinero | 20600 | 17510 | 38110 | 16 | 2381.875
5415.69
|  |  |  | COSTOS DIRECTOS |  |  | 41595
ANALISIS DE PRECIOS UNITARIOS
ITEM | 1.3.4 | Demolición de Andenes |  |  | UNIDAD | m³
| EQUIPO | UNIDAD | CANTIDAD | TARIFA/DÍA | RENDIMIENTO | VALOR
| Herramienta menor | %MO |  | 10549.44 | 0.1 | 1054.944
| Cortadora | HR | 1 | 92000 | 50 | 1840
2894.944
| MATERIALES | UNIDAD | CANTIDAD | VALOR UNITARIO | % DESPERDICIO | VALOR
| Disco de tugsteno | UN | 0.001 | 400000 | 5% | 420
420
| TRANSPORTE MATERIAL | UNIDAD | CANTIDAD | VALOR UNITARIO | DISTANCIA | VALOR
0
0
| MANO DE OBRA | JORNAL | PRESTACIONES | JORNAL TOTAL | RENDIMIENTO | VALOR
| Oficial especializado | 70000 | 59500 | 129500 | 1000 | 129.5
| Oficial | 40000 | 34000 | 74000 | 100 | 740
| Ayudante | 20600 | 17510 | 38110 | 4 | 9527.5
| Cortador | 20600 | 17510 | 38110 | 250 | 152.44
10549.44
|  |  |  | COSTOS DIRECTOS |  |  | 13864
ANALISIS DE PRECIOS UNITARIOS
ITEM | 1.3.4 | Demolición de Sardineles en Concreto |  |  | UNIDAD | ml
| EQUIPO | UNIDAD | CANTIDAD | TARIFA/DÍA | RENDIMIENTO | VALOR
| Herramienta menor | %MO |  | 1769.8333 | 0.2 | 353.9667
353.9667
| MATERIALES | UNIDAD | CANTIDAD | VALOR UNITARIO | % DESPERDICIO | VALOR
0
| TRANSPORTE MATERIAL | UNIDAD | CANTIDAD | VALOR UNITARIO | DISTANCIA | VALOR
0
0
| MANO DE OBRA | JORNAL | PRESTACIONES | JORNAL TOTAL | RENDIMIENTO | VALOR
| Oficial especializado | 70000 | 59500 | 129500 | 1000 | 129.5
| Oficial | 40000 | 34000 | 74000 | 200 | 370
| Ayudante | 20600 | 17510 | 38110 | 30 | 1270.3333
1769.8333
|  |  |  | COSTOS DIRECTOS |  |  | 2124
ANALISIS DE PRECIOS UNITARIOS
ITEM | 1.3.4 | Demolición de Mamposteria en Ladrillo |  |  | UNIDAD | m3
| EQUIPO | UNIDAD | CANTIDAD | TARIFA/DÍA | RENDIMIENTO | VALOR
| Herramienta menor | %MO |  | 10397 | 0.2 | 2079.4
2079.4
| MATERIALES | UNIDAD | CANTIDAD | VALOR UNITARIO | % DESPERDICIO | VALOR
0
| TRANSPORTE MATERIAL | UNIDAD | CANTIDAD | VALOR UNITARIO | DISTANCIA | VALOR
0
0
| MANO DE OBRA | JORNAL | PRESTACIONES | JORNAL TOTAL | RENDIMIENTO | VALOR
| Oficial especializado | 70000 | 59500 | 129500 | 1000 | 129.5
| Oficial | 40000 | 34000 | 74000 | 100 | 740
| Ayudante | 20600 | 17510 | 38110 | 4 | 9527.5
10397
|  |  |  | COSTOS DIRECTOS |  |  | 12476
ANALISIS DE PRECIOS UNITARIOS
ITEM | 1.3.4 | Demolición de cilindro de pozos en ladrillo |  |  | UNIDAD | ml
| EQUIPO | UNIDAD | CANTIDAD | TARIFA/DÍA | RENDIMIENTO | VALOR
| Herramienta menor | %MO |  | 19924.5 | 0.2 | 3984.9
3984.9
| MATERIALES | UNIDAD | CANTIDAD | VALOR UNITARIO | % DESPERDICIO | VALOR
0
| TRANSPORTE MATERIAL | UNIDAD | CANTIDAD | VALOR UNITARIO | DISTANCIA | VALOR
0
0
| MANO DE OBRA | JORNAL | PRESTACIONES | JORNAL TOTAL | RENDIMIENTO | VALOR
| Oficial especializado | 70000 | 59500 | 129500 | 1000 | 129.5
| Oficial | 40000 | 34000 | 74000 | 100 | 740
| Ayudante | 20600 | 17510 | 38110 | 2 | 19055
19924.5
|  |  |  | COSTOS DIRECTOS |  |  | 23909
| ANALISIS DE PRECIOS UNITARIOS | [7 empty] | ANALISIS DE PRECIOS UNITARIOS
ITEM | 1.3.4 | Demolición de tubería gres o cemento menores a 400 m (16") |  |  | UNIDAD | ml |  | ITEM | 1.3.4 | Retiro,limpieza e inspección tubería de 8" |  |  | UNIDAD | ml
| EQUIPO | UNIDAD | CANTIDAD | TARIFA/DÍA | RENDIMIENTO | VALOR |  |  | EQUIPO | UNIDAD | CANTIDAD | TARIFA/DÍA | RENDIMIENTO | VALOR
| Herramienta menor | %MO |  | 3989.8333 | 0.2 | 797.9667 |  |  | Herramienta menor | %MO |  | 15046.6667 | 0.2 | 3009.3333
| Equipo de Cargue | Un | 1 | 120000 | 300 | 400 |  |  | Equipo de extracción | Un | 1 | 180000 | 30 | 6000
[9 empty] | Equipo de lavado |  |  |  |  | 500
[7 empty] | 1197.9667 | [7 empty] | 9509.3333
| MATERIALES | UNIDAD | CANTIDAD | VALOR UNITARIO | % DESPERDICIO | VALOR |  |  | MATERIALES | UNIDAD | CANTIDAD | VALOR UNITARIO | % DESPERDICIO | VALOR
[9 empty] | Agua | lt | 10 | 20 | 5% | 210
[9 empty] | Trapos cepillos | gl |  |  |  | 150
[7 empty] | 0 | [7 empty] | 360
| TRANSPORTE MATERIAL | UNIDAD | CANTIDAD | VALOR UNITARIO | DISTANCIA | VALOR |  |  | TRANSPORTE MATERIAL | UNIDAD | CANTIDAD | VALOR UNITARIO | DISTANCIA | VALOR
[6 empty] | 0 | [7 empty] | 0
[7 empty] | 0 | [7 empty] | 0
| MANO DE OBRA | JORNAL | PRESTACIONES | JORNAL TOTAL | RENDIMIENTO | VALOR |  |  | MANO DE OBRA | JORNAL | PRESTACIONES | JORNAL TOTAL | RENDIMIENTO | VALOR
| Oficial especializado | 70000 | 59500 | 129500 | 600 | 215.8333 |  |  | Oficial especializado | 70000 | 59500 | 129500 | 100 | 1295
| Oficial | 40000 | 34000 | 74000 | 60 | 1233.3333 |  |  | Oficial | 40000 | 34000 | 74000 | 10 | 7400
| Ayudante | 20600 | 17510 | 38110 | 15 | 2540.6667 |  |  | Ayudante | 20600 | 17510 | 38110 | 6 | 6351.6667
[7 empty] | 3989.8333 | [7 empty] | 15046.6667
|  |  |  | COSTOS DIRECTOS |  |  | 5188 |  |  |  |  | COSTOS DIRECTOS |  |  | 24916
| ANALISIS DE PRECIOS UNITARIOS | [7 empty] | ANALISIS DE PRECIOS UNITARIOS
ITEM | 1.3.4 | Demolición de tubería gres o cemento de 400 mm (16") a 600 m (24") |  |  | UNIDAD | ml |  | ITEM | 1.3.4 | Retiro,limpieza e inspección tubería de 10" |  |  | UNIDAD | ml
| EQUIPO | UNIDAD | CANTIDAD | TARIFA/DÍA | RENDIMIENTO | VALOR |  |  | EQUIPO | UNIDAD | CANTIDAD | TARIFA/DÍA | RENDIMIENTO | VALOR
| Herramienta menor | %MO |  | 5349.5833 | 0.2 | 1069.9167 |  |  | Herramienta menor | %MO |  | 15046.6667 | 0.2 | 3009.3333
| Equipo de Cargue | Un | 1 | 120000 | 200 | 600 |  |  | Equipo de extracción | Un | 1 | 180000 | 30 | 6000
[9 empty] | Equipo de lavado |  |  |  |  | 500
[7 empty] | 1669.9167 | [7 empty] | 9509.3333
| MATERIALES | UNIDAD | CANTIDAD | VALOR UNITARIO | % DESPERDICIO | VALOR |  |  | MATERIALES | UNIDAD | CANTIDAD | VALOR UNITARIO | % DESPERDICIO | VALOR
[9 empty] | Agua | lt | 10 | 20 | 5% | 210
[9 empty] | Trapos cepillos | gl |  |  |  | 150
[7 empty] | 0 | [7 empty] | 360
| TRANSPORTE MATERIAL | UNIDAD | CANTIDAD | VALOR UNITARIO | DISTANCIA | VALOR |  |  | TRANSPORTE MATERIAL | UNIDAD | CANTIDAD | VALOR UNITARIO | DISTANCIA | VALOR
[6 empty] | 0 | [7 empty] | 0
[7 empty] | 0 | [7 empty] | 0
| MANO DE OBRA | JORNAL | PRESTACIONES | JORNAL TOTAL | RENDIMIENTO | VALOR |  |  | MANO DE OBRA | JORNAL | PRESTACIONES | JORNAL TOTAL | RENDIMIENTO | VALOR
| Oficial especializado | 70000 | 59500 | 129500 | 400 | 323.75 |  |  | Oficial especializado | 70000 | 59500 | 129500 | 100 | 1295
| Oficial | 40000 | 34000 | 74000 | 40 | 1850 |  |  | Oficial | 40000 | 34000 | 74000 | 10 | 7400
| Ayudante | 20600 | 17510 | 38110 | 12 | 3175.8333 |  |  | Ayudante | 20600 | 17510 | 38110 | 6 | 6351.6667
[7 empty] | 5349.5833 | [7 empty] | 15046.6667
|  |  |  | COSTOS DIRECTOS |  |  | 7020 |  |  |  |  | COSTOS DIRECTOS |  |  | 24916
| ANALISIS DE PRECIOS UNITARIOS | [7 empty] | ANALISIS DE PRECIOS UNITARIOS
ITEM | 1.3.4 | Demolición de tubería gres o cemento de 600 mm (24") a 760 m (30") |  |  | UNIDAD | ml |  | ITEM | 1.3.4 | Retiro,limpieza e inspección tubería de 14" |  |  | UNIDAD | ml
| EQUIPO | UNIDAD | CANTIDAD | TARIFA/DÍA | RENDIMIENTO | VALOR |  |  | EQUIPO | UNIDAD | CANTIDAD | TARIFA/DÍA | RENDIMIENTO | VALOR
| Herramienta menor | %MO |  | 9534.6944 | 0.2 | 1906.9389 |  |  | Herramienta menor | %MO |  | 18222.5 | 0.2 | 3644.5
| Equipo de Cargue | Un | 1 | 120000 | 50 | 2400 |  |  | Equipo de extracción | Un | 1 | 180000 | 24 | 7500
| Compresor | HR |  | 65000 | 15 | 4333.3333 |  |  | Equipo de lavado |  |  |  |  | 500
[7 empty] | 8640.2722 | [7 empty] | 11644.5
| MATERIALES | UNIDAD | CANTIDAD | VALOR UNITARIO | % DESPERDICIO | VALOR |  |  | MATERIALES | UNIDAD | CANTIDAD | VALOR UNITARIO | % DESPERDICIO | VALOR
[9 empty] | Agua | lt | 10 | 20 | 5% | 210
[9 empty] | Trapos cepillos | gl |  |  |  | 150
[7 empty] | 0 | [7 empty] | 360
| TRANSPORTE MATERIAL | UNIDAD | CANTIDAD | VALOR UNITARIO | DISTANCIA | VALOR |  |  | TRANSPORTE MATERIAL | UNIDAD | CANTIDAD | VALOR UNITARIO | DISTANCIA | VALOR
[6 empty] | 0 | [7 empty] | 0
[7 empty] | 0 | [7 empty] | 0
| MANO DE OBRA | JORNAL | PRESTACIONES | JORNAL TOTAL | RENDIMIENTO | VALOR |  |  | MANO DE OBRA | JORNAL | PRESTACIONES | JORNAL TOTAL | RENDIMIENTO | VALOR
| Oficial especializado | 70000 | 59500 | 129500 | 200 | 647.5 |  |  | Oficial especializado | 70000 | 59500 | 129500 | 100 | 1295
| Oficial | 40000 | 34000 | 74000 | 20 | 3700 |  |  | Oficial | 40000 | 34000 | 74000 | 10 | 7400
| Ayudante | 20600 | 17510 | 38110 | 8 | 4763.75 |  |  | Ayudante | 20600 | 17510 | 38110 | 4 | 9527.5
| Machinero | 20600 | 17510 | 38110 | 90 | 423.4444
[7 empty] | 9534.6944 | [7 empty] | 18222.5
|  |  |  | COSTOS DIRECTOS |  |  | 18175 |  |  |  |  | COSTOS DIRECTOS |  |  | 30227
| ANALISIS DE PRECIOS UNITARIOS | [7 empty] | ANALISIS DE PRECIOS UNITARIOS
ITEM | 1.3.4 | Demolición de tubería concreto reforzado igual o mayor de 760 mm (30") |  |  | UNIDAD | ml |  | ITEM | 1.3.4 | Retiro,limpieza e inspección accesorios |  |  | UNIDAD | ml
| EQUIPO | UNIDAD | CANTIDAD | TARIFA/DÍA | RENDIMIENTO | VALOR |  |  | EQUIPO | UNIDAD | CANTIDAD | TARIFA/DÍA | RENDIMIENTO | VALOR
| Herramienta menor | %MO |  | 29020.3333 | 0.2 | 5804.0667 |  |  | Herramienta menor | %MO |  | 21398.3333 | 0.2 | 4279.6667
| Equipo de Cargue | Un | 1 | 120000 | 10 | 12000 |  |  | Equipo de extracción | Un | 1 | 180000 | 5 | 36000
| Compresor | HR |  | 65000 | 5 | 13000 |  |  | Equipo de lavado |  |  |  |  | 2500
[7 empty] | 30804.0667 | [7 empty] | 42779.6667
| MATERIALES | UNIDAD | CANTIDAD | VALOR UNITARIO | % DESPERDICIO | VALOR |  |  | MATERIALES | UNIDAD | CANTIDAD | VALOR UNITARIO | % DESPERDICIO | VALOR
[9 empty] | Agua | lt | 20 | 20 | 5% | 420
[9 empty] | Trapos cepillos | gl |  |  |  | 300
[7 empty] | 0 | [7 empty] | 720
| TRANSPORTE MATERIAL | UNIDAD | CANTIDAD | VALOR UNITARIO | DISTANCIA | VALOR |  |  | TRANSPORTE MATERIAL | UNIDAD | CANTIDAD | VALOR UNITARIO | DISTANCIA | VALOR
[6 empty] | 0 | [7 empty] | 0
[7 empty] | 0 | [7 empty] | 0
| MANO DE OBRA | JORNAL | PRESTACIONES | JORNAL TOTAL | RENDIMIENTO | VALOR |  |  | MANO DE OBRA | JORNAL | PRESTACIONES | JORNAL TOTAL | RENDIMIENTO | VALOR
| Oficial especializado | 70000 | 59500 | 129500 | 100 | 1295 |  |  | Oficial especializado | 70000 | 59500 | 129500 | 100 | 1295
| Oficial | 40000 | 34000 | 74000 | 10 | 7400 |  |  | Oficial | 40000 | 34000 | 74000 | 10 | 7400
| Ayudante | 20600 | 17510 | 38110 | 2 | 19055 |  |  | Ayudante | 20600 | 17510 | 38110 | 3 | 12703.3333
| Machinero | 20600 | 17510 | 38110 | 30 | 1270.3333
[7 empty] | 29020.3333 | [7 empty] | 21398.3333
|  |  |  | COSTOS DIRECTOS |  |  | 59824 |  |  |  |  | COSTOS DIRECTOS |  |  | 64898
ANALISIS DE PRECIOS UNITARIOS
ITEM | 2.7.1 | Entibado Tipo 1 (Apuntalamiento) |  |  | UNIDAD | m²
| EQUIPO | UNIDAD | CANTIDAD | TARIFA/DÍA | RENDIMIENTO | VALOR
| Herramienta menor | %MO |  | 6302.3333 | 0.1 | 630.2333
630.2333
| MATERIALES | UNIDAD | CANTIDAD | VALOR UNITARIO | % DESPERDICIO | VALOR
| Tabla burra ordinario de 25 cms | ML | 0.4 | 9440 | 5% | 3964.8
| Madera rolliza (Vara) | M | 0.2 | 12500 | 5% | 2625
La Tabla burra y el codal tiene una reutilización de 10 Veces
6589.8
| TRANSPORTE MATERIAL | UNIDAD | CANTIDAD | VALOR UNITARIO | DISTANCIA | VALOR
0
0
| MANO DE OBRA | JORNAL | PRESTACIONES | JORNAL TOTAL | RENDIMIENTO | VALOR
| Oficial especializado | 70000 | 59500 | 129500 | 100 | 1295
| Oficial | 40000 | 34000 | 74000 | 30 | 2466.6667
| Ayudante | 20600 | 17510 | 38110 | 15 | 2540.6667
6302.3333
|  |  |  | COSTOS DIRECTOS |  |  | 13522
ANALISIS DE PRECIOS UNITARIOS
ITEM | 2.7.2 | Entibado Tipo 1A (Discontinuo en Madera) |  |  | UNIDAD | m²
| EQUIPO | UNIDAD | CANTIDAD | TARIFA/DÍA | RENDIMIENTO | VALOR
| Herramienta menor | %MO |  | 8806 | 0.1 | 880.6
880.6
| MATERIALES | UNIDAD | CANTIDAD | VALOR UNITARIO | % DESPERDICIO | VALOR
| Tablero de 0,7*1,4 en tabla chapa | M2 | 0.1 | 75000 | 5% | 7875
| Madera rolliza (Vara) | M | 0.2 | 12500 | 5% | 2625
| Tabla burra ordinario de 25 cms | ML | 0.1 | 9440 | 5% | 991.2
| Puntilla de 3" | KG | 0.3 | 2200 | 10% | 726
El Tablero tiene un reuso de 10 veces , el codal tiene una reutilización de 5 Veces
La tabla burra su reuso es de 20 veces
12217.2
| TRANSPORTE MATERIAL | UNIDAD | CANTIDAD | VALOR UNITARIO | DISTANCIA | VALOR
0
| MANO DE OBRA | JORNAL | PRESTACIONES | JORNAL TOTAL | RENDIMIENTO | VALOR
| Oficial especializado | 70000 | 59500 | 129500 | 100 | 1295
| Oficial | 40000 | 34000 | 74000 | 20 | 3700
| Ayudante | 20600 | 17510 | 38110 | 10 | 3811
8806
|  |  |  | COSTOS DIRECTOS |  |  | 21904
ANALISIS DE PRECIOS UNITARIOS
ITEM | 2.7.3 | ENTIBADO TIPO 2 (CONTINUO EN MADERA) |  |  | UNIDAD | m²
| EQUIPO | UNIDAD | CANTIDAD | TARIFA/DÍA | RENDIMIENTO | VALOR
| Herramienta menor | %MO |  | 13850.3333 | 0.1 | 1385.0333
1385.0333
| MATERIALES | UNIDAD | CANTIDAD | VALOR UNITARIO | % DESPERDICIO | VALOR
| Tablero de 0,7*1,4 en tabla chapa | M2 | 0.1 | 75000 | 5% | 7875
| Madera rolliza (Vara) | M | 0.2 | 12500 | 5% | 2625
| Tabla burra ordinario de 25 cms | ML | 0.2 | 9440 | 5% | 1982.4
| Puntilla de 3" | KG | 0.3 | 2200 | 10% | 726
El Tablero tiene un reuso de 10 veces , el codal tiene una reutilización de 5 Veces
La tabla burra su reuso es de 10 veces
13208.4
| TRANSPORTE MATERIAL | UNIDAD | CANTIDAD | VALOR UNITARIO | DISTANCIA | VALOR
0
| MANO DE OBRA | JORNAL | PRESTACIONES | JORNAL TOTAL | RENDIMIENTO | VALOR
| Oficial especializado | 70000 | 59500 | 129500 | 100 | 1295
| Oficial | 40000 | 34000 | 74000 | 15 | 4933.3333
| Ayudante | 20600 | 17510 | 38110 | 5 | 7622
13850.3333
|  |  |  | COSTOS DIRECTOS |  |  | 28444
| ANALISIS DE PRECIOS UNITARIOS | [7 empty] | ANALISIS DE PRECIOS UNITARIOS
ITEM | 2.7.4 | ENTIBADO TIPO 3 (METÁLICO) CON TABLEROS |  |  | UNIDAD | m² |  | ITEM | 2.7.4 | ENTIBADO TIPO 3 (METÁLICO) CON LAMINA EN CAJON |  |  | UNIDAD | m²
| EQUIPO | UNIDAD | CANTIDAD | TARIFA/DÍA | RENDIMIENTO | VALOR |  |  | EQUIPO | UNIDAD | CANTIDAD | TARIFA/DÍA | RENDIMIENTO | VALOR
| Herramienta menor | %MO |  | 21398.3333 | 0.1 | 2139.8333 |  |  | Herramienta menor | %MO |  | 64395.4167 | 0.1 | 6439.5417
| Retroexcavadora | HR |  | 120000 | 35 | 3428.5714 |  |  | Retroexcavadora | HR |  | 120000 | 35 | 3428.5714
[7 empty] | 5568.4048 | [7 empty] | 9868.1131
| MATERIALES | UNIDAD | CANTIDAD | VALOR UNITARIO | % DESPERDICIO | VALOR |  |  | MATERIALES | UNIDAD | CANTIDAD | VALOR UNITARIO | % DESPERDICIO | VALOR
| Tablero Metalico | M² | 0.05 | 165000 | 5% | 8662.5 |  |  | Lámina metálica | M² | 0.016 | 874412.5 | 5% | 14690.13 |  | 0.016
| Gato metálico | UN | 0.2 | 30900 | 10% | 6798 |  |  | Gato metálico | UN | 0.2 | 30900 | 10% | 6798
| Tabla burra ordinario de 25 cms | ML | 0.2 | 9440 | 5% | 1982.4 |  |  | Viga metálica | ML | 0.002 | 2233420 | 5% | 4690.182
| Todos los elemento se calcularón con un uso de 20 Veces | [7 empty] | Todos los elemento se calcularón con un uso de 50 Veces
[7 empty] | 17442.9 | [7 empty] | 26178.312
| TRANSPORTE MATERIAL | UNIDAD | CANTIDAD | VALOR UNITARIO | DISTANCIA | VALOR |  |  | TRANSPORTE MATERIAL | UNIDAD | CANTIDAD | VALOR UNITARIO | DISTANCIA | VALOR
[7 empty] | 0 | [7 empty] | 0
| MANO DE OBRA | JORNAL | PRESTACIONES | JORNAL TOTAL | RENDIMIENTO | VALOR |  |  | MANO DE OBRA | JORNAL | PRESTACIONES | JORNAL TOTAL | RENDIMIENTO | VALOR
| Oficial especializado | 70000 | 59500 | 129500 | 100 | 1295 |  |  | Oficial especializado | 70000 | 59500 | 129500 | 80 | 1618.75
| Oficial | 40000 | 34000 | 74000 | 10 | 7400 |  |  | Oficial | 40000 | 34000 | 74000 | 3 | 24666.6667
| Ayudante | 20600 | 17510 | 38110 | 3 | 12703.3333 |  |  | Ayudante | 20600 | 17510 | 38110 | 1 | 38110
[7 empty] | 21398.3333 | [7 empty] | 64395.4167
|  |  |  | COSTOS DIRECTOS |  |  | 44410 |  |  |  |  | COSTOS DIRECTOS |  |  | 100442
ANALISIS DE PRECIOS UNITARIOS
ITEM | 2.8.1 | RELLENO CON MATERIAL SELECCIONADO PROCEDENTE DE LA EXCAVACIÓN |  |  | UNIDAD | m³
| EQUIPO | UNIDAD | CANTIDAD | TARIFA/DÍA | RENDIMIENTO | VALOR
| Herramienta menor | %MO |  | 6709.3333 | 0.1 | 670.9333
| Compactador (canguro) | HR |  | 9000 | 20 | 450
| Mini Cargador | hr | 1 | 40000 | 60 | 666.6667
1787.6
| MATERIALES | UNIDAD | CANTIDAD | VALOR UNITARIO | % DESPERDICIO | VALOR
| Selección de material | M3 | 1 | 2000 | 30% | 2600
2600
| TRANSPORTE MATERIAL | UNIDAD | CANTIDAD | VALOR UNITARIO | DISTANCIA | VALOR
0
| MANO DE OBRA | JORNAL | PRESTACIONES | JORNAL TOTAL | RENDIMIENTO | VALOR
| Oficial especializado | 70000 | 59500 | 129500 | 300 | 431.6667
| Oficial | 40000 | 34000 | 74000 | 30 | 2466.6667
| Ayudante | 20600 | 17510 | 38110 | 10 | 3811
6709.3333
|  |  |  | COSTOS DIRECTOS |  |  | 11097
VIAS
| ANALISIS DE PRECIOS UNITARIOS | [6 empty] | ANALISIS DE PRECIOS UNITARIOS
ITEM | 2.8.2 | Sub-base B-200 (Recebo seleccionado) |  |  | UNIDAD | m³ |  | ITEM | 2.8.2 | Sub-base B-200 (Recebo seleccionado) |  |  | UNIDAD | m³
| EQUIPO | UNIDAD | CANTIDAD | TARIFA/DÍA | RENDIMIENTO | VALOR |  |  | EQUIPO | UNIDAD | CANTIDAD | TARIFA/DÍA | RENDIMIENTO | VALOR
| Herramienta menor | %MO |  | 7942.6667 | 0.1 | 794.2667 |  |  | Herramienta menor | %MO |  | 1250.6 | 0.1 | 125.06
| Compactador (canguro) | HR |  | 9000 | 15 | 600 |  |  | Compactador | HR |  | 80000 | 20 | 4000
| Mini Cargador | hr | 1 | 40000 | 40 | 1000 |  |  | Mini Cargador | HR | 1 | 40000 | 80 | 500
[9 empty] | Motoniveladora | HR | 1 | 150000 | 30 | 5000
[7 empty] | 2394.2667 | [7 empty] | 9625.06
| MATERIALES | UNIDAD | CANTIDAD | VALOR UNITARIO | % DESPERDICIO | VALOR |  |  | MATERIALES | UNIDAD | CANTIDAD | VALOR UNITARIO | % DESPERDICIO | VALOR
| Sub-base B-200 (Recebo seleccionado) | M3 | 1 | 40000 | 30% | 52000 |  |  | Sub-base B-200 (Recebo seleccionado) | M3 | 1 | 40000 | 30% | 52000
[7 empty] | 52000 | [7 empty] | 52000
| TRANSPORTE MATERIAL | UNIDAD | CANTIDAD | VALOR UNITARIO | DISTANCIA | VALOR |  |  | TRANSPORTE MATERIAL | UNIDAD | CANTIDAD | VALOR UNITARIO | DISTANCIA | VALOR
[7 empty] | 0 | [7 empty] | 0
| MANO DE OBRA | JORNAL | PRESTACIONES | JORNAL TOTAL | RENDIMIENTO | VALOR |  |  | MANO DE OBRA | JORNAL | PRESTACIONES | JORNAL TOTAL | RENDIMIENTO | VALOR
| Oficial especializado | 70000 | 59500 | 129500 | 300 | 431.6667 |  |  | Oficial especializado | 70000 | 59500 | 129500 | 1000 | 129.5
| Oficial | 40000 | 34000 | 74000 | 20 | 3700 |  |  | Oficial | 40000 | 34000 | 74000 | 100 | 740
| Ayudante | 20600 | 17510 | 38110 | 10 | 3811 |  |  | Ayudante | 20600 | 17510 | 38110 | 100 | 381.1
[7 empty] | 7942.6667 | [7 empty] | 1250.6
|  |  |  | COSTOS DIRECTOS |  |  | 62337 |  |  |  |  | COSTOS DIRECTOS |  |  | 62876
| ANALISIS DE PRECIOS UNITARIOS | [7 empty] | ANALISIS DE PRECIOS UNITARIOS
ITEM | 2.8.3 | Sub-base Granular B-400 |  |  | UNIDAD | m³ |  | ITEM | 2.8.3 | Sub-base Granular B-400 |  |  | UNIDAD | m³
| EQUIPO | UNIDAD | CANTIDAD | TARIFA/DÍA | RENDIMIENTO | VALOR |  |  | EQUIPO | UNIDAD | CANTIDAD | TARIFA/DÍA | RENDIMIENTO | VALOR
| Herramienta menor | %MO |  | 11969.5 | 0.1 | 1196.95 |  |  | Herramienta menor | %MO |  | 2775 | 0.1 | 277.5
| Compactador (Benitín) | HR |  | 25000 | 10 | 2500 |  |  | Compactador | HR |  | 80000 | 15 | 5333.3333
| Mini Cargador | hr | 1 | 40000 | 30 | 1333.3333 |  |  | Mini Cargador | HR | 1 | 40000 | 40 | 1000
[9 empty] | Motoniveladora | HR | 1 | 150000 | 25 | 6000
[7 empty] | 5030.2833 | [7 empty] | 12610.8333
| MATERIALES | UNIDAD | CANTIDAD | VALOR UNITARIO | % DESPERDICIO | VALOR |  |  | MATERIALES | UNIDAD | CANTIDAD | VALOR UNITARIO | % DESPERDICIO | VALOR
| Sub-base B-400 | M3 | 1 | 90000 | 30% | 117000 |  |  | Sub-base B-400 | M3 | 1 | 90000 | 30% | 117000
[7 empty] | 117000 | [7 empty] | 117000
| TRANSPORTE MATERIAL | UNIDAD | CANTIDAD | VALOR UNITARIO | DISTANCIA | VALOR |  |  | TRANSPORTE MATERIAL | UNIDAD | CANTIDAD | VALOR UNITARIO | DISTANCIA | VALOR
[7 empty] | 0 | [7 empty] | 0
| MANO DE OBRA | JORNAL | PRESTACIONES | JORNAL TOTAL | RENDIMIENTO | VALOR |  |  | MANO DE OBRA | JORNAL | PRESTACIONES | JORNAL TOTAL | RENDIMIENTO | VALOR
| Oficial especializado | 70000 | 59500 | 129500 | 200 | 647.5 |  |  | Oficial especializado | 70000 | 59500 | 129500 | 1000 | 129.5
| Oficial | 40000 | 34000 | 74000 | 20 | 3700 |  |  | Oficial | 40000 | 34000 | 74000 | 100 | 740
| Ayudante | 20600 | 17510 | 38110 | 5 | 7622 |  |  | Ayudante | 20600 | 17510 | 38110 | 20 | 1905.5
[7 empty] | 11969.5 | [7 empty] | 2775
|  |  |  | COSTOS DIRECTOS |  |  | 134000 |  |  |  |  | COSTOS DIRECTOS |  |  | 132386
| ANALISIS DE PRECIOS UNITARIOS | [7 empty] | ANALISIS DE PRECIOS UNITARIOS
ITEM | 2.8.4 | BASE GRANULAR BG4 (NORMA ET-2005 IDU) |  |  | UNIDAD | m³ |  | ITEM | 2.8.4 | BASE GRANULAR BG4 (NORMA ET-2005 IDU) |  |  | UNIDAD | m³
| EQUIPO | UNIDAD | CANTIDAD | TARIFA/DÍA | RENDIMIENTO | VALOR |  |  | EQUIPO | UNIDAD | CANTIDAD | TARIFA/DÍA | RENDIMIENTO | VALOR
| Herramienta menor | %MO |  | 11969.5 | 0.1 | 1196.95 |  |  | Herramienta menor | %MO |  | 2775 | 0.1 | 277.5
| Compactador (Benitín) | HR |  | 25000 | 8 | 3125 |  |  | Compactador | HR |  | 80000 | 15 | 5333.3333
| Mini Cargador | hr | 1 | 40000 | 30 | 1333.3333 |  |  | Mini Cargador | HR | 1 | 40000 | 40 | 1000
[9 empty] | Motoniveladora | HR | 1 | 150000 | 25 | 6000
[7 empty] | 5655.2833 | [7 empty] | 12610.8333
| MATERIALES | UNIDAD | CANTIDAD | VALOR UNITARIO | % DESPERDICIO | VALOR |  |  | MATERIALES | UNIDAD | CANTIDAD | VALOR UNITARIO | % DESPERDICIO | VALOR
| Base B-600 | M3 | 1 | 95000 | 30% | 123500 |  |  | Base B-600 | M3 | 1 | 95000 | 30% | 123500
[7 empty] | 123500 | [7 empty] | 123500
| TRANSPORTE MATERIAL | UNIDAD | CANTIDAD | VALOR UNITARIO | DISTANCIA | VALOR |  |  | TRANSPORTE MATERIAL | UNIDAD | CANTIDAD | VALOR UNITARIO | DISTANCIA | VALOR
[7 empty] | 0 | [7 empty] | 0
| MANO DE OBRA | JORNAL | PRESTACIONES | JORNAL TOTAL | RENDIMIENTO | VALOR |  |  | MANO DE OBRA | JORNAL | PRESTACIONES | JORNAL TOTAL | RENDIMIENTO | VALOR
| Oficial especializado | 70000 | 59500 | 129500 | 200 | 647.5 |  |  | Oficial especializado | 70000 | 59500 | 129500 | 1000 | 129.5
| Oficial | 40000 | 34000 | 74000 | 20 | 3700 |  |  | Oficial | 40000 | 34000 | 74000 | 100 | 740
| Ayudante | 20600 | 17510 | 38110 | 5 | 7622 |  |  | Ayudante | 20600 | 17510 | 38110 | 20 | 1905.5
[7 empty] | 11969.5 | [7 empty] | 2775
|  |  |  | COSTOS DIRECTOS |  |  | 141125 |  |  |  |  | COSTOS DIRECTOS |  |  | 138886
ANALISIS DE PRECIOS UNITARIOS
ITEM | 2.8.5 | Relleno con Arena de Peña |  |  | UNIDAD | m³
| EQUIPO | UNIDAD | CANTIDAD | TARIFA/DÍA | RENDIMIENTO | VALOR
| Herramienta menor | %MO |  | 4803.8333 | 0.1 | 480.3833
| Mini Cargador | hr | 1 | 40000 | 40 | 1000
1480.3833
| MATERIALES | UNIDAD | CANTIDAD | VALOR UNITARIO | % DESPERDICIO | VALOR
| Arena de Peña | M³ | 1 | 55000 | 35% | 74250
74250
| TRANSPORTE MATERIAL | UNIDAD | CANTIDAD | VALOR UNITARIO | DISTANCIA | VALOR
0
| MANO DE OBRA | JORNAL | PRESTACIONES | JORNAL TOTAL | RENDIMIENTO | VALOR
| Oficial especializado | 70000 | 59500 | 129500 | 300 | 431.6667
| Oficial | 40000 | 34000 | 74000 | 30 | 2466.6667
| Ayudante | 20600 | 17510 | 38110 | 20 | 1905.5
4803.8333
|  |  |  | COSTOS DIRECTOS |  |  | 80534
ANALISIS DE PRECIOS UNITARIOS
ITEM | 2.8.6 | Relleno con Arena Lavada,Grava o mixto |  |  | UNIDAD | m³
| EQUIPO | UNIDAD | CANTIDAD | TARIFA/DÍA | RENDIMIENTO | VALOR
| Herramienta menor | %MO |  | 5439 | 0.1 | 543.9
| Mini Cargador | hr | 1 | 40000 | 30 | 1333.3333
1877.2333
| MATERIALES | UNIDAD | CANTIDAD | VALOR UNITARIO | % DESPERDICIO | VALOR
| Arena Lavada,Grava o mixto | M³ | 1 | 77000 | 25% | 96250
96250
| TRANSPORTE MATERIAL | UNIDAD | CANTIDAD | VALOR UNITARIO | DISTANCIA | VALOR
0
| MANO DE OBRA | JORNAL | PRESTACIONES | JORNAL TOTAL | RENDIMIENTO | VALOR
| Oficial especializado | 70000 | 59500 | 129500 | 300 | 431.6667
| Oficial | 40000 | 34000 | 74000 | 30 | 2466.6667
| Ayudante | 20600 | 17510 | 38110 | 15 | 2540.6667
5439
|  |  |  | COSTOS DIRECTOS |  |  | 103566
ANALISIS DE PRECIOS UNITARIOS
ITEM | 2.8.7 | Relleno con Triturado |  |  | UNIDAD | m³
| EQUIPO | UNIDAD | CANTIDAD | TARIFA/DÍA | RENDIMIENTO | VALOR
| Herramienta menor | %MO |  | 5439 | 0.1 | 543.9
| Mini Cargador | hr | 1 | 40000 | 30 | 1333.3333
1877.2333
| MATERIALES | UNIDAD | CANTIDAD | VALOR UNITARIO | % DESPERDICIO | VALOR
| Triturado | M³ | 1 | 80000 | 25% | 100000
100000
| TRANSPORTE MATERIAL | UNIDAD | CANTIDAD | VALOR UNITARIO | DISTANCIA | VALOR
0
| MANO DE OBRA | JORNAL | PRESTACIONES | JORNAL TOTAL | RENDIMIENTO | VALOR
| Oficial especializado | 70000 | 59500 | 129500 | 300 | 431.6667
| Oficial | 40000 | 34000 | 74000 | 30 | 2466.6667
| Ayudante | 20600 | 17510 | 38110 | 15 | 2540.6667
5439
|  |  |  | COSTOS DIRECTOS |  |  | 107316
ANALISIS DE PRECIOS UNITARIOS
ITEM | 2.8.7 | Relleno con Piedra (Rajòn) |  |  | UNIDAD | m³
| EQUIPO | UNIDAD | CANTIDAD | TARIFA/DÍA | RENDIMIENTO | VALOR
| Herramienta menor | %MO |  | 10520.3333 | 0.1 | 1052.0333
| Mini Cargador | hr | 1 | 40000 | 25 | 1600
2652.0333
| MATERIALES | UNIDAD | CANTIDAD | VALOR UNITARIO | % DESPERDICIO | VALOR
| Piedra Rajón | M³ | 1 | 60000 | 25% | 75000
75000
| TRANSPORTE MATERIAL | UNIDAD | CANTIDAD | VALOR UNITARIO | DISTANCIA | VALOR
0
| MANO DE OBRA | JORNAL | PRESTACIONES | JORNAL TOTAL | RENDIMIENTO | VALOR
| Oficial especializado | 70000 | 59500 | 129500 | 300 | 431.6667
| Oficial | 40000 | 34000 | 74000 | 30 | 2466.6667
| Ayudante | 20600 | 17510 | 38110 | 5 | 7622
10520.3333
|  |  |  | COSTOS DIRECTOS |  |  | 88172
ANALISIS DE PRECIOS UNITARIOS
ITEM | 2.9 | CARGUE Y RETIRO DE SOBRANTES |  |  | UNIDAD | m³
| EQUIPO | UNIDAD | CANTIDAD | TARIFA/DÍA | RENDIMIENTO | VALOR
| Herramienta menor | %MO |  | 1039.7 | 0.1 | 103.97
| Mini Cargador | hr | 1 | 40000 | 20 | 2000
2103.97
| MATERIALES | UNIDAD | CANTIDAD | VALOR UNITARIO | % DESPERDICIO | VALOR
0
0
| TRANSPORTE MATERIAL | UNIDAD | CANTIDAD | VALOR UNITARIO | DISTANCIA | VALOR
| Volqueta Retiro de sobrantes a 10 km | M³ | 1.3 | 850 | 10 | 11050
11050
| MANO DE OBRA | JORNAL | PRESTACIONES | JORNAL TOTAL | RENDIMIENTO | VALOR
| Oficial especializado | 70000 | 59500 | 129500 | 1000 | 129.5
| Oficial | 40000 | 34000 | 74000 | 500 | 148
| Ayudante | 20600 | 17510 | 38110 | 50 | 762.2
1039.7
|  |  |  | COSTOS DIRECTOS |  |  | 14194
ANALISIS DE PRECIOS UNITARIOS
ITEM | 2.10.1 | ENROCADO DE PROTECCIÓN |  |  | UNIDAD | m³
| EQUIPO | UNIDAD | CANTIDAD | TARIFA/DÍA | RENDIMIENTO | VALOR
| Herramienta menor | %MO |  | 102425.9615 | 0.1 | 10242.5962
10242.5962
| MATERIALES | UNIDAD | CANTIDAD | VALOR UNITARIO | % DESPERDICIO | VALOR
| Piedra Media Zonga | M³ | 1 | 60000 | 30% | 78000
| Concreto resistencia 17,50MPa (175 kg/cm2) | M³ | 0.3 | 326392.25 | 5% | 102813.5588
180813.5588
| TRANSPORTE MATERIAL | UNIDAD | CANTIDAD | VALOR UNITARIO | DISTANCIA | VALOR
0
0
| MANO DE OBRA | JORNAL | PRESTACIONES | JORNAL TOTAL | RENDIMIENTO | VALOR
| Oficial especializado | 70000 | 59500 | 129500 | 8 | 16187.5
| Oficial | 40000 | 34000 | 74000 | 1.3 | 56923.0769
| Ayudante | 20600 | 17510 | 38110 | 1.3 | 29315.3846
102425.9615
|  |  |  | COSTOS DIRECTOS |  |  | 293482
ANALISIS DE PRECIOS UNITARIOS
ITEM | 2.10.2 | Gaviones |  |  | UNIDAD | m³
| EQUIPO | UNIDAD | CANTIDAD | TARIFA/DÍA | RENDIMIENTO | VALOR
| Herramienta menor | %MO |  | 45880 | 0.05 | 2294
2294
| MATERIALES | UNIDAD | CANTIDAD | VALOR UNITARIO | % DESPERDICIO | VALOR
| Malla Gaviones | M3 | 1 | 27260 | 5% | 28623
| Piedra Media Zonga | M³ | 1 | 60000 | 20% | 72000
| Alambre Galvanizado | KG | 2 | 4500 | 20% | 10800
| Formaleta Especial | ML | 0.075 | 56640 | 5% | 4460.4
115883.4
| TRANSPORTE MATERIAL | UNIDAD | CANTIDAD | VALOR UNITARIO | DISTANCIA | VALOR
0
| MANO DE OBRA | JORNAL | PRESTACIONES | JORNAL TOTAL | RENDIMIENTO | VALOR
| Oficial especializado | 70000 | 59500 | 129500 | 60 | 2158.3333
| Oficial | 40000 | 34000 | 74000 | 3 | 24666.6667
| Ayudante | 20600 | 17510 | 38110 | 2 | 19055
45880
|  |  |  | COSTOS DIRECTOS |  |  | 164057
ANALISIS DE PRECIOS UNITARIOS
ITEM | 2.10.3 | Bolsacretos |  |  | UNIDAD | m³
| EQUIPO | UNIDAD | CANTIDAD | TARIFA/DÍA | RENDIMIENTO | VALOR
| Herramienta menor | %MO |  | 89975.2941 | 0.1 | 8997.5294
8997.5294
| MATERIALES | UNIDAD | CANTIDAD | VALOR UNITARIO | % DESPERDICIO | VALOR
| Saco de lona | UN | 0.5 | 20000 | 0% | 10000
| Concreto resistencia 17,50MPa (175 kg/cm2) | M³ | 1 | 326392.25 | 5% | 342711.8625
352711.8625
| TRANSPORTE MATERIAL | UNIDAD | CANTIDAD | VALOR UNITARIO | DISTANCIA | VALOR
0
| MANO DE OBRA | JORNAL | PRESTACIONES | JORNAL TOTAL | RENDIMIENTO | VALOR
| Oficial especializado | 70000 | 59500 | 129500 | 8.5 | 15235.2941
| Oficial | 40000 | 34000 | 74000 | 1.5 | 49333.3333
| Ayudante | 20600 | 17510 | 38110 | 1.5 | 25406.6667
89975.2941
|  |  |  | COSTOS DIRECTOS |  |  | 451685
ANALISIS DE PRECIOS UNITARIOS
ITEM | 2.10.4 | Bolsa suelos |  |  | UNIDAD | m³
| EQUIPO | UNIDAD | CANTIDAD | TARIFA/DÍA | RENDIMIENTO | VALOR
| Herramienta menor | %MO |  | 26738.6667 | 0.05 | 1336.9333
1336.9333
| MATERIALES | UNIDAD | CANTIDAD | VALOR UNITARIO | % DESPERDICIO | VALOR
| Saco de lona | UN | 0.5 | 20000 | 0% | 10000
| Tierra material seleccionado | M3 | 1 | 5000 | 20% | 6000
16000
| TRANSPORTE MATERIAL | UNIDAD | CANTIDAD | VALOR UNITARIO | DISTANCIA | VALOR
0
| MANO DE OBRA | JORNAL | PRESTACIONES | JORNAL TOTAL | RENDIMIENTO | VALOR
| Oficial especializado | 70000 | 59500 | 129500 | 30 | 4316.6667
| Oficial | 40000 | 34000 | 74000 | 5 | 14800
| Ayudante | 20600 | 17510 | 38110 | 5 | 7622
26738.6667
|  |  |  | COSTOS DIRECTOS |  |  | 44076
ANALISIS DE PRECIOS UNITARIOS
ITEM | 2.10.4 | Tierra Armada |  |  | UNIDAD | m³
| EQUIPO | UNIDAD | CANTIDAD | TARIFA/DÍA | RENDIMIENTO | VALOR
| Herramienta menor | %MO |  | 26738.6667 | 0.05 | 1336.9333
1336.9333
| MATERIALES | UNIDAD | CANTIDAD | VALOR UNITARIO | % DESPERDICIO | VALOR
| Tierra material seleccionado | M3 | 1 | 5000 | 20% | 6000
| Geotextil | M2 | 3 | 3994 | 20% | 14378.4
20378.4
| TRANSPORTE MATERIAL | UNIDAD | CANTIDAD | VALOR UNITARIO | DISTANCIA | VALOR
0
| MANO DE OBRA | JORNAL | PRESTACIONES | JORNAL TOTAL | RENDIMIENTO | VALOR
| Oficial especializado | 70000 | 59500 | 129500 | 30 | 4316.6667
| Oficial | 40000 | 34000 | 74000 | 5 | 14800
| Ayudante | 20600 | 17510 | 38110 | 5 | 7622
26738.6667
|  |  |  | COSTOS DIRECTOS |  |  | 48454
Nota este APU depende del dimensionamiento que se haga para cada caso
ANALISIS DE PRECIOS UNITARIOS
ITEM | 2.10.4 | Filtro con Tubería de Drenaje de 65 mm |  |  | UNIDAD | m³
| EQUIPO | UNIDAD | CANTIDAD | TARIFA/DÍA | RENDIMIENTO | VALOR
| Herramienta menor | %MO |  | 10992.0833 | 0.05 | 549.6042
549.6042
| MATERIALES | UNIDAD | CANTIDAD | VALOR UNITARIO | % DESPERDICIO | VALOR
| Tubería de 2" de drenaje | ML | 1 | 16411.68 | 5% | 17232.264
| Uniones | UN | 0.02 | 2815.32 | 5% | 59.1217
| Gravilla material filtrante | M3 | 0.25 | 80000 | 20% | 24000
| Geotextil Nt | M2 | 2 | 3994 | 5% | 8387.4
49678.7857
| TRANSPORTE MATERIAL | UNIDAD | CANTIDAD | VALOR UNITARIO | DISTANCIA | VALOR
0
| MANO DE OBRA | JORNAL | PRESTACIONES | JORNAL TOTAL | RENDIMIENTO | VALOR
| Oficial especializado | 70000 | 59500 | 129500 | 100 | 1295
| Oficial | 40000 | 34000 | 74000 | 15 | 4933.3333
| Ayudante | 20600 | 17510 | 38110 | 8 | 4763.75
10992.0833
|  |  |  | COSTOS DIRECTOS |  |  | 61220
ANALISIS DE PRECIOS UNITARIOS
ITEM | 2.10.4 | Filtro con Tubería de Drenaje de 100 mm |  |  | UNIDAD | m³
| EQUIPO | UNIDAD | CANTIDAD | TARIFA/DÍA | RENDIMIENTO | VALOR
| Herramienta menor | %MO |  | 16317 | 0.05 | 815.85
815.85
| MATERIALES | UNIDAD | CANTIDAD | VALOR UNITARIO | % DESPERDICIO | VALOR
| Tubería de 4" de drenaje | ML | 1 | 28536 | 5% | 29962.8
| Uniones | UN | 0.02 | 5334.84 | 5% | 112.0316
| Gravilla material filtrante | M3 | 0.25 | 80000 | 20% | 24000
| Geotextil Nt | M2 | 2 | 3994 | 5% | 8387.4
62462.2316
| TRANSPORTE MATERIAL | UNIDAD | CANTIDAD | VALOR UNITARIO | DISTANCIA | VALOR
0
| MANO DE OBRA | JORNAL | PRESTACIONES | JORNAL TOTAL | RENDIMIENTO | VALOR
| Oficial especializado | 70000 | 59500 | 129500 | 100 | 1295
| Oficial | 40000 | 34000 | 74000 | 10 | 7400
| Ayudante | 20600 | 17510 | 38110 | 5 | 7622
16317
|  |  |  | COSTOS DIRECTOS |  |  | 79595
ANALISIS DE PRECIOS UNITARIOS
ITEM | 2.10.4 | Filtro con Tubería de Drenaje de 160 mm |  |  | UNIDAD | m³
| EQUIPO | UNIDAD | CANTIDAD | TARIFA/DÍA | RENDIMIENTO | VALOR
| Herramienta menor | %MO |  | 20072.5 | 0.05 | 1003.625
1003.625
| MATERIALES | UNIDAD | CANTIDAD | VALOR UNITARIO | % DESPERDICIO | VALOR
| Tubería de 6" de drenaje | ML | 1 | 65345.12 | 5% | 68612.376
| Uniones | UN | 0.02 | 2815.32 | 5% | 59.1217
| Gravilla material filtrante | M3 | 0.25 | 80000 | 20% | 24000
| Geotextil Nt | M2 | 2 | 3994 | 5% | 8387.4
101058.8977
| TRANSPORTE MATERIAL | UNIDAD | CANTIDAD | VALOR UNITARIO | DISTANCIA | VALOR
0
| MANO DE OBRA | JORNAL | PRESTACIONES | JORNAL TOTAL | RENDIMIENTO | VALOR
| Oficial especializado | 70000 | 59500 | 129500 | 100 | 1295
| Oficial | 40000 | 34000 | 74000 | 8 | 9250
| Ayudante | 20600 | 17510 | 38110 | 4 | 9527.5
20072.5
|  |  |  | COSTOS DIRECTOS |  |  | 122135
ANALISIS DE PRECIOS UNITARIOS
ITEM | 2.10.4 | Filtro con Tubería de Drenaje de 200 mm |  |  | UNIDAD | m³
| EQUIPO | UNIDAD | CANTIDAD | TARIFA/DÍA | RENDIMIENTO | VALOR
| Herramienta menor | %MO |  | 26331.6667 | 0.05 | 1316.5833
1316.5833
| MATERIALES | UNIDAD | CANTIDAD | VALOR UNITARIO | % DESPERDICIO | VALOR
| Tubería de 8" de drenaje | ML | 1 | 88734.2 | 5% | 93170.91
| Uniones | UN | 0.02 | 5334.84 | 5% | 112.0316
| Gravilla material filtrante | M3 | 0.25 | 80000 | 20% | 24000
| Geotextil Nt | M2 | 2 | 3994 | 5% | 8387.4
125670.3416
| TRANSPORTE MATERIAL | UNIDAD | CANTIDAD | VALOR UNITARIO | DISTANCIA | VALOR
0
| MANO DE OBRA | JORNAL | PRESTACIONES | JORNAL TOTAL | RENDIMIENTO | VALOR
| Oficial especializado | 70000 | 59500 | 129500 | 100 | 1295
| Oficial | 40000 | 34000 | 74000 | 6 | 12333.3333
| Ayudante | 20600 | 17510 | 38110 | 3 | 12703.3333
26331.6667
|  |  |  | COSTOS DIRECTOS |  |  | 153319
ANALISIS DE PRECIOS UNITARIOS
ITEM | 2.10.4 | Filtro en Piedra Tipo Francés |  |  | UNIDAD | m³
| EQUIPO | UNIDAD | CANTIDAD | TARIFA/DÍA | RENDIMIENTO | VALOR
| Herramienta menor | %MO |  | 35150 | 0.05 | 1757.5
1757.5
| MATERIALES | UNIDAD | CANTIDAD | VALOR UNITARIO | % DESPERDICIO | VALOR
| Piedra Tipo Rajón | M3 | 1 | 60000 | 10% | 66000
| Gravilla material filtrante | M3 | 0.15 | 80000 | 20% | 14400
80400
| TRANSPORTE MATERIAL | UNIDAD | CANTIDAD | VALOR UNITARIO | DISTANCIA | VALOR
0
| MANO DE OBRA | JORNAL | PRESTACIONES | JORNAL TOTAL | RENDIMIENTO | VALOR
| Oficial especializado | 70000 | 59500 | 129500 | 100 | 1295
| Oficial | 40000 | 34000 | 74000 | 5 | 14800
| Ayudante | 20600 | 17510 | 38110 | 2 | 19055
35150
|  |  |  | COSTOS DIRECTOS |  |  | 117308
ANALISIS DE PRECIOS UNITARIOS
ITEM | 2.10.4 | Geotextil NT- |  |  | UNIDAD | m2
| EQUIPO | UNIDAD | CANTIDAD | TARIFA/DÍA | RENDIMIENTO | VALOR
| Herramienta menor | %MO |  | 1631.7 | 0.05 | 81.585
81.585
| MATERIALES | UNIDAD | CANTIDAD | VALOR UNITARIO | % DESPERDICIO | VALOR
| Geotextil Nt | M2 | 1 | 3994 | 5% | 4193.7
4193.7
| TRANSPORTE MATERIAL | UNIDAD | CANTIDAD | VALOR UNITARIO | DISTANCIA | VALOR
0
| MANO DE OBRA | JORNAL | PRESTACIONES | JORNAL TOTAL | RENDIMIENTO | VALOR
| Oficial especializado | 70000 | 59500 | 129500 | 1000 | 129.5
| Oficial | 40000 | 34000 | 74000 | 100 | 740
| Ayudante | 20600 | 17510 | 38110 | 50 | 762.2
1631.7
|  |  |  | COSTOS DIRECTOS |  |  | 5907

## APU CAP 3 (hidden)
ANALISIS DE PRECIOS UNITARIOS
ITEM | 3.2.1.1 | INSTALACIÓN TUBERÍA PVC D=1/2" A 3/4" |  |  | UNIDAD | ml
| EQUIPO | UNIDAD | CANTIDAD | TARIFA/HORA | RENDIMIENTO | VALOR
| Herramienta menor | ml | 1 | 2835.125 | 0.05 | 141.7562
| Equipo de prueba hidrostática | ml | 1 | 50000 | 0.008 | 400
541.7563
| MATERIALES | UNIDAD | CANTIDAD | VALOR UNITARIO | % DESPERDICIO | VALOR
| Soldadura PVC | Gl | 0.0054514 | 50554 | 0% | 275.5901
| Limpiador PVC PVC 1/4 GL | Gl | 0.0054514 | 24375 | 0% | 132.8779
| Hipoclorito de Sodio | gr | 5.15 | 0.65 | 0% | 3.3475
411.8155
| TRANSPORTE MATERIAL | UNIDAD | CANTIDAD | VALOR UNITARIO | DISTANCIA | VALOR
0
| MANO DE OBRA | JORNAL | PRESTACIONES | JORNAL TOTAL | RENDIMIENTO | VALOR
| Maestro | 70000 | 59500 | 129500 | 4000 | 32.375
| Oficial | 40000 | 34000 | 74000 | 40 | 1850
| Ayudante | 20600 | 17510 | 38110 | 40 | 952.75
2835.125
|  |  |  | COSTOS DIRECTOS |  |  | 3788.6967
ANALISIS DE PRECIOS UNITARIOS
ITEM | 3.2.1.2 | INSTALACIÓN TUBERÍA PVC D=1" A 1 1/2" |  |  | UNIDAD | ml
| EQUIPO | UNIDAD | CANTIDAD | TARIFA/HORA | RENDIMIENTO | VALOR
| Herramienta menor | ml | 1 | 3606.6579 | 0.05 | 180.3329
| Equipo de prueba hidrostática | ml | 1 | 50000 | 0.008 | 400
580.3329
| MATERIALES | UNIDAD | CANTIDAD | VALOR UNITARIO | % DESPERDICIO | VALOR
| Soldadura PVC | Gl | 0.01299 | 50555 | 0% | 656.7094
| Limpiador PVC PVC 1/4 GL | Gl | 0.01299 | 24377 | 0% | 316.6572
| Hipoclorito de Sodio | gr | 19.79 | 0.66 | 0% | 13.0614
986.4281
| TRANSPORTE MATERIAL | UNIDAD | CANTIDAD | VALOR UNITARIO | DISTANCIA | VALOR
0
| MANO DE OBRA | JORNAL | PRESTACIONES | JORNAL TOTAL | RENDIMIENTO | VALOR
| Maestro | 70000 | 59500 | 129500 | 2720 | 47.6103
| Oficial | 40000 | 34000 | 74000 | 31.5 | 2349.2063
| Ayudante | 20600 | 17510 | 38110 | 31.5 | 1209.8413
3606.6579
|  |  |  | COSTOS DIRECTOS |  |  | 5173
ANALISIS DE PRECIOS UNITARIOS
ITEM | 3.2.2.1 | INSTALACIÓN TUBERÍA PF+UAD D=1/2" A 3/4" |  |  | UNIDAD | ml
| EQUIPO | UNIDAD | CANTIDAD | TARIFA/HORA | RENDIMIENTO | VALOR
| Herramienta menor | ml | 1 | 440.3 | 0.05 | 22.015
22.015
| MATERIALES | UNIDAD | CANTIDAD | VALOR UNITARIO | % DESPERDICIO | VALOR
| Soldadura PVC | Gl |  |  |  | 0
| Limpiador PVC PVC 1/4 GL | Gl |  |  |  | 0
| Hipoclorito de Sodio | gr |  |  |  | 0
0
| TRANSPORTE MATERIAL | UNIDAD | CANTIDAD | VALOR UNITARIO | DISTANCIA | VALOR
0
| MANO DE OBRA | JORNAL | PRESTACIONES | JORNAL TOTAL | RENDIMIENTO | VALOR
| Maestro | 70000 | 59500 | 129500 | 2000 | 64.75
| Oficial | 40000 | 34000 | 74000 | 400 | 185
| Ayudante | 20600 | 17510 | 38110 | 200 | 190.55
440.3
|  |  |  | COSTOS DIRECTOS |  |  | 462
| ANALISIS DE PRECIOS UNITARIOS | [6 empty] | ANALISIS DE PRECIOS UNITARIOS | [8 empty] | ANALISIS DE PRECIOS UNITARIOS
ITEM | 3.2.2.2 | INSTALACIÓN TUBERÍA PVC UNIÓN MECÁNICA D=2" Y 2 1/2"" |  |  | UNIDAD | ml |  | ITEM | 3.2.2.2 | INSTALACIÓN TUBERÍA PVC UNIÓN MECÁNICA D=3" |  |  | UNIDAD | ml |  | ITEM | 3.2.2.2 | INSTALACIÓN TUBERÍA PVC UNIÓN MECÁNICA D=4" |  |  | UNIDAD | ml
| EQUIPO | UNIDAD | CANTIDAD | TARIFA/HORA | RENDIMIENTO | VALOR |  |  | EQUIPO | UNIDAD | CANTIDAD | TARIFA/HORA | RENDIMIENTO | VALOR |  |  | EQUIPO | UNIDAD | CANTIDAD | TARIFA/HORA | RENDIMIENTO | VALOR
| Herramienta menor | ml | 1 | 2633.1667 | 0.05 | 131.6583 |  |  | Herramienta menor | ml | 1 | 3133.9 | 0.05 | 156.695 |  |  | Herramienta menor | ml | 1 | 3797.125 | 0.05 | 189.8563
| Equipo de prueba hidrostática | ml | 1 | 50000 | 0.008 | 400 |  |  | Equipo de prueba hidrostática | ml | 1 | 50000 | 0.008 | 400 |  |  | Equipo de prueba hidrostática | ml | 1 | 50000 | 0.008 | 400
[7 empty] | 531.6583 | [7 empty] | 556.695 | [7 empty] | 589.8563
| MATERIALES | UNIDAD | CANTIDAD | VALOR UNITARIO | % DESPERDICIO | VALOR |  |  | MATERIALES | UNIDAD | CANTIDAD | VALOR UNITARIO | % DESPERDICIO | VALOR |  |  | MATERIALES | UNIDAD | CANTIDAD | VALOR UNITARIO | % DESPERDICIO | VALOR
| Lubricante | lb | 0.00104 | 14071.96 | 5% | 15.3666 |  |  | Lubricante | lb | 0.00625 | 14071.96 | 5% | 92.3472 |  |  | Lubricante | lb | 0.01 | 14071.96 | 5% | 147.7556
| Hipoclorito de Sodio | gr | 82.1 | 0.65 | 5% | 56.0332 |  |  | Hipoclorito de Sodio | gr | 184.725 | 0.65 | 5% | 126.0748 |  |  | Hipoclorito de Sodio | gr | 328.4 | 0.65 | 5% | 224.133
| Agua | lt | 1.9635 | 5 | 10% | 10.7992 |  |  | Agua | lt | 4.4179 | 5 | 10% | 24.2983 |  |  | Agua | lt | 7.854 | 5 | 10% | 43.1969
[7 empty] | 82.1991 | [7 empty] | 242.7203 | [7 empty] | 415.0855
| TRANSPORTE MATERIAL | UNIDAD | CANTIDAD | VALOR UNITARIO | DISTANCIA | VALOR |  |  | TRANSPORTE MATERIAL | UNIDAD | CANTIDAD | VALOR UNITARIO | DISTANCIA | VALOR |  |  | TRANSPORTE MATERIAL | UNIDAD | CANTIDAD | VALOR UNITARIO | DISTANCIA | VALOR
[7 empty] | 0 | [7 empty] | 0 | [7 empty] | 0
| MANO DE OBRA | JORNAL | PRESTACIONES | JORNAL TOTAL | RENDIMIENTO | VALOR |  |  | MANO DE OBRA | JORNAL | PRESTACIONES | JORNAL TOTAL | RENDIMIENTO | VALOR |  |  | MANO DE OBRA | JORNAL | PRESTACIONES | JORNAL TOTAL | RENDIMIENTO | VALOR
| Maestro | 70000 | 59500 | 129500 | 1000 | 129.5 |  |  | Maestro | 70000 | 59500 | 129500 | 1000 | 129.5 |  |  | Maestro | 70000 | 59500 | 129500 | 1000 | 129.5
| Oficial | 40000 | 34000 | 74000 | 60 | 1233.3333 |  |  | Oficial | 40000 | 34000 | 74000 | 50 | 1480 |  |  | Oficial | 40000 | 34000 | 74000 | 40 | 1850
| Ayudante | 20600 | 17510 | 38110 | 30 | 1270.3333 |  |  | Ayudante | 20600 | 17510 | 38110 | 25 | 1524.4 |  |  | Ayudante | 19650 | 16702.5 | 36352.5 | 20 | 1817.625
[7 empty] | 2633.1667 | [7 empty] | 3133.9 | [7 empty] | 3797.125
|  |  |  | COSTOS DIRECTOS |  |  | 3247 |  |  |  |  | COSTOS DIRECTOS |  |  | 3933 |  |  |  |  | COSTOS DIRECTOS |  |  | 4802
| ANALISIS DE PRECIOS UNITARIOS | [7 empty] | ANALISIS DE PRECIOS UNITARIOS
ITEM | 3.2.2.3 | INSTALACIÓN TUBERÍA PVC UNIÓN MECÁNICA D=6" |  |  | UNIDAD | ml |  | ITEM | 3.2.2.3 | INSTALACIÓN TUBERÍA PVC UNIÓN MECÁNICA D=8" |  |  | UNIDAD | ml
| EQUIPO | UNIDAD | CANTIDAD | TARIFA/HORA | RENDIMIENTO | VALOR |  |  | EQUIPO | UNIDAD | CANTIDAD | TARIFA/HORA | RENDIMIENTO | VALOR
| Herramienta menor | ml | 1 | 6370.1667 | 0.05 | 318.5083 |  |  | Herramienta menor | ml | 1 | 8565.5 | 0.05 | 428.275
| Equipo de prueba hidrostática | ml | 1 | 50000 | 0.008 | 400 |  |  | Equipo de prueba hidrostática | ml | 1 | 50000 | 0.008 | 400 |  |  |  |  | 627.04
313.52
[7 empty] | 718.5083 | [7 empty] | 828.275
| MATERIALES | UNIDAD | CANTIDAD | VALOR UNITARIO | % DESPERDICIO | VALOR |  |  | MATERIALES | UNIDAD | CANTIDAD | VALOR UNITARIO | % DESPERDICIO | VALOR
| Lubricante | lb | 0.022222 | 14071.96 | 5% | 328.3457 |  |  | Lubricante | lb | 0.033333 | 14071.96 | 5% | 492.5186
| Hipoclorito de Sodio | gr | 738.9 | 0.65 | 5% | 504.2992 |  |  | Hipoclorito de Sodio | gr | 1313.6 | 0.65 | 5% | 896.532
| Agua | lt | 17.6715 | 5 | 10% | 97.193 |  |  | Agua | lt | 31.4159 | 5 | 10% | 172.7876
[7 empty] | 929.838 | [7 empty] | 1561.8382
| TRANSPORTE MATERIAL | UNIDAD | CANTIDAD | VALOR UNITARIO | DISTANCIA | VALOR |  |  | TRANSPORTE MATERIAL | UNIDAD | CANTIDAD | VALOR UNITARIO | DISTANCIA | VALOR
[7 empty] | 0 | [7 empty] | 0
| MANO DE OBRA | JORNAL | PRESTACIONES | JORNAL TOTAL | RENDIMIENTO | VALOR |  |  | MANO DE OBRA | JORNAL | PRESTACIONES | JORNAL TOTAL | RENDIMIENTO | VALOR
| Maestro | 70000 | 59500 | 129500 | 1000 | 129.5 |  |  | Maestro | 70000 | 59500 | 129500 | 1000 | 129.5
| Oficial | 40000 | 34000 | 74000 | 20 | 3700 |  |  | Oficial | 40000 | 34000 | 74000 | 16 | 4625
| Ayudante | 20600 | 17510 | 38110 | 15 | 2540.6667 |  |  | Ayudante | 20600 | 17510 | 38110 | 10 | 3811
[7 empty] | 6370.1667 | [7 empty] | 8565.5
|  |  |  | COSTOS DIRECTOS |  |  | 8019 |  |  |  |  | COSTOS DIRECTOS |  |  | 10956
| ANALISIS DE PRECIOS UNITARIOS | [7 empty] | ANALISIS DE PRECIOS UNITARIOS
ITEM | 3.2.2.4 | INSTALACIÓN TUBERÍA PVC UNIÓN MECÁNICA D=10" |  |  | UNIDAD | ml |  | ITEM | 3.2.2.4 | INSTALACIÓN TUBERÍA PVC UNIÓN MECÁNICA D=12" |  |  | UNIDAD | ml
| EQUIPO | UNIDAD | CANTIDAD | TARIFA/HORA | RENDIMIENTO | VALOR |  |  | EQUIPO | UNIDAD | CANTIDAD | TARIFA/HORA | RENDIMIENTO | VALOR
| Herramienta menor | ml | 1 | 10715.0577 | 0.05 | 535.7529 |  |  | Herramienta menor | ml | 1 | 12422.75 | 0.05 | 621.1375
| Equipo de prueba hidrostática | ml | 1 | 50000 | 0.01333 | 666.5 |  |  | Equipo de prueba hidrostática | ml | 1 | 50000 | 0.01333 | 666.5
[7 empty] | 1202.2529 | [7 empty] | 1287.6375
| MATERIALES | UNIDAD | CANTIDAD | VALOR UNITARIO | % DESPERDICIO | VALOR |  |  | MATERIALES | UNIDAD | CANTIDAD | VALOR UNITARIO | % DESPERDICIO | VALOR
| Lubricante | lb | 0.00926 | 14071.96 | 5% | 136.8217 |  |  | Lubricante | lb | 0.00926 | 14071.96 | 5% | 136.8217
| Hipoclorito de Sodio | gr | 2052.5 | 0.65 | 5% | 1400.8312 |  |  | Hipoclorito de Sodio | gr | 3258.549 | 0.65 | 5% | 2223.9597
| Agua | lt | 49.0874 | 5 | 10% | 269.9806 |  |  | Agua | lt | 77.9311 | 5 | 10% | 428.6212
[7 empty] | 1807.6335 | [7 empty] | 2789.4026
| TRANSPORTE MATERIAL | UNIDAD | CANTIDAD | VALOR UNITARIO | DISTANCIA | VALOR |  |  | TRANSPORTE MATERIAL | UNIDAD | CANTIDAD | VALOR UNITARIO | DISTANCIA | VALOR
[7 empty] | 0 | [7 empty] | 0
| MANO DE OBRA | JORNAL | PRESTACIONES | JORNAL TOTAL | RENDIMIENTO | VALOR |  |  | MANO DE OBRA | JORNAL | PRESTACIONES | JORNAL TOTAL | RENDIMIENTO | VALOR
| Maestro | 70000 | 59500 | 129500 | 500 | 259 |  |  | Maestro | 70000 | 59500 | 129500 | 500 | 259
| Oficial | 40000 | 34000 | 74000 | 13 | 5692.3077 |  |  | Oficial | 40000 | 34000 | 74000 | 10 | 7400
| Ayudante | 20600 | 17510 | 38110 | 8 | 4763.75 |  |  | Ayudante | 20600 | 17510 | 38110 | 8 | 4763.75
[7 empty] | 10715.0577 | [7 empty] | 12422.75
|  |  |  | COSTOS DIRECTOS |  |  | 13725 |  |  |  |  | COSTOS DIRECTOS |  |  | 16500
| ANALISIS DE PRECIOS UNITARIOS | [7 empty] | ANALISIS DE PRECIOS UNITARIOS
ITEM | 3.2.2.5 | INSTALACIÓN TUBERÍA PVC UNIÓN MECÁNICA D=14" |  |  | UNIDAD | ml |  | ITEM | 3.2.2.5 | INSTALACIÓN TUBERÍA PVC UNIÓN MECÁNICA D=16" |  |  | UNIDAD | ml
| EQUIPO | UNIDAD | CANTIDAD | TARIFA/HORA | RENDIMIENTO | VALOR |  |  | EQUIPO | UNIDAD | CANTIDAD | TARIFA/HORA | RENDIMIENTO | VALOR
| Herramienta menor | ml | 1 | 14047.6667 | 0.05 | 702.3833 |  |  | Herramienta menor | ml | 1 | 15953.1667 | 0.05 | 797.6583
| Equipo de prueba hidrostática | ml | 1 | 50000 | 0.02 | 1000 |  |  | Equipo de prueba hidrostática | ml | 1 | 50000 | 0.02 | 1000
[7 empty] | 1702.3833 | [7 empty] | 1797.6583
| MATERIALES | UNIDAD | CANTIDAD | VALOR UNITARIO | % DESPERDICIO | VALOR |  |  | MATERIALES | UNIDAD | CANTIDAD | VALOR UNITARIO | % DESPERDICIO | VALOR
| Lubricante | lb | 0.083333 | 14071.96 | 5% | 1231.2965 |  |  | Lubricante | lb | 0.1 | 14071.96 | 5% | 1477.5558
| Hipoclorito de Sodio | gr | 4022.9 | 0.65 | 5% | 2745.6292 |  |  | Hipoclorito de Sodio | gr | 5254.4 | 0.65 | 5% | 3586.128
| Agua | lt | 96.2113 | 5 | 10% | 529.162 |  |  | Agua | lt | 125.6637 | 5 | 10% | 691.1504
[7 empty] | 4506.0878 | [7 empty] | 5754.8342
| TRANSPORTE MATERIAL | UNIDAD | CANTIDAD | VALOR UNITARIO | DISTANCIA | VALOR |  |  | TRANSPORTE MATERIAL | UNIDAD | CANTIDAD | VALOR UNITARIO | DISTANCIA | VALOR
[7 empty] | 0 | [7 empty] | 0
| MANO DE OBRA | JORNAL | PRESTACIONES | JORNAL TOTAL | RENDIMIENTO | VALOR |  |  | MANO DE OBRA | JORNAL | PRESTACIONES | JORNAL TOTAL | RENDIMIENTO | VALOR
| Maestro | 70000 | 59500 | 129500 | 500 | 259 |  |  | Maestro | 70000 | 59500 | 129500 | 500 | 259
| Oficial | 40000 | 34000 | 74000 | 12 | 6166.6667 |  |  | Oficial | 40000 | 34000 | 74000 | 12 | 6166.6667
| Ayudante | 20600 | 17510 | 38110 | 5 | 7622 |  |  | Ayudante | 20600 | 17510 | 38110 | 4 | 9527.5
[7 empty] | 14047.6667 | [7 empty] | 15953.1667
|  |  |  | COSTOS DIRECTOS |  |  | 20256 |  |  |  |  | COSTOS DIRECTOS |  |  | 23506
| ANALISIS DE PRECIOS UNITARIOS | [7 empty] | ANALISIS DE PRECIOS UNITARIOS
ITEM | 3.2.2.6 | INSTALACIÓN TUBERÍA PVC UNIÓN MECÁNICA D=18" |  |  | UNIDAD | ml |  | ITEM | 3.2.2.6 | INSTALACIÓN TUBERÍA PVC UNIÓN MECÁNICA D= 20" |  |  | UNIDAD | ml
| EQUIPO | UNIDAD | CANTIDAD | TARIFA/HORA | RENDIMIENTO | VALOR |  |  | EQUIPO | UNIDAD | CANTIDAD | TARIFA/HORA | RENDIMIENTO | VALOR
| Herramienta menor | ml | 1 | 18008.7222 | 0.05 | 900.4361 |  |  | Herramienta menor | ml | 1 | 22277.0833 | 0.05 | 1113.8542
| Equipo de prueba hidrostática | ml | 1 | 50000 | 0.02 | 1000 |  |  | Equipo de prueba hidrostática | ml | 1 | 50000 | 0.02 | 1000
| Equipo movilización tubería | ml | 1 | 120000 | 100 | 1200 |  |  | Equipo movilización tubería | ml | 1 | 120000 | 80 | 1500
[7 empty] | 3100.4361 | [7 empty] | 3613.8542
| MATERIALES | UNIDAD | CANTIDAD | VALOR UNITARIO | % DESPERDICIO | VALOR |  |  | MATERIALES | UNIDAD | CANTIDAD | VALOR UNITARIO | % DESPERDICIO | VALOR
| Lubricante | lb | 0.125 | 14071.96 | 5% | 1846.9447 |  |  | Lubricante | lb | 0.16667 | 14071.96 | 5% | 2462.593
| Hipoclorito de Sodio | gr | 6650.1 | 0.65 | 5% | 4538.6932 |  |  | Hipoclorito de Sodio | gr | 8210 | 0.65 | 5% | 5603.325
| Agua | lt | 159.0431 | 5 | 10% | 874.7372 |  |  | Agua | lt | 196.3495 | 5 | 10% | 1079.9225
[7 empty] | 7260.3752 | [7 empty] | 9145.8405
| TRANSPORTE MATERIAL | UNIDAD | CANTIDAD | VALOR UNITARIO | DISTANCIA | VALOR |  |  | TRANSPORTE MATERIAL | UNIDAD | CANTIDAD | VALOR UNITARIO | DISTANCIA | VALOR
[7 empty] | 0 | [7 empty] | 0
| MANO DE OBRA | JORNAL | PRESTACIONES | JORNAL TOTAL | RENDIMIENTO | VALOR |  |  | MANO DE OBRA | JORNAL | PRESTACIONES | JORNAL TOTAL | RENDIMIENTO | VALOR
| Maestro | 70000 | 59500 | 129500 | 500 | 259 |  |  | Maestro | 70000 | 59500 | 129500 | 400 | 323.75
| Oficial | 40000 | 34000 | 74000 | 9 | 8222.2222 |  |  | Oficial | 40000 | 34000 | 74000 | 8 | 9250
| Ayudante | 20600 | 17510 | 38110 | 4 | 9527.5 |  |  | Ayudante | 20600 | 17510 | 38110 | 3 | 12703.3333
[7 empty] | 18008.7222 | [7 empty] | 22277.0833
|  |  |  | COSTOS DIRECTOS |  |  | 28370 |  |  |  |  | COSTOS DIRECTOS |  |  | 35037
| ANALISIS DE PRECIOS UNITARIOS | [7 empty] | ANALISIS DE PRECIOS UNITARIOS
ITEM | 3.4.1 | INSTALACIÓN ACCESORIOS PVC D=2" A 4" |  |  | UNIDAD | un |  | ITEM | 3.4.1 | INSTALACIÓN ACCESORIOS PVC D=2" A 4" CON SUMINISTRO DE UNIONES |  |  | UNIDAD | un
| EQUIPO | UNIDAD | CANTIDAD | TARIFA/HORA | RENDIMIENTO | VALOR |  |  | EQUIPO | UNIDAD | CANTIDAD | TARIFA/HORA | RENDIMIENTO | VALOR
| Herramienta menor | ml | 1 | 7640.5 | 0.1 | 764.05 |  |  | Herramienta menor | ml | 1 | 7640.5 | 0.1 | 764.05
[7 empty] | 764.05 | [7 empty] | 764.05
| MATERIALES | UNIDAD | CANTIDAD | VALOR UNITARIO | % DESPERDICIO | VALOR |  |  | MATERIALES | UNIDAD | CANTIDAD | VALOR UNITARIO | % DESPERDICIO | VALOR
| Lubricante | lb | 0.00625 | 14071.96 | 5% | 92.3472 |  |  | Lubricante | lb | 0.00625 | 14071.96 | 5% | 92.3472
[9 empty] | Uniones por accesorio | un | 2 | 25049.04 |  | 50098.08
[7 empty] | 92.3472 | [7 empty] | 50190.4272
| TRANSPORTE MATERIAL | UNIDAD | CANTIDAD | VALOR UNITARIO | DISTANCIA | VALOR |  |  | TRANSPORTE MATERIAL | UNIDAD | CANTIDAD | VALOR UNITARIO | DISTANCIA | VALOR
[7 empty] | 0 | [7 empty] | 0
| MANO DE OBRA | JORNAL | PRESTACIONES | JORNAL TOTAL | RENDIMIENTO | VALOR |  |  | MANO DE OBRA | JORNAL | PRESTACIONES | JORNAL TOTAL | RENDIMIENTO | VALOR
| Maestro | 70000 | 59500 | 129500 | 1000 | 129.5 |  |  | Maestro | 70000 | 59500 | 129500 | 1000 | 129.5
| Oficial | 40000 | 34000 | 74000 | 20 | 3700 |  |  | Oficial | 40000 | 34000 | 74000 | 20 | 3700
| Ayudante | 20600 | 17510 | 38110 | 10 | 3811 |  |  | Ayudante | 20600 | 17510 | 38110 | 10 | 3811
[7 empty] | 7640.5 | [7 empty] | 7640.5
|  |  |  | COSTOS DIRECTOS |  |  | 8497 |  |  |  |  | COSTOS DIRECTOS |  |  | 58595
81955
| ANALISIS DE PRECIOS UNITARIOS | [7 empty] | ANALISIS DE PRECIOS UNITARIOS | [7 empty] | 150567
ITEM | 3.4.2 | INSTALACIÓN ACCESORIOS PVC D=6" A 8" |  |  | UNIDAD | un |  | ITEM | 3.4.2 | INSTALACIÓN ACCESORIOS PVC D=6" A 8" |  |  | UNIDAD | un
| EQUIPO | UNIDAD | CANTIDAD | TARIFA/HORA | RENDIMIENTO | VALOR |  |  | EQUIPO | UNIDAD | CANTIDAD | TARIFA/HORA | RENDIMIENTO | VALOR
| Herramienta menor | ml | 1 | 9518.25 | 0.1 | 951.825 |  |  | Herramienta menor | ml | 1 | 9518.25 | 0.1 | 951.825
[6 empty] | 0 | [7 empty] | 0
[7 empty] | 951.825 | [7 empty] | 951.825
| MATERIALES | UNIDAD | CANTIDAD | VALOR UNITARIO | % DESPERDICIO | VALOR |  |  | MATERIALES | UNIDAD | CANTIDAD | VALOR UNITARIO | % DESPERDICIO | VALOR
| Lubricante | lb | 0.025 | 14071.96 | 5% | 369.3889 |  |  | Lubricante | lb | 0.025 | 14071.96 | 5% | 369.3889
[6 empty] | 0 |  |  | Uniones por accesorio | un | 2 | 116261 |  | 232522
[6 empty] | 0 | [7 empty] | 0
[7 empty] | 369.3889 | [7 empty] | 232891.3889
| TRANSPORTE MATERIAL | UNIDAD | CANTIDAD | VALOR UNITARIO | DISTANCIA | VALOR |  |  | TRANSPORTE MATERIAL | UNIDAD | CANTIDAD | VALOR UNITARIO | DISTANCIA | VALOR
[7 empty] | 0 | [7 empty] | 0
| MANO DE OBRA | JORNAL | PRESTACIONES | JORNAL TOTAL | RENDIMIENTO | VALOR |  |  | MANO DE OBRA | JORNAL | PRESTACIONES | JORNAL TOTAL | RENDIMIENTO | VALOR
| Maestro | 70000 | 59500 | 129500 | 1000 | 129.5 |  |  | Maestro | 70000 | 59500 | 129500 | 1000 | 129.5
| Oficial | 40000 | 34000 | 74000 | 16 | 4625 |  |  | Oficial | 40000 | 34000 | 74000 | 16 | 4625
| Ayudante | 20600 | 17510 | 38110 | 8 | 4763.75 |  |  | Ayudante | 20600 | 17510 | 38110 | 8 | 4763.75
[7 empty] | 9518.25 | [7 empty] | 9518.25
|  |  |  | COSTOS DIRECTOS |  |  | 10839 |  |  |  |  | COSTOS DIRECTOS |  |  | 243361
| ANALISIS DE PRECIOS UNITARIOS | [7 empty] | ANALISIS DE PRECIOS UNITARIOS
ITEM | 3.4.3 | INSTALACIÓN ACCESORIOS PVC D=10" A 12" |  |  | UNIDAD | un |  | ITEM | 3.4.3 | INSTALACIÓN ACCESORIOS PVC D=10" A 12" |  |  | UNIDAD | un
| EQUIPO | UNIDAD | CANTIDAD | TARIFA/HORA | RENDIMIENTO | VALOR |  |  | EQUIPO | UNIDAD | CANTIDAD | TARIFA/HORA | RENDIMIENTO | VALOR
| Herramienta menor | ml | 1 | 15151.5 | 0.1 | 1515.15 |  |  | Herramienta menor | ml | 1 | 15151.5 | 0.1 | 1515.15
[6 empty] | 0 | [7 empty] | 0
685965
[7 empty] | 1515.15 | [7 empty] | 1515.15 |  | 397859.7
| MATERIALES | UNIDAD | CANTIDAD | VALOR UNITARIO | % DESPERDICIO | VALOR |  |  | MATERIALES | UNIDAD | CANTIDAD | VALOR UNITARIO | % DESPERDICIO | VALOR
| Lubricante | lb | 0.058824 | 14071.96 | 5% | 869.1505 |  |  | Lubricante | lb | 0.058824 | 14071.96 | 5% | 869.1505
[6 empty] | 0 |  |  | Uniones por accesorio | un | 2 | 397860 |  | 795720
[6 empty] | 0 | [7 empty] | 0
[7 empty] | 869.1505 | [7 empty] | 796589.1505
| TRANSPORTE MATERIAL | UNIDAD | CANTIDAD | VALOR UNITARIO | DISTANCIA | VALOR |  |  | TRANSPORTE MATERIAL | UNIDAD | CANTIDAD | VALOR UNITARIO | DISTANCIA | VALOR
[7 empty] | 0 | [7 empty] | 0
| MANO DE OBRA | JORNAL | PRESTACIONES | JORNAL TOTAL | RENDIMIENTO | VALOR |  |  | MANO DE OBRA | JORNAL | PRESTACIONES | JORNAL TOTAL | RENDIMIENTO | VALOR
| Maestro | 70000 | 59500 | 129500 | 1000 | 129.5 |  |  | Maestro | 70000 | 59500 | 129500 | 1000 | 129.5
| Oficial | 40000 | 34000 | 74000 | 10 | 7400 |  |  | Oficial | 40000 | 34000 | 74000 | 10 | 7400
| Ayudante | 20600 | 17510 | 38110 | 5 | 7622 |  |  | Ayudante | 20600 | 17510 | 38110 | 5 | 7622
[7 empty] | 15151.5 | [7 empty] | 15151.5
|  |  |  | COSTOS DIRECTOS |  |  | 17536 |  |  |  |  | COSTOS DIRECTOS |  |  | 813256
| ANALISIS DE PRECIOS UNITARIOS | [7 empty] | ANALISIS DE PRECIOS UNITARIOS
ITEM | 3.6.1 | INSTALACIÓN TUBERÍA POLIETILENO PE-100 63 MM A PE-100 110 MM |  |  | UNIDAD | ml |  | ITEM | 3.6.1 | INSTALACIÓN TUBERÍA POLIETILENO PE-100 125 MM A PE-100 140 MM |  |  | UNIDAD | ml
| EQUIPO | UNIDAD | CANTIDAD | TARIFA/HORA | RENDIMIENTO | VALOR |  |  | EQUIPO | UNIDAD | CANTIDAD | TARIFA/HORA | RENDIMIENTO | VALOR
| Herramienta menor | ml | 1 | 4333.9333 | 0.05 | 216.6967 |  |  | Herramienta menor | ml | 1 | 6188.25 | 0.05 | 309.4125
| Equipo de Termofusión | ml | 1 | 400000 | 0.015 | 6000 |  |  | Equipo de Termofusión | ml | 1 | 400000 | 0.018 | 7200
| Equipo de prueba hidrostática | ml | 1 | 50000 | 0.02 | 1000 |  |  | Equipo de prueba hidrostática | ml | 1 | 50000 | 0.02 | 1000
[7 empty] | 7216.6967 | [7 empty] | 8509.4125
| MATERIALES | UNIDAD | CANTIDAD | VALOR UNITARIO | % DESPERDICIO | VALOR |  |  | MATERIALES | UNIDAD | CANTIDAD | VALOR UNITARIO | % DESPERDICIO | VALOR
| Agua | lt | 7.854 | 5 | 10% | 43.1969 |  |  | Agua | lt | 13.2732 | 5 | 10% | 73.0028
| Hipoclorito de Sodio | gr | 328.4 | 0.65 | 5% | 224.133 |  |  | Hipoclorito de Sodio | gr | 554.996 | 0.65 | 5% | 378.7848
| Alcohol | lt | 0.00825 | 3500 | 5% | 30.3188 |  |  | Alcohol | lt | 0.00825 | 3500 | 5% | 30.3188
| Papel limpieza | un | 1.67 | 1 | 5% | 1.7535 |  |  | Papel limpieza | un | 1.67 | 1 | 5% | 1.7535
[7 empty] | 299.4021 | [7 empty] | 483.8598
| TRANSPORTE MATERIAL | UNIDAD | CANTIDAD | VALOR UNITARIO | DISTANCIA | VALOR |  |  | TRANSPORTE MATERIAL | UNIDAD | CANTIDAD | VALOR UNITARIO | DISTANCIA | VALOR
[7 empty] | 0 | [7 empty] | 0
| MANO DE OBRA | JORNAL | PRESTACIONES | JORNAL TOTAL | RENDIMIENTO | VALOR |  |  | MANO DE OBRA | JORNAL | PRESTACIONES | JORNAL TOTAL | RENDIMIENTO | VALOR
| Maestro | 70000 | 59500 | 129500 | 1000 | 129.5 |  |  | Maestro | 70000 | 59500 | 129500 | 800 | 161.875
| Oficial | 40000 | 34000 | 74000 | 100 | 740 |  |  | Oficial | 40000 | 34000 | 74000 | 80 | 925
| Ayudante | 20600 | 17510 | 38110 | 100 | 381.1 |  |  | Ayudante | 20600 | 17510 | 38110 | 80 | 476.375
| Técnico Termofusión | 50000 | 42500 | 92500 | 30 | 3083.3333 |  |  | Técnico Termofusión | 50000 | 42500 | 92500 | 20 | 4625
[7 empty] | 4333.9333 | [7 empty] | 6188.25
|  |  |  | COSTOS DIRECTOS |  |  | 11850 |  |  |  |  | COSTOS DIRECTOS |  |  | 15182
ANALISIS DE PRECIOS UNITARIOS
ITEM | 3.6.2 | INSTALACIÓN TUBERÍA POLIETILENO PE-100 160 MM A PE-100 200 MM |  |  | UNIDAD | ml
| EQUIPO | UNIDAD | CANTIDAD | TARIFA/HORA | RENDIMIENTO | VALOR
| Herramienta menor | ml | 1 | 11038.3333 | 0.05 | 551.9167
| Equipo de Termofusión | ml | 1 | 400000 | 0.02 | 8000
| Equipo de prueba hidrostática | ml | 1 | 50000 | 0.02 | 1000
9551.9167
| MATERIALES | UNIDAD | CANTIDAD | VALOR UNITARIO | % DESPERDICIO | VALOR
| Agua | lt | 31.4159 | 5 | 10% | 172.7876
| Hipoclorito de Sodio | gr | 1313.6 | 0.65 | 5% | 896.532
| Alcohol | lt | 0.00825 | 3500 | 5% | 30.3188
| Papel limpieza | un | 1.67 | 1 | 5% | 1.7535
1101.3918
| TRANSPORTE MATERIAL | UNIDAD | CANTIDAD | VALOR UNITARIO | DISTANCIA | VALOR
0
| MANO DE OBRA | JORNAL | PRESTACIONES | JORNAL TOTAL | RENDIMIENTO | VALOR
| Maestro | 70000 | 59500 | 129500 | 600 | 215.8333
| Oficial | 40000 | 34000 | 74000 | 36 | 2055.5556
| Ayudante | 20600 | 17510 | 38110 | 36 | 1058.6111
| Técnico Termofusión | 50000 | 42500 | 92500 | 12 | 7708.3333
11038.3333
|  |  |  | COSTOS DIRECTOS |  |  | 21692
ANALISIS DE PRECIOS UNITARIOS
ITEM | 3.8.1.1 | INSTALACIÓN ACCESORIOS POLIETILENO-PE 100 TERMOFUSIÓN DIÁMETRO 63MM a 110MM |  |  | UNIDAD | un
| EQUIPO | UNIDAD | CANTIDAD | TARIFA/HORA | RENDIMIENTO | VALOR
| Herramienta menor | ml | 1 | 7655.9167 | 0.1 | 765.5917
| Equipo de Termofusión | ml | 1 | 400000 | 0.04 | 16000
16765.5917
| MATERIALES | UNIDAD | CANTIDAD | VALOR UNITARIO | % DESPERDICIO | VALOR
| Alcohol | lt | 0.05 | 3500 | 5% | 183.75
| Papel limpieza | un | 10 | 1 | 5% | 10.5
194.25
| TRANSPORTE MATERIAL | UNIDAD | CANTIDAD | VALOR UNITARIO | DISTANCIA | VALOR
0
| MANO DE OBRA | JORNAL | PRESTACIONES | JORNAL TOTAL | RENDIMIENTO | VALOR
| Maestro | 70000 | 59500 | 129500 | 2000 | 64.75
| Oficial | 40000 | 34000 | 74000 | 30 | 2466.6667
| Ayudante | 20600 | 17510 | 38110 | 30 | 1270.3333
| Técnico Termofusión | 50000 | 42500 | 92500 | 24 | 3854.1667
7655.9167
|  |  |  | COSTOS DIRECTOS |  |  | 24616
ANALISIS DE PRECIOS UNITARIOS
ITEM | 3.8.1.2 | INSTALACIÓN ACCESORIOS POLIETILENO-PE 100 TERMOFUSIÓN DIÁMETRO 160MM a 200MM |  |  | UNIDAD | un
| EQUIPO | UNIDAD | CANTIDAD | TARIFA/HORA | RENDIMIENTO | VALOR
| Herramienta menor | ml | 1 | 10815.7167 | 0.1 | 1081.5717
| Equipo de Termofusión | ml | 1 | 400000 | 0.06 | 24000
25081.5717
| MATERIALES | UNIDAD | CANTIDAD | VALOR UNITARIO | % DESPERDICIO | VALOR
| Alcohol | lt | 0.05 | 3500 | 5% | 183.75
| Papel limpieza | un | 10 | 1 | 5% | 10.5
194.25
| TRANSPORTE MATERIAL | UNIDAD | CANTIDAD | VALOR UNITARIO | DISTANCIA | VALOR
0
| MANO DE OBRA | JORNAL | PRESTACIONES | JORNAL TOTAL | RENDIMIENTO | VALOR
| Maestro | 70000 | 59500 | 129500 | 2500 | 51.8
| Oficial | 40000 | 34000 | 74000 | 22.5 | 3288.8889
| Ayudante | 20600 | 17510 | 38110 | 22.5 | 1693.7778
| Técnico Termofusión | 50000 | 42500 | 92500 | 16 | 5781.25
10815.7167
|  |  |  | COSTOS DIRECTOS |  |  | 36092
ANALISIS DE PRECIOS UNITARIOS
ITEM | 3.8.2.1 | INSTALACIÓN ACCESORIOS POLIETILENO-PE 100 ELECTROFUSIÓN DIÁMETRO 63MM a 110MM |  |  | UNIDAD | un
| EQUIPO | UNIDAD | CANTIDAD | TARIFA/HORA | RENDIMIENTO | VALOR
| Herramienta menor | ml | 1 | 9524.4167 | 0.1 | 952.4417
| Equipo de Electrofusión | ml | 1 | 250000 | 0.04 | 10000
10952.4417
| MATERIALES | UNIDAD | CANTIDAD | VALOR UNITARIO | % DESPERDICIO | VALOR
| Alcohol | lt | 0.05 | 3500 | 5% | 183.75
| Papel limpieza | un | 10 | 1 | 5% | 10.5
194.25
| TRANSPORTE MATERIAL | UNIDAD | CANTIDAD | VALOR UNITARIO | DISTANCIA | VALOR
0
| MANO DE OBRA | JORNAL | PRESTACIONES | JORNAL TOTAL | RENDIMIENTO | VALOR
| Maestro | 70000 | 59500 | 129500 | 2000 | 64.75
| Oficial | 40000 | 34000 | 74000 | 20 | 3700
| Ayudante | 20600 | 17510 | 38110 | 20 | 1905.5
| Técnico Electrofusión | 50000 | 42500 | 92500 | 24 | 3854.1667
9524.4167
|  |  |  | COSTOS DIRECTOS |  |  | 20671
ANALISIS DE PRECIOS UNITARIOS
ITEM | 3.8.2.2 | INSTALACIÓN ACCESORIOS POLIETILENO-PE 100 ELECTROFUSIÓN DIÁMETRO 160MM a 200MM |  |  | UNIDAD | un
| EQUIPO | UNIDAD | CANTIDAD | TARIFA/HORA | RENDIMIENTO | VALOR
| Herramienta menor | ml | 1 | 9524.4167 | 0.1 | 952.4417
| Equipo de Electrofusión | ml | 1 | 250000 | 0.06 | 15000
15952.4417
| MATERIALES | UNIDAD | CANTIDAD | VALOR UNITARIO | % DESPERDICIO | VALOR
| Alcohol | lt | 0.05 | 3500 | 5% | 183.75
| Papel limpieza | un | 10 | 1 | 5% | 10.5
194.25
| TRANSPORTE MATERIAL | UNIDAD | CANTIDAD | VALOR UNITARIO | DISTANCIA | VALOR
0
| MANO DE OBRA | JORNAL | PRESTACIONES | JORNAL TOTAL | RENDIMIENTO | VALOR
| Maestro | 70000 | 59500 | 129500 | 2000 | 64.75
| Oficial | 40000 | 34000 | 74000 | 20 | 3700
| Ayudante | 20600 | 17510 | 38110 | 20 | 1905.5
| Técnico Electrofusión | 50000 | 42500 | 92500 | 24 | 3854.1667
9524.4167
|  |  |  | COSTOS DIRECTOS |  |  | 25671
ANALISIS DE PRECIOS UNITARIOS
ITEM | 3.10.1 | INSTALACIÓN TUBERÍA EN HIERRO GALVANIZADO 3/8" A 3/4" |  |  | UNIDAD | ml
| EQUIPO | UNIDAD | CANTIDAD | TARIFA/HORA | RENDIMIENTO | VALOR
| Herramienta menor | ml | 1 | 833.7333 | 0.1 | 83.3733
| Equipo de prueba hidrostática | ml | 1 | 50000 | 0.02 | 1000
1083.3733
| MATERIALES | UNIDAD | CANTIDAD | VALOR UNITARIO | % DESPERDICIO | VALOR
| Agua | lt | 0.07854 | 5 | 10% | 0.43197
| Hipoclorito de Sodio | gr | 3.284 | 0.65 | 5% | 2.2413
0
0
2.6733
| TRANSPORTE MATERIAL | UNIDAD | CANTIDAD | VALOR UNITARIO | DISTANCIA | VALOR
0
| MANO DE OBRA | JORNAL | PRESTACIONES | JORNAL TOTAL | RENDIMIENTO | VALOR
| Maestro | 70000 | 59500 | 129500 | 1500 | 86.3333
| Oficial | 40000 | 34000 | 74000 | 150 | 493.3333
| Ayudante | 20600 | 17510 | 38110 | 150 | 254.0667
833.7333
|  |  |  | COSTOS DIRECTOS |  |  | 1920
ANALISIS DE PRECIOS UNITARIOS
ITEM | 3.10.2 | INSTALACIÓN TUBERÍA EN HIERRO GALVANIZADO 1" A 1.1/2" |  |  | UNIDAD | ml
| EQUIPO | UNIDAD | CANTIDAD | TARIFA/HORA | RENDIMIENTO | VALOR
| Herramienta menor | ml | 1 | 1207.4333 | 0.1 | 120.7433
| Equipo de prueba hidrostática | ml | 1 | 50000 | 0.02 | 1000
1120.7433
| MATERIALES | UNIDAD | CANTIDAD | VALOR UNITARIO | % DESPERDICIO | VALOR
| Agua | lt | 0.70686 | 5 | 10% | 3.8877
| Hipoclorito de Sodio | gr | 29.556 | 0.65 | 5% | 20.172
0
0
24.0597
| TRANSPORTE MATERIAL | UNIDAD | CANTIDAD | VALOR UNITARIO | DISTANCIA | VALOR
0
| MANO DE OBRA | JORNAL | PRESTACIONES | JORNAL TOTAL | RENDIMIENTO | VALOR
| Maestro | 70000 | 59500 | 129500 | 1500 | 86.3333
| Oficial | 40000 | 34000 | 74000 | 100 | 740
| Ayudante | 20600 | 17510 | 38110 | 100 | 381.1
1207.4333
|  |  |  | COSTOS DIRECTOS |  |  | 2352
ANALISIS DE PRECIOS UNITARIOS
ITEM | 3.10.3 | INSTALACIÓN TUBERÍA EN HIERRO GALVANIZADO 2" A 3" |  |  | UNIDAD | ml
| EQUIPO | UNIDAD | CANTIDAD | TARIFA/HORA | RENDIMIENTO | VALOR
| Herramienta menor | ml | 1 | 2328.5333 | 0.1 | 232.8533
| Equipo de prueba hidrostática | ml | 1 | 50000 | 0.02 | 1000
1232.8533
| MATERIALES | UNIDAD | CANTIDAD | VALOR UNITARIO | % DESPERDICIO | VALOR
| Agua | lt | 3.3183 | 5 | 10% | 18.2507
| Hipoclorito de Sodio | gr | 138.749 | 0.65 | 5% | 94.6962
0
0
112.9469
| TRANSPORTE MATERIAL | UNIDAD | CANTIDAD | VALOR UNITARIO | DISTANCIA | VALOR
0
| MANO DE OBRA | JORNAL | PRESTACIONES | JORNAL TOTAL | RENDIMIENTO | VALOR
| Maestro | 70000 | 59500 | 129500 | 1500 | 86.3333
| Oficial | 40000 | 34000 | 74000 | 50 | 1480
| Ayudante | 20600 | 17510 | 38110 | 50 | 762.2
2328.5333
|  |  |  | COSTOS DIRECTOS |  |  | 3674
ANALISIS DE PRECIOS UNITARIOS
ITEM | 3.10.4 | INSTALACIÓN TUBERÍA EN HIERRO GALVANIZADO 4" |  |  | UNIDAD | ml
| EQUIPO | UNIDAD | CANTIDAD | TARIFA/HORA | RENDIMIENTO | VALOR
| Herramienta menor | ml | 1 | 3866.5 | 0.1 | 386.65
| Equipo de prueba hidrostática | ml | 1 | 50000 | 0.02 | 1000
1386.65
| MATERIALES | UNIDAD | CANTIDAD | VALOR UNITARIO | % DESPERDICIO | VALOR
| Agua | lt | 7.854 | 5 | 10% | 43.1969
| Hipoclorito de Sodio | gr | 328.4 | 0.65 | 5% | 224.133
0
0
267.3299
| TRANSPORTE MATERIAL | UNIDAD | CANTIDAD | VALOR UNITARIO | DISTANCIA | VALOR
0
| MANO DE OBRA | JORNAL | PRESTACIONES | JORNAL TOTAL | RENDIMIENTO | VALOR
| Maestro | 70000 | 59500 | 129500 | 1000 | 129.5
| Oficial | 40000 | 34000 | 74000 | 30 | 2466.6667
| Ayudante | 20600 | 17510 | 38110 | 30 | 1270.3333
3866.5
|  |  |  | COSTOS DIRECTOS |  |  | 5520
ANALISIS DE PRECIOS UNITARIOS
ITEM | 3.12.1 | INSTALACIÓN ACCESORIOS EN HIERRO GALVANIZADO 3/8" A 3/4" |  |  | UNIDAD | un
| EQUIPO | UNIDAD | CANTIDAD | TARIFA/HORA | RENDIMIENTO | VALOR
| Herramienta menor | ml | 1 | 1487.7083 | 0.1 | 148.7708
0
148.7708
| MATERIALES | UNIDAD | CANTIDAD | VALOR UNITARIO | % DESPERDICIO | VALOR
| Uniones para accesorio | un | 2 |  |  | 0
0
0
0
0
| TRANSPORTE MATERIAL | UNIDAD | CANTIDAD | VALOR UNITARIO | DISTANCIA | VALOR
0
| MANO DE OBRA | JORNAL | PRESTACIONES | JORNAL TOTAL | RENDIMIENTO | VALOR
| Maestro | 70000 | 59500 | 129500 | 1500 | 86.3333
| Oficial | 40000 | 34000 | 74000 | 80 | 925
| Ayudante | 20600 | 17510 | 38110 | 80 | 476.375
1487.7083
|  |  |  | COSTOS DIRECTOS |  |  | 1636
ANALISIS DE PRECIOS UNITARIOS
ITEM | 3.12.2 | INSTALACIÓN ACCESORIOS EN HIERRO GALVANIZADO 1" A 1.1/2" |  |  | UNIDAD | un
| EQUIPO | UNIDAD | CANTIDAD | TARIFA/HORA | RENDIMIENTO | VALOR
| Herramienta menor | ml | 1 | 1954.8333 | 0.1 | 195.4833
0
195.4833
| MATERIALES | UNIDAD | CANTIDAD | VALOR UNITARIO | % DESPERDICIO | VALOR
| Uniones para accesorio | un | 2 |  |  | 0
0
0
0
0
| TRANSPORTE MATERIAL | UNIDAD | CANTIDAD | VALOR UNITARIO | DISTANCIA | VALOR
0
| MANO DE OBRA | JORNAL | PRESTACIONES | JORNAL TOTAL | RENDIMIENTO | VALOR
| Maestro | 70000 | 59500 | 129500 | 1500 | 86.3333
| Oficial | 40000 | 34000 | 74000 | 60 | 1233.3333
| Ayudante | 20600 | 17510 | 38110 | 60 | 635.1667
1954.8333
|  |  |  | COSTOS DIRECTOS |  |  | 2150
ANALISIS DE PRECIOS UNITARIOS
ITEM | 3.12.3 | INSTALACIÓN ACCESORIOS EN HIERRO GALVANIZADO 2" A 3" |  |  | UNIDAD | un
| EQUIPO | UNIDAD | CANTIDAD | TARIFA/HORA | RENDIMIENTO | VALOR
| Herramienta menor | ml | 1 | 2889.0833 | 0.1 | 288.9083
0
288.9083
| MATERIALES | UNIDAD | CANTIDAD | VALOR UNITARIO | % DESPERDICIO | VALOR
| Uniones para accesorio |  |  |  |  | 0
0
0
0
0
| TRANSPORTE MATERIAL | UNIDAD | CANTIDAD | VALOR UNITARIO | DISTANCIA | VALOR
0
| MANO DE OBRA | JORNAL | PRESTACIONES | JORNAL TOTAL | RENDIMIENTO | VALOR
| Maestro | 70000 | 59500 | 129500 | 1500 | 86.3333
| Oficial | 40000 | 34000 | 74000 | 40 | 1850
| Ayudante | 20600 | 17510 | 38110 | 40 | 952.75
2889.0833
|  |  |  | COSTOS DIRECTOS |  |  | 3178
ANALISIS DE PRECIOS UNITARIOS
ITEM | 3.12.4 | INSTALACIÓN ACCESORIOS EN HIERRO GALVANIZADO 4" |  |  | UNIDAD | un
| EQUIPO | UNIDAD | CANTIDAD | TARIFA/HORA | RENDIMIENTO | VALOR
| Herramienta menor | ml | 1 | 5691.8333 | 0.1 | 569.1833
0
569.1833
| MATERIALES | UNIDAD | CANTIDAD | VALOR UNITARIO | % DESPERDICIO | VALOR
| Uniones para accesorio |  |  |  |  | 0
0
0
0
0
| TRANSPORTE MATERIAL | UNIDAD | CANTIDAD | VALOR UNITARIO | DISTANCIA | VALOR
0
| MANO DE OBRA | JORNAL | PRESTACIONES | JORNAL TOTAL | RENDIMIENTO | VALOR
| Maestro | 70000 | 59500 | 129500 | 1500 | 86.3333
| Oficial | 40000 | 34000 | 74000 | 20 | 3700
| Ayudante | 20600 | 17510 | 38110 | 20 | 1905.5
5691.8333
|  |  |  | COSTOS DIRECTOS |  |  | 6261
| ANALISIS DE PRECIOS UNITARIOS | [7 empty] | ANALISIS DE PRECIOS UNITARIOS | [7 empty] | ANALISIS DE PRECIOS UNITARIOS
ITEM | 3.14.1 | INSTALACIÓN TUBERÍA EN HIERRO DÚCTIL 2"(50MM) |  |  | UNIDAD | ml |  | ITEM | 3.14.1 | INSTALACIÓN TUBERÍA EN HIERRO DÚCTIL 3"(75MM) |  |  | UNIDAD | ml |  | ITEM | 3.14.1 | INSTALACIÓN TUBERÍA EN HIERRO DÚCTIL 4"(100MM) |  |  | UNIDAD | ml
| EQUIPO | UNIDAD | CANTIDAD | TARIFA/HORA | RENDIMIENTO | VALOR |  |  | EQUIPO | UNIDAD | CANTIDAD | TARIFA/HORA | RENDIMIENTO | VALOR |  |  | EQUIPO | UNIDAD | CANTIDAD | TARIFA/HORA | RENDIMIENTO | VALOR
| Herramienta menor | ml | 1 | 2315.5833 | 0.1 | 231.5583 |  |  | Herramienta menor | ml | 1 | 3133.9 | 0.1 | 313.39 |  |  | Herramienta menor | ml | 1 | 3797.125 | 0.1 | 379.7125
| Eslingas y Malacate | ml | 1 | 150000 | 0.002 | 300 |  |  | Eslingas y Malacate | ml | 1 | 150000 | 0.004 | 600 |  |  | Eslingas y Malacate | ml | 1 | 150000 | 0.006 | 900
[7 empty] | 531.5583 | [7 empty] | 913.39 | [7 empty] | 1279.7125
| MATERIALES | UNIDAD | CANTIDAD | VALOR UNITARIO | % DESPERDICIO | VALOR |  |  | MATERIALES | UNIDAD | CANTIDAD | VALOR UNITARIO | % DESPERDICIO | VALOR |  |  | MATERIALES | UNIDAD | CANTIDAD | VALOR UNITARIO | % DESPERDICIO | VALOR
| Agua | lt | 1.9635 | 5 | 5% | 10.3084 |  |  | Agua | lt | 4.4179 | 5 | 5% | 23.1938 |  |  | Agua | lt | 7.854 | 5 | 5% | 41.2334
| Hipoclorito de Sodio | gr | 82.1 | 0.65 | 5% | 56.0332 |  |  | Hipoclorito de Sodio | gr | 184.725 | 0.65 | 5% | 126.0748 |  |  | Hipoclorito de Sodio | gr | 328.4 | 0.65 | 5% | 224.133
0
0
[7 empty] | 66.3416 | [7 empty] | 149.2686 | [7 empty] | 265.3664
| TRANSPORTE MATERIAL | UNIDAD | CANTIDAD | VALOR UNITARIO | DISTANCIA | VALOR |  |  | TRANSPORTE MATERIAL | UNIDAD | CANTIDAD | VALOR UNITARIO | DISTANCIA | VALOR |  |  | TRANSPORTE MATERIAL | UNIDAD | CANTIDAD | VALOR UNITARIO | DISTANCIA | VALOR
[7 empty] | 0 | [7 empty] | 0 | [7 empty] | 0
| MANO DE OBRA | JORNAL | PRESTACIONES | JORNAL TOTAL | RENDIMIENTO | VALOR |  |  | MANO DE OBRA | JORNAL | PRESTACIONES | JORNAL TOTAL | RENDIMIENTO | VALOR |  |  | MANO DE OBRA | JORNAL | PRESTACIONES | JORNAL TOTAL | RENDIMIENTO | VALOR
| Maestro | 70000 | 59500 | 129500 | 1000 | 129.5 |  |  | Maestro | 70000 | 59500 | 129500 | 1000 | 129.5 |  |  | Maestro | 70000 | 59500 | 129500 | 1000 | 129.5
| Oficial | 40000 | 34000 | 74000 | 60 | 1233.3333 |  |  | Oficial | 40000 | 34000 | 74000 | 50 | 1480 |  |  | Oficial | 40000 | 34000 | 74000 | 40 | 1850
| Ayudante | 20600 | 17510 | 38110 | 40 | 952.75 |  |  | Ayudante | 20600 | 17510 | 38110 | 25 | 1524.4 |  |  | Ayudante | 19650 | 16702.5 | 36352.5 | 20 | 1817.625
[7 empty] | 2315.5833 | [7 empty] | 3133.9 | [7 empty] | 3797.125
|  |  |  | COSTOS DIRECTOS |  |  | 2913 |  |  |  |  | COSTOS DIRECTOS |  |  | 4197 |  |  |  |  | COSTOS DIRECTOS |  |  | 5342
| ANALISIS DE PRECIOS UNITARIOS | [7 empty] | ANALISIS DE PRECIOS UNITARIOS | [7 empty] | ANALISIS DE PRECIOS UNITARIOS
ITEM | 3.14.1 | INSTALACIÓN TUBERÍA EN HIERRO DÚCTIL 6"(150MM) |  |  | UNIDAD | ml |  | ITEM | 3.14.1 | INSTALACIÓN TUBERÍA EN HIERRO DÚCTIL 8"(200MM) |  |  | UNIDAD | ml |  | ITEM | 3.14.1 | INSTALACIÓN TUBERÍA EN HIERRO DÚCTIL 10"(250MM) |  |  | UNIDAD | ml
| EQUIPO | UNIDAD | CANTIDAD | TARIFA/HORA | RENDIMIENTO | VALOR |  |  | EQUIPO | UNIDAD | CANTIDAD | TARIFA/HORA | RENDIMIENTO | VALOR |  |  | EQUIPO | UNIDAD | CANTIDAD | TARIFA/HORA | RENDIMIENTO | VALOR
| Herramienta menor | ml | 1 | 6211.375 | 0.1 | 621.1375 |  |  | Herramienta menor | ml | 1 | 7930.3333 | 0.1 | 793.0333 |  |  | Herramienta menor | ml | 1 | 10236.6667 | 0.1 | 1023.6667
| Eslingas y Malacate | ml | 1 | 150000 | 0.008 | 1200 |  |  | Eslingas y Malacate | ml | 1 | 150000 | 0.01 | 1500 |  |  | Eslingas y Malacate | ml | 1 | 150000 | 0.015 | 2250
[7 empty] | 1821.1375 | [7 empty] | 2293.0333 | [7 empty] | 3273.6667
| MATERIALES | UNIDAD | CANTIDAD | VALOR UNITARIO | % DESPERDICIO | VALOR |  |  | MATERIALES | UNIDAD | CANTIDAD | VALOR UNITARIO | % DESPERDICIO | VALOR |  |  | MATERIALES | UNIDAD | CANTIDAD | VALOR UNITARIO | % DESPERDICIO | VALOR
| Agua | lt | 17.6715 | 5 | 5% | 92.7752 |  |  | Agua | lt | 31.4159 | 5 | 5% | 164.9336 |  |  | Agua | lt | 49.0874 | 5 | 5% | 257.7088
| Hipoclorito de Sodio | gr | 738.9 | 0.65 | 5% | 504.2992 |  |  | Hipoclorito de Sodio | gr | 1313.6 | 0.65 | 5% | 896.532 |  |  | Hipoclorito de Sodio | gr | 2052.5 | 0.65 | 5% | 1400.8312
0
0
[7 empty] | 597.0744 | [7 empty] | 1061.4656 | [7 empty] | 1658.54
| TRANSPORTE MATERIAL | UNIDAD | CANTIDAD | VALOR UNITARIO | DISTANCIA | VALOR |  |  | TRANSPORTE MATERIAL | UNIDAD | CANTIDAD | VALOR UNITARIO | DISTANCIA | VALOR |  |  | TRANSPORTE MATERIAL | UNIDAD | CANTIDAD | VALOR UNITARIO | DISTANCIA | VALOR
[7 empty] | 0 | [7 empty] | 0 | [7 empty] | 0
| MANO DE OBRA | JORNAL | PRESTACIONES | JORNAL TOTAL | RENDIMIENTO | VALOR |  |  | MANO DE OBRA | JORNAL | PRESTACIONES | JORNAL TOTAL | RENDIMIENTO | VALOR |  |  | MANO DE OBRA | JORNAL | PRESTACIONES | JORNAL TOTAL | RENDIMIENTO | VALOR
| Maestro | 70000 | 59500 | 129500 | 1000 | 129.5 |  |  | Maestro | 70000 | 59500 | 129500 | 1000 | 129.5 |  |  | Maestro | 70000 | 59500 | 129500 | 500 | 259
| Oficial | 40000 | 34000 | 74000 | 20 | 3700 |  |  | Oficial | 40000 | 34000 | 74000 | 16 | 4625 |  |  | Oficial | 40000 | 34000 | 74000 | 12 | 6166.6667
| Ayudante | 20600 | 17510 | 38110 | 16 | 2381.875 |  |  | Ayudante | 20600 | 17510 | 38110 | 12 | 3175.8333 |  |  | Ayudante | 20600 | 17510 | 38110 | 10 | 3811
[7 empty] | 6211.375 | [7 empty] | 7930.3333 | [7 empty] | 10236.6667
|  |  |  | COSTOS DIRECTOS |  |  | 8630 |  |  |  |  | COSTOS DIRECTOS |  |  | 11285 |  |  |  |  | COSTOS DIRECTOS |  |  | 15169
| ANALISIS DE PRECIOS UNITARIOS | [7 empty] | ANALISIS DE PRECIOS UNITARIOS | [7 empty] | ANALISIS DE PRECIOS UNITARIOS
ITEM | 3.14.2 | INSTALACIÓN TUBERÍA EN HIERRO DÚCTIL 12"(300MM) |  |  | UNIDAD | ml |  | ITEM | 3.14.2 | INSTALACIÓN TUBERÍA EN HIERRO DÚCTIL 14"(350MM) |  |  | UNIDAD | ml |  | ITEM | 3.14.2 | INSTALACIÓN TUBERÍA EN HIERRO DÚCTIL 16"(400MM) |  |  | UNIDAD | ml
| EQUIPO | UNIDAD | CANTIDAD | TARIFA/HORA | RENDIMIENTO | VALOR |  |  | EQUIPO | UNIDAD | CANTIDAD | TARIFA/HORA | RENDIMIENTO | VALOR |  |  | EQUIPO | UNIDAD | CANTIDAD | TARIFA/HORA | RENDIMIENTO | VALOR
| Herramienta menor | ml | 1 | 12422.75 | 0.1 | 1242.275 |  |  | Herramienta menor | ml | 1 | 13925.5079 | 0.1 | 1392.5508 |  |  | Herramienta menor | ml | 1 | 15860.6667 | 0.1 | 1586.0667
| Eslingas y Malacate | ml | 1 | 150000 | 0.02 | 3000 |  |  | Eslingas y Malacate | ml | 1 | 150000 | 0.025 | 3750 |  |  | Eslingas y Malacate | ml | 1 | 150000 | 0.03 | 4500
| Equipo Movilización | ml | 1 | 120000 | 24 | 5000 |  |  | Equipo Movilización | ml | 1 | 120000 | 20 | 6000 |  |  | Equipo Movilización | ml | 1 | 120000 | 16 | 7500
[7 empty] | 9242.275 | [7 empty] | 11142.5508 | [7 empty] | 13586.0667
| MATERIALES | UNIDAD | CANTIDAD | VALOR UNITARIO | % DESPERDICIO | VALOR |  |  | MATERIALES | UNIDAD | CANTIDAD | VALOR UNITARIO | % DESPERDICIO | VALOR |  |  | MATERIALES | UNIDAD | CANTIDAD | VALOR UNITARIO | % DESPERDICIO | VALOR
| Agua | lt | 70.6858 | 5 | 5% | 371.1006 |  |  | Agua | lt | 96.2113 | 5 | 5% | 505.1092 |  |  | Agua | lt | 125.6637 | 5 | 5% | 659.7345
| Hipoclorito de Sodio | gr | 2955.6 | 0.65 | 5% | 2017.197 |  |  | Hipoclorito de Sodio | gr | 4022.9 | 0.65 | 5% | 2745.6292 |  |  | Hipoclorito de Sodio | gr | 5254.4 | 0.65 | 5% | 3586.128
0
0
[7 empty] | 2388.2976 | [7 empty] | 3250.7384 | [7 empty] | 4245.8625
| TRANSPORTE MATERIAL | UNIDAD | CANTIDAD | VALOR UNITARIO | DISTANCIA | VALOR |  |  | TRANSPORTE MATERIAL | UNIDAD | CANTIDAD | VALOR UNITARIO | DISTANCIA | VALOR |  |  | TRANSPORTE MATERIAL | UNIDAD | CANTIDAD | VALOR UNITARIO | DISTANCIA | VALOR
[7 empty] | 0 | [7 empty] | 0 | [7 empty] | 0
| MANO DE OBRA | JORNAL | PRESTACIONES | JORNAL TOTAL | RENDIMIENTO | VALOR |  |  | MANO DE OBRA | JORNAL | PRESTACIONES | JORNAL TOTAL | RENDIMIENTO | VALOR |  |  | MANO DE OBRA | JORNAL | PRESTACIONES | JORNAL TOTAL | RENDIMIENTO | VALOR
| Maestro | 70000 | 59500 | 129500 | 500 | 259 |  |  | Maestro | 70000 | 59500 | 129500 | 500 | 259 |  |  | Maestro | 70000 | 59500 | 129500 | 500 | 259
| Oficial | 40000 | 34000 | 74000 | 10 | 7400 |  |  | Oficial | 40000 | 34000 | 74000 | 9 | 8222.2222 |  |  | Oficial | 40000 | 34000 | 74000 | 8 | 9250
| Ayudante | 20600 | 17510 | 38110 | 8 | 4763.75 |  |  | Ayudante | 20600 | 17510 | 38110 | 7 | 5444.2857 |  |  | Ayudante | 20600 | 17510 | 38110 | 6 | 6351.6667
[7 empty] | 12422.75 | [7 empty] | 13925.5079 | [7 empty] | 15860.6667
|  |  |  | COSTOS DIRECTOS |  |  | 24053 |  |  |  |  | COSTOS DIRECTOS |  |  | 28319 |  |  |  |  | COSTOS DIRECTOS |  |  | 33693
| ANALISIS DE PRECIOS UNITARIOS | [7 empty] | ANALISIS DE PRECIOS UNITARIOS
ITEM | 3.14.3 | INSTALACIÓN TUBERÍA EN HIERRO DÚCTIL 18"(450MM) |  |  | UNIDAD | ml |  | ITEM | 3.14.3 | INSTALACIÓN TUBERÍA EN HIERRO DÚCTIL 20"(500MM) |  |  | UNIDAD | ml
| EQUIPO | UNIDAD | CANTIDAD | TARIFA/HORA | RENDIMIENTO | VALOR |  |  | EQUIPO | UNIDAD | CANTIDAD | TARIFA/HORA | RENDIMIENTO | VALOR
| Herramienta menor | ml | 1 | 18452.4286 | 0.1 | 1845.2429 |  |  | Herramienta menor | ml | 1 | 20214.3333 | 0.1 | 2021.4333
| Eslingas y Malacate | ml | 1 | 150000 | 0.04 | 6000 |  |  | Eslingas y Malacate | ml | 1 | 150000 | 0.05 | 7500
| Retroexcavadora | ml | 1 | 120000 | 12 | 10000 |  |  | Retroexcavadora | ml | 1 | 120000 | 10 | 12000
[7 empty] | 17845.2429 | [7 empty] | 21521.4333
| MATERIALES | UNIDAD | CANTIDAD | VALOR UNITARIO | % DESPERDICIO | VALOR |  |  | MATERIALES | UNIDAD | CANTIDAD | VALOR UNITARIO | % DESPERDICIO | VALOR
| Agua | lt | 159.0431 | 5 | 5% | 834.9764 |  |  | Agua | lt | 196.3495 | 5 | 5% | 1030.8351
| Hipoclorito de Sodio | gr | 6650.1 | 0.65 | 5% | 4538.6933 |  |  | Hipoclorito de Sodio | gr | 8210 | 0.65 | 5% | 5603.325
0
0
[7 empty] | 5373.6697 | [7 empty] | 6634.1601
| TRANSPORTE MATERIAL | UNIDAD | CANTIDAD | VALOR UNITARIO | DISTANCIA | VALOR |  |  | TRANSPORTE MATERIAL | UNIDAD | CANTIDAD | VALOR UNITARIO | DISTANCIA | VALOR
[7 empty] | 0 | [7 empty] | 0
| MANO DE OBRA | JORNAL | PRESTACIONES | JORNAL TOTAL | RENDIMIENTO | VALOR |  |  | MANO DE OBRA | JORNAL | PRESTACIONES | JORNAL TOTAL | RENDIMIENTO | VALOR
| Maestro | 70000 | 59500 | 129500 | 500 | 259 |  |  | Maestro | 70000 | 59500 | 129500 | 500 | 259
| Oficial | 40000 | 34000 | 74000 | 7 | 10571.4286 |  |  | Oficial | 40000 | 34000 | 74000 | 6 | 12333.3333
| Ayudante | 20600 | 17510 | 38110 | 5 | 7622 |  |  | Ayudante | 20600 | 17510 | 38110 | 5 | 7622
[7 empty] | 18452.4286 | [7 empty] | 20214.3333
|  |  |  | COSTOS DIRECTOS |  |  | 41671 |  |  |  |  | COSTOS DIRECTOS |  |  | 48370
| ANALISIS DE PRECIOS UNITARIOS | [7 empty] | ANALISIS DE PRECIOS UNITARIOS | [7 empty] | ANALISIS DE PRECIOS UNITARIOS
ITEM | 3.16.1 | INSTALACIÓN ACCESORIOS EN HIERRO DÚCTIL 2"(50MM) |  |  | UNIDAD | un |  | ITEM | 3.16.1 | INSTALACIÓN ACCESORIOS EN HIERRO DÚCTIL 3"(75MM) |  |  | UNIDAD | un |  | ITEM | 3.16.1 | INSTALACIÓN ACCESORIOS EN HIERRO DÚCTIL 4"(100MM) |  |  | UNIDAD | un
| EQUIPO | UNIDAD | CANTIDAD | TARIFA/HORA | RENDIMIENTO | VALOR |  |  | EQUIPO | UNIDAD | CANTIDAD | TARIFA/HORA | RENDIMIENTO | VALOR |  |  | EQUIPO | UNIDAD | CANTIDAD | TARIFA/HORA | RENDIMIENTO | VALOR
| Herramienta menor | ml | 1 | 7640.5 | 0.1 | 764.05 |  |  | Herramienta menor | ml | 1 | 8063.9444 | 0.1 | 806.3944 |  |  | Herramienta menor | ml | 1 | 8593.25 | 0.1 | 859.325
0
[7 empty] | 764.05 | [7 empty] | 806.3944 | [7 empty] | 859.325
| MATERIALES | UNIDAD | CANTIDAD | VALOR UNITARIO | % DESPERDICIO | VALOR |  |  | MATERIALES | UNIDAD | CANTIDAD | VALOR UNITARIO | % DESPERDICIO | VALOR |  |  | MATERIALES | UNIDAD | CANTIDAD | VALOR UNITARIO | % DESPERDICIO | VALOR
0
0
0
0
[7 empty] | 0 | [7 empty] | 0 | [7 empty] | 0
| TRANSPORTE MATERIAL | UNIDAD | CANTIDAD | VALOR UNITARIO | DISTANCIA | VALOR |  |  | TRANSPORTE MATERIAL | UNIDAD | CANTIDAD | VALOR UNITARIO | DISTANCIA | VALOR |  |  | TRANSPORTE MATERIAL | UNIDAD | CANTIDAD | VALOR UNITARIO | DISTANCIA | VALOR
[7 empty] | 0 | [7 empty] | 0 | [7 empty] | 0
| MANO DE OBRA | JORNAL | PRESTACIONES | JORNAL TOTAL | RENDIMIENTO | VALOR |  |  | MANO DE OBRA | JORNAL | PRESTACIONES | JORNAL TOTAL | RENDIMIENTO | VALOR |  |  | MANO DE OBRA | JORNAL | PRESTACIONES | JORNAL TOTAL | RENDIMIENTO | VALOR
| Maestro | 70000 | 59500 | 129500 | 1000 | 129.5 |  |  | Maestro | 70000 | 59500 | 129500 | 1000 | 129.5 |  |  | Maestro | 70000 | 59500 | 129500 | 1000 | 129.5
| Oficial | 40000 | 34000 | 74000 | 20 | 3700 |  |  | Oficial | 40000 | 34000 | 74000 | 20 | 3700 |  |  | Oficial | 40000 | 34000 | 74000 | 20 | 3700
| Ayudante | 20600 | 17510 | 38110 | 10 | 3811 |  |  | Ayudante | 20600 | 17510 | 38110 | 9 | 4234.4444 |  |  | Ayudante | 20600 | 17510 | 38110 | 8 | 4763.75
[7 empty] | 7640.5 | [7 empty] | 8063.9444 | [7 empty] | 8593.25
|  |  |  | COSTOS DIRECTOS |  |  | 8405 |  |  |  |  | COSTOS DIRECTOS |  |  | 8870 |  |  |  |  | COSTOS DIRECTOS |  |  | 9453
| ANALISIS DE PRECIOS UNITARIOS | [7 empty] | ANALISIS DE PRECIOS UNITARIOS | [7 empty] | ANALISIS DE PRECIOS UNITARIOS
ITEM | 3.16.2 | INSTALACIÓN ACCESORIOS EN HIERRO DÚCTIL 6"(150MM) |  |  | UNIDAD | un |  | ITEM | 3.16.2 | INSTALACIÓN ACCESORIOS EN HIERRO DÚCTIL 8"(200MM) |  |  | UNIDAD | un |  | ITEM | 3.16.2 | INSTALACIÓN ACCESORIOS EN HIERRO DÚCTIL 10"(250MM) |  |  | UNIDAD | un
| EQUIPO | UNIDAD | CANTIDAD | TARIFA/HORA | RENDIMIENTO | VALOR |  |  | EQUIPO | UNIDAD | CANTIDAD | TARIFA/HORA | RENDIMIENTO | VALOR |  |  | EQUIPO | UNIDAD | CANTIDAD | TARIFA/HORA | RENDIMIENTO | VALOR
| Herramienta menor | ml | 1 | 12647.8333 | 0.1 | 1264.7833 |  |  | Herramienta menor | ml | 1 | 13918.1667 | 0.1 | 1391.8167 |  |  | Herramienta menor | ml | 1 | 15823.6667 | 0.1 | 1582.3667
| Equipo de Movilización | un | 1 | 120000 | 24 | 5000 |  |  | Equipo de Movilización | un | 1 | 120000 | 20 | 6000 |  |  | Equipo de Movilización | un | 1 | 120000 | 16 | 7500
[7 empty] | 6264.7833 | [7 empty] | 7391.8167 | [7 empty] | 9082.3667
| MATERIALES | UNIDAD | CANTIDAD | VALOR UNITARIO | % DESPERDICIO | VALOR |  |  | MATERIALES | UNIDAD | CANTIDAD | VALOR UNITARIO | % DESPERDICIO | VALOR |  |  | MATERIALES | UNIDAD | CANTIDAD | VALOR UNITARIO | % DESPERDICIO | VALOR
0
0
0
0
[7 empty] | 0 | [7 empty] | 0 | [7 empty] | 0
| TRANSPORTE MATERIAL | UNIDAD | CANTIDAD | VALOR UNITARIO | DISTANCIA | VALOR |  |  | TRANSPORTE MATERIAL | UNIDAD | CANTIDAD | VALOR UNITARIO | DISTANCIA | VALOR |  |  | TRANSPORTE MATERIAL | UNIDAD | CANTIDAD | VALOR UNITARIO | DISTANCIA | VALOR
[7 empty] | 0 | [7 empty] | 0 | [7 empty] | 0
| MANO DE OBRA | JORNAL | PRESTACIONES | JORNAL TOTAL | RENDIMIENTO | VALOR |  |  | MANO DE OBRA | JORNAL | PRESTACIONES | JORNAL TOTAL | RENDIMIENTO | VALOR |  |  | MANO DE OBRA | JORNAL | PRESTACIONES | JORNAL TOTAL | RENDIMIENTO | VALOR
| Maestro | 70000 | 59500 | 129500 | 1000 | 129.5 |  |  | Maestro | 70000 | 59500 | 129500 | 1000 | 129.5 |  |  | Maestro | 70000 | 59500 | 129500 | 1000 | 129.5
| Oficial | 40000 | 34000 | 74000 | 12 | 6166.6667 |  |  | Oficial | 40000 | 34000 | 74000 | 12 | 6166.6667 |  |  | Oficial | 40000 | 34000 | 74000 | 12 | 6166.6667
| Ayudante | 20600 | 17510 | 38110 | 6 | 6351.6667 |  |  | Ayudante | 20600 | 17510 | 38110 | 5 | 7622 |  |  | Ayudante | 20600 | 17510 | 38110 | 4 | 9527.5
[7 empty] | 12647.8333 | [7 empty] | 13918.1667 | [7 empty] | 15823.6667
|  |  |  | COSTOS DIRECTOS |  |  | 18913 |  |  |  |  | COSTOS DIRECTOS |  |  | 21310 |  |  |  |  | COSTOS DIRECTOS |  |  | 24906
| ANALISIS DE PRECIOS UNITARIOS | [7 empty] | ANALISIS DE PRECIOS UNITARIOS | [7 empty] | ANALISIS DE PRECIOS UNITARIOS
ITEM | 3.16.3 | INSTALACIÓN ACCESORIOS EN HIERRO DÚCTIL 12" |  |  | UNIDAD | un |  | ITEM | 3.16.3 | INSTALACIÓN ACCESORIOS EN HIERRO DÚCTIL 14" |  |  | UNIDAD | un |  | ITEM | 3.16.3 | INSTALACIÓN ACCESORIOS EN HIERRO DÚCTIL 16" |  |  | UNIDAD | un
| EQUIPO | UNIDAD | CANTIDAD | TARIFA/HORA | RENDIMIENTO | VALOR |  |  | EQUIPO | UNIDAD | CANTIDAD | TARIFA/HORA | RENDIMIENTO | VALOR |  |  | EQUIPO | UNIDAD | CANTIDAD | TARIFA/HORA | RENDIMIENTO | VALOR
| Herramienta menor | un | 1 | 23717 | 0.1 | 2371.7 |  |  | Herramienta menor | un | 1 | 25622.5 | 0.1 | 2562.25 |  |  | Herramienta menor | un | 1 | 28798.3333 | 0.1 | 2879.8333
| Equipo de Movilización | un | 1 | 120000 | 12 | 10000 |  |  | Equipo de Movilización | un | 1 | 120000 | 10 | 12000 |  |  | Equipo de Movilización | un | 1 | 120000 | 8 | 15000
[7 empty] | 12371.7 | [7 empty] | 14562.25 | [7 empty] | 17879.8333
| MATERIALES | UNIDAD | CANTIDAD | VALOR UNITARIO | % DESPERDICIO | VALOR |  |  | MATERIALES | UNIDAD | CANTIDAD | VALOR UNITARIO | % DESPERDICIO | VALOR |  |  | MATERIALES | UNIDAD | CANTIDAD | VALOR UNITARIO | % DESPERDICIO | VALOR
0
0
0
0
[7 empty] | 0 | [7 empty] | 0 | [7 empty] | 0
| TRANSPORTE MATERIAL | UNIDAD | CANTIDAD | VALOR UNITARIO | DISTANCIA | VALOR |  |  | TRANSPORTE MATERIAL | UNIDAD | CANTIDAD | VALOR UNITARIO | DISTANCIA | VALOR |  |  | TRANSPORTE MATERIAL | UNIDAD | CANTIDAD | VALOR UNITARIO | DISTANCIA | VALOR
[7 empty] | 0 | [7 empty] | 0 | [7 empty] | 0
| MANO DE OBRA | JORNAL | PRESTACIONES | JORNAL TOTAL | RENDIMIENTO | VALOR |  |  | MANO DE OBRA | JORNAL | PRESTACIONES | JORNAL TOTAL | RENDIMIENTO | VALOR |  |  | MANO DE OBRA | JORNAL | PRESTACIONES | JORNAL TOTAL | RENDIMIENTO | VALOR
| Maestro | 70000 | 59500 | 129500 | 100 | 1295 |  |  | Maestro | 70000 | 59500 | 129500 | 100 | 1295 |  |  | Maestro | 70000 | 59500 | 129500 | 100 | 1295
| Oficial | 40000 | 34000 | 74000 | 5 | 14800 |  |  | Oficial | 40000 | 34000 | 74000 | 5 | 14800 |  |  | Oficial | 40000 | 34000 | 74000 | 5 | 14800
| Ayudante | 20600 | 17510 | 38110 | 5 | 7622 |  |  | Ayudante | 20600 | 17510 | 38110 | 4 | 9527.5 |  |  | Ayudante | 20600 | 17510 | 38110 | 3 | 12703.3333
[7 empty] | 23717 | [7 empty] | 25622.5 | [7 empty] | 28798.3333
|  |  |  | COSTOS DIRECTOS |  |  | 36089 |  |  |  |  | COSTOS DIRECTOS |  |  | 40185 |  |  |  |  | COSTOS DIRECTOS |  |  | 46678
| ANALISIS DE PRECIOS UNITARIOS | [7 empty] | ANALISIS DE PRECIOS UNITARIOS | [8 empty] | ANALISIS DE PRECIOS UNITARIOS | [8 empty] | ANALISIS DE PRECIOS UNITARIOS | [7 empty] | ANALISIS DE PRECIOS UNITARIOS | [7 empty] | ANALISIS DE PRECIOS UNITARIOS
ITEM | 3.18.1.1 | INSTALACIÓN PASAMUROS EN HF D=2" A 6" L= 0 A 0.50 M |  |  | UNIDAD | un |  | ITEM | 3.18.1.1 | INSTALACIÓN NIPLES EN HF D=2" A 6" L= 0 A 1,00 M |  |  | UNIDAD | un |  | ITEM | 3.18.1.1 | INSTALACIÓN NIPLES EN HF D=2" A 6" L= 1,00 A 2,00 M |  |  | UNIDAD | un |  | ITEM | 3.18.1.1 | INSTALACIÓN NIPLES EN HF D=2" A 6" L= 2,00 A 3,00 M |  |  | UNIDAD | un |  | ITEM | 3.18.1.1 | INSTALACIÓN NIPLES EN HF D=2" A 6" L= 3,00 A 4,00 M |  |  | UNIDAD | un |  | ITEM | 3.18.1.1 | INSTALACIÓN NIPLES EN HF D=2" A 6" L= 4,00 A 5,00 M |  |  | UNIDAD | un
| EQUIPO | UNIDAD | CANTIDAD | TARIFA/HORA | RENDIMIENTO | VALOR |  |  | EQUIPO | UNIDAD | CANTIDAD | TARIFA/HORA | RENDIMIENTO | VALOR |  |  | EQUIPO | UNIDAD | CANTIDAD | TARIFA/HORA | RENDIMIENTO | VALOR |  |  | EQUIPO | UNIDAD | CANTIDAD | TARIFA/HORA | RENDIMIENTO | VALOR |  |  | EQUIPO | UNIDAD | CANTIDAD | TARIFA/HORA | RENDIMIENTO | VALOR |  |  | EQUIPO | UNIDAD | CANTIDAD | TARIFA/HORA | RENDIMIENTO | VALOR
| Herramienta menor | ml | 1 | 60371.6667 | 0.2 | 12074.3333 |  |  | Herramienta menor | ml | 1 | 60371.6667 | 0.2 | 12074.3333 |  |  | Herramienta menor | ml | 1 | 62530 | 0.2 | 12506 |  |  | Herramienta menor | ml | 1 | 68758.3333 | 0.2 | 13751.6667 |  |  | Herramienta menor | ml | 1 | 81215 | 0.2 | 16243 |  |  | Herramienta menor | ml | 1 | 99900 | 0.2 | 19980
[25 empty] | Equipo de Movilización | un | 1 | 120000 | 24 | 5000 |  |  | Equipo de Movilización | un | 1 | 120000 | 20 | 6000 |  |  | Equipo de Movilización | un | 1 | 120000 | 16 | 7500
[7 empty] | 12074.3333 | [7 empty] | 12074.3333 | [7 empty] | 12506 | [7 empty] | 18751.6667 | [7 empty] | 22243 | [7 empty] | 27480
| MATERIALES | UNIDAD | CANTIDAD | VALOR UNITARIO | % DESPERDICIO | VALOR |  |  | MATERIALES | UNIDAD | CANTIDAD | VALOR UNITARIO | % DESPERDICIO | VALOR |  |  | MATERIALES | UNIDAD | CANTIDAD | VALOR UNITARIO | % DESPERDICIO | VALOR |  |  | MATERIALES | UNIDAD | CANTIDAD | VALOR UNITARIO | % DESPERDICIO | VALOR |  |  | MATERIALES | UNIDAD | CANTIDAD | VALOR UNITARIO | % DESPERDICIO | VALOR |  |  | MATERIALES | UNIDAD | CANTIDAD | VALOR UNITARIO | % DESPERDICIO | VALOR
[6 empty] | 0 | [15 empty] | 0
0
0
0
[7 empty] | 0 | [7 empty] | 0 | [7 empty] | 0 | [7 empty] | 0 | [7 empty] | 0 | [7 empty] | 0
| TRANSPORTE MATERIAL | UNIDAD | CANTIDAD | VALOR UNITARIO | DISTANCIA | VALOR |  |  | TRANSPORTE MATERIAL | UNIDAD | CANTIDAD | VALOR UNITARIO | DISTANCIA | VALOR |  |  | TRANSPORTE MATERIAL | UNIDAD | CANTIDAD | VALOR UNITARIO | DISTANCIA | VALOR |  |  | TRANSPORTE MATERIAL | UNIDAD | CANTIDAD | VALOR UNITARIO | DISTANCIA | VALOR |  |  | TRANSPORTE MATERIAL | UNIDAD | CANTIDAD | VALOR UNITARIO | DISTANCIA | VALOR |  |  | TRANSPORTE MATERIAL | UNIDAD | CANTIDAD | VALOR UNITARIO | DISTANCIA | VALOR
[7 empty] | 0 | [7 empty] | 0 | [7 empty] | 0 | [7 empty] | 0 | [7 empty] | 0 | [7 empty] | 0
| MANO DE OBRA | JORNAL | PRESTACIONES | JORNAL TOTAL | RENDIMIENTO | VALOR |  |  | MANO DE OBRA | JORNAL | PRESTACIONES | JORNAL TOTAL | RENDIMIENTO | VALOR |  |  | MANO DE OBRA | JORNAL | PRESTACIONES | JORNAL TOTAL | RENDIMIENTO | VALOR |  |  | MANO DE OBRA | JORNAL | PRESTACIONES | JORNAL TOTAL | RENDIMIENTO | VALOR |  |  | MANO DE OBRA | JORNAL | PRESTACIONES | JORNAL TOTAL | RENDIMIENTO | VALOR |  |  | MANO DE OBRA | JORNAL | PRESTACIONES | JORNAL TOTAL | RENDIMIENTO | VALOR
| Maestro | 70000 | 59500 | 129500 | 30 | 4316.6667 |  |  | Maestro | 70000 | 59500 | 129500 | 30 | 4316.6667 |  |  | Maestro | 70000 | 59500 | 129500 | 20 | 6475 |  |  | Maestro | 70000 | 59500 | 129500 | 20 | 6475 |  |  | Maestro | 70000 | 59500 | 129500 | 20 | 6475 |  |  | Maestro | 70000 | 59500 | 129500 | 20 | 6475
| Oficial | 40000 | 34000 | 74000 | 2 | 37000 |  |  | Oficial | 40000 | 34000 | 74000 | 2 | 37000 |  |  | Oficial | 40000 | 34000 | 74000 | 2 | 37000 |  |  | Oficial | 40000 | 34000 | 74000 | 1.8 | 41111.1111 |  |  | Oficial | 40000 | 34000 | 74000 | 1.5 | 49333.3333 |  |  | Oficial | 40000 | 34000 | 74000 | 1.2 | 61666.6667
| Ayudante | 20600 | 17510 | 38110 | 2 | 19055 |  |  | Ayudante | 20600 | 17510 | 38110 | 2 | 19055 |  |  | Ayudante | 20600 | 17510 | 38110 | 2 | 19055 |  |  | Ayudante | 20600 | 17510 | 38110 | 1.8 | 21172.2222 |  |  | Ayudante | 20600 | 17510 | 38110 | 1.5 | 25406.6667 |  |  | Ayudante | 20600 | 17510 | 38110 | 1.2 | 31758.3333
[7 empty] | 60371.6667 | [7 empty] | 60371.6667 | [7 empty] | 62530 | [7 empty] | 68758.3333 | [7 empty] | 81215 | [7 empty] | 99900
|  |  |  | COSTOS DIRECTOS |  |  | 72446 |  |  |  |  | COSTOS DIRECTOS |  |  | 72446 |  |  |  |  | COSTOS DIRECTOS |  |  | 75036 |  |  |  |  | COSTOS DIRECTOS |  |  | 87510 |  |  |  |  | COSTOS DIRECTOS |  |  | 103458 |  |  |  |  | COSTOS DIRECTOS |  |  | 127380
| ANALISIS DE PRECIOS UNITARIOS | [7 empty] | ANALISIS DE PRECIOS UNITARIOS | [8 empty] | ANALISIS DE PRECIOS UNITARIOS | [8 empty] | ANALISIS DE PRECIOS UNITARIOS | [7 empty] | ANALISIS DE PRECIOS UNITARIOS | [7 empty] | ANALISIS DE PRECIOS UNITARIOS
ITEM | 3.18.1.2 | INSTALACIÓN PASAMUROS EN HF D=8" A 12" L= 0 A 0.50 M |  |  | UNIDAD | un |  | ITEM | 3.18.1.2 | INSTALACIÓN NIPLES EN HF D=8" A 12" L= 0 A 1,00 M |  |  | UNIDAD | un |  | ITEM | 3.18.1.1 | INSTALACIÓN NIPLES EN HF D=8" A 12" L= 1,00 A 2,00 M |  |  | UNIDAD | un |  | ITEM | 3.18.1.1 | INSTALACIÓN NIPLES EN HF D=8" A 12" L= 2,00 A 3,00 M |  |  | UNIDAD | un |  | ITEM | 3.18.1.1 | INSTALACIÓN NIPLES EN HF D=8" A 12" L= 3,00 A 4,00 M |  |  | UNIDAD | un |  | ITEM | 3.18.1.1 | INSTALACIÓN NIPLES EN HF D=8" A 12" L= 4,00 A 5,00 M |  |  | UNIDAD | un
| EQUIPO | UNIDAD | CANTIDAD | TARIFA/HORA | RENDIMIENTO | VALOR |  |  | EQUIPO | UNIDAD | CANTIDAD | TARIFA/HORA | RENDIMIENTO | VALOR |  |  | EQUIPO | UNIDAD | CANTIDAD | TARIFA/HORA | RENDIMIENTO | VALOR |  |  | EQUIPO | UNIDAD | CANTIDAD | TARIFA/HORA | RENDIMIENTO | VALOR |  |  | EQUIPO | UNIDAD | CANTIDAD | TARIFA/HORA | RENDIMIENTO | VALOR |  |  | EQUIPO | UNIDAD | CANTIDAD | TARIFA/HORA | RENDIMIENTO | VALOR
| Herramienta menor | ml | 1 | 62530 | 0.2 | 12506 |  |  | Herramienta menor | ml | 1 | 62530 | 0.2 | 12506 |  |  | Herramienta menor | ml | 1 | 68758.3333 | 0.2 | 13751.6667 |  |  | Herramienta menor | ml | 1 | 81215 | 0.2 | 16243 |  |  | Herramienta menor | ml | 1 | 99900 | 0.2 | 19980 |  |  | Herramienta menor | ml | 1 | 118585 | 0.2 | 23717
| Equipo de Movilización | un | 1 | 120000 | 60 | 2000 |  |  | Equipo de Movilización | un | 1 | 120000 | 30 | 4000 |  |  | Equipo de Movilización | un | 1 | 120000 | 24 | 5000 |  |  | Equipo de Movilización | un | 1 | 120000 | 20 | 6000 |  |  | Equipo de Movilización | un | 1 | 120000 | 16 | 7500 |  |  | Equipo de Movilización | un | 1 | 120000 | 12 | 10000
[7 empty] | 14506 | [7 empty] | 16506 | [7 empty] | 18751.6667 | [7 empty] | 22243 | [7 empty] | 27480 | [7 empty] | 33717
| MATERIALES | UNIDAD | CANTIDAD | VALOR UNITARIO | % DESPERDICIO | VALOR |  |  | MATERIALES | UNIDAD | CANTIDAD | VALOR UNITARIO | % DESPERDICIO | VALOR |  |  | MATERIALES | UNIDAD | CANTIDAD | VALOR UNITARIO | % DESPERDICIO | VALOR |  |  | MATERIALES | UNIDAD | CANTIDAD | VALOR UNITARIO | % DESPERDICIO | VALOR |  |  | MATERIALES | UNIDAD | CANTIDAD | VALOR UNITARIO | % DESPERDICIO | VALOR |  |  | MATERIALES | UNIDAD | CANTIDAD | VALOR UNITARIO | % DESPERDICIO | VALOR
0
0
0
0
[7 empty] | 0 | [7 empty] | 0 | [7 empty] | 0 | [7 empty] | 0 | [7 empty] | 0 | [7 empty] | 0
| TRANSPORTE MATERIAL | UNIDAD | CANTIDAD | VALOR UNITARIO | DISTANCIA | VALOR |  |  | TRANSPORTE MATERIAL | UNIDAD | CANTIDAD | VALOR UNITARIO | DISTANCIA | VALOR |  |  | TRANSPORTE MATERIAL | UNIDAD | CANTIDAD | VALOR UNITARIO | DISTANCIA | VALOR |  |  | TRANSPORTE MATERIAL | UNIDAD | CANTIDAD | VALOR UNITARIO | DISTANCIA | VALOR |  |  | TRANSPORTE MATERIAL | UNIDAD | CANTIDAD | VALOR UNITARIO | DISTANCIA | VALOR |  |  | TRANSPORTE MATERIAL | UNIDAD | CANTIDAD | VALOR UNITARIO | DISTANCIA | VALOR
[7 empty] | 0 | [7 empty] | 0 | [7 empty] | 0 | [7 empty] | 0 | [7 empty] | 0 | [7 empty] | 0
| MANO DE OBRA | JORNAL | PRESTACIONES | JORNAL TOTAL | RENDIMIENTO | VALOR |  |  | MANO DE OBRA | JORNAL | PRESTACIONES | JORNAL TOTAL | RENDIMIENTO | VALOR |  |  | MANO DE OBRA | JORNAL | PRESTACIONES | JORNAL TOTAL | RENDIMIENTO | VALOR |  |  | MANO DE OBRA | JORNAL | PRESTACIONES | JORNAL TOTAL | RENDIMIENTO | VALOR |  |  | MANO DE OBRA | JORNAL | PRESTACIONES | JORNAL TOTAL | RENDIMIENTO | VALOR |  |  | MANO DE OBRA | JORNAL | PRESTACIONES | JORNAL TOTAL | RENDIMIENTO | VALOR
| Maestro | 70000 | 59500 | 129500 | 20 | 6475 |  |  | Maestro | 70000 | 59500 | 129500 | 20 | 6475 |  |  | Maestro | 70000 | 59500 | 129500 | 20 | 6475 |  |  | Maestro | 70000 | 59500 | 129500 | 20 | 6475 |  |  | Maestro | 70000 | 59500 | 129500 | 20 | 6475 |  |  | Maestro | 70000 | 59500 | 129500 | 20 | 6475
| Oficial | 40000 | 34000 | 74000 | 2 | 37000 |  |  | Oficial | 40000 | 34000 | 74000 | 2 | 37000 |  |  | Oficial | 40000 | 34000 | 74000 | 1.8 | 41111.1111 |  |  | Oficial | 40000 | 34000 | 74000 | 1.5 | 49333.3333 |  |  | Oficial | 40000 | 34000 | 74000 | 1.2 | 61666.6667 |  |  | Oficial | 40000 | 34000 | 74000 | 1 | 74000
| Ayudante | 20600 | 17510 | 38110 | 2 | 19055 |  |  | Ayudante | 20600 | 17510 | 38110 | 2 | 19055 |  |  | Ayudante | 20600 | 17510 | 38110 | 1.8 | 21172.2222 |  |  | Ayudante | 20600 | 17510 | 38110 | 1.5 | 25406.6667 |  |  | Ayudante | 20600 | 17510 | 38110 | 1.2 | 31758.3333 |  |  | Ayudante | 20600 | 17510 | 38110 | 1 | 38110
[7 empty] | 62530 | [7 empty] | 62530 | [7 empty] | 68758.3333 | [7 empty] | 81215 | [7 empty] | 99900 | [7 empty] | 118585
|  |  |  | COSTOS DIRECTOS |  |  | 77036 |  |  |  |  | COSTOS DIRECTOS |  |  | 79036 |  |  |  | COSTOS DIRECTOS |  |  |  | 87510 |  |  |  |  | COSTOS DIRECTOS |  |  | 103458 |  |  |  |  | COSTOS DIRECTOS |  |  | 127380 |  |  |  |  | COSTOS DIRECTOS |  |  | 152302
| ANALISIS DE PRECIOS UNITARIOS | [7 empty] | ANALISIS DE PRECIOS UNITARIOS | [8 empty] | ANALISIS DE PRECIOS UNITARIOS | [8 empty] | ANALISIS DE PRECIOS UNITARIOS | [7 empty] | ANALISIS DE PRECIOS UNITARIOS | [7 empty] | ANALISIS DE PRECIOS UNITARIOS
ITEM | 3.18.1.3 | INSTALACIÓN PASAMUROS EN HF D=2" A 6" L= 0.50 M a 1.00 M |  |  | UNIDAD | un |  | ITEM | 3.18.1.3 | INSTALACIÓN NIPLES EN HF D=14" A 16" L= 0.00 M a 1.00 M |  |  | UNIDAD | un |  | ITEM | 3.18.1.1 | INSTALACIÓN NIPLES EN HF D=14" A 16" L= 1,00 A 2,00 M |  |  | UNIDAD | un |  | ITEM | 3.18.1.1 | INSTALACIÓN NIPLES EN HF D=12" A 16" L= 2,00 A 3,00 M |  |  | UNIDAD | un |  | ITEM | 3.18.1.1 | INSTALACIÓN NIPLES EN HF D=12" A 16" L= 3,00 A 4,00 M |  |  | UNIDAD | un |  | ITEM | 3.18.1.1 | INSTALACIÓN NIPLES EN HF D=12" A 16" L= 4,00 A 5,00 M |  |  | UNIDAD | un
| EQUIPO | UNIDAD | CANTIDAD | TARIFA/HORA | RENDIMIENTO | VALOR |  |  | EQUIPO | UNIDAD | CANTIDAD | TARIFA/HORA | RENDIMIENTO | VALOR |  |  | EQUIPO | UNIDAD | CANTIDAD | TARIFA/HORA | RENDIMIENTO | VALOR |  |  | EQUIPO | UNIDAD | CANTIDAD | TARIFA/HORA | RENDIMIENTO | VALOR |  |  | EQUIPO | UNIDAD | CANTIDAD | TARIFA/HORA | RENDIMIENTO | VALOR |  |  | EQUIPO | UNIDAD | CANTIDAD | TARIFA/HORA | RENDIMIENTO | VALOR
| Herramienta menor | ml | 1 | 98605 | 0.2 | 19721 |  |  | Herramienta menor | ml | 1 | 99900 | 0.2 | 19980 |  |  | Herramienta menor | ml | 1 | 118585 | 0.2 | 23717 |  |  | Herramienta menor | ml | 1 | 131041.6667 | 0.2 | 26208.3333 |  |  | Herramienta menor | ml | 1 | 146612.5 | 0.2 | 29322.5 |  |  | Herramienta menor | ml | 1 | 192554.1667 | 0.2 | 38510.8333
[9 empty] | Equipo de Movilización | un | 1 | 120000 | 12 | 10000 |  |  | Equipo de Movilización | un | 1 | 120000 | 8 | 15000 |  |  | Equipo de Movilización | un | 1 | 120000 | 6 | 20000 |  |  | Equipo de Movilización | un | 1 | 120000 | 4 | 30000 |  |  | Equipo de Movilización | un | 1 | 120000 | 2 | 60000
[7 empty] | 19721 | [7 empty] | 29980 | [7 empty] | 38717 | [7 empty] | 46208.3333 | [7 empty] | 59322.5 | [7 empty] | 98510.8333
| MATERIALES | UNIDAD | CANTIDAD | VALOR UNITARIO | % DESPERDICIO | VALOR |  |  | MATERIALES | UNIDAD | CANTIDAD | VALOR UNITARIO | % DESPERDICIO | VALOR |  |  | MATERIALES | UNIDAD | CANTIDAD | VALOR UNITARIO | % DESPERDICIO | VALOR |  |  | MATERIALES | UNIDAD | CANTIDAD | VALOR UNITARIO | % DESPERDICIO | VALOR |  |  | MATERIALES | UNIDAD | CANTIDAD | VALOR UNITARIO | % DESPERDICIO | VALOR |  |  | MATERIALES | UNIDAD | CANTIDAD | VALOR UNITARIO | % DESPERDICIO | VALOR
0
0
0
0
[7 empty] | 0 | [7 empty] | 0 | [7 empty] | 0 | [7 empty] | 0 | [7 empty] | 0 | [7 empty] | 0
| TRANSPORTE MATERIAL | UNIDAD | CANTIDAD | VALOR UNITARIO | DISTANCIA | VALOR |  |  | TRANSPORTE MATERIAL | UNIDAD | CANTIDAD | VALOR UNITARIO | DISTANCIA | VALOR |  |  | TRANSPORTE MATERIAL | UNIDAD | CANTIDAD | VALOR UNITARIO | DISTANCIA | VALOR |  |  | TRANSPORTE MATERIAL | UNIDAD | CANTIDAD | VALOR UNITARIO | DISTANCIA | VALOR |  |  | TRANSPORTE MATERIAL | UNIDAD | CANTIDAD | VALOR UNITARIO | DISTANCIA | VALOR |  |  | TRANSPORTE MATERIAL | UNIDAD | CANTIDAD | VALOR UNITARIO | DISTANCIA | VALOR
[7 empty] | 0 | [7 empty] | 0 | [7 empty] | 0 | [7 empty] | 0 | [7 empty] | 0 | [7 empty] | 0
| MANO DE OBRA | JORNAL | PRESTACIONES | JORNAL TOTAL | RENDIMIENTO | VALOR |  |  | MANO DE OBRA | JORNAL | PRESTACIONES | JORNAL TOTAL | RENDIMIENTO | VALOR |  |  | MANO DE OBRA | JORNAL | PRESTACIONES | JORNAL TOTAL | RENDIMIENTO | VALOR |  |  | MANO DE OBRA | JORNAL | PRESTACIONES | JORNAL TOTAL | RENDIMIENTO | VALOR |  |  | MANO DE OBRA | JORNAL | PRESTACIONES | JORNAL TOTAL | RENDIMIENTO | VALOR |  |  | MANO DE OBRA | JORNAL | PRESTACIONES | JORNAL TOTAL | RENDIMIENTO | VALOR
| Maestro | 70000 | 59500 | 129500 | 25 | 5180 |  |  | Maestro | 70000 | 59500 | 129500 | 20 | 6475 |  |  | Maestro | 70000 | 59500 | 129500 | 20 | 6475 |  |  | Maestro | 70000 | 59500 | 129500 | 20 | 6475 |  |  | Maestro | 70000 | 59500 | 129500 | 20 | 6475 |  |  | Maestro | 70000 | 59500 | 129500 | 15 | 8633.3333
| Oficial | 40000 | 34000 | 74000 | 1.2 | 61666.6667 |  |  | Oficial | 40000 | 34000 | 74000 | 1.2 | 61666.6667 |  |  | Oficial | 40000 | 34000 | 74000 | 1 | 74000 |  |  | Oficial | 40000 | 34000 | 74000 | 0.9 | 82222.2222 |  |  | Oficial | 40000 | 34000 | 74000 | 0.8 | 92500 |  |  | Oficial | 40000 | 34000 | 74000 | 0.6 | 123333.3333
| Ayudante | 20600 | 17510 | 38110 | 1.2 | 31758.3333 |  |  | Ayudante | 20600 | 17510 | 38110 | 1.2 | 31758.3333 |  |  | Ayudante | 20600 | 17510 | 38110 | 1 | 38110 |  |  | Ayudante | 20600 | 17510 | 38110 | 0.9 | 42344.4444 |  |  | Ayudante | 20600 | 17510 | 38110 | 0.8 | 47637.5 |  |  | Ayudante | 19650 | 16702.5 | 36352.5 | 0.6 | 60587.5
[7 empty] | 98605 | [7 empty] | 99900 | [7 empty] | 118585 | [7 empty] | 131041.6667 | [7 empty] | 146612.5 | [7 empty] | 192554.1667
|  |  |  | COSTOS DIRECTOS |  |  | 118326 |  |  |  |  | COSTOS DIRECTOS |  |  | 129880 |  |  |  |  | COSTOS DIRECTOS |  |  | 157302 |  |  |  |  | COSTOS DIRECTOS |  |  | 177250 |  |  |  |  | COSTOS DIRECTOS |  |  | 205935 |  |  |  |  | COSTOS DIRECTOS |  |  | 291065
ANALISIS DE PRECIOS UNITARIOS
ITEM | 3.18.1.4 | INSTALACIÓN PASAMUROS EN HF D=8" A 12" L= 0.50 M A 1.00 M |  |  | UNIDAD | un
| EQUIPO | UNIDAD | CANTIDAD | TARIFA/HORA | RENDIMIENTO | VALOR
| Herramienta menor | ml | 1 | 146612.5 | 0.12 | 17593.5
| Equipo de Movilización | un | 1 | 120000 | 16 | 7500
25093.5
| MATERIALES | UNIDAD | CANTIDAD | VALOR UNITARIO | % DESPERDICIO | VALOR
0
0
0
0
0
| TRANSPORTE MATERIAL | UNIDAD | CANTIDAD | VALOR UNITARIO | DISTANCIA | VALOR
0
| MANO DE OBRA | JORNAL | PRESTACIONES | JORNAL TOTAL | RENDIMIENTO | VALOR
| Maestro | 70000 | 59500 | 129500 | 20 | 6475
| Oficial | 40000 | 34000 | 74000 | 0.8 | 92500
| Ayudante | 20600 | 17510 | 38110 | 0.8 | 47637.5
146612.5
|  |  |  | COSTOS DIRECTOS |  |  | 171706
ANALISIS DE PRECIOS UNITARIOS
ITEM | 3.18.2.1 | INSTALACIÓN HIDRANTE TIPO TRÁFICO DE 4" A 6" |  |  | UNIDAD | un
| EQUIPO | UNIDAD | CANTIDAD | TARIFA/HORA | RENDIMIENTO | VALOR
| Herramienta menor | ml | 1 | 250653.9661 | 0.1 | 25065.3966
25065.3966
| MATERIALES | UNIDAD | CANTIDAD | VALOR UNITARIO | % DESPERDICIO | VALOR
0
0
0
0
0
| TRANSPORTE MATERIAL | UNIDAD | CANTIDAD | VALOR UNITARIO | DISTANCIA | VALOR
0
| MANO DE OBRA | JORNAL | PRESTACIONES | JORNAL TOTAL | RENDIMIENTO | VALOR
| Maestro | 70000 | 59500 | 129500 | 4.899 | 26433.9661
| Oficial | 40000 | 34000 | 74000 | 0.5 | 148000
| Ayudante | 20600 | 17510 | 38110 | 0.5 | 76220
250653.9661
|  |  |  | COSTOS DIRECTOS |  |  | 275719
ANALISIS DE PRECIOS UNITARIOS
ITEM | 3.18.2.2 | INSTALACIÓN HIDRANTE TIPO MILAN DE 3" A 4" |  |  | UNIDAD | un
| EQUIPO | UNIDAD | CANTIDAD | TARIFA/HORA | RENDIMIENTO | VALOR
| Herramienta menor | ml | 1 | 173107.1429 | 0.2 | 34621.4286
34621.4286
| MATERIALES | UNIDAD | CANTIDAD | VALOR UNITARIO | % DESPERDICIO | VALOR
0
0
0
0
0
| TRANSPORTE MATERIAL | UNIDAD | CANTIDAD | VALOR UNITARIO | DISTANCIA | VALOR
0
| MANO DE OBRA | JORNAL | PRESTACIONES | JORNAL TOTAL | RENDIMIENTO | VALOR
| Maestro | 70000 | 59500 | 129500 | 10 | 12950
| Oficial | 40000 | 34000 | 74000 | 0.7 | 105714.2857
| Ayudante | 20600 | 17510 | 38110 | 0.7 | 54442.8571
173107.1429
|  |  |  | COSTOS DIRECTOS |  |  | 207729
| ANALISIS DE PRECIOS UNITARIOS | [7 empty] | ANALISIS DE PRECIOS UNITARIOS
ITEM | 3.18.3.1 | INSTALACIÓN VÁLVULA DE 2" A 4" |  |  | UNIDAD | un |  | ITEM | 3.18.3.1 | INSTALACIÓN VÁLVULA DE 2" A 4" BRIDADAS |  |  | UNIDAD | un
| EQUIPO | UNIDAD | CANTIDAD | TARIFA/HORA | RENDIMIENTO | VALOR |  |  | EQUIPO | UNIDAD | CANTIDAD | TARIFA/HORA | RENDIMIENTO | VALOR
| Herramienta menor | ml | 1 | 39960 | 0.1 | 3996 |  |  | Herramienta menor | ml | 1 | 61235 | 0.15 | 9185.25
[7 empty] | 3996 | [7 empty] | 9185.25
| MATERIALES | UNIDAD | CANTIDAD | VALOR UNITARIO | % DESPERDICIO | VALOR |  |  | MATERIALES | UNIDAD | CANTIDAD | VALOR UNITARIO | % DESPERDICIO | VALOR
[6 empty] | 0 |  |  | Empaque | un | 1 |  |  | 0
[6 empty] | 0 |  |  | Tornillos y tuercas de 3/4" | un | 4 | 8000 |  | 32000
[6 empty] | 0 | [7 empty] | 0
[6 empty] | 0 | [7 empty] | 0
[7 empty] | 0 | [7 empty] | 32000
| TRANSPORTE MATERIAL | UNIDAD | CANTIDAD | VALOR UNITARIO | DISTANCIA | VALOR |  |  | TRANSPORTE MATERIAL | UNIDAD | CANTIDAD | VALOR UNITARIO | DISTANCIA | VALOR
[7 empty] | 0 | [7 empty] | 0
| MANO DE OBRA | JORNAL | PRESTACIONES | JORNAL TOTAL | RENDIMIENTO | VALOR |  |  | MANO DE OBRA | JORNAL | PRESTACIONES | JORNAL TOTAL | RENDIMIENTO | VALOR
| Maestro | 70000 | 59500 | 129500 | 50 | 2590 |  |  | Maestro | 70000 | 59500 | 129500 | 25 | 5180
| Oficial | 40000 | 34000 | 74000 | 3 | 24666.6667 |  |  | Oficial | 40000 | 34000 | 74000 | 2 | 37000
| Ayudante | 20600 | 17510 | 38110 | 3 | 12703.3333 |  |  | Ayudante | 20600 | 17510 | 38110 | 2 | 19055
[7 empty] | 39960 | [7 empty] | 61235
|  |  |  | COSTOS DIRECTOS |  |  | 43956 |  |  |  |  | COSTOS DIRECTOS |  |  | 102420
| ANALISIS DE PRECIOS UNITARIOS | [6 empty] | ANALISIS DE PRECIOS UNITARIOS
ITEM | 3.18.3.2 | INSTALACIÓN VÁLVULA DE 6" A 8" |  |  | UNIDAD | un |  | ITEM | 3.18.3.2 | INSTALACIÓN VÁLVULA DE 6" A 8" BRIDADAS |  |  | UNIDAD | un
| EQUIPO | UNIDAD | CANTIDAD | TARIFA/HORA | RENDIMIENTO | VALOR |  |  | EQUIPO | UNIDAD | CANTIDAD | TARIFA/HORA | RENDIMIENTO | VALOR
| Herramienta menor | ml | 1 | 61235 | 0.1 | 6123.5 |  |  | Herramienta menor | ml | 1 | 79920 | 0.15 | 11988
| Equipo de Movilización | un | 1 | 120000 | 30 | 4000 |  |  | Equipo de Movilización | un | 1 | 120000 | 24 | 5000
[7 empty] | 10123.5 | [7 empty] | 16988
| MATERIALES | UNIDAD | CANTIDAD | VALOR UNITARIO | % DESPERDICIO | VALOR |  |  | MATERIALES | UNIDAD | CANTIDAD | VALOR UNITARIO | % DESPERDICIO | VALOR
[6 empty] | 0 |  |  | Empaque | un | 1 |  |  | 0
[6 empty] | 0 |  |  | Tornillos y tuercas 1" | un | 8 |  |  | 0
[6 empty] | 0 | [7 empty] | 0
[6 empty] | 0 | [7 empty] | 0
[7 empty] | 0 | [7 empty] | 0
| TRANSPORTE MATERIAL | UNIDAD | CANTIDAD | VALOR UNITARIO | DISTANCIA | VALOR |  |  | TRANSPORTE MATERIAL | UNIDAD | CANTIDAD | VALOR UNITARIO | DISTANCIA | VALOR
[7 empty] | 0 | [7 empty] | 0
| MANO DE OBRA | JORNAL | PRESTACIONES | JORNAL TOTAL | RENDIMIENTO | VALOR |  |  | MANO DE OBRA | JORNAL | PRESTACIONES | JORNAL TOTAL | RENDIMIENTO | VALOR
| Maestro | 70000 | 59500 | 129500 | 25 | 5180 |  |  | Maestro | 70000 | 59500 | 129500 | 25 | 5180
| Oficial | 40000 | 34000 | 74000 | 2 | 37000 |  |  | Oficial | 40000 | 34000 | 74000 | 1.5 | 49333.3333
| Ayudante | 20600 | 17510 | 38110 | 2 | 19055 |  |  | Ayudante | 20600 | 17510 | 38110 | 1.5 | 25406.6667
[7 empty] | 61235 | [7 empty] | 79920
|  |  |  | COSTOS DIRECTOS |  |  | 71359 |  |  |  |  | COSTOS DIRECTOS |  |  | 96908
| ANALISIS DE PRECIOS UNITARIOS | [7 empty] | ANALISIS DE PRECIOS UNITARIOS
ITEM | 3.18.3.3 | INSTALACIÓN VÁLVULA DE 10" A 12" |  |  | UNIDAD | un |  | ITEM | 3.18.3.3 | INSTALACIÓN VÁLVULA DE 10" A 12" |  |  | UNIDAD | un
| EQUIPO | UNIDAD | CANTIDAD | TARIFA/HORA | RENDIMIENTO | VALOR |  |  | EQUIPO | UNIDAD | CANTIDAD | TARIFA/HORA | RENDIMIENTO | VALOR
| Herramienta menor | ml | 1 | 125060 | 0.1 | 12506 |  |  | Herramienta menor | ml | 1 | 153087.5 | 0.15 | 22963.125
| Equipo de Movilización | un | 1 | 120000 | 15 | 8000 |  |  | Equipo de Movilización | un | 1 | 120000 | 12 | 10000
[7 empty] | 20506 | [7 empty] | 32963.125
| MATERIALES | UNIDAD | CANTIDAD | VALOR UNITARIO | % DESPERDICIO | VALOR |  |  | MATERIALES | UNIDAD | CANTIDAD | VALOR UNITARIO | % DESPERDICIO | VALOR
[6 empty] | 0 |  |  | Empaque | un | 1 |  |  | 0
[6 empty] | 0 |  |  | Tornillos y tuercas 1 1/4" | un | 12 |  |  | 0
[6 empty] | 0 | [7 empty] | 0
[6 empty] | 0 | [7 empty] | 0
[7 empty] | 0 | [7 empty] | 0
| TRANSPORTE MATERIAL | UNIDAD | CANTIDAD | VALOR UNITARIO | DISTANCIA | VALOR |  |  | TRANSPORTE MATERIAL | UNIDAD | CANTIDAD | VALOR UNITARIO | DISTANCIA | VALOR
[7 empty] | 0 | [7 empty] | 0
| MANO DE OBRA | JORNAL | PRESTACIONES | JORNAL TOTAL | RENDIMIENTO | VALOR |  |  | MANO DE OBRA | JORNAL | PRESTACIONES | JORNAL TOTAL | RENDIMIENTO | VALOR
| Maestro | 70000 | 59500 | 129500 | 10 | 12950 |  |  | Maestro | 70000 | 59500 | 129500 | 10 | 12950
| Oficial | 40000 | 34000 | 74000 | 1 | 74000 |  |  | Oficial | 40000 | 34000 | 74000 | 0.8 | 92500
| Ayudante | 20600 | 17510 | 38110 | 1 | 38110 |  |  | Ayudante | 20600 | 17510 | 38110 | 0.8 | 47637.5
[7 empty] | 125060 | [7 empty] | 153087.5
|  |  |  | COSTOS DIRECTOS |  |  | 145566 |  |  |  |  | COSTOS DIRECTOS |  |  | 186051
ANALISIS DE PRECIOS UNITARIOS
ITEM | 3.18.4.1 | INSTALACIÓN REGISTRO DE BOLA DE 1/2" A 1" |  |  | UNIDAD | un
| EQUIPO | UNIDAD | CANTIDAD | TARIFA/HORA | RENDIMIENTO | VALOR
| Herramienta menor | ml | 1 | 9055.1333 | 0.1 | 905.5133
905.5133
| MATERIALES | UNIDAD | CANTIDAD | VALOR UNITARIO | % DESPERDICIO | VALOR
0
0
0
0
0
| TRANSPORTE MATERIAL | UNIDAD | CANTIDAD | VALOR UNITARIO | DISTANCIA | VALOR
0
| MANO DE OBRA | JORNAL | PRESTACIONES | JORNAL TOTAL | RENDIMIENTO | VALOR
| Maestro | 70000 | 59500 | 129500 | 1500 | 86.3333
| Oficial | 40000 | 34000 | 74000 | 12.5 | 5920
| Ayudante | 20600 | 17510 | 38110 | 12.5 | 3048.8
9055.1333
|  |  |  | COSTOS DIRECTOS |  |  | 9961
ANALISIS DE PRECIOS UNITARIOS
ITEM | 3.18.4.2 | INSTALACIÓN REGISTRO DE BOLA DE 1 1/4" A 2" |  |  | UNIDAD | un
| EQUIPO | UNIDAD | CANTIDAD | TARIFA/HORA | RENDIMIENTO | VALOR
| Herramienta menor | ml | 1 | 11340.5 | 0.1 | 1134.05
1134.05
| MATERIALES | UNIDAD | CANTIDAD | VALOR UNITARIO | % DESPERDICIO | VALOR
0
0
0
0
0
| TRANSPORTE MATERIAL | UNIDAD | CANTIDAD | VALOR UNITARIO | DISTANCIA | VALOR
0
| MANO DE OBRA | JORNAL | PRESTACIONES | JORNAL TOTAL | RENDIMIENTO | VALOR
| Maestro | 70000 | 59500 | 129500 | 1000 | 129.5
| Oficial | 40000 | 34000 | 74000 | 10 | 7400
| Ayudante | 20600 | 17510 | 38110 | 10 | 3811
11340.5
|  |  |  | COSTOS DIRECTOS |  |  | 12475
ANALISIS DE PRECIOS UNITARIOS
ITEM | 3.18.5.1 | INSTALACIÓN VÁLVULA FLOTADOR DE 1/2" A 1" |  |  | UNIDAD | un
| EQUIPO | UNIDAD | CANTIDAD | TARIFA/HORA | RENDIMIENTO | VALOR
| Herramienta menor | ml | 1 | 14531.75 | 0.1 | 1453.175
1453.175
| MATERIALES | UNIDAD | CANTIDAD | VALOR UNITARIO | % DESPERDICIO | VALOR
0
0
0
0
0
| TRANSPORTE MATERIAL | UNIDAD | CANTIDAD | VALOR UNITARIO | DISTANCIA | VALOR
0
| MANO DE OBRA | JORNAL | PRESTACIONES | JORNAL TOTAL | RENDIMIENTO | VALOR
| Maestro | 70000 | 59500 | 129500 | 250 | 518
| Oficial | 40000 | 34000 | 74000 | 8 | 9250
| Ayudante | 20600 | 17510 | 38110 | 8 | 4763.75
14531.75
|  |  |  | COSTOS DIRECTOS |  |  | 15985
ANALISIS DE PRECIOS UNITARIOS
ITEM | 3.18.5.2 | INSTALACIÓN VÁLVULA FLOTADOR DE 1 1/2" A 3" |  |  | UNIDAD | un
| EQUIPO | UNIDAD | CANTIDAD | TARIFA/HORA | RENDIMIENTO | VALOR
| Herramienta menor | ml | 1 | 14602.3864 | 0.1 | 1460.2386
1460.2386
| MATERIALES | UNIDAD | CANTIDAD | VALOR UNITARIO | % DESPERDICIO | VALOR
0
0
0
0
0
| TRANSPORTE MATERIAL | UNIDAD | CANTIDAD | VALOR UNITARIO | DISTANCIA | VALOR
0
| MANO DE OBRA | JORNAL | PRESTACIONES | JORNAL TOTAL | RENDIMIENTO | VALOR
| Maestro | 70000 | 59500 | 129500 | 220 | 588.6364
| Oficial | 40000 | 34000 | 74000 | 8 | 9250
| Ayudante | 20600 | 17510 | 38110 | 8 | 4763.75
14602.3864
|  |  |  | COSTOS DIRECTOS |  |  | 16063
ANALISIS DE PRECIOS UNITARIOS
ITEM | 3.18.6.1 | INSTALACIÓN DE COMPUERTAS LATERALES DESLIZANTE CON SELLO DE BRONCE RECTANGULAR O CIRCULAR DE 4" A 8" |  |  | UNIDAD | un
| EQUIPO | UNIDAD | CANTIDAD | TARIFA/HORA | RENDIMIENTO | VALOR
| Herramienta menor | ml | 1 | 824586.0577 | 0.1 | 82458.6058
| Equipo de Movilización | un | 1 | 120000 | 4 | 30000
112458.6058
| MATERIALES | UNIDAD | CANTIDAD | VALOR UNITARIO | % DESPERDICIO | VALOR
0
0
0
0
0
| TRANSPORTE MATERIAL | UNIDAD | CANTIDAD | VALOR UNITARIO | DISTANCIA | VALOR
0
| MANO DE OBRA | JORNAL | PRESTACIONES | JORNAL TOTAL | RENDIMIENTO | VALOR
| Maestro | 70000 | 59500 | 129500 | 1.6158 | 80146.0577
| Oficial | 40000 | 34000 | 74000 | 0.125 | 592000
| Ayudante | 20600 | 17510 | 38110 | 0.25 | 152440
824586.0577
|  |  |  | COSTOS DIRECTOS |  |  | 937045
ANALISIS DE PRECIOS UNITARIOS
ITEM | 3.18.6.2 | INSTALACIÓN DE COMPUERTAS LATERALES DESLIZANTE CON SELLO DE BRONCE RECTANGULAR O CIRCULAR DE 10" A 14" |  |  | UNIDAD | un
| EQUIPO | UNIDAD | CANTIDAD | TARIFA/HORA | RENDIMIENTO | VALOR
| Herramienta menor | ml | 1 | 646883.3333 | 0.1 | 64688.3333
| Equipo de Movilización | un | 1 | 120000 | 1 | 120000
184688.3333
| MATERIALES | UNIDAD | CANTIDAD | VALOR UNITARIO | % DESPERDICIO | VALOR
0
0
0
0
0
| TRANSPORTE MATERIAL | UNIDAD | CANTIDAD | VALOR UNITARIO | DISTANCIA | VALOR
0
| MANO DE OBRA | JORNAL | PRESTACIONES | JORNAL TOTAL | RENDIMIENTO | VALOR
| Maestro | 70000 | 59500 | 129500 | 1.5 | 86333.3333
| Oficial | 40000 | 34000 | 74000 | 0.2 | 370000
| Ayudante | 20600 | 17510 | 38110 | 0.2 | 190550
646883.3333
|  |  |  | COSTOS DIRECTOS |  |  | 831572
ANALISIS DE PRECIOS UNITARIOS
ITEM | 3.18.6.3 | INSTALACIÓN DE COMPUERTAS LATERALES DESLIZANTE CON SELLO DE BRONCE RECTANGULAR O CIRCULAR DE 16" A 20" |  |  | UNIDAD | un
| EQUIPO | UNIDAD | CANTIDAD | TARIFA/HORA | RENDIMIENTO | VALOR
| Herramienta menor | ml | 1 | 1255133.6895 | 0.1 | 125513.369
| Equipo de Movilización | un | 1 | 120000 | 0.5 | 240000
365513.369
| MATERIALES | UNIDAD | CANTIDAD | VALOR UNITARIO | % DESPERDICIO | VALOR
0
0
0
0
0
| TRANSPORTE MATERIAL | UNIDAD | CANTIDAD | VALOR UNITARIO | DISTANCIA | VALOR
0
| MANO DE OBRA | JORNAL | PRESTACIONES | JORNAL TOTAL | RENDIMIENTO | VALOR
| Maestro | 70000 | 59500 | 129500 | 0.96618 | 134033.6895
| Oficial | 40000 | 34000 | 74000 | 0.1 | 740000
| Ayudante | 20600 | 17510 | 38110 | 0.1 | 381100
1255133.6895
|  |  |  | COSTOS DIRECTOS |  |  | 1620647
ANALISIS DE PRECIOS UNITARIOS
ITEM | 3.18.7.1 | INSTALACIÓN DE VÁLVULA DE RETENCIÓN O DE GLOBO DE 2" A 4" |  |  | UNIDAD | un
| EQUIPO | UNIDAD | CANTIDAD | TARIFA/HORA | RENDIMIENTO | VALOR
| Herramienta menor | ml | 1 | 83373.3333 | 0.1 | 8337.3333
8337.3333
| MATERIALES | UNIDAD | CANTIDAD | VALOR UNITARIO | % DESPERDICIO | VALOR
| Empaque | un | 1 |  |  | 0
| Tornillos y tuercas de 3/4" | un | 4 |  |  | 0
0
0
0
| TRANSPORTE MATERIAL | UNIDAD | CANTIDAD | VALOR UNITARIO | DISTANCIA | VALOR
0
| MANO DE OBRA | JORNAL | PRESTACIONES | JORNAL TOTAL | RENDIMIENTO | VALOR
| Maestro | 70000 | 59500 | 129500 | 15 | 8633.3333
| Oficial | 40000 | 34000 | 74000 | 1.5 | 49333.3333
| Ayudante | 20600 | 17510 | 38110 | 1.5 | 25406.6667
83373.3333
|  |  |  | COSTOS DIRECTOS |  |  | 91711
ANALISIS DE PRECIOS UNITARIOS
ITEM | 3.18.7.2 | INSTALACIÓN DE VÁLVULA DE RETENCIÓN O DE GLOBO DE 6" A 8" |  |  | UNIDAD | un
| EQUIPO | UNIDAD | CANTIDAD | TARIFA/HORA | RENDIMIENTO | VALOR
| Herramienta menor | ml | 1 | 120743.3333 | 0.1 | 12074.3333
| Equipo de Movilización | un | 1 | 120000 | 10 | 12000
24074.3333
| MATERIALES | UNIDAD | CANTIDAD | VALOR UNITARIO | % DESPERDICIO | VALOR
| Empaque | un |  |  |  | 0
| Tornillos y tuercas de 1" | un |  |  |  | 0
0
0
0
| TRANSPORTE MATERIAL | UNIDAD | CANTIDAD | VALOR UNITARIO | DISTANCIA | VALOR
0
| MANO DE OBRA | JORNAL | PRESTACIONES | JORNAL TOTAL | RENDIMIENTO | VALOR
| Maestro | 70000 | 59500 | 129500 | 15 | 8633.3333
| Oficial | 40000 | 34000 | 74000 | 1 | 74000
| Ayudante | 20600 | 17510 | 38110 | 1 | 38110
120743.3333
|  |  |  | COSTOS DIRECTOS |  |  | 144818
ANALISIS DE PRECIOS UNITARIOS
ITEM | 3.18.7.3 | INSTALACIÓN DE VÁLVULA DE RETENCIÓN O DE GLOBO DE 10" A 12" |  |  | UNIDAD | un
| EQUIPO | UNIDAD | CANTIDAD | TARIFA/HORA | RENDIMIENTO | VALOR
| Herramienta menor | ml | 1 | 162430 | 0.1 | 16243
| Equipo de Movilización | un | 1 | 120000 | 5 | 24000
40243
| MATERIALES | UNIDAD | CANTIDAD | VALOR UNITARIO | % DESPERDICIO | VALOR
| Empaque | un |  |  |  | 0
| Tornillos y tuercas de 1 1/4" | un |  |  |  | 0
0
0
0
| TRANSPORTE MATERIAL | UNIDAD | CANTIDAD | VALOR UNITARIO | DISTANCIA | VALOR
0
| MANO DE OBRA | JORNAL | PRESTACIONES | JORNAL TOTAL | RENDIMIENTO | VALOR
| Maestro | 70000 | 59500 | 129500 | 10 | 12950
| Oficial | 40000 | 34000 | 74000 | 0.75 | 98666.6667
| Ayudante | 20600 | 17510 | 38110 | 0.75 | 50813.3333
162430
|  |  |  | COSTOS DIRECTOS |  |  | 202673
ANALISIS DE PRECIOS UNITARIOS
ITEM | 3.18.8.1 | INSTALACIÓN DE VÁLVULA REDUCTORA DE PRESIÓN DE 2" A 4" |  |  | UNIDAD | un
| EQUIPO | UNIDAD | CANTIDAD | TARIFA/HORA | RENDIMIENTO | VALOR
| Herramienta menor | ml | 1 | 312650 | 0.1 | 31265
31265
| MATERIALES | UNIDAD | CANTIDAD | VALOR UNITARIO | % DESPERDICIO | VALOR
| Empaque | un |  |  |  | 0
| Tornillos y tuercas de 3/4" | un |  |  |  | 0
0
0
0
| TRANSPORTE MATERIAL | UNIDAD | CANTIDAD | VALOR UNITARIO | DISTANCIA | VALOR
0
| MANO DE OBRA | JORNAL | PRESTACIONES | JORNAL TOTAL | RENDIMIENTO | VALOR
| Maestro | 70000 | 59500 | 129500 | 4 | 32375
| Oficial | 40000 | 34000 | 74000 | 0.4 | 185000
| Ayudante | 20600 | 17510 | 38110 | 0.4 | 95275
312650
|  |  |  | COSTOS DIRECTOS |  |  | 343915
ANALISIS DE PRECIOS UNITARIOS
ITEM | 3.18.8.2 | INSTALACIÓN DE VÁLVULA REDUCTORA DE PRESIÓN DE 6" A 8" |  |  | UNIDAD | un
| EQUIPO | UNIDAD | CANTIDAD | TARIFA/HORA | RENDIMIENTO | VALOR
| Herramienta menor | ml | 1 | 345025 | 0.1 | 34502.5
| Equipo de Movilización | un | 1 | 120000 | 5 | 24000
58502.5
| MATERIALES | UNIDAD | CANTIDAD | VALOR UNITARIO | % DESPERDICIO | VALOR
| Empaque | un |  |  |  | 0
| Tornillos y tuercas de 1" | un |  |  |  | 0
0
0
0
| TRANSPORTE MATERIAL | UNIDAD | CANTIDAD | VALOR UNITARIO | DISTANCIA | VALOR
0
| MANO DE OBRA | JORNAL | PRESTACIONES | JORNAL TOTAL | RENDIMIENTO | VALOR
| Maestro | 70000 | 59500 | 129500 | 2 | 64750
| Oficial | 40000 | 34000 | 74000 | 0.4 | 185000
| Ayudante | 20600 | 17510 | 38110 | 0.4 | 95275
345025
|  |  |  | COSTOS DIRECTOS |  |  | 403528
| ANALISIS DE PRECIOS UNITARIOS | [7 empty] | ANALISIS DE PRECIOS UNITARIOS
ITEM | 3.18.8.3 | INSTALACIÓN DE VÁLVULA REDUCTORA DE PRESIÓN DE 10" A 12" |  |  | UNIDAD | un |  | ITEM |  | INSTALACIÓN DE VÁLVULA REGULADORA DE NIVEL DE 14" |  |  | UNIDAD | un
| EQUIPO | UNIDAD | CANTIDAD | TARIFA/HORA | RENDIMIENTO | VALOR |  |  | EQUIPO | UNIDAD | CANTIDAD | TARIFA/HORA | RENDIMIENTO | VALOR
| Herramienta menor | ml | 1 | 513190 | 0.1 | 51319 |  |  | Herramienta menor | ml | 1 | 3169050 | 0.2 | 633810
| Equipo de Movilización | un | 1 | 120000 | 3 | 40000 |  |  | Equipo de Movilización | un | 1 | 120000 | 1 | 120000
[7 empty] | 91319 | [7 empty] | 753810
| MATERIALES | UNIDAD | CANTIDAD | VALOR UNITARIO | % DESPERDICIO | VALOR |  |  | MATERIALES | UNIDAD | CANTIDAD | VALOR UNITARIO | % DESPERDICIO | VALOR
| Empaque | un |  |  |  | 0 |  |  | Empaque | un
| Tornillos y tuercas de 1 1/4" | un |  |  |  | 0 |  |  | Tornillos y tuercas de 1 1/4" | un
0
0
[7 empty] | 0 | [7 empty] | 0
| TRANSPORTE MATERIAL | UNIDAD | CANTIDAD | VALOR UNITARIO | DISTANCIA | VALOR |  |  | TRANSPORTE MATERIAL | UNIDAD | CANTIDAD | VALOR UNITARIO | DISTANCIA | VALOR
[7 empty] | 0 | [7 empty] | 0
| MANO DE OBRA | JORNAL | PRESTACIONES | JORNAL TOTAL | RENDIMIENTO | VALOR |  |  | MANO DE OBRA | JORNAL | PRESTACIONES | JORNAL TOTAL | RENDIMIENTO | VALOR
| Maestro | 70000 | 59500 | 129500 | 2 | 64750 |  |  | Maestro | 70000 | 59500 | 129500 | 1 | 129500
| Oficial | 40000 | 34000 | 74000 | 0.25 | 296000 |  |  | Oficial | 40000 | 34000 | 74000 | 1 | 74000
| Ayudante | 20600 | 17510 | 38110 | 0.25 | 152440 |  |  | Ayudante | 20600 | 17510 | 38110 | 0.2 | 190550
[9 empty] | Técnico especializado | 300000 | 255000 | 555000 | 0.2 | 2775000
[7 empty] | 513190 | [7 empty] | 3169050
|  |  |  | COSTOS DIRECTOS |  |  | 604509 |  |  |  |  | COSTOS DIRECTOS |  |  | 3922860
| ANALISIS DE PRECIOS UNITARIOS | [7 empty] | ANALISIS DE PRECIOS UNITARIOS
ITEM | 3.18.9.1 | INSTALACIÓN DE VÁLVULAS PIE O COLADERA DE 2" A 4" |  |  | UNIDAD | un |  | ITEM | 3.18.9.1 |  |  |  |  | UNIDAD | un
| EQUIPO | UNIDAD | CANTIDAD | TARIFA/HORA | RENDIMIENTO | VALOR |  |  | EQUIPO | UNIDAD | CANTIDAD | TARIFA/HORA | TARIFA/HORA | RENDIMIENTO | VALOR
| Herramienta menor | ml | 1 | 69005 | 0.1 | 6900.5 |  |  | Herramienta menor | ml | 1 | 69005 | 69005 | 0.1 | 6900.5
[7 empty] | 6900.5 | [8 empty] | 6900.5
| MATERIALES | UNIDAD | CANTIDAD | VALOR UNITARIO | % DESPERDICIO | VALOR |  |  | MATERIALES | UNIDAD | CANTIDAD | VALOR UNITARIO | VALOR UNITARIO | % DESPERDICIO | VALOR
| Empaque | un |  |  |  | 0
| Tornillos y tuercas de 3/4" | un |  |  |  | 0
0
0
[7 empty] | 0 | [8 empty] | 0
| TRANSPORTE MATERIAL | UNIDAD | CANTIDAD | VALOR UNITARIO | DISTANCIA | VALOR |  |  | TRANSPORTE MATERIAL | UNIDAD | CANTIDAD | VALOR UNITARIO | VALOR UNITARIO | DISTANCIA | VALOR
[7 empty] | 0 | [8 empty] | 0
| MANO DE OBRA | JORNAL | PRESTACIONES | JORNAL TOTAL | RENDIMIENTO | VALOR |  |  | MANO DE OBRA | JORNAL | PRESTACIONES | JORNAL TOTAL | JORNAL TOTAL | RENDIMIENTO | VALOR
| Maestro | 70000 | 59500 | 129500 | 10 | 12950 |  |  | Maestro | 70000 | 59500 | 129500 | 129500 | 10 | 12950
| Oficial | 40000 | 34000 | 74000 | 2 | 37000 |  |  | Oficial | 40000 | 34000 | 74000 | 74000 | 2 | 37000
| Ayudante | 20600 | 17510 | 38110 | 2 | 19055 |  |  | Ayudante | 20600 | 17510 | 38110 | 38110 | 2 | 19055
[7 empty] | 69005 | [8 empty] | 69005
|  |  |  | COSTOS DIRECTOS |  |  | 75906 |  |  |  |  | COSTOS DIRECTOS |  |  |  | 75906
ANALISIS DE PRECIOS UNITARIOS
ITEM | 3.18.9.2 | INSTALACIÓN DE VÁLVULAS PIE O COLADERA DE 6" A 8" |  |  | UNIDAD | un
| EQUIPO | UNIDAD | CANTIDAD | TARIFA/HORA | RENDIMIENTO | VALOR
| Herramienta menor | ml | 1 | 77012.8571 | 0.1 | 7701.2857
7701.2857
| MATERIALES | UNIDAD | CANTIDAD | VALOR UNITARIO | % DESPERDICIO | VALOR
| Empaque | un |  |  |  | 0
| Tornillos y tuercas de 1" | un |  |  |  | 0
0
0
0
| TRANSPORTE MATERIAL | UNIDAD | CANTIDAD | VALOR UNITARIO | DISTANCIA | VALOR
0
| MANO DE OBRA | JORNAL | PRESTACIONES | JORNAL TOTAL | RENDIMIENTO | VALOR
| Maestro | 70000 | 59500 | 129500 | 10 | 12950
| Oficial | 40000 | 34000 | 74000 | 1.75 | 42285.7143
| Ayudante | 20600 | 17510 | 38110 | 1.75 | 21777.1429
77012.8571
|  |  |  | COSTOS DIRECTOS |  |  | 84714
| ANALISIS DE PRECIOS UNITARIOS | [7 empty] | ANALISIS DE PRECIOS UNITARIOS
ITEM | 3.18.9.3 | INSTALACIÓN DE VÁLVULAS PIE O COLADERA DE 10" A 12" |  |  | UNIDAD | un |  | ITEM | 3.15.5.2.4 | INSTALACIÓN DE CHAPALETAS DE 14" |  |  |  | UNIDAD | un
| EQUIPO | UNIDAD | CANTIDAD | TARIFA/HORA | RENDIMIENTO | VALOR |  |  | EQUIPO | UNIDAD | CANTIDAD | TARIFA/HORA | TARIFA/HORA | RENDIMIENTO | VALOR
| Herramienta menor | ml | 1 | 95962.2952 | 0.1 | 9596.2295 |  |  | Herramienta menor | ml | 1 | 353720 | 353720 | 0.1 | 35372
[7 empty] | 9596.2295 | [8 empty] | 35372
| MATERIALES | UNIDAD | CANTIDAD | VALOR UNITARIO | % DESPERDICIO | VALOR |  |  | MATERIALES | UNIDAD | CANTIDAD | VALOR UNITARIO | VALOR UNITARIO | % DESPERDICIO | VALOR
| Empaque | un |  |  |  | 0
| Tornillos y tuercas de 1 1/4" | un |  |  |  | 0
0
0
[7 empty] | 0 | [8 empty] | 0
| TRANSPORTE MATERIAL | UNIDAD | CANTIDAD | VALOR UNITARIO | DISTANCIA | VALOR |  |  | TRANSPORTE MATERIAL | UNIDAD | CANTIDAD | VALOR UNITARIO | VALOR UNITARIO | DISTANCIA | VALOR
[7 empty] | 0 | [8 empty] | 0
| MANO DE OBRA | JORNAL | PRESTACIONES | JORNAL TOTAL | RENDIMIENTO | VALOR |  |  | MANO DE OBRA | JORNAL | PRESTACIONES | JORNAL TOTAL | JORNAL TOTAL | RENDIMIENTO | VALOR
| Maestro | 70000 | 59500 | 129500 | 8.153 | 15883.7238 |  |  | Maestro | 70000 | 59500 | 129500 | 129500 | 1 | 129500
| Oficial | 40000 | 34000 | 74000 | 1.4 | 52857.1429 |  |  | Oficial | 40000 | 34000 | 74000 | 74000 | 0.5 | 148000
| Ayudante | 20600 | 17510 | 38110 | 1.4 | 27221.4286 |  |  | Ayudante | 20600 | 17510 | 38110 | 38110 | 0.5 | 76220
[7 empty] | 95962.2952 | [8 empty] | 353720
|  |  |  | COSTOS DIRECTOS |  |  | 105559 |  |  |  |  | COSTOS DIRECTOS |  |  |  | 389092
| ANALISIS DE PRECIOS UNITARIOS | [7 empty] | ANALISIS DE PRECIOS UNITARIOS
ITEM |  | INSTALACIÓN REJILLAS EN HIERRO |  |  | UNIDAD | m² |  | ITEM |  | INSTALACIÓN DE MACROMEDIDOR ULTRASONICO |  |  |  | UNIDAD | un
| EQUIPO | UNIDAD | CANTIDAD | TARIFA/HORA | RENDIMIENTO | VALOR |  |  | EQUIPO | UNIDAD | CANTIDAD | TARIFA/HORA | TARIFA/HORA | RENDIMIENTO | VALOR
| Herramienta menor | ml | 1 | 96662.5 | 0.1 | 9666.25 |  |  | HERRAMIENTA MENOR | ml | 1 | 4187475 | 4187475 | 0.2 | 837495
[7 empty] | 9666.25 | [8 empty] | 837495
| MATERIALES | UNIDAD | CANTIDAD | VALOR UNITARIO | % DESPERDICIO | VALOR |  |  | MATERIALES | UNIDAD | CANTIDAD | VALOR UNITARIO | VALOR UNITARIO | % DESPERDICIO | VALOR
0
0
0
0
[7 empty] | 0 | [8 empty] | 0
| TRANSPORTE MATERIAL | UNIDAD | CANTIDAD | VALOR UNITARIO | DISTANCIA | VALOR |  |  | TRANSPORTE MATERIAL | UNIDAD | CANTIDAD | VALOR UNITARIO | VALOR UNITARIO | DISTANCIA | VALOR
[7 empty] | 0 | [8 empty] | 0
| MANO DE OBRA | JORNAL | PRESTACIONES | JORNAL TOTAL | RENDIMIENTO | VALOR |  |  | MANO DE OBRA | JORNAL | PRESTACIONES | JORNAL TOTAL | JORNAL TOTAL | RENDIMIENTO | VALOR
| Maestro | 70000 | 59500 | 129500 | 40 | 3237.5 |  |  | Maestro | 70000 | 59500 | 129500 | 129500 | 4 | 32375
| Oficial | 40000 | 34000 | 74000 | 1.2 | 61666.6667 |  |  | Oficial | 40000 | 34000 | 74000 | 74000 | 1 | 74000
| Ayudante | 20600 | 17510 | 38110 | 1.2 | 31758.3333 |  |  | Ayudante | 20600 | 17510 | 38110 | 38110 | 0.1 | 381100
[9 empty] | Técnico especializado | 200000 | 170000 | 370000 | 370000 | 0.1 | 3700000
[7 empty] | 96662.5 | [8 empty] | 4187475
|  |  |  | COSTOS DIRECTOS |  |  | 106329 |  |  |  |  | COSTOS DIRECTOS |  |  |  | 5024970
ANALISIS DE PRECIOS UNITARIOS
ITEM |  | INSTALACIÓN REJILLA EN LÁMINA DE ACERO INOXIDABLE |  |  | UNIDAD | m²
| EQUIPO | UNIDAD | CANTIDAD | TARIFA/HORA | RENDIMIENTO | VALOR
| Herramienta menor | ml | 1 | 143334.758 | 0.1 | 14333.4758
14333.4758
| MATERIALES | UNIDAD | CANTIDAD | VALOR UNITARIO | % DESPERDICIO | VALOR
0
0
0
0
0
| TRANSPORTE MATERIAL | UNIDAD | CANTIDAD | VALOR UNITARIO | DISTANCIA | VALOR
0
| MANO DE OBRA | JORNAL | PRESTACIONES | JORNAL TOTAL | RENDIMIENTO | VALOR
| Maestro | 70000 | 59500 | 129500 | 4.1474 | 31224.758
| Oficial | 40000 | 34000 | 74000 | 1 | 74000
| Ayudante | 20600 | 17510 | 38110 | 1 | 38110
143334.758
|  |  |  | COSTOS DIRECTOS |  |  | 157668
| ANALISIS DE PRECIOS UNITARIOS | [7 empty] | ANALISIS DE PRECIOS UNITARIOS
ITEM | 3.20.1 | CAJA PARA MEDIDOR |  |  | UNIDAD | un |  | ITEM | 3.20.1 | CAJA PARA MEDIDOR PLASTICA |  |  | UNIDAD | un
| EQUIPO | UNIDAD | CANTIDAD | TARIFA/HORA | RENDIMIENTO | VALOR |  |  | EQUIPO | UNIDAD | CANTIDAD | TARIFA/HORA | RENDIMIENTO | VALOR
| Herramienta menor | ml | 1 | 23717 | 0.1 | 2371.7 |  |  | Herramienta menor | ml | 1 | 23717 | 0.1 | 2371.7
[7 empty] | 2371.7 | [7 empty] | 2371.7
| MATERIALES | UNIDAD | CANTIDAD | VALOR UNITARIO | % DESPERDICIO | VALOR |  |  | MATERIALES | UNIDAD | CANTIDAD | VALOR UNITARIO | % DESPERDICIO | VALOR
| Cajilla para medidor tapa metálica | un | 1 | 105560 | 1% | 106615.6 |  |  | Cajilla para medidor tapa Politileno | un | 1 | 145000 | 1% | 146450
| Mortero | m3 | 0.004 | 269606 | 10% | 1186.2664 |  |  | Mortero | m3 | 0.004 | 269606 | 10% | 1186.2664
| Cuerpo de la caja | un | 1 | 35000 | 5% | 36750
[7 empty] | 144551.8664 | [7 empty] | 147636.2664
| TRANSPORTE MATERIAL | UNIDAD | CANTIDAD | VALOR UNITARIO | DISTANCIA | VALOR |  |  | TRANSPORTE MATERIAL | UNIDAD | CANTIDAD | VALOR UNITARIO | DISTANCIA | VALOR
[7 empty] | 0 | [7 empty] | 0
| MANO DE OBRA | JORNAL | PRESTACIONES | JORNAL TOTAL | RENDIMIENTO | VALOR |  |  | MANO DE OBRA | JORNAL | PRESTACIONES | JORNAL TOTAL | RENDIMIENTO | VALOR
| Maestro | 70000 | 59500 | 129500 | 100 | 1295 |  |  | Maestro | 70000 | 59500 | 129500 | 100 | 1295
| Oficial | 40000 | 34000 | 74000 | 5 | 14800 |  |  | Oficial | 40000 | 34000 | 74000 | 5 | 14800
| Ayudante | 20600 | 17510 | 38110 | 5 | 7622 |  |  | Ayudante | 20600 | 17510 | 38110 | 5 | 7622
[7 empty] | 23717 | [7 empty] | 23717
|  |  |  | COSTOS DIRECTOS |  |  | 170641 |  |  |  |  | COSTOS DIRECTOS |  |  | 173725
ANALISIS DE PRECIOS UNITARIOS
ITEM | 3.21.1 | CONSTRUCCIÓN CAJA PARA VENTOSA HASTA DE 6" DE 0.60 X 0.60 M |  |  | UNIDAD | un
| EQUIPO | UNIDAD | CANTIDAD | TARIFA/HORA | RENDIMIENTO | VALOR
| Herramienta menor | ml | 1 | 91766.9854 | 0.1 | 9176.6985
9176.6985
| MATERIALES | UNIDAD | CANTIDAD | VALOR UNITARIO | % DESPERDICIO | VALOR
| Concreto resistencia 28 Mpa | m3 | 0.19 | 271989 | 5% | 54261.8055
| Ladrillo recocido Tolete | un | 170.24 | 500 | 10% | 93632
| Mortero | m3 | 0.122 | 258470 | 10% | 34686.674
| Acero de Refuerzo | kg | 15 | 2261.1 | 5% | 35612.325
| Recebo | m3 | 0.1 | 30000 | 10% | 3300
221492.8045
| TRANSPORTE MATERIAL | UNIDAD | CANTIDAD | VALOR UNITARIO | DISTANCIA | VALOR
0
| MANO DE OBRA | JORNAL | PRESTACIONES | JORNAL TOTAL | RENDIMIENTO | VALOR
| Maestro | 70000 | 59500 | 129500 | 62.29 | 2078.9854
| Oficial | 40000 | 34000 | 74000 | 1.25 | 59200
| Ayudante | 20600 | 17510 | 38110 | 1.25 | 30488
91766.9854
|  |  |  | COSTOS DIRECTOS |  |  | 322436
ANALISIS DE PRECIOS UNITARIOS
ITEM | 3.21.2 | CONSTRUCCIÓN CAJA PARA PURGA DE 1.00 X 1.00 M |  |  | UNIDAD | un
| EQUIPO | UNIDAD | CANTIDAD | TARIFA/HORA | RENDIMIENTO | VALOR
| Herramienta menor | ml | 1 | 129879.4229 | 0.1 | 12987.9423
12987.9423
| MATERIALES | UNIDAD | CANTIDAD | VALOR UNITARIO | % DESPERDICIO | VALOR
| Concreto resistencia 28 Mpa | m3 | 0.41 | 271989 | 5% | 117091.2645
| Ladrillo recocido Tolete | un | 270 | 500 | 10% | 148500
| Mortero | m3 | 0.2 | 258470 | 10% | 56863.4
| Acero de Refuerzo | kg | 27 | 2261.1 | 5% | 64102.185
| Recebo | m3 | 0.2 | 30000 | 10% | 6600
393156.8495
| TRANSPORTE MATERIAL | UNIDAD | CANTIDAD | VALOR UNITARIO | DISTANCIA | VALOR
0
| MANO DE OBRA | JORNAL | PRESTACIONES | JORNAL TOTAL | RENDIMIENTO | VALOR
| Maestro | 70000 | 59500 | 129500 | 7.2878 | 17769.4229
| Oficial | 40000 | 34000 | 74000 | 1 | 74000
| Ayudante | 20600 | 17510 | 38110 | 1 | 38110
129879.4229
|  |  |  | COSTOS DIRECTOS |  |  | 536024
ANALISIS DE PRECIOS UNITARIOS
ITEM | 3.21.3 | CONSTRUCCIÓN CAJAS DE VÁLVULAS 0.60 X 0.60 M |  |  | UNIDAD | un
| EQUIPO | UNIDAD | CANTIDAD | TARIFA/HORA | RENDIMIENTO | VALOR
| Herramienta menor | ml | 1 | 91766.9854 | 0.1 | 9176.6985
9176.6985
| MATERIALES | UNIDAD | CANTIDAD | VALOR UNITARIO | % DESPERDICIO | VALOR
| Concreto resistencia 28 Mpa | m3 | 0.19 | 352631.1667 | 5% | 70349.9178
| Ladrillo recocido Tolete | un | 170.24 | 500 | 10% | 93632
| Mortero | m3 | 0.122 | 269606 | 10% | 36181.1252
| Acero de Refuerzo | kg | 15 | 3455 | 5% | 54416.25
| Recebo | m3 | 0.1 | 62337 | 10% | 6857.07
| Tapa para caja válvula | un | 1 | 105560 | 5% | 110838
372274.363
| TRANSPORTE MATERIAL | UNIDAD | CANTIDAD | VALOR UNITARIO | DISTANCIA | VALOR
0
| MANO DE OBRA | JORNAL | PRESTACIONES | JORNAL TOTAL | RENDIMIENTO | VALOR
| Maestro | 70000 | 59500 | 129500 | 62.29 | 2078.9854
| Oficial | 40000 | 34000 | 74000 | 1.25 | 59200
| Ayudante | 20600 | 17510 | 38110 | 1.25 | 30488
91766.9854
|  |  |  | COSTOS DIRECTOS |  |  | 473218
| ANALISIS DE PRECIOS UNITARIOS | [7 empty] | ANALISIS DE PRECIOS UNITARIOS
ITEM | 3.21.4 | CONSTRUCCIÓN CAJAS DE VÁLVULAS 0.30 X 0.30 M EN LADRILLO PARA DIAMETROS IGUAL O MENOR DE 8" |  |  | UNIDAD | un |  | ITEM | 3.21.4 | CONSTRUCCIÓN CAJAS DE VÁLVULAS EN CONCRETO PARA DIAMETROS IGUAL O MAYOR DE 12" |  |  | UNIDAD | un
| EQUIPO | UNIDAD | CANTIDAD | TARIFA/HORA | RENDIMIENTO | VALOR |  |  | EQUIPO | UNIDAD | CANTIDAD | TARIFA/HORA | RENDIMIENTO | VALOR
| Herramienta menor |  |  | 29322.5 | 0.1 | 2932.25 |  |  | Herramienta menor |  |  | 229400 | 0.1 | 22940
[7 empty] | 2932.25 | [7 empty] | 22940
| MATERIALES | UNIDAD | CANTIDAD | VALOR UNITARIO | % DESPERDICIO | VALOR |  |  | MATERIALES | UNIDAD | CANTIDAD | VALOR UNITARIO | % DESPERDICIO | VALOR
| Concreto resistencia 28 Mpa | m3 | 0.025 | 352631.1667 | 5% | 9256.5681 |  |  | Concreto resistencia 28 Mpa | m3 | 2 | 405263 | 5% | 851052.3
| Ladrillo recocido Tolete | un | 48 | 500 | 10% | 26400 |  |  | Acero de Refuerzo | kg | 300 | 3455 | 5% | 1088325
| Mortero | m3 | 0.034 | 269606 | 10% | 10083.2644 |  |  | Tapa de seguridad de D=0,61 m | un | 1 | 713400 | 10% | 784740
| Tapa para caja válvula | un | 1 | 105560 | 5% | 110838 |  |  | Tapa para caja válvula | un | 1 | 105560 | 5% | 110838
[7 empty] | 156577.8325 | [7 empty] | 2834955.3
| TRANSPORTE MATERIAL | UNIDAD | CANTIDAD | VALOR UNITARIO | DISTANCIA | VALOR |  |  | TRANSPORTE MATERIAL | UNIDAD | CANTIDAD | VALOR UNITARIO | DISTANCIA | VALOR
[7 empty] | 0 | [7 empty] | 0
| MANO DE OBRA | JORNAL | PRESTACIONES | JORNAL TOTAL | RENDIMIENTO | VALOR |  |  | MANO DE OBRA | JORNAL | PRESTACIONES | JORNAL TOTAL | RENDIMIENTO | VALOR
| Maestro | 70000 | 59500 | 129500 | 100 | 1295 |  |  | Maestro | 70000 | 59500 | 129500 | 25 | 5180
| Oficial | 40000 | 34000 | 74000 | 4 | 18500 |  |  | Oficial | 40000 | 34000 | 74000 | 0.5 | 148000
| Ayudante | 20600 | 17510 | 38110 | 4 | 9527.5 |  |  | Ayudante | 20600 | 17510 | 38110 | 0.5 | 76220
[7 empty] | 29322.5 | [7 empty] | 229400
|  |  |  | COSTOS DIRECTOS |  |  | 188833 |  |  |  |  | COSTOS DIRECTOS |  |  | 3087295

## APU CAP 5 (hidden)
| ANALISIS DE PRECIOS UNITARIOS | [7 empty] | ANALISIS DE PRECIOS UNITARIOS
ITEM | 5.1.1 | CONCRETO SIMPLE RESIST. 7.0 Mpa (70Kg/cm2) PRODUCCION |  |  | UNIDAD | m³ |  | ITEM | 5.1.1 | CONCRETO SIMPLE RESIST. 7.0 Mpa (70Kg/cm2) PRODUCCION Y VACIADO |  |  | UNIDAD | m³
| EQUIPO | UNIDAD | CANTIDAD | TARIFA/HORA | RENDIMIENTO | VALOR |  |  | EQUIPO | UNIDAD | CANTIDAD | TARIFA/HORA | RENDIMIENTO | VALOR
| Herramienta menor | ml | 1 | 14522.5 | 0.05 | 726.125 |  |  | Herramienta menor | ml | 1 | 88060 | 0.05 | 4403
| Mezcladora | m3 | 1 | 10000 | 4 | 2500 |  |  | Mezcladora | m3 | 1 | 10000 | 4 | 2500
[7 empty] | 3226.125 | [7 empty] | 6903
| MATERIALES | UNIDAD | CANTIDAD | VALOR UNITARIO | % DESPERDICIO | VALOR |  |  | MATERIALES | UNIDAD | CANTIDAD | VALOR UNITARIO | % DESPERDICIO | VALOR
| Cemento | kls | 175 | 520 | 10% | 100100 |  |  | Cemento | kls | 175 | 520 | 10% | 100100
| Arena lavada | m3 | 0.555 | 86000 | 10% | 52503 |  |  | Arena lavada | m3 | 0.555 | 86000 | 10% | 52503
| Grava | m3 | 0.975 | 80000 | 10% | 85800 |  |  | Grava | m3 | 0.975 | 80000 | 10% | 85800
| Agua | lt | 90 | 10 | 10% | 990 |  |  | Agua | lt | 90 | 10 | 10% | 990
[7 empty] | 239393 | [7 empty] | 239393
| TRANSPORTE MATERIAL | UNIDAD | CANTIDAD | VALOR UNITARIO | DISTANCIA | VALOR |  |  | TRANSPORTE MATERIAL | UNIDAD | CANTIDAD | VALOR UNITARIO | DISTANCIA | VALOR
[7 empty] | 0 | [7 empty] | 0
| MANO DE OBRA | JORNAL | PRESTACIONES | JORNAL TOTAL | RENDIMIENTO | VALOR |  |  | MANO DE OBRA | JORNAL | PRESTACIONES | JORNAL TOTAL | RENDIMIENTO | VALOR
| Maestro | 70000 | 59500 | 129500 | 100 | 1295 |  |  | Maestro | 70000 | 59500 | 129500 | 10 | 12950
| Oficial | 40000 | 34000 | 74000 | 20 | 3700 |  |  | Oficial | 40000 | 34000 | 74000 | 2 | 37000
| Ayudante | 20600 | 17510 | 38110 | 4 | 9527.5 |  |  | Ayudante | 20600 | 17510 | 38110 | 1 | 38110
[7 empty] | 14522.5 | [7 empty] | 88060
[7 empty] | 257141.625 | [7 empty] | 334356
| ANALISIS DE PRECIOS UNITARIOS | [7 empty] | ANALISIS DE PRECIOS UNITARIOS
ITEM | 5.1.2 | CONCRETO SIMPLE RESIST. 10.5 Mpa (105Kg/cm2) PRODUCCION |  |  | UNIDAD | m³ |  | ITEM | 5.1.2 | CONCRETO SIMPLE RESIST. 10.5 Mpa (105Kg/cm2) PRODUCCION Y VACIADO |  |  | UNIDAD | m³
| EQUIPO | UNIDAD | CANTIDAD | TARIFA/HORA | RENDIMIENTO | VALOR |  |  | EQUIPO | UNIDAD | CANTIDAD | TARIFA/HORA | RENDIMIENTO | VALOR
| Herramienta menor | ml | 1 | 14522.5 | 0.05 | 726.125 |  |  | Herramienta menor | ml | 1 | 88060 | 0.05 | 4403
| Mezcladora | m3 | 1 | 10000 | 3 | 3333.3333 |  |  | Mezcladora | m3 | 1 | 10000 | 3 | 3333.3333
[7 empty] | 4059.4583 | [7 empty] | 7736.3333
| MATERIALES | UNIDAD | CANTIDAD | VALOR UNITARIO | % DESPERDICIO | VALOR |  |  | MATERIALES | UNIDAD | CANTIDAD | VALOR UNITARIO | % DESPERDICIO | VALOR
| Cemento | kls | 210 | 520 | 10% | 120120 |  |  | Cemento | kls | 210 | 520 | 10% | 120120
| Arena lavada | m3 | 0.5 | 86000 | 10% | 47300 |  |  | Arena lavada | m3 | 0.5 | 86000 | 10% | 47300
| Grava | m3 | 1 | 80000 | 10% | 88000 |  |  | Grava | m3 | 1 | 80000 | 10% | 88000
| Agua | lt | 105 | 10 | 10% | 1155 |  |  | Agua | lt | 105 | 10 | 10% | 1155
[7 empty] | 256575 | [7 empty] | 256575
| TRANSPORTE MATERIAL | UNIDAD | CANTIDAD | VALOR UNITARIO | DISTANCIA | VALOR |  |  | TRANSPORTE MATERIAL | UNIDAD | CANTIDAD | VALOR UNITARIO | DISTANCIA | VALOR
[7 empty] | 0 | [7 empty] | 0
| MANO DE OBRA | JORNAL | PRESTACIONES | JORNAL TOTAL | RENDIMIENTO | VALOR |  |  | MANO DE OBRA | JORNAL | PRESTACIONES | JORNAL TOTAL | RENDIMIENTO | VALOR
| Maestro | 70000 | 59500 | 129500 | 100 | 1295 |  |  | Maestro | 70000 | 59500 | 129500 | 10 | 12950
| Oficial | 40000 | 34000 | 74000 | 20 | 3700 |  |  | Oficial | 40000 | 34000 | 74000 | 2 | 37000
| Ayudante | 20600 | 17510 | 38110 | 4 | 9527.5 |  |  | Ayudante | 20600 | 17510 | 38110 | 1 | 38110
[7 empty] | 14522.5 | [7 empty] | 88060
[7 empty] | 275156.9583 | [7 empty] | 352371.3333
| ANALISIS DE PRECIOS UNITARIOS | [7 empty] | ANALISIS DE PRECIOS UNITARIOS
ITEM | 5.1.3 | CONCRETO SIMPLE RESIST. 14.0 Mpa (140Kg/cm2) PRODUCCION |  |  | UNIDAD | m³ |  | ITEM | 5.1.3 | CONCRETO SIMPLE RESIST. 14.0 Mpa (140Kg/cm2) PRODUCCION Y VACIADO |  |  | UNIDAD | m³
| EQUIPO | UNIDAD | CANTIDAD | TARIFA/HORA | RENDIMIENTO | VALOR |  |  | EQUIPO | UNIDAD | CANTIDAD | TARIFA/HORA | RENDIMIENTO | VALOR
| Herramienta menor | ml | 1 | 14522.5 | 0.05 | 726.125 |  |  | Herramienta menor | ml | 1 | 88060 | 0.05 | 4403
| Mezcladora | m3 | 1 | 10000 | 3 | 3333.3333 |  |  | Mezcladora | m3 | 1 | 10000 | 3 | 3333.3333
[7 empty] | 4059.4583 | [7 empty] | 7736.3333
| MATERIALES | UNIDAD | CANTIDAD | VALOR UNITARIO | % DESPERDICIO | VALOR |  |  | MATERIALES | UNIDAD | CANTIDAD | VALOR UNITARIO | % DESPERDICIO | VALOR
| Cemento | kls | 260 | 520 | 10% | 148720 |  |  | Cemento | kls | 260 | 520 | 10% | 148720
| Arena lavada | m3 | 0.625 | 86000 | 10% | 59125 |  |  | Arena lavada | m3 | 0.625 | 86000 | 10% | 59125
| Grava | m3 | 0.835 | 80000 | 10% | 73480 |  |  | Grava | m3 | 0.835 | 80000 | 10% | 73480
| Agua | lt | 130 | 10 | 10% | 1430 |  |  | Agua | lt | 130 | 10 | 10% | 1430
[7 empty] | 282755 | [7 empty] | 282755
| TRANSPORTE MATERIAL | UNIDAD | CANTIDAD | VALOR UNITARIO | DISTANCIA | VALOR |  |  | TRANSPORTE MATERIAL | UNIDAD | CANTIDAD | VALOR UNITARIO | DISTANCIA | VALOR
[7 empty] | 0 | [7 empty] | 0
| MANO DE OBRA | JORNAL | PRESTACIONES | JORNAL TOTAL | RENDIMIENTO | VALOR |  |  | MANO DE OBRA | JORNAL | PRESTACIONES | JORNAL TOTAL | RENDIMIENTO | VALOR
| Maestro | 70000 | 59500 | 129500 | 100 | 1295 |  |  | Maestro | 70000 | 59500 | 129500 | 10 | 12950
| Oficial | 40000 | 34000 | 74000 | 20 | 3700 |  |  | Oficial | 40000 | 34000 | 74000 | 2 | 37000
| Ayudante | 20600 | 17510 | 38110 | 4 | 9527.5 |  |  | Ayudante | 20600 | 17510 | 38110 | 1 | 38110
[7 empty] | 14522.5 | [7 empty] | 88060
[7 empty] | 301336.9583 | [7 empty] | 378551.3333
| ANALISIS DE PRECIOS UNITARIOS | [7 empty] | ANALISIS DE PRECIOS UNITARIOS
ITEM | 5.1.4 | CONCRETO SIMPLE RESIST. 17.5 Mpa (175Kg/cm2) PRODUCCION |  |  | UNIDAD | m³ |  | ITEM | 5.1.4 | CONCRETO SIMPLE RESIST. 17.5 Mpa (175Kg/cm2) PRODUCCION Y VACIADO |  |  | UNIDAD | m³
| EQUIPO | UNIDAD | CANTIDAD | TARIFA/HORA | RENDIMIENTO | VALOR |  |  | EQUIPO | UNIDAD | CANTIDAD | TARIFA/HORA | RENDIMIENTO | VALOR
| Herramienta menor | ml | 1 | 17698.3333 | 0.05 | 884.9167 |  |  | Herramienta menor | ml | 1 | 125060 | 0.05 | 6253
| Mezcladora | m3 | 1 | 10000 | 2.5 | 4000 |  |  | Mezcladora | m3 | 1 | 10000 | 2.5 | 4000
[7 empty] | 4884.9167 | [7 empty] | 10253
| MATERIALES | UNIDAD | CANTIDAD | VALOR UNITARIO | % DESPERDICIO | VALOR |  |  | MATERIALES | UNIDAD | CANTIDAD | VALOR UNITARIO | % DESPERDICIO | VALOR
| Cemento | kls | 300 | 520 | 10% | 171600 |  |  | Cemento | kls | 300 | 520 | 10% | 171600
| Arena lavada | m3 | 0.715 | 86000 | 10% | 67639 |  |  | Arena lavada | m3 | 0.715 | 86000 | 10% | 67639
| Grava | m3 | 0.715 | 80000 | 10% | 62920 |  |  | Grava | m3 | 0.715 | 80000 | 10% | 62920
| Agua | lt | 150 | 10 | 10% | 1650 |  |  | Agua | lt | 150 | 10 | 10% | 1650
[7 empty] | 303809 | [7 empty] | 303809
| TRANSPORTE MATERIAL | UNIDAD | CANTIDAD | VALOR UNITARIO | DISTANCIA | VALOR |  |  | TRANSPORTE MATERIAL | UNIDAD | CANTIDAD | VALOR UNITARIO | DISTANCIA | VALOR
[7 empty] | 0 | [7 empty] | 0
| MANO DE OBRA | JORNAL | PRESTACIONES | JORNAL TOTAL | RENDIMIENTO | VALOR |  |  | MANO DE OBRA | JORNAL | PRESTACIONES | JORNAL TOTAL | RENDIMIENTO | VALOR
| Maestro | 70000 | 59500 | 129500 | 100 | 1295 |  |  | Maestro | 70000 | 59500 | 129500 | 10 | 12950
| Oficial | 40000 | 34000 | 74000 | 20 | 3700 |  |  | Oficial | 40000 | 34000 | 74000 | 1 | 74000
| Ayudante | 20600 | 17510 | 38110 | 3 | 12703.3333 |  |  | Ayudante | 20600 | 17510 | 38110 | 1 | 38110
[7 empty] | 17698.3333 | [7 empty] | 125060
[7 empty] | 326392.25 | [7 empty] | 439122
| ANALISIS DE PRECIOS UNITARIOS | [7 empty] | ANALISIS DE PRECIOS UNITARIOS
ITEM | 5.1.5 | CONCRETO SIMPLE RESIST. 21.0 Mpa (210Kg/cm2) PRODUCCION |  |  | UNIDAD | m³ |  | ITEM | 5.1.5 | CONCRETO SIMPLE RESIST. 21.0 Mpa (210Kg/cm2) PRODUCCION Y VACIADO |  |  | UNIDAD | m³
| EQUIPO | UNIDAD | CANTIDAD | TARIFA/HORA | RENDIMIENTO | VALOR |  |  | EQUIPO | UNIDAD | CANTIDAD | TARIFA/HORA | RENDIMIENTO | VALOR
| Herramienta menor | m3 | 1 | 17698.3333 | 0.1 | 1769.8333 |  |  | Herramienta menor | m3 | 1 | 125060 | 0.1 | 12506
| Mezcladora | m3 | 1 | 10000 | 2 | 5000 |  |  | Mezcladora | m3 | 1 | 10000 | 2 | 5000
[9 empty] | Vibrador | m3 | 1 | 4000 | 2 | 2000
[7 empty] | 6769.8333 | [7 empty] | 19506
| MATERIALES | UNIDAD | CANTIDAD | VALOR UNITARIO | % DESPERDICIO | VALOR |  |  | MATERIALES | UNIDAD | CANTIDAD | VALOR UNITARIO | % DESPERDICIO | VALOR
| Cemento | kls | 350 | 520 | 10% | 200200 |  |  | Cemento | kls | 350 | 520 | 10% | 200200
| Arena lavada | m3 | 0.555 | 86000 | 10% | 52503 |  |  | Arena lavada | m3 | 0.555 | 86000 | 10% | 52503
| Grava | m3 | 0.835 | 80000 | 10% | 73480 |  |  | Grava | m3 | 0.835 | 80000 | 10% | 73480
| Agua | lt | 180 | 10 | 10% | 1980 |  |  | Agua | lt | 180 | 10 | 10% | 1980
[9 empty] | Formaleta de madera | m2 | 0.5 | 46600 | 10% | 25630
[7 empty] | 328163 | [7 empty] | 353793
| TRANSPORTE MATERIAL | UNIDAD | CANTIDAD | VALOR UNITARIO | DISTANCIA | VALOR |  |  | TRANSPORTE MATERIAL | UNIDAD | CANTIDAD | VALOR UNITARIO | DISTANCIA | VALOR
[7 empty] | 0 | [7 empty] | 0
| MANO DE OBRA | JORNAL | PRESTACIONES | JORNAL TOTAL | RENDIMIENTO | VALOR |  |  | MANO DE OBRA | JORNAL | PRESTACIONES | JORNAL TOTAL | RENDIMIENTO | VALOR
| Maestro | 70000 | 59500 | 129500 | 100 | 1295 |  |  | Maestro | 70000 | 59500 | 129500 | 10 | 12950
| Oficial | 40000 | 34000 | 74000 | 20 | 3700 |  |  | Oficial | 40000 | 34000 | 74000 | 1 | 74000
| Ayudante | 20600 | 17510 | 38110 | 3 | 12703.3333 |  |  | Ayudante | 20600 | 17510 | 38110 | 1 | 38110
[7 empty] | 17698.3333 | [7 empty] | 125060
[7 empty] | 352631.1667 | [7 empty] | 498359
413299
| ANALISIS DE PRECIOS UNITARIOS | [7 empty] | ANALISIS DE PRECIOS UNITARIOS
ITEM | 5.1.6 | CONCRETO SIMPLE RESIST. 24.5 Mpa (245Kg/cm2) PRODUCCION |  |  | UNIDAD | m³ |  | ITEM | 5.1.6 | CONCRETO SIMPLE RESIST. 24.5 Mpa (245Kg/cm2) PRODUCCION Y VACIADO |  |  | UNIDAD | m³
| EQUIPO | UNIDAD | CANTIDAD | TARIFA/HORA | RENDIMIENTO | VALOR |  |  | EQUIPO | UNIDAD | CANTIDAD | TARIFA/HORA | RENDIMIENTO | VALOR
| Herramienta menor | m3 | 1 | 24050 | 0.1 | 2405 |  |  | Herramienta menor | m3 | 1 | 126498.8889 | 0.1 | 12649.8889
| Mezcladora | m3 | 1 | 10000 | 1.5 | 6666.6667 |  |  | Mezcladora | m3 | 1 | 10000 | 1.5 | 6666.6667
[9 empty] | Vibrador | m3 | 1 | 4000 | 1 | 4000
[7 empty] | 9071.6667 | [7 empty] | 23316.5556
| MATERIALES | UNIDAD | CANTIDAD | VALOR UNITARIO | % DESPERDICIO | VALOR |  |  | MATERIALES | UNIDAD | CANTIDAD | VALOR UNITARIO | % DESPERDICIO | VALOR
| Cemento | kls | 420 | 520 | 10% | 240240 |  |  | Cemento | kls | 420 | 520 | 10% | 240240
| Arena lavada | m3 | 0.67 | 86000 | 10% | 63382 |  |  | Arena lavada | m3 | 0.67 | 86000 | 10% | 63382
| Grava | m3 | 0.67 | 80000 | 10% | 58960 |  |  | Grava | m3 | 0.67 | 80000 | 10% | 58960
| Agua | lt | 200 | 10 | 10% | 2200 |  |  | Agua | lt | 200 | 10 | 10% | 2200
[9 empty] | Formaleta de madera | m2 | 0.5 | 46600 | 10% | 25630
[7 empty] | 364782 | [7 empty] | 390412
| TRANSPORTE MATERIAL | UNIDAD | CANTIDAD | VALOR UNITARIO | DISTANCIA | VALOR |  |  | TRANSPORTE MATERIAL | UNIDAD | CANTIDAD | VALOR UNITARIO | DISTANCIA | VALOR
[7 empty] | 0 | [7 empty] | 0
| MANO DE OBRA | JORNAL | PRESTACIONES | JORNAL TOTAL | RENDIMIENTO | VALOR |  |  | MANO DE OBRA | JORNAL | PRESTACIONES | JORNAL TOTAL | RENDIMIENTO | VALOR
| Maestro | 70000 | 59500 | 129500 | 100 | 1295 |  |  | Maestro | 70000 | 59500 | 129500 | 9 | 14388.8889
| Oficial | 40000 | 34000 | 74000 | 20 | 3700 |  |  | Oficial | 40000 | 34000 | 74000 | 1 | 74000
| Ayudante | 20600 | 17510 | 38110 | 2 | 19055 |  |  | Ayudante | 20600 | 17510 | 38110 | 1 | 38110
[7 empty] | 24050 | [7 empty] | 126498.8889
[7 empty] | 397903.6667 | [7 empty] | 540227.4444
[7 empty] | 418853.6667 | [7 empty] | 458728.5556
| ANALISIS DE PRECIOS UNITARIOS | [7 empty] | ANALISIS DE PRECIOS UNITARIOS
ITEM | 5.1.7 | CONCRETO SIMPLE RESIST. 28.0 Mpa (280Kg/cm2) |  |  | UNIDAD | m³ |  | ITEM | 5.1.7 | CONCRETO SIMPLE RESIST. 28.0 Mpa (280Kg/cm2) |  |  | UNIDAD | m³
| EQUIPO | UNIDAD | CANTIDAD | TARIFA/HORA | RENDIMIENTO | VALOR |  |  | EQUIPO | UNIDAD | CANTIDAD | TARIFA/HORA | RENDIMIENTO | VALOR
| Herramienta menor | m3 | 1 | 24050 | 0.1 | 2405 |  |  | Herramienta menor | m3 | 1 | 138010 | 0.1 | 13801
| Mezcladora | m3 | 1 | 10000 | 1 | 10000 |  |  | Mezcladora | m3 | 1 | 10000 | 1 | 10000
[9 empty] | Vibrador | m3 | 1 | 4000 | 1 | 4000
[7 empty] | 12405 | [7 empty] | 27801
| MATERIALES | UNIDAD | CANTIDAD | VALOR UNITARIO | % DESPERDICIO | VALOR |  |  | MATERIALES | UNIDAD | CANTIDAD | VALOR UNITARIO | % DESPERDICIO | VALOR
| Cemento | kls | 450 | 520 | 10% | 257400 |  |  | Cemento | kls | 450 | 520 | 10% | 257400
| Arena lavada | m3 | 0.48 | 86000 | 10% | 45408 |  |  | Arena lavada | m3 | 0.48 | 86000 | 10% | 45408
| Gravilla o triturado | m3 | 0.72 | 80000 | 10% | 63360 |  |  | Gravilla o triturado | m3 | 0.72 | 80000 | 10% | 63360
| Agua | lt | 240 | 10 | 10% | 2640 |  |  | Agua | lt | 240 | 10 | 10% | 2640
|  |  |  | 46600 |  |  |  |  | Formaleta de madera | m2 | 0.5 | 46600 | 10% | 25630
[7 empty] | 368808 | [7 empty] | 394438
| TRANSPORTE MATERIAL | UNIDAD | CANTIDAD | VALOR UNITARIO | DISTANCIA | VALOR |  |  | TRANSPORTE MATERIAL | UNIDAD | CANTIDAD | VALOR UNITARIO | DISTANCIA | VALOR
[7 empty] | 0 | [7 empty] | 0
| MANO DE OBRA | JORNAL | PRESTACIONES | JORNAL TOTAL | RENDIMIENTO | VALOR |  |  | MANO DE OBRA | JORNAL | PRESTACIONES | JORNAL TOTAL | RENDIMIENTO | VALOR
| Maestro | 70000 | 59500 | 129500 | 100 | 1295 |  |  | Maestro | 70000 | 59500 | 129500 | 5 | 25900
| Oficial | 40000 | 34000 | 74000 | 20 | 3700 |  |  | Oficial | 40000 | 34000 | 74000 | 1 | 74000
| Ayudante | 20600 | 17510 | 38110 | 2 | 19055 |  |  | Ayudante | 20600 | 17510 | 38110 | 1 | 38110
[7 empty] | 24050 | [7 empty] | 138010
[7 empty] | 405263 | [7 empty] | 560249
| ANALISIS DE PRECIOS UNITARIOS | [7 empty] | ANALISIS DE PRECIOS UNITARIOS | [7 empty] | ANALISIS DE PRECIOS UNITARIOS
ITEM | 5.2.1 | CONCRETO ESTRUCTURAL RESIST. 21.0 Mpa (210Kg/cm2) LOSAS FONDO |  |  | UNIDAD | m³ |  | ITEM | 5.2.1 | CONCRETO ESTRUCTURAL RESIST. 21.0 Mpa (210Kg/cm2) MUROS VIGAS DE CIMENTACION |  |  | UNIDAD | m³ |  | ITEM | 5.2.1 | CONCRETO ESTRUCTURAL RESIST. 21.0 Mpa (210Kg/cm2) LOSA SUPERIOR VIGAS AEREAS |  |  | UNIDAD | m³
| EQUIPO | UNIDAD | CANTIDAD | TARIFA/HORA | RENDIMIENTO | VALOR |  |  | EQUIPO | UNIDAD | CANTIDAD | TARIFA/HORA | RENDIMIENTO | VALOR |  |  | EQUIPO | UNIDAD | CANTIDAD | TARIFA/HORA | RENDIMIENTO | VALOR
| Herramienta menor | m3 | 1 | 138010 | 0.1 | 13801 |  |  | Herramienta menor | m3 | 1 | 207834.2857 | 0.1 | 20783.4286 |  |  | Herramienta menor | m3 | 1 | 306175 | 0.1 | 30617.5
| Mezcladora | m3 | 1 | 10000 | 2 | 5000 |  |  | Mezcladora | m3 | 1 | 10000 | 2 | 5000 |  |  | Mezcladora | m3 | 1 | 10000 | 2 | 5000
| Vibrador | m3 | 1 | 4000 | 2 | 2000 |  |  | Vibrador | m3 | 1 | 4000 | 2 | 2000 |  |  | Vibrador | m3 | 1 | 4000 | 2 | 2000
[7 empty] | 20801 | [7 empty] | 27783.4286 | [7 empty] | 37617.5
| MATERIALES | UNIDAD | CANTIDAD | VALOR UNITARIO | % DESPERDICIO | VALOR |  |  | MATERIALES | UNIDAD | CANTIDAD | VALOR UNITARIO | % DESPERDICIO | VALOR |  |  | MATERIALES | UNIDAD | CANTIDAD | VALOR UNITARIO | % DESPERDICIO | VALOR
| Cemento | kls | 350 | 520 | 10% | 200200 |  |  | Cemento | kls | 350 | 520 | 10% | 200200 |  |  | Cemento | kls | 350 | 520 | 10% | 200200
| Arena lavada | m3 | 0.555 | 86000 | 10% | 52503 |  |  | Arena lavada | m3 | 0.555 | 86000 | 10% | 52503 |  |  | Arena lavada | m3 | 0.555 | 86000 | 10% | 52503
| Grava | m3 | 0.835 | 80000 | 10% | 73480 |  |  | Grava | m3 | 0.835 | 80000 | 10% | 73480 |  |  | Grava | m3 | 0.835 | 80000 | 10% | 73480
| Agua | lt | 180 | 10 | 10% | 1980 |  |  | Agua | lt | 180 | 10 | 10% | 1980 |  |  | Agua | lt | 180 | 10 | 10% | 1980
| Formaleta de madera | m2 | 0.5 | 46600 | 10% | 25630 |  |  | Formaleta de madera | m2 | 1 | 46600 | 10% | 51260 |  |  | Formaleta de madera | m2 | 1 | 46600 | 10% | 51260
| Curado | glb |  |  |  | 5000 |  |  | Curado | glb |  |  |  | 5000 |  |  | Curado | glb |  |  |  | 5000
[17 empty] | Cimbra | m2 | 0.4 | 25000 | 10% | 11000
[7 empty] | 358793 | [7 empty] | 384423 | [7 empty] | 395423
| TRANSPORTE MATERIAL | UNIDAD | CANTIDAD | VALOR UNITARIO | DISTANCIA | VALOR |  |  | TRANSPORTE MATERIAL | UNIDAD | CANTIDAD | VALOR UNITARIO | DISTANCIA | VALOR |  |  | TRANSPORTE MATERIAL | UNIDAD | CANTIDAD | VALOR UNITARIO | DISTANCIA | VALOR
[7 empty] | 0 | [7 empty] | 0 | [7 empty] | 0
| MANO DE OBRA | JORNAL | PRESTACIONES | JORNAL TOTAL | RENDIMIENTO | VALOR |  |  | MANO DE OBRA | JORNAL | PRESTACIONES | JORNAL TOTAL | RENDIMIENTO | VALOR |  |  | MANO DE OBRA | JORNAL | PRESTACIONES | JORNAL TOTAL | RENDIMIENTO | VALOR
| Maestro | 70000 | 59500 | 129500 | 5 | 25900 |  |  | Maestro | 70000 | 59500 | 129500 | 5 | 25900 |  |  | Maestro | 70000 | 59500 | 129500 | 5 | 25900
| Oficial | 40000 | 34000 | 74000 | 1 | 74000 |  |  | Oficial | 40000 | 34000 | 74000 | 0.7 | 105714.2857 |  |  | Oficial | 40000 | 34000 | 74000 | 0.4 | 185000
| Ayudante | 20600 | 17510 | 38110 | 1 | 38110 |  |  | Ayudante | 20600 | 17510 | 38110 | 0.5 | 76220 |  |  | Ayudante | 20600 | 17510 | 38110 | 0.4 | 95275
[7 empty] | 138010 | [7 empty] | 207834.2857 | [7 empty] | 306175
[7 empty] | 517604 | [7 empty] | 620040.7143 | [7 empty] | 739215.5
| ANALISIS DE PRECIOS UNITARIOS | [7 empty] | ANALISIS DE PRECIOS UNITARIOS | [7 empty] | ANALISIS DE PRECIOS UNITARIOS
ITEM | 5.2.2 | CONCRETO ESTRUCTURAL RESIST. 24.5 Mpa (245Kg/cm2) LOSA DE FONDO |  |  | UNIDAD | m³ |  | ITEM | 5.2.2 | CONCRETO ESTRUCTURAL RESIST. 24.5 Mpa (245Kg/cm2) MUROS VIGAS DE CIMENTACION |  |  | UNIDAD | m³ |  | ITEM | 5.2.2 | CONCRETO ESTRUCTURAL RESIST. 24.5 Mpa (245Kg/cm2) LOSA SUPERIOR VIGAS AEREAS |  |  | UNIDAD | m³
| EQUIPO | UNIDAD | CANTIDAD | TARIFA/HORA | RENDIMIENTO | VALOR |  |  | EQUIPO | UNIDAD | CANTIDAD | TARIFA/HORA | RENDIMIENTO | VALOR |  |  | EQUIPO | UNIDAD | CANTIDAD | TARIFA/HORA | RENDIMIENTO | VALOR
| Herramienta menor | m3 | 1 | 138010 | 0.1 | 13801 |  |  | Herramienta menor | m3 | 1 | 207834.2857 | 0.1 | 20783.4286 |  |  | Herramienta menor | m3 | 1 | 306175 | 0.1 | 30617.5
| Mezcladora | m3 | 1 | 10000 | 2 | 5000 |  |  | Mezcladora | m3 | 1 | 10000 | 2 | 5000 |  |  | Mezcladora | m3 | 1 | 10000 | 2 | 5000
| Vibrador | m3 | 1 | 4000 | 1 | 4000 |  |  | Vibrador | m3 | 1 | 4000 | 1 | 4000 |  |  | Vibrador | m3 | 1 | 4000 | 1 | 4000
[7 empty] | 22801 | [7 empty] | 29783.4286 | [7 empty] | 39617.5
| MATERIALES | UNIDAD | CANTIDAD | VALOR UNITARIO | % DESPERDICIO | VALOR |  |  | MATERIALES | UNIDAD | CANTIDAD | VALOR UNITARIO | % DESPERDICIO | VALOR |  |  | MATERIALES | UNIDAD | CANTIDAD | VALOR UNITARIO | % DESPERDICIO | VALOR
| Cemento | kls | 420 | 520 | 10% | 240240 |  |  | Cemento | kls | 420 | 520 | 10% | 240240 |  |  | Cemento | kls | 420 | 520 | 10% | 240240
| Arena lavada | m3 | 0.67 | 86000 | 10% | 63382 |  |  | Arena lavada | m3 | 0.67 | 86000 | 10% | 63382 |  |  | Arena lavada | m3 | 0.67 | 86000 | 10% | 63382
| Grava | m3 | 0.67 | 80000 | 10% | 58960 |  |  | Grava | m3 | 0.67 | 80000 | 10% | 58960 |  |  | Grava | m3 | 0.67 | 80000 | 10% | 58960
| Agua | lt | 200 | 10 | 10% | 2200 |  |  | Agua | lt | 200 | 10 | 10% | 2200 |  |  | Agua | lt | 200 | 10 | 10% | 2200
| Formaleta de madera | m2 | 0.5 | 46600 | 10% | 25630 |  |  | Formaleta de madera | m2 | 1 | 46600 | 10% | 51260 |  |  | Formaleta de madera | m2 | 1 | 46600 | 10% | 51260
| Curado | glb |  |  |  | 5000 |  |  | Curado | glb |  |  |  | 5000 |  |  | Curado | glb |  |  |  | 4100
[17 empty] | Cimbra | m2 | 0.4 | 25000 | 10% | 11000
[7 empty] | 395412 | [7 empty] | 421042 | [7 empty] | 431142
| TRANSPORTE MATERIAL | UNIDAD | CANTIDAD | VALOR UNITARIO | DISTANCIA | VALOR |  |  | TRANSPORTE MATERIAL | UNIDAD | CANTIDAD | VALOR UNITARIO | DISTANCIA | VALOR |  |  | TRANSPORTE MATERIAL | UNIDAD | CANTIDAD | VALOR UNITARIO | DISTANCIA | VALOR
[7 empty] | 0 | [7 empty] | 0 | [7 empty] | 0
| MANO DE OBRA | JORNAL | PRESTACIONES | JORNAL TOTAL | RENDIMIENTO | VALOR |  |  | MANO DE OBRA | JORNAL | PRESTACIONES | JORNAL TOTAL | RENDIMIENTO | VALOR |  |  | MANO DE OBRA | JORNAL | PRESTACIONES | JORNAL TOTAL | RENDIMIENTO | VALOR
| Maestro | 70000 | 59500 | 129500 | 5 | 25900 |  |  | Maestro | 70000 | 59500 | 129500 | 5 | 25900 |  |  | Maestro | 70000 | 59500 | 129500 | 5 | 25900
| Oficial | 40000 | 34000 | 74000 | 1 | 74000 |  |  | Oficial | 40000 | 34000 | 74000 | 0.7 | 105714.2857 |  |  | Oficial | 40000 | 34000 | 74000 | 0.4 | 185000
| Ayudante | 20600 | 17510 | 38110 | 1 | 38110 |  |  | Ayudante | 20600 | 17510 | 38110 | 0.5 | 76220 |  |  | Ayudante | 20600 | 17510 | 38110 | 0.4 | 95275
[7 empty] | 138010 | [7 empty] | 207834.2857 | [7 empty] | 306175
[7 empty] | 556223 | [7 empty] | 658659.7143 | [7 empty] | 776934.5
| ANALISIS DE PRECIOS UNITARIOS | [7 empty] | ANALISIS DE PRECIOS UNITARIOS | [7 empty] | ANALISIS DE PRECIOS UNITARIOS
ITEM | 5.2.3 | CONCRETO ESTRUCTURAL RESIST. 28.0 Mpa (280Kg/cm2) LOSAS DE FONDO |  |  | UNIDAD | m³ |  | ITEM | 5.2.3 | CONCRETO ESTRUCTURAL RESIST. 28.0 Mpa (280Kg/cm2) MUROS |  |  | UNIDAD | m³ |  | ITEM | 5.2.3 | CONCRETO ESTRUCTURAL RESIST. 28.0 Mpa (280Kg/cm2) LOSAS SUPERIOR VIGAS AEREAS |  |  | UNIDAD | m³
| EQUIPO | UNIDAD | CANTIDAD | TARIFA/HORA | RENDIMIENTO | VALOR |  |  | EQUIPO | UNIDAD | CANTIDAD | TARIFA/HORA | RENDIMIENTO | VALOR |  |  | EQUIPO | UNIDAD | CANTIDAD | TARIFA/HORA | RENDIMIENTO | VALOR
| Herramienta menor | m3 | 1 | 138010 | 0.1 | 13801 |  |  | Herramienta menor | m3 | 1 | 207834.2857 | 0.1 | 20783.4286 |  |  | Herramienta menor | m3 | 1 | 306175 | 0.1 | 30617.5
| Mezcladora | m3 | 1 | 10000 | 2 | 5000 |  |  | Mezcladora | m3 | 1 | 10000 | 2 | 5000 |  |  | Mezcladora | m3 | 1 | 10000 | 2 | 5000
| Vibrador | m3 | 1 | 4000 | 1 | 4000 |  |  | Vibrador | m3 | 1 | 4000 | 1 | 4000 |  |  | Vibrador | m3 | 1 | 4000 | 1 | 4000
[7 empty] | 22801 | [7 empty] | 29783.4286 | [7 empty] | 39617.5
| MATERIALES | UNIDAD | CANTIDAD | VALOR UNITARIO | % DESPERDICIO | VALOR |  |  | MATERIALES | UNIDAD | CANTIDAD | VALOR UNITARIO | % DESPERDICIO | VALOR |  |  | MATERIALES | UNIDAD | CANTIDAD | VALOR UNITARIO | % DESPERDICIO | VALOR
| Cemento | kls | 450 | 520 | 10% | 257400 |  |  | Cemento | kls | 450 | 520 | 10% | 257400 |  |  | Cemento | kls | 450 | 520 | 10% | 257400
| Arena lavada | m3 | 0.48 | 86000 | 10% | 45408 |  |  | Arena lavada | m3 | 0.48 | 86000 | 10% | 45408 |  |  | Arena lavada | m3 | 0.48 | 86000 | 10% | 45408
| Grava | m3 | 0.72 | 80000 | 10% | 63360 |  |  | Grava | m3 | 0.72 | 80000 | 10% | 63360 |  |  | Grava | m3 | 0.72 | 80000 | 10% | 63360
| Agua | lt | 240 | 10 | 10% | 2640 |  |  | Agua | lt | 240 | 10 | 10% | 2640 |  |  | Agua | lt | 240 | 10 | 10% | 2640
| Formaleta de metálica | m2 | 0.1 | 176800 | 10% | 19448 |  |  | Formaleta de metálica | m2 | 0.3 | 176800 | 10% | 58344 |  |  | Formaleta de metálica | m2 | 0.4 | 176800 | 10% | 77792
| Curado | glb |  |  |  | 5000 |  |  | Curado | glb |  |  |  | 5000 |  |  | Curado | glb |  |  |  | 5500
[17 empty] | Cimbra | m2 | 0.4 | 25000 | 10% | 11000
[7 empty] | 393256 | [7 empty] | 432152 | [7 empty] | 463100
| TRANSPORTE MATERIAL | UNIDAD | CANTIDAD | VALOR UNITARIO | DISTANCIA | VALOR |  |  | TRANSPORTE MATERIAL | UNIDAD | CANTIDAD | VALOR UNITARIO | DISTANCIA | VALOR |  |  | TRANSPORTE MATERIAL | UNIDAD | CANTIDAD | VALOR UNITARIO | DISTANCIA | VALOR
[7 empty] | 0 | [7 empty] | 0 | [7 empty] | 0
| MANO DE OBRA | JORNAL | PRESTACIONES | JORNAL TOTAL | RENDIMIENTO | VALOR |  |  | MANO DE OBRA | JORNAL | PRESTACIONES | JORNAL TOTAL | RENDIMIENTO | VALOR |  |  | MANO DE OBRA | JORNAL | PRESTACIONES | JORNAL TOTAL | RENDIMIENTO | VALOR
| Maestro | 70000 | 59500 | 129500 | 5 | 25900 |  |  | Maestro | 70000 | 59500 | 129500 | 5 | 25900 |  |  | Maestro | 70000 | 59500 | 129500 | 5 | 25900
| Oficial | 40000 | 34000 | 74000 | 1 | 74000 |  |  | Oficial | 40000 | 34000 | 74000 | 0.7 | 105714.2857 |  |  | Oficial | 40000 | 34000 | 74000 | 0.4 | 185000
| Ayudante | 20600 | 17510 | 38110 | 1 | 38110 |  |  | Ayudante | 20600 | 17510 | 38110 | 0.5 | 76220 |  |  | Ayudante | 20600 | 17510 | 38110 | 0.4 | 95275
[7 empty] | 138010 | [7 empty] | 207834.2857 | [7 empty] | 306175
[7 empty] | 554067 | [7 empty] | 669769.7143 | [7 empty] | 808892.5
| ANALISIS DE PRECIOS UNITARIOS | [7 empty] | ANALISIS DE PRECIOS UNITARIOS | [7 empty] | ANALISIS DE PRECIOS UNITARIOS
ITEM | 5.2.3 | CONCRETO ESTRUCTURAL RESIST. 35.0 Mpa (350Kg/cm2) LOSAS DE FONDO |  |  | UNIDAD | m³ |  | ITEM | 5.2.3 | CONCRETO ESTRUCTURAL RESIST. 35.0 Mpa (350Kg/cm2) MUROS |  |  | UNIDAD | m³ |  | ITEM | 5.2.3 | CONCRETO ESTRUCTURAL RESIST. 35.0 Mpa (3500Kg/cm2) LOSAS SUPERIOR VIGAS AEREAS |  |  | UNIDAD | m³
| EQUIPO | UNIDAD | CANTIDAD | TARIFA/HORA | RENDIMIENTO | VALOR |  |  | EQUIPO | UNIDAD | CANTIDAD | TARIFA/HORA | RENDIMIENTO | VALOR |  |  | EQUIPO | UNIDAD | CANTIDAD | TARIFA/HORA | RENDIMIENTO | VALOR
| Herramienta menor | m3 | 1 | 166037.5 | 0.1 | 16603.75 |  |  | Herramienta menor | m3 | 1 | 250120 | 0.1 | 25012 |  |  | Herramienta menor | m3 | 1 | 306175 | 0.1 | 30617.5
| Mezcladora | m3 | 1 | 10000 | 2 | 5000 |  |  | Mezcladora | m3 | 1 | 10000 | 2 | 5000 |  |  | Mezcladora | m3 | 1 | 10000 | 2 | 5000
| Vibrador | m3 | 1 | 4000 | 1 | 4000 |  |  | Vibrador | m3 | 1 | 4000 | 1 | 4000 |  |  | Vibrador | m3 | 1 | 4000 | 1 | 4000
[7 empty] | 25603.75 | [7 empty] | 34012 | [7 empty] | 39617.5
| MATERIALES | UNIDAD | CANTIDAD | VALOR UNITARIO | % DESPERDICIO | VALOR |  |  | MATERIALES | UNIDAD | CANTIDAD | VALOR UNITARIO | % DESPERDICIO | VALOR |  |  | MATERIALES | UNIDAD | CANTIDAD | VALOR UNITARIO | % DESPERDICIO | VALOR
| Cemento | kls | 470 | 520 | 10% | 268840 |  |  | Cemento | kls | 470 | 520 | 10% | 268840 |  |  | Cemento | kls | 470 | 520 | 10% | 268840
| Arena lavada | m3 | 0.67 | 86000 | 10% | 63382 |  |  | Arena lavada | m3 | 0.67 | 86000 | 10% | 63382 |  |  | Arena lavada | m3 | 0.67 | 86000 | 10% | 63382
| Grava | m3 | 0.67 | 80000 | 10% | 58960 |  |  | Grava | m3 | 0.67 | 80000 | 10% | 58960 |  |  | Grava | m3 | 0.67 | 80000 | 10% | 58960
| Agua | lt | 180 | 10 | 10% | 1980 |  |  | Agua | lt | 180 | 10 | 10% | 1980 |  |  | Agua | lt | 180 | 10 | 10% | 1980
| Formaleta de metálica | m2 | 0.1 | 176800 | 10% | 19448 |  |  | Formaleta de metálica | m2 | 0.3 | 176800 | 10% | 58344 |  |  | Formaleta de metálica | m2 | 0.4 | 176800 | 10% | 77792
| Curado | glb |  |  |  | 5000 |  |  | Curado | glb |  |  |  | 5000 |  |  | Curado | glb |  |  |  | 5500
[17 empty] | Cimbra | m2 | 4 | 25000 | 10% | 110000
[7 empty] | 417610 | [7 empty] | 456506 | [7 empty] | 586454
| TRANSPORTE MATERIAL | UNIDAD | CANTIDAD | VALOR UNITARIO | DISTANCIA | VALOR |  |  | TRANSPORTE MATERIAL | UNIDAD | CANTIDAD | VALOR UNITARIO | DISTANCIA | VALOR |  |  | TRANSPORTE MATERIAL | UNIDAD | CANTIDAD | VALOR UNITARIO | DISTANCIA | VALOR
[7 empty] | 0 | [7 empty] | 0 | [7 empty] | 0
| MANO DE OBRA | JORNAL | PRESTACIONES | JORNAL TOTAL | RENDIMIENTO | VALOR |  |  | MANO DE OBRA | JORNAL | PRESTACIONES | JORNAL TOTAL | RENDIMIENTO | VALOR |  |  | MANO DE OBRA | JORNAL | PRESTACIONES | JORNAL TOTAL | RENDIMIENTO | VALOR
| Maestro | 70000 | 59500 | 129500 | 5 | 25900 |  |  | Maestro | 70000 | 59500 | 129500 | 5 | 25900 |  |  | Maestro | 70000 | 59500 | 129500 | 5 | 25900
| Oficial | 40000 | 34000 | 74000 | 0.8 | 92500 |  |  | Oficial | 40000 | 34000 | 74000 | 0.5 | 148000 |  |  | Oficial | 40000 | 34000 | 74000 | 0.4 | 185000
| Ayudante | 20600 | 17510 | 38110 | 0.8 | 47637.5 |  |  | Ayudante | 20600 | 17510 | 38110 | 0.5 | 76220 |  |  | Ayudante | 20600 | 17510 | 38110 | 0.4 | 95275
[7 empty] | 166037.5 | [7 empty] | 250120 | [7 empty] | 306175
[7 empty] | 609251.25 | [7 empty] | 740638 | [7 empty] | 932246.5
ANALISIS DE PRECIOS UNITARIOS
ITEM | 5.3.1 | MORTERO RESIST. 10.5 Mpa (105kg/cm2) PRODUCCION |  |  | UNIDAD | m³
| EQUIPO | UNIDAD | CANTIDAD | TARIFA/HORA | RENDIMIENTO | VALOR
| Herramienta menor | m3 | 1 | 12617 | 0.1 | 1261.7
| Mezcladora | m3 | 1 | 10000 | 0.5 | 5000
6261.7
| MATERIALES | UNIDAD | CANTIDAD | VALOR UNITARIO | % DESPERDICIO | VALOR
| Arena de Peña | m3 | 1.3375 | 55000 | 0% | 73562.5
| Cemento | kg | 220 | 520 | 2% | 116688
| Agua | lt | 160 | 10 | 10% | 1760
192010.5
| TRANSPORTE MATERIAL | UNIDAD | CANTIDAD | VALOR UNITARIO | DISTANCIA | VALOR
0
| MANO DE OBRA | JORNAL | PRESTACIONES | JORNAL TOTAL | RENDIMIENTO | VALOR
| Maestro | 70000 | 59500 | 129500 | 100 | 1295
| Oficial | 40000 | 34000 | 74000 | 20 | 3700
| Ayudante | 20600 | 17510 | 38110 | 5 | 7622
12617
210889
ANALISIS DE PRECIOS UNITARIOS
ITEM | 5.3.2 | MORTERO RESIST. 14 Mpa (140kg/cm2) |  |  | UNIDAD | m³
| EQUIPO | UNIDAD | CANTIDAD | TARIFA/HORA | RENDIMIENTO | VALOR
| Herramienta menor | m3 | 1 | 12617 | 0.1 | 1261.7
| Mezcladora | m3 | 1 | 10000 | 0.5 | 5000
6261.7
| MATERIALES | UNIDAD | CANTIDAD | VALOR UNITARIO | % DESPERDICIO | VALOR
| Arena de Peña | m3 | 1.3375 | 55000 | 0% | 73562.5
| Cemento | kg | 247.5 | 520 | 2% | 131274
| Agua | lt | 160 | 10 | 10% | 1760
206596.5
| TRANSPORTE MATERIAL | UNIDAD | CANTIDAD | VALOR UNITARIO | DISTANCIA | VALOR
0
| MANO DE OBRA | JORNAL | PRESTACIONES | JORNAL TOTAL | RENDIMIENTO | VALOR
| Maestro | 70000 | 59500 | 129500 | 100 | 1295
| Oficial | 40000 | 34000 | 74000 | 20 | 3700
| Ayudante | 20600 | 17510 | 38110 | 5 | 7622
12617
225475
ANALISIS DE PRECIOS UNITARIOS
ITEM | 5.3.3 | MORTERO RESIST. 17.5 Mpa (175kg/cm2) |  |  | UNIDAD | m³
| EQUIPO | UNIDAD | CANTIDAD | TARIFA/HORA | RENDIMIENTO | VALOR
| Herramienta menor | m3 | 1 | 12617 | 0.1 | 1261.7
| Mezcladora | m3 | 1 | 10000 | 0.6 | 6000
7261.7
| MATERIALES | UNIDAD | CANTIDAD | VALOR UNITARIO | % DESPERDICIO | VALOR
| Arena de Peña | m3 | 1.284 | 55000 | 0% | 70619.45
| Cemento | kg | 288.2 | 520 | 2% | 152861.28
| Agua | lt | 170 | 10 | 10% | 1870
225350.73
| TRANSPORTE MATERIAL | UNIDAD | CANTIDAD | VALOR UNITARIO | DISTANCIA | VALOR
0
| MANO DE OBRA | JORNAL | PRESTACIONES | JORNAL TOTAL | RENDIMIENTO | VALOR
| Maestro | 70000 | 59500 | 129500 | 100 | 1295
| Oficial | 40000 | 34000 | 74000 | 20 | 3700
| Ayudante | 20600 | 17510 | 38110 | 5 | 7622
12617
245229
ANALISIS DE PRECIOS UNITARIOS
ITEM | 5.3.4 | MORTERO RESIST. 21 Mpa (210kg/cm2) |  |  | UNIDAD | m³
| EQUIPO | UNIDAD | CANTIDAD | TARIFA/HORA | RENDIMIENTO | VALOR
| Herramienta menor | m3 | 1 | 14522.5 | 0.1 | 1452.25
| Mezcladora | m3 | 1 | 10000 | 0.6 | 6000
7452.25
| MATERIALES | UNIDAD | CANTIDAD | VALOR UNITARIO | % DESPERDICIO | VALOR
| Arena de Peña | m3 | 1.284 | 55000 | 0% | 70619.45
| Cemento | kg | 330 | 520 | 2% | 175032
| Agua | lt | 180 | 10 | 10% | 1980
247631.45
| TRANSPORTE MATERIAL | UNIDAD | CANTIDAD | VALOR UNITARIO | DISTANCIA | VALOR
0
| MANO DE OBRA | JORNAL | PRESTACIONES | JORNAL TOTAL | RENDIMIENTO | VALOR
| Maestro | 70000 | 59500 | 129500 | 100 | 1295
| Oficial | 40000 | 34000 | 74000 | 20 | 3700
| Ayudante | 20600 | 17510 | 38110 | 4 | 9527.5
14522.5
269606
ANALISIS DE PRECIOS UNITARIOS
ITEM | 5.3.5 | MORTERO RESIST. 24.5 Mpa (245kg/cm2) |  |  | UNIDAD | m³
| EQUIPO | UNIDAD | CANTIDAD | TARIFA/HORA | RENDIMIENTO | VALOR
| Herramienta menor | m3 | 1 | 14522.5 | 0.1 | 1452.25
| Mezcladora | m3 | 1 | 10000 | 0.8 | 8000
9452.25
| MATERIALES | UNIDAD | CANTIDAD | VALOR UNITARIO | % DESPERDICIO | VALOR
| Arena de Peña | m3 | 1.2412 | 55000 | 0% | 68266
| Cemento | kg | 399.3 | 520 | 2% | 211788.72
| Agua | lt | 200 | 10 | 10% | 2200
282254.72
| TRANSPORTE MATERIAL | UNIDAD | CANTIDAD | VALOR UNITARIO | DISTANCIA | VALOR
0
| MANO DE OBRA | JORNAL | PRESTACIONES | JORNAL TOTAL | RENDIMIENTO | VALOR
| Maestro | 70000 | 59500 | 129500 | 100 | 1295
| Oficial | 40000 | 34000 | 74000 | 20 | 3700
| Ayudante | 20600 | 17510 | 38110 | 4 | 9527.5
14522.5
306229
ANALISIS DE PRECIOS UNITARIOS
ITEM | 5.3.6 | MORTERO RESIST. 28 Mpa (280kg/cm2) |  |  | UNIDAD | m³
| EQUIPO | UNIDAD | CANTIDAD | TARIFA/HORA | RENDIMIENTO | VALOR
| Herramienta menor | m3 | 1 | 14522.5 | 0.1 | 1452.25
| Mezcladora | m3 | 1 | 10000 | 0.8 | 8000
9452.25
| MATERIALES | UNIDAD | CANTIDAD | VALOR UNITARIO | % DESPERDICIO | VALOR
| Arena de Peña | m3 | 1.1663 | 55000 | 0% | 64146.28
| Cemento | kg | 495 | 520 | 2% | 262548
| Agua | lt | 220 | 10 | 10% | 2420
329114.28
| TRANSPORTE MATERIAL | UNIDAD | CANTIDAD | VALOR UNITARIO | DISTANCIA | VALOR
9927.03
4722.94
0
| MANO DE OBRA | JORNAL | PRESTACIONES | JORNAL TOTAL | RENDIMIENTO | VALOR
| Maestro | 70000 | 59500 | 129500 | 100 | 1295
| Oficial | 40000 | 34000 | 74000 | 20 | 3700
| Ayudante | 20600 | 17510 | 38110 | 4 | 9527.5
14522.5
353089
| ANALISIS DE PRECIOS UNITARIOS | [7 empty] | ANALISIS DE PRECIOS UNITARIOS | [7 empty] | ANALISIS DE PRECIOS UNITARIOS
ITEM | 5.4.1 | ACERO DE REFUERZO DE 60000 PSI |  |  | UNIDAD | kg |  | ITEM | 5.4.1 | MALLA ELECTROSOLDADA STANDARD |  |  | UNIDAD | kg |  | ITEM | 5.4.1 | MALLA ELECTROSOLDADA ESPECIAL |  |  | UNIDAD | kg
| EQUIPO | UNIDAD | CANTIDAD | TARIFA/HORA | RENDIMIENTO | VALOR |  |  | EQUIPO | UNIDAD | CANTIDAD | TARIFA/HORA | RENDIMIENTO | VALOR |  |  | EQUIPO | UNIDAD | CANTIDAD | TARIFA/HORA | RENDIMIENTO | VALOR
| Herramienta menor | ml | 1 | 634.55 | 0.1 | 63.455 |  |  | Herramienta menor | ml | 1 | 345.025 | 0.05 | 17.2512 |  |  | Herramienta menor | ml | 1 | 345.025 | 0.05 | 17.2512
[7 empty] | 63.455 | [7 empty] | 17.2512 | [7 empty] | 17.2512
| MATERIALES | UNIDAD | CANTIDAD | VALOR UNITARIO | % DESPERDICIO | VALOR |  |  | MATERIALES | UNIDAD | CANTIDAD | VALOR UNITARIO | % DESPERDICIO | VALOR |  |  | MATERIALES | UNIDAD | CANTIDAD | VALOR UNITARIO | % DESPERDICIO | VALOR
| Acero de Refuerzo 60000PSI | kg | 1 | 2500 | 5% | 2625 |  |  | Malla electrosoldada | kg | 1 | 2818.8 | 5% | 2959.74 |  |  | Malla electrosoldada | kg | 1 | 3500 | 5% | 3675
| Alambra negro No.18 | kg | 0.03 | 4000 | 10% | 132
[7 empty] | 2757 | [7 empty] | 2959.74 | [7 empty] | 3675
| TRANSPORTE MATERIAL | UNIDAD | CANTIDAD | VALOR UNITARIO | DISTANCIA | VALOR |  |  | TRANSPORTE MATERIAL | UNIDAD | CANTIDAD | VALOR UNITARIO | DISTANCIA | VALOR |  |  | TRANSPORTE MATERIAL | UNIDAD | CANTIDAD | VALOR UNITARIO | DISTANCIA | VALOR
[7 empty] | 0 | [7 empty] | 0 | [7 empty] | 0
| MANO DE OBRA | JORNAL | PRESTACIONES | JORNAL TOTAL | RENDIMIENTO | VALOR |  |  | MANO DE OBRA | JORNAL | PRESTACIONES | JORNAL TOTAL | RENDIMIENTO | VALOR |  |  | MANO DE OBRA | JORNAL | PRESTACIONES | JORNAL TOTAL | RENDIMIENTO | VALOR
| Maestro | 70000 | 59500 | 129500 | 1750 | 74 |  |  | Maestro | 70000 | 59500 | 129500 | 2000 | 64.75 |  |  | Maestro | 70000 | 59500 | 129500 | 2000 | 64.75
| Oficial | 40000 | 34000 | 74000 | 200 | 370 |  |  | Oficial | 40000 | 34000 | 74000 | 400 | 185 |  |  | Oficial | 40000 | 34000 | 74000 | 400 | 185
| Ayudante | 20600 | 17510 | 38110 | 200 | 190.55 |  |  | Ayudante | 20600 | 17510 | 38110 | 400 | 95.275 |  |  | Ayudante | 20600 | 17510 | 38110 | 400 | 95.275
[7 empty] | 634.55 | [7 empty] | 345.025 | [7 empty] | 345.025
[7 empty] | 3455 | [7 empty] | 3322 | [7 empty] | 4037
ANALISIS DE PRECIOS UNITARIOS
ITEM | 5.5.1 | ADHESIVO EPÓXICO DE CONCRETO FRESCO ENDURECIDO |  |  | UNIDAD | kg
| EQUIPO | UNIDAD | CANTIDAD | TARIFA/HORA | RENDIMIENTO | VALOR
| Herramienta menor | ml | 1 | 945.72 | 0.1 | 94.572
94.572
| MATERIALES | UNIDAD | CANTIDAD | VALOR UNITARIO | % DESPERDICIO | VALOR
| Adhesivo Epóxico | kg | 1 | 61480 | 10% | 67628
67628
| TRANSPORTE MATERIAL | UNIDAD | CANTIDAD | VALOR UNITARIO | DISTANCIA | VALOR
0
| MANO DE OBRA | JORNAL | PRESTACIONES | JORNAL TOTAL | RENDIMIENTO | VALOR
| Maestro | 70000 | 59500 | 129500 | 1000 | 129.5
| Oficial | 40000 | 34000 | 74000 | 100 | 740
| Ayudante | 20600 | 17510 | 38110 | 500 | 76.22
945.72
68668
ANALISIS DE PRECIOS UNITARIOS
ITEM | 5.5.2 | IMPERMEABILIZANTE PARA CONCRETO |  |  | UNIDAD | kg
| EQUIPO | UNIDAD | CANTIDAD | TARIFA/HORA | RENDIMIENTO | VALOR
| Herramienta menor | ml | 1 | 202.02 | 0.1 | 20.202
20.202
| MATERIALES | UNIDAD | CANTIDAD | VALOR UNITARIO | % DESPERDICIO | VALOR
| Impermeabilizante para Concreto | kg | 1 | 8259.1111 | 5% | 8672.0667
8672.0667
| TRANSPORTE MATERIAL | UNIDAD | CANTIDAD | VALOR UNITARIO | DISTANCIA | VALOR
0
| MANO DE OBRA | JORNAL | PRESTACIONES | JORNAL TOTAL | RENDIMIENTO | VALOR
| Maestro | 70000 | 59500 | 129500 | 2500 | 51.8
| Oficial | 40000 | 34000 | 74000 | 1000 | 74
| Ayudante | 20600 | 17510 | 38110 | 500 | 76.22
202.02
8894
ANALISIS DE PRECIOS UNITARIOS
ITEM | 5.5.3 | ACELERANTE PARA CONCRETO |  |  | UNIDAD | kg
| EQUIPO | UNIDAD | CANTIDAD | TARIFA/HORA | RENDIMIENTO | VALOR
| Herramienta menor | ml | 1 | 202.02 | 0.1 | 20.202
20.202
| MATERIALES | UNIDAD | CANTIDAD | VALOR UNITARIO | % DESPERDICIO | VALOR
| Acelerante para Concreto | kg | 1 | 9048 | 5% | 9500.4
9500.4
| TRANSPORTE MATERIAL | UNIDAD | CANTIDAD | VALOR UNITARIO | DISTANCIA | VALOR
0
| MANO DE OBRA | JORNAL | PRESTACIONES | JORNAL TOTAL | RENDIMIENTO | VALOR
| Maestro | 70000 | 59500 | 129500 | 2500 | 51.8
| Oficial | 40000 | 34000 | 74000 | 1000 | 74
| Ayudante | 20600 | 17510 | 38110 | 500 | 76.22
202.02
9723
ANALISIS DE PRECIOS UNITARIOS
ITEM | 5.5.5 | FLUIDIFICANTE PARA CONCRETO |  |  | UNIDAD | kg
| EQUIPO | UNIDAD | CANTIDAD | TARIFA/HORA | RENDIMIENTO | VALOR
| Herramienta menor | ml | 1 | 202.02 | 0.1 | 20.202
20.202
| MATERIALES | UNIDAD | CANTIDAD | VALOR UNITARIO | % DESPERDICIO | VALOR
| Fluidificante para Concreto | kg | 1 | 5660.8 | 5% | 5943.84
5943.84
| TRANSPORTE MATERIAL | UNIDAD | CANTIDAD | VALOR UNITARIO | DISTANCIA | VALOR
0
| MANO DE OBRA | JORNAL | PRESTACIONES | JORNAL TOTAL | RENDIMIENTO | VALOR
| Maestro | 70000 | 59500 | 129500 | 2500 | 51.8
| Oficial | 40000 | 34000 | 74000 | 1000 | 74
| Ayudante | 20600 | 17510 | 38110 | 500 | 76.22
202.02
6166
ANALISIS DE PRECIOS UNITARIOS
ITEM | 5.6.1 | CINTA PVC V-15 |  |  | UNIDAD | ml
| EQUIPO | UNIDAD | CANTIDAD | TARIFA/HORA | RENDIMIENTO | VALOR
| Herramienta menor |  |  | 7954.3412 | 0.05 | 397.7171
397.7171
| MATERIALES | UNIDAD | CANTIDAD | VALOR UNITARIO | % DESPERDICIO | VALOR
| Cinta PVC de 15 cms | ml | 1 | 20880 | 10% | 22968
22968
| TRANSPORTE MATERIAL | UNIDAD | CANTIDAD | VALOR UNITARIO | DISTANCIA | VALOR
0
| MANO DE OBRA | JORNAL | PRESTACIONES | JORNAL TOTAL | RENDIMIENTO | VALOR
| Maestro | 70000 | 59500 | 129500 | 269.6 | 480.3412
| Oficial | 40000 | 34000 | 74000 | 15 | 4933.3333
| Ayudante | 20600 | 17510 | 38110 | 15 | 2540.6667
7954.3412
31320
ANALISIS DE PRECIOS UNITARIOS
ITEM | 5.6.2 | CINTA PVC O-22 |  |  | UNIDAD | ml
| EQUIPO | UNIDAD | CANTIDAD | TARIFA/HORA | RENDIMIENTO | VALOR
| Herramienta menor |  |  | 7954.1809 | 0.05 | 397.709
397.709
| MATERIALES | UNIDAD | CANTIDAD | VALOR UNITARIO | % DESPERDICIO | VALOR
| Cinta PVC de 22 cms | ml | 1 | 36308 | 10% | 39938.8
39938.8
| TRANSPORTE MATERIAL | UNIDAD | CANTIDAD | VALOR UNITARIO | DISTANCIA | VALOR
0
| MANO DE OBRA | JORNAL | PRESTACIONES | JORNAL TOTAL | RENDIMIENTO | VALOR
| Maestro | 70000 | 59500 | 129500 | 269.69 | 480.1809
| Oficial | 40000 | 34000 | 74000 | 15 | 4933.3333
| Ayudante | 20600 | 17510 | 38110 | 15 | 2540.6667
7954.1809
48291

## APU CAP 6 (hidden)
ANALISIS DE PRECIOS UNITARIOS
ITEM | 8.1.1 | ARENA PARA FILTROS |  |  | UNIDAD | m³
| EQUIPO | UNIDAD | CANTIDAD | TARIFA/HORA | RENDIMIENTO | VALOR
| Herramienta menor | ml | 1 | 137516.6667 | 0.05 | 6875.8333
6875.8333
| MATERIALES | UNIDAD | CANTIDAD | VALOR UNITARIO | % DESPERDICIO | VALOR
| Arena para filtros | m3 | 1 | 609000 | 0% | 609000
609000
| TRANSPORTE MATERIAL | UNIDAD | CANTIDAD | VALOR UNITARIO | DISTANCIA | VALOR
| Antracita | M3 | 750 | 120 | 1 | 90000
90000
| MANO DE OBRA | JORNAL | PRESTACIONES | JORNAL TOTAL | RENDIMIENTO | VALOR
| Maestro | 70000 | 59500 | 129500 | 10 | 12950
| Oficial | 40000 | 34000 | 74000 | 0.9 | 82222.2222
| Ayudante | 20600 | 17510 | 38110 | 0.9 | 42344.4444
137516.6667
|  |  |  | COSTOS DIRECTOS |  |  | 843393
ANALISIS DE PRECIOS UNITARIOS
ITEM | 6.1.2 | ANTRACITA PARA FILTROS |  |  | UNIDAD | m³
| EQUIPO | UNIDAD | CANTIDAD | TARIFA/HORA | RENDIMIENTO | VALOR
| Herramienta menor | ml | 1 | 137516.6667 | 0.05 | 6875.8333
6875.8333
| MATERIALES | UNIDAD | CANTIDAD | VALOR UNITARIO | % DESPERDICIO | VALOR
| Antracita para filtros | m3 | 1 | 504600 | 0% | 504600
504600
| TRANSPORTE MATERIAL | UNIDAD | CANTIDAD | VALOR UNITARIO | DISTANCIA | VALOR
| Arena | M3 | 1500 | 120 | 1 | 180000
180000
| MANO DE OBRA | JORNAL | PRESTACIONES | JORNAL TOTAL | RENDIMIENTO | VALOR
| Maestro | 70000 | 59500 | 129500 | 10 | 12950
| Oficial | 40000 | 34000 | 74000 | 0.9 | 82222.2222
| Ayudante | 20600 | 17510 | 38110 | 0.9 | 42344.4444
137516.6667
|  |  |  | COSTOS DIRECTOS |  |  | 828993
ANALISIS DE PRECIOS UNITARIOS
ITEM | 6.1.3 | GRAVA PARA FILTROS |  |  | UNIDAD | m³
| EQUIPO | UNIDAD | CANTIDAD | TARIFA/HORA | RENDIMIENTO | VALOR
| Herramienta menor | ml | 1 | 137516.6667 | 0.05 | 6875.8333
6875.8333
| MATERIALES | UNIDAD | CANTIDAD | VALOR UNITARIO | % DESPERDICIO | VALOR
| Grava para filtros | m3 | 1 | 609000 | 0% | 609000
609000
| TRANSPORTE MATERIAL | UNIDAD | CANTIDAD | VALOR UNITARIO | DISTANCIA | VALOR
| Grava | M3 | 1500 | 120 | 1 | 180000 | *
180000
| MANO DE OBRA | JORNAL | PRESTACIONES | JORNAL TOTAL | RENDIMIENTO | VALOR
| Maestro | 70000 | 59500 | 129500 | 10 | 12950
| Oficial | 40000 | 34000 | 74000 | 0.9 | 82222.2222
| Ayudante | 20600 | 17510 | 38110 | 0.9 | 42344.4444
137516.6667
|  |  |  | COSTOS DIRECTOS |  |  | 933393
| ANALISIS DE PRECIOS UNITARIOS | [7 empty] | ANALISIS DE PRECIOS UNITARIOS | [7 empty] | ANALISIS DE PRECIOS UNITARIOS
ITEM | 6.2.1 | MURO LADRILLO TOLETE COMÚN DE 10 CM |  |  | UNIDAD | m² |  | ITEM | 6.2.1 | MURO LADRILLO TOLETE COMÚN DE 15 CM |  |  | UNIDAD | m² |  | ITEM | 6.2.1 | MURO LADRILLO TOLETE COMÚN DE 25 CM |  |  | UNIDAD | m²
| EQUIPO | UNIDAD | CANTIDAD | TARIFA/HORA | RENDIMIENTO | VALOR |  |  | EQUIPO | UNIDAD | CANTIDAD | TARIFA/HORA | RENDIMIENTO | VALOR |  |  | EQUIPO | UNIDAD | CANTIDAD | TARIFA/HORA | RENDIMIENTO | VALOR
| Herramienta menor | ml | 1 | 10637.5 | 0.1 | 1063.75 |  |  | Herramienta menor | ml | 1 | 15308.75 | 0.1 | 1530.875 |  |  | Herramienta menor | ml | 1 | 23717 | 0.1 | 2371.7
[7 empty] | 1063.75 | [7 empty] | 1530.875 | [7 empty] | 2371.7
| MATERIALES | UNIDAD | CANTIDAD | VALOR UNITARIO | % DESPERDICIO | VALOR |  |  | MATERIALES | UNIDAD | CANTIDAD | VALOR UNITARIO | % DESPERDICIO | VALOR |  |  | MATERIALES | UNIDAD | CANTIDAD | VALOR UNITARIO | % DESPERDICIO | VALOR
| Tolete común | un | 31 | 450 | 5% | 14647.5 |  |  | Tolete común | un | 55 | 450 | 5% | 25987.5 |  |  | Tolete común | un | 110 | 450 | 5% | 51975
| Mortero | m3 | 0.009 | 258470 | 5% | 2442.5415 |  |  | Mortero | m3 | 0.018 | 258470 | 5% | 4885.083 |  |  | Mortero | m3 | 0.04 | 258470 | 5% | 10855.74
[7 empty] | 17090.0415 | [7 empty] | 30872.583 | [7 empty] | 62830.74
| TRANSPORTE MATERIAL | UNIDAD | CANTIDAD | VALOR UNITARIO | DISTANCIA | VALOR |  |  | TRANSPORTE MATERIAL | UNIDAD | CANTIDAD | VALOR UNITARIO | DISTANCIA | VALOR |  |  | TRANSPORTE MATERIAL | UNIDAD | CANTIDAD | VALOR UNITARIO | DISTANCIA | VALOR
[7 empty] | 0 | [7 empty] | 0 | [7 empty] | 0
| MANO DE OBRA | JORNAL | PRESTACIONES | JORNAL TOTAL | RENDIMIENTO | VALOR |  |  | MANO DE OBRA | JORNAL | PRESTACIONES | JORNAL TOTAL | RENDIMIENTO | VALOR |  |  | MANO DE OBRA | JORNAL | PRESTACIONES | JORNAL TOTAL | RENDIMIENTO | VALOR
| Maestro | 70000 | 59500 | 129500 | 100 | 1295 |  |  | Maestro | 70000 | 59500 | 129500 | 100 | 1295 |  |  | Maestro | 70000 | 59500 | 129500 | 100 | 1295
| Oficial | 40000 | 34000 | 74000 | 12 | 6166.6667 |  |  | Oficial | 40000 | 34000 | 74000 | 8 | 9250 |  |  | Oficial | 40000 | 34000 | 74000 | 5 | 14800
| Ayudante | 20600 | 17510 | 38110 | 12 | 3175.8333 |  |  | Ayudante | 20600 | 17510 | 38110 | 8 | 4763.75 |  |  | Ayudante | 20600 | 17510 | 38110 | 5 | 7622
[7 empty] | 10637.5 | [7 empty] | 15308.75 | [7 empty] | 23717
|  |  |  | COSTOS DIRECTOS |  |  | 28791 |  |  |  |  | COSTOS DIRECTOS |  |  | 47712 |  |  |  |  | COSTOS DIRECTOS |  |  | 88919
ANALISIS DE PRECIOS UNITARIOS
ITEM | 6.2.2 | MURO BLOQUE Nº 5 |  |  | UNIDAD | m²
| EQUIPO | UNIDAD | CANTIDAD | TARIFA/HORA | RENDIMIENTO | VALOR
| Herramienta menor | ml | 1 | 15308.75 | 0.1 | 1530.875
1530.875
| MATERIALES | UNIDAD | CANTIDAD | VALOR UNITARIO | % DESPERDICIO | VALOR
| Bloque Nº 5 | un | 13 | 1030.58 | 10% | 14737.294 |  | 12.5 | 0.08
| Mortero de pega | m3 | 0.008 | 258470 | 5% | 2171.148 |  | 0.0078 | 0.0006
16908.442
| TRANSPORTE MATERIAL | UNIDAD | CANTIDAD | VALOR UNITARIO | DISTANCIA | VALOR
0
| MANO DE OBRA | JORNAL | PRESTACIONES | JORNAL TOTAL | RENDIMIENTO | VALOR
| Maestro | 70000 | 59500 | 129500 | 100 | 1295
| Oficial | 40000 | 34000 | 74000 | 8 | 9250
| Ayudante | 20600 | 17510 | 38110 | 8 | 4763.75
15308.75
|  |  |  | COSTOS DIRECTOS |  |  | 33748
| ANALISIS DE PRECIOS UNITARIOS | [7 empty] | ANALISIS DE PRECIOS UNITARIOS
ITEM | 6.2.3 | MURO EN LADRILLO PORTANTE PRENSADO DE 15 CM |  |  | UNIDAD | m² |  | ITEM | 6.2.3 | MURO EN LADRILLO PORTANTE PRENSADO DE 25 CM |  |  | UNIDAD | m²
| EQUIPO | UNIDAD | CANTIDAD | TARIFA/HORA | RENDIMIENTO | VALOR |  |  | EQUIPO | UNIDAD | CANTIDAD | TARIFA/HORA | RENDIMIENTO | VALOR
| Herramienta menor | ml | 1 | 19980 | 0.1 | 1998 |  |  | Herramienta menor | ml | 1 | 29322.5 | 0.1 | 2932.25
[7 empty] | 1998 | [7 empty] | 2932.25
| MATERIALES | UNIDAD | CANTIDAD | VALOR UNITARIO | % DESPERDICIO | VALOR |  |  | MATERIALES | UNIDAD | CANTIDAD | VALOR UNITARIO | % DESPERDICIO | VALOR
| Ladrillo portante prensado | un | 55 | 540 | 5% | 31185 |  |  | Ladrillo portante prensado | un | 110 | 540 | 5% | 62370
| Mortero pega | m3 | 0.018 | 258470 | 5% | 4885.083 |  |  | Mortero pega | m3 | 0.04 | 258470 | 5% | 10855.74
[7 empty] | 36070.083 | [7 empty] | 73225.74
| TRANSPORTE MATERIAL | UNIDAD | CANTIDAD | VALOR UNITARIO | DISTANCIA | VALOR |  |  | TRANSPORTE MATERIAL | UNIDAD | CANTIDAD | VALOR UNITARIO | DISTANCIA | VALOR
[7 empty] | 0 | [7 empty] | 0
| MANO DE OBRA | JORNAL | PRESTACIONES | JORNAL TOTAL | RENDIMIENTO | VALOR |  |  | MANO DE OBRA | JORNAL | PRESTACIONES | JORNAL TOTAL | RENDIMIENTO | VALOR
| Maestro | 70000 | 59500 | 129500 | 100 | 1295 |  |  | Maestro | 70000 | 59500 | 129500 | 100 | 1295
| Oficial | 40000 | 34000 | 74000 | 6 | 12333.3333 |  |  | Oficial | 40000 | 34000 | 74000 | 4 | 18500
| Ayudante | 20600 | 17510 | 38110 | 6 | 6351.6667 |  |  | Ayudante | 20600 | 17510 | 38110 | 4 | 9527.5
[7 empty] | 19980 | [7 empty] | 29322.5
|  |  |  | COSTOS DIRECTOS |  |  | 58048 |  |  |  |  | COSTOS DIRECTOS |  |  | 105480
| ANALISIS DE PRECIOS UNITARIOS | [7 empty] | ANALISIS DE PRECIOS UNITARIOS
ITEM | 6.2.3 | MURO EN LADRILLO ESTRUCTURAL DE 15 CM |  |  | UNIDAD | m² |  | ITEM | 6.2.3 | MURO EN LADRILLO ESTRUCTURAL DE 25 CM |  |  | UNIDAD | m²
| EQUIPO | UNIDAD | CANTIDAD | TARIFA/HORA | RENDIMIENTO | VALOR |  |  | EQUIPO | UNIDAD | CANTIDAD | TARIFA/HORA | RENDIMIENTO | VALOR
| Herramienta menor | ml | 1 | 23717 | 0.1 | 2371.7 |  |  | Herramienta menor | ml | 1 | 29322.5 | 0.1 | 2932.25
[7 empty] | 2371.7 | [7 empty] | 2932.25
| MATERIALES | UNIDAD | CANTIDAD | VALOR UNITARIO | % DESPERDICIO | VALOR |  |  | MATERIALES | UNIDAD | CANTIDAD | VALOR UNITARIO | % DESPERDICIO | VALOR
| Ladrillo portante prensado | un | 40 | 770 | 5% | 32340 |  |  | Ladrillo portante prensado | un | 40 | 770 | 5% | 32340
| Mortero pega | m3 | 0.024 | 258470 | 5% | 6513.444 |  |  | Mortero pega | m3 | 0.024 | 258470 | 5% | 6513.444
| Acero de refuerzo | kls | [6 empty] | Acero de refuerzo | kls
| Concreto de | m3 | 0.06 | [5 empty] | Concreto de | m3 | 0.06
[7 empty] | 38853.444 | [7 empty] | 38853.444
| TRANSPORTE MATERIAL | UNIDAD | CANTIDAD | VALOR UNITARIO | DISTANCIA | VALOR |  |  | TRANSPORTE MATERIAL | UNIDAD | CANTIDAD | VALOR UNITARIO | DISTANCIA | VALOR
[7 empty] | 0 | [7 empty] | 0
| MANO DE OBRA | JORNAL | PRESTACIONES | JORNAL TOTAL | RENDIMIENTO | VALOR |  |  | MANO DE OBRA | JORNAL | PRESTACIONES | JORNAL TOTAL | RENDIMIENTO | VALOR
| Maestro | 70000 | 59500 | 129500 | 100 | 1295 |  |  | Maestro | 70000 | 59500 | 129500 | 100 | 1295
| Oficial | 40000 | 34000 | 74000 | 5 | 14800 |  |  | Oficial | 40000 | 34000 | 74000 | 4 | 18500
| Ayudante | 20600 | 17510 | 38110 | 5 | 7622 |  |  | Ayudante | 20600 | 17510 | 38110 | 4 | 9527.5
[7 empty] | 23717 | [7 empty] | 29322.5
|  |  |  | COSTOS DIRECTOS |  |  | 64942 |  |  |  |  | COSTOS DIRECTOS |  |  | 71108
| ANALISIS DE PRECIOS UNITARIOS | [7 empty] | ANALISIS DE PRECIOS UNITARIOS
ITEM | 6.2.4 | PAÑETE MUROS |  |  | UNIDAD | m² |  | ITEM | 6.2.4 | PAÑETE MUROS |  |  | UNIDAD | m²
| EQUIPO | UNIDAD | CANTIDAD | TARIFA/HORA | RENDIMIENTO | VALOR |  |  | EQUIPO | UNIDAD | CANTIDAD | TARIFA/HORA | RENDIMIENTO | VALOR
| Herramienta menor | ml | 1 | 8086.0417 | 0.1 | 808.6042 |  |  | Herramienta menor | ml | 1 | 30463.3333 | 0.1 | 3046.3333
[7 empty] | 808.6042 | [7 empty] | 3046.3333
| MATERIALES | UNIDAD | CANTIDAD | VALOR UNITARIO | % DESPERDICIO | VALOR |  |  | MATERIALES | UNIDAD | CANTIDAD | VALOR UNITARIO | % DESPERDICIO | VALOR
| Mortero | m3 | 0.02 | 269606 | 10% | 5931.332 |  |  | Mortero | m3 | 0.02 | 269606 | 10% | 5931.332
[6 empty] | 0 |  |  | Impermeabilizante para morterp | kls | 0.24 | 8352 | 5% | 2104.704
,
[7 empty] | 5931.332 | [7 empty] | 8036.036
| TRANSPORTE MATERIAL | UNIDAD | CANTIDAD | VALOR UNITARIO | DISTANCIA | VALOR |  |  | TRANSPORTE MATERIAL | UNIDAD | CANTIDAD | VALOR UNITARIO | DISTANCIA | VALOR
[7 empty] | 0 | [7 empty] | 0
| MANO DE OBRA | JORNAL | PRESTACIONES | JORNAL TOTAL | RENDIMIENTO | VALOR |  |  | MANO DE OBRA | JORNAL | PRESTACIONES | JORNAL TOTAL | RENDIMIENTO | VALOR
| Maestro | 70000 | 59500 | 129500 | 120 | 1079.1667 |  |  | Maestro | 70000 | 59500 | 129500 | 60 | 2158.3333
| Oficial | 40000 | 34000 | 74000 | 16 | 4625 |  |  | Oficial | 40000 | 34000 | 74000 | 8 | 9250
| Ayudante | 20600 | 17510 | 38110 | 16 | 2381.875 |  |  | Ayudante | 20600 | 17510 | 38110 | 2 | 19055
[7 empty] | 8086.0417 | [7 empty] | 30463.3333
|  |  |  | COSTOS DIRECTOS |  |  | 14826 |  |  |  |  | COSTOS DIRECTOS |  |  | 41546
| ANALISIS DE PRECIOS UNITARIOS | [7 empty] | ANALISIS DE PRECIOS UNITARIOS
ITEM | 6.2.5 | PAÑETE BAJO PLACA |  |  | UNIDAD | m² |  | ITEM | 6.2.5 | PAÑETE BAJO PLACA |  |  | UNIDAD | m²
| EQUIPO | UNIDAD | CANTIDAD | TARIFA/HORA | RENDIMIENTO | VALOR |  |  | EQUIPO | UNIDAD | CANTIDAD | TARIFA/HORA | RENDIMIENTO | VALOR
| Herramienta menor | ml | 1 | 10637.5 | 0.1 | 1063.75 |  |  | Herramienta menor | ml | 1 | 10637.5 | 0.1 | 1063.75
[7 empty] | 1063.75 | [7 empty] | 1063.75
| MATERIALES | UNIDAD | CANTIDAD | VALOR UNITARIO | % DESPERDICIO | VALOR |  |  | MATERIALES | UNIDAD | CANTIDAD | VALOR UNITARIO | % DESPERDICIO | VALOR
| Mortero | m3 | 0.02 | 269606 | 10% | 5931.332 |  |  | Mortero | m3 | 0.02 | 0 | 10% | 0
[6 empty] | 0 | [7 empty] | 0
[7 empty] | 5931.332 | [7 empty] | 0
| TRANSPORTE MATERIAL | UNIDAD | CANTIDAD | VALOR UNITARIO | DISTANCIA | VALOR |  |  | TRANSPORTE MATERIAL | UNIDAD | CANTIDAD | VALOR UNITARIO | DISTANCIA | VALOR
[7 empty] | 0 | [7 empty] | 0
| MANO DE OBRA | JORNAL | PRESTACIONES | JORNAL TOTAL | RENDIMIENTO | VALOR |  |  | MANO DE OBRA | JORNAL | PRESTACIONES | JORNAL TOTAL | RENDIMIENTO | VALOR
| Maestro | 70000 | 59500 | 129500 | 100 | 1295 |  |  | Maestro | 70000 | 59500 | 129500 | 100 | 1295
| Oficial | 40000 | 34000 | 74000 | 12 | 6166.6667 |  |  | Oficial | 40000 | 34000 | 74000 | 12 | 6166.6667
| Ayudante | 20600 | 17510 | 38110 | 12 | 3175.8333 |  |  | Ayudante | 20600 | 17510 | 38110 | 12 | 3175.8333
[7 empty] | 10637.5 | [7 empty] | 10637.5
|  |  |  | COSTOS DIRECTOS |  |  | 17633 |  |  |  |  | COSTOS DIRECTOS |  |  | 11701
ANALISIS DE PRECIOS UNITARIOS
ITEM | 6.2.5 | NIVELACION PISO CON MORTERO |  |  | UNIDAD | m3
| EQUIPO | UNIDAD | CANTIDAD | TARIFA/HORA | RENDIMIENTO | VALOR
| Herramienta menor | ml | 1 | 461390 | 0.1 | 46139
46139
| MATERIALES | UNIDAD | CANTIDAD | VALOR UNITARIO | % DESPERDICIO | VALOR
| Mortero | m3 | 1 | 306229 | 10% | 336851.9
0
336851.9
| TRANSPORTE MATERIAL | UNIDAD | CANTIDAD | VALOR UNITARIO | DISTANCIA | VALOR
0
| MANO DE OBRA | JORNAL | PRESTACIONES | JORNAL TOTAL | RENDIMIENTO | VALOR
| Maestro | 70000 | 59500 | 129500 | 10 | 12950
| Oficial | 40000 | 34000 | 74000 | 0.25 | 296000
| Ayudante | 20600 | 17510 | 38110 | 0.25 | 152440
461390
|  |  |  | COSTOS DIRECTOS |  |  | 844381
| ANALISIS DE PRECIOS UNITARIOS | [7 empty] | ANALISIS DE PRECIOS UNITARIOS | [7 empty] | ANALISIS DE PRECIOS UNITARIOS | [7 empty] | ANALISIS DE PRECIOS UNITARIOS
ITEM | 6.6.1 | PISO EN CERAMICA DE 0.20 X 0.30 m |  |  | UNIDAD | m² |  | ITEM | 6.6.1 | PISO EN PORCELANATO DE 0.40 X 0.40 m |  |  | UNIDAD | m² |  | ITEM | 6.6.1 | PISO EN TABLETA DE GRES DE 0.30 X 0.30 m |  |  | UNIDAD | m² |  | ITEM | 6.6.1 | PISO EN CONCRETO PULIDO |  |  | UNIDAD | m²
| EQUIPO | UNIDAD | CANTIDAD | TARIFA/HORA | RENDIMIENTO | VALOR |  |  | EQUIPO | UNIDAD | CANTIDAD | TARIFA/HORA | RENDIMIENTO | VALOR |  |  | EQUIPO | UNIDAD | CANTIDAD | TARIFA/HORA | RENDIMIENTO | VALOR |  |  | EQUIPO | UNIDAD | CANTIDAD | TARIFA/HORA | RENDIMIENTO | VALOR
| Herramienta menor | ml | 1 | 15811.3333 | 0.05 | 790.5667 |  |  | Herramienta menor | ml | 1 | 15811.3333 | 0.05 | 790.5667 |  |  | Herramienta menor | ml | 1 | 15811.3333 | 0.05 | 790.5667 |  |  | Herramienta menor | ml | 1 | 15811.3333 | 0.05 | 790.5667
Helicoptero
[7 empty] | 790.5667 | [7 empty] | 790.5667 | [7 empty] | 790.5667 | [7 empty] | 790.5667
| MATERIALES | UNIDAD | CANTIDAD | VALOR UNITARIO | % DESPERDICIO | VALOR |  |  | MATERIALES | UNIDAD | CANTIDAD | VALOR UNITARIO | % DESPERDICIO | VALOR |  |  | MATERIALES | UNIDAD | CANTIDAD | VALOR UNITARIO | % DESPERDICIO | VALOR |  |  | MATERIALES | UNIDAD | CANTIDAD | VALOR UNITARIO | % DESPERDICIO | VALOR
| Tableta Ceramica 30 x 30 cm | m2 | 1 | 20000 | 5% | 21000 |  |  | Porcelanato 50 x 50 cm | m2 | 1 | 29000 | 5% | 30450 |  |  | Tableta tipo Gres 30 x 30 cm | m2 | 1 | 31000 | 5% | 32550 |  |  |  | m2 | 1 | 20000 | 5% | 21000
| Pegante | kg | 3 | 800 | 5% | 2520 |  |  | Pegante | kg | 3 | 800 | 5% | 2520 |  |  | Mortero | m3 | 0.015 | 240714 | 10% | 3971.781 |  |  |  | m3 | 0.015 | 240714 | 10% | 3971.781
[7 empty] | 23520 | [7 empty] | 32970 | [7 empty] | 36521.781 | [7 empty] | 24971.781
| TRANSPORTE MATERIAL | UNIDAD | CANTIDAD | VALOR UNITARIO | DISTANCIA | VALOR |  |  | TRANSPORTE MATERIAL | UNIDAD | CANTIDAD | VALOR UNITARIO | DISTANCIA | VALOR |  |  | TRANSPORTE MATERIAL | UNIDAD | CANTIDAD | VALOR UNITARIO | DISTANCIA | VALOR |  |  | TRANSPORTE MATERIAL | UNIDAD | CANTIDAD | VALOR UNITARIO | DISTANCIA | VALOR
[7 empty] | 0 | [7 empty] | 0 | [7 empty] | 0 | [7 empty] | 0
| MANO DE OBRA | JORNAL | PRESTACIONES | JORNAL TOTAL | RENDIMIENTO | VALOR |  |  | MANO DE OBRA | JORNAL | PRESTACIONES | JORNAL TOTAL | RENDIMIENTO | VALOR |  |  | MANO DE OBRA | JORNAL | PRESTACIONES | JORNAL TOTAL | RENDIMIENTO | VALOR |  |  | MANO DE OBRA | JORNAL | PRESTACIONES | JORNAL TOTAL | RENDIMIENTO | VALOR
| Maestro | 70000 | 59500 | 129500 | 150 | 863.3333 |  |  | Maestro | 70000 | 59500 | 129500 | 150 | 863.3333 |  |  | Maestro | 70000 | 59500 | 129500 | 150 | 863.3333 |  |  | Maestro | 70000 | 59500 | 129500 | 150 | 863.3333
| Oficial | 40000 | 34000 | 74000 | 7.5 | 9866.6667 |  |  | Oficial | 40000 | 34000 | 74000 | 7.5 | 9866.6667 |  |  | Oficial | 40000 | 34000 | 74000 | 7.5 | 9866.6667 |  |  | Oficial | 40000 | 34000 | 74000 | 7.5 | 9866.6667
| Ayudante | 20600 | 17510 | 38110 | 7.5 | 5081.3333 |  |  | Ayudante | 20600 | 17510 | 38110 | 7.5 | 5081.3333 |  |  | Ayudante | 20600 | 17510 | 38110 | 7.5 | 5081.3333 |  |  | Ayudante | 20600 | 17510 | 38110 | 7.5 | 5081.3333
[7 empty] | 15811.3333 | [7 empty] | 15811.3333 | [7 empty] | 15811.3333 | [7 empty] | 15811.3333
|  |  |  | COSTOS DIRECTOS |  |  | 40122 |  |  |  |  | COSTOS DIRECTOS |  |  | 49572 |  |  |  |  | COSTOS DIRECTOS |  |  | 53124 |  |  |  |  | COSTOS DIRECTOS |  |  | 41574
| ANALISIS DE PRECIOS UNITARIOS | [7 empty] | ANALISIS DE PRECIOS UNITARIOS
ITEM | 6.6.2 | ENCHAPE EN CERAMICA 20 x 20CM |  |  | UNIDAD | ml |  | ITEM | 6.6.2 | ENCHAPE EN CERAMICA 20 x 20CM |  |  | UNIDAD | ml
| EQUIPO | UNIDAD | CANTIDAD | TARIFA/HORA | RENDIMIENTO | VALOR |  |  | EQUIPO | UNIDAD | CANTIDAD | TARIFA/HORA | RENDIMIENTO | VALOR
| Herramienta menor | ml | 1 | 19980 | 0.05 | 999 |  |  | Herramienta menor | ml | 1 | 5002.4 | 0.05 | 250.12
[7 empty] | 999 | [7 empty] | 250.12
| MATERIALES | UNIDAD | CANTIDAD | VALOR UNITARIO | % DESPERDICIO | VALOR |  |  | MATERIALES | UNIDAD | CANTIDAD | VALOR UNITARIO | % DESPERDICIO | VALOR
| Ceramica 20 x 20 cm | m2 | 1 | 16000 | 5% | 16800 |  |  | Vinilo | gl | 0.04 | 56000 | 5% | 2352
| Pegacor | kg | 2 | 800 | 10% | 1760 |  |  | Lija, y otros elementos de limpieza | m2 | 1 | 150 | 10% | 165
[7 empty] | 18560 | [7 empty] | 2517
| TRANSPORTE MATERIAL | UNIDAD | CANTIDAD | VALOR UNITARIO | DISTANCIA | VALOR |  |  | TRANSPORTE MATERIAL | UNIDAD | CANTIDAD | VALOR UNITARIO | DISTANCIA | VALOR
[7 empty] | 0 | [7 empty] | 0
| MANO DE OBRA | JORNAL | PRESTACIONES | JORNAL TOTAL | RENDIMIENTO | VALOR |  |  | MANO DE OBRA | JORNAL | PRESTACIONES | JORNAL TOTAL | RENDIMIENTO | VALOR
| Maestro | 70000 | 59500 | 129500 | 100 | 1295 |  |  | Maestro | 70000 | 59500 | 129500 | 250 | 518
| Oficial | 40000 | 34000 | 74000 | 6 | 12333.3333 |  |  | Oficial | 40000 | 34000 | 74000 | 25 | 2960
| Ayudante | 20600 | 17510 | 38110 | 6 | 6351.6667 |  |  | Ayudante | 20600 | 17510 | 38110 | 25 | 1524.4
[7 empty] | 19980 | [7 empty] | 5002.4
|  |  |  | COSTOS DIRECTOS |  |  | 39539 |  |  |  |  | COSTOS DIRECTOS |  |  | 7770
| ANALISIS DE PRECIOS UNITARIOS | [7 empty] | ANALISIS DE PRECIOS UNITARIOS
ITEM | 6.4.1 | PUNTOS ELÉCTRICOS |  |  | UNIDAD | un |  | ITEM | 6.4.1 | PUNTOS ELÉCTRICOS TRIFASICOS |  |  | UNIDAD | un
| EQUIPO | UNIDAD | CANTIDAD | TARIFA/HORA | RENDIMIENTO | VALOR |  |  | EQUIPO | UNIDAD | CANTIDAD | TARIFA/HORA | RENDIMIENTO | VALOR
| Herramienta menor | m3 | 1 | 50024 | 0.1 | 5002.4 |  |  | Herramienta menor | m3 | 1 | 61235 | 0.1 | 6123.5
[7 empty] | 5002.4 | [7 empty] | 6123.5
| MATERIALES | UNIDAD | CANTIDAD | VALOR UNITARIO | % DESPERDICIO | VALOR |  |  | MATERIALES | UNIDAD | CANTIDAD | VALOR UNITARIO | % DESPERDICIO | VALOR
| Adaptador terminal conduit de 1/2" | un | 2 | 250 | 2% | 510 |  |  | Adaptador terminal 3/4" | un | 2 | 16000 | 2% | 32640
| Alambre Cobre THW 12 AWG | ml | 3 | 3200 | 5% | 10080 |  |  | Alambre Cobre THW 10 AWG | ml | 15 | 3000 | 5% | 47250
| Alambre Cobre desnudo 12 AWG | ml | 6 | 1600 | 5% | 10080 |  |  | Alambre Cobre desnudo 12 AWG | ml | 4.5 | 1600 | 5% | 7560
| Caja doble metálica Galvanizada 2400 | un | 1 | 2500 | 1% | 2525 |  |  | Caja cuadrada 10 x 10 | un | 1 | 2500 | 1% | 2525
| Conector resorte rojo | un | 2 | 500 | 5% | 1050 |  |  | Conector resorte rojo | un | 3 | 500 | 5% | 1575
| Suplementa caja doble metálica Galvanizada | un | 1 | 600 | 1% | 606 |  |  | Suplementa caja doble metálica Galvanizada | un | 1 | 600 | 1% | 606
| Toma Doble o Interruptor | un | 1 | 8500 | 1% | 8585 |  |  | Toma Doble o Interruptor | un | 1 | 8500 | 1% | 8585
| Tubo Conduit PVC Limpiador y soldadura | ml | 3 | 5500 | 5% | 17325 |  |  | Tubo Conduit PVC Limpiador y soldadura | ml | 4.5 | 6500 | 5% | 30712.5
[7 empty] | 50761 | [7 empty] | 131453.5
| TRANSPORTE MATERIAL | UNIDAD | CANTIDAD | VALOR UNITARIO | DISTANCIA | VALOR |  |  | TRANSPORTE MATERIAL | UNIDAD | CANTIDAD | VALOR UNITARIO | DISTANCIA | VALOR
[7 empty] | 0 | [7 empty] | 0
| MANO DE OBRA | JORNAL | PRESTACIONES | JORNAL TOTAL | RENDIMIENTO | VALOR |  |  | MANO DE OBRA | JORNAL | PRESTACIONES | JORNAL TOTAL | RENDIMIENTO | VALOR
| Maestro | 70000 | 59500 | 129500 | 25 | 5180 |  |  | Maestro | 70000 | 59500 | 129500 | 25 | 5180
| Oficial | 40000 | 34000 | 74000 | 2.5 | 29600 |  |  | Oficial | 40000 | 34000 | 74000 | 2 | 37000
| Ayudante | 20600 | 17510 | 38110 | 2.5 | 15244 |  |  | Ayudante | 20600 | 17510 | 38110 | 2 | 19055
[7 empty] | 50024 | [7 empty] | 61235
|  |  |  | COSTOS DIRECTOS |  |  | 105787.4 |  |  |  |  | COSTOS DIRECTOS |  |  | 198812
ANALISIS DE PRECIOS UNITARIOS
ITEM | 6.4.2 | PUNTOS HIDRÁULICO |  |  | UNIDAD | un
| EQUIPO | UNIDAD | CANTIDAD | TARIFA/HORA | RENDIMIENTO | VALOR
| Herramienta menor | m3 | 1 | 41686.6667 | 0.05 | 2084.3333
2084.3333
| MATERIALES | UNIDAD | CANTIDAD | VALOR UNITARIO | % DESPERDICIO | VALOR
| Adaptador macho presion PVc 1/2" | un | 1 | 300 | 2% | 306
| Cinta Teflón | rollo | 0.1 | 800 | 10% | 88
| Codo de 90º PVC 1/2" | un | 2 | 450 | 2% | 918
| Tubo Presión PVC 1/2" | ml | 2 | 3000 | 5% | 6300
| Tapón 1/2" | un | 1 | 400 | 2% | 408
8020
| TRANSPORTE MATERIAL | UNIDAD | CANTIDAD | VALOR UNITARIO | DISTANCIA | VALOR
0
| MANO DE OBRA | JORNAL | PRESTACIONES | JORNAL TOTAL | RENDIMIENTO | VALOR
| Maestro | 70000 | 59500 | 129500 | 30 | 4316.6667
| Oficial | 40000 | 34000 | 74000 | 3 | 24666.6667
| Ayudante | 20600 | 17510 | 38110 | 3 | 12703.3333
41686.6667
|  |  |  | COSTOS DIRECTOS |  |  | 51791
| ANALISIS DE PRECIOS UNITARIOS | [7 empty] | ANALISIS DE PRECIOS UNITARIOS
ITEM | 6.4.3 | PUNTOS SANITARIO DE 4" |  |  | UNIDAD | un |  | ITEM | 6.4.3 | PUNTOS SANITARIO DE 3" |  |  | UNIDAD | un
| EQUIPO | UNIDAD | CANTIDAD | TARIFA/HORA | RENDIMIENTO | VALOR |  |  | EQUIPO | UNIDAD | CANTIDAD | TARIFA/HORA | RENDIMIENTO | VALOR
| Herramienta menor | m3 | 1 | 25012 | 0.05 | 1250.6 |  |  | Herramienta menor | m3 | 1 | 25012 | 0.05 | 1250.6
[7 empty] | 1250.6 | [7 empty] | 1250.6
| MATERIALES | UNIDAD | CANTIDAD | VALOR UNITARIO | % DESPERDICIO | VALOR |  |  | MATERIALES | UNIDAD | CANTIDAD | VALOR UNITARIO | % DESPERDICIO | VALOR
| Codo de 90º Sanitaria de 4" | un | 2 | 10000 | 2% | 20400 |  |  | Codo de 90º Sanitaria de 3" | un | 2 | 9500 | 2% | 19380
| Tubo PVC Sanitaria de 4" | ml | 1 | 18000 | 5% | 18900 |  |  | Tubo PVC Sanitaria de 3" | ml | 1 | 12000 | 5% | 12600
| Unión Sanitaria de 4" | un | 1 | 5000 | 2% | 5100 |  |  | Unión Sanitaria de 3" | un | 1 | 5000 | 2% | 5100
[7 empty] | 44400 | [7 empty] | 37080
| TRANSPORTE MATERIAL | UNIDAD | CANTIDAD | VALOR UNITARIO | DISTANCIA | VALOR |  |  | TRANSPORTE MATERIAL | UNIDAD | CANTIDAD | VALOR UNITARIO | DISTANCIA | VALOR
[7 empty] | 0 | [7 empty] | 0
| MANO DE OBRA | JORNAL | PRESTACIONES | JORNAL TOTAL | RENDIMIENTO | VALOR |  |  | MANO DE OBRA | JORNAL | PRESTACIONES | JORNAL TOTAL | RENDIMIENTO | VALOR
| Maestro | 70000 | 59500 | 129500 | 50 | 2590 |  |  | Maestro | 70000 | 59500 | 129500 | 50 | 2590
| Oficial | 40000 | 34000 | 74000 | 5 | 14800 |  |  | Oficial | 40000 | 34000 | 74000 | 5 | 14800
| Ayudante | 20600 | 17510 | 38110 | 5 | 7622 |  |  | Ayudante | 20600 | 17510 | 38110 | 5 | 7622
[7 empty] | 25012 | [7 empty] | 25012
|  |  |  | COSTOS DIRECTOS |  |  | 70662.6 |  |  |  |  | COSTOS DIRECTOS |  |  | 63342.6
| ANALISIS DE PRECIOS UNITARIOS | [7 empty] | ANALISIS DE PRECIOS UNITARIOS
ITEM | 6.5.1 | SUMINISTRO E INSTALACIÓN APARATOS SANITARIOS |  |  | UNIDAD | un |  | ITEM | 6.5.1 | SUMINISTRO E INSTALACIÓN DE ORINAL |  |  | UNIDAD | un
| EQUIPO | UNIDAD | CANTIDAD | TARIFA/HORA | RENDIMIENTO | VALOR |  |  | EQUIPO | UNIDAD | CANTIDAD | TARIFA/HORA | RENDIMIENTO | VALOR
| Herramienta menor | m3 | 1 | 32344.1667 | 0.05 | 1617.2083 |  |  | Herramienta menor | m3 | 1 | 26738.6667 | 0.05 | 1336.9333
[7 empty] | 1617.2083 | [7 empty] | 1336.9333
| MATERIALES | UNIDAD | CANTIDAD | VALOR UNITARIO | % DESPERDICIO | VALOR |  |  | MATERIALES | UNIDAD | CANTIDAD | VALOR UNITARIO | % DESPERDICIO | VALOR
| Sanitario | un | 1 | 180000 | 5% | 189000 |  |  | Orinal | un | 1 | 150000 | 5% | 157500
| Cemento Blanco | kg | 2 | 1200 | 5% | 2520 |  |  | Cemento Blanco | kg | 2 | 1200 | 5% | 2520
[7 empty] | 191520 | [7 empty] | 160020
| TRANSPORTE MATERIAL | UNIDAD | CANTIDAD | VALOR UNITARIO | DISTANCIA | VALOR |  |  | TRANSPORTE MATERIAL | UNIDAD | CANTIDAD | VALOR UNITARIO | DISTANCIA | VALOR
[7 empty] | 0 | [7 empty] | 0
| MANO DE OBRA | JORNAL | PRESTACIONES | JORNAL TOTAL | RENDIMIENTO | VALOR |  |  | MANO DE OBRA | JORNAL | PRESTACIONES | JORNAL TOTAL | RENDIMIENTO | VALOR
| Maestro | 70000 | 59500 | 129500 | 30 | 4316.6667 |  |  | Maestro | 70000 | 59500 | 129500 | 30 | 4316.6667
| Oficial | 40000 | 34000 | 74000 | 4 | 18500 |  |  | Oficial | 40000 | 34000 | 74000 | 5 | 14800
| Ayudante | 20600 | 17510 | 38110 | 4 | 9527.5 |  |  | Ayudante | 20600 | 17510 | 38110 | 5 | 7622
[7 empty] | 32344.1667 | [7 empty] | 26738.6667
|  |  |  | COSTOS DIRECTOS |  |  | 225481 |  |  |  |  | COSTOS DIRECTOS |  |  | 188096
ANALISIS DE PRECIOS UNITARIOS
ITEM | 6.5.2 | SUMINISTRO E INSTALACIÓN LAVAMANOS (incluye grifería) |  |  | UNIDAD | un
| EQUIPO | UNIDAD | CANTIDAD | TARIFA/HORA | RENDIMIENTO | VALOR
| Herramienta menor | m3 | 1 | 32344.1667 | 0.05 | 1617.2083
1617.2083
| MATERIALES | UNIDAD | CANTIDAD | VALOR UNITARIO | % DESPERDICIO | VALOR
| Lavamanos con griferia | un | 1 | 130000 | 0% | 130000
0
130000
| TRANSPORTE MATERIAL | UNIDAD | CANTIDAD | VALOR UNITARIO | DISTANCIA | VALOR
0
| MANO DE OBRA | JORNAL | PRESTACIONES | JORNAL TOTAL | RENDIMIENTO | VALOR
| Maestro | 70000 | 59500 | 129500 | 30 | 4316.6667
| Oficial | 40000 | 34000 | 74000 | 4 | 18500
| Ayudante | 20600 | 17510 | 38110 | 4 | 9527.5
32344.1667
|  |  |  | COSTOS DIRECTOS |  |  | 163961
ANALISIS DE PRECIOS UNITARIOS
ITEM | 6.5.3 | SUMINISTRO E INSTALACIÓN GRIFERÍA PARA DUCHA |  |  | UNIDAD | un
| EQUIPO | UNIDAD | CANTIDAD | TARIFA/HORA | RENDIMIENTO | VALOR
| Herramienta menor | m3 | 1 | 41686.6667 | 0.05 | 2084.3333
2084.3333
| MATERIALES | UNIDAD | CANTIDAD | VALOR UNITARIO | % DESPERDICIO | VALOR
| Ducha con grifería | un | 1 | 135000 | 0% | 135000
0
135000
| TRANSPORTE MATERIAL | UNIDAD | CANTIDAD | VALOR UNITARIO | DISTANCIA | VALOR
0
| MANO DE OBRA | JORNAL | PRESTACIONES | JORNAL TOTAL | RENDIMIENTO | VALOR
| Maestro | 70000 | 59500 | 129500 | 30 | 4316.6667
| Oficial | 40000 | 34000 | 74000 | 3 | 24666.6667
| Ayudante | 20600 | 17510 | 38110 | 3 | 12703.3333
41686.6667
|  |  |  | COSTOS DIRECTOS |  |  | 178771
ANALISIS DE PRECIOS UNITARIOS
ITEM | 6.5.4 | SUMINISTRO E INSTALACIÓN JUEGO DE INCRUSTACIONES |  |  | UNIDAD | un
| EQUIPO | UNIDAD | CANTIDAD | TARIFA/HORA | RENDIMIENTO | VALOR
| Herramienta menor | m3 | 1 | 62530 | 0.05 | 3126.5
3126.5
| MATERIALES | UNIDAD | CANTIDAD | VALOR UNITARIO | % DESPERDICIO | VALOR
| Juego de incrustaciones | un | 1 | 75000 | 1% | 75750
| Cemento Blanco | kg | 4 | 1200 | 5% | 5040
80790
| TRANSPORTE MATERIAL | UNIDAD | CANTIDAD | VALOR UNITARIO | DISTANCIA | VALOR
0
| MANO DE OBRA | JORNAL | PRESTACIONES | JORNAL TOTAL | RENDIMIENTO | VALOR
| Maestro | 70000 | 59500 | 129500 | 20 | 6475
| Oficial | 40000 | 34000 | 74000 | 2 | 37000
| Ayudante | 20600 | 17510 | 38110 | 2 | 19055
62530
|  |  |  | COSTOS DIRECTOS |  |  | 146447
ANALISIS DE PRECIOS UNITARIOS
ITEM | 6.3.2 | SUMINISTRO E INSTALACIÓN DE PUERTA ENTAMBORADA CON MARCO |  |  | UNIDAD | un
| EQUIPO | UNIDAD | CANTIDAD | TARIFA/HORA | RENDIMIENTO | VALOR
| Herramienta menor | m3 | 1 | 29322.5 | 0.05 | 1466.125
1466.125
| MATERIALES | UNIDAD | CANTIDAD | VALOR UNITARIO | % DESPERDICIO | VALOR
| Marco en madera de 2,05 m | un | 1 | 70000 | 5% | 73500
| Puerta entamborada de 0,80 ó 0,90 m | un | 1 | 250000 | 1% | 252500
| Chazos | un | 6 | 250 | 5% | 1575
| Cerradura | un | 1 | 30000 |  | 30000
357575
| TRANSPORTE MATERIAL | UNIDAD | CANTIDAD | VALOR UNITARIO | DISTANCIA | VALOR
0
| MANO DE OBRA | JORNAL | PRESTACIONES | JORNAL TOTAL | RENDIMIENTO | VALOR
| Maestro | 70000 | 59500 | 129500 | 100 | 1295
| Oficial | 40000 | 34000 | 74000 | 4 | 18500
| Ayudante | 20600 | 17510 | 38110 | 4 | 9527.5
29322.5
|  |  |  | COSTOS DIRECTOS |  |  | 388363.625
ANALISIS DE PRECIOS UNITARIOS
ITEM | 6.3.2 | SUMINISTRO E INSTALACIÓN DE TEJA ONDULADA EN A.C. ( Incluye elementos de fijación) |  |  | UNIDAD | m²
| EQUIPO | UNIDAD | CANTIDAD | TARIFA/HORA | RENDIMIENTO | VALOR
| Herramienta menor | m3 | 1 | 15223.4651 | 0.05 | 761.1733
761.1733
| MATERIALES | UNIDAD | CANTIDAD | VALOR UNITARIO | % DESPERDICIO | VALOR
| Teja… | un | 1.11 | 38840.75 | 5% | 45268.8941
| Amarre teja | un | 1.5 | 526.1 | 5% | 828.6075
| GANCHO PARA TEJA ONDULADA ETERNIT. | un | 1.5 | 335.1 | 5% | 527.7825
| Correas metálicas | ml | 0.98 | 14500 | 2% | 14494.2
61119.4841
| TRANSPORTE MATERIAL | UNIDAD | CANTIDAD | VALOR UNITARIO | DISTANCIA | VALOR
0
| MANO DE OBRA | JORNAL | PRESTACIONES | JORNAL TOTAL | RENDIMIENTO | VALOR
| Maestro | 70000 | 59500 | 129500 | 107.05 | 1209.7151
| Oficial | 40000 | 34000 | 74000 | 8 | 9250
| Ayudante | 20600 | 17510 | 38110 | 8 | 4763.75
15223.4651
|  |  |  | COSTOS DIRECTOS |  |  | 77104.1225
ANALISIS DE PRECIOS UNITARIOS
ITEM | 6.6.3 | MESÓN EN CONCRETO ENCHAPADO EN CERÁMICA |  |  | UNIDAD | ml
| EQUIPO | UNIDAD | CANTIDAD | TARIFA/HORA | RENDIMIENTO | VALOR
| Herramienta menor | ml | 1 | 25012 | 0.05 | 1250.6
1250.6
| MATERIALES | UNIDAD | CANTIDAD | VALOR UNITARIO | % DESPERDICIO | VALOR
| Concreto resistencia. 21,0 MPA (210 kg/cm2) | m3 | 0.06 | 620040.7143 | 5% | 39062.565
| Acero de refuerzo 60000PSI | kg | 4.28 | 3455 | 5% | 15526.77
| Enchape cerámico blanco 20 x 20 cm | m2 | 1.77 | 20000 | 5% | 37170
| Cemento Blanco | kg | 1 | 1200 | 5% | 1260
| Muro en ladrillo tolete | m2 | 0.384 | 28791 | 5% | 11608.5312
| Pañete Muro | m2 | 0.768 | 14826 | 5% | 11955.6864
116583.5526
| TRANSPORTE MATERIAL | UNIDAD | CANTIDAD | VALOR UNITARIO | DISTANCIA | VALOR
0
| MANO DE OBRA | JORNAL | PRESTACIONES | JORNAL TOTAL | RENDIMIENTO | VALOR
| Maestro | 70000 | 59500 | 129500 | 50 | 2590
| Oficial | 40000 | 34000 | 74000 | 5 | 14800
| Ayudante | 20600 | 17510 | 38110 | 5 | 7622
25012
|  |  |  | COSTOS DIRECTOS |  |  | 142846
ANALISIS DE PRECIOS UNITARIOS
ITEM | 6.7.1 | ESCALERA TIPO GATO |  |  | UNIDAD | ml
| EQUIPO | UNIDAD | CANTIDAD | TARIFA/HORA | RENDIMIENTO | VALOR
| Herramienta menor | gl |  | 115440 | 0.1 | 11544
Soldador
11544
| MATERIALES | UNIDAD | CANTIDAD | VALOR UNITARIO | % DESPERDICIO | VALOR
| Tubería 2" | ml | 2 | 18000 | 10% | 39600
| Tubería 1 1/2" | ml | 2 | 15000 | 10% | 33000
| Tubería 1" | ml | 1.6665 | 13000 | 10% | 23830.95
| Anticorrosivo | gl | 0.02 | 53916 | 5% | 1132.236
| Esmalte sisntetico | gl | 0.02 | 45000 | 5% | 945
| Thinner Acrilico | gl | 0.01 | 27000 | 10% | 297
| Soldadura | kls | 1 | 40900 | 5% | 42945
141750.186
| TRANSPORTE MATERIAL | UNIDAD | CANTIDAD | VALOR UNITARIO | DISTANCIA | VALOR
0
| MANO DE OBRA | JORNAL | PRESTACIONES | JORNAL TOTAL | RENDIMIENTO | VALOR
| Maestro | 70000 | 59500 | 129500 | 250 | 518
| Oficial | 40000 | 34000 | 74000 | 5 | 14800
| Ayudante | 20600 | 17510 | 38110 | 5 | 7622
| Ornamentador | 100000 | 85000 | 185000 | 2 | 92500
115440
|  |  |  | COSTOS DIRECTOS |  |  | 268734
| ANALISIS DE PRECIOS UNITARIOS | [7 empty] | ANALISIS DE PRECIOS UNITARIOS
ITEM | 6.7.2 | PASARELAS EN LÁMINA DE ALFAJOR |  |  | UNIDAD | ml |  | ITEM | 6.7.2 | TAPAS METALICAS EN ALFAJOR |  |  | UNIDAD | m2
| EQUIPO | UNIDAD | CANTIDAD | TARIFA/HORA | RENDIMIENTO | VALOR |  |  | EQUIPO | UNIDAD | CANTIDAD | TARIFA/HORA | RENDIMIENTO | VALOR
| Herramienta menor | ml | 1 | 122146.25 | 0.1 | 12214.625 |  |  | Herramienta menor | ml | 1 | 214646.25 | 0.1 | 21464.625
[7 empty] | 12214.625 | [7 empty] | 21464.625
| MATERIALES | UNIDAD | CANTIDAD | VALOR UNITARIO | % DESPERDICIO | VALOR |  |  | MATERIALES | UNIDAD | CANTIDAD | VALOR UNITARIO | % DESPERDICIO | VALOR
| Lámina Alfajor 3/16" (1 m X 3 m) | un | 0.25 | 122500 | 5% | 32156.25 |  |  | Lámina Alfajor 3/16" (1 m X 3 m) | un | 0.4 | 122500 | 5% | 51450
| Soldadura MIG | kg | 1 | 7846 | 5% | 8238.3 |  |  | Soldadura MIG | kg | 1.2 | 7846 | 5% | 9885.96
| Ángulo de 3" X 3/8" | ml | 2 | 20000 | 5% | 42000 |  |  | Ángulo de 3" X 3/8" | ml | 2 | 20000 | 5% | 42000
[7 empty] | 82394.55 | [7 empty] | 103335.96
| TRANSPORTE MATERIAL | UNIDAD | CANTIDAD | VALOR UNITARIO | DISTANCIA | VALOR |  |  | TRANSPORTE MATERIAL | UNIDAD | CANTIDAD | VALOR UNITARIO | DISTANCIA | VALOR
[7 empty] | 0 | [7 empty] | 0
| MANO DE OBRA | JORNAL | PRESTACIONES | JORNAL TOTAL | RENDIMIENTO | VALOR |  |  | MANO DE OBRA | JORNAL | PRESTACIONES | JORNAL TOTAL | RENDIMIENTO | VALOR
| Maestro | 70000 | 59500 | 129500 | 80 | 1618.75 |  |  | Maestro | 70000 | 59500 | 129500 | 80 | 1618.75
| Oficial | 40000 | 34000 | 74000 | 4 | 18500 |  |  | Oficial | 40000 | 34000 | 74000 | 4 | 18500
| Ayudante | 20600 | 17510 | 38110 | 4 | 9527.5 |  |  | Ayudante | 20600 | 17510 | 38110 | 4 | 9527.5
| Ornamentador | 100000 | 85000 | 185000 | 2 | 92500 |  |  | Ornamentador | 100000 | 85000 | 185000 | 1 | 185000
[7 empty] | 122146.25 | [7 empty] | 214646.25
|  |  |  | COSTOS DIRECTOS |  |  | 216755 |  |  |  |  | COSTOS DIRECTOS |  |  | 339447
ANALISIS DE PRECIOS UNITARIOS
ITEM | 6.7.3 | BARANDA EN TUBERÍA AGUA NEGRA DE 1 1/2" |  |  | UNIDAD | ml
| EQUIPO | UNIDAD | CANTIDAD | TARIFA/HORA | RENDIMIENTO | VALOR
| Herramienta menor | ml | 1 | 73395.6667 | 0.1 | 7339.5667
7339.5667
| MATERIALES | UNIDAD | CANTIDAD | VALOR UNITARIO | % DESPERDICIO | VALOR
| Tubería de 1 1/2" | ml | 3.1 | 15000 | 5% | 48825
| Platinas de 3/8" de 10 x 10 cm | un | 0.5 | 20000 | 10% | 11000
| Soldadura | kg | 0.5 | 40900 | 5% | 21472.5
| Pernos expansivos | un | 2 | 10000 | 5% | 21000
102297.5
| TRANSPORTE MATERIAL | UNIDAD | CANTIDAD | VALOR UNITARIO | DISTANCIA | VALOR
0
| MANO DE OBRA | JORNAL | PRESTACIONES | JORNAL TOTAL | RENDIMIENTO | VALOR
| Maestro | 70000 | 59500 | 129500 | 250 | 518
| Oficial | 40000 | 34000 | 74000 | 10 | 7400
| Ayudante | 20600 | 17510 | 38110 | 10 | 3811
| Ornamentador | 100000 | 85000 | 185000 | 3 | 61666.6667
73395.6667
|  |  |  | COSTOS DIRECTOS |  |  | 183033
ANALISIS DE PRECIOS UNITARIOS
ITEM | 6.7.5 | MARCOS METÁLICOS EN LÁMINAS CR Calibre 20 |  |  | UNIDAD | un
| EQUIPO | UNIDAD | CANTIDAD | TARIFA/HORA | RENDIMIENTO | VALOR
| Herramienta menor | ml | 1 | 31265 | 0.05 | 1563.25
1563.25
| MATERIALES | UNIDAD | CANTIDAD | VALOR UNITARIO | % DESPERDICIO | VALOR
| Marco en lámina cold roll Cal ,18 Puerta de 0,90 m | un | 1 | 65000 | 2% | 66300
| Dado en madera | un | 2 | 2200 | 5% | 4620
| Concreto resistencia. 21,0 MPA (210 kg/cm2) | m2 | 0.03 | 352631.1667 | 5% | 11107.8818
| Anticorrosivo | gl | 0.1 | 21000 | 2% | 2142
84169.8818
| TRANSPORTE MATERIAL | UNIDAD | CANTIDAD | VALOR UNITARIO | DISTANCIA | VALOR
0
| MANO DE OBRA | JORNAL | PRESTACIONES | JORNAL TOTAL | RENDIMIENTO | VALOR
| Maestro | 70000 | 59500 | 129500 | 40 | 3237.5
| Oficial | 40000 | 34000 | 74000 | 4 | 18500
| Ayudante | 20600 | 17510 | 38110 | 4 | 9527.5
31265
|  |  |  | COSTOS DIRECTOS |  |  | 116998
| ANALISIS DE PRECIOS UNITARIOS | [7 empty] | ANALISIS DE PRECIOS UNITARIOS
ITEM | 6.7.6 | PUERTAS METÁLICAS EN LÁMINA CR DE 90 A 100 CM de 2,05 M ALTO CON MARCO |  |  | UNIDAD | un |  | ITEM | 6.7.6 | PUERTAS METÁLICAS EN LÁMINA CR DOBLE DE 2,50 M ALTO CON MARCO |  |  | UNIDAD | un
| EQUIPO | UNIDAD | CANTIDAD | TARIFA/HORA | RENDIMIENTO | VALOR |  |  | EQUIPO | UNIDAD | CANTIDAD | TARIFA/HORA | RENDIMIENTO | VALOR
| Herramienta menor | ml | 1 | 59292.5 | 0.1 | 5929.25 |  |  | Herramienta menor | ml | 1 | 225515 | 0.1 | 22551.5
[7 empty] | 5929.25 | [7 empty] | 22551.5
| MATERIALES | UNIDAD | CANTIDAD | VALOR UNITARIO | % DESPERDICIO | VALOR |  |  | MATERIALES | UNIDAD | CANTIDAD | VALOR UNITARIO | % DESPERDICIO | VALOR
| Puerta en lámina Cold Roll Cal.18 de 0,90 m | un | 1 | 370000 | 0% | 370000 |  |  | Puerta en lámina Cold Roll Cal.18 de 4,00 m | un | 1 | 1250000 | 0% | 1250000
| Marco | un | 1 | 116998 |  | 116998 |  |  | Marco | un | 1 | 350000 |  | 350000
| Chazos | un | 8 | 500 | 10% | 4400 |  |  | Chazos | un | 8 | 500 | 10% | 4400
| Cerradura | un | 1 | 45000 |  | 45000 |  |  | Cerradura | un | 2 | 45000 |  | 90000
| Pintura | un | 1 | 50000 | 2% | 51000 |  |  | Pintura | un | 1 | 250000 | 2% | 255000
[7 empty] | 587398 | [7 empty] | 1949400
| TRANSPORTE MATERIAL | UNIDAD | CANTIDAD | VALOR UNITARIO | DISTANCIA | VALOR |  |  | TRANSPORTE MATERIAL | UNIDAD | CANTIDAD | VALOR UNITARIO | DISTANCIA | VALOR
[7 empty] | 0 | [7 empty] | 0
| MANO DE OBRA | JORNAL | PRESTACIONES | JORNAL TOTAL | RENDIMIENTO | VALOR |  |  | MANO DE OBRA | JORNAL | PRESTACIONES | JORNAL TOTAL | RENDIMIENTO | VALOR
| Maestro | 70000 | 59500 | 129500 | 40 | 3237.5 |  |  | Maestro | 70000 | 59500 | 129500 | 100 | 1295
| Oficial | 40000 | 34000 | 74000 | 2 | 37000 |  |  | Oficial | 40000 | 34000 | 74000 | 0.5 | 148000
| Ayudante | 20600 | 17510 | 38110 | 2 | 19055 |  |  | Ayudante | 20600 | 17510 | 38110 | 0.5 | 76220
[7 empty] | 59292.5 | [7 empty] | 225515
|  |  |  | COSTOS DIRECTOS |  |  | 652620 |  |  |  |  | COSTOS DIRECTOS |  |  | 2197467
ANALISIS DE PRECIOS UNITARIOS
ITEM | 6.7.7 | VENTANERíA EN LÁMINA CR Y VIDRIO DE 4 MM |  |  | UNIDAD | m²
| EQUIPO | UNIDAD | CANTIDAD | TARIFA/HORA | RENDIMIENTO | VALOR
| Herramienta menor |  |  | 19116.6667 | 0.05 | 955.8333
955.8333
| MATERIALES | UNIDAD | CANTIDAD | VALOR UNITARIO | % DESPERDICIO | VALOR
| Ventaneria en lámina cal.18 | m2 | 1 | 150000 | 5% | 157500
| Vidrio de 4 mm | m2 | 1 | 28000 | 10% | 30800
0
0
188300
| TRANSPORTE MATERIAL | UNIDAD | CANTIDAD | VALOR UNITARIO | DISTANCIA | VALOR
0
| MANO DE OBRA | JORNAL | PRESTACIONES | JORNAL TOTAL | RENDIMIENTO | VALOR
| Maestro | 70000 | 59500 | 129500 | 300 | 431.6667
| Oficial | 40000 | 34000 | 74000 | 6 | 12333.3333
| Ayudante | 20600 | 17510 | 38110 | 6 | 6351.6667
19116.6667
|  |  |  | COSTOS DIRECTOS |  |  | 208373
ANALISIS DE PRECIOS UNITARIOS
ITEM | 6.8.2 | ESMALTE SOBRE LÁMINA LINEAL |  |  | UNIDAD | m²
| EQUIPO | UNIDAD | CANTIDAD | TARIFA/HORA | RENDIMIENTO | VALOR
| Herramienta menor | ml | 1 | 12506 | 0.05 | 625.3
625.3
| MATERIALES | UNIDAD | CANTIDAD | VALOR UNITARIO | % DESPERDICIO | VALOR
| Esmalte | m2 | 0.035 | 65000 | 5% | 2388.75
2388.75
| TRANSPORTE MATERIAL | UNIDAD | CANTIDAD | VALOR UNITARIO | DISTANCIA | VALOR
0
| MANO DE OBRA | JORNAL | PRESTACIONES | JORNAL TOTAL | RENDIMIENTO | VALOR
| Maestro | 70000 | 59500 | 129500 | 100 | 1295
| Oficial | 40000 | 34000 | 74000 | 10 | 7400
| Ayudante | 20600 | 17510 | 38110 | 10 | 3811
12506
|  |  |  | COSTOS DIRECTOS |  |  | 15520
ANALISIS DE PRECIOS UNITARIOS
ITEM | 6.8.3 | ESMALTE SOBRE LAMINA LLENA |  |  | UNIDAD | m²
| EQUIPO | UNIDAD | CANTIDAD | TARIFA/HORA | RENDIMIENTO | VALOR
| Herramienta menor | ml | 1 | 12506 | 0.1 | 1250.6
1250.6
| MATERIALES | UNIDAD | CANTIDAD | VALOR UNITARIO | % DESPERDICIO | VALOR
| Esmalte | m2 | 0.06 | 65000 | 5% | 4095
| Anticorrosivo | m2 | 0.02 | 21000 | 5% | 441
4536
| TRANSPORTE MATERIAL | UNIDAD | CANTIDAD | VALOR UNITARIO | DISTANCIA | VALOR
0
| MANO DE OBRA | JORNAL | PRESTACIONES | JORNAL TOTAL | RENDIMIENTO | VALOR
| Maestro | 70000 | 59500 | 129500 | 100 | 1295
| Oficial | 40000 | 34000 | 74000 | 10 | 7400
| Ayudante | 20600 | 17510 | 38110 | 10 | 3811
12506
|  |  |  | COSTOS DIRECTOS |  |  | 18293

## APU CAP 7 (hidden)
| ANALISIS DE PRECIOS UNITARIOS | [7 empty] | ANALISIS DE PRECIOS UNITARIOS
ITEM | 7.1.1 | PAVIMENTO FLEXIBLE EN MDC-1 |  |  | UNIDAD | m³ |  | ITEM | 7.1.1 | PAVIMENTO FLEXIBLE EN MDC-1 PARCHEO |  |  | UNIDAD | m³
| EQUIPO | UNIDAD | CANTIDAD | TARIFA/DÍA | RENDIMIENTO | VALOR |  |  | EQUIPO | UNIDAD | CANTIDAD | TARIFA/DÍA | RENDIMIENTO | VALOR
| Herramienta Menor | %MO |  | 2231.4606 | 0.05 | 111.573 |  |  | Herramienta Menor | %MO |  | 31028 | 0.05 | 1551.4
| Finisher | DD |  | 1100000 | 125 | 8800 |  |  | Vibrocompactador Benitín |  |  | 65000 | 25 | 2600
| Vibrocompactador |  |  | 75000 | 25 | 3000
| Compactador de llanta |  |  | 75000 | 25 | 3000
[7 empty] | 14911.573 | [7 empty] | 4151.4
| MATERIALES | UNIDAD | CANTIDAD | VALOR UNITARIO | % DESPERDICIO | VALOR |  |  | MATERIALES | UNIDAD | CANTIDAD | VALOR UNITARIO | % DESPERDICIO | VALOR
| Base Asfáltica MDC 1 en Planta | M³ | 1 | 357466 | 20% | 428959.2 |  |  | Base Asfáltica MDC 1 en Planta | M³ | 1 | 357466 | 20% | 428959.2
| Asfalto liquido Liga | Kg | 1 | 2100 | 10% | 2310 |  |  | Asfalto liquido Liga | Kg | 1 | 2100 | 10% | 2310
| Emulsión Asfáltica | Kg | 2 | 4930 | 10% | 10846 |  |  | Emulsión Asfáltica | Kg | 2 | 4930 | 10% | 10846
[7 empty] | 442115.2 | [7 empty] | 442115.2
| TRANSPORTE MATERIAL | UNIDAD | CANTIDAD | VALOR UNITARIO | DISTANCIA | VALOR |  |  | TRANSPORTE MATERIAL | UNIDAD | CANTIDAD | VALOR UNITARIO | DISTANCIA | VALOR
| Base Asfáltica MDC 1 | M³ | 1.2 | 750 | 40 | 36000 |  |  | Base Asfáltica MDC 1 | M³ | 1.2 | 750 | 40 | 36000
[7 empty] | 36000 | [7 empty] | 36000
| MANO DE OBRA | JORNAL | PRESTACIONES | JORNAL TOTAL | RENDIMIENTO | VALOR |  |  | MANO DE OBRA | JORNAL | PRESTACIONES | JORNAL TOTAL | RENDIMIENTO | VALOR
| Maestro | 70000 | 53961.3518 | 117445.295 | 500 | 234.8906 |  |  | Maestro | 70000 | 53961.3518 | 117445.295 | 50 | 2348.9059
| Oficial | 40000 | 26980.6759 | 58722.6475 | 100 | 587.2265 |  |  | Oficial | 40000 | 26980.6759 | 58722.6475 | 5 | 11744.5295
| Ayudante | 20600 | 16188.4055 | 35233.5885 | 25 | 1409.3435 |  |  | Ayudante | 20600 | 16188.4055 | 35233.5885 | 2 | 17616.7942
[7 empty] | 2231.4606 | [7 empty] | 31710.2296
|  |  |  | COSTOS DIRECTOS |  |  | 495258 |  |  |  |  | COSTOS DIRECTOS |  |  | 513977
| ANALISIS DE PRECIOS UNITARIOS | [7 empty] | ANALISIS DE PRECIOS UNITARIOS
ITEM | 7.1.2 | PAVIMENTO FLEXIBLE EN MDC-2 |  |  | UNIDAD | m³ |  | ITEM | 7.1.2 | PAVIMENTO FLEXIBLE EN MDC-2 |  |  | UNIDAD | m³
| EQUIPO | UNIDAD | CANTIDAD | TARIFA/DÍA | RENDIMIENTO | VALOR |  |  | EQUIPO | UNIDAD | CANTIDAD | TARIFA/DÍA | RENDIMIENTO | VALOR
| Herramienta Menor | %MO |  | 2231.4606 | 0.05 | 111.573 |  |  | Herramienta Menor | %MO |  | 1000 | 0.1 | 100
| Finisher | DD |  | 1100000 | 125 | 8800 | 0.008 |  | Vibrocompactador Benitín | Hr | 1 | 65000 | 25 | 2600
| Vibrocompactador |  |  | 75000 | 25 | 3000
| Compactador de llanta |  |  | 75000 | 25 | 3000
[7 empty] | 14911.573 | [7 empty] | 2700
| MATERIALES | UNIDAD | CANTIDAD | VALOR UNITARIO | % DESPERDICIO | VALOR |  |  | MATERIALES | UNIDAD | CANTIDAD | VALOR UNITARIO | % DESPERDICIO | VALOR
| Base Asfáltica MDC 2 en Planta | M³ | 1 | 382719 | 20% | 459262.8 |  |  | Base Asfáltica MDC 2 en Planta | M³ | 1 | 382719 | 20% | 459262.8
| Asfalto liquido Liga | Kg | 1 | 2100 | 10% | 2310 |  |  | Asfalto liquido Liga | Kg | 1 | 2100 | 10% | 2310
| Emulsión Asfáltica | Kg | 2 | 4930 | 10% | 10846 |  |  | Emulsión Asfáltica | Kg | 2 | 4930 | 10% | 10846
[7 empty] | 472418.8 | [7 empty] | 472418.8
| TRANSPORTE MATERIAL | UNIDAD | CANTIDAD | VALOR UNITARIO | DISTANCIA | VALOR |  |  | TRANSPORTE MATERIAL | UNIDAD | CANTIDAD | VALOR UNITARIO | DISTANCIA | VALOR
| Base Asfáltica MDC 2 | M³ | 1.15 | 31850 | 1 | 36627.5 |  |  | Base Asfáltica MDC 2 | M³ | 1.15 | 31850 | 1 | 36627.5
[7 empty] | 36627.5 | [7 empty] | 36627.5
| MANO DE OBRA | JORNAL | PRESTACIONES | JORNAL TOTAL | RENDIMIENTO | VALOR |  |  | MANO DE OBRA | JORNAL | PRESTACIONES | JORNAL TOTAL | RENDIMIENTO | VALOR
| Maestro | 70000 | 53961.3518 | 117445.295 | 500 | 234.8906 |  |  | Maestro | 70000 | 53961.3518 | 117445.295 | 50 | 2348.9059
| Oficial | 40000 | 26980.6759 | 58722.6475 | 100 | 587.2265 |  |  | Oficial | 40000 | 26980.6759 | 58722.6475 | 5 | 11744.5295
| Ayudante | 20600 | 16188.4055 | 35233.5885 | 25 | 1409.3435 |  |  | Ayudante | 20600 | 16188.4055 | 35233.5885 | 2 | 17616.7942
[7 empty] | 2231.4606 | [7 empty] | 31710.2296
|  |  |  | COSTOS DIRECTOS |  |  | 526189 |  |  |  |  | COSTOS DIRECTOS |  |  | 543457
| ANALISIS DE PRECIOS UNITARIOS | [7 empty] | ANALISIS DE PRECIOS UNITARIOS
ITEM | 7.1.3 | PAVIMENTO FLEXIBLE EN MDC-3 |  |  | UNIDAD | m³ |  | ITEM | 7.1.3 | PAVIMENTO FLEXIBLE EN MDC-3 |  |  | UNIDAD | m³
| EQUIPO | UNIDAD | CANTIDAD | TARIFA/DÍA | RENDIMIENTO | VALOR |  |  | EQUIPO | UNIDAD | CANTIDAD | TARIFA/DÍA | RENDIMIENTO | VALOR
| Herramienta Menor | %MO |  | 2231.4606 | 0.05 | 111.573 |  |  | Herramienta Menor | %MO |  | 1000 | 0.1 | 100
| Finisher | DD |  | 1100000 | 125 | 8800 |  |  | Vibrocompactador Benitín | Hr | 1 | 65000 | 25 | 2600
| Vibrocompactador |  |  | 75000 | 25 | 3000
| Compactador de llanta |  |  | 75000 | 25 | 3000
[7 empty] | 14911.573 | [7 empty] | 2700
| MATERIALES | UNIDAD | CANTIDAD | VALOR UNITARIO | % DESPERDICIO | VALOR |  |  | MATERIALES | UNIDAD | CANTIDAD | VALOR UNITARIO | % DESPERDICIO | VALOR
| Base Asfáltica MDC 3 en Planta | M³ | 1 | 398820 | 20% | 478584 |  |  | Base Asfáltica MDC 3 en Planta | M³ | 1 | 398820 | 20% | 478584
| Asfalto liquido Liga | Kg | 1 | 2100 | 10% | 2310 |  |  | Asfalto liquido Liga | Kg | 1 | 2100 | 10% | 2310
| Emulsión Asfáltica | Kg | 2 | 4930 | 10% | 10846 |  |  | Emulsión Asfáltica | Kg | 2 | 4930 | 10% | 10846
[7 empty] | 491740 | [7 empty] | 491740
| TRANSPORTE MATERIAL | UNIDAD | CANTIDAD | VALOR UNITARIO | DISTANCIA | VALOR |  |  | TRANSPORTE MATERIAL | UNIDAD | CANTIDAD | VALOR UNITARIO | DISTANCIA | VALOR
| Base Asfáltica MDC 3 | M³ | 1.15 | 31850 | 1 | 36627.5 |  |  | Base Asfáltica MDC 3 | M³ | 1.15 | 31850 | 1 | 36627.5
[7 empty] | 36627.5 | [7 empty] | 36627.5
| MANO DE OBRA | JORNAL | PRESTACIONES | JORNAL TOTAL | RENDIMIENTO | VALOR |  |  | MANO DE OBRA | JORNAL | PRESTACIONES | JORNAL TOTAL | RENDIMIENTO | VALOR
| Maestro | 70000 | 53961.3518 | 117445.295 | 500 | 234.8906 |  |  | Maestro | 70000 | 53961.3518 | 117445.295 | 50 | 2348.9059
| Oficial | 40000 | 26980.6759 | 58722.6475 | 100 | 587.2265 |  |  | Oficial | 40000 | 26980.6759 | 58722.6475 | 5 | 11744.5295
| Ayudante | 20600 | 16188.4055 | 35233.5885 | 25 | 1409.3435 |  |  | Ayudante | 20600 | 16188.4055 | 35233.5885 | 2 | 17616.7942
[7 empty] | 2231.4606 | [7 empty] | 31710.2296
|  |  |  | COSTOS DIRECTOS |  |  | 545511 |  |  |  |  | COSTOS DIRECTOS |  |  | 562778
| ANALISIS DE PRECIOS UNITARIOS | [7 empty] | ANALISIS DE PRECIOS UNITARIOS
ITEM | 7.1.4 | PAVIMENTO RÍGIDO (MR 41KG/CM2) |  |  | UNIDAD | m³ |  | ITEM | 7.1.4 | PAVIMENTO RÍGIDO (MR 41KG/CM2) |  |  | UNIDAD | m³
| EQUIPO | UNIDAD | CANTIDAD | TARIFA/DÍA | RENDIMIENTO | VALOR |  |  | EQUIPO | UNIDAD | CANTIDAD | TARIFA/DÍA | RENDIMIENTO | VALOR
| Herramienta menor | %MO |  | 88083.9712 | 0.1 | 8808.3971 |  |  | Herramienta menor | %MO |  | 117445.295 | 0.1 | 11744.5295
| Regla Vibratoria | HR |  | 7000 | 7 | 1000 |  |  | Vibrador | HR |  | 3500 | 7 | 500
| Equipo de Terminado | Día
[7 empty] | 9808.3971 | [7 empty] | 12244.5295
| MATERIALES | UNIDAD | CANTIDAD | VALOR UNITARIO | % DESPERDICIO | VALOR |  |  | MATERIALES | UNIDAD | CANTIDAD | VALOR UNITARIO | % DESPERDICIO | VALOR
| Pavimento rígido (MR 41KG/CM2) | M³ | 1.05 | 285440 | 2% | 305706.24 |  |  | Pavimento rígido (MR 41KG/CM2) | M³ | 1.05 | 285440 | 5% | 314697.6
| Curado | Kg | 1 | 4060 | 10% | 4466 |  |  | Curado | Kg | 1 | 4060 | 10% | 4466
[7 empty] | 310172.24 | [7 empty] | 319163.6
| TRANSPORTE MATERIAL | UNIDAD | CANTIDAD | VALOR UNITARIO | DISTANCIA | VALOR |  |  | TRANSPORTE MATERIAL | UNIDAD | CANTIDAD | VALOR UNITARIO | DISTANCIA | VALOR
0
[7 empty] | 0 | [7 empty] | 0
| MANO DE OBRA | JORNAL | PRESTACIONES | JORNAL TOTAL | RENDIMIENTO | VALOR |  |  | MANO DE OBRA | JORNAL | PRESTACIONES | JORNAL TOTAL | RENDIMIENTO | VALOR
| Maestro | 70000 | 53961.3518 | 117445.295 | 5 | 23489.059 |  |  | Maestro | 70000 | 53961.3518 | 117445.295 | 5 | 23489.059
| Oficial | 40000 | 26980.6759 | 58722.6475 | 2 | 29361.3237 |  |  | Oficial | 40000 | 26980.6759 | 58722.6475 | 1 | 58722.6475
| Ayudante | 20600 | 16188.4055 | 35233.5885 | 1 | 35233.5885 |  |  | Ayudante | 20600 | 16188.4055 | 35233.5885 | 1 | 35233.5885
[7 empty] | 88083.9712 | [7 empty] | 117445.295
|  |  |  | COSTOS DIRECTOS |  |  | 408065 |  |  |  |  | COSTOS DIRECTOS |  |  | 448853
| ANALISIS DE PRECIOS UNITARIOS | [7 empty] | ANALISIS DE PRECIOS UNITARIOS
ITEM | 7.1.5 | PAVIMENTO RÍGIDO (MR 43KG/CM2) |  |  | UNIDAD | m³ |  | ITEM | 7.1.5 | PAVIMENTO RÍGIDO (MR 43KG/CM2) |  |  | UNIDAD | m³
| EQUIPO | UNIDAD | CANTIDAD | TARIFA/DÍA | RENDIMIENTO | VALOR |  |  | EQUIPO | UNIDAD | CANTIDAD | TARIFA/DÍA | RENDIMIENTO | VALOR
| Herramienta menor | %MO |  | 88083.9712 | 0.1 | 8808.3971 |  |  | Herramienta menor | %MO |  | 117445.295 | 0.1 | 11744.5295
| Regla Vibratoria | HR |  | 7000 | 7 | 1000 |  |  | Vibrador | HR |  | 3500 | 7 | 500
Equipo de Terminado
[7 empty] | 9808.3971 | [7 empty] | 12244.5295
| MATERIALES | UNIDAD | CANTIDAD | VALOR UNITARIO | % DESPERDICIO | VALOR |  |  | MATERIALES | UNIDAD | CANTIDAD | VALOR UNITARIO | % DESPERDICIO | VALOR
| Pavimento rígido (MR 43KG/CM2) | M³ | 1.05 | 293927 | 2% | 314795.817 |  |  | Pavimento rígido (MR 43KG/CM2) | M³ | 1.05 | 293927 | 5% | 324054.5175
| Curado | Kg | 1 | 4060 | 10% | 4466 |  |  | Curado | Kg | 1 | 4060 | 10% | 4466
[7 empty] | 319261.817 | [7 empty] | 328520.5175
| TRANSPORTE MATERIAL | UNIDAD | CANTIDAD | VALOR UNITARIO | DISTANCIA | VALOR |  |  | TRANSPORTE MATERIAL | UNIDAD | CANTIDAD | VALOR UNITARIO | DISTANCIA | VALOR
[6 empty] | 0 | [7 empty] | 0
[7 empty] | 0 | [7 empty] | 0
| MANO DE OBRA | JORNAL | PRESTACIONES | JORNAL TOTAL | RENDIMIENTO | VALOR |  |  | MANO DE OBRA | JORNAL | PRESTACIONES | JORNAL TOTAL | RENDIMIENTO | VALOR
| Maestro | 70000 | 53961.3518 | 117445.295 | 5 | 23489.059 |  |  | Maestro | 70000 | 53961.3518 | 117445.295 | 5 | 23489.059
| Oficial | 40000 | 26980.6759 | 58722.6475 | 2 | 29361.3237 |  |  | Oficial | 40000 | 26980.6759 | 58722.6475 | 1 | 58722.6475
| Ayudante | 20600 | 16188.4055 | 35233.5885 | 1 | 35233.5885 |  |  | Ayudante | 20600 | 16188.4055 | 35233.5885 | 1 | 35233.5885
[7 empty] | 88083.9712 | [7 empty] | 117445.295
|  |  |  | COSTOS DIRECTOS |  |  | 417154 |  |  |  |  | COSTOS DIRECTOS |  |  | 458210
| ANALISIS DE PRECIOS UNITARIOS | [7 empty] | ANALISIS DE PRECIOS UNITARIOS
ITEM | 7.1.6 | PAVIMENTO RÍGIDO (MR 39 KG/CM2) |  |  | UNIDAD | m³ |  | ITEM | 7.1.6 | PAVIMENTO RÍGIDO (MR 39 KG/CM2) |  |  | UNIDAD | m³
| EQUIPO | UNIDAD | CANTIDAD | TARIFA/DÍA | RENDIMIENTO | VALOR |  |  | EQUIPO | UNIDAD | CANTIDAD | TARIFA/DÍA | RENDIMIENTO | VALOR
| Herramienta menor | %MO |  | 88083.9712 | 0.1 | 8808.3971 |  |  | Herramienta menor | %MO |  | 117445.295 | 0.1 | 11744.5295
| Regla Vibratoria | HR |  | 7000 | 7 | 1000 |  |  | Vibrador | HR |  | 3500 | 7 | 500
Equipo de Terminado
[7 empty] | 9808.3971 | [7 empty] | 12244.5295
| MATERIALES | UNIDAD | CANTIDAD | VALOR UNITARIO | % DESPERDICIO | VALOR |  |  | MATERIALES | UNIDAD | CANTIDAD | VALOR UNITARIO | % DESPERDICIO | VALOR
| Pavimento rígido (MR 39KG/CM2) | M³ | 1.05 | 273418 | 2% | 292830.678 |  |  | Pavimento rígido (MR 39KG/CM2) | M³ | 1.05 | 273418 | 5% | 301443.345
| Curado | Kg | 1 | 4060 | 10% | 4466 |  |  | Curado | Kg | 1 | 4060 | 10% | 4466
[7 empty] | 297296.678 | [7 empty] | 305909.345
| TRANSPORTE MATERIAL | UNIDAD | CANTIDAD | VALOR UNITARIO | DISTANCIA | VALOR |  |  | TRANSPORTE MATERIAL | UNIDAD | CANTIDAD | VALOR UNITARIO | DISTANCIA | VALOR
[6 empty] | 0 | [7 empty] | 0
[7 empty] | 0 | [7 empty] | 0
| MANO DE OBRA | JORNAL | PRESTACIONES | JORNAL TOTAL | RENDIMIENTO | VALOR |  |  | MANO DE OBRA | JORNAL | PRESTACIONES | JORNAL TOTAL | RENDIMIENTO | VALOR
| Maestro | 70000 | 53961.3518 | 117445.295 | 5 | 23489.059 |  |  | Maestro | 70000 | 53961.3518 | 117445.295 | 5 | 23489.059
| Oficial | 40000 | 26980.6759 | 58722.6475 | 2 | 29361.3237 |  |  | Oficial | 40000 | 26980.6759 | 58722.6475 | 1 | 58722.6475
| Ayudante | 20600 | 16188.4055 | 35233.5885 | 1 | 35233.5885 |  |  | Ayudante | 20600 | 16188.4055 | 35233.5885 | 1 | 35233.5885
[7 empty] | 88083.9712 | [7 empty] | 117445.295
|  |  |  | COSTOS DIRECTOS |  |  | 395189 |  |  |  |  | COSTOS DIRECTOS |  |  | 435599
ANALISIS DE PRECIOS UNITARIOS
ITEM | 7.2.1 | ANDENES GRAVILLA LAVADA HASTA E=0.10M |  |  | UNIDAD | m²
| EQUIPO | UNIDAD | CANTIDAD | TARIFA/DÍA | RENDIMIENTO | VALOR
| Herramienta menor | %MO |  | 25837.9649 | 0.1 | 2583.7965
| Pulidora | DD |  | 20000 | 0.13 | 2600
5183.7965
| MATERIALES | UNIDAD | CANTIDAD | VALOR UNITARIO | % DESPERDICIO | VALOR
| Granito | Bulto | 0.3 | 19000 | 2% | 5814
| Concreto Resistencia 175 kg/ cm2 | M³ | 0.1 | 249407 | 3% | 25688.921
31502.921
| TRANSPORTE MATERIAL | UNIDAD | CANTIDAD | VALOR UNITARIO | DISTANCIA | VALOR
0
0
| MANO DE OBRA | JORNAL | PRESTACIONES | JORNAL TOTAL | RENDIMIENTO | VALOR
| Maestro | 70000 | 53961.3518 | 117445.295 | 50 | 2348.9059
| Oficial | 40000 | 26980.6759 | 58722.6475 | 4 | 14680.6619
| Ayudante | 20600 | 16188.4055 | 35233.5885 | 4 | 8808.3971
25837.9649
|  |  |  | COSTOS DIRECTOS |  |  | 62525
ANALISIS DE PRECIOS UNITARIOS
ITEM | 7.2.2 | ANDEN CONCRETO E<=0.10 M |  |  | UNIDAD | m²
| EQUIPO | UNIDAD | CANTIDAD | TARIFA/DÍA | RENDIMIENTO | VALOR
| Herramienta menor | %MO |  | 14876.404 | 0.1 | 1487.6404
0
1487.6404
| MATERIALES | UNIDAD | CANTIDAD | VALOR UNITARIO | % DESPERDICIO | VALOR
| Concreto Resistencia 175 kg/ cm2 | M³ | 0.1 | 249407 | 3% | 25688.921
| Formaleta en madera | M2 | 0.05 | 46200 | 5% | 2425.5
28114.421
| TRANSPORTE MATERIAL | UNIDAD | CANTIDAD | VALOR UNITARIO | DISTANCIA | VALOR
0
0
| MANO DE OBRA | JORNAL | PRESTACIONES | JORNAL TOTAL | RENDIMIENTO | VALOR
| Maestro | 70000 | 53961.3518 | 117445.295 | 50 | 2348.9059
| Oficial | 40000 | 26980.6759 | 58722.6475 | 7.5 | 7829.6863
| Ayudante | 20600 | 16188.4055 | 35233.5885 | 7.5 | 4697.8118
14876.404
|  |  |  | COSTOS DIRECTOS |  |  | 44478
ANALISIS DE PRECIOS UNITARIOS
ITEM | 7.2.3 | ANDENES EN TABLETA |  |  | UNIDAD | m²
| EQUIPO | UNIDAD | CANTIDAD | TARIFA/DÍA | RENDIMIENTO | VALOR
| Herramienta menor | %MO |  | 21140.1531 | 0.1 | 2114.0153
| Equipo para corte de tableta | DD |  | 40000 | 50 | 800
2914.0153
| MATERIALES | UNIDAD | CANTIDAD | VALOR UNITARIO | % DESPERDICIO | VALOR
| Tableta de Gres o Arcilla de 0,30 X 0,30. | M² | 1.1 | 24000 | 5% | 27720
| Mortero | M³ | 0.03 | 258470 | 5% | 8141.805
35861.805
| TRANSPORTE MATERIAL | UNIDAD | CANTIDAD | VALOR UNITARIO | DISTANCIA | VALOR
0
| MANO DE OBRA | JORNAL | PRESTACIONES | JORNAL TOTAL | RENDIMIENTO | VALOR
| Maestro | 70000 | 53961.3518 | 117445.295 | 50 | 2348.9059
| Oficial | 40000 | 26980.6759 | 58722.6475 | 5 | 11744.5295
| Ayudante | 20600 | 16188.4055 | 35233.5885 | 5 | 7046.7177
21140.1531
|  |  |  | COSTOS DIRECTOS |  |  | 59916
| ANALISIS DE PRECIOS UNITARIOS | [7 empty] | ANALISIS DE PRECIOS UNITARIOS
ITEM | 7.2.4 | ANDENES EN ADOQUIN |  |  | UNIDAD | m² |  | ITEM | 7.2.4 | PAVIMENTO EN ADOQUIN |  |  |  | UNIDAD | m²
| EQUIPO | UNIDAD | CANTIDAD | TARIFA/DÍA | RENDIMIENTO | VALOR |  |  | EQUIPO | UNIDAD | CANTIDAD | TARIFA/DÍA | RENDIMIENTO | VALOR
| Herramienta menor | %MO |  | 20748.6688 | 0.1 | 2074.8669 |  |  | Herramienta menor | %MO |  | 30074.3154 | 0.1 | 3007.4315
| Compactador Tipo Rana | DD |  | 60000 | 100 | 600 |  |  | Compactador Tipo Rana | DD |  | 60000 | 100 | 600
[7 empty] | 2674.8669 | [7 empty] | 3607.4315
| MATERIALES | UNIDAD | CANTIDAD | VALOR UNITARIO | % DESPERDICIO | VALOR |  |  | MATERIALES | UNIDAD | CANTIDAD | VALOR UNITARIO | % DESPERDICIO | VALOR
| Adoquín Andenes 6 cms | M² | 1 | 30700 | 5% | 32235 |  |  | Adoquín Vehicular 8 cms | M² | 1 | 35000 | 10% | 38500
| Arena | M³ | 0.1 | 80534 | 5% | 8456.07 |  |  | Arena | M³ | 0.1 | 80534 | 5% | 8456.07
[7 empty] | 40691.07 | [7 empty] | 46956.07
| TRANSPORTE MATERIAL | UNIDAD | CANTIDAD | VALOR UNITARIO | DISTANCIA | VALOR |  |  | TRANSPORTE MATERIAL | UNIDAD | CANTIDAD | VALOR UNITARIO | DISTANCIA | VALOR
0
[7 empty] | 0 | [7 empty] | 0
| MANO DE OBRA | JORNAL | PRESTACIONES | JORNAL TOTAL | RENDIMIENTO | VALOR |  |  | MANO DE OBRA | JORNAL | PRESTACIONES | JORNAL TOTAL | RENDIMIENTO | VALOR
| Maestro | 70000 | 53961.3518 | 117445.295 | 60 | 1957.4216 |  |  | Maestro | 70000 | 53961.3518 | 123961.3518 | 30 | 4132.0451
| Oficial | 40000 | 26980.6759 | 58722.6475 | 5 | 11744.5295 |  |  | Oficial | 40000 | 26980.6759 | 66980.6759 | 4 | 16745.169
| Ayudante | 20600 | 16188.4055 | 35233.5885 | 5 | 7046.7177 |  |  | Ayudante | 20600 | 16188.4055 | 36788.4055 | 4 | 9197.1014
[7 empty] | 20748.6688 | [7 empty] | 30074.3154
|  |  |  | COSTOS DIRECTOS |  |  | 64115 |  |  |  |  | COSTOS DIRECTOS |  |  | 80638
| ANALISIS DE PRECIOS UNITARIOS | [7 empty] | ANALISIS DE PRECIOS UNITARIOS
ITEM | 7.3.1 | SARDINELES CONCRETO 0.40 M |  |  | UNIDAD | ml |  | ITEM | 7.3.1 | SARDINELES CONCRETO 0.40 M |  |  | UNIDAD | ml
| EQUIPO | UNIDAD | CANTIDAD | TARIFA/DÍA | RENDIMIENTO | VALOR |  |  | EQUIPO | UNIDAD | CANTIDAD | TARIFA/DÍA | RENDIMIENTO | VALOR
| Herramienta menor | %MO |  | 4932.7024 | 0.05 | 246.6351 |  |  | Herramienta menor | %MO |  | 10570.0765 | 0.05 | 528.5038
[9 empty] | Formaleta |  |  |  |  | 1000
[7 empty] | 246.6351 | [7 empty] | 1528.5038
| MATERIALES | UNIDAD | CANTIDAD | VALOR UNITARIO | % DESPERDICIO | VALOR |  |  | MATERIALES | UNIDAD | CANTIDAD | VALOR UNITARIO | % DESPERDICIO | VALOR
| Sardineles Prefabricado de 0.40 M | M3 | 1 | 24750 | 2% | 25245 |  |  | Concreto Resistencia 175 kg/ cm2 | M3 | 0.068 | 326392.25 | 10% | 24414.1403
| Mortero | M³ | 0.0066004 | 269606 |  | 1779.5018
[7 empty] | 27024.5018 | [7 empty] | 24414.1403
| TRANSPORTE MATERIAL | UNIDAD | CANTIDAD | VALOR UNITARIO | DISTANCIA | VALOR |  |  | TRANSPORTE MATERIAL | UNIDAD | CANTIDAD | VALOR UNITARIO | DISTANCIA | VALOR
[6 empty] | 0 | [7 empty] | 0
[7 empty] | 0 | [7 empty] | 0
| MANO DE OBRA | JORNAL | PRESTACIONES | JORNAL TOTAL | RENDIMIENTO | VALOR |  |  | MANO DE OBRA | JORNAL | PRESTACIONES | JORNAL TOTAL | RENDIMIENTO | VALOR
| Maestro | 70000 | 53961.3518 | 117445.295 | 100 | 1174.4529 |  |  | Maestro | 70000 | 53961.3518 | 117445.295 | 100 | 1174.4529
| Oficial | 40000 | 26980.6759 | 58722.6475 | 25 | 2348.9059 |  |  | Oficial | 40000 | 26980.6759 | 58722.6475 | 10 | 5872.2647
| Ayudante | 20600 | 16188.4055 | 35233.5885 | 25 | 1409.3435 |  |  | Ayudante | 20600 | 16188.4055 | 35233.5885 | 10 | 3523.3588
[7 empty] | 4932.7024 | [7 empty] | 10570.0765
|  |  |  | COSTOS DIRECTOS |  |  | 32204 |  |  |  |  | COSTOS DIRECTOS |  |  | 36513
| ANALISIS DE PRECIOS UNITARIOS | [7 empty] | ANALISIS DE PRECIOS UNITARIOS
ITEM | 7.3.2 | SARDINELES CONCRETO 0.50 M |  |  | UNIDAD | ml |  | ITEM | 7.3.2 | SARDINELES CONCRETO 0.50 M |  |  | UNIDAD | ml
| EQUIPO | UNIDAD | CANTIDAD | TARIFA/DÍA | RENDIMIENTO | VALOR |  |  | EQUIPO | UNIDAD | CANTIDAD | TARIFA/DÍA | RENDIMIENTO | VALOR
| Herramienta menor | %MO |  | 5872.2647 | 0.1 | 587.2265 |  |  | Herramienta menor | %MO |  | 12918.9824 | 0.1 | 1291.8982
[9 empty] | Formaleta |  |  |  |  | 1000
[7 empty] | 587.2265 | [7 empty] | 2291.8982
| MATERIALES | UNIDAD | CANTIDAD | VALOR UNITARIO | % DESPERDICIO | VALOR |  |  | MATERIALES | UNIDAD | CANTIDAD | VALOR UNITARIO | % DESPERDICIO | VALOR
| Sardineles Prefabricado de 0.50 M | ML | 1 | 27830 |  | 27830 |  |  | Concreto Resistencia 175 kg/ cm2 | M3 | 0.0875 | 326392.25 | 10% | 31415.2541
| Mortero | M³ | 0.0066004 | 269606 |  | 1779.5018
[7 empty] | 29609.5018 | [7 empty] | 31415.2541
| TRANSPORTE MATERIAL | UNIDAD | CANTIDAD | VALOR UNITARIO | DISTANCIA | VALOR |  |  | TRANSPORTE MATERIAL | UNIDAD | CANTIDAD | VALOR UNITARIO | DISTANCIA | VALOR
| Sardineles | ML | 1.25 | 100.1 | 1 | 125.125
[7 empty] | 125.125 | [7 empty] | 0
| MANO DE OBRA | JORNAL | PRESTACIONES | JORNAL TOTAL | RENDIMIENTO | VALOR |  |  | MANO DE OBRA | JORNAL | PRESTACIONES | JORNAL TOTAL | RENDIMIENTO | VALOR
| Maestro | 70000 | 53961.3518 | 117445.295 | 100 | 1174.4529 |  |  | Maestro | 70000 | 53961.3518 | 117445.295 | 100 | 1174.4529
| Oficial | 40000 | 26980.6759 | 58722.6475 | 20 | 2936.1324 |  |  | Oficial | 40000 | 26980.6759 | 58722.6475 | 8 | 7340.3309
| Ayudante | 20600 | 16188.4055 | 35233.5885 | 20 | 1761.6794 |  |  | Ayudante | 20600 | 16188.4055 | 35233.5885 | 8 | 4404.1986
[7 empty] | 5872.2647 | [7 empty] | 12918.9824
|  |  |  | COSTOS DIRECTOS |  |  | 36194 |  |  |  |  | COSTOS DIRECTOS |  |  | 46626

## APU CAP 8 (hidden)
ANALISIS DE PRECIOS UNITARIOS
ITEM: | 8.1 | Escalones en varilla galvanizada de 3/4" |  |  | UNIDAD | un
| EQUIPO | UNIDAD | CANTIDAD | TARIFA/HORA | RENDIMIENTO | VALOR
| Herramienta Menor |  |  |  |  | 764.05
764.05
| MATERIALES | UNIDAD | CANTIDAD | VALOR UNITARIO | % DESPERDICIO | VALOR
| Escalones galvanizados de 3/4" | un | 1 | 25000 | 5% | 26250
26250
| TRANSPORTE MATERIAL | UNIDAD | CANTIDAD | VALOR UNITARIO | DISTANCIA | VALOR
0
| MANO DE OBRA | JORNAL | PRESTACIONES | JORNAL TOTAL | RENDIMIENTO | VALOR
| Maestro | 70000 | 59500 | 129500 | 500 | 259
| Oficial | 40000 | 34000 | 74000 | 10 | 7400
| Ayudantes | 20600 | 17510 | 38110 | 5 | 7622
15281
|  |  |  | COSTOS DIRECTOS |  |  | 42295
ANALISIS DE PRECIOS UNITARIOS
ITEM: | 8.1 | Tapa metalica con marco en L de 1" x 1" x 3/16, Tapa en lámina de alfajor e=6mm y Ojal para candado |  |  | UNIDAD | un
| EQUIPO | UNIDAD | CANTIDAD | TARIFA/HORA | RENDIMIENTO | VALOR
| Herramienta Menor |  |  |  |  | 5875.6
| Equipo de Soldadura | un | 1 | 12500 | 50 | 250
6125.6
| MATERIALES | UNIDAD | CANTIDAD | VALOR UNITARIO | % DESPERDICIO | VALOR
| Lamina de alfajor de 6 mm | un | 0.33 | 349765 | 5% | 121193.5725
| Angulo de 1"x3/16" | ml | 8 | 7950 | 5% | 66780
187973.5725
| TRANSPORTE MATERIAL | UNIDAD | CANTIDAD | VALOR UNITARIO | DISTANCIA | VALOR
0
| MANO DE OBRA | JORNAL | PRESTACIONES | JORNAL TOTAL | RENDIMIENTO | VALOR
| Maestro | 70000 | 59500 | 129500 | 50 | 2590
| Oficial | 40000 | 34000 | 74000 | 5 | 14800
| Ayudantes | 20600 | 17510 | 38110 | 5 | 7622
| Soldador | 100000 | 85000 | 185000 | 2 | 92500
117512
|  |  |  | COSTOS DIRECTOS |  |  | 311611
ANALISIS DE PRECIOS UNITARIOS
ITEM | 6.1.3 | Perforación y ancalaje de varillas de acero de 3/8" o 5/8" |  |  | UNIDAD | un
| EQUIPO | UNIDAD | CANTIDAD | TARIFA/HORA | RENDIMIENTO | VALOR
| Herramienta Menor | ml | 1 | 17612 | 0.2 | 3522.4
| Taladro | un | 1 | 35000 | 50 | 700
4222.4
| MATERIALES | UNIDAD | CANTIDAD | VALOR UNITARIO | % DESPERDICIO | VALOR
| Autoahdesivo epoxico | Kg | 0.2 | 58000 | 10% | 12760
| Broca para concreto | un | 0.1 | 12000 | 10% | 1320
14080
| TRANSPORTE MATERIAL | UNIDAD | CANTIDAD | VALOR UNITARIO | DISTANCIA | VALOR
0
| MANO DE OBRA | JORNAL | PRESTACIONES | JORNAL TOTAL | RENDIMIENTO | VALOR
| Maestro | 70000 | 59500 | 129500 | 50 | 2590
| Oficial | 40000 | 34000 | 74000 | 10 | 7400
| Ayudantes | 20600 | 17510 | 38110 | 5 | 7622
17612
|  |  |  | COSTOS DIRECTOS |  |  | 35914
| ANALISIS DE PRECIOS UNITARIOS | [7 empty] | ANALISIS DE PRECIOS UNITARIOS
ITEM | 6.7.1 | CORTES EN TUBERIA DE 10" |  |  | UNIDAD | ml |  | ITEM | 6.7.1 | EMPATES EN TUBERIA DE 10" |  |  | UNIDAD | ml
| EQUIPO | UNIDAD | CANTIDAD | TARIFA/HORA | RENDIMIENTO | VALOR |  |  | EQUIPO | UNIDAD | CANTIDAD | TARIFA/HORA | RENDIMIENTO | VALOR
| Herramienta Menor |  |  | 15632.5 | 0.1 | 1563.25 |  |  | Herramienta Menor |  |  | 125060 | 0.1 | 12506
| Pulidora para cortes | un | 1 | 5000 | 1 | 5000
[7 empty] | 6563.25 | [7 empty] | 12506
| MATERIALES | UNIDAD | CANTIDAD | VALOR UNITARIO | % DESPERDICIO | VALOR |  |  | MATERIALES | UNIDAD | CANTIDAD | VALOR UNITARIO | % DESPERDICIO | VALOR
| Disco diamantado para cortes | un | 0.1 | 580000 | 10% | 63800 | [7 empty] | 0
[6 empty] | 0 | [7 empty] | 0
[6 empty] | 0 | [7 empty] | 0
[6 empty] | 0 | [7 empty] | 0
[7 empty] | 63800 | [7 empty] | 0
| TRANSPORTE MATERIAL | UNIDAD | CANTIDAD | VALOR UNITARIO | DISTANCIA | VALOR |  |  | TRANSPORTE MATERIAL | UNIDAD | CANTIDAD | VALOR UNITARIO | DISTANCIA | VALOR
[7 empty] | 0 | [7 empty] | 0
| MANO DE OBRA | JORNAL | PRESTACIONES | JORNAL TOTAL | RENDIMIENTO | VALOR |  |  | MANO DE OBRA | JORNAL | PRESTACIONES | JORNAL TOTAL | RENDIMIENTO | VALOR
| Maestro | 70000 | 59500 | 129500 | 80 | 1618.75 |  |  | Maestro | 70000 | 59500 | 129500 | 10 | 12950
| Oficial | 40000 | 34000 | 74000 | 8 | 9250 |  |  | Oficial | 40000 | 34000 | 74000 | 1 | 74000
| Ayudantes | 20600 | 17510 | 38110 | 8 | 4763.75 |  |  | Ayudantes | 20600 | 17510 | 38110 | 1 | 38110
[7 empty] | 15632.5 | [7 empty] | 125060
|  |  |  | COSTOS DIRECTOS |  |  | 85996 |  |  |  |  | COSTOS DIRECTOS |  |  | 137566
| ANALISIS DE PRECIOS UNITARIOS | [7 empty] | ANALISIS DE PRECIOS UNITARIOS
ITEM | 6.7.1 | CORTES EN TUBERIA DE 14" |  |  | UNIDAD | ml |  | ITEM |  | EMPATES EN TUBERIA DE 14" |  |  | UNIDAD | ml
| EQUIPO | UNIDAD | CANTIDAD | TARIFA/HORA | RENDIMIENTO | VALOR |  |  | EQUIPO | UNIDAD | CANTIDAD | TARIFA/HORA | RENDIMIENTO | VALOR
| Herramienta Menor |  |  | 17865.7143 | 0.1 | 1786.5714 |  |  | Herramienta Menor | ml | 1 | 137763.3333 | 0.1 | 13776.3333
| Pulidora para cortes | un | 1 | 5000 | 1.3 | 6500
[7 empty] | 8286.5714 | [7 empty] | 13776.3333
| MATERIALES | UNIDAD | CANTIDAD | VALOR UNITARIO | % DESPERDICIO | VALOR |  |  | MATERIALES | UNIDAD | CANTIDAD | VALOR UNITARIO | % DESPERDICIO | VALOR
| Disco diamantado para cortes | un | 0.12 | 580000 | 10% | 76560
0
0
0
[7 empty] | 76560 | [7 empty] | 0
| TRANSPORTE MATERIAL | UNIDAD | CANTIDAD | VALOR UNITARIO | DISTANCIA | VALOR |  |  | TRANSPORTE MATERIAL | UNIDAD | CANTIDAD | VALOR UNITARIO | DISTANCIA | VALOR
[7 empty] | 0 | [7 empty] | 0
| MANO DE OBRA | JORNAL | PRESTACIONES | JORNAL TOTAL | RENDIMIENTO | VALOR |  |  | MANO DE OBRA | JORNAL | PRESTACIONES | JORNAL TOTAL | RENDIMIENTO | VALOR
| Maestro | 70000 | 59500 | 129500 | 70 | 1850 |  |  | Maestro | 70000 | 59500 | 129500 | 10 | 12950
| Oficial | 40000 | 34000 | 74000 | 7 | 10571.4286 |  |  | Oficial | 40000 | 34000 | 74000 | 1 | 74000
| Ayudantes | 20600 | 17510 | 38110 | 7 | 5444.2857 |  |  | Ayudantes | 20600 | 17510 | 38110 | 0.75 | 50813.3333
[7 empty] | 17865.7143 | [7 empty] | 137763.3333
|  |  |  | COSTOS DIRECTOS |  |  | 102712 |  |  |  |  | COSTOS DIRECTOS |  |  | 151540
| ANALISIS DE PRECIOS UNITARIOS | [7 empty] | ANALISIS DE PRECIOS UNITARIOS
ITEM | 6.7.1 | CORTES EN TUBERIA DE 16" |  |  | UNIDAD | ml |  | ITEM |  | EMPATES EN TUBERIA DE 16" |  |  | UNIDAD | ml
| EQUIPO | UNIDAD | CANTIDAD | TARIFA/HORA | RENDIMIENTO | VALOR |  |  | EQUIPO | UNIDAD | CANTIDAD | TARIFA/HORA | RENDIMIENTO | VALOR
| Herramienta Menor |  |  | 20843.3333 | 0.1 | 2084.3333 |  |  | Herramienta Menor | ml | 1 | 163170 | 0.1 | 16317
| Pulidora para cortes | un | 1 | 5000 | 1.5 | 7500
[7 empty] | 9584.3333 | [7 empty] | 16317
| MATERIALES | UNIDAD | CANTIDAD | VALOR UNITARIO | % DESPERDICIO | VALOR |  |  | MATERIALES | UNIDAD | CANTIDAD | VALOR UNITARIO | % DESPERDICIO | VALOR
| Disco diamantado para cortes | un | 0.15 | 580000 | 10% | 95700 |  |  | Disco diamantado para cortes | un | 0.12 | 580000 | 10% | 76560
0
0
0
[7 empty] | 95700 | [7 empty] | 76560
| TRANSPORTE MATERIAL | UNIDAD | CANTIDAD | VALOR UNITARIO | DISTANCIA | VALOR |  |  | TRANSPORTE MATERIAL | UNIDAD | CANTIDAD | VALOR UNITARIO | DISTANCIA | VALOR
[7 empty] | 0 | [7 empty] | 0
| MANO DE OBRA | JORNAL | PRESTACIONES | JORNAL TOTAL | RENDIMIENTO | VALOR |  |  | MANO DE OBRA | JORNAL | PRESTACIONES | JORNAL TOTAL | RENDIMIENTO | VALOR
| Maestro | 70000 | 59500 | 129500 | 60 | 2158.3333 |  |  | Maestro | 70000 | 59500 | 129500 | 10 | 12950
| Oficial | 40000 | 34000 | 74000 | 6 | 12333.3333 |  |  | Oficial | 40000 | 34000 | 74000 | 1 | 74000
| Ayudantes | 20600 | 17510 | 38110 | 6 | 6351.6667 |  |  | Ayudantes | 20600 | 17510 | 38110 | 0.5 | 76220
[7 empty] | 20843.3333 | [7 empty] | 163170
|  |  |  | COSTOS DIRECTOS |  |  | 126128 |  |  |  |  | COSTOS DIRECTOS |  |  | 256047
| ANALISIS DE PRECIOS UNITARIOS | [8 empty] | ANALISIS DE PRECIOS UNITARIOS
ITEM | 6.7.3 | Malla de Cerramiento eslabonada galvanizada h= 2m en modulo de 3m |  |  | UNIDAD | ml |  | ITEM | 6.7.3 | Puerta de acceso Doble Hoja |  |  | UNIDAD | un
| EQUIPO | UNIDAD | CANTIDAD | TARIFA/HORA | RENDIMIENTO | VALOR |  |  | EQUIPO | UNIDAD | CANTIDAD | TARIFA/HORA | RENDIMIENTO | VALOR
| Herramienta Menor |  |  | 32597 | 0.1 | 3259.7 |  |  | Herramienta Menor |  |  | 853836.6667 | 0.1 | 85383.6667
| Equipo de Soldadura | un | 1 | 12500 | 50 | 250 |  |  | Equipo de Soldadura | un | 1 | 12500 | 1 | 12500
[9 empty] | Cortes y escuadras |  |  |  |  | 20000
[7 empty] | 3509.7 | [7 empty] | 117883.6667
| MATERIALES | UNIDAD | CANTIDAD | VALOR UNITARIO | % DESPERDICIO | VALOR |  |  | MATERIALES | UNIDAD | CANTIDAD | VALOR UNITARIO | % DESPERDICIO | VALOR
| Malla Eslabonada galvanizada H=2 m Calibre 10 | ml | 1 | 23500 | 5% | 24675 |  |  | Malla Eslabonada galvanizada H=2 m Calibre 10 | m2 | 7 | 61490 | 10% | 473473
| Viga de cimentacion en concreto | m3 | 0.04 | 352631.1667 | 5% | 14810.509 |  |  | Tensores de hoja | un | 2 |  |  | 0
| Bloque de anclaje paral en concreto | m3 | 0.045 | 352631.1667 | 5% | 16661.8226 |  |  | Bloque de anclaje paral en concreto | m3 | 0.063 | 352631.1667 | 5% | 23326.5517
| Alambre de puas tipo Motto o similar | ml | 3 | 400 | 2% | 1224 |  |  | Alambre de puas tipo Motto o similar | ml | 25 | 400 | 2% | 10200
| Angulo de 1" | m | 3 | 3143 | 2% | 9617.58 |  |  | Angulo de 1" | m | 64 | 3143 | 2% | 205175.04
| Acero de Refuerzo | Kg | 8 | 3455 | 5% | 29022 |  |  | Acero de Refuerzo | Kg | 20 | 3455 | 5% | 72555
| Soldadura | kg | 0.1 | 35000 | 2% | 3570 |  |  | Soldadura | kg | 2 | 35000 | 2% | 71400
| Parales de 3 m | un | 0.75 | 3500 | 2% | 2677.5 |  |  | Parales de 3" | ml | 8 | 3500 | 2% | 28560
| Platina de 2 1/2"x3/16" | ml | 0.3 | 12000 | 2% | 3672 |  |  | Platina de 2 1/2"x3/16" | ml | 8 | 12000 | 2% | 97920
[7 empty] | 105930.4116 | [7 empty] | 982609.5917
| TRANSPORTE MATERIAL | UNIDAD | CANTIDAD | VALOR UNITARIO | DISTANCIA | VALOR |  |  | TRANSPORTE MATERIAL | UNIDAD | CANTIDAD | VALOR UNITARIO | DISTANCIA | VALOR
[7 empty] | 0 | [7 empty] | 0
| MANO DE OBRA | JORNAL | PRESTACIONES | JORNAL TOTAL | RENDIMIENTO | VALOR |  |  | MANO DE OBRA | JORNAL | PRESTACIONES | JORNAL TOTAL | RENDIMIENTO | VALOR
| Maestro | 70000 | 59500 | 129500 | 20 | 6475 |  |  | Maestro | 70000 | 59500 | 129500 | 10 | 12950
| Oficial | 40000 | 34000 | 74000 | 5 | 14800 |  |  | Oficial | 40000 | 34000 | 74000 | 0.5 | 148000
| Ayudantes | 20600 | 17510 | 38110 | 5 | 7622 |  |  | Ayudantes | 20600 | 17510 | 38110 | 0.5 | 76220
| Soldador | 100000 | 85000 | 185000 | 50 | 3700 |  |  | Soldador | 100000 | 85000 | 185000 | 0.3 | 616666.6667
[7 empty] | 32597 | [7 empty] | 853836.6667
|  |  |  | COSTOS DIRECTOS |  |  | 142037 |  |  |  |  | COSTOS DIRECTOS |  |  | 1954330
ANALISIS DE PRECIOS UNITARIOS
ITEM: | 8.1 | Malla de Cerramiento eslabonada galvanizada h= 2m en modulo de 3m con muro en ladrillo |  |  | UNIDAD | un
| EQUIPO | UNIDAD | CANTIDAD | TARIFA/HORA | RENDIMIENTO | VALOR
| Herramienta Menor |  |  |  |  | 4333.9333
| Equipo de Soldadura | un | 1 | 12500 | 50 | 250
4583.9333
| MATERIALES | UNIDAD | CANTIDAD | VALOR UNITARIO | % DESPERDICIO | VALOR
| Malla Eslabonada galvanizada H=2 m Calibre 10 | m2 | 6 | 9800 | 5% | 61740
| Viga de cimentacion en concreto | m3 | 0.12 | 322480 | 5% | 40632.48
| Bloque de anclaje paral en concreto | m3 | 0.14 | 322480 | 5% | 47404.56
| Alambre de puas tipo Motto o similar | ml | 9 | 300 | 2% | 2754
| Angulo de 1" | m | 9 | 3143 | 2% | 28852.74
| Acero de Refuerzo | Kg | 26 | 3912 | 5% | 106797.6
| Soldadura | kg | 0.5 | 7000 | 2% | 3570
| Parales de 3 m | un | 1.5 | 3333 | 2% | 5099.49
| Platina de 2 1/2"x3/16" | ml | 1 | 12000 | 2% | 12240
| Formaleta | un |  |  |  | 500
| Muro en Ladrillo | m2 | 1.5 | 28791 | 10% | 47505.15
| Cinta en concreto | m3 | 0.0225 | 322480 | 5% | 7618.59 | 364714.61
| TRANSPORTE MATERIAL | UNIDAD | CANTIDAD | VALOR UNITARIO | DISTANCIA | VALOR
0
| MANO DE OBRA | JORNAL | PRESTACIONES | JORNAL TOTAL | RENDIMIENTO | VALOR
| Maestro | 70000 | 59500 | 129500 | 50 | 2590
| Oficial | 40000 | 34000 | 74000 | 5 | 14800
| Ayudantes | 20600 | 17510 | 38110 | 5 | 7622
| Soldador | 100000 | 85000 | 185000 | 3 | 61666.6667
86678.6667
|  |  |  | COSTOS DIRECTOS |  |  | 455977
| ANALISIS DE PRECIOS UNITARIOS | [7 empty] | ANALISIS DE PRECIOS UNITARIOS
ITEM | 6.7.1 | Limpieza Inspección con CCTV y prueba hidráulica de 10" |  |  | UNIDAD | ml |  | ITEM |  | Limpieza Inspección con CCTV y prueba hidráulica de 14" |  |  | UNIDAD | ml
| EQUIPO | UNIDAD | CANTIDAD | TARIFA/HORA | RENDIMIENTO | VALOR |  |  | EQUIPO | UNIDAD | CANTIDAD | TARIFA/HORA | RENDIMIENTO | VALOR
| Herramienta Menor |  |  | 22884.5 | 0.1 | 2288.45 |  |  | Herramienta Menor | ml | 1 | 22884.5 | 0.1 | 2288.45
| Equipo de CCTV |  |  |  |  | 15000 |  |  | Equipo de CCTV |  |  |  |  | 15000
| Bomba de prueba hidrostatica | un | 1 | 350000 | 0.01 | 3500 |  |  | Bomba de prueba hidrostatica | un | 1 | 350000 | 0.014 | 4900
[7 empty] | 20788.45 | [7 empty] | 22188.45
| MATERIALES | UNIDAD | CANTIDAD | VALOR UNITARIO | % DESPERDICIO | VALOR |  |  | MATERIALES | UNIDAD | CANTIDAD | VALOR UNITARIO | % DESPERDICIO | VALOR
| Agua | lt | 49.0874 | 20 | 5% | 1030.8351 |  |  | Agua | lt | 96.2113 | 20 | 5% | 2020.4368
| Hipoclorito de Sodio | gr | 2052.5 | 0.65 | 5% | 1400.8312 |  |  | Hipoclorito de Sodio | gr | 4022.9 | 0.65 | 5% | 2745.6293
0
0
[7 empty] | 2431.6663 | [7 empty] | 4766.066
| TRANSPORTE MATERIAL | UNIDAD | CANTIDAD | VALOR UNITARIO | DISTANCIA | VALOR |  |  | TRANSPORTE MATERIAL | UNIDAD | CANTIDAD | VALOR UNITARIO | DISTANCIA | VALOR
[7 empty] | 0 | [7 empty] | 0
| MANO DE OBRA | JORNAL | PRESTACIONES | JORNAL TOTAL | RENDIMIENTO | VALOR |  |  | MANO DE OBRA | JORNAL | PRESTACIONES | JORNAL TOTAL | RENDIMIENTO | VALOR
| Maestro | 70000 | 59500 | 129500 | 1000 | 129.5 |  |  | Maestro | 70000 | 59500 | 129500 | 1000 | 129.5
| Oficial | 40000 | 34000 | 74000 | 20 | 3700 |  |  | Oficial | 40000 | 34000 | 74000 | 20 | 3700
| Ayudantes | 20600 | 17510 | 38110 | 2 | 19055 |  |  | Ayudantes | 20600 | 17510 | 38110 | 2 | 19055
[7 empty] | 22884.5 | [7 empty] | 22884.5
|  |  |  | COSTOS DIRECTOS |  |  | 46105 |  |  |  |  | COSTOS DIRECTOS |  |  | 49839
ANALISIS DE PRECIOS UNITARIOS
ITEM |  | Desmonte, limpieza y transporte de elementos ERPs |  |  | UNIDAD | ml
| EQUIPO | UNIDAD | CANTIDAD | TARIFA/HORA | RENDIMIENTO | VALOR
| Herramienta Menor | ml | 1 | 191419.5 | 0.1 | 19141.95
| Retroexcavadora | un | 1 | 180000 | 8 | 1440000
1459141.95
| MATERIALES | UNIDAD | CANTIDAD | VALOR UNITARIO | % DESPERDICIO | VALOR
| Agua | lt | 1000 | 20 | 5% | 21000
| Trapos cepillos | gl |  |  |  | 15000
36000
| TRANSPORTE MATERIAL | UNIDAD | CANTIDAD | VALOR UNITARIO | DISTANCIA | VALOR
| Volquetas | un | 1 | 450000 | 1 | 450000
450000
| MANO DE OBRA | JORNAL | PRESTACIONES | JORNAL TOTAL | RENDIMIENTO | VALOR
| Maestro | 70000 | 59500 | 129500 | 1000 | 129.5
| Oficial | 40000 | 34000 | 74000 | 100 | 740
| Ayudantes | 20600 | 17510 | 38110 | 0.2 | 190550
191419.5
|  |  |  | COSTOS DIRECTOS |  |  | 2136561
ANALISIS DE PRECIOS UNITARIOS
ITEM |  | Cargue, transporte y descargue de tubería de 8" |  |  | UNIDAD | ml
| EQUIPO | UNIDAD | CANTIDAD | TARIFA/HORA | RENDIMIENTO | VALOR
| Herramienta Menor | ml | 1 | 595.0833 | 0.1 | 59.5083
| Retroexcavadora | un | 1 | 180000 | 0.005 | 900
959.5083
| MATERIALES | UNIDAD | CANTIDAD | VALOR UNITARIO | % DESPERDICIO | VALOR
| Eslingas | gl |  |  |  | 10
10
| TRANSPORTE MATERIAL | UNIDAD | CANTIDAD | VALOR UNITARIO | DISTANCIA | VALOR
| Volquetas | ml | 1 | 50 | 1 | 50
50
| MANO DE OBRA | JORNAL | PRESTACIONES | JORNAL TOTAL | RENDIMIENTO | VALOR
| Maestro | 70000 | 59500 | 129500 | 1000 | 129.5
| Oficial | 40000 | 34000 | 74000 | 500 | 148
| Ayudantes | 20600 | 17510 | 38110 | 120 | 317.5833
595.0833
|  |  |  | COSTOS DIRECTOS |  |  | 1615
ANALISIS DE PRECIOS UNITARIOS
ITEM |  | Cargue, transporte y descargue de tubería de 10" |  |  | UNIDAD | ml
| EQUIPO | UNIDAD | CANTIDAD | TARIFA/HORA | RENDIMIENTO | VALOR
| Herramienta Menor | ml | 1 | 700.9444 | 0.1 | 70.0944
| Retroexcavadora | un | 1 | 180000 | 0.01 | 1800
1870.0944
| MATERIALES | UNIDAD | CANTIDAD | VALOR UNITARIO | % DESPERDICIO | VALOR
| Eslingas | gl |  |  |  | 10
10
| TRANSPORTE MATERIAL | UNIDAD | CANTIDAD | VALOR UNITARIO | DISTANCIA | VALOR
| Volquetas | ml | 1 | 70 | 1 | 70
70
| MANO DE OBRA | JORNAL | PRESTACIONES | JORNAL TOTAL | RENDIMIENTO | VALOR
| Maestro | 70000 | 59500 | 129500 | 1000 | 129.5
| Oficial | 40000 | 34000 | 74000 | 500 | 148
| Ayudantes | 20600 | 17510 | 38110 | 90 | 423.4444
700.9444
|  |  |  | COSTOS DIRECTOS |  |  | 2651
ANALISIS DE PRECIOS UNITARIOS
ITEM |  | Cargue, transporte y descargue de tubería de 14" |  |  | UNIDAD | ml
| EQUIPO | UNIDAD | CANTIDAD | TARIFA/HORA | RENDIMIENTO | VALOR
| Herramienta Menor | ml | 1 | 753.875 | 0.1 | 75.3875
| Retroexcavadora | un | 1 | 180000 | 0.015 | 2700
2775.3875
| MATERIALES | UNIDAD | CANTIDAD | VALOR UNITARIO | % DESPERDICIO | VALOR
| Eslingas | gl |  |  |  | 10
10
| TRANSPORTE MATERIAL | UNIDAD | CANTIDAD | VALOR UNITARIO | DISTANCIA | VALOR
| Volquetas | ml | 1 | 80 | 1 | 80
80
| MANO DE OBRA | JORNAL | PRESTACIONES | JORNAL TOTAL | RENDIMIENTO | VALOR
| Maestro | 70000 | 59500 | 129500 | 1000 | 129.5
| Oficial | 40000 | 34000 | 74000 | 500 | 148
| Ayudantes | 20600 | 17510 | 38110 | 80 | 476.375
753.875
|  |  |  | COSTOS DIRECTOS |  |  | 3619
ANALISIS DE PRECIOS UNITARIOS
ITEM |  | Cargue, transporte y descargue de accesorios |  |  | UNIDAD | un-km
| EQUIPO | UNIDAD | CANTIDAD | TARIFA/HORA | RENDIMIENTO | VALOR
| Herramienta Menor | ml | 1 | 1631.7 | 0.1 | 163.17
| Retroexcavadora | un | 1 | 180000 | 0.003 | 540
703.17
| MATERIALES | UNIDAD | CANTIDAD | VALOR UNITARIO | % DESPERDICIO | VALOR
| Esñingas | gl |  |  |  | 100
100
| TRANSPORTE MATERIAL | UNIDAD | CANTIDAD | VALOR UNITARIO | DISTANCIA | VALOR
| Volquetas | un | 1 | 500 | 1 | 500
500
| MANO DE OBRA | JORNAL | PRESTACIONES | JORNAL TOTAL | RENDIMIENTO | VALOR
| Maestro | 70000 | 59500 | 129500 | 1000 | 129.5
| Oficial | 40000 | 34000 | 74000 | 100 | 740
| Ayudantes | 20600 | 17510 | 38110 | 50 | 762.2
1631.7
|  |  |  | COSTOS DIRECTOS |  |  | 2935
ANALISIS DE PRECIOS UNITARIOS
ITEM | 5.4.3.1 | Acero estructural |  |  |  | UNIDAD | Kg
| EQUIPO | UNIDAD | CANTIDAD | TARIFA/DÍA | RENDIMIENTO | VALOR
| Herramienta menor |  |  | 1538.275 | 0.2 | 307.655
307.655
| MATERIALES | UNIDAD | CANTIDAD | VALOR UNITARIO | % DESPERDICIO | VALOR
| Acero Estructural | Kg | 1 | 7250 | 2% | 7395
7395
| TRANSPORTE MATERIAL | UNIDAD | CANTIDAD | VALOR UNITARIO | DISTANCIA | VALOR
0
| MANO DE OBRA | JORNAL | PRESTACIONES | JORNAL TOTAL | RENDIMIENTO | VALOR
| OFICIAL ESPECIALIZADO | 70000 | 59500 | 129500 | 2000 | 64.75
| OFICIAL | 40000 | 34000 | 74000 | 200 | 370
| AYUDANTE | 19650 | 16702.5 | 36352.5 | 100 | 363.525
| Sub Contratista | 200000 | 170000 | 370000 | 500 | 740
1538.275
|  |  |  | COSTOS DIRECTOS |  |  | 9241
ANALISIS DE PRECIOS UNITARIOS
ITEM | 6.7.1 | Ductos de Ventilación en 4" HG |  |  | UNIDAD | un
| EQUIPO | UNIDAD | CANTIDAD | TARIFA/HORA | RENDIMIENTO | VALOR
| Herramienta Menor |  |  | 58645 | 0.1 | 5864.5
5864.5
| MATERIALES | UNIDAD | CANTIDAD | VALOR UNITARIO | % DESPERDICIO | VALOR
| Niple de 6" HG | ml | 1 | 192946.6667 | 10% | 212241.3333
| Codo de 90 º x 6" HG | un | 2 | 139200 | 5% | 292320
| Malla eslabonada de orificios de 1/64 " | m2 | 0.018 | 10000 | 5% | 189
504750.3333
| TRANSPORTE MATERIAL | UNIDAD | CANTIDAD | VALOR UNITARIO | DISTANCIA | VALOR
0
| MANO DE OBRA | JORNAL | PRESTACIONES | JORNAL TOTAL | RENDIMIENTO | VALOR
| Maestro | 70000 | 59500 | 129500 | 50 | 2590
| Oficial | 40000 | 34000 | 74000 | 2 | 37000
| Ayudantes | 20600 | 17510 | 38110 | 2 | 19055
58645
|  |  |  | COSTOS DIRECTOS |  |  | 569260

## APU ESTRUCTURAS (hidden)
| ANALISIS DE PRECIOS UNITARIOS | [7 empty] | ANALISIS DE PRECIOS UNITARIOS | [7 empty] | ANALISIS DE PRECIOS UNITARIOS | [7 empty] | ANALISIS DE PRECIOS UNITARIOS
ITEM: | 9.1 | VENTOSAS DE DOBLE ACCION (Incluye Caja) PN 25 BARES |  |  | UNIDAD | un |  | ITEM: | 9.1 | VENTOSAS DE DOBLE ACCION (Incluye Caja) PN 40 BARES |  |  | UNIDAD | un |  | ITEM: | 9.1 | VENTOSAS DE DOBLE ACCION (Incluye Caja) PN 55 BARES |  |  | UNIDAD | un |  | ITEM: | 9.1 | VENTOSAS DE DOBLE ACCION (Incluye Caja) PN 25 BARES PARA TUBERIA DN 400 mm |  |  | UNIDAD | un
| EQUIPO | UNIDAD | CANTIDAD | TARIFA/HORA | RENDIMIENTO | VALOR |  |  | EQUIPO | UNIDAD | CANTIDAD | TARIFA/HORA | RENDIMIENTO | VALOR |  |  | EQUIPO | UNIDAD | CANTIDAD | TARIFA/HORA | RENDIMIENTO | VALOR |  |  | EQUIPO | UNIDAD | CANTIDAD | TARIFA/HORA | RENDIMIENTO | VALOR
| Herramienta Menor |  |  |  |  | 11858.5 |  |  | Herramienta Menor |  |  |  |  | 14661.25 |  |  | Herramienta Menor |  |  |  |  | 19332.5 |  |  | Herramienta Menor |  |  |  |  | 19332.5
[7 empty] | 11858.5 | [7 empty] | 14661.25 | [7 empty] | 19332.5 | [7 empty] | 19332.5
| MATERIALES | UNIDAD | CANTIDAD | VALOR UNITARIO | % DESPERDICIO | VALOR |  |  | MATERIALES | UNIDAD | CANTIDAD | VALOR UNITARIO | % DESPERDICIO | VALOR |  |  | MATERIALES | UNIDAD | CANTIDAD | VALOR UNITARIO | % DESPERDICIO | VALOR |  |  | MATERIALES | UNIDAD | CANTIDAD | VALOR UNITARIO | % DESPERDICIO | VALOR
| Excavación | m3 | 2.646 | 22263 | 5% | 61853.2929 |  |  | Excavación | m3 | 2.646 | 22263 | 5% | 61853.2929 |  |  | Excavación | m3 | 2.646 | 22263 | 5% | 61853.2929 |  |  | Excavación | m3 | 2.646 | 22263 | 5% | 61853.2929
| Concreto Pobre solado | m3 | 0.126 | 301336.9583 | 5% | 39866.8796 |  |  | Concreto Pobre solado | m3 | 0.126 | 301336.9583 | 5% | 39866.8796 |  |  | Concreto Pobre solado | m3 | 0.126 | 301336.9583 | 5% | 39866.8796 |  |  | Concreto Pobre solado | m3 | 0.126 | 301336.9583 | 5% | 39866.8796
| Concreto de 4000 psi Placa | m3 | 0.504 | 554067 | 5% | 293212.2564 |  |  | Concreto de 4000 psi Placa | m3 | 0.504 | 554067 | 5% | 293212.2564 |  |  | Concreto de 4000 psi Placa | m3 | 0.504 | 554067 | 5% | 293212.2564 |  |  | Concreto de 4000 psi Placa | m3 | 0.504 | 554067 | 5% | 293212.2564
| Concreto de 4000 psi muros | m3 | 0.896 | 669769.7143 | 5% | 630119.3472 |  |  | Concreto de 4000 psi muros y losa superior | m3 | 0.896 | 669769.7143 | 5% | 630119.3472 |  |  | Concreto de 4000 psi muros y losa superior | m3 | 0.896 | 669769.7143 | 5% | 630119.3472 |  |  | Concreto de 4000 psi muros y losa superior | m3 | 0.896 | 669769.7143 | 5% | 630119.3472
| Acero de Refuerzo | kls | 240 | 3455 | 5% | 870660 |  |  | Acero de Refuerzo | kls | 240 | 3455 | 5% | 870660 |  |  | Acero de Refuerzo | kls | 240 | 3455 | 5% | 870660 |  |  | Acero de Refuerzo | kls | 240 | 3455 | 5% | 870660
| Impermeabilizante Integral | kls | 3.6 | 8894 | 5% | 33619.32 |  |  | Impermeabilizante Integral | kls | 3.6 | 8894 | 5% | 33619.32 |  |  | Impermeabilizante Integral | kls | 3.6 | 8894 | 5% | 33619.32 |  |  | Impermeabilizante Integral | kls | 3.6 | 8894 | 5% | 33619.32
| Cinta PVC | ml | 0 | 31320 | 5% | 0 |  |  | Cinta PVC | ml | 0 | 31320 | 5% | 0 |  |  | Cinta PVC | ml | 0 | 31320 | 5% | 0 |  |  | Cinta PVC | ml | 0 | 31320 | 5% | 0
| Relleno en material común | m3 | 0 | 11097 | 5% | 0 | 1929331.0961 |  | Relleno en material común | m3 | 0 | 11097 | 5% | 0 | 1929331.0961 |  | Relleno en material común | m3 | 0 | 11097 | 5% | 0 |  |  | Relleno en material común | m3 | 0 | 11097 | 5% | 0 | 1929331.0961
| Niple de 4" De 0,00 a 1,00 m BB | un | 1 | 411237 |  | 411237 |  |  | Niple de 4" De 0,00 a 1,00 m BB | un | 1 | 452360.7 |  | 452360.7 |  |  | Niple de 4" De 0,00 a 1,00 m BB | un | 1 | 497596.77 |  | 497596.77 |  |  | Niple de 4" De 0,00 a 1,00 m BB | un | 1 | 411237 |  | 411237
| Niple de 10" de 0,00 a 1,00 m LB | un | 2 | 1217893 |  | 2435786 |  |  | Niple de 10" de 0,00 a 1,00 m LB | un | 2 | 1339682.3 |  | 2679364.6 |  |  | Niple de 10" de 0,00 a 1,00 m LB | un | 2 | 1473650.53 |  | 2947301.06 |  |  | Niple de 16" de 0,00 a 1,00 m LB | un | 2 | 2630860 |  | 5261720
| Brida por Adaptador universal de 10" | un | 2 | 481058 |  | 962116 |  |  | Brida por Adaptador universal de 10" | un | 2 | 529163.8 |  | 1058327.6 |  |  | Brida por Adaptador universal de 10" | un | 2 | 582080.18 |  | 1164160.36 |  |  | Brida por Adaptador universal de 16" | un | 2 | 1478908 |  | 2957816
| Valvula de Mariposa de 4" | un | 1 | 814038 |  | 814038 |  |  | Valvula de Mariposa de 4" | un | 1 | 1075542 |  | 1075542 |  |  | Valvula de Mariposa de 4" | un | 1 | 1183096.2 |  | 1183096.2 |  |  | Valvula de Mariposa de 4" | un | 1 | 1301405.82 |  | 1301405.82
| Válvula ventosa de 4" | un | 1 | 1627349 |  | 1627349 |  |  | Válvula ventosa de 4" | un | 1 | 1790083.9 |  | 1790083.9 |  |  | Válvula ventosa de 4" | un | 1 | 1969092.29 |  | 1969092.29 |  |  | Válvula ventosa de 4" | un | 1 | 1627349 |  | 1627349
| Tapa y marco metalica abisagrada | m2 | 1.92 | 339447 |  | 651738.24 |  |  | Tapa y marco metalica abisagrada | m2 | 1.92 | 0 |  | 0 |  |  | Tapa y marco metalica abisagrada | m2 | 1.92 | 0 |  | 0 |  |  | Tapa y marco metalica abisagrada | m2 | 1.92 | 339447 |  | 651738.24
[7 empty] | 8831595.3361 | [7 empty] | 8985009.8961 | [7 empty] | 9690577.7761 | [7 empty] | 14140597.1561
| TRANSPORTE MATERIAL | UNIDAD | CANTIDAD | VALOR UNITARIO | DISTANCIA | VALOR |  |  | TRANSPORTE MATERIAL | UNIDAD | CANTIDAD | VALOR UNITARIO | DISTANCIA | VALOR |  |  | TRANSPORTE MATERIAL | UNIDAD | CANTIDAD | VALOR UNITARIO | DISTANCIA | VALOR |  |  | TRANSPORTE MATERIAL | UNIDAD | CANTIDAD | VALOR UNITARIO | DISTANCIA | VALOR
[7 empty] | 0 | [7 empty] | 0 | [7 empty] | 0 | [7 empty] | 0
| MANO DE OBRA | JORNAL | PRESTACIONES | JORNAL TOTAL | RENDIMIENTO | VALOR |  |  | MANO DE OBRA | JORNAL | PRESTACIONES | JORNAL TOTAL | RENDIMIENTO | VALOR |  |  | MANO DE OBRA | JORNAL | PRESTACIONES | JORNAL TOTAL | RENDIMIENTO | VALOR |  |  | MANO DE OBRA | JORNAL | PRESTACIONES | JORNAL TOTAL | RENDIMIENTO | VALOR
| Maestro | 70000 | 59500 | 129500 | 10 | 12950 |  |  | Maestro | 70000 | 59500 | 129500 | 10 | 12950 |  |  | Maestro | 70000 | 59500 | 129500 | 10 | 12950 |  |  | Maestro | 70000 | 59500 | 129500 | 10 | 12950
| Oficial | 40000 | 34000 | 74000 | 0.5 | 148000 |  |  | Oficial | 40000 | 34000 | 74000 | 0.4 | 185000 |  |  | Oficial | 40000 | 34000 | 74000 | 0.3 | 246666.6667 |  |  | Oficial | 40000 | 34000 | 74000 | 0.3 | 246666.6667
| Ayudantes | 20600 | 17510 | 38110 | 0.5 | 76220 |  |  | Ayudantes | 20600 | 17510 | 38110 | 0.4 | 95275 |  |  | Ayudantes | 20600 | 17510 | 38110 | 0.3 | 127033.3333 |  |  | Ayudantes | 20600 | 17510 | 38110 | 0.3 | 127033.3333
[7 empty] | 237170 | [7 empty] | 293225 | [7 empty] | 386650 | [7 empty] | 386650
|  |  |  | COSTOS DIRECTOS |  |  | 9080624 |  |  |  |  | COSTOS DIRECTOS |  |  | 9292896 |  |  |  |  | COSTOS DIRECTOS |  |  | 10096560 |  |  |  |  | COSTOS DIRECTOS |  |  | 14546580
| ANALISIS DE PRECIOS UNITARIOS | [7 empty] | ANALISIS DE PRECIOS UNITARIOS | [7 empty] | ANALISIS DE PRECIOS UNITARIOS
ITEM: | 9.1 | VENTOSAS DE DOBLE ACCION (Incluye Caja) PN 25 BARES |  |  | UNIDAD | un |  | ITEM: | 9.1 | VENTOSAS DE DOBLE ACCION (Incluye Caja) PN 40 BARES |  |  | UNIDAD | un |  | ITEM: | 9.1 | VENTOSAS DE DOBLE ACCION (Incluye Caja) PN 55 BARES |  |  | UNIDAD | un
| EQUIPO | UNIDAD | CANTIDAD | TARIFA/HORA | RENDIMIENTO | VALOR |  |  | EQUIPO | UNIDAD | CANTIDAD | TARIFA/HORA | RENDIMIENTO | VALOR |  |  | EQUIPO | UNIDAD | CANTIDAD | TARIFA/HORA | RENDIMIENTO | VALOR
| Herramienta Menor |  |  |  |  | 12506 |  |  | Herramienta Menor |  |  |  |  | 15308.75 |  |  | Herramienta Menor |  |  |  |  | 19980
[7 empty] | 12506 | [7 empty] | 15308.75 | [7 empty] | 19980
| MATERIALES | UNIDAD | CANTIDAD | VALOR UNITARIO | % DESPERDICIO | VALOR |  |  | MATERIALES | UNIDAD | CANTIDAD | VALOR UNITARIO | % DESPERDICIO | VALOR |  |  | MATERIALES | UNIDAD | CANTIDAD | VALOR UNITARIO | % DESPERDICIO | VALOR
| Excavación | m3 | 2.646 | 22263 | 5% | 61853.2929 |  |  | Excavación | m3 | 2.646 | 22263 | 5% | 61853.2929 |  |  | Excavación | m3 | 2.646 | 22263 | 5% | 61853.2929
| Concreto Pobre solado | m3 | 0.126 | 301336.9583 | 5% | 39866.8796 |  |  | Concreto Pobre solado | m3 | 0.126 | 301336.9583 | 5% | 39866.8796 |  |  | Concreto Pobre solado | m3 | 0.126 | 301336.9583 | 5% | 39866.8796
| Concreto de 4000 psi Placa | m3 | 0.504 | 554067 | 5% | 293212.2564 |  |  | Concreto de 4000 psi Placa | m3 | 0.504 | 554067 | 5% | 293212.2564 |  |  | Concreto de 4000 psi Placa | m3 | 0.504 | 554067 | 5% | 293212.2564
| Concreto de 4000 psi muros y losa superior | m3 | 0.896 | 669769.7143 | 5% | 630119.3472 |  |  | Concreto de 4000 psi muros y losa superior | m3 | 0.896 | 669769.7143 | 5% | 630119.3472 |  |  | Concreto de 4000 psi muros y losa superior | m3 | 0.896 | 669769.7143 | 5% | 630119.3472
| Acero de Refuerzo | kls | 240 | 3455 | 5% | 870660 |  |  | Acero de Refuerzo | kls | 240 | 3455 | 5% | 870660 |  |  | Acero de Refuerzo | kls | 240 | 3455 | 5% | 870660
| Impermeabilizante Integral | kls | 3.6 | 8894 | 5% | 33619.32 |  |  | Impermeabilizante Integral | kls | 3.6 | 8894 | 5% | 33619.32 |  |  | Impermeabilizante Integral | kls | 3.6 | 8894 | 5% | 33619.32
| Cinta PVC | ml | 0 | 31320 | 5% | 0 |  |  | Cinta PVC | ml | 0 | 31320 | 5% | 0 |  |  | Cinta PVC | ml | 0 | 31320 | 5% | 0
| Relleno en material común | m3 | 0 | 11097 | 5% | 0 | 1929331.0961 |  | Relleno en material común | m3 | 0 | 11097 | 5% | 0 | 1929331.0961 |  | Relleno en material común | m3 | 0 | 11097 | 5% | 0
| Niple de 4" De 0,00 a 1,00 m BB | un | 1 | 411237 |  | 411237 |  |  | Niple de 4" De 0,00 a 1,00 m BB | un | 1 | 452360.7 |  | 452360.7 |  |  | Niple de 4" De 0,00 a 1,00 m BB | un | 1 | 497596.77 |  | 497596.77
| Niple de 14" de 0,00 a 1,00 m LB | un | 2 | 1977099 |  | 3954198 |  |  | Niple de 14" de 0,00 a 1,00 m LB | un | 2 | 2174808.9 |  | 4349617.8 |  |  | Niple de 14" de 0,00 a 1,00 m LB | un | 2 | 2392289.79 |  | 4784579.58
| Adaptador universal de 14" | un | 2 | 634996 |  | 1269992 |  |  | Adaptador universal de 14" | un | 2 | 698495.6 |  | 1396991.2 |  |  | Adaptador universal de 14" | un | 2 | 768345.16 |  | 1536690.32
| Valvula de Mariposa de 4" | un | 1 | 814038 |  | 814038 |  |  | Valvula de Mariposa de 4" | un | 1 | 895441.8 |  | 895441.8 |  |  | Valvula de Mariposa de 4" | un | 1 | 984985.98 |  | 984985.98
| Válvula ventosa de 4" | un | 1 | 1627349 |  | 1627349 |  |  | Válvula ventosa de 4" | un | 1 | 1790083.9 |  | 1790083.9 |  |  | Válvula ventosa de 4" | un | 1 | 1969092.29 |  | 1969092.29
| Tapa y marco metalica abisagrada | m2 | 1.92 | 0 |  | 0 |  |  | Tapa y marco metalica abisagrada | m2 | 1.92 | 0 |  | 0 |  |  | Tapa y marco metalica abisagrada | m2 | 1.92 | 0 |  | 0
[7 empty] | 10006145.0961 | [7 empty] | 10813826.4961 | [7 empty] | 11702276.0361
| TRANSPORTE MATERIAL | UNIDAD | CANTIDAD | VALOR UNITARIO | DISTANCIA | VALOR |  |  | TRANSPORTE MATERIAL | UNIDAD | CANTIDAD | VALOR UNITARIO | DISTANCIA | VALOR |  |  | TRANSPORTE MATERIAL | UNIDAD | CANTIDAD | VALOR UNITARIO | DISTANCIA | VALOR
[7 empty] | 0 | [7 empty] | 0 | [7 empty] | 0
| MANO DE OBRA | JORNAL | PRESTACIONES | JORNAL TOTAL | RENDIMIENTO | VALOR |  |  | MANO DE OBRA | JORNAL | PRESTACIONES | JORNAL TOTAL | RENDIMIENTO | VALOR |  |  | MANO DE OBRA | JORNAL | PRESTACIONES | JORNAL TOTAL | RENDIMIENTO | VALOR
| Maestro | 70000 | 59500 | 129500 | 5 | 25900 |  |  | Maestro | 70000 | 59500 | 129500 | 5 | 25900 |  |  | Maestro | 70000 | 59500 | 129500 | 5 | 25900
| Oficial | 40000 | 34000 | 74000 | 0.5 | 148000 |  |  | Oficial | 40000 | 34000 | 74000 | 0.4 | 185000 |  |  | Oficial | 40000 | 34000 | 74000 | 0.3 | 246666.6667
| Ayudantes | 20600 | 17510 | 38110 | 0.5 | 76220 |  |  | Ayudantes | 20600 | 17510 | 38110 | 0.4 | 95275 |  |  | Ayudantes | 20600 | 17510 | 38110 | 0.3 | 127033.3333
[7 empty] | 250120 | [7 empty] | 306175 | [7 empty] | 399600
|  |  |  | COSTOS DIRECTOS |  |  | 10268771 |  |  |  |  | COSTOS DIRECTOS |  |  | 11135310 |  |  |  |  | COSTOS DIRECTOS |  |  | 12121856
| ANALISIS DE PRECIOS UNITARIOS | [7 empty] | ANALISIS DE PRECIOS UNITARIOS | [7 empty] | ANALISIS DE PRECIOS UNITARIOS | [7 empty] | ANALISIS DE PRECIOS UNITARIOS | [7 empty] | ANALISIS DE PRECIOS UNITARIOS
ITEM: | 9.1 | ESTRUCTURA ANTIROTURA CON VALVULA CINETICA DN 250 PN 25 BARES |  |  | UNIDAD | un |  | ITEM: | 9.1 | ESTRUCTURA ANTIROTURA CON VALVULA CINETICA DN 350 PN 25 BARES |  |  | UNIDAD | un |  | ITEM: | 9.1 | ESTRUCTURA ANTIROTURA CON VALVULA CINETICA DN 350 PN 40 BARES |  |  | UNIDAD | un |  | ITEM: | 9.1 | ESTRUCTURA ANTIROTURA CON VALVULA CINETICA DN 400 PN 25 BARES |  |  | UNIDAD | un |  | ITEM: | 9.1 | ESTRUCTURA ANTIROTURA CON VALVULA CINETICA DN 350 PN 55 BARES |  |  | UNIDAD | un
| EQUIPO | UNIDAD | CANTIDAD | TARIFA/HORA | RENDIMIENTO | VALOR |  |  | EQUIPO | UNIDAD | CANTIDAD | TARIFA/HORA | RENDIMIENTO | VALOR |  |  | EQUIPO | UNIDAD | CANTIDAD | TARIFA/HORA | RENDIMIENTO | VALOR |  |  | EQUIPO | UNIDAD | CANTIDAD | TARIFA/HORA | RENDIMIENTO | VALOR |  |  | EQUIPO | UNIDAD | CANTIDAD | TARIFA/HORA | RENDIMIENTO | VALOR
| Herramienta Menor |  |  |  |  | 265136.9286 |  |  | Herramienta Menor |  |  |  |  | 378633.3333 |  |  | Herramienta Menor |  |  |  |  | 417175 |  |  | Herramienta Menor |  |  |  |  | 462111.5 |  |  | Herramienta Menor |  |  |  |  | 344222.5
[7 empty] | 265136.9286 | [7 empty] | 378633.3333 | [7 empty] | 417175 | [7 empty] | 462111.5 | [7 empty] | 344222.5
| MATERIALES | UNIDAD | CANTIDAD | VALOR UNITARIO | % DESPERDICIO | VALOR |  |  | MATERIALES | UNIDAD | CANTIDAD | VALOR UNITARIO | % DESPERDICIO | VALOR |  |  | MATERIALES | UNIDAD | CANTIDAD | VALOR UNITARIO | % DESPERDICIO | VALOR |  |  | MATERIALES | UNIDAD | CANTIDAD | VALOR UNITARIO | % DESPERDICIO | VALOR |  |  | MATERIALES | UNIDAD | CANTIDAD | VALOR UNITARIO | % DESPERDICIO | VALOR
| Excavación | m3 | 9.5 | 22263 | 5% | 222073.425 |  |  | Excavación | m3 | 9.5 | 22263 | 5% | 222073.425 |  |  | Excavación | m3 | 9.5 | 22263 | 5% | 222073.425 |  |  | Excavación | m3 | 9.5 | 22263 | 5% | 222073.425 |  |  | Excavación | m3 | 9.5 | 22263 | 5% | 222073.425
| Concreto Pobre solado | m3 | 0.216 | 301336.9583 | 5% | 68343.2222 |  |  | Concreto Pobre solado | m3 | 0.216 | 301336.9583 | 5% | 68343.2222 |  |  | Concreto Pobre solado | m3 | 0.216 | 301336.9583 | 5% | 68343.2222 |  |  | Concreto Pobre solado | m3 | 0.216 | 301336.9583 | 5% | 68343.2222 |  |  | Concreto Pobre solado | m3 | 0.216 | 301336.9583 | 5% | 68343.2222
| Concreto de 4000 psi Placa | m3 | 0.864 | 554067 | 5% | 502649.5824 |  |  | Concreto de 4000 psi Placa | m3 | 0.864 | 554067 | 5% | 502649.5824 |  |  | Concreto de 4000 psi Placa | m3 | 0.864 | 554067 | 5% | 502649.5824 |  |  | Concreto de 4000 psi Placa | m3 | 0.864 | 554067 | 5% | 502649.5824 |  |  | Concreto de 4000 psi Placa | m3 | 0.864 | 554067 | 5% | 502649.5824
| Concreto de 4000 psi muros y losa superior | m3 | 3.384 | 669769.7143 | 5% | 2379825.7488 |  |  | Concreto de 4000 psi muros y losa superior | m3 | 3.384 | 669769.7143 | 5% | 2379825.7488 |  |  | Concreto de 4000 psi muros y losa superior | m3 | 3.384 | 669769.7143 | 5% | 2379825.7488 |  |  | Concreto de 4000 psi muros y losa superior | m3 | 3.384 | 669769.7143 | 5% | 2379825.7488 |  |  | Concreto de 4000 psi muros y losa superior | m3 | 3.384 | 669769.7143 | 5% | 2379825.7488
| Acero de Refuerzo | kls | 637.5 | 3455 | 5% | 2312690.625 |  |  | Acero de Refuerzo | kls | 637.5 | 3455 | 5% | 2312690.625 |  |  | Acero de Refuerzo | kls | 637.5 | 3455 | 5% | 2312690.625 |  |  | Acero de Refuerzo | kls | 637.5 | 3455 | 5% | 2312690.625 |  |  | Acero de Refuerzo | kls | 637.5 | 3455 | 5% | 2312690.625
| Impermeabilizante Integral | kls | 8 | 8894 | 5% | 74709.6 |  |  | Impermeabilizante Integral | kls | 8 | 8894 | 5% | 74709.6 |  |  | Impermeabilizante Integral | kls | 8 | 8894 | 5% | 74709.6 |  |  | Impermeabilizante Integral | kls | 8 | 8894 | 5% | 74709.6 |  |  | Impermeabilizante Integral | kls | 8 | 8894 | 5% | 74709.6
| Cinta PVC | ml | 8 | 31320 | 5% | 263088 |  |  | Cinta PVC | ml | 8 | 31320 | 5% | 263088 |  |  | Cinta PVC | ml | 8 | 31320 | 5% | 263088 |  |  | Cinta PVC | ml | 8 | 31320 | 5% | 263088 |  |  | Cinta PVC | ml | 8 | 31320 | 5% | 263088
| Relleno en material común | m3 | 2 | 11097 | 5% | 23303.7 | 5846683.9034 |  | Relleno en material común | m3 | 2 | 11097 | 5% | 23303.7 | 5846683.9034 |  | Relleno en material común | m3 | 2 | 11097 | 5% | 23303.7 |  |  | Relleno en material común | m3 | 2 | 11097 | 5% | 23303.7 | 5846683.9034 |  | Relleno en material común | m3 | 2 | 11097 | 5% | 23303.7 | 5846683.9034
| Pasamuro de 10" de 0,50 a 1,00 m LB | un | 2 | 1633980 |  | 3267960 |  |  | Pasamuro de 14" de 0,50 a 1,00 m LB | un | 2 | 2675780 |  | 5351560 |  |  | Pasamuro de 14" de 0,50 a 1,00 m LB | un | 2 | 2943358 |  | 5886716 |  |  | Pasamuro de 14" de 0,50 a 1,00 m LB | un | 2 | 3237693.8 |  | 6475387.6 |  |  | Pasamuro de 16" de 0,50 a 1,00 m LB | un | 2 | 3553085 |  | 7106170
| Union de Montaje | un | 1 | 1818397 |  | 1818397 |  |  | Union de Montaje | un | 1 | 3106257 |  | 3106257 |  |  | Union de Montaje | un | 1 | 3416882.7 |  | 3416882.7 |  |  | Union de Montaje | un | 1 | 3758570.97 |  | 3758570.97 |  |  | Union de Montaje | un | 1 | 5240778 |  | 5240778
| Valvula de Antirotura de D 250 PN 25 Bares | un | 1 | 43975600 |  | 43975600 |  |  | Valvula de Antirotura de D 350 PN 25 Bares | un | 1 | 64380000 |  | 64380000 |  |  | Valvula de Antirotura de D 350 PN 40 Bares | un | 1 | 70818000 |  | 70818000 |  |  | Valvula de Antirotura de D 350 PN 55 Bares | un | 1 | 77899800 |  | 77899800 |  |  | Valvula de Antirotura de D 400 PN 55 Bares | un | 1 | 54969500 |  | 54969500
| Tee de 10" x 4" BB | un | 1 | 634996 |  | 634996 |  |  | Tee de 14" x 4" BB | un | 1 | 634996 |  | 634996 |  |  | Tee de 14" x 4" BB | un | 1 | 698495.6 |  | 698495.6 |  |  | Tee de 14" x 4" BB | un | 1 | 768345.16 |  | 768345.16 |  |  | Tee de 16" x 4" BB | un | 1 | 4266293 |  | 4266293
| Valvula de Mariposa de 4" | un | 1 | 814038 |  | 814038 |  |  | Valvula de Mariposa de 4" | un | 1 | 814038 |  | 814038 |  |  | Valvula de Mariposa de 4" | un | 1 | 895441.8 |  | 895441.8 |  |  | Valvula de Mariposa de 4" | un | 1 | 984985.98 |  | 984985.98 |  |  | Valvula de Mariposa de 4" | un | 1 | 1083484.578 |  | 1083484.578
| Válvula ventosa de 4" | un | 1 | 481058 |  | 481058 |  |  | Válvula ventosa de 4" | un | 1 | 481058 |  | 481058 |  |  | Válvula ventosa de 4" | un | 1 | 529163.8 |  | 529163.8 |  |  | Válvula ventosa de 4" | un | 1 | 582080.18 |  | 582080.18 |  |  | Válvula ventosa de 4" | un | 1 | 640288.198 |  | 640288.198
| Adaptador universal de 10" | un | 2 | 411237 |  | 822474 |  |  | Adaptador universal de 14" | un | 2 | 634996 |  | 1269992 |  |  | Adaptador universal de 14" | un | 2 | 698495.6 |  | 1396991.2 |  |  | Adaptador universal de 14" | un | 2 | 768345.16 |  | 1536690.32 |  |  | Adaptador universal de 16" | un | 2 | 645992 |  | 1291984
| Escalones de acceso | un | 4 | 42295 |  | 169180 |  |  | Escalones de acceso | un | 4 | 42295 |  | 169180 |  |  | Escalones de acceso | un | 4 | 42295 |  | 169180 |  |  | Escalones de acceso | un | 4 | 42295 |  | 169180 |  |  | Escalones de acceso | un | 4 | 42295 |  | 169180
| Tapa y aro metalica de seguridad | un | 1 | 677604 |  | 677604 |  |  | Tapa y aro metalica de seguridad | un | 1 | 677604 |  | 677604 |  |  | Tapa y aro metalica de seguridad | un | 1 | 677604 |  | 677604 |  |  | Tapa y aro metalica de seguridad | un | 1 | 677604 |  | 677604 |  |  | Tapa y aro metalica de seguridad | un | 1 | 677604 |  | 677604
[7 empty] | 58507990.9033 | [7 empty] | 82731368.9033 | [7 empty] | 90335159.0033 | [7 empty] | 98699328.1134 | [7 empty] | 81291965.6793
| TRANSPORTE MATERIAL | UNIDAD | CANTIDAD | VALOR UNITARIO | DISTANCIA | VALOR |  |  | TRANSPORTE MATERIAL | UNIDAD | CANTIDAD | VALOR UNITARIO | DISTANCIA | VALOR |  |  | TRANSPORTE MATERIAL | UNIDAD | CANTIDAD | VALOR UNITARIO | DISTANCIA | VALOR |  |  | TRANSPORTE MATERIAL | UNIDAD | CANTIDAD | VALOR UNITARIO | DISTANCIA | VALOR |  |  | TRANSPORTE MATERIAL | UNIDAD | CANTIDAD | VALOR UNITARIO | DISTANCIA | VALOR
[7 empty] | 0 | [7 empty] | 0 | [7 empty] | 0 | [7 empty] | 0 | [7 empty] | 0
| MANO DE OBRA | JORNAL | PRESTACIONES | JORNAL TOTAL | RENDIMIENTO | VALOR |  |  | MANO DE OBRA | JORNAL | PRESTACIONES | JORNAL TOTAL | RENDIMIENTO | VALOR |  |  | MANO DE OBRA | JORNAL | PRESTACIONES | JORNAL TOTAL | RENDIMIENTO | VALOR |  |  | MANO DE OBRA | JORNAL | PRESTACIONES | JORNAL TOTAL | RENDIMIENTO | VALOR |  |  | MANO DE OBRA | JORNAL | PRESTACIONES | JORNAL TOTAL | RENDIMIENTO | VALOR
| Maestro | 70000 | 59500 | 129500 | 2 | 64750 |  |  | Maestro | 70000 | 59500 | 129500 | 1 | 129500 |  |  | Maestro | 70000 | 59500 | 129500 | 1 | 129500 |  |  | Maestro | 70000 | 59500 | 129500 | 1 | 129500 |  |  | Maestro | 70000 | 59500 | 129500 | 2 | 64750
| Oficial | 40000 | 34000 | 74000 | 0.25 | 296000 |  |  | Oficial | 40000 | 34000 | 74000 | 0.2 | 370000 |  |  | Oficial | 40000 | 34000 | 74000 | 0.2 | 370000 |  |  | Oficial | 40000 | 34000 | 74000 | 0.2 | 370000 |  |  | Oficial | 40000 | 34000 | 74000 | 0.2 | 370000
| Ayudantes | 20600 | 17510 | 38110 | 0.07 | 544428.5714 |  |  | Ayudantes | 20600 | 17510 | 38110 | 0.06 | 635166.6667 |  |  | Ayudantes | 20600 | 17510 | 38110 | 0.05 | 762200 |  |  | Ayudantes | 20600 | 17510 | 38110 | 0.04 | 952750 |  |  | Ayudantes | 20600 | 17510 | 38110 | 0.04 | 952750
| Instalador Bomba Anti rotura |  |  |  |  | 4397560 |  |  | Instalador Bomba Anti rotura |  |  |  |  | 6438000 |  |  | Instalador Bomba Anti rotura |  |  |  |  | 7081800 |  |  | Instalador Bomba Anti rotura |  |  |  |  | 7789980 |  |  | Instalador Bomba Anti rotura |  |  |  |  | 5496950
[7 empty] | 5302738.5714 | [7 empty] | 7572666.6667 | [7 empty] | 8343500 | [7 empty] | 9242230 | [7 empty] | 6884450
|  |  |  | COSTOS DIRECTOS |  |  | 64075866 |  |  |  |  | COSTOS DIRECTOS |  |  | 90682669 |  |  |  |  | COSTOS DIRECTOS |  |  | 99095834 |  |  |  |  | COSTOS DIRECTOS |  |  | 108403670 |  |  |  |  | COSTOS DIRECTOS |  |  | 88520638
| ANALISIS DE PRECIOS UNITARIOS | [7 empty] | ANALISIS DE PRECIOS UNITARIOS | [7 empty] | ANALISIS DE PRECIOS UNITARIOS | [7 empty] | ANALISIS DE PRECIOS UNITARIOS
ITEM: | 9.1 | ESTRUCTURA ANTIROTURA CON VALVULA CHEQUE DN 350 PN 25 BARES |  |  | UNIDAD | un |  | ITEM: | 9.1 | ESTRUCTURA ANTIROTURA CON VALVULA CHEQUE DN 350 PN 40 BARES |  |  | UNIDAD | un |  | ITEM: | 9.1 | ESTRUCTURA ANTIROTURA CON VALVULA DE CHEQUE DN 350 PN 55 BARES |  |  | UNIDAD | un |  | ITEM: | 9.1 | ESTRUCTURA ANTIROTURA CON VALVULA DE CHEQUE DN 400 PN 25 BARES |  |  | UNIDAD | un
| EQUIPO | UNIDAD | CANTIDAD | TARIFA/HORA | RENDIMIENTO | VALOR |  |  | EQUIPO | UNIDAD | CANTIDAD | TARIFA/HORA | RENDIMIENTO | VALOR |  |  | EQUIPO | UNIDAD | CANTIDAD | TARIFA/HORA | RENDIMIENTO | VALOR |  |  | EQUIPO | UNIDAD | CANTIDAD | TARIFA/HORA | RENDIMIENTO | VALOR
| Herramienta Menor |  |  |  |  | 37092.5 |  |  | Herramienta Menor |  |  |  |  | 37092.5 |  |  | Herramienta Menor |  |  |  |  | 37092.5 |  |  | Herramienta Menor |  |  |  |  | 37092.5
[7 empty] | 37092.5 | [7 empty] | 37092.5 | [7 empty] | 37092.5 | [7 empty] | 37092.5
| MATERIALES | UNIDAD | CANTIDAD | VALOR UNITARIO | % DESPERDICIO | VALOR |  |  | MATERIALES | UNIDAD | CANTIDAD | VALOR UNITARIO | % DESPERDICIO | VALOR |  |  | MATERIALES | UNIDAD | CANTIDAD | VALOR UNITARIO | % DESPERDICIO | VALOR |  |  | MATERIALES | UNIDAD | CANTIDAD | VALOR UNITARIO | % DESPERDICIO | VALOR
| Excavación | m3 | 9.5 | 22263 | 5% | 222073.425 |  |  | Excavación | m3 | 9.5 | 22263 | 5% | 222073.425 |  |  | Excavación | m3 | 9.5 | 22263 | 5% | 222073.425 |  |  | Excavación | m3 | 9.5 | 22263 | 5% | 222073.425
| Concreto Pobre solado | m3 | 0.216 | 301336.9583 | 5% | 68343.2222 |  |  | Concreto Pobre solado | m3 | 0.216 | 301336.9583 | 5% | 68343.2222 |  |  | Concreto Pobre solado | m3 | 0.216 | 301336.9583 | 5% | 68343.2222 |  |  | Concreto Pobre solado | m3 | 0.216 | 301336.9583 | 5% | 68343.2222
| Concreto de 4000 psi Placa | m3 | 0.864 | 554067 | 5% | 502649.5824 |  |  | Concreto de 4000 psi Placa | m3 | 0.864 | 554067 | 5% | 502649.5824 |  |  | Concreto de 4000 psi Placa | m3 | 0.864 | 554067 | 5% | 502649.5824 |  |  | Concreto de 4000 psi Placa | m3 | 0.864 | 554067 | 5% | 502649.5824
| Concreto de 4000 psi muros y losa superior | m3 | 3.384 | 669769.7143 | 5% | 2379825.7488 |  |  | Concreto de 4000 psi muros y losa superior | m3 | 3.384 | 669769.7143 | 5% | 2379825.7488 |  |  | Concreto de 4000 psi muros y losa superior | m3 | 3.384 | 669769.7143 | 5% | 2379825.7488 |  |  | Concreto de 4000 psi muros y losa superior | m3 | 3.384 | 669769.7143 | 5% | 2379825.7488
| Acero de Refuerzo | kls | 637.5 | 3455 | 5% | 2312690.625 |  |  | Acero de Refuerzo | kls | 637.5 | 3455 | 5% | 2312690.625 |  |  | Acero de Refuerzo | kls | 637.5 | 3455 | 5% | 2312690.625 |  |  | Acero de Refuerzo | kls | 637.5 | 3455 | 5% | 2312690.625
| Impermeabilizante Integral | kls | 8 | 8894 | 5% | 74709.6 |  |  | Impermeabilizante Integral | kls | 8 | 8894 | 5% | 74709.6 |  |  | Impermeabilizante Integral | kls | 8 | 8894 | 5% | 74709.6 |  |  | Impermeabilizante Integral | kls | 8 | 8894 | 5% | 74709.6
| Cinta PVC | ml | 8 | 31320 | 5% | 263088 |  |  | Cinta PVC | ml | 8 | 31320 | 5% | 263088 |  |  | Cinta PVC | ml | 8 | 31320 | 5% | 263088 |  |  | Cinta PVC | ml | 8 | 31320 | 5% | 263088
| Relleno en material común | m3 | 4 | 11097 | 5% | 46607.4 | 5869987.6034 |  | Relleno en material común | m3 | 4 | 11097 | 5% | 46607.4 | 5869987.6034 |  | Relleno en material común | m3 | 4 | 11097 | 5% | 46607.4 | 5869987.6034 |  | Relleno en material común | m3 | 4 | 11097 | 5% | 46607.4 | 5869987.6034
| Pasamuro de 14" de 0,50 a 1,00 m LB | un | 2 | 2675780 |  | 5351560 |  |  | Pasamuro de 14" de 0,50 a 1,00 m LB | un | 2 | 2943358 |  | 5886716 |  |  | Pasamuro de 14" de 0,50 a 1,00 m LB | un | 2 | 3237693.8 |  | 6475387.6 |  |  | Pasamuro de 16" de 0,50 a 1,00 m LB | un | 2 | 3553085 |  | 7106170
| Union de Montaje | un | 1 | 3106257 |  | 3106257 |  |  | Union de Montaje | un | 1 | 3416882.7 |  | 3416882.7 |  |  | Union de Montaje | un | 1 | 3758570.97 |  | 3758570.97 |  |  | Union de Montaje | un | 1 | 5240778 |  | 5240778
| Valvula de Cheque de D 100 PN 25 Bares | un | 1 | 7272215 |  | 7272215 |  |  | Valvula de Cheque de D 100 PN 25 Bares | un | 1 | 7999436.5 |  | 7999436.5 |  |  | Valvula de Cheque de D 100 PN 25 Bares | un | 1 | 8799380.15 |  | 8799380.15 |  |  | Valvula de Cheque de D 100 PN 25 Bares | un | 1 | 7272215 |  | 7272215
| Tee de 10" x 4" BB | un | 1 | 634996 |  | 634996 |  |  | Tee de 14" x 4" BB | un | 1 | 698495.6 |  | 698495.6 |  |  | Tee de 14" x 4" BB | un | 1 | 768345.16 |  | 768345.16 |  |  | Tee de 16" x 4" BB | un | 1 | 845179.676 |  | 845179.676
| Valvula de Mariposa de 4" | un | 2 | 814038 |  | 1628076 |  |  | Valvula de compuerta de 4" | un | 2 | 895441.8 |  | 1790883.6 |  |  | Valvula de compuerta de 4" | un | 2 | 984985.98 |  | 1969971.96 |  |  | Valvula de compuerta de 4" | un | 2 | 814038 |  | 1628076
| Adaptador universal de 10" | un | 1 | 411237 |  | 411237 |  |  | Adaptador universal de 10" | un | 1 | 452360.7 |  | 452360.7 |  |  | Adaptador universal de 10" | un | 1 | 497596.77 |  | 497596.77 |  |  | Adaptador universal de 16" | un | 1 | 645992 |  | 645992
| Tapa y aro metalica de seguridad | un | 1 | 677604 |  | 677604 |  |  | Tapa y aro metalica de seguridad | un | 1 | 677604 |  | 677604 |  |  | Tapa y aro metalica de seguridad | un | 1 | 677604 |  | 677604 |  |  | Tapa y aro metalica de seguridad | un | 1 | 677604 |  | 677604
[7 empty] | 24951932.6033 | [7 empty] | 26792366.7034 | [7 empty] | 28816844.2134 | [7 empty] | 29286002.2793
| TRANSPORTE MATERIAL | UNIDAD | CANTIDAD | VALOR UNITARIO | DISTANCIA | VALOR |  |  | TRANSPORTE MATERIAL | UNIDAD | CANTIDAD | VALOR UNITARIO | DISTANCIA | VALOR |  |  | TRANSPORTE MATERIAL | UNIDAD | CANTIDAD | VALOR UNITARIO | DISTANCIA | VALOR |  |  | TRANSPORTE MATERIAL | UNIDAD | CANTIDAD | VALOR UNITARIO | DISTANCIA | VALOR
[7 empty] | 0 | [7 empty] | 0 | [7 empty] | 0 | [7 empty] | 0
| MANO DE OBRA | JORNAL | PRESTACIONES | JORNAL TOTAL | RENDIMIENTO | VALOR |  |  | MANO DE OBRA | JORNAL | PRESTACIONES | JORNAL TOTAL | RENDIMIENTO | VALOR |  |  | MANO DE OBRA | JORNAL | PRESTACIONES | JORNAL TOTAL | RENDIMIENTO | VALOR |  |  | MANO DE OBRA | JORNAL | PRESTACIONES | JORNAL TOTAL | RENDIMIENTO | VALOR
| Maestro | 70000 | 59500 | 129500 | 2 | 64750 |  |  | Maestro | 70000 | 59500 | 129500 | 2 | 64750 |  |  | Maestro | 70000 | 59500 | 129500 | 2 | 64750 |  |  | Maestro | 70000 | 59500 | 129500 | 2 | 64750
| Oficial | 40000 | 34000 | 74000 | 0.25 | 296000 |  |  | Oficial | 40000 | 34000 | 74000 | 0.25 | 296000 |  |  | Oficial | 40000 | 34000 | 74000 | 0.25 | 296000 |  |  | Oficial | 40000 | 34000 | 74000 | 0.25 | 296000
| Ayudantes | 20600 | 17510 | 38110 | 0.1 | 381100 |  |  | Ayudantes | 20600 | 17510 | 38110 | 0.1 | 381100 |  |  | Ayudantes | 20600 | 17510 | 38110 | 0.1 | 381100 |  |  | Ayudantes | 20600 | 17510 | 38110 | 0.1 | 381100
[7 empty] | 741850 | [7 empty] | 741850 | [7 empty] | 741850 | [7 empty] | 741850
|  |  |  | COSTOS DIRECTOS |  |  | 25730875 |  |  |  |  | COSTOS DIRECTOS |  |  | 27571309 |  |  |  |  | COSTOS DIRECTOS |  |  | 29595787 |  |  |  |  | COSTOS DIRECTOS |  |  | 30064945
| ANALISIS DE PRECIOS UNITARIOS | [7 empty] | ANALISIS DE PRECIOS UNITARIOS | [7 empty] | ANALISIS DE PRECIOS UNITARIOS | [7 empty] | ANALISIS DE PRECIOS UNITARIOS
ITEM: | 9.1 | ESTRUCTURA DE PURGA DISIPADORA DN 350 PN 25 BARES |  |  | UNIDAD | un |  | ITEM: | 9.1 | ESTRUCTURA DE PURGA DISIPADORA DN 350 PN 40 BARES |  |  | UNIDAD | un |  | ITEM: | 9.1 | ESTRUCTURA DE PURGA DISIPADORA DN 350 PN 55 BARES |  |  | UNIDAD | un |  | ITEM: | 9.1 | ESTRUCTURA DE PURGA DISIPADORA DN 400 PN 25 BARES |  |  | UNIDAD | un
| EQUIPO | UNIDAD | CANTIDAD | TARIFA/HORA | RENDIMIENTO | VALOR |  |  | EQUIPO | UNIDAD | CANTIDAD | TARIFA/HORA | RENDIMIENTO | VALOR |  |  | EQUIPO | UNIDAD | CANTIDAD | TARIFA/HORA | RENDIMIENTO | VALOR |  |  | EQUIPO | UNIDAD | CANTIDAD | TARIFA/HORA | RENDIMIENTO | VALOR
| Herramienta Menor |  |  |  |  | 29692.5 |  |  | Herramienta Menor |  |  |  |  | 30514.7222 |  |  | Herramienta Menor |  |  |  |  | 31542.5 |  |  | Herramienta Menor |  |  |  |  | 31542.5
[7 empty] | 29692.5 | [7 empty] | 30514.7222 | [7 empty] | 31542.5 | [7 empty] | 31542.5
| MATERIALES | UNIDAD | CANTIDAD | VALOR UNITARIO | % DESPERDICIO | VALOR |  |  | MATERIALES | UNIDAD | CANTIDAD | VALOR UNITARIO | % DESPERDICIO | VALOR |  |  | MATERIALES | UNIDAD | CANTIDAD | VALOR UNITARIO | % DESPERDICIO | VALOR |  |  | MATERIALES | UNIDAD | CANTIDAD | VALOR UNITARIO | % DESPERDICIO | VALOR
| Excavación | m3 | 8 | 22263 | 5% | 187009.2 |  |  | Excavación | m3 | 8 | 22263 | 5% | 187009.2 |  |  | Excavación | m3 | 8 | 22263 | 5% | 187009.2 |  |  | Excavación | m3 | 8 | 22263 | 5% | 187009.2
| Concreto Pobre solado | m3 | 0.1805 | 301336.9583 | 5% | 57110.887 |  |  | Concreto Pobre solado | m3 | 0.1805 | 301336.9583 | 5% | 57110.887 |  |  | Concreto Pobre solado | m3 | 0.1805 | 301336.9583 | 5% | 57110.887 |  |  | Concreto Pobre solado | m3 | 0.1805 | 301336.9583 | 5% | 57110.887
| Concreto de 4000 psi Placa | m3 | 0.74 | 554067 | 5% | 430510.059 |  |  | Concreto de 4000 psi Placa | m3 | 0.74 | 554067 | 5% | 430510.059 |  |  | Concreto de 4000 psi Placa | m3 | 0.74 | 554067 | 5% | 430510.059 |  |  | Concreto de 4000 psi Placa | m3 | 0.74 | 554067 | 5% | 430510.059
| Concreto de 4000 psi muros y losa superior | m3 | 2.88 | 669769.7143 | 5% | 2025383.616 |  |  | Concreto de 4000 psi muros y losa superior | m3 | 2.88 | 669769.7143 | 5% | 2025383.616 |  |  | Concreto de 4000 psi muros y losa superior | m3 | 2.88 | 669769.7143 | 5% | 2025383.616 |  |  | Concreto de 4000 psi muros y losa superior | m3 | 2.88 | 669769.7143 | 5% | 2025383.616
| Acero de Refuerzo | kls | 540 | 3455 | 5% | 1958985 |  |  | Acero de Refuerzo | kls | 540 | 3455 | 5% | 1958985 |  |  | Acero de Refuerzo | kls | 540 | 3455 | 5% | 1958985 |  |  | Acero de Refuerzo | kls | 540 | 3455 | 5% | 1958985
| Impermeabilizante Integral | kls | 6.48 | 8894 | 5% | 60514.776 |  |  | Impermeabilizante Integral | kls | 6.48 | 8894 | 5% | 60514.776 |  |  | Impermeabilizante Integral | kls | 6.48 | 8894 | 5% | 60514.776 |  |  | Impermeabilizante Integral | kls | 6.48 | 8894 | 5% | 60514.776
| Cinta PVC | ml | 8 | 31320 | 5% | 263088 |  |  | Cinta PVC | ml | 8 | 31320 | 5% | 263088 |  |  | Cinta PVC | ml | 8 | 31320 | 5% | 263088 |  |  | Cinta PVC | ml | 8 | 31320 | 5% | 263088
| Relleno en material común | m3 | 1 | 11097 | 5% | 11651.85 | 4994253.388 |  | Relleno en material común | m3 | 1 | 11097 | 5% | 11651.85 | 4994253.388 |  | Relleno en material común | m3 | 1 | 11097 | 5% | 11651.85 | 4994253.388 |  | Relleno en material común | m3 | 1 | 11097 | 5% | 11651.85 | 4994253.388
| Codo HD BB 4" x 90º | un | 1 | 328494 |  | 328494 |  |  | Codo HD BB 4" x 90º | un | 1 | 361343.4 |  | 361343.4 |  |  | Codo HD BB 4" x 90º | un | 1 | 397477.74 |  | 397477.74 |  |  | Codo HD BB 4" x 90º | un | 1 | 328494 |  | 328494
| Pasamuro de 14" de 0,50 a 1,00 m LB | un | 2 | 2675780 |  | 5351560 |  |  | Pasamuro de 14" de 0,00 a 0,50 m LB | un | 2 | 2943358 |  | 5886716 |  |  | Pasamuro de 14" de 0,00 a 0,50 m LB | un | 2 | 3237693.8 |  | 6475387.6 |  |  | Pasamuro de 16" de 0,00 a 0,50 m LB | un | 2 | 2226161 |  | 4452322
| Pasamuro de 4" de 0,50 a 1,00 m LB | un | 1 | 470145 |  | 470145 |  |  | Pasamuro de 4" de 0,00 a 0,50 m LB | un | 1 | 517159.5 |  | 517159.5 |  |  | Pasamuro de 4" de 0,00 a 0,50 m LB | un | 1 | 568875.45 |  | 568875.45 |  |  | Pasamuro de 4" de 0,00 a 0,50 m LB | un | 1 | 470145 |  | 470145
| Union de Montaje de 4" | un | 1 | 533287 |  | 533287 |  |  | Union de Montaje de 4" | un | 1 | 586615.7 |  | 586615.7 |  |  | Union de Montaje de 4" | un | 1 | 645277.27 |  | 645277.27 |  |  | Union de Montaje de 4" | un | 1 | 533287 |  | 533287
| Válvula anular 4" | un | 1 | 4640437 |  | 4640437 |  |  | Válvula anular 4" | un | 1 | 5104480.7 |  | 5104480.7 |  |  | Válvula anular 4" | un | 1 | 5614928.77 |  | 5614928.77 |  |  | Válvula anular 4" | un | 1 | 4640437 |  | 4640437
| Valvula de Mariposa de 4" | un | 1 | 814038 |  | 814038 |  |  | Valvula de Mariposa de 4" | un | 1 | 895441.8 |  | 895441.8 |  |  | Valvula de Mariposa de 4" | un | 1 | 984985.98 |  | 984985.98 |  |  | Valvula de Mariposa de 4" | un | 1 | 814038 |  | 814038
| Adaptador universal de 4" | un | 1 | 112705 |  | 112705 |  |  | Adaptador universal de 4" | un | 1 | 123975.5 |  | 123975.5 |  |  | Adaptador universal de 4" | un | 1 | 136373.05 |  | 136373.05 |  |  | Adaptador universal de 4" | un | 1 | 112705 |  | 112705
| Adaptador universal de 14" |  | 2 | 1285111 |  | 2570222 |  |  | Adaptador universal de 14" | un | 2 | 1413622.1 |  | 2827244.2 |  |  | Adaptador universal de 14" | un | 2 | 1554984.31 |  | 3109968.62 |  |  | Adaptador universal de 16" | un | 2 | 645992 |  | 1291984
| Escalones de acceso | un | 4 | 42295 |  | 169180 |  |  | Escalones de acceso | un | 4 | 42295 |  | 169180 |  |  | Escalones de acceso | un | 4 | 42295 |  | 169180 |  |  | Escalones de acceso | un | 4 | 42295 |  | 169180
| Tapa y aro metalica de seguridad | un | 1 | 677604 |  | 677604 |  |  | Tapa y aro metalica de seguridad | un | 1 | 677604 |  | 677604 |  |  | Tapa y aro metalica de seguridad | un | 1 | 677604 |  | 677604 |  |  | Tapa y aro metalica de seguridad | un | 1 | 677604 |  | 677604
[7 empty] | 20661925.388 | [7 empty] | 22144014.188 | [7 empty] | 23774311.868 | [7 empty] | 18484449.388
| TRANSPORTE MATERIAL | UNIDAD | CANTIDAD | VALOR UNITARIO | DISTANCIA | VALOR |  |  | TRANSPORTE MATERIAL | UNIDAD | CANTIDAD | VALOR UNITARIO | DISTANCIA | VALOR |  |  | TRANSPORTE MATERIAL | UNIDAD | CANTIDAD | VALOR UNITARIO | DISTANCIA | VALOR |  |  | TRANSPORTE MATERIAL | UNIDAD | CANTIDAD | VALOR UNITARIO | DISTANCIA | VALOR
[7 empty] | 0 | [7 empty] | 0 | [7 empty] | 0 | [7 empty] | 0
| MANO DE OBRA | JORNAL | PRESTACIONES | JORNAL TOTAL | RENDIMIENTO | VALOR |  |  | MANO DE OBRA | JORNAL | PRESTACIONES | JORNAL TOTAL | RENDIMIENTO | VALOR |  |  | MANO DE OBRA | JORNAL | PRESTACIONES | JORNAL TOTAL | RENDIMIENTO | VALOR |  |  | MANO DE OBRA | JORNAL | PRESTACIONES | JORNAL TOTAL | RENDIMIENTO | VALOR
| Maestro | 70000 | 59500 | 129500 | 2 | 64750 |  |  | Maestro | 70000 | 59500 | 129500 | 2 | 64750 |  |  | Maestro | 70000 | 59500 | 129500 | 2 | 64750 |  |  | Maestro | 70000 | 59500 | 129500 | 2 | 64750
| Oficial | 40000 | 34000 | 74000 | 0.5 | 148000 |  |  | Oficial | 40000 | 34000 | 74000 | 0.45 | 164444.4444 |  |  | Oficial | 40000 | 34000 | 74000 | 0.4 | 185000 |  |  | Oficial | 40000 | 34000 | 74000 | 0.4 | 185000
| Ayudantes | 20600 | 17510 | 38110 | 0.1 | 381100 |  |  | Ayudantes | 20600 | 17510 | 38110 | 0.1 | 381100 |  |  | Ayudantes | 20600 | 17510 | 38110 | 0.1 | 381100 |  |  | Ayudantes | 20600 | 17510 | 38110 | 0.1 | 381100
[7 empty] | 593850 | [7 empty] | 610294.4444 | [7 empty] | 630850 | [7 empty] | 630850
|  |  |  | COSTOS DIRECTOS |  |  | 21285468 |  |  |  |  | COSTOS DIRECTOS |  |  | 22784823 |  |  |  |  | COSTOS DIRECTOS |  |  | 24436704 |  |  |  |  | COSTOS DIRECTOS |  |  | 19146842
| ANALISIS DE PRECIOS UNITARIOS | [7 empty] | ANALISIS DE PRECIOS UNITARIOS | [7 empty] | ANALISIS DE PRECIOS UNITARIOS | [7 empty] | ANALISIS DE PRECIOS UNITARIOS
ITEM: | 9.1 | ESTRUCTURA DE PURGA DESAGUE DN 350 PN 25 BARES |  |  | UNIDAD | un |  | ITEM: | 9.1 | ESTRUCTURA DE PURGA DESAGUE DN 350 PN 40 BARES |  |  | UNIDAD | un |  | ITEM: | 9.1 | ESTRUCTURA DE PURGA DESAGUE DN 350 PN 55 BARES |  |  | UNIDAD | un |  | ITEM: | 9.1 | ESTRUCTURA DE PURGA DESAGUE DN 400 PN 25 BARES |  |  | UNIDAD | un
| EQUIPO | UNIDAD | CANTIDAD | TARIFA/HORA | RENDIMIENTO | VALOR |  |  | EQUIPO | UNIDAD | CANTIDAD | TARIFA/HORA | RENDIMIENTO | VALOR |  |  | EQUIPO | UNIDAD | CANTIDAD | TARIFA/HORA | RENDIMIENTO | VALOR |  |  | EQUIPO | UNIDAD | CANTIDAD | TARIFA/HORA | RENDIMIENTO | VALOR
| Herramienta Menor |  |  |  |  | 20072.5 |  |  | Herramienta Menor |  |  |  |  | 23248.3333 |  |  | Herramienta Menor |  |  |  |  | 29600 |  |  | Herramienta Menor |  |  |  |  | 29600
[7 empty] | 20072.5 | [7 empty] | 23248.3333 | [7 empty] | 29600 | [7 empty] | 29600
| MATERIALES | UNIDAD | CANTIDAD | VALOR UNITARIO | % DESPERDICIO | VALOR |  |  | MATERIALES | UNIDAD | CANTIDAD | VALOR UNITARIO | % DESPERDICIO | VALOR |  |  | MATERIALES | UNIDAD | CANTIDAD | VALOR UNITARIO | % DESPERDICIO | VALOR |  |  | MATERIALES | UNIDAD | CANTIDAD | VALOR UNITARIO | % DESPERDICIO | VALOR
| Excavación | m3 | 7 | 22263 | 5% | 163633.05 |  |  | Excavación | m3 | 7 | 22263 | 5% | 163633.05 |  |  | Excavación | m3 | 7 | 22263 | 5% | 163633.05 |  |  | Excavación | m3 | 7 | 22263 | 5% | 163633.05
| Concreto Pobre solado | m3 | 0.144 | 301336.9583 | 5% | 45562.1481 |  |  | Concreto Pobre solado | m3 | 0.144 | 301336.9583 | 5% | 45562.1481 |  |  | Concreto Pobre solado | m3 | 0.144 | 301336.9583 | 5% | 45562.1481 |  |  | Concreto Pobre solado | m3 | 0.144 | 301336.9583 | 5% | 45562.1481
| Concreto de 4000 psi Placa | m3 | 0.576 | 554067 | 5% | 335099.7216 |  |  | Concreto de 4000 psi Placa | m3 | 0.576 | 554067 | 5% | 335099.7216 |  |  | Concreto de 4000 psi Placa | m3 | 0.576 | 554067 | 5% | 335099.7216 |  |  | Concreto de 4000 psi Placa | m3 | 0.576 | 554067 | 5% | 335099.7216
| Concreto de 4000 psi muros y losa superior | m3 | 2.47 | 669769.7143 | 5% | 1737047.754 |  |  | Concreto de 4000 psi muros y losa superior | m3 | 2.47 | 669769.7143 | 5% | 1737047.754 |  |  | Concreto de 4000 psi muros y losa superior | m3 | 2.47 | 669769.7143 | 5% | 1737047.754 |  |  | Concreto de 4000 psi muros y losa superior | m3 | 2.47 | 669769.7143 | 5% | 1737047.754
| Acero de Refuerzo | kls | 457.5 | 3455 | 5% | 1659695.625 |  |  | Acero de Refuerzo | kls | 457.5 | 3455 | 5% | 1659695.625 |  |  | Acero de Refuerzo | kls | 457.5 | 3455 | 5% | 1659695.625 |  |  | Acero de Refuerzo | kls | 457.5 | 3455 | 5% | 1659695.625
| Impermeabilizante Integral | kls | 6 | 8894 | 5% | 56032.2 |  |  | Impermeabilizante Integral | kls | 6 | 8894 | 5% | 56032.2 |  |  | Impermeabilizante Integral | kls | 6 | 8894 | 5% | 56032.2 |  |  | Impermeabilizante Integral | kls | 6 | 8894 | 5% | 56032.2
| Cinta PVC | ml | 8 | 31320 | 5% | 263088 |  |  | Cinta PVC | ml | 8 | 31320 | 5% | 263088 |  |  | Cinta PVC | ml | 8 | 31320 | 5% | 263088 |  |  | Cinta PVC | ml | 8 | 31320 | 5% | 263088
| Relleno en material común | m3 | 2 | 11097 | 5% | 23303.7 | 4283462.1987 |  | Relleno en material común | m3 | 2 | 11097 | 5% | 23303.7 | 4283462.1987 |  | Relleno en material común | m3 | 2 | 11097 | 5% | 23303.7 | 4283462.1987 |  | Relleno en material común | m3 | 2 | 11097 | 5% | 23303.7 | 4283462.1987
| Codo HD BB 4" x 90º | un | 1 | 277813 |  | 277813 |  |  | Codo HD BB 4" x 90º | un | 1 | 305594.3 |  | 305594.3 |  |  | Codo HD BB 4" x 90º | un | 1 | 336153.73 |  | 336153.73 |  |  | Codo HD BB 4" x 90º | un | 1 | 328494 |  | 328494
| Pasamuro de 14" de 0,50 a 1,00 m LB | un | 2 | 2675780 |  | 5351560 |  |  | Pasamuro de 14" de 0,50 a 1,00 m LB | un | 2 | 2943358 |  | 5886716 |  |  | Pasamuro de 14" de 0,50 a 1,00 m LB | un | 2 | 3237693.8 |  | 6475387.6 |  |  | Pasamuro de 16" de 0,50 a 1,00 m LB | un | 2 | 2226161 |  | 4452322
| Pasamuro de 4" de 0,50 a 1,00 m LB | un | 1 | 470145 |  | 470145 |  |  | Pasamuro de 4" de 0,50 a 1,00 m LB | un | 1 | 517159.5 |  | 517159.5 |  |  | Pasamuro de 4" de 0,50 a 1,00 m LB | un | 1 | 568875.45 |  | 568875.45 |  |  | Pasamuro de 4" de 0,50 a 1,00 m LB | un | 1 | 470145 |  | 470145
| Union de Montaje de 4" | un | 1 | 533287 |  | 533287 |  |  | Union de Montaje de 4" | un | 1 | 586615.7 |  | 586615.7 |  |  | Union de Montaje de 4" | un | 1 | 645277.27 |  | 645277.27 |  |  | Union de Montaje de 4" | un | 1 | 533287 |  | 533287
| Valvula de Mariposa de 4" | un | 1 | 814038 |  | 814038 |  |  | Valvula de Mariposa de 4" | un | 1 | 895441.8 |  | 895441.8 |  |  | Valvula de Mariposa de 4" | un | 1 | 984985.98 |  | 984985.98 |  |  | Valvula de Mariposa de 4" | un | 1 | 814038 |  | 814038
| Adaptador universal de 4" | un | 1 | 112705 |  | 112705 |  |  | Adaptador universal de 4" | un | 1 | 123975.5 |  | 123975.5 |  |  | Adaptador universal de 4" | un | 1 | 136373.05 |  | 136373.05 |  |  | Adaptador universal de 4" | un | 1 | 112705 |  | 112705
| Adaptador universal de 14" | un | 2 | 1285111 |  | 2570222 |  |  | Adaptador universal de 14" | un | 2 | 1413622.1 |  | 2827244.2 |  |  | Adaptador universal de 14" | un | 2 | 1554984.31 |  | 3109968.62 |  |  | Adaptador universal de 16" | un | 2 | 645992 |  | 1291984
| Escalones de acceso | un | 4 | 42295 |  | 169180 |  |  | Escalones de acceso | un | 4 | 42295 |  | 169180 |  |  | Escalones de acceso | un | 4 | 42295 |  | 169180 |  |  | Escalones de acceso | un | 4 | 42295 |  | 169180
| Tapa y aro metalica de seguridad | un | 1 | 677604 |  | 677604 |  |  | Tapa y aro metalica de seguridad | un | 1 | 677604 |  | 677604 |  |  | Tapa y aro metalica de seguridad | un | 1 | 677604 |  | 677604 |  |  | Tapa y aro metalica de seguridad | un | 1 | 677604 |  | 677604
[7 empty] | 15260016.1987 | [7 empty] | 16272993.1987 | [7 empty] | 17387267.8987 | [7 empty] | 13133221.1987
| TRANSPORTE MATERIAL | UNIDAD | CANTIDAD | VALOR UNITARIO | DISTANCIA | VALOR |  |  | TRANSPORTE MATERIAL | UNIDAD | CANTIDAD | VALOR UNITARIO | DISTANCIA | VALOR |  |  | TRANSPORTE MATERIAL | UNIDAD | CANTIDAD | VALOR UNITARIO | DISTANCIA | VALOR |  |  | TRANSPORTE MATERIAL | UNIDAD | CANTIDAD | VALOR UNITARIO | DISTANCIA | VALOR
[7 empty] | 0 | [7 empty] | 0 | [7 empty] | 0 | [7 empty] | 0
| MANO DE OBRA | JORNAL | PRESTACIONES | JORNAL TOTAL | RENDIMIENTO | VALOR |  |  | MANO DE OBRA | JORNAL | PRESTACIONES | JORNAL TOTAL | RENDIMIENTO | VALOR |  |  | MANO DE OBRA | JORNAL | PRESTACIONES | JORNAL TOTAL | RENDIMIENTO | VALOR |  |  | MANO DE OBRA | JORNAL | PRESTACIONES | JORNAL TOTAL | RENDIMIENTO | VALOR
| Maestro | 70000 | 59500 | 129500 | 5 | 25900 |  |  | Maestro | 70000 | 59500 | 129500 | 5 | 25900 |  |  | Maestro | 70000 | 59500 | 129500 | 5 | 25900 |  |  | Maestro | 70000 | 59500 | 129500 | 5 | 25900
| Oficial | 40000 | 34000 | 74000 | 0.4 | 185000 |  |  | Oficial | 40000 | 34000 | 74000 | 0.4 | 185000 |  |  | Oficial | 40000 | 34000 | 74000 | 0.4 | 185000 |  |  | Oficial | 40000 | 34000 | 74000 | 0.4 | 185000
| Ayudantes | 20600 | 17510 | 38110 | 0.2 | 190550 |  |  | Ayudantes | 20600 | 17510 | 38110 | 0.15 | 254066.6667 |  |  | Ayudantes | 20600 | 17510 | 38110 | 0.1 | 381100 |  |  | Ayudantes | 20600 | 17510 | 38110 | 0.1 | 381100
[7 empty] | 401450 | [7 empty] | 464966.6667 | [7 empty] | 592000 | [7 empty] | 592000
|  |  |  | COSTOS DIRECTOS |  |  | 15681539 |  |  |  |  | COSTOS DIRECTOS |  |  | 16761208 |  |  |  |  | COSTOS DIRECTOS |  |  | 18008868 |  |  |  |  | COSTOS DIRECTOS |  |  | 13754821
| ANALISIS DE PRECIOS UNITARIOS | [7 empty] | ANALISIS DE PRECIOS UNITARIOS | [7 empty] | ANALISIS DE PRECIOS UNITARIOS | [7 empty] | ANALISIS DE PRECIOS UNITARIOS | [7 empty] | ANALISIS DE PRECIOS UNITARIOS
ITEM: | 9.1 | FILTRO DE LIMPIEZA DN 250 PN 25 BARES |  |  | UNIDAD | un |  | ITEM: | 9.1 | FILTRO DE LIMPIEZA DN 350 PN 25 BARES |  |  | UNIDAD | un |  | ITEM: | 9.1 | FILTRO DE LIMPIEZA DN 350 PN 40 BARES |  |  | UNIDAD | un |  | ITEM: | 9.1 | FILTRO DE LIMPIEZA DN 350 PN 55 BARES |  |  | UNIDAD | un |  | ITEM: | 9.1 | FILTRO DE LIMPIEZA DN 400 PN 25 BARES |  |  | UNIDAD | un
| EQUIPO | UNIDAD | CANTIDAD | TARIFA/HORA | RENDIMIENTO | VALOR |  |  | EQUIPO | UNIDAD | CANTIDAD | TARIFA/HORA | RENDIMIENTO | VALOR |  |  | EQUIPO | UNIDAD | CANTIDAD | TARIFA/HORA | RENDIMIENTO | VALOR |  |  | EQUIPO | UNIDAD | CANTIDAD | TARIFA/HORA | RENDIMIENTO | VALOR |  |  | EQUIPO | UNIDAD | CANTIDAD | TARIFA/HORA | RENDIMIENTO | VALOR
| Herramienta Menor |  |  |  |  | 62530 |  |  | Herramienta Menor |  |  |  |  | 76543.75 |  |  | Herramienta Menor |  |  |  |  | 100362.5 |  |  | Herramienta Menor |  |  |  |  | 100362.5 |  |  | Herramienta Menor |  |  |  |  | 47286
[7 empty] | 62530 | [7 empty] | 76543.75 | [7 empty] | 100362.5 | [7 empty] | 100362.5 | [7 empty] | 47286
| MATERIALES | UNIDAD | CANTIDAD | VALOR UNITARIO | % DESPERDICIO | VALOR |  |  | MATERIALES | UNIDAD | CANTIDAD | VALOR UNITARIO | % DESPERDICIO | VALOR |  |  | MATERIALES | UNIDAD | CANTIDAD | VALOR UNITARIO | % DESPERDICIO | VALOR |  |  | MATERIALES | UNIDAD | CANTIDAD | VALOR UNITARIO | % DESPERDICIO | VALOR |  |  | MATERIALES | UNIDAD | CANTIDAD | VALOR UNITARIO | % DESPERDICIO | VALOR
| Excavación | m3 | 28 | 22263 | 5% | 654532.2 |  |  | Excavación | m3 | 24 | 22263 | 5% | 561027.6 |  |  | Excavación | m3 | 24 | 22263 | 5% | 561027.6 |  |  | Excavación | m3 | 24 | 22263 | 5% | 561027.6 |  |  | Excavación | m3 | 28 | 22263 | 5% | 654532.2
| Concreto Pobre solado | m3 | 0.6 | 301336.9583 | 5% | 189842.2838 |  |  | Concreto Pobre solado | m3 | 0.4625 | 301336.9583 | 5% | 146336.7604 |  |  | Concreto Pobre solado | m3 | 0.4625 | 301336.9583 | 5% | 146336.7604 |  |  | Concreto Pobre solado | m3 | 0.4625 | 301336.9583 | 5% | 146336.7604 |  |  | Concreto Pobre solado | m3 | 0.6 | 301336.9583 | 5% | 189842.2838
| Concreto de 4000 psi Placa | m3 | 3.465 | 554067 | 5% | 2015834.2628 |  |  | Concreto de 4000 psi Placa | m3 | 2.3125 | 554067 | 5% | 1345343.9344 |  |  | Concreto de 4000 psi Placa | m3 | 2.3125 | 554067 | 5% | 1345343.9344 |  |  | Concreto de 4000 psi Placa | m3 | 2.3125 | 554067 | 5% | 1345343.9344 |  |  | Concreto de 4000 psi Placa | m3 | 3.465 | 554067 | 5% | 2015834.2628
| Concreto de 4000 psi muros y losa superior | m3 | 11.32 | 669769.7143 | 5% | 7960882.824 |  |  | Concreto de 4000 psi muros y losa superior | m3 | 7.245 | 669769.7143 | 5% | 5095105.659 |  |  | Concreto de 4000 psi muros y losa superior | m3 | 7.245 | 669769.7143 | 5% | 5095105.659 |  |  | Concreto de 4000 psi muros y losa superior | m3 | 7.245 | 669769.7143 | 5% | 5095105.659 |  |  | Concreto de 4000 psi muros y losa superior | m3 | 11.32 | 669769.7143 | 5% | 7960882.824
| Acero de Refuerzo | kls | 2355 | 3455 | 5% | 8543351.25 |  |  | Acero de Refuerzo | kls | 1440 | 3455 | 5% | 5223960 |  |  | Acero de Refuerzo | kls | 1440 | 3455 | 5% | 5223960 |  |  | Acero de Refuerzo | kls | 1440 | 3455 | 5% | 5223960 |  |  | Acero de Refuerzo | kls | 2355 | 3455 | 5% | 8543351.25
| Impermeabilizante Integral | kls | 26 | 8894 | 5% | 242806.2 |  |  | Impermeabilizante Integral | kls | 16.3012 | 8894 | 5% | 152232.4834 |  |  | Impermeabilizante Integral | kls | 16.3012 | 8894 | 5% | 152232.4834 |  |  | Impermeabilizante Integral | kls | 16.3012 | 8894 | 5% | 152232.4834 |  |  | Impermeabilizante Integral | kls | 26 | 8894 | 5% | 242806.2
| Cinta PVC | ml | 14 | 31320 | 5% | 460404 |  |  | Cinta PVC | ml | 12 | 31320 | 5% | 394632 |  |  | Cinta PVC | ml | 12 | 31320 | 5% | 394632 |  |  | Cinta PVC | ml | 12 | 31320 | 5% | 394632 |  |  | Cinta PVC | ml | 14 | 31320 | 5% | 460404
| Relleno en material común | m3 | 6 | 11097 | 5% | 69911.1 | 20137564.1205 |  | Relleno en material común | m3 | 3 | 11097 | 5% | 34955.55 | 12953593.9871 |  | Relleno en material común | m3 | 3 | 11097 | 5% | 34955.55 | 12953593.9871 |  | Relleno en material común | m3 | 3 | 11097 | 5% | 34955.55 | 12953593.9871 |  | Relleno en material común | m3 | 6 | 11097 | 5% | 69911.1 | 20137564.1205
| Pasamuro de 10" de 0,50 a 1,00 m LB | un | 2 | 1431807 |  | 2863614 |  |  | Pasamuro de 14" de 0,50 a 1,00 m LB | un | 2 | 2675780 |  | 5351560 |  |  | Pasamuro de 14" de 0,00 a 0,50 m LB | un | 2 | 1504465.6 |  | 3008931.2 |  |  | Pasamuro de 14" de 0,00 a 0,50 m LB | un | 2 | 1641235.2 |  | 3282470.4 |  |  | Pasamuro de 16" de 0,50 a 1,00 m LB | un | 2 | 3553085 |  | 7106170
| Valvula de Mariposa de 10" | un | 2 | 4687395 |  | 9374790 |  |  | Valvula de Mariposa de 14" | un | 2 | 8144595 |  | 16289190 |  |  | Válvula de bola DN 350 PN 40 BB | un | 2 | 21707537.852 |  | 43415075.704 |  |  | Válvula de bola DN 350 PN 55 BB | un | 2 | 23680950.384 |  | 47361900.768 |  |  | Valvula de Mariposa de 16" | un | 2 | 11257341 |  | 22514682
| Niple de 0,00 a 1,00 m de 10" BB | un | 1 | 1217893 |  | 1217893 |  |  | Niple de 0,00 a 1,00 m de 14" BB | un | 1 | 1351387 |  | 1351387 |  |  | Niple de 0,00 a 1,00 m de 14" BB | un | 1 | 1486525.7 |  | 1486525.7 |  |  | Niple de 0,00 a 1,00 m de 14" BB | un | 1 | 1621664.4 |  | 1621664.4 |  |  | Niple de 0,00 a 1,00 m de 16" BB | un | 1 | 2630860 |  | 2630860
| Unión de Montaje de 10" | un | 1 | 1818397 |  | 1818397 |  |  | Unión de Montaje de 14" | un | 1 | 3106257 |  | 3106257 |  |  | Unión de Montaje de 14" | un | 1 | 3416882.7 |  | 3416882.7 |  |  | Unión de Montaje de 14" | un | 1 | 3727508.4 |  | 3727508.4 |  |  | Unión de Montaje de 16" | un | 1 | 5240778 |  | 5240778
| Filtro tipo Yee de 10"BB | un | 1 | 3000424 |  | 3000424 |  |  | Filtro tipo Yee de 14"BB | un | 1 | 4585508.75 |  | 4585508.75 |  |  | Filtro tipo Yee de 14"BB | un | 1 | 5044059.625 |  | 5044059.625 |  |  | Filtro tipo Yee de 14"BB | un | 1 | 5502610.5 |  | 5502610.5 |  |  | Filtro tipo Yee de 16"BB | un | 1 | 4725000 |  | 4725000
| Adaptador universal de 10" | un | 2 | 287260 |  | 574520 |  |  | Adaptador universal de 14" | un | 2 | 683788.75 |  | 1367577.5 |  |  | Adaptador universal de 14" | un | 2 | 752167.625 |  | 1504335.25 |  |  | Adaptador universal de 14" | un | 2 | 820546.5 |  | 1641093 |  |  | Adaptador universal de 16" | un | 2 | 645992 |  | 1291984
| Escalones de acceso | un | 4 | 42295 |  | 169180 |  |  | Escalones de acceso | un | 4 | 42295 |  | 169180 |  |  | Escalones de acceso | un | 4 | 42295 |  | 169180 |  |  | Escalones de acceso | un | 4 | 42295 |  | 169180 |  |  | Escalones de acceso | un | 4 | 42295 |  | 169180
| Tapa y aro metalica de seguridad | un | 1 | 677604 |  | 677604 |  |  | Tapa y aro metalica de seguridad | un | 1 | 677604 |  | 677604 |  |  | Tapa y aro metalica de seguridad | un | 1 | 677604 |  | 677604 |  |  | Tapa y aro metalica de seguridad | un | 1 | 677604 |  | 677604 |  |  | Tapa y aro metalica de seguridad | un | 1 | 677604 |  | 677604
| Ductos de ventilación de xx" | un |  |  |  | 0 |  |  | Ductos de ventilación de xx" | un |  |  |  | 0 |  |  | Ductos de ventilación de xx" | un |  |  |  | 0 |  |  | Ductos de ventilación de xx" | un | [6 empty] | Ductos de ventilación de xx" | un |  |  |  | 0
[7 empty] | 39833986.1205 | [7 empty] | 45851858.2371 | [7 empty] | 71676188.1661 | [7 empty] | 76937625.4551 | [7 empty] | 64493822.1205
| TRANSPORTE MATERIAL | UNIDAD | CANTIDAD | VALOR UNITARIO | DISTANCIA | VALOR |  |  | TRANSPORTE MATERIAL | UNIDAD | CANTIDAD | VALOR UNITARIO | DISTANCIA | VALOR |  |  | TRANSPORTE MATERIAL | UNIDAD | CANTIDAD | VALOR UNITARIO | DISTANCIA | VALOR |  |  | TRANSPORTE MATERIAL | UNIDAD | CANTIDAD | VALOR UNITARIO | DISTANCIA | VALOR |  |  | TRANSPORTE MATERIAL | UNIDAD | CANTIDAD | VALOR UNITARIO | DISTANCIA | VALOR
[7 empty] | 0 | [7 empty] | 0 | [7 empty] | 0 | [7 empty] | 0 | [7 empty] | 0
| MANO DE OBRA | JORNAL | PRESTACIONES | JORNAL TOTAL | RENDIMIENTO | VALOR |  |  | MANO DE OBRA | JORNAL | PRESTACIONES | JORNAL TOTAL | RENDIMIENTO | VALOR |  |  | MANO DE OBRA | JORNAL | PRESTACIONES | JORNAL TOTAL | RENDIMIENTO | VALOR |  |  | MANO DE OBRA | JORNAL | PRESTACIONES | JORNAL TOTAL | RENDIMIENTO | VALOR |  |  | MANO DE OBRA | JORNAL | PRESTACIONES | JORNAL TOTAL | RENDIMIENTO | VALOR
| Maestro | 70000 | 59500 | 129500 | 1 | 129500 |  |  | Maestro | 70000 | 59500 | 129500 | 1 | 129500 |  |  | Maestro | 70000 | 59500 | 129500 | 1 | 129500 |  |  | Maestro | 70000 | 59500 | 129500 | 1 | 129500 |  |  | Maestro | 70000 | 59500 | 129500 | 1 | 129500
| Oficial | 40000 | 34000 | 74000 | 0.1 | 740000 |  |  | Oficial | 40000 | 34000 | 74000 | 0.08 | 925000 |  |  | Oficial | 40000 | 34000 | 74000 | 0.08 | 925000 |  |  | Oficial | 40000 | 34000 | 74000 | 0.08 | 925000 |  |  | Oficial | 40000 | 34000 | 74000 | 0.1 | 740000
| Ayudantes | 20600 | 17510 | 38110 | 0.1 | 381100 |  |  | Ayudantes | 20600 | 17510 | 38110 | 0.08 | 476375 |  |  | Ayudantes | 20600 | 17510 | 38110 | 0.04 | 952750 |  |  | Ayudantes | 20600 | 17510 | 38110 | 0.04 | 952750 |  |  | Ayudantes | 20600 | 17510 | 38110 | 0.5 | 76220
[7 empty] | 1250600 | [7 empty] | 1530875 | [7 empty] | 2007250 | [7 empty] | 2007250 | [7 empty] | 945720
|  |  |  | COSTOS DIRECTOS |  |  | 41147116 |  |  |  |  | COSTOS DIRECTOS |  |  | 47459277 |  |  |  |  | COSTOS DIRECTOS |  |  | 73783801 |  |  |  |  | COSTOS DIRECTOS |  |  | 79045238 |  |  |  |  | COSTOS DIRECTOS |  |  | 65486828
ANALISIS DE PRECIOS UNITARIOS
ITEM: | 9.1 | CAJAS DE ENTREGA |  |  | UNIDAD | un
| EQUIPO | UNIDAD | CANTIDAD | TARIFA/HORA | RENDIMIENTO | VALOR
| Herramienta Menor |  |  |  |  | 1105.9917
1105.9917
| MATERIALES | UNIDAD | CANTIDAD | VALOR UNITARIO | % DESPERDICIO | VALOR
| Excavación | m3 | 2.744 | 22263 | 5% | 64144.1556
| Concreto Pobre solado | m3 | 0.098 | 301336.9583 | 5% | 31007.573
| Concreto de 4000 psi Placa | m3 | 0.392 | 554067 | 5% | 228053.9772
| Concreto de 4000 psi muros y losa superior | m3 | 1.224 | 669769.7143 | 5% | 860788.0368
| Acero de Refuerzo | kls | 240 | 3455 | 5% | 870660
| Impermeabilizante Integral | kls | 4 | 8894 | 5% | 37354.8
| Cinta PVC | ml | 6 | 31320 | 5% | 197316
| Relleno en material común | m3 | 1 | 11097 | 5% | 11651.85 | 2300976.3926
| Pasamuro de 4" de 0,50 a 1,00 m LB | un | 1 | 470145 |  | 470145
2771121.3926
| TRANSPORTE MATERIAL | UNIDAD | CANTIDAD | VALOR UNITARIO | DISTANCIA | VALOR
0
| MANO DE OBRA | JORNAL | PRESTACIONES | JORNAL TOTAL | RENDIMIENTO | VALOR
| Maestro | 70000 | 59500 | 129500 | 500 | 259
| Oficial | 40000 | 34000 | 74000 | 6 | 12333.3333
| Ayudantes | 20600 | 17510 | 38110 | 4 | 9527.5
22119.8333
|  |  |  | COSTOS DIRECTOS |  |  | 2794347
ANALISIS DE PRECIOS UNITARIOS
ITEM: | 9.1 | CAMARAS DE QUIEBRE |  |  | UNIDAD | un
| EQUIPO | UNIDAD | CANTIDAD | TARIFA/HORA | RENDIMIENTO | VALOR
| Herramienta Menor |  |  |  |  | 625300
625300
| MATERIALES | UNIDAD | CANTIDAD | VALOR UNITARIO | % DESPERDICIO | VALOR
| Excavación | m3 | 204.4 | 22263 | 5% | 4778085.06
| Concreto Pobre solado | m3 | 2.3 | 301336.9583 | 5% | 727728.7544
| Concreto de 4000 psi Placa | m3 | 28.9 | 554067 | 5% | 16813163.115
| Concreto de 4000 psi muros y losa superior | m3 | 42.2 | 669769.7143 | 5% | 29677496.04
| Acero de Refuerzo | kls | 10646 | 3455 | 5% | 38621026.5
| Impermeabilizante Integral | kls | 139.725 | 8894 | 5% | 1304849.8575
| Cinta PVC | ml |  | 31320 | 5% | 0
| Relleno en material común | m3 | 9.3 | 62337 | 5% | 608720.805 | 92531070.1319
| Pasamuro de 6" de 0,50 a 1,00 m BB | un | 15 | 932136 |  | 13982040
| Pasamuro de 10" de 0,50 a 1,00 m BL | un | 3 | 1431807 |  | 4295421
| Pasamuro de 10" de 1,00 a 2,00 m BL | un | 1 | 2863614 |  | 2863614
| Pasamuro de 14" de 0,50 a 1,00 m BB | un | 1 | 2675780 |  | 2675780
| Niple HD de 4" de 1,00 a 2,00 m BB | un | 1 | 695939 |  | 695939
| Niple HD de 6" de 0,00 a 1,00 m BB | un | 13 | 690667 |  | 8978671
| Niple HD de 10" de 0,00 a 1,00 m BL | un | 1 | 865495 |  | 865495
| Niple HD de 10" de 0,00 a 1,00 m BB | un | 1 | 1217893 |  | 1217893
| Niple HD de 10" de 1,00 a 2,00 m BB | un | 6 | 2119451 |  | 12716706
| Niple HD de 10" de 4,00 a 5,00 m BB | un | 1 | 5725680 |  | 5725680
| Niple HD de 14" de 0,00 a 1,00 m BB | un | 1 | 1351387 |  | 1351387
| Unión de Montaje de 6" | un | 10 | 1818397 |  | 18183970
| Filtro tipo Yee de 6"BB | un | 3 | 1527014 |  | 4581042
| Tee de 10" x 10 " BB | un | 2 | 2401164 |  | 4802328
| Reducción HD de 10" x 6" BB | un | 1 | 970362 |  | 970362
| Codo HD de 6" x 90° BB | un | 14 | 560776 |  | 7850864
| Codo HD de 10" x 90° BB | un | 4 | 1782662 |  | 7130648
| Cruz de 10" x 6" BB | un | 1 | 2497376 |  | 2497376
| Válvula de admisión y expulsión de aire 4" | un | 1 | 1627349 |  | 1627349
| Válvula de Aguja 6" | un | 3 | 16077600 |  | 48232800
| Válvula de control de nivel de 6" | un | 3 | 19971000 |  | 59913000
| Válvula mariposa de 4" BB | un | 1 | 1075542 |  | 1075542
| Válvula mariposa de 6" BB | un | 3 | 1561996 |  | 4685988
| Válvula Reductora de Presión de 6" | un | 3 | 6728000 |  | 20184000
| Compuerta de 300 mm x 300 mm | un | 1 | 5594012 |  | 5594012
| Compuerta de 400 mm x 400 mm | un | 1 | 7441272 |  | 7441272
| Adaptador universal de 10" | un | 2 | 277639 |  | 555278
| Escalones de acceso | un | 30 | 42295 |  | 1268850
| Tapa y aro metalica de seguridad | un | 3 | 677604 |  | 2032812
| Ductos de ventilación de 4" | un | 10 | 569260 |  | 5692600
| Manómetro Absoluto de 6" | un | 3 | 500000 |  | 1500000
| Manómetro diferencial de 6" | un | 3 | 100000 |  | 300000 | 354019789.1319
| TRANSPORTE MATERIAL | UNIDAD | CANTIDAD | VALOR UNITARIO | DISTANCIA | VALOR
0
| MANO DE OBRA | JORNAL | PRESTACIONES | JORNAL TOTAL | RENDIMIENTO | VALOR
| Maestro | 70000 | 59500 | 129500 | 0.1 | 1295000
| Oficial | 40000 | 34000 | 74000 | 0.01 | 7400000
| Ayudantes | 20600 | 17510 | 38110 | 0.01 | 3811000
12506000
|  |  |  | COSTOS DIRECTOS |  |  | 367151089
ANALISIS DE PRECIOS UNITARIOS
ITEM | 5.4.3.1 | VIADUCTOS |  |  |  | UNIDAD | ml
| EQUIPO | UNIDAD | CANTIDAD | TARIFA/DÍA | RENDIMIENTO | VALOR
| Herramienta menor |  |  | 81585 | 0.2 | 16317
16317
| MATERIALES | UNIDAD | CANTIDAD | VALOR UNITARIO | % DESPERDICIO | VALOR
| Acero Estructural | Kg | 137.5 | 9241 | 2% | 1296050.25
| Concreto de 4000 psi | M3 | 0.6 | 669769.7143 | 5% | 421954.92
| Excavación | M3 | 1 | 22263 | 10% | 24489.3
| Acero de Refuerzo | Kls | 1.5 | 3455 | 5% | 5441.625
1747936.095
| TRANSPORTE MATERIAL | UNIDAD | CANTIDAD | VALOR UNITARIO | DISTANCIA | VALOR
0
| MANO DE OBRA | JORNAL | PRESTACIONES | JORNAL TOTAL | RENDIMIENTO | VALOR
| Maestro | 70000 | 59500 | 129500 | 20 | 6475
| Oficial | 40000 | 34000 | 74000 | 2 | 37000
| Ayudantes | 20600 | 17510 | 38110 | 1 | 38110
81585
|  |  |  | COSTOS DIRECTOS |  |  | 1845838

## Tuberia HD (hidden)
Cantidades tuberia planos | [9 empty] | Balance
|  | Longitud | Diametro | Material | Reinstalar la misma? | Reinstalar tub de otro lugar? | Tuberia nueva? | Tuberia existente? | Obervacione | 250 HD | 250HDA | 350 HD | 350 HDA
16389.326 | 16407.326 | 18 | 250 | HD | No | Si | No | Si | Tomar tubería sobrante de 250 MM K25615 | -18
16975 | 17060 | 132 | 250 | HDA | No | No | Si | No | Realineamiento K16+975-K17+060. Ecuacion de empalme: K17+060=K17+980 |  | -132
18302 | 18308 | 6 | 250 | HD | Si | No | No | Si | Retirar y reinstalar la misma, aquí no cumple la prof necesaria la tubería ya instalada que se encuentra en buenas condiciones | 0
18318 | 18324 | 6 | 250 | HD | No | Si | No | Si | Retirar | 6
|  |  | 350 | [5 empty] | Instalar |  |  | -6
20494 | 20500 | 6 | 250 | HD | No | Si | No | Si | Tomar tubería sobrante de 250mm de la via cachipay | -6
20532 | 20818 | 286 | 350 | HD | Si | No | No | Si | Retirar y reinstalar la misma, aquí no cumple la prof necesaria la tubería ya instalada que se encuentra en buenas condiciones |  |  | 0
21164 | 21170 | 6 | 350 | HD | Si | No | No | Si | Retirar y reinstalar la misma por construccion de camara 2 |  |  | 0
21185 | 21191 | 6 | 350 | HD | Si | No | No | Si | Retirar y reinstalar la misma por construccion de camara 2 |  |  | 0
22400 | 22985 | 585 | 250 | HD | Si | No | No | Si | Retirar y reinstalar la misma, aquí no cumple la prof necesaria la tubería ya instalada que se encuentra en buenas condiciones | 0
23000 | 25600 | 2600 | 250 | HD | Si | No | No | Si | Retirar y reinstalar la misma, aquí no cumple la prof necesaria la tubería ya instalada que se encuentra en buenas condiciones | 0
25615 | 26293 | 678 | 250 | HD | No | Si | No | Si | RETIRAR | 678
|  |  | 350 | HD |  |  |  |  | Tomar tubería sobrante de 350 MM y reinstalar |  |  | -678
26300 | 26320 | 20 | 350 | HD | No | Si | No |  | VRP 4 |  |  | -20
26320 | 27702 | 1382 | 350 | HD | No | Si | No |  | RETIRAR |  |  | 1382
|  |  | 250 | HD |  |  |  |  | Tomar tubería sobrante de 250 MM K25615, K28557 y | -1382
27750 | 27790 | 40 | 250 | HD | No | Si | No |  | Tomar tubería sobrante de 250 MM K25615 | -40
28116 | 28318 | 202 | 250 | HD | Si | No | No |  | Retirar y reinstalar la misma, aquí no cumple la prof necesaria la tubería ya instalada que se encuentra en buenas condiciones | 0
28518.5 | 28524.5 | 6 | 250 | HD | Si | No | No | Si | Retirar y reinstalar la misma por construccion de camara 5
28556.5 | 28893 | 336.5 | 250 | HD | No | Si | No | Si | Retirar | 336.5
|  |  | 350 | [5 empty] | Reinstalar tuberia sobrante de K26+320 |  |  | -336.5
28893 | 28911 | 18 | 350 | HD |  |  |  |  | Instalar tuberia sobrante de K26320 |  |  | -18
31280 | 31340 | 60 | 350 | HDA | No | No | Si | No | Viaducto Alto grande |  |  |  | -60
32555 | 32986 | 431 | 350 | HD | Si | No | No | Si | Retirar y reinstalar la misma, aquí no cumple la prof necesaria la tubería ya instalada que se encuentra en buenas condiciones |  |  | 0
32986 | 33014 | 28 | 350 | HDA | No | No | Si | No | Tuberia Viaducto |  |  |  | -28
33014 | 33293 | 279 | 350 | HD | Si | No | No | Si | Retirar y reinstalar la misma, aquí no cumple la prof necesaria la tubería ya instalada que se encuentra en buenas condiciones |  |  | 0
33293 | 33333 | 40 | 350 | HDA | No | No | Si | No | Tuberia Viaducto |  |  |  | -40
33333 | 34553 | 1220 | 250 | HD | No | Si | No | Si | Retirar | 1220
|  |  | 350 | HD |  |  |  |  | Instalar tuberia sobrante de K26+320 y K34553 |  |  | -1220
34553 | 36420 | 1867 | 350 | HD | No | No | Si | No | Retirar |  |  | 1867 |  | ojo plano 22 dice 350 retirar
|  |  | 350 | HDA |  |  |  |  | Instalar tuberia nueva |  |  |  | -1867 | plano 21 K34553-34740 dice fase 4 existente 350 retirar y 350HDA instalar
38274 | 38552 | 278 | 250 | HD |  |  |  |  | Retirar | 278
|  |  | 350 | HD |  |  |  |  | Instalar tuberia sobrante de K34553 |  |  | -278
38633 | 39300 | 667 | 250 | HD |  |  |  |  | Retirar | 667
|  |  | 350 | HD |  |  |  |  | Instalar tuberia sobrante de K34553 |  |  | -667
[10 empty] | 1739.5 | -132 | 25.5 | -1995
2 | Retiro, limpieza e inspección de tubería
2.2 | Tubería en HD 250 MM | ml | 6630.5
2.3 | Tubería en HD 350 MM | ml | 4335
5 | Cargue, transporte y descargue de tubería
5.2 | Tubería en HD 250 MM | ml | 3185.5
5.3 | Tubería en HD 350 MM | ml | 3249
6 | Suministro de tubería y accesorios
6.1 | Tubería unión acerrojada DN 250 K9 | ml | 132
7 | Instalación de tubería y accesorios
7.1 | Tubería unión acerrojada DN 250 K9 | ml | 132
7.2 | Tubería DN 250 HD | ml | 4845
7.3 | Tubería DN 350 HD | ml | 4231.5
LINEA DE ALTA PRESION (SIFON)
2 | Retiro, limpieza e inspección de tubería
2.1 | Tubería en HD 350 MM | ml
5 | Cargue, transporte y descargue de tubería y accesorios
5.3 | Tubería en HD 350 MM | ml-km | 1867
6 | Suministro e Instalación de tubería y accesorios
6.1 | Tubería DN 350 PN 60 bares Acerrojada o Acero al carbón | ml | 1867

## EE (hidden)
Ventosa | PN | PN10 | PN16 | PN25 | PN40 | PN60 | Material-DN | Material | DN |  | DN 250 PN10 | DN 250 PN16 | DN 250 PN25 | DN 250 PN40 | DN 250 PN60 | DN 350 PN10 | DN 350 PN16 | DN 350 PN25 | DN 350 PN40 | DN 350 PN60
A-15 | 25 |  |  | 1 |  |  |  |  | 400 |  |  |  | 1
B-1 | 10 | 1 |  |  |  |  | HD 250 | HD | 250 |  | 1
B-2 | 16 |  | 1 |  |  |  | HD 250 | HD | 250 |  |  | 1
B-3 | 10 | 1 |  |  |  |  | HD 250 | HD | 250 |  | 1
B-4 | 16 |  | 1 |  |  |  | HD 250 | HD | 250 |  |  | 1
B-5 | 25 |  |  | 1 |  |  | HD 350 | HD | 350 | [8 empty] | 1
B-6 | 25 |  |  | 1 |  |  | HD 350 | HD | 350 | [8 empty] | 1
B-7 | 10 | 1 |  |  |  |  | HD 350 | HD | 350 | [6 empty] | 1
B-8 | 25 |  |  | 1 |  |  | HD 250 | HD | 250 |  |  |  | 1
B-9 | 10 | 1 |  |  |  |  | HD 350 | HD | 350 | [6 empty] | 1
B-10 | 10 | 1 |  |  |  |  | HD 350 | HD | 350 | [6 empty] | 1
B-11 | 10 | 1 |  |  |  |  | HD 250 | HD | 250 |  | 1
B-12 | 10 | 1 |  |  |  |  | HD 250 | HD | 250 |  | 1
B-13 | 25 |  |  | 1 |  |  | HD 250 | HD | 250 |  |  |  | 1
B-14 | 25 |  |  | 1 |  |  | HD 350 | HD | 350 | [8 empty] | 1
B-15 | 16 |  | 1 |  |  |  | HD 350 | HD | 350 | [7 empty] | 1
B-16 | 40 |  |  |  | 1 |  | HD 350 | HD | 350 | [9 empty] | 1
B-17 | 40 |  |  |  | 1 |  | HD 350 | HD | 350 | [9 empty] | 1
B-18 | 40 |  |  |  | 1 |  | HD 350 | HD | 350 | [9 empty] | 1
B-19 | 60 |  |  |  |  | 1 | HD 350 | HD | 350 | [10 empty] | 1
B-20 | 60 |  |  |  |  | 1 | HD 350 | HD | 350 | [10 empty] | 1
B-21 | 60 |  |  |  |  | 1 | HD 350 | HD | 350 | [10 empty] | 1
B-22 | 60 |  |  |  |  | 1 | HD 350 | HD | 350 | [10 empty] | 1
B-23 | 60 |  |  |  |  | 1 | HDA 350 | HDA | 350 | [10 empty] | 1
B-24 | 60 |  |  |  |  | 1 | HDA 350 | HDA | 350 | [10 empty] | 1
B-25 | 60 |  |  |  |  | 1 | HD 350 | HD | 350 | [10 empty] | 1
B-26 | 60 |  |  |  |  | 1 | HD 350 | HD | 350 | [10 empty] | 1
B-27 | 60 |  |  |  |  | 1 | HD 350 | HD | 350 | [10 empty] | 1
B-28 | 60 |  |  |  |  | 1 | HD 350 | HD | 350 | [10 empty] | 1
B-29 | 60 |  |  |  |  | 1 | HD 350 | HD | 350 | [10 empty] | 1
B-30 | 40 |  |  |  | 1 |  | HD 350 | HD | 350 | [9 empty] | 1
B-31 | 40 |  |  |  | 1 |  | HD 350 | HD | 350 | [9 empty] | 1
B-32 | 40 |  |  |  | 1 |  | HD 350 | HD | 350 | [9 empty] | 1
| Total | 7 | 3 | 5 | 6 | 11 |  |  |  | Total | 4 | 2 | 3 | 0 | 0 | 3 | 1 | 3 | 6 | 11
Cinética | PN | PN10 | PN16 | PN25 | PN40 | PN60 | DN | Material | DN |  | DN 250 PN10 | DN 250 PN16 | DN 250 PN25 | DN 250 PN40 | DN 250 PN60 | DN 350 PN10 | DN 350 PN16 | DN 350 PN25 | DN 350 PN40 | DN 350 PN60
B-1 | 10 | 1 |  |  |  |  | HD 250 | HD | 250 |  | 1
B-2 | 16 |  | 1 |  |  |  | HD 250 | HD | 250 |  |  | 1
B-3 | 25 |  |  | 1 |  |  | HD 250 | HD | 250 |  |  |  | 1
B-4 | 10 | 1 |  |  |  |  | HD 250 | HD | 250 |  | 1
B-5 | 16 |  | 1 |  |  |  | HD 250 | HD | 250 |  |  | 1
B-6 | 25 |  |  | 1 |  |  | HD 250 | HD | 250 |  |  |  | 1
B-7 | 10 | 1 |  |  |  |  | HD 250 | HD | 250 |  | 1
B-8 | 16 |  | 1 |  |  |  | HD 250 | HD | 250 |  |  | 1
B-9 | 25 |  |  | 1 |  |  | HD 350 | HD | 350 | [8 empty] | 1
B-10 | 40 |  |  |  | 1 |  | HD 350 | HD | 350 | [9 empty] | 1
B-11 | 40 |  |  |  | 1 |  | HD 350 | HD | 350 | [9 empty] | 1
B-12 | 60 |  |  |  |  | 1 | HD 350 | HD | 350 | [10 empty] | 1
B-13 | 60 |  |  |  |  | 1 | HD 350 | HD | 350 | [10 empty] | 1
B-14 | 60 |  |  |  |  | 1 | HDA 350 | HDA | 350 | [10 empty] | 1
| Total | 3 | 3 | 3 | 2 | 3 |  |  |  | Total | 3 | 3 | 2 | 0 | 0 | 0 | 0 | 1 | 2 | 3
Desagüe | PN | PN10 | PN16 | PN25 | PN40 | PN60 |  | Material | DN |  | DN 250 PN10 | DN 250 PN16 | DN 250 PN25 | DN 250 PN40 | DN 250 PN60 | DN 350 PN10 | DN 350 PN16 | DN 350 PN25 | DN 350 PN40 | DN 350 PN60
B-1 | 16 |  | 1 |  |  |  | HD 250 | HD | 250 |  |  | 1
B-2 | 25 |  |  | 1 |  |  | HD 350 | HD | 350 | [8 empty] | 1
B-3 | 25 |  |  | 1 |  |  | HD 350 | HD | 350 | [8 empty] | 1
B-4 | 10 | 1 |  |  |  |  | HD 250 | HD | 250 |  | 1
B-5 | 10 | 1 |  |  |  |  | HD 350 | HD | 350 | [6 empty] | 1
B-6 | 10 | 1 |  |  |  |  | HD 350 | HD | 350 | [6 empty] | 1
B-7 | 10 | 1 |  |  |  |  | HD 250 | HD | 250 |  | 1
B-8 | 25 |  |  | 1 |  |  | HD 250 | HD | 250 |  |  |  | 1
B-9 | 40 |  |  |  | 1 |  | HDA 350 | HDA | 350 | [9 empty] | 1
B-10 | 60 |  |  |  |  | 1 | HD 350 | HD | 350 | [10 empty] | 1
B-11 | 60 |  |  |  |  | 1 | HD 350 | HD | 350 | [10 empty] | 1
B-12 | 60 |  |  |  |  | 1 | HD 350 | HD | 350 | [10 empty] | 1
B-13 | 60 |  |  |  |  | 1 | HD 350 | HD | 350 | [10 empty] | 1
B-14 | 60 |  |  |  |  | 1 | HDA 350 | HDA | 350 | [10 empty] | 1
B-15 | 60 |  |  |  |  | 1 | HDA 350 | HDA | 350 | [10 empty] | 1
B-16 | 40 |  |  |  | 1 |  | HDA 350 | HDA | 350 | [9 empty] | 1
B-17 | 40 |  |  |  | 1 |  | HDA 350 | HDA | 350 | [9 empty] | 1
| Total | 4 | 1 | 3 | 3 | 6 |  |  |  | Total | 2 | 1 | 1 | 0 | 0 | 2 | 0 | 2 | 3 | 6
Filtro | PN | PN10 | PN16 | PN25 | PN40 | PN60 |  | Material | DN |  | DN 250 PN10 | DN 250 PN16 | DN 250 PN25 | DN 250 PN40 | DN 250 PN60 | DN 350 PN10 | DN 350 PN16 | DN 350 PN25 | DN 350 PN40 | DN 350 PN60
B-1 | 16 |  | 1 |  |  |  | HD 250 | HD | 250 |  |  | 1
B-2 | 25 |  |  | 1 |  |  | HD 350 | HD | 350 | [8 empty] | 1
B-3 | 10 | 1 |  |  |  |  | HD 250 | HD | 250 |  | 1
B-4 | 10 | 1 |  |  |  |  | HD 350 | HD | 350 | [6 empty] | 1
B-5 | 10 | 1 |  |  |  |  | HD 350 | HD | 350 | [6 empty] | 1
B-6 | 25 |  |  | 1 |  |  | HD 250 | HD | 250 |  |  |  | 1
B-7 | 40 |  |  |  | 1 |  | HDA 350 | HDA | 350 | [9 empty] | 1
B-8 | 60 |  |  |  |  | 1 | HD 350 | HD | 350 | [10 empty] | 1
B-9 | 60 |  |  |  |  | 1 | HD 350 | HD | 350 | [10 empty] | 1
B-10 | 60 |  |  |  |  | 1 | HD 350 | HD | 350 | [10 empty] | 1
B-11 | 60 |  |  |  |  | 1 | HD 350 | HD | 350 | [10 empty] | 1
B-12 | 60 |  |  |  |  | 1 | HDA 350 | HD | 350 | [10 empty] | 1
| Total | 3 | 1 | 2 | 1 | 5 |  |  |  | Total | 1 | 1 | 1 | 0 | 0 | 2 | 0 | 1 | 1 | 5
Disipadora | PN | PN10 | PN16 | PN25 | PN40 | PN60 |  | Material | DN |  | DN 250 PN10 | DN 250 PN16 | DN 250 PN25 | DN 250 PN40 | DN 250 PN60 | DN 350 PN10 | DN 350 PN16 | DN 350 PN25 | DN 350 PN40 | DN 350 PN60
B-1 | 60 |  |  |  |  | 1 | HDA 350 | HDA | 350 | [10 empty] | 1
B-2 | 60 |  |  |  |  | 1 | HD 350 | HD | 350 | [10 empty] | 1
B-3 | 60 |  |  |  |  | 1 | HD 350 | HD | 350 | [10 empty] | 1
B-4 | 60 |  |  |  |  | 1 | HD 350 | HD | 350 | [10 empty] | 1
B-5 | 40 |  |  |  | 1 |  | HD 350 | HD | 350 | [9 empty] | 1
B-6 | 40 |  |  |  | 1 |  | HD 350 | HD | 350 | [9 empty] | 1
| Total | 0 | 0 | 0 | 2 | 4 |  |  |  | Total | 0 | 0 | 0 | 0 | 0 | 0 | 0 | 0 | 2 | 4
Cheque | PN | PN10 | PN16 | PN25 | PN40 | PN60 |  | Material | DN |  | DN 250 PN10 | DN 250 PN16 | DN 250 PN25 | DN 250 PN40 | DN 250 PN60 | DN 350 PN10 | DN 350 PN16 | DN 350 PN25 | DN 350 PN40 | DN 350 PN60
B-1 | 60 |  |  |  |  | 1 | HDA 350 | HDA | 350 | [10 empty] | 1
B-2 | 60 |  |  |  |  | 1 | HD 350 | HD | 350 | [10 empty] | 1
B-3 | 40 |  |  |  | 1 |  | HD 350 | HD | 350 | [9 empty] | 1
| Total | 0 | 0 | 0 | 1 | 2 |  |  |  | Total | 0 | 0 | 0 | 0 | 0 | 0 | 0 | 0 | 1 | 2

## Mano de obra (hidden)
ACUEDUCTO LA MESA
COSTOS DE MANO DE OBRA
DESCRIPCIÓN | JORNAL BASE | PRESTACIONES | JORNAL TOTAL
AYUDANTE | 24591 | 15261 | 39852
CADENERO 1º | 34473 | 21394 | 55867 |  |  | Salario Mínimo 2017
CADENERO 2º | 24591 | 15261 | 39852 |  |  | 737717
CONTRATISTA DE ESTRUCTURA | 100000 | 48790 | 148790
CORTADOR | 24591 | 15261 | 39852
DINAMITERO | 120000 | 58548 | 178548
ESTAQUERO | 22000 | 13653 | 35653
INGENIERO DE INSTALACIÓN | 450000 | 219555 | 669555
MACHINERO | 22000 | 13653 | 35653
OFICIAL ESPECIALIZADO | 57454 | 35656 | 93110
MAESTRO | 57455 | 35656 | 93111 |  | 1475434
OFICIAL | 44263.8 | 27470 | 71733.8
SOLDADOR | 44263.8 | 27470 | 71733.8
SUB CONTRATISTA | 200000 |  | 200000
SUB CONTRATO INSTALACIÓN MACROMEDIDOR ULTRASÓNICO | 5000000 |  | 5000000
INSTALADOR BOMBA ANTI ROTURA | 7244037.6 |  | 7244037.6
TECNICO ESPECIALIZADO | 300000 | 146370 | 446370
TÉCNICO TERMOFUSIÓN | 50000 | 24395 | 74395
TOPOGRAFO | 86068.5 | 41993 | 128061.5
TECNICO ELECTRICO | 49182 | 30522 | 79704 |  | 1475460
TECNICO- METALISTERIA | 100000 | 48790 | 148790
ORNAMENTADOR | 100000 | 48790 | 148790
Porcentaje de prestaciones (%)
Prestaciones Salario <2 SMMLV | 62.0598 | Tomado gobernación risaralda |  | 23995.8978
Prestaciones Salario >2 SMMLV | 48.79 | Tomado gobernación risaralda