## Formulario
PLAN MAESTRO DE ACUEDUCTO DEL MUNICIPIO DE PUERTO ASIS, DEPARTAMENTO DEL PUTUMAYO
ITEM | APU | DESCRIPCIÓN | UNIDAD | CANT | VALOR UNITARIO | V/TOTAL
1 |  | CAPTACIÓN RIO PUTUMAYO E IMPULSIÓN
1.1 |  | ESTRUCTURA DE PROTECCIÓN
1,1,1 |  | ACTIVIDADES PRELIMINARES
1,1,1,2 | 1 | Localización y replanteo de construcciones. Incluye: Costos por concepto de mano de obra, materiales y alquiler de equipos necesarios para la realización de los trabajos de medición, nivelación, elaboración de carteras de campo, modificaciones a los planos originales y la elaboración de los planos récord de construcción. | m2 | 6000
1,1,1,3 | 3 | Dique temporal para manejo de aguasen rio Putumayo. Incluye excavación de material y traslado al sitio, Su medida será en el sitio. | m3 | 756
1,1,1,4 | 293 | Excavación en material comun humedo de 0-4 metros, para perfilacion de orilla en costadode rio. | m³ | 20000
1,1,1,5 | 17 | Suministro, transporte y colocación de concreto f'c = 140 kg/cm2 - 2000PSI, para construcción Cresta en estructura de protección. Incluye formaleta, equipos, herramientas, mano de obra y elementos necesarios para su normal funcionamiento. | m3 | 48
1,1,2 |  | OBRA DE PROTECCIÓN CON REVESTIMIENTO-GEOESTERA
1,1,2,1 | 295 | Suministro, transporte y colocación de Gavión en piedra con revestimiento Geoestera 50-Hidromalla. Incluye , herramientas, mano de obra, transporte interno y elementos necesarios para su instalación | m3 | 1705
1,1,3,2 | 296 | Instalación de GEOTEXTIL NT 2000 tipo Pavco para filtro o equivalente. Incluye suministro y transporte de los materiales, traslapos, costuras y todos los elementos necesarios para su correcta instalación y funcionamiento. Según diseño. | m2 | 4000
1.2 |  | PLATARFORMA SOPORTE TUBERIA
1,2,1 |  | ACTIVIDADES PRELIMINARES
1,2,1,1 | 2 | Excavación manual de material heterogéneo seco de 0-2 m. de profundidad en brecha. Incluye transporte interno, roca descompuesta y bolas de roca de volumen inferior a 0.35 m³. Su medida será en el sitio. | M3 | 2.3352
1,2,1,2 | 8 | Suministro, transporte y colocación base granular compactada por medios mecánicos, . Incluye equipos, herramientas, mano de obra y elementos necesarios para su normal ejecución. | m3 | 1
1,2,2 |  | PASARELA
1,2,2,1 | 9 | CONCRETO DE 3000 PSI PARA LOSA PASARELA | m3 | 3.024
1,2,2,2 | 9 | CONCRETO DE 3000 PSI PARA COLUMANAS | m3 | 3.892
1,2,2,3 | 25 | Suministro, transporte, corte, figuración y colocación de Acero de refuerzo fy = 420 MPa-60000 PSI, corrugado. Incluye transporte con descarga, alambre de amarre, certificados y todos los elementos necesarios para su correcta instalación, según diseño y recomendaciones estructurales. | Kg | 332.64
1,2,2,4 | 297 | Pasamanos en TUBERIA REDONDA ESTRUCTURAL ASTM-A-53 DE ∅2" - Calibre 18 | ml | 10.8
1,2,2,5 | 294 | CONCRETO DE 3000 PSI PARA ANCLAJES Y RECUBRIMIENTO. | m3 | 0.288
1.3 |  | INSTALACIÓN DE TUBERÍAS, ACCESORIOS Y ELEMENTOS DE ACUEDUCTO-RED DE IMPULSIÓN-INCLUYE PRUEBA HIDRAÚLICA
1,3,1 |  | ACTIVIDADES PRELIMINARES
1,3,1,1 | 90 | Localización, trazado y replanteo topográfico de tubería. Incluye elaboración y entrega de planos record. | m | 640
1,3,2 |  | EXCAVACIONES Y LLENOS
1,3,2,1 | 2 | Excavación manual de material heterogéneo seco de 0-2 m. de profundidad en brecha. Incluye transporte interno, roca descompuesta y bolas de roca de volumen inferior a 0.35 m³. Su medida será en el sitio. | m³ | 460.8
1,3,2,2 | 7 | Llenos en material selecto proveniente de la excavación, compactados mecánicamente hasta obtener una densidad igual o mayor del 90% de la densidad obtenida en el ensayo del Proctor Modificado. Su medida será en sitio ya compactado. | m³ | 368.64
1,3,2,3 | 8 | Suministro, transporte y colocación base granular compactada por medios mecánicos, . Incluye equipos, herramientas, mano de obra y elementos necesarios para su normal ejecución. | m3 | 92.16
1,3,3 |  | SUMINISTRO DE TUBERIA
1,3,3,1 | 31 | Suministro y transporte de tubería PEAD PE 100 PN 10 Ø 400 mm , unión termo fusión. Incluye los equipos, herramientas, mano de obra, transporte interno y elementos necesarios para su normal funcionamiento. | m | 640
1,3,4 |  | TUBERIAS Y ACCESORIOS
1,3,4,1 | 23 | Construcción de cajas de registro de150 x 150 x altura hasta 126 cm. en concreto de 21Mpa. con impermeabilizante integral tipo Sika o equivalente, con concrefibra el piso y tapa en concreto, la tapa con su respectivo herraje. Incluye suministro, transporte e instalación de los materiales, formaleta, vibrado y todos los elementos necesarios apara su correcta construcción y funcionamiento. Según diseño y especificaciones. La excavación, llenos, entresuelo y acero de refuerzo se pagarán en su ítem respectivo. | un | 1
1,3,1,2 |  | Fijaciones para tuberia en Plantina 1/4x1/8, incluye pernos. | un | 20
1,3,4,2 | 44 | Suministro Transporte e instalación de Válvula caldera o Poma de 14" Incluye equipos, herramientas, mano de obra y elementos necesarios para su normal funcionamiento. | un | 1
1,3,1,3 | 32 | Suministro, transporte e instalación de Manguera de succión en caucho de 14" con refuerzo espiral en acero , unión termo fusión. Incluye los equipos, herramientas, mano de obra, transporte interno y elementos necesarios para su normal funcionamiento. | m | 8
1,3,4,3 | 31 | Instalación de tubería PEAD PE 100 PN 10 Ø 355 mm , unión termo fusión. Incluye los equipos, herramientas, mano de obra, transporte interno y elementos necesarios para su normal funcionamiento. | m | 640
2 |  | BOMBEO CAPTACIÓN RIO PUTUMAYO
2.1 |  | EQUIPOS E INSTALACIONES ELECTRICAS
2,1,1 | 224 | Suministro Transporte e instalación de sistema de Bombeo para 127 LPS y altura DINAMICA 25 m.c.a. Incluye dos motobomba centrifugas de 60HP con encendido alterno automático, Tablero Eléctrico con Arrrancadores protección contra descargas eléctricas y caídas de tensión, Automatización mediante sensor de nivel. | un | 1
2,1,2 | 107 | Suministro, transporte e Instalación de Tubería PVC Conduit 2" | m | 500
2,1,3 | 104 | CAJA DE INSPECCION BAJA TENSION CS 274.Suministro, trasporte y construcción de Caja en concreto de 21 MPa de 0,60 m x 0,60 m, de profundidad 1,0m. Incluye tapa, marco en ángulo de 2"x3/16", herraje para tapa, formaleta, equipos, herramientas, mano de obra y elementos necesarios para su normal funcionamiento. | un | 10
2.2 |  | CASETA DE PROTECCIÓN DE EQUIPOS
2,2,1 | 2 | Excavación manual de material heterogéneo seco de 0-2 m. de profundidad en brecha. Incluye transporte interno, roca descompuesta y bolas de roca de volumen inferior a 0.35 m³. Su medida será en el sitio. | m³ | 4
2,2,2 | 7 | Llenos en material selecto proveniente de la excavación, compactados mecánicamente hasta obtener una densidad igual o mayor del 90% de la densidad obtenida en el ensayo del Proctor Modificado. Su medida será en sitio ya compactado. | m³ | 2
2,2,3 | 8 | Suministro, transporte y colocación base granular compactada por medios mecánicos, . Incluye equipos, herramientas, mano de obra y elementos necesarios para su normal ejecución. | m3 | 2
2,2,4 | 9 | columna en concreto 3000 PSI 0.25 x 0.25 m | m3 | 0.75
2,2,5 | 10 | viga de amarre en concreto de 3000 PSI 0.20 x 0.20 m | M3 | 1.15
2,2,6 | 11 | concreto de 3000 PSI para placa piso = 0.15 m. | m3 | 2.15
2,2,7 | 12 | concreto de 3000 PSI para placa aerea = 0.10 m | m3 | 1
2,2,8 | 25 | Suministro, transporte, corte, figuración y colocación de Acero de refuerzo fy = 420 MPa-60000 PSI, corrugado. Incluye transporte con descarga, alambre de amarre, certificados y todos los elementos necesarios para su correcta instalación, según diseño y recomendaciones estructurales. | Kg | 465
2,2,9 | 26 | Suministro, transporte e instalación de mampostería en adobe a la vista 15x20x40 cm. Incluye los equipos, herramientas, mano de obra, transporte interno y elementos necesarios para su normal funcionamiento. | m2 | 36
2,2,10 | 27 | Suministro, transporte e instalación de puerta metálica de 0,90x2,00 m. Incluye marco, chapa, equipos, herramientas, mano de obra, transporte interno y elementos necesarios para su normal funcionamiento. Marco Calibre 23, Puerta calibre 20 | un | 1
2,2,11 | 28 | Suministro, transporte e instalación de ventana reja metálica de 1,0x0,9 m en tubo cuadrado 3/4". Incluye marco, equipos, herramientas, mano de obra, transporte interno y elementos necesarios para su normal funcionamiento. Calibre 20 | un | 1
2.3 |  | ACCESORIOS ESTACIÓN DE BOMBEO
2,3,1 | 45 | Suministro Transporte e instalación de Válvula cheque H.D 14" B.B Incluye equipos, herramientas, mano de obra y elementos necesarios para su normal funcionamiento. | un | 1
2,3,2 | 47 | Suministro Transporte e instalación de Codo H.D 14" B.B Incluye equipos, herramientas, mano de obra y elementos necesarios para su normal funcionamiento. | un | 4
2,3,3 | 48 | Suministro Transporte e instalación de Tee H.D 14" B.B Incluye equipos, herramientas, mano de obra y elementos necesarios para su normal funcionamiento. | un | 1
2,3,4 | 49 | Suministro Transporte e instalación de Yee H.D 14" B.B Incluye equipos, herramientas, mano de obra y elementos necesarios para su normal funcionamiento. | un | 2
2,3,5 | 46 | Suministro Transporte e instalación de Válvula selo elsatico H.D 14" B.B Incluye equipos, herramientas, mano de obra y elementos necesarios para su normal funcionamiento. | un | 2
2,3,6 | 50 | Suministro Transporte e instalación de Reducción H.D 14x10" B.B Incluye equipos, herramientas, mano de obra y elementos necesarios para su normal funcionamiento. | un | 2
2.4 |  | CRUCE ELEVADO SOBRE QUEBRADA AGUAS NEGRA - Manufactura, suministro e instalación de elementos estructurales y arquitectónicos en metal tales como cimientos en concreto reforzado, vigas en tubería tipo A53-SCH40 de 6", correas y tensores en tubería tipo A53 SCH40 de 3", anclajes soldados, Platinas. Incluye la pintura de estos elementos. | ml | 45.25
3 |  | CONSTRUCCIÓN PTAP TIPO CONVENCIONAL DE 120 LPS
3.1 |  | PRELIMINARES
3,1,1 | 1 | Localización y replanteo de construcciones. Incluye: Costos por concepto de mano de obra, materiales y alquiler de equipos necesarios para la realización de los trabajos de medición, nivelación, elaboración de carteras de campo, modificaciones a los planos originales y la elaboración de los planos récord de construcción. | m2 | 250
3.2 |  | EXCAVACIONES Y LLENOS
3,2,1 | 2 | Excavación manual de material heterogéneo seco de 0-2 m. de profundidad en brecha. Incluye transporte interno, roca descompuesta y bolas de roca de volumen inferior a 0.35 m³. Su medida será en el sitio. | m³ | 154
| 94 | EXCAVACIÓN EN ROCA con CUÑA HIDRÁULICA. Incluye perforaciones con taladro neumático rotopercutor de 2" de diámetro, desembombe, transporte interno y acopio donde lo indique la interventoría y todos los demás elementos necesarios para su correcta ejecución. SU MEDIDA SERA EN SITIO. NO INCLUYE BOTADA. | m3 | 38
3,2,2 | 253 | Lleno con material de préstamo recebo compactados al 90% del ensayo proctor modificado Incluye: Costos de mano de obra, materiales, alquiler de equipo causado en la operaciones de selección y colocación del material, riego, compactación y acabado de la superficie. | M3 | 2130
3.3 |  | CONCRETO
3,3,1 | 254 | Suministro, transporte y colocación de concreto 14 MPa. Incluye formaleta, equipos, herramientas, mano de obra y elementos necesarios para su normal funcionamiento. para sub-base, espesor 4 cms. | m3 | 2.64
3,3,2 | 255 | Concreto Reforzado de 4,000 P.S.I., sin impermeabilizante integral para la construcción de para 'Codos de floculadores, volumen de concreto por codo = 0.18 M3; refuerzo de Ø 3/8" = 9 Kg.) | m3 | 3.6
3,3,3 | 256 | Concreto Reforzado de 4,000 P.S.I., con impermeabilizante integral para la construcción de para Perfil de Creager; volumen de concreto = 0.25 M3.; Refuerzo Ø3/8" = 2.5 Kg). | m3 | 0.25
3,3,4 | 257 | Concreto Reforzado de 4,000 P.S.I., sin impermeabilizante integral para la construcción de para Canal trapezoidal distribuidor de agua floculada en el sedimentador y a la vez apoyo inicial de las placas, el acero de refuerzo se paga en otro Item. | m3 | 2.8
3,3,5 | 257 | Concreto Reforzado de 4,000 P.S.I., sin impermeabilizante integral para la construcción de para Canal trapezoidal distribuidor de agua floculada en el sedimentador y a la vez apoyo inicial de las placas, el acero de refuerzo se paga en otro Item. | m3 | 1.6
3,3,6 | 259 | Concreto Reforzado de 4,000 P.S.I., sin impermeabilizante integral para la construcción de para Voladizos laterales de apoyos de placas . Son de 4.10 m x 0.10 m x 0.20 m; volumen de concreto = 0.082 M3. El refuerzo se paga en otro ítem. | m3 | 1
3,3,7 | 260 | Concreto Reforzado de 4,000 P.S.I., sin impermeabilizante integral para la construcción de para Pasarelas de 10 cms de espesor. El refuerzo se paga por aparte. | m3 | 69
3,3,8 | 261 | Concreto Reforzado de 4,000 P.S.I., sin impermeabilizante integral para la construcción de para Muros internos que forman las cámaras de los floculadores. El refuerzo se paga en otro ítem | m3 | 25
3,3,9 | 262 | Concreto Reforzado de 4,000 P.S.I., sin impermeabilizante integral para la construcción de para Canaletas recolectoras de aguas de lavado de los filtros. Volumen de concreto de cada canaleta = 0.23 M3. Refuerzo de 30 Kg / un.) | m3 | 1
3,3,10 | 263 | Concreto Reforzado de 4,000 P.S.I., sin impermeabilizante integral para la construcción de para Muritos de apoyo de las viguetas de los filtros; concreto: 0.06 - M3 ; acero 2.10 Kg. | m3 | 1
3,3,11 | 264 | Concreto Reforzado de 4,000 P.S.I., sin impermeabilizante integral para la construcción de para Voladizos de apoyos de las columnas de operación para las compuertas Ø 12" de desague de los sedimentadores. Volumen concreto 0.6 M3, Refuerzo = 60 Kg/u. | m3 | 1.2
3,3,12 | 265 | Concreto Reforzado de 4,000 P.S.I., sin impermeabilizante integral para la construcción de para Canales en los pisos de los floculadores | m3 | 5
3,3,13 | 266 | Concreto reforzado de 4.000 PSI, con impermeabilizante integral para construcción de: Placas de fondo y losa sobre terreno de la cámara de llegada, floculadores, sedimentadores, filtros. | m3 | 67.8
3,3,14 | 267 | Concreto reforzado de 4.000 PSI, con impermeabilizante integral para construcción de: Placas de fondo elevadas sobre apoyos y muros de cámara de llegada , muros exteriores de los floculadores; sedimentadores, canales elevados, filtros, canal de aguas filtradas. | m3 | 256.34
3.4 |  | ACERO DE REFUERZO
3,4,1 | 25 | Suministro, transporte, corte, figuración y colocación de Acero de refuerzo fy = 420 MPa-60000 PSI, corrugado. Incluye transporte con descarga, alambre de amarre, certificados y todos los elementos necesarios para su correcta instalación, según diseño y recomendaciones estructurales. | Kg | 35684.3
3.5 |  | SUMINISTRO E INSTALACION DE COMPUERTAS.
3,5,1 | 269 | Compuerta lateral en lámina de 1/4", sección de 0.30 x 0.30 mts, con vástago de extensión con columna de maniobra y rueda de manejo, pintada resina epóxica. ' Son para admisión de floculadores. | un | 2
3,5,2 | 270 | Compuerta lateral en lámina de 3/8", sección de 0.30 x 080 mts, con vástago, rueda de manejo con columna de maniobra y pintada con resina epóxica. 'Son para salidas de filtros. | Und. | 4
3,5,3 | 271 | Compuerta circular en H.F de espigo, con vástago, columna de maniobrar; C.R.M, guía con sellos maquinados en bronce y cuñas de ajuste. De diám. 12" (descarga de los sedimentadores). Distancia del centro de la compuerta al piso de la columna 5.30 mts. | Und. | 2
3,5,4 | 272 | Compuerta circular en H.F de espigo, con vástago, columna de maniobrar; C.R.M, guía con sellos maquinados en bronce y cuñas de ajuste. De diám. 12" (descarga de los filtros). Distancia del centro de la compuerta al piso de la columna 5.30 mts. | Und. | 4
3,5,5 | 273 | Compuerta de chapaleta en lámina de 1/4", sección de 0.20 x 0.20 mts, pintada con resina epóxica. | Und. | 20
3.6 |  | ESCALONES DE ACCESO
3,6,1 | 274 | Suministro y colocación de escalones en varilla de hierro liso de diámetro 3/4", espaciadas cada 0.40 mts., centro a centro y con dos manos de pintura anticorrosiva. Incluye: Mano de obra necesaria para la elaboración e instalación, suministro de la varilla, herramientas, alquiler de equipo, pintura anticorrosina, transporte hasta el sitio de los trabajos y demás costos directos e indirectos. | Und. | 280
3,6,2 | 275 | Suministro y colocación de agarradera en varilla de hierro liso de diámetro 3/4" y con dos manos de pintura anticorrosiva. | Und. | 25
3.7 |  | PREFABRICADOS
3,7,1 |  | Vigueta "V" para falsos fondos de filtros L= 2.04 m.con huecos de diám. 1/2" cada 7 cms. será en concreto 210 kg/cm² con refuerzo de 3 varillas de diám. 1/4", y estribos de diám. 3/8" cada 20 cms. Se debe incluir el sellamiento entre ellas y entre ellas y muros con mortero 1:2. Volumen de concreto por vigueta = 0.02 M3.; refuerzo Ø 3/8" = 3.0 Kg. Construcción e instalación de elementos prefabricados en concreto 210 kg/cm². Incluye: Mano de obra, adquisición de materiales empleados tanto en la armadura de refuerzo como en la elaboración del concreto.Además transporte,soldadura, sellos impermeabilizantes para las juntas, formaletas, entarimados y demás materiales o equipos empleados para la localización y emsamble según los lineamientos del proyecto. | Und. | 100
3,7,2 |  | Tapas en lámina de acero . Construcción e instalación de elementos prefabricados en concreto 210 kg/cm². Incluye: Mano de obra, adquisición de materiales empleados tanto en la armadura de refuerzo como en la elaboración del concreto.Además transporte,soldadura, sellos impermeabilizantes para las juntas, formaletas, entarimados y demás materiales o equipos empleados para la localización y emsamble según los lineamientos del proyecto. | Und. | 4
3,7,3 | 277 | Canaleta para recolección de agua sedimentada. Volumen de concreto por canaleta = 0.15 M3.; refuerzo de Ø 3/8" = 12.7 Kg.; Ø 1/4" = 4.2 Kg. Construcción e instalación de elementos prefabricados en concreto 210 kg/cm². Incluye: Mano de obra, adquisición de materiales empleados tanto en la armadura de refuerzo como en la elaboración del concreto.Además transporte,soldadura, sellos impermeabilizantes para las juntas, formaletas, entarimados y demás materiales o equipos empleados para la localización y emsamble según los lineamientos del proyecto. | un | 8
3.8 |  | SUMINISTRO Y COLOCACION MATERIAL PARA FILTROS.
3,8,1 | 278 | Antracita graduada y libre de polvo, que cumpla las siguientes especificaciones, tamaño efectivo 1.0 +/- 0.1 mm; coeficiente de uniformidad entre 1.6, coefeciente de porosidad 0.4, coeficiente de esrericidad 0.7, gravedad especifica 1.45 a 1.65, dureza mayor a 2.60 en la escala de Mohs. Incluye: Mano de obra, adquisición y colocación de materiales, herramientas, equipos y demás costos directos e indirectos. | m3 | 18.48
3,8,2 | 279 | Arena de grano limpio duros, redondos, libre de polvo, arcilla o material orgánico tamaño efectivo entre 0.43 y 0.47 mm., coeficiente de uniformidad entre 1.6, coeficiente porosidad 0.4, coeficinte esfericidad 0.8, gravedad especifica entre 2.60 y 2.70. Incluye: Mano de obra, adquisición y colocación de materiales, herramientas, equipos y demás costos directos e indirectos. | m3 | 9.24
3,8,3 | 280 | Grava ; deberá ser limpia, dura, redondeada, gravedad especifica entre 2.60 y 2.70. Se tamizará en los tamaños requeridos y lavará de tal modo que quede limpia de arcilla, limo, material orgánico, arena, y en general toda sustancia extraña. material requerido: tamaños entre 1/8" y 2" | m3 | 9.24
3.9 |  | SUMINISTRO E INSTALACION DE LOS SIGUIENTES ELEMENTOS:
3,9,1 | 281 | Suministro e instalación de cinta tipo V-15, Sika o similar para la junta de construcción entre placas y muros y entre muros y muros. | Ml | 400
3,9,2 | 282 | Suministro y colocación de conjunto formado por válvula de Ø 3", adaptador macho Ø 3", niple PVC 3" x 0.10 m, unión PVC 3". | Und. | 4
3,9,3 | 283 | Suministro y colocación de placas planas de AC de 2.40 mts x 1.20 mts x 10 mm. de espesor. | Und | 417
3,9,4 | 284 | Suministro y colocación de separadores de AC, de 0.275 mts x 5 cms, unidos a las placas con tornillos de 3/16" x 1/2", con tuerca y doble arandela, todo galvanizado. Nota: Los Separadores vienen de 1.10 mts de largo de una salen 4 de 0.275 mts. | Und | 2499
3,9,5 | 285 | Suministro e instalación de guías para los vástagos de las compuertas de los filtros y de los sedimentadores en varilla de 1/2", pintados con resina epóxica, son dos guías por vástagos. Incluye la perforación del muro su correcta instalación. | Und | 20
3,9,6 | 286 | Suministro e instalación de tubería de PVC Ø 14" para desagüe de planta. Incluye: Mano de obra, materiales, equipos y demás costos directos e indirectos generados por las operaciones de transporte local, arreglo de superficie, colocación de uniones y accesorios, anclajes, retiro de material sobrante, prueba hidráulica, lavado | ml | 150
3,9,7 | 287 | Suministro e instalación de compuerta manual lateral en lamina de 3/16" de 0,36x0,65. | Und | 4
3,9,8 | 288 | Suministro e instalación de barandas en tubo H.G -Ø 1 1/2", soldados. | ml | 120
3.1 |  | SUMINISTRO E INSTALACION DE LOS SIGUIENTES ELEMENTOS:
3,10,1 | 289 | Suministro e instalación de dosificadores mecánicos de alumbre en seco, tipo volúmetrico, con motor de 3/4" H.P, 220V/110V con sus accesorios y conexiones de entrada y salida. Incluye: Mano de obra, materiales, transporte, anclaje y demás costos directos e indirectos. | un | 2
3,10,2 | 290 | Suministro e instalación de accesorios y tubería para succión y descarga en PVC-RDE 21, diám. 2 ½". Incluye: Mano de obra, materiales, transporte, anclaje y demás costos directos e indirectos. | ML | 40
3,10,3 | 291 | Suministro e instalación de una reglilla indicadora de caudal de 3 mm. de espesor, en bajo relieve. (Ver detalle 1, plano Nº 14). Incluye: Mano de obra, materiales, transporte, anclaje y demás costos directos e indirectos. | m3 | 1
3,10,4 | 292 | Suministro y colocación de una tapa en dos láminas de A.C de 10 mm pegadas para tapar hueco de acceso a sedimentadores. Incluye: Mano de obra, materiales, transporte, anclaje y demás costos directos e indirectos. | m3 | 4
4 |  | SISTEMA DE BOMBEO TANQUE ELEVADO
4.1 |  | EQUIPOS E INSTLACIONES ELECTRICAS
4,1,1 | 225 | Suministro Transporte e instalación de sistema de Bombeo para 127 LPS y altura DINAMICA 38 m.c.a. Incluye dos motobomba centrifugas de 130HP con encendido alterno automático, Tablero Eléctrico con Arrrancadores protección contra descargas eléctricas y caídas de tensión, Automatización mediante sensor de nivel. | un | 1
4,1,2 | 107 | Suministro, transporte e Instalación de Tubería PVC Conduit 2" | m | 50
4,1,3 | 104 | CAJA DE INSPECCION BAJA TENSION CS 274.Suministro, trasporte y construcción de Caja en concreto de 21 MPa de 0,60 m x 0,60 m, de profundidad 1,0m. Incluye tapa, marco en ángulo de 2"x3/16", herraje para tapa, formaleta, equipos, herramientas, mano de obra y elementos necesarios para su normal funcionamiento. | un | 3
4.2 |  | ACCESORIOS ESTACION DE BOMBEO
4,2,1 | 45 | Suministro Transporte e instalación de Válvula cheque H.D 14" B.B Incluye equipos, herramientas, mano de obra y elementos necesarios para su normal funcionamiento. | un | 1
4,2,2 | 47 | Suministro Transporte e instalación de Codo H.D 14" B.B Incluye equipos, herramientas, mano de obra y elementos necesarios para su normal funcionamiento. | un | 4
4,2,3 | 48 | Suministro Transporte e instalación de Tee H.D 14" B.B Incluye equipos, herramientas, mano de obra y elementos necesarios para su normal funcionamiento. | un | 1
4,2,4 | 49 | Suministro Transporte e instalación de Yee H.D 14" B.B Incluye equipos, herramientas, mano de obra y elementos necesarios para su normal funcionamiento. | un | 2
4,2,5 | 46 | Suministro Transporte e instalación de Válvula selo elsatico H.D 14" B.B Incluye equipos, herramientas, mano de obra y elementos necesarios para su normal funcionamiento. | un | 2
4,2,6 | 50 | Suministro Transporte e instalación de Reducción H.D 14x10" B.B Incluye equipos, herramientas, mano de obra y elementos necesarios para su normal funcionamiento. | un | 2
5 |  | CONSTRUCCIÓN TANQUE ELEVADO
5.1 |  | ESTRUCTURA
5,1,1 | 33 | EXCAVACIÓN MECÁNICA de material heterogéneo DE 0-2 m, bajo cualquier grado de humedad. Incluye: roca descompuesta, bolas de roca de volumen inferior a 0.35 m³., su medida será en el sitio. No incluye entibado. | m³ | 215
5,1,2 | 5 | Cargue manual, retiro y disposición final de material sobrante a hasta 10 km, medido en sitio. Incluye equipos, herramientas, mano de obra y elementos necesarios para su normal ejecución. | m3 | 215
5,1,3 | 24 | suministro y colocacion de solado de limpieza e = 0.03 . concreto de 1,500 PSI | m3 | 3.57
5,1,4 | 25 | suministro, transporte, corte, figuración y colocación de acero de refuerzo fy = 420 mpa-60000 PSI, corrugado. incluye transporte con descarga, alambre de amarre, certificados y todos los elementos necesarios para su correcta instalación, según diseño y recomendaciones estructurales. | KG | 23640
5,1,5 | 95 | suministro figuracion y colocacion de malla electrosoldada tipo d188 para loseta de losa de tanque | m2 | 140
5,1,6 | 14 A | suministro y colocacion de concreto f'c=28 mpa para vigas y losa de fundicion. incluye formaletas, acabados según lo disponga la interventoria, curado y fraguado por no menos de 7 dias. | M3 | 36
5,1,7 | 14 A | suministro y colocacion de concreto f'c=28 mpa para columnas. incluye formaletas, acabados según lo disponga la interventoria, curado y fraguado por no menos de 7 dias. | M3 | 53
5,1,8 | 13 A | suministro y colocacion de concreto f'c=28 mpa para vigas aereas. incluye formaletas, acabados según lo disponga la interventoria, curado y fraguado por no menos de 7 dias. | M3 | 33
5,1,9 | 13 A | suministro y colocacion de concreto f'c=28 mpa para losa aerea. incluye formaletas, acabados según lo disponga la interventoria, curado y fraguado por no menos de 7 dias. | M3 | 32
5,1,10 | 217 | suministro transporte e instalacion de tuberia PVC union mec. acued, RDE 21 NTC 382, d 8". | ML | 40
5,1,11 | 7 | llenos en material selecto proveniente de la excavación, compactados mecánicamente hasta obtener una densidad igual o mayor del 90% de la densidad obtenida en el ensayo del proctor modificado. su medida será en sitio ya compactado. | M3 | 15
5,1,12 | 8 | suministro, transporte y colocación base granular compactada por medios mecánicos, . incluye equipos, herramientas, mano de obra y elementos necesarios para su normal ejecución. | M3 | 35
5,1,13 | 88 | suministro, transporte e instalación de tubería PVC - alcantarillado - um ø 200 mm (8") o equivalente. incluye equipos, herramientas, mano de obra y elementos necesarios para su normal ejecución. | ML | 50
5,1,14 | 33 | excavación mecánica de material heterogéneo de 0-2 m, bajo cualquier grado de humedad. incluye: roca descompuesta, bolas de roca de volumen inferior a 0.35 m³., su medida será en el sitio. no incluye entibado. | M3 | 36
5,1,15 | 85 | suministro, transporte y colocación de entresuelo en triturado ø 3/4" para cimentación de tubería. incluye equipos, herramientas, mano de obra y elementos necesarios para su normal ejecución. | M3 | 9
5,1,16 | 7 | llenos en material selecto proveniente de la excavación, compactados mecánicamente hasta obtener una densidad igual o mayor del 90% de la densidad obtenida en el ensayo del proctor modificado. su medida será en sitio ya compactado. | M3 | 34
5,1,17 | 4 | cargue manual, retiro y disposición final de material sobrante a hasta 5 km, medido en sitio. incluye equipos, herramientas, mano de obra y elementos necesarios para su normal ejecución. | M3 | 9
5,1,18 | 64 | construcción de mesa y cañuela para cámara de inspección de diámetro de 1,20 m, la pendiente transversal de la cañuela será el 15% y debe ser en concreto de 28mpa esmaltada con cemento. incluye suministro, transporte e instalación de los materiales, todo lo necesario para su correcta construcción. | un | 2
5,1,19 | 65 | suministro, trasporte y construcción de cilindro en concreto de 21 mpa de 1,20 m de diámetro vaciado en sitio. incluye formaleta, equipos, herramientas, mano de obra y elementos necesarios para su normal funcionamiento. | m | 4
5,1,20 | 66 | suministro, trasporte y construcción de cono concéntrico d=1.2m h=0.75m en concreto de 21 mpa vaciado en sitio. incluye formaleta, equipos, herramientas, mano de obra y elementos necesarios para su normal funcionamiento. | und | 2
5,1,21 | 67 | suministro, trasporte y construcción de juego de cuello y anillo para cámara de inspección en concreto de 21 mpa vaciado en sitio. incluye formaleta, equipos, herramientas, mano de obra y elementos necesarios para su normal funcionamiento. | und | 2
5,1,22 | 68 | suministro, transporte y colocación de tapa prefabricada en polipropileno, para cámara de inspección. (ø=0.7 m). incluye equipos, herramientas, mano de obra y elementos necesarios para su normal funcionamiento. | und | 2
5,1,23 | 7 | llenos en material selecto proveniente de la excavación, compactados mecánicamente hasta obtener una densidad igual o mayor del 90% de la densidad obtenida en el ensayo del proctor modificado. su medida será en sitio ya compactado. | M3 | 3
5,1,24 | 84 | suministro, transporte y colocación de llenos en material de préstamo (arenilla o limo), compactados mecánicamente hasta obtener una densidad del 90% de la máxima obtenida en el ensayo del próctor modificado. su medida será en sitio ya compactado. | M3 | 2
5.2 |  | TANQUE Y ACCESORIOS
5,2,1 | 217 | suministro transporte e instalacion de tuberia PVC union mec. acued, RDE 21 NTC 382, d 8". | ML | 60
5,2,2 | 219 | suministro transporte e instalacion de tuberia PVC union mec. acued, RDE 21 NTC 382, d 14". | ML | 100
5,2,3 | 213 | sumnistro transporte e instlacion de codo gran radio 45° jh 8". | UN | 8
5,2,4 | 214 | sumnistro transporte e instalacion de codo radio corto 90° jh 8". | UN | 2
5,2,5 | 78 | suministro, transporte e instalación de tee en HD, extremos bb diámetro de 14". incluye limpiador, lubricante, accesorios y todos los elementos requeridos para su correcta instalación y funcionamiento. | UN | 1
5,2,6 | 173 | reduccion ext. b.b, HD, para PVC, d 14" x 10". | UN | 1
5,2,7 | 174 | suministro transporte e instlaciòn de brida universal HD 10" | UN | 2
5,2,8 | 245 | portaflanche ø14" (400mm) en pead (incluye brida loca metalica ø14", juego de tornillos de 4"x3/8", arandelas, tuercas, guasas (todo en acero inoxidable) y empaque de neopreno e=3mm). incluye suministro transporte e instalación | UN | 1
5,2,9 | 42 | suministro transporte e instalación de válvula compuerta sello elástico 8" jh. incluye equipos, herramientas, mano de obra y elementos necesarios para su normal funcionamiento. | UN | 1
5,2,10 | 43 | suministro transporte e instalación de válvula compuerta sello elástico 14" b.b incluye equipos, herramientas, mano de obra y elementos necesarios para su normal funcionamiento. | UN | 1
5,2,11 | 246 | suministro, montaje e instalación de tanque de 500m3, 6.0m altura y 10.4 metros diámetro en vidrio fusionado al acero. incluye ingreso de 14", salidas de 8" y 14" según diseños, escaleras, cubierta, pasamanos de seguridad en cubierta, mh y certificaciones de calidad en materiales y técnicos, apto para contener agua de consumo humano, con sus pernos y sellador para acople de las paredes y sellador entre la base y la pared del tanque, suministro de un domo autoportante en perfiles galvanizados y lamina de acero para evitar esfuerzos laterales a las paredes del tanque, sistema de pernos en acero galvanizado, acabado exterior. | UND | 1
6 |  | TUBERÍA PEAD CIRCUITO PRESIÓN
6.1 |  | ACTIVIDADES PRELIMINARES
6,1,1 | 90 | localización, trazado y replanteo topográfico de tubería. incluye elaboración y entrega de planos record. | ML | 8071
6,1,2 | 2 | excavación manual de material heterogéneo seco de 0-2 m. de profundidad en brecha. incluye transporte interno, roca descompuesta y bolas de roca de volumen inferior a 0.35 m³. su medida será en el sitio. | M3 | 10139
6,1,3 | 94 | excavación en roca con cuña hidráulica. incluye perforaciones con taladro neumático rotopercutor de 2" de diámetro, desembombe, transporte interno y acopio donde lo indique la interventoría y todos los demás elementos necesarios para su correcta ejecución. su medida sera en sitio. no incluye botada. | M3 | 100
6,1,4 | 93 | entibados temporal en tablón de madera para excavaciones bajo cualquier altura y grado de humedad. incluye suministro, transporte y colocación de elementos en madera, equipos, herramientas, mano de obra y elementos necesarios para su normal ejecución. | M2 | 3500
6,1,5 | 7 | llenos en material selecto proveniente de la excavación, compactados mecánicamente hasta obtener una densidad igual o mayor del 90% de la densidad obtenida en el ensayo del proctor modificado. su medida será en sitio ya compactado. | M3 | 2218
6,1,6 | 84 | suministro, transporte y colocación de llenos en material de préstamo (arenilla o limo), compactados mecánicamente hasta obtener una densidad del 90% de la máxima obtenida en el ensayo del próctor modificado. su medida será en sitio ya compactado. | M3 | 2495
6,1,7 | 85 | suministro, transporte y colocación de entresuelo en triturado ø 3/4" para cimentación de tubería. incluye equipos, herramientas, mano de obra y elementos necesarios para su normal ejecución. | M3 | 1386
6,1,8 | 92 | suministro, transporte y colocación sub- base granular compactada por medios mecánicos, para pavimentos. incluye equipos, herramientas, mano de obra y elementos necesarios para su normal ejecución. | M3 | 760
6,1,9 | 4 | cargue manual, retiro y disposición final de material sobrante a hasta 5 km, medido en sitio. incluye equipos, herramientas, mano de obra y elementos necesarios para su normal ejecución. | M3 | 3881
6,1,10 | 69 | corte de pavimento rígido (para brecha),. incluye corte con máquina de disco según trazado , mano de obra y elementos necesarios para su normal funcionamiento. | ml | 12913.6
6,1,11 | 70 | demolición de pavimento rígido (para brecha). incluye compresor neumático con martillo, accesorios, equipos, herramientas, mano de obra y elementos necesarios para su normal funcionamiento. | M2 | 3228.4
6,1,12 | 19 | reconstrucción pavimento rigido en concreto mr 39 PSI, incluye junta. e= 0,20 mt | M3 | 645.68
6.2 |  | INSTALACIÓN DE TUBERÍAS Y ACCESORIOS
6,2,1 | 29 | instalación de tubería pead pe 100 PN 10 ø 250 mm , unión termo fusión. incluye los equipos, herramientas, mano de obra, transporte interno y elementos necesarios para su normal funcionamiento. | ML | 100
6,2,2 | 30 | instalación de tubería pead pe 100 PN 10 ø350 mm , unión termo fusión. incluye los equipos, herramientas, mano de obra, transporte interno y elementos necesarios para su normal funcionamiento. | ML | 7821
|  | instalación de tubería pead pe 100 PN 10 ø 250 mm , unión termo fusión. incluye los equipos, herramientas, mano de obra, transporte interno y elementos necesarios para su normal funcionamiento. | ML | 50
6,2,3 | 155 | instlaciòn de union tipo dresser HD, d 8" | UN | 4
6,2,4 | 156 | instlaciòn de union tipo dresser HD, d 10" | UN | 4
6,2,5 | 157 | instlaciòn de union tipo dresser HD, d 14" | UN | 4
6,2,6 | 226 | instalacion y puesta en marcha de medidor de flujo de tipo electromagnetico (full bore), compacto, DN 10" presión de trabajo: 10 bar (145 PSI) * rata de flujo: 530 m3/h. a una velocidad de 3 m/s.. incluye porta bidras, bridas metalicas, tornilleria, empaque y todolo necesario para su correcto funcionamiento. | UN | 1
6,2,7 | 227 | instalacion y puesta en marcha de medidor de flujo de tipo electromagnetico (full bore), compacto, DN 14" presión de trabajo: 16 bar (235 PSI) * rata de flujo: 54 m3/h. a una velocidad de 3 m/s. incluye porta bidras, bridas metalicas, tornilleria, empaque y todolo necesario para su correcto funcionamiento. | UN | 1
6,2,8 | 228 | instalacion y puesta en marcha de registrador con totalizador, alimentacion: 100 - 230 vac, interface: usb, card industrial de 256 mb, montaje en campo ip65 | UN | 2
7 |  | REDES DE DISTRIBUCIÓN
7.1 |  | ACTIVIDADES PRELIMINARES
7,1,1 | 90 | localización, trazado y replanteo topográfico de tubería. incluye elaboración y entrega de planos record. | ML | 31425
7,1,2 | 1 | localización y replanteo de construcciones. incluye: costos por concepto de mano de obra, materiales y alquiler de equipos necesarios para la realización de los trabajos de medición, nivelación, elaboración de carteras de campo, modificaciones a los planos originales y la elaboración de los planos récord de construcción. | M2 | 12
7,1,3 | 2 | excavación manual de material heterogéneo seco de 0-2 m. de profundidad en brecha. incluye transporte interno, roca descompuesta y bolas de roca de volumen inferior a 0.35 m³. su medida será en el sitio. | M3 | 18383.625
7,1,4 | 7 | llenos en material selecto proveniente de la excavación, compactados mecánicamente hasta obtener una densidad igual o mayor del 90% de la densidad obtenida en el ensayo del proctor modificado. su medida será en sitio ya compactado. | M3 | 10605.9375
7,1,5 | 92 | suministro, transporte y colocación sub- base granular compactada por medios mecánicos, para pavimentos. incluye equipos, herramientas, mano de obra y elementos necesarios para su normal ejecución. | M3 | 4949.4375
7,1,6 | 85 | suministro, transporte y colocación de entresuelo en triturado ø 3/4" para cimentación de tubería. incluye equipos, herramientas, mano de obra y elementos necesarios para su normal ejecución. | M3 | 3535.3125
7,1,8 | 5 | cargue manual, retiro y disposición final de material sobrante a hasta 10 km, medido en sitio. incluye equipos, herramientas, mano de obra y elementos necesarios para su normal ejecución. | M3 | 8484.75
7,1,9 | 69 | corte de pavimento rígido (para brecha),. incluye corte con máquina de disco según trazado , mano de obra y elementos necesarios para su normal funcionamiento. | ML | 37081.5
7,1,10 | 70 | demolición de pavimento rígido (para brecha). incluye compresor neumático con martillo, accesorios, equipos, herramientas, mano de obra y elementos necesarios para su normal funcionamiento. | M2 | 16686.675
7,1,11 | 20 | reconstrucción pavimento rigido en concreto con mr 39, incluye junta. e=0,20 mt | m3 | 3337.335
7,1,12 | 24 | concreto simple de 2500 PSI para anclajes accesorios linea | M3 | 32
7,1,13 | 15 | suministro, transporte y colocación de concreto f'c = 245 kg/cm2 - 3500PSI, para construcción de pisos. incluye formaleta, equipos, herramientas, mano de obra y elementos necesarios para su normal funcionamiento. | M3 | 6
7,1,14 | 25 | suministro, transporte, corte, figuración y colocación de acero de refuerzo fy = 420 mpa-60000 PSI, corrugado. incluye transporte con descarga, alambre de amarre, certificados y todos los elementos necesarios para su correcta instalación, según diseño y recomendaciones estructurales. | KG | 360
7,1,15 | 71 | demolición de andén en concreto, tableta o granito . incluye corte compresor neumático con martillo, accesorios, equipos, herramientas, mano de obra y elementos necesarios para su normal funcionamiento. | M2 | 7168.5246
7,1,16 | 21 | construcción de andén, concreto 2500 PSI de 0,12 m, cimentación en piedra, para andenes. incluye equipos, herramientas, mano de obra y elementos necesarios para su normal ejecución. | M2 | 7168.5246
7,1,16,A | 8 | suministro, transporte y colocación base granular compactada por medios mecánicos, . incluye equipos, herramientas, mano de obra y elementos necesarios para su normal ejecución. | m3 | 1364.6
7,1,17 | 100 | suministro, transporte y colocación de piso en tableta. incluye equipos, herramientas, mano de obra, transporte interno y elementos necesarios para su normal funcionamiento. | M2 | 1233
7,1,18 | 62 | suministro, transporte y colocación de cordón prefabricado de 0.15 x 0.45 x 0.80 m de concreto de 21 mpa, tres caras, juntas ranuradas, referencia bordillo barrera recto tipo u10 . incluye excavación, conformación del terreno, ajustes de concreto o pavimento donde sea necesario, mortero 1:4 de asiento y pega en las longitudes más adecuadas para el desarrollo de la obra, y todo lo necesario para su correcta construcción y funcionamiento. según diseño. | ML | 3500
7,1,19 | 2 | excavación manual de material heterogéneo seco de 0-2 m. de profundidad en brecha. incluye transporte interno, roca descompuesta y bolas de roca de volumen inferior a 0.35 m³. su medida será en el sitio. | M3 | 5019
7,1,20 | 94 | excavación en roca con cuña hidráulica. incluye perforaciones con taladro neumático rotopercutor de 2" de diámetro, desembombe, transporte interno y acopio donde lo indique la interventoría y todos los demás elementos necesarios para su correcta ejecución. su medida sera en sitio. no incluye botada. | M3 | 29
7.2 |  | INSTALACIÓN DE TUBERÍAS Y ACCESORIOS
7,2,1 | 216 | inst tub flexibles acueducto, DN 2 a 4" | ML | 24937
7,2,2 | 221 | inst tub flexibles acueducto, DN 6 y 8" | ML | 3606
7,2,3 | 223 | inst tub flexibles acueducto, DN 10 y 12" | ML | 2882
7,2,4 | 175 | instalación hidrantes 3" incluye todos los accesorios y valvulas. | UN | 10
7,2,5 | 176 | instalación hidrantes 4" incluye todos los accesorios y valvulas | UN | 10
7,2,6 | 38 | instalación de valvula compuerta de sello elastico de 2" jhxjh | UND | 12
7,2,7 | 39 | instalación de valvula compuerta de sello elastico de 3" jhxjh | UND | 22
7,2,8 | 40 | instalación de valvula compuerta de sello elastico de 4" jhxjh | UND | 18
7,2,9 | 41 | instalación de valvula compuerta de sello elastico de 6" jhxjh | UND | 10
7,2,10 |  | instalacion codo 11 1/4° HD de 3 a 8" | UN | 32
7,2,11 |  | instalacion codo 22 1/2 HD de 3 a 10" | UN | 36
7,2,12 |  | instalacion codo 45° HD de 3 a 8" | UN | 13
7,2,13 |  | instalacion codo 90° HD de 3 a 10" | UN | 268
7,2,14 |  | instalacion codo gran rad 11 1/4 de 3 a 12" | UN | 24
7,2,15 |  | instalacion reduccion ext. lisos HD de 2 a 8" | UN | 56
7,2,16 |  | instalaciontapón macho HD HD de 2 a 8" | UN | 42
7,2,17 |  | instalacion tee ext. lisos HD de 2 a 8" | UN | 145
7,2,18 |  | instalacion unión de 2 a 8" | UN | 415
8 |  | ACOMETIDAS
8.1 | 177 | suministro transporte e instalación medidor volumetrico de chorro mult aleac cu o fundic fe, d 1/2 | UND | 2331
8.2 | 178 | suministro transporte e instalación medidor chorro mult aleac cu o fundic fe, d3/4. | UN | 68
8.3 | 158 | suministro transporte e instalacio registro de corte en broche - laton, 150 PSI, diametro 1/2". | UN | 2331
8.4 | 159 | suministro transporte e instalación registro de rueda o bola de 1/2". | UN | 2331
8.5 | 127 | suministro transporte e instalación tub. pf + uad, acometidas acueducto, RDE 9. d=1/2" | ML | 13986
8.6 | 126 | suministro transporte e instalación cajilla medidor en concreto incluye tapa en hf. | UN | 2331
8.7 |  | reparacion de acometidas de acueducto diametro 1/2" | UN | 850
8.8 |  | reparacion de acometidas de acueducto diametro 3/4" | UN | 150
8.9 |  | traslado de acometidas de acueducto diametro 1/2" | UN | 350
8.1 |  | traslado de acometidas de acueducto diametro 3/4" | UN | 80
8.11 | 181 | instalación collarines PVC de 2" a 8" | UND | 2331
9 |  | INSTALACIÓNES ELÉCTRICAS
9.1 | 229 | sumnistro, transporte, colocacion y puesta en marcha de transformador 300 kva 13.2 v/440 - 220v - en aceite. según NTC 819 4ª revisión. incluye termómetro con contactos, nivel magnético con contactos, válvula de sobrepresión con contacto y pruebas de rutina según NTC | UND | 1
9.2 | 230 | sumnistro, transporte, colocacion y puesta en marcha de cortacircuitos 15 kv. | UND | 3
9.3 | 231 | sumnistro, transporte, colocacion y puesta en marcha de pararrayos 10 ka. | UND | 3
9.4 | 232 | sumnistro, transporte, colocacion y puesta en marcha de cable xlpe - 15 kv. | ML | 50
9.5 | 233 | sumnistro, transporte, colocacion y puesta en marcha de sistema de puesta a tierra. | un | 1
9.6 | 234 | sumnistro, transporte, colocacion y puesta en marcha de ducto metalico galvanizado tipo rigid de 4" | ML | 10
9.7 | 235 | sumnistro, transporte e instalación de adaptador terminal PVC de 4 tipo campana | UND | 4
10 |  | OPTIMIZACION PTAP EXISTENTE
10.1 |  | SECCIÓN COAGULACÓN
10,1,1 | 247 | adecuacion de superficie, muros y pisos. incluye preparación de superficie y resane con mortero | M2 | 91
10,1,2 | 241 | retiro e instalacion de cubierta asbesto cemento y vigas de madera. no incluye materiales | M2 | 102
10,1,3 | 5 | cargue manual, retiro y disposición final de material sobrante a hasta 10 km, medido en sitio. incluye equipos, herramientas, mano de obra y elementos necesarios para su normal ejecución. | M3 | 1
10,1,4 | 248 | repello impermeabilizado pisos y paredes interiores canal . incluye preparación de superficie, resane con mortero y cemento para impermeabilizar | M2 | 109
10,1,5 | 109 | pintura epóxica para protección de muros (toc c.t. - 85 o similar) dos capas | M2 | 49
10,1,6 | 110 | protección de superficies con mortero de reparación en elementos estructurales de concreto, modificado con polímeros (sikatop-122 o similar) + mano de obra | M2 | 109
10.2 |  | CASETA DE COAGULACIÓN
10,2,1 | 101 | suministro, transporte y colocación de piso en cerámica trafico pesado. incluye equipos, herramientas, mano de obra, transporte interno y elementos necesarios para su normal funcionamiento. | M2 | 28
10,2,2 | 102 | suministro, transporte y colocación de mesón en concreto. incluye equipos, herramientas, mano de obra, transporte interno y elementos necesarios para su normal funcionamiento. | M2 | 7
10,2,3 | 25 | refuerzo malla electrosoldada para mesones | KG | 7
10,2,4 | 239 | suministro transporte e instalación de viga metalica en perfil metalico 160 mm x 60 x 2 mm, incluye soldadura, equipos y consumibles. | ML | 30
10,2,5 | 249 | estuco y pintura de paredes . incluye preparación de superficie, cemento para impermeabilizar, estuco y pintura de paredes | M2 | 143
10,2,6 |  | sum- instalación sistema de dosificacion de sulfato de aluminio, para ptap de 60 l/s | UN | 1
10,2,7 | 240 | reposición de cubierta en eternit. incluye desmonte y reinstalación | M2 | 6
10.3 |  | SECCIÓN FLOCULACIÓN
10,3,1 | 72 | demolición de muros . incluye corte martillo demoledor, accesorios, equipos, herramientas, mano de obra y elementos necesarios para su normal funcionamiento. | M3 | 5
10,3,2 | 247 | adecuacion de superficie, muros y pisos. incluye preparación de superficie y resane con mortero | M2 | 483
10,3,3 | 248 | repello impermeabilizado pisos y paredes interiores canal . incluye preparación de superficie, resane con mortero y cemento para impermeabilizar | M2 | 483
10,3,4 | 111 | recubrimiento para concreto con inhibidor de corrosión (sikaferrogard-903 o similar) + mano de obra | M2 | 483
10,3,5 | 35 | suministro transporte e instalación de laminas en prfv . fabricado en resina de poliéster ortoftálica reforzado con fibra de vidrio tipo matt de 450gr/cm2 y woven roving 610 gr/cm2, acabado exterior en pintura poliéster blanca, con estabilizadores u.v. espesor 7mm | m2 | 391.68
10,3,6 | 57 | suministro, transporte e instalación de pasamanos en tubería negra liviana ø2" tres líneas, calibre 14. incluye paral, dos capas de pintura anticorrosiva, pintura amarillo tránsito tipo intemperie, platinas en acero de 0,12m x 0,12m e= 3/16, pernos en acero de ø1/4" x 3-1/4", corte, soldadura, equipos, herramientas, mano de obra, transporte interno y elementos necesarios para su normal funcionamiento. | ML | 73
10,3,7 | 35 | suministro transporte e instalación de laminas en prfv . fabricado en resina de poliéster ortoftálica reforzado con fibra de vidrio tipo matt de 450gr/cm2 y woven roving 610 gr/cm2, acabado exterior en pintura poliéster blanca, con estabilizadores u.v. espesor 7mm | m2 | 391.68
10.4 |  | SEDIMENTADOR
10,4,1 | 247 | adecuacion de superficie, muros y pisos. incluye preparación de superficie y resane con mortero | M2 | 335
10,4,2 | 250 | pañete de muros e=0,02m. | M2 | 335
10,4,3 | 111 | recubrimiento para concreto con inhibidor de corrosión (sikaferrogard-903 o similar) + mano de obra | M2 | 335
10,4,4 | 35 | suministro transporte e instalación de laminas en prfv . fabricado en resina de poliéster ortoftálica reforzado con fibra de vidrio tipo matt de 450gr/cm2 y woven roving 610 gr/cm2, acabado exterior en pintura poliéster blanca, con estabilizadores u.v. espesor 7mm | m2 | 1886.4
10,4,5 | 57 | suministro, transporte e instalación de pasamanos en tubería negra liviana ø2" tres líneas, calibre 14. incluye paral, dos capas de pintura anticorrosiva, pintura amarillo tránsito tipo intemperie, platinas en acero de 0,12m x 0,12m e= 3/16, pernos en acero de ø1/4" x 3-1/4", corte, soldadura, equipos, herramientas, mano de obra, transporte interno y elementos necesarios para su normal funcionamiento. | ML | 54
10.5 |  | CÁMARA DE CONTACTO PARA CLORACIÓN
10,5,1 | 251 | desmonte y limpieza | M2 | 112
10,5,2 | 2 | excavación manual de material heterogéneo seco de 0-2 m. de profundidad en brecha. incluye transporte interno, roca descompuesta y bolas de roca de volumen inferior a 0.35 m³. su medida será en el sitio. | M3 | 314
10,5,3 | 7 | llenos en material selecto proveniente de la excavación, compactados mecánicamente hasta obtener una densidad igual o mayor del 90% de la densidad obtenida en el ensayo del proctor modificado. su medida será en sitio ya compactado. | M3 | 31
10,5,4 | 4 | cargue manual, retiro y disposición final de material sobrante a hasta 5 km, medido en sitio. incluye equipos, herramientas, mano de obra y elementos necesarios para su normal ejecución. | M3 | 282
10,5,5 | 16 | suministro, transporte y colocación de concreto f'c = 175 kg/cm2 - 2500PSI, para construcción de pisos. incluye formaleta, equipos, herramientas, mano de obra y elementos necesarios para su normal funcionamiento. | M3 | 25
10,5,6 | 14 | paredes tanque concreto 3500 PSI-24,5 mpa PSI impermabilizado y reforzado | M3 | 24
10,5,7 | 14 | paredes tabiques de paso concreto 3500 PSI-24,5 mpa impermabilizado y reforzado | M3 | 17
10,5,8 | 15 | piso tanque. suministro, transporte y colocación de concreto f'c = 245 kg/cm2 - 3500PSI, para construcción de pisos. incluye formaleta, equipos, herramientas, mano de obra y elementos necesarios para su normal funcionamiento. | M3 | 25
10,5,9 | 13 | tapa tanque. suministro, transporte y colocación de concreto f'c = 280 kg/cm2 - 3500PSI, para construcción de estructuras aéreas. incluye formaleta, equipos, herramientas, mano de obra y elementos necesarios para su normal funcionamiento. | M3 | 14
10,5,10 | 34 | suministro, transporte e instalación de cinta PVC de e=15 cm, para juntas de construcción. incluye equipos, herramientas, mano de obra, transporte interno y elementos necesarios para su normal funcionamiento. | ML | 40
10,5,11 | 22 | construcción de cajas de registro de 60 x 60 x altura hasta 126 cm. en concreto de 21mpa. con impermeabilizante integral tipo sika o equivalente, con concrefibra el piso y tapa en concreto, la tapa con su respectivo herraje. incluye suministro, transporte e instalación de los materiales, formaleta, vibrado y todos los elementos necesarios apara su correcta construcción y funcionamiento. según diseño y especificaciones. la excavación, llenos, entresuelo y acero de refuerzo se pagarán en su ítem respectivo. | UN | 2
10,5,12 | 25 | suministro, transporte, corte, figuración y colocación de acero de refuerzo fy = 420 mpa-60000 PSI, corrugado. incluye transporte con descarga, alambre de amarre, certificados y todos los elementos necesarios para su correcta instalación, según diseño y recomendaciones estructurales. | KG | 8708
10,5,13 | 73 | suministro, transporte e instalación de tubería PVC unión mecanica de diámetro de 10" RDE 26 o equivalente. incluye los equipos, herramientas, mano de obra, transporte interno y elementos necesarios para su normal funcionamiento. | ML | 30
10,5,14 | 74 | suministro, transporte e instalación de tee en HD, extremos j.h para PVC con un diámetro de 10". incluye limpiador, lubricante, accesorios y todos los elementos requeridos para su correcta instalación y funcionamiento. | UN | 2
10,5,15 | 75 | suministro, transporte e instalación de codo 90 en HD, extremos j.h para PVC con un diámetro de 10". incluye limpiador, lubricante, accesorios y todos los elementos requeridos para su correcta instalación y funcionamiento. | UN | 2
10,5,16 | 83 | suministro transporte e instalación de válvula cortina hf 10" j.h. incluye equipos, herramientas, mano de obra y elementos necesarios para su normal funcionamiento. | UN | 2
10.6 |  | CASETA DE CLORACIÓN Y EQUIPOS
10,6,1 | 15 | viga de cimentacion 15 x 15 cm, 15 m longitud. concreto 3500 PSI | m3 | 0.3375
10,6,2 | 14 | columna 15 x 15 cm, 21 metros longitud. concreto 3500 PSI | m3 | 0.4725
10,6,3 | 13 | viga de coronamiento 15 x 15 cm, 16 metros longitud. concreto 3500 PSI | m3 | 0.36
10,6,4 | 102 | mesones en concreto | m2 | 1
10,6,5 | 99 | suministro, transporte y colocación de piso en cerámica común. incluye equipos, herramientas, mano de obra, transporte interno y elementos necesarios para su normal funcionamiento. | m2 | 1
10,6,6 | 25 | suministro, transporte, corte, figuración y colocación de acero de refuerzo fy = 420 mpa-60000 PSI, corrugado. incluye transporte con descarga, alambre de amarre, certificados y todos los elementos necesarios para su correcta instalación, según diseño y recomendaciones estructurales. | KG | 348
10,6,7 | 21 | construcción de andén, concreto 2500 PSI de 0,12 m, cimentación en piedra, para andenes. incluye equipos, herramientas, mano de obra y elementos necesarios para su normal ejecución. | m2 | 5
10,6,7. A | 92 | suministro, transporte y colocación sub- base granular compactada por medios mecánicos, para pavimentos. incluye equipos, herramientas, mano de obra y elementos necesarios para su normal ejecución. | M3 | 1
10,6,8 | 242 | suministro transporte e instalación de cubierta en teja ondula a.c. incluye amarres | M2 | 11
10,6,9 | 243 | suministro transporte e instalación de correa metalica en perfil metalico 160 mm x 60 x 2 mm, incluye soldadura, equipos y consumibles. | ML | 15
10,6,10 | 252 | suministro, transporte e instalación de canoa en PVC incluye accesorios, bajantes, equipos, herramientas, mano de obra, transporte interno y elementos necesarios para su normal funcionamiento. | ML | 16
10,6,11 | 26 | muro en ladrillo comun e=0.15 m. | M2 | 37
10,6,12 | 250 | pañete de muros e=0,02m. | M2 | 74
10,6,13 | 27 | puerta metalica 0.90x2,20 m | UN | 2
10,6,14 | 28 | suministro, transporte e instalación de ventana reja metálica de 1,0x0,9 m en tubo cuadrado 3/4". incluye marco, equipos, herramientas, mano de obra, transporte interno y elementos necesarios para su normal funcionamiento. calibre 20 | UN | 4
10,6,15 | 249 | estuco y pintura de paredes . incluye preparación de superficie, cemento para impermeabilizar, estuco y pintura de paredes | M2 | 74
10,6,16 | 103 | suministro transporte y colocación de elementos de abasto y desagües. | UND | 1
10,6,17 | 96 | suministro, transporte instalación y puesta en servicio de acometida secundaria en cables 2no. 8 + no. 10 thhn. en tubería de 1" PVC conduit desde la trenza pasando por el medidor hasta el tablero general. incluye equipos, herramientas, mano de obra, transporte interno y elementos necesarios para su normal funcionamiento. | UND | 1
10,6,18 | 97 | suministro, transporte, instalación y puesta en servicio de terminal secundaria ra4-003, norma epm. incluye equipos, herramientas, mano de obra, transporte interno y elementos necesarios para su normal funcionamiento. | UND | 2
10,6,19 | 105 | suministro, transporte e instalación de salida para toma pata trabada a 220 v, en alambre 3 # 12 thhn por tubería PVC de 1/2". incluye accesorios, fijación y todos los elementos necesarios para su correcto funcionamiento. | UND | 2
10,6,20 | 98 | suministro, transporte instalación y puesta en servicio de tablero de breaker de 2 circuitos monofásico con tapa. incluye 2 breakers monofásicos de 20 amp, según cuadro de cargas, equipos, herramientas, mano de obra, transporte interno y elementos necesarios para su normal funcionamiento. | UND | 1
10,6,21 | 244 | sistema de dosificación de cloro gaseoso con capacidad de 0-50 lbs/día con funcionamiento automatico. incluye dosificador de clorode 0-50 lbs,manifold hidráulico, analizador de cloro residual, autoválvula digital con capacidad de 0-100 lb/día para la automatización de la dosificación de cloro gaseoso, báscula digital para pesar dos (2) cilindros de cloro de 68 kg, dos cilindros cilindro para almacenamiento y transporte de cloro de capacidad 68kg. | UND | 1
10.7 |  | ADECUACIÓN DE LABORATORIOS
10,7,1 | 102 | suministro, transporte y colocación de mesón en concreto. incluye equipos, herramientas, mano de obra, transporte interno y elementos necesarios para su normal funcionamiento. | M2 | 6
10,7,2 | 99 | suministro, transporte y colocación de piso en cerámica común. incluye equipos, herramientas, mano de obra, transporte interno y elementos necesarios para su normal funcionamiento. | M2 | 6
10,7,3 | 25 | suministro, transporte, corte, figuración y colocación de acero de refuerzo fy = 420 mpa-60000 PSI, corrugado. incluye transporte con descarga, alambre de amarre, certificados y todos los elementos necesarios para su correcta instalación, según diseño y recomendaciones estructurales. | KG | 13
10,7,4 | 101 | suministro, transporte y colocación de piso en cerámica trafico pesado. incluye equipos, herramientas, mano de obra, transporte interno y elementos necesarios para su normal funcionamiento. | M2 | 62
10,7,5 | 249 | estuco y pintura de paredes . incluye preparación de superficie, cemento para impermeabilizar, estuco y pintura de paredes | M2 | 111
10,7,6 | 103 | suministro transporte y colocación de elementos de abasto y desagües. | UND | 1
10,7,7 | 96 | suministro, transporte instalación y puesta en servicio de acometida secundaria en cables 2no. 8 + no. 10 thhn. en tubería de 1" PVC conduit desde la trenza pasando por el medidor hasta el tablero general. incluye equipos, herramientas, mano de obra, transporte interno y elementos necesarios para su normal funcionamiento. | UND | 1
10,7,8 | 97 | suministro, transporte, instalación y puesta en servicio de terminal secundaria ra4-003, norma epm. incluye equipos, herramientas, mano de obra, transporte interno y elementos necesarios para su normal funcionamiento. | UND | 4
10,7,9 | 105 | punto electrico tomas | UND | 4
10,7,10 | 98 | suministro, transporte instalación y puesta en servicio de tablero de breaker de 2 circuitos monofásico con tapa. incluye 2 breakers monofásicos de 20 amp, según cuadro de cargas, equipos, herramientas, mano de obra, transporte interno y elementos necesarios para su normal funcionamiento. | UND | 1
VALOR TOTAL COSTO DIRECTO OBRA
Administración:
Imprevistos:
Utilidad:
IVA SOBRE LA UTILIDAD (19%)
VALOR TOTAL OBRA CIVIL
ITEM | APU | DESCRIPCIÓN | UN | CANT | V/UNITARIO | V/TOTAL
6.3 |  | SUMINISTRO DE TUBERÍAS Y ACCESORIOS
6,3,1 | 29 | SUMINISTRO de tubería PEAD PE 100 PN 10 Ø 250 mm , unión termo fusión. Incluye los equipos, herramientas, mano de obra, transporte interno y elementos necesarios para su normal funcionamiento. | ML | 50
6,3,2 | 30 | SUMINISTRO de tubería PEAD PE 100 PN 10 Ø350 mm , unión termo fusión. Incluye los equipos, herramientas, mano de obra, transporte interno y elementos necesarios para su normal funcionamiento. | ML | 7821
6,3,3 | 155 | suministro transporte e instlaciòn de union tipo dresser hd, d 8" | UN | 4
6,3,4 | 156 | suministro transporte e instlaciòn de union tipo dresser hd, d 10" | UN | 4
6,3,5 | 157 | suministro transporte e instlaciòn de union tipo dresser hd, d 14" | UN | 4
6,3,6 | 226 | suministro de medidor de flujo de tipo electromagnetico (full bore), compacto, DN 10" | UN | 1
6,3,7 | 227 | suministro de medidor de flujo de tipo electromagnetico (full bore), compacto, DN 14" | UN | 1
6,3,8 | 228 | sumnistro de registrador con totalizador, alimentacion: 100 - 230 vac, interface: usb, card industrial de 256 mb, montaje en campo ip65 | UN | 2
|  | SUMINISTRO de tubería PEAD PE 100 PN 10 Ø 200 mm , unión termo fusión. Incluye los equipos, herramientas, mano de obra, transporte interno y elementos necesarios para su normal funcionamiento. | ML | 50
7.3 |  | REDES DE DISTRIBUCIÓN SUMINISTRO
7,3,1 |  | SUMINISTRO TUBERÍAS
7,3,1,1 | 215 | tubería PVC unión mec. acued, RDE 26 NTC 382, d 2" | ML | 11189
7,3,1,2 | 216 | tubería PVC unión mec. acued, RDE 26 NTC 382, d 3". | ML | 10885
7,3,1,3 | 220 | tubería PVC unión mec. acued, RDE 26 NTC 382, o, 160 PSI astm 1483, d4". | ML | 2863
7,3,1,4 | 221 | tubería PVC unión mec. acued, RDE 26 NTC 382, o, 160 PSI astm 1483, d6". | ML | 1491
7,3,1,5 | 222 | tubería PVC unión mec. acued, RDE 26 NTC 382, o, 160 PSI astm 1483, d8". | ML | 2115
7,3,1,6 | 223 | tubería PVC unión mec. acued, RDE 26 NTC 382, o, 160 PSI astm 1483, d10". | ML | 2882
7,3,2
7,3,2,1 | 209 | codo 11 1/4° HD, ext, lisos PVC, d 3". | UN | 12
7,3,2,2 | 210 | codo 11 1/4° HD, ext, lisos PVC, d 4". | UN | 12
7,3,2,3 | 211 | codo 11 1/4° HD, ext, lisos PVC, d 6". | UN | 4
7,3,2,4 | 212 | codo 11 1/4° HD, ext, lisos PVC, d 8". | UN | 4
7,3,3
7,3,3,1 | 204 | codo 22 1/2 HD, ext, lisos PVC, d 3". | UN | 16
7,3,3,2 | 205 | codo 22 1/2° HD, ext, lisos PVC, d 4". | UN | 8
7,3,3,3 | 206 | codo 22 1/2° HD, ext, lisos PVC, d 6". | UN | 4
7,3,3,4 | 207 | codo 22 1/2° HD, ext, lisos PVC, d 8". | UN | 4
7,3,3,5 | 208 | codo 22 1/2° HD, ext, lisos PVC, d 1o". | UN | 4
7,3,4
7,3,4,1 | 200 | codo 45 HD, ext, lisos PVC, d 3". | UN | 3
7,3,4,2 | 201 | codo 45 HD, ext, lisos PVC, d 4". | UN | 2
7,3,4,3 | 202 | codo 45 HD, ext, lisos PVC, d 6". | UN | 6
7,3,4,4 | 203 | codo 45° HD, ext, lisos PVC, d 8". | UN | 2
7,3,5
7,3,5,1 | 194 | codo 90° HD, ext, lisos PVC, d 2". | UN | 100
7,3,5,2 | 195 | codo 90° HD, ext, lisos PVC, d 3". | UN | 65
7,3,5,3 | 196 | codo 90° HD, ext, lisos PVC, d 4". | UN | 45
7,3,5,4 | 197 | codo 90° HD, ext, lisos PVC, d 6". | UN | 30
7,3,5,5 | 198 | codo 90° HD, ext, lisos PVC, d 8". | UN | 20
7,3,5,6 | 199 | codo 90° HD, ext, lisos PVC, d 10". | UN | 8
7,3,6
7,3,6,1 | 184 | codo gran rad 11 1/4° PVC, u. mec RDE21 de 3. | UN | 4
7,3,6,2 | 185 | codo gran rad 11 1/4° PVC, u. mec RDE21 de 4. | UN | 2
7,3,6,3 | 186 | codo gran rad 11 1/4° PVC, u. mec RDE21 de 6. | UN | 2
7,3,6,4 | 187 | codo gran rad 11 1/4° PVC, u. mec RDE21 de 8. | UN | 2
7,3,6,5 | 188 | codo gran rad 11 1/4° PVC, u. mec RDE21 de 10. | UN | 2
7,3,6,6 | 189 | codo gran rad 22 1/2° PVC, u. mec RDE21 de 3. | UN | 4
7,3,6,7 | 190 | codo gran rad 22 1/2° PVC, u. mec RDE21 de 4. | UN | 2
7,3,6,8 | 191 | codo gran rad 22 1/2° PVC, u. mec RDE21 de 6. | UN | 2
7,3,6,9 | 192 | codo gran rad 22 1/2° PVC, u. mec RDE21 de 8. | UN | 2
7,3,6,10 | 193 | codo gran rad 22 1/2° PVC, u. mec RDE21 de 12. | UN | 2
7,3,7
7,3,7,1 | 179 | collar deriv PVC, d2 x 2omm. | UN | 970
7,3,7,2 | 180 | collares derivacion sencillo - tornillo metalico PN 10, d 3" x 20mm. | UN | 870
7,3,7,3 | 181 | collares derivacion sencillo - tornillo metalico PN 10, d 4" x 20mm. | UN | 190
7,3,7,4 | 182 | collares derivacion sencillo - tornillo metalico PN 10, d 6" x 20mm. | UN | 140
7,3,7,5 | 183 | collares derivacion sencillo - tornillo metalico PN 10, d 8" x 20mm. | UN | 150
7,3,8
7,3,8,1 | 175 | hidratante HD, d 3" dos salidas ext. liso. | UN | 10
7,3,8,2 | 176 | hidratante HD, d 4" tres salidas ext. liso. | UN | 10
7,3,8,3 | 38 | válvula compuerta sello elástico 2" jh. incluye equipos, herramientas, mano de obra y elementos necesarios para su normal funcionamiento. | un | 12
7,3,8,4 | 39 | válvula compuerta sello elástico 3" jh. incluye equipos, herramientas, mano de obra y elementos necesarios para su normal funcionamiento. | un | 22
7,3,8,5 | 40 | válvula compuerta sello elástico 4" jh. incluye equipos, herramientas, mano de obra y elementos necesarios para su normal funcionamiento. | un | 18
7,3,8,6 | 41 | válvula compuerta sello elástico 6" jh. incluye equipos, herramientas, mano de obra y elementos necesarios para su normal funcionamiento. | un | 10
7,3,9
7,3,9,1 | 165 | reduccion ext. lisos HD, para PVC, d 3" x 2". | UN | 8
7,3,9,2 | 166 | reduccion ext. lisos HD, para PVC, d 4" x 3". | UN | 6
7,3,9,3 | 167 | reduccion ext. lisos HD, para PVC, d 6" x 3". | UN | 6
7,3,9,4 | 168 | reduccion ext. lisos HD, para PVC, d 6" x 4". | UN | 6
7,3,9,5 | 169 | reduccion ext. lisos HD, para PVC, d 8" x 3". | UN | 8
7,3,9,6 | 170 | reduccion ext. lisos HD, para PVC, d 8" x 4". | UN | 4
7,3,9,7 | 171 | reduccion ext. lisos HD, para PVC, d 8" x 6". | UN | 8
7,3,9,8 | 172 | reduccion ext. lisos HD, para PVC, d 10" x 8". | UN | 10
7,3,10
7,3,10,1 | 160 | tapón macho HD, ext, liso, para PVC, d 2". | UN | 20
7,3,10,2 | 161 | tapón macho HD, ext, liso, para PVC, d 3". | UN | 10
7,3,10,3 | 162 | tapón macho HD, ext, liso, para PVC, d 4". | UN | 8
7,3,10,4 | 163 | tapón macho HD, ext, liso, para PVC, d 6". | UN | 2
7,3,10,5 | 164 | tapón macho HD, ext, liso, para PVC, d 8". | UN | 2
7,3,11
7,3,11,1 | 145 | tee ext. lisos HD, acued, para PVC, d 2" x 2". | UN | 68
7,3,11,2 | 146 | tee ext. lisos HD, acued, para PVC, d 3" x 3". | UN | 34
7,3,11,3 | 147 | tee ext. lisos HD, acued, para PVC, d 4" x 3". | UN | 4
7,3,11,4 | 148 | tee ext. lisos HD, acued, para PVC, d 4" x 4". | UN | 12
7,3,11,5 | 149 | tee ext. lisos HD, acued, para PVC, d 6" x 3". | UN | 3
7,3,11,6 | 150 | tee ext. lisos HD, acued, para PVC, d 6" x 4". | UN | 3
7,3,11,7 | 151 | tee ext. lisos HD, acued, para PVC, d 6" x 6". | UN | 4
7,3,11,8 | 152 | tee ext. lisos HD, acued, para PVC, d 8" x 3". | UN | 3
7,3,11,9 | 153 | tee ext. lisos HD, acued, para PVC, d 8" x 8". | UN | 4
7,3,11,10 | 154 | tee ext. lisos HD, acued, para PVC, d 10" x 8". | UN | 2
7,3,11,11 | 155 | tee ext. lisos HD, acued, para PVC, d 10" x 10". | UN | 8
7,3,12
7,3,12,1 | 128 | unión reparacion PVC, mec, d 2". | UN | 120
7,3,12,2 | 129 | unión reparacion PVC, mec, d 3". | UN | 35
7,3,12,3 | 130 | unión reparacion PVC, mec, d 4". | UN | 25
7,3,12,4 | 131 | unión reparacion PVC, mec, d 6". | UN | 20
7,3,12,5 | 132 | unión reparacion PVC, mec, d 8". | UN | 15
7,3,12,6 | 133 | unión reparacion PVC, mec, d 10". | UN | 6
7,3,12,7 | 134 | unión mec simple PVC d 2". | UN | 75
7,3,12,8 | 135 | unión mec simple PVC d 3". | UN | 43
7,3,12,9 | 136 | unión mec simple PVC d 4". | UN | 32
7,3,12,10 | 137 | unión mec simple PVC d 6". | UN | 18
7,3,12,11 | 138 | unión mec simple PVC d 8". | UN | 4
7,3,12,12 | 139 | unión mec simple PVC d 10". | UN | 4
7,3,12,13 | 140 | unión rapida PVC, d 3". | UN | 8
7,3,12,14 | 141 | unión rapida PVC, d 4". | UN | 4
7,3,12,15 | 142 | unión rapida PVC, d 6". | UN | 3
7,3,12,16 | 143 | unión rapida PVC, d 8". | UN | 2
7,3,12,17 | 144 | unión rapida PVC, d 10". | UN | 1
10.8
10,8,1 | 112 | suministro de estantería, base metálica, puertas corredizas en vidrio espesor 5mm | m2 | 10
10,8,2 | 113 | suministro de balanza analitica marca vibra (japon) o similar, capacidad 220gr, precision 0,0001gr | UND | 1
10,8,3 | 114 | suministro de bomba de vacio con diagrama marca gast o similar, vacio maximo 25,5 in hg. flujo de aire 2.2cfm | Un | 1
10,8,4 | 115 | suministro de unidad de seis (6) agitadores mecanicos con paletas para analisis de jarras con sus jarras en acrilico fabricacion nacional | UND | 1
10,8,5 | 116 | fotómetros colorímetros medidores de iones específicos monoparametricos sobremesa para laboratorio para cloro, 0,00 a 5,00 mg/l rango bajo, ±0,02 mg/l a 1,00 mg/l, banda estrecha a 525 nm, adaptación del método 4500¬cl , 192 x 102 x 67 mm, hanna. | UND | 1
10,8,6 | 117 | phmetro digital portátil o mesa laboratorio atc, 0.0 a 14.00 ph / 0,01 ph, automática y medición 0 to 100 ℃ x 0.1 ℃, ¬1999 a +1999 mv x 1 mv, electrodo y sensor de temperatura incluido en kit pe-03k7, 160 x 80 x 35 mm, lutron. | UND | 1
10,8,7 | 118 | suministro de unidad multiparametrica portable para medicion de ph, temperatura, conductividad y od mod 150 orbeco | UND | 1
10,8,8 | 119 | suministro de plancha de calentamiento con agitador. estructura en aluminio pintada en epoxi,estructura en aluminio pintada en epoxi con recubrimiento cerámico. velocidad hasta 1200 rpm, temperatura t° amb a 370°c, diámetro plato (mm) 155,capacidad (lt) 15 máx. potencia (w) 630 voltaje 115 v / 60 hz, dimensiones (mm) 165 x 115 x 280 | UND | 1
10,8,9 | 120 | suministro de turbidimetro digital mod tb200 orbeco | UND | 1
10,8,10 | 121 | suministro de destilador de agua | UND | 1
10,8,11 | 122 | suministro de sistema y ablandamiento y garrafa de 20 galones para almacenamiento de agua destilada | UND | 1
10,8,12 | 123 | suministro de desionizador de agua destilada | UND | 1
10,8,13 | 124 | suministro de laboratorio basico para agua potable marca hach referencia cel/850 | UND | 1
10,8,14 | 125 | suministro de horno de laboratorio (estufa de secado) ref ufe-500 memmert capacidad 108 litros | UND | 1
VALOR TOTAL COSTO DIRECTO SUMINISTROS
ADMINISTRACION
VALOR TOTAL SUMINISTROS
TOTAL PROPUESTA ECONÓMICA (OBRA CIVIL + SUMINISTROS)