## Formulario
PLAN MAESTRO DE ACUEDUCTO DEL MUNICIPIO DE PUERTO ASIS, DEPARTAMENTO DEL PUTUMAYO
ITEM | DESCRIPCIÓN | UNIDAD | CANT | VALOR UNITARIO | V/TOTAL
1 | CAPTACIÓN RIO PUTUMAYO E IMPULSIÓN
1.1 | ESTRUCTURA DE PROTECCIÓN
1,1,1 | ACTIVIDADES PRELIMINARES
1,1,1,2 | LOCALIZACIÓN Y REPLANTEO DE CONSTRUCCIONES. INCLUYE: COSTOS POR CONCEPTO DE MANO DE OBRA, MATERIALES Y ALQUILER DE EQUIPOS NECESARIOS PARA LA REALIZACIÓN DE LOS TRABAJOS DE MEDICIÓN, NIVELACIÓN, ELABORACIÓN DE CARTERAS DE CAMPO, MODIFICACIONES A LOS PLANOS ORIGINALES Y LA ELABORACIÓN DE LOS PLANOS RÉCORD DE CONSTRUCCIÓN. | M2 | 6000
1,1,1,3 | DIQUE TEMPORAL PARA MANEJO DE AGUASEN RIO PUTUMAYO. INCLUYE EXCAVACIÓN DE MATERIAL Y TRASLADO AL SITIO, SU MEDIDA SERÁ EN EL SITIO. | M3 | 756
1,1,1,4 | EXCAVACIÓN EN MATERIAL COMUN HUMEDO DE 0-4 METROS, PARA PERFILACION DE ORILLA EN COSTADODE RIO. | M³ | 20000
1,1,1,5 | SUMINISTRO, TRANSPORTE Y COLOCACIÓN DE CONCRETO F'C = 140 KG/CM2 - 2000PSI, PARA CONSTRUCCIÓN CRESTA EN ESTRUCTURA DE PROTECCIÓN. INCLUYE FORMALETA, EQUIPOS, HERRAMIENTAS, MANO DE OBRA Y ELEMENTOS NECESARIOS PARA SU NORMAL FUNCIONAMIENTO. | M3 | 48
1,1,2 | OBRA DE PROTECCIÓN CON REVESTIMIENTO-GEOESTERA
1,1,2,1 | SUMINISTRO, TRANSPORTE Y COLOCACIÓN DE GAVIÓN EN PIEDRA CON REVESTIMIENTO GEOESTERA 50-HIDROMALLA. INCLUYE , HERRAMIENTAS, MANO DE OBRA, TRANSPORTE INTERNO Y ELEMENTOS NECESARIOS PARA SU INSTALACIÓN | M3 | 1705
1,1,3,2 | INSTALACIÓN DE GEOTEXTIL NT 2000 TIPO PAVCO PARA FILTRO O EQUIVALENTE. INCLUYE SUMINISTRO Y TRANSPORTE DE LOS MATERIALES, TRASLAPOS, COSTURAS Y TODOS LOS ELEMENTOS NECESARIOS PARA SU CORRECTA INSTALACIÓN Y FUNCIONAMIENTO. SEGÚN DISEÑO. | M2 | 4000
1.2 | PLATARFORMA SOPORTE TUBERIA
1,2,1 | ACTIVIDADES PRELIMINARES
1,2,1,1 | EXCAVACIÓN MANUAL DE MATERIAL HETEROGÉNEO SECO DE 0-2 M. DE PROFUNDIDAD EN BRECHA. INCLUYE TRANSPORTE INTERNO, ROCA DESCOMPUESTA Y BOLAS DE ROCA DE VOLUMEN INFERIOR A 0.35 M³. SU MEDIDA SERÁ EN EL SITIO. | M3 | 2.3352
1,2,1,2 | SUMINISTRO, TRANSPORTE Y COLOCACIÓN BASE GRANULAR COMPACTADA POR MEDIOS MECÁNICOS, . INCLUYE EQUIPOS, HERRAMIENTAS, MANO DE OBRA Y ELEMENTOS NECESARIOS PARA SU NORMAL EJECUCIÓN. | M3 | 1
1,2,2 | PASARELA
1,2,2,1 | CONCRETO DE 3000 PSI PARA LOSA PASARELA | M3 | 3.024
1,2,2,2 | CONCRETO DE 3000 PSI PARA COLUMANAS | M3 | 3.892
1,2,2,3 | SUMINISTRO, TRANSPORTE, CORTE, FIGURACIÓN Y COLOCACIÓN DE ACERO DE REFUERZO FY = 420 MPA-60000 PSI, CORRUGADO. INCLUYE TRANSPORTE CON DESCARGA, ALAMBRE DE AMARRE, CERTIFICADOS Y TODOS LOS ELEMENTOS NECESARIOS PARA SU CORRECTA INSTALACIÓN, SEGÚN DISEÑO Y RECOMENDACIONES ESTRUCTURALES. | KG | 332.64
1,2,2,4 | PASAMANOS EN TUBERIA REDONDA ESTRUCTURAL ASTM-A-53 DE ∅2" - CALIBRE 18 | ML | 10.8
1,2,2,5 | CONCRETO DE 3000 PSI PARA ANCLAJES Y RECUBRIMIENTO. | M3 | 0.288
1.3 | INSTALACIÓN DE TUBERÍAS, ACCESORIOS Y ELEMENTOS DE ACUEDUCTO-RED DE IMPULSIÓN-INCLUYE PRUEBA HIDRAÚLICA
1,3,1 | ACTIVIDADES PRELIMINARES
1,3,1,1 | LOCALIZACIÓN, TRAZADO Y REPLANTEO TOPOGRÁFICO DE TUBERÍA. INCLUYE ELABORACIÓN Y ENTREGA DE PLANOS RECORD. | M | 640
1,3,2 | EXCAVACIONES Y LLENOS
1,3,2,1 | EXCAVACIÓN MANUAL DE MATERIAL HETEROGÉNEO SECO DE 0-2 M. DE PROFUNDIDAD EN BRECHA. INCLUYE TRANSPORTE INTERNO, ROCA DESCOMPUESTA Y BOLAS DE ROCA DE VOLUMEN INFERIOR A 0.35 M³. SU MEDIDA SERÁ EN EL SITIO. | M³ | 460.8
1,3,2,2 | LLENOS EN MATERIAL SELECTO PROVENIENTE DE LA EXCAVACIÓN, COMPACTADOS MECÁNICAMENTE HASTA OBTENER UNA DENSIDAD IGUAL O MAYOR DEL 90% DE LA DENSIDAD OBTENIDA EN EL ENSAYO DEL PROCTOR MODIFICADO. SU MEDIDA SERÁ EN SITIO YA COMPACTADO. | M³ | 368.64
1,3,2,3 | SUMINISTRO, TRANSPORTE Y COLOCACIÓN BASE GRANULAR COMPACTADA POR MEDIOS MECÁNICOS, . INCLUYE EQUIPOS, HERRAMIENTAS, MANO DE OBRA Y ELEMENTOS NECESARIOS PARA SU NORMAL EJECUCIÓN. | M3 | 92.16
1,3,3 | SUMINISTRO DE TUBERIA
1,3,3,1 | SUMINISTRO Y TRANSPORTE DE TUBERÍA PEAD PE 100 PN 10 Ø 400 MM , UNIÓN TERMO FUSIÓN. INCLUYE LOS EQUIPOS, HERRAMIENTAS, MANO DE OBRA, TRANSPORTE INTERNO Y ELEMENTOS NECESARIOS PARA SU NORMAL FUNCIONAMIENTO. | M | 640
1,3,4 | TUBERIAS Y ACCESORIOS
1,3,4,1 | CONSTRUCCIÓN DE CAJAS DE REGISTRO DE150 X 150 X ALTURA HASTA 126 CM. EN CONCRETO DE 21MPA. CON IMPERMEABILIZANTE INTEGRAL TIPO SIKA O EQUIVALENTE, CON CONCREFIBRA EL PISO Y TAPA EN CONCRETO, LA TAPA CON SU RESPECTIVO HERRAJE. INCLUYE SUMINISTRO, TRANSPORTE E INSTALACIÓN DE LOS MATERIALES, FORMALETA, VIBRADO Y TODOS LOS ELEMENTOS NECESARIOS APARA SU CORRECTA CONSTRUCCIÓN Y FUNCIONAMIENTO. SEGÚN DISEÑO Y ESPECIFICACIONES. LA EXCAVACIÓN, LLENOS, ENTRESUELO Y ACERO DE REFUERZO SE PAGARÁN EN SU ÍTEM RESPECTIVO. | UN | 1
1,3,1,2 | FIJACIONES PARA TUBERIA EN PLANTINA 1/4X1/8, INCLUYE PERNOS. | UN | 20
1,3,4,2 | SUMINISTRO TRANSPORTE E INSTALACIÓN DE VÁLVULA CALDERA O POMA DE 14" INCLUYE EQUIPOS, HERRAMIENTAS, MANO DE OBRA Y ELEMENTOS NECESARIOS PARA SU NORMAL FUNCIONAMIENTO. | UN | 1
1,3,1,3 | SUMINISTRO, TRANSPORTE E INSTALACIÓN DE MANGUERA DE SUCCIÓN EN CAUCHO DE 14" CON REFUERZO ESPIRAL EN ACERO , UNIÓN TERMO FUSIÓN. INCLUYE LOS EQUIPOS, HERRAMIENTAS, MANO DE OBRA, TRANSPORTE INTERNO Y ELEMENTOS NECESARIOS PARA SU NORMAL FUNCIONAMIENTO. | M | 8
1,3,4,3 | INSTALACIÓN DE TUBERÍA PEAD PE 100 PN 10 Ø 355 MM , UNIÓN TERMO FUSIÓN. INCLUYE LOS EQUIPOS, HERRAMIENTAS, MANO DE OBRA, TRANSPORTE INTERNO Y ELEMENTOS NECESARIOS PARA SU NORMAL FUNCIONAMIENTO. | M | 640
2 | BOMBEO CAPTACIÓN RIO PUTUMAYO
2.1 | EQUIPOS E INSTALACIONES ELECTRICAS
2,1,1 | SUMINISTRO TRANSPORTE E INSTALACIÓN DE SISTEMA DE BOMBEO PARA 127 LPS Y ALTURA DINAMICA 25 M.C.A. INCLUYE DOS MOTOBOMBA CENTRIFUGAS DE 60HP CON ENCENDIDO ALTERNO AUTOMÁTICO, TABLERO ELÉCTRICO CON ARRRANCADORES PROTECCIÓN CONTRA DESCARGAS ELÉCTRICAS Y CAÍDAS DE TENSIÓN, AUTOMATIZACIÓN MEDIANTE SENSOR DE NIVEL. | UN | 1
2,1,2 | SUMINISTRO, TRANSPORTE E INSTALACIÓN DE TUBERÍA PVC CONDUIT 2" | M | 500
2,1,3 | CAJA DE INSPECCION BAJA TENSION CS 274.SUMINISTRO, TRASPORTE Y CONSTRUCCIÓN DE CAJA EN CONCRETO DE 21 MPA DE 0,60 M X 0,60 M, DE PROFUNDIDAD 1,0M. INCLUYE TAPA, MARCO EN ÁNGULO DE 2"X3/16", HERRAJE PARA TAPA, FORMALETA, EQUIPOS, HERRAMIENTAS, MANO DE OBRA Y ELEMENTOS NECESARIOS PARA SU NORMAL FUNCIONAMIENTO. | UN | 10
2.2 | CASETA DE PROTECCIÓN DE EQUIPOS
2,2,1 | EXCAVACIÓN MANUAL DE MATERIAL HETEROGÉNEO SECO DE 0-2 M. DE PROFUNDIDAD EN BRECHA. INCLUYE TRANSPORTE INTERNO, ROCA DESCOMPUESTA Y BOLAS DE ROCA DE VOLUMEN INFERIOR A 0.35 M³. SU MEDIDA SERÁ EN EL SITIO. | M³ | 4
2,2,2 | LLENOS EN MATERIAL SELECTO PROVENIENTE DE LA EXCAVACIÓN, COMPACTADOS MECÁNICAMENTE HASTA OBTENER UNA DENSIDAD IGUAL O MAYOR DEL 90% DE LA DENSIDAD OBTENIDA EN EL ENSAYO DEL PROCTOR MODIFICADO. SU MEDIDA SERÁ EN SITIO YA COMPACTADO. | M³ | 2
2,2,3 | SUMINISTRO, TRANSPORTE Y COLOCACIÓN BASE GRANULAR COMPACTADA POR MEDIOS MECÁNICOS, . INCLUYE EQUIPOS, HERRAMIENTAS, MANO DE OBRA Y ELEMENTOS NECESARIOS PARA SU NORMAL EJECUCIÓN. | M3 | 2
2,2,4 | COLUMNA EN CONCRETO 3000 PSI 0.25 X 0.25 M | M3 | 0.75
2,2,5 | VIGA DE AMARRE EN CONCRETO DE 3000 PSI 0.20 X 0.20 M | M3 | 1.15
2,2,6 | CONCRETO DE 3000 PSI PARA PLACA PISO = 0.15 M. | M3 | 2.15
2,2,7 | CONCRETO DE 3000 PSI PARA PLACA AEREA = 0.10 M | M3 | 1
2,2,8 | SUMINISTRO, TRANSPORTE, CORTE, FIGURACIÓN Y COLOCACIÓN DE ACERO DE REFUERZO FY = 420 MPA-60000 PSI, CORRUGADO. INCLUYE TRANSPORTE CON DESCARGA, ALAMBRE DE AMARRE, CERTIFICADOS Y TODOS LOS ELEMENTOS NECESARIOS PARA SU CORRECTA INSTALACIÓN, SEGÚN DISEÑO Y RECOMENDACIONES ESTRUCTURALES. | KG | 465
2,2,9 | SUMINISTRO, TRANSPORTE E INSTALACIÓN DE MAMPOSTERÍA EN ADOBE A LA VISTA 15X20X40 CM. INCLUYE LOS EQUIPOS, HERRAMIENTAS, MANO DE OBRA, TRANSPORTE INTERNO Y ELEMENTOS NECESARIOS PARA SU NORMAL FUNCIONAMIENTO. | M2 | 36
2,2,10 | SUMINISTRO, TRANSPORTE E INSTALACIÓN DE PUERTA METÁLICA DE 0,90X2,00 M. INCLUYE MARCO, CHAPA, EQUIPOS, HERRAMIENTAS, MANO DE OBRA, TRANSPORTE INTERNO Y ELEMENTOS NECESARIOS PARA SU NORMAL FUNCIONAMIENTO. MARCO CALIBRE 23, PUERTA CALIBRE 20 | UN | 1
2,2,11 | SUMINISTRO, TRANSPORTE E INSTALACIÓN DE VENTANA REJA METÁLICA DE 1,0X0,9 M EN TUBO CUADRADO 3/4". INCLUYE MARCO, EQUIPOS, HERRAMIENTAS, MANO DE OBRA, TRANSPORTE INTERNO Y ELEMENTOS NECESARIOS PARA SU NORMAL FUNCIONAMIENTO. CALIBRE 20 | UN | 1
2.3 | ACCESORIOS ESTACIÓN DE BOMBEO
2,3,1 | SUMINISTRO TRANSPORTE E INSTALACIÓN DE VÁLVULA CHEQUE H.D 14" B.B INCLUYE EQUIPOS, HERRAMIENTAS, MANO DE OBRA Y ELEMENTOS NECESARIOS PARA SU NORMAL FUNCIONAMIENTO. | UN | 1
2,3,2 | SUMINISTRO TRANSPORTE E INSTALACIÓN DE CODO H.D 14" B.B INCLUYE EQUIPOS, HERRAMIENTAS, MANO DE OBRA Y ELEMENTOS NECESARIOS PARA SU NORMAL FUNCIONAMIENTO. | UN | 4
2,3,3 | SUMINISTRO TRANSPORTE E INSTALACIÓN DE TEE H.D 14" B.B INCLUYE EQUIPOS, HERRAMIENTAS, MANO DE OBRA Y ELEMENTOS NECESARIOS PARA SU NORMAL FUNCIONAMIENTO. | UN | 1
2,3,4 | SUMINISTRO TRANSPORTE E INSTALACIÓN DE YEE H.D 14" B.B INCLUYE EQUIPOS, HERRAMIENTAS, MANO DE OBRA Y ELEMENTOS NECESARIOS PARA SU NORMAL FUNCIONAMIENTO. | UN | 2
2,3,5 | SUMINISTRO TRANSPORTE E INSTALACIÓN DE VÁLVULA SELO ELSATICO H.D 14" B.B INCLUYE EQUIPOS, HERRAMIENTAS, MANO DE OBRA Y ELEMENTOS NECESARIOS PARA SU NORMAL FUNCIONAMIENTO. | UN | 2
2,3,6 | SUMINISTRO TRANSPORTE E INSTALACIÓN DE REDUCCIÓN H.D 14X10" B.B INCLUYE EQUIPOS, HERRAMIENTAS, MANO DE OBRA Y ELEMENTOS NECESARIOS PARA SU NORMAL FUNCIONAMIENTO. | UN | 2
2.4 | CRUCE ELEVADO SOBRE QUEBRADA AGUAS NEGRA - MANUFACTURA, SUMINISTRO E INSTALACIÓN DE ELEMENTOS ESTRUCTURALES Y ARQUITECTÓNICOS EN METAL TALES COMO CIMIENTOS EN CONCRETO REFORZADO, VIGAS EN TUBERÍA TIPO A53-SCH40 DE 6", CORREAS Y TENSORES EN TUBERÍA TIPO A53 SCH40 DE 3", ANCLAJES SOLDADOS, PLATINAS. INCLUYE LA PINTURA DE ESTOS ELEMENTOS. | ML | 45.25
3 | CONSTRUCCIÓN PTAP TIPO CONVENCIONAL DE 120 LPS
3.1 | PRELIMINARES
3,1,1 | LOCALIZACIÓN Y REPLANTEO DE CONSTRUCCIONES. INCLUYE: COSTOS POR CONCEPTO DE MANO DE OBRA, MATERIALES Y ALQUILER DE EQUIPOS NECESARIOS PARA LA REALIZACIÓN DE LOS TRABAJOS DE MEDICIÓN, NIVELACIÓN, ELABORACIÓN DE CARTERAS DE CAMPO, MODIFICACIONES A LOS PLANOS ORIGINALES Y LA ELABORACIÓN DE LOS PLANOS RÉCORD DE CONSTRUCCIÓN. | M2 | 250
3.2 | EXCAVACIONES Y LLENOS
3,2,1 | EXCAVACIÓN MANUAL DE MATERIAL HETEROGÉNEO SECO DE 0-2 M. DE PROFUNDIDAD EN BRECHA. INCLUYE TRANSPORTE INTERNO, ROCA DESCOMPUESTA Y BOLAS DE ROCA DE VOLUMEN INFERIOR A 0.35 M³. SU MEDIDA SERÁ EN EL SITIO. | M³ | 154
| EXCAVACIÓN EN ROCA CON CUÑA HIDRÁULICA. INCLUYE PERFORACIONES CON TALADRO NEUMÁTICO ROTOPERCUTOR DE 2" DE DIÁMETRO, DESEMBOMBE, TRANSPORTE INTERNO Y ACOPIO DONDE LO INDIQUE LA INTERVENTORÍA Y TODOS LOS DEMÁS ELEMENTOS NECESARIOS PARA SU CORRECTA EJECUCIÓN. SU MEDIDA SERA EN SITIO. NO INCLUYE BOTADA. | M3 | 38
3,2,2 | LLENO CON MATERIAL DE PRÉSTAMO RECEBO COMPACTADOS AL 90% DEL ENSAYO PROCTOR MODIFICADO INCLUYE: COSTOS DE MANO DE OBRA, MATERIALES, ALQUILER DE EQUIPO CAUSADO EN LA OPERACIONES DE SELECCIÓN Y COLOCACIÓN DEL MATERIAL, RIEGO, COMPACTACIÓN Y ACABADO DE LA SUPERFICIE. | M3 | 2130
3.3 | CONCRETO
3,3,1 | SUMINISTRO, TRANSPORTE Y COLOCACIÓN DE CONCRETO 14 MPA. INCLUYE FORMALETA, EQUIPOS, HERRAMIENTAS, MANO DE OBRA Y ELEMENTOS NECESARIOS PARA SU NORMAL FUNCIONAMIENTO. PARA SUB-BASE, ESPESOR 4 CMS. | M3 | 2.64
3,3,2 | CONCRETO REFORZADO DE 4,000 P.S.I., SIN IMPERMEABILIZANTE INTEGRAL PARA LA CONSTRUCCIÓN DE PARA 'CODOS DE FLOCULADORES, VOLUMEN DE CONCRETO POR CODO = 0.18 M3; REFUERZO DE Ø 3/8" = 9 KG.) | M3 | 3.6
3,3,3 | CONCRETO REFORZADO DE 4,000 P.S.I., CON IMPERMEABILIZANTE INTEGRAL PARA LA CONSTRUCCIÓN DE PARA PERFIL DE CREAGER; VOLUMEN DE CONCRETO = 0.25 M3.; REFUERZO Ø3/8" = 2.5 KG). | M3 | 0.25
3,3,4 | CONCRETO REFORZADO DE 4,000 P.S.I., SIN IMPERMEABILIZANTE INTEGRAL PARA LA CONSTRUCCIÓN DE PARA CANAL TRAPEZOIDAL DISTRIBUIDOR DE AGUA FLOCULADA EN EL SEDIMENTADOR Y A LA VEZ APOYO INICIAL DE LAS PLACAS, EL ACERO DE REFUERZO SE PAGA EN OTRO ITEM. | M3 | 2.8
3,3,5 | CONCRETO REFORZADO DE 4,000 P.S.I., SIN IMPERMEABILIZANTE INTEGRAL PARA LA CONSTRUCCIÓN DE PARA CANAL TRAPEZOIDAL DISTRIBUIDOR DE AGUA FLOCULADA EN EL SEDIMENTADOR Y A LA VEZ APOYO INICIAL DE LAS PLACAS, EL ACERO DE REFUERZO SE PAGA EN OTRO ITEM. | M3 | 1.6
3,3,6 | CONCRETO REFORZADO DE 4,000 P.S.I., SIN IMPERMEABILIZANTE INTEGRAL PARA LA CONSTRUCCIÓN DE PARA VOLADIZOS LATERALES DE APOYOS DE PLACAS . SON DE 4.10 M X 0.10 M X 0.20 M; VOLUMEN DE CONCRETO = 0.082 M3. EL REFUERZO SE PAGA EN OTRO ÍTEM. | M3 | 1
3,3,7 | CONCRETO REFORZADO DE 4,000 P.S.I., SIN IMPERMEABILIZANTE INTEGRAL PARA LA CONSTRUCCIÓN DE PARA PASARELAS DE 10 CMS DE ESPESOR. EL REFUERZO SE PAGA POR APARTE. | M3 | 69
3,3,8 | CONCRETO REFORZADO DE 4,000 P.S.I., SIN IMPERMEABILIZANTE INTEGRAL PARA LA CONSTRUCCIÓN DE PARA MUROS INTERNOS QUE FORMAN LAS CÁMARAS DE LOS FLOCULADORES. EL REFUERZO SE PAGA EN OTRO ÍTEM | M3 | 25
3,3,9 | CONCRETO REFORZADO DE 4,000 P.S.I., SIN IMPERMEABILIZANTE INTEGRAL PARA LA CONSTRUCCIÓN DE PARA CANALETAS RECOLECTORAS DE AGUAS DE LAVADO DE LOS FILTROS. VOLUMEN DE CONCRETO DE CADA CANALETA = 0.23 M3. REFUERZO DE 30 KG / UN.) | M3 | 1
3,3,10 | CONCRETO REFORZADO DE 4,000 P.S.I., SIN IMPERMEABILIZANTE INTEGRAL PARA LA CONSTRUCCIÓN DE PARA MURITOS DE APOYO DE LAS VIGUETAS DE LOS FILTROS; CONCRETO: 0.06 - M3 ; ACERO 2.10 KG. | M3 | 1
3,3,11 | CONCRETO REFORZADO DE 4,000 P.S.I., SIN IMPERMEABILIZANTE INTEGRAL PARA LA CONSTRUCCIÓN DE PARA VOLADIZOS DE APOYOS DE LAS COLUMNAS DE OPERACIÓN PARA LAS COMPUERTAS Ø 12" DE DESAGUE DE LOS SEDIMENTADORES. VOLUMEN CONCRETO 0.6 M3, REFUERZO = 60 KG/U. | M3 | 1.2
3,3,12 | CONCRETO REFORZADO DE 4,000 P.S.I., SIN IMPERMEABILIZANTE INTEGRAL PARA LA CONSTRUCCIÓN DE PARA CANALES EN LOS PISOS DE LOS FLOCULADORES | M3 | 5
3,3,13 | CONCRETO REFORZADO DE 4.000 PSI, CON IMPERMEABILIZANTE INTEGRAL PARA CONSTRUCCIÓN DE: PLACAS DE FONDO Y LOSA SOBRE TERRENO DE LA CÁMARA DE LLEGADA, FLOCULADORES, SEDIMENTADORES, FILTROS. | M3 | 67.8
3,3,14 | CONCRETO REFORZADO DE 4.000 PSI, CON IMPERMEABILIZANTE INTEGRAL PARA CONSTRUCCIÓN DE: PLACAS DE FONDO ELEVADAS SOBRE APOYOS Y MUROS DE CÁMARA DE LLEGADA , MUROS EXTERIORES DE LOS FLOCULADORES; SEDIMENTADORES, CANALES ELEVADOS, FILTROS, CANAL DE AGUAS FILTRADAS. | M3 | 256.34
3.4 | ACERO DE REFUERZO
3,4,1 | CONCRETO REFORZADO DE 4,000 P.S.I., SIN IMPERMEABILIZANTE INTEGRAL PARA LA CONSTRUCCIÓN DE PARA VOLADIZOS DE APOYOS DE LAS COLUMNAS DE OPERACIÓN PARA LAS COMPUERTAS Ø 12" DE DESAGUE DE LOS SEDIMENTADORES. VOLUMEN CONCRETO 0.6 M3, REFUERZO = 60 KG/U. | KG | 35684.3
3.5 | SUMINISTRO E INSTALACION DE COMPUERTAS.
3,5,1 | COMPUERTA LATERAL EN LÁMINA DE 1/4", SECCIÓN DE 0.30 X 0.30 MTS, CON VÁSTAGO DE EXTENSIÓN CON COLUMNA DE MANIOBRA Y RUEDA DE MANEJO, PINTADA RESINA EPÓXICA. ' SON PARA ADMISIÓN DE FLOCULADORES. | UN | 2
3,5,2 | COMPUERTA LATERAL EN LÁMINA DE 3/8", SECCIÓN DE 0.30 X 080 MTS, CON VÁSTAGO, RUEDA DE MANEJO CON COLUMNA DE MANIOBRA Y PINTADA CON RESINA EPÓXICA. 'SON PARA SALIDAS DE FILTROS. | UND. | 4
3,5,3 | COMPUERTA CIRCULAR EN H.F DE ESPIGO, CON VÁSTAGO, COLUMNA DE MANIOBRAR; C.R.M, GUÍA CON SELLOS MAQUINADOS EN BRONCE Y CUÑAS DE AJUSTE. DE DIÁM. 12" (DESCARGA DE LOS SEDIMENTADORES). DISTANCIA DEL CENTRO DE LA COMPUERTA AL PISO DE LA COLUMNA 5.30 MTS. | UND. | 2
3,5,4 | COMPUERTA CIRCULAR EN H.F DE ESPIGO, CON VÁSTAGO, COLUMNA DE MANIOBRAR; C.R.M, GUÍA CON SELLOS MAQUINADOS EN BRONCE Y CUÑAS DE AJUSTE. DE DIÁM. 12" (DESCARGA DE LOS FILTROS). DISTANCIA DEL CENTRO DE LA COMPUERTA AL PISO DE LA COLUMNA 5.30 MTS. | UND. | 4
3,5,5 | COMPUERTA DE CHAPALETA EN LÁMINA DE 1/4", SECCIÓN DE 0.20 X 0.20 MTS, PINTADA CON RESINA EPÓXICA. | UND. | 20
3.6 | ESCALONES DE ACCESO
3,6,1 | SUMINISTRO Y COLOCACIÓN DE ESCALONES EN VARILLA DE HIERRO LISO DE DIÁMETRO 3/4", ESPACIADAS CADA 0.40 MTS., CENTRO A CENTRO Y CON DOS MANOS DE PINTURA ANTICORROSIVA. INCLUYE: MANO DE OBRA NECESARIA PARA LA ELABORACIÓN E INSTALACIÓN, SUMINISTRO DE LA VARILLA, HERRAMIENTAS, ALQUILER DE EQUIPO, PINTURA ANTICORROSINA, TRANSPORTE HASTA EL SITIO DE LOS TRABAJOS Y DEMÁS COSTOS DIRECTOS E INDIRECTOS. | UND. | 280
3,6,2 | SUMINISTRO Y COLOCACIÓN DE AGARRADERA EN VARILLA DE HIERRO LISO DE DIÁMETRO 3/4" Y CON DOS MANOS DE PINTURA ANTICORROSIVA. | UND. | 25
3.7 | PREFABRICADOS
3,7,1 | VIGUETA "V" PARA FALSOS FONDOS DE FILTROS L= 2.04 M.CON HUECOS DE DIÁM. 1/2" CADA 7 CMS. SERÁ EN CONCRETO 210 KG/CM² CON REFUERZO DE 3 VARILLAS DE DIÁM. 1/4", Y ESTRIBOS DE DIÁM. 3/8" CADA 20 CMS. SE DEBE INCLUIR EL SELLAMIENTO ENTRE ELLAS Y ENTRE ELLAS Y MUROS CON MORTERO 1:2. VOLUMEN DE CONCRETO POR VIGUETA = 0.02 M3.; REFUERZO Ø 3/8" = 3.0 KG. CONSTRUCCIÓN E INSTALACIÓN DE ELEMENTOS PREFABRICADOS EN CONCRETO 210 KG/CM². INCLUYE: MANO DE OBRA, ADQUISICIÓN DE MATERIALES EMPLEADOS TANTO EN LA ARMADURA DE REFUERZO COMO EN LA ELABORACIÓN DEL CONCRETO.ADEMÁS TRANSPORTE,SOLDADURA, SELLOS IMPERMEABILIZANTES PARA LAS JUNTAS, FORMALETAS, ENTARIMADOS Y DEMÁS MATERIALES O EQUIPOS EMPLEADOS PARA LA LOCALIZACIÓN Y EMSAMBLE SEGÚN LOS LINEAMIENTOS DEL PROYECTO. | UND. | 100
3,7,2 | TAPAS EN LÁMINA DE ACERO . CONSTRUCCIÓN E INSTALACIÓN DE ELEMENTOS PREFABRICADOS EN CONCRETO 210 KG/CM². INCLUYE: MANO DE OBRA, ADQUISICIÓN DE MATERIALES EMPLEADOS TANTO EN LA ARMADURA DE REFUERZO COMO EN LA ELABORACIÓN DEL CONCRETO.ADEMÁS TRANSPORTE,SOLDADURA, SELLOS IMPERMEABILIZANTES PARA LAS JUNTAS, FORMALETAS, ENTARIMADOS Y DEMÁS MATERIALES O EQUIPOS EMPLEADOS PARA LA LOCALIZACIÓN Y EMSAMBLE SEGÚN LOS LINEAMIENTOS DEL PROYECTO. | UND. | 4
3,7,3 | CANALETA PARA RECOLECCIÓN DE AGUA SEDIMENTADA. VOLUMEN DE CONCRETO POR CANALETA = 0.15 M3.; REFUERZO DE Ø 3/8" = 12.7 KG.; Ø 1/4" = 4.2 KG. CONSTRUCCIÓN E INSTALACIÓN DE ELEMENTOS PREFABRICADOS EN CONCRETO 210 KG/CM². INCLUYE: MANO DE OBRA, ADQUISICIÓN DE MATERIALES EMPLEADOS TANTO EN LA ARMADURA DE REFUERZO COMO EN LA ELABORACIÓN DEL CONCRETO.ADEMÁS TRANSPORTE,SOLDADURA, SELLOS IMPERMEABILIZANTES PARA LAS JUNTAS, FORMALETAS, ENTARIMADOS Y DEMÁS MATERIALES O EQUIPOS EMPLEADOS PARA LA LOCALIZACIÓN Y EMSAMBLE SEGÚN LOS LINEAMIENTOS DEL PROYECTO. | UN | 8
3.8 | SUMINISTRO Y COLOCACION MATERIAL PARA FILTROS.
3,8,1 | ANTRACITA GRADUADA Y LIBRE DE POLVO, QUE CUMPLA LAS SIGUIENTES ESPECIFICACIONES, TAMAÑO EFECTIVO 1.0 +/- 0.1 MM; COEFICIENTE DE UNIFORMIDAD ENTRE 1.6, COEFECIENTE DE POROSIDAD 0.4, COEFICIENTE DE ESRERICIDAD 0.7, GRAVEDAD ESPECIFICA 1.45 A 1.65, DUREZA MAYOR A 2.60 EN LA ESCALA DE MOHS. INCLUYE: MANO DE OBRA, ADQUISICIÓN Y COLOCACIÓN DE MATERIALES, HERRAMIENTAS, EQUIPOS Y DEMÁS COSTOS DIRECTOS E INDIRECTOS. | M3 | 18.48
3,8,2 | ARENA DE GRANO LIMPIO DUROS, REDONDOS, LIBRE DE POLVO, ARCILLA O MATERIAL ORGÁNICO TAMAÑO EFECTIVO ENTRE 0.43 Y 0.47 MM., COEFICIENTE DE UNIFORMIDAD ENTRE 1.6, COEFICIENTE POROSIDAD 0.4, COEFICINTE ESFERICIDAD 0.8, GRAVEDAD ESPECIFICA ENTRE 2.60 Y 2.70. INCLUYE: MANO DE OBRA, ADQUISICIÓN Y COLOCACIÓN DE MATERIALES, HERRAMIENTAS, EQUIPOS Y DEMÁS COSTOS DIRECTOS E INDIRECTOS. | M3 | 9.24
3,8,3 | GRAVA ; DEBERÁ SER LIMPIA, DURA, REDONDEADA, GRAVEDAD ESPECIFICA ENTRE 2.60 Y 2.70. SE TAMIZARÁ EN LOS TAMAÑOS REQUERIDOS Y LAVARÁ DE TAL MODO QUE QUEDE LIMPIA DE ARCILLA, LIMO, MATERIAL ORGÁNICO, ARENA, Y EN GENERAL TODA SUSTANCIA EXTRAÑA. MATERIAL REQUERIDO: TAMAÑOS ENTRE 1/8" Y 2" | M3 | 9.24
3.9 | SUMINISTRO E INSTALACION DE LOS SIGUIENTES ELEMENTOS:
3,9,1 | SUMINISTRO E INSTALACIÓN DE CINTA TIPO V-15, SIKA O SIMILAR PARA LA JUNTA DE CONSTRUCCIÓN ENTRE PLACAS Y MUROS Y ENTRE MUROS Y MUROS. | ML | 400
3,9,2 | SUMINISTRO Y COLOCACIÓN DE CONJUNTO FORMADO POR VÁLVULA DE Ø 3", ADAPTADOR MACHO Ø 3", NIPLE PVC 3" X 0.10 M, UNIÓN PVC 3". | UND. | 4
3,9,3 | SUMINISTRO Y COLOCACIÓN DE PLACAS PLANAS DE AC DE 2.40 MTS X 1.20 MTS X 10 MM. DE ESPESOR. | UND | 417
3,9,4 | SUMINISTRO Y COLOCACIÓN DE SEPARADORES DE AC, DE 0.275 MTS X 5 CMS, UNIDOS A LAS PLACAS CON TORNILLOS DE 3/16" X 1/2", CON TUERCA Y DOBLE ARANDELA, TODO GALVANIZADO. NOTA: LOS SEPARADORES VIENEN DE 1.10 MTS DE LARGO DE UNA SALEN 4 DE 0.275 MTS. | UND | 2499
3,9,5 | SUMINISTRO E INSTALACIÓN DE GUÍAS PARA LOS VÁSTAGOS DE LAS COMPUERTAS DE LOS FILTROS Y DE LOS SEDIMENTADORES EN VARILLA DE 1/2", PINTADOS CON RESINA EPÓXICA, SON DOS GUÍAS POR VÁSTAGOS. INCLUYE LA PERFORACIÓN DEL MURO SU CORRECTA INSTALACIÓN. | UND | 20
3,9,6 | SUMINISTRO E INSTALACIÓN DE TUBERÍA DE PVC Ø 14" PARA DESAGÜE DE PLANTA. INCLUYE: MANO DE OBRA, MATERIALES, EQUIPOS Y DEMÁS COSTOS DIRECTOS E INDIRECTOS GENERADOS POR LAS OPERACIONES DE TRANSPORTE LOCAL, ARREGLO DE SUPERFICIE, COLOCACIÓN DE UNIONES Y ACCESORIOS, ANCLAJES, RETIRO DE MATERIAL SOBRANTE, PRUEBA HIDRÁULICA, LAVADO | ML | 150
3,9,7 | SUMINISTRO E INSTALACIÓN DE COMPUERTA MANUAL LATERAL EN LAMINA DE 3/16" DE 0,36X0,65. | UND | 4
3,9,8 | SUMINISTRO E INSTALACIÓN DE BARANDAS EN TUBO H.G -Ø 1 1/2", SOLDADOS. | ML | 120
3.1 | SUMINISTRO E INSTALACION DE LOS SIGUIENTES ELEMENTOS:
3,10,1 | SUMINISTRO E INSTALACIÓN DE DOSIFICADORES MECÁNICOS DE ALUMBRE EN SECO, TIPO VOLÚMETRICO, CON MOTOR DE 3/4" H.P, 220V/110V CON SUS ACCESORIOS Y CONEXIONES DE ENTRADA Y SALIDA. INCLUYE: MANO DE OBRA, MATERIALES, TRANSPORTE, ANCLAJE Y DEMÁS COSTOS DIRECTOS E INDIRECTOS. | UN | 2
3,10,2 | SUMINISTRO E INSTALACIÓN DE ACCESORIOS Y TUBERÍA PARA SUCCIÓN Y DESCARGA EN PVC-RDE 21, DIÁM. 2 ½". INCLUYE: MANO DE OBRA, MATERIALES, TRANSPORTE, ANCLAJE Y DEMÁS COSTOS DIRECTOS E INDIRECTOS. | ML | 40
3,10,3 | SUMINISTRO E INSTALACIÓN DE UNA REGLILLA INDICADORA DE CAUDAL DE 3 MM. DE ESPESOR, EN BAJO RELIEVE. INCLUYE: MANO DE OBRA, MATERIALES, TRANSPORTE, ANCLAJE Y DEMÁS COSTOS DIRECTOS E INDIRECTOS. | M3 | 1
3,10,4 | SUMINISTRO Y COLOCACIÓN DE UNA TAPA EN DOS LÁMINAS DE A.C DE 10 MM PEGADAS PARA TAPAR HUECO DE ACCESO A SEDIMENTADORES. INCLUYE: MANO DE OBRA, MATERIALES, TRANSPORTE, ANCLAJE Y DEMÁS COSTOS DIRECTOS E INDIRECTOS. | M3 | 4
4 | SISTEMA DE BOMBEO TANQUE ELEVADO
4.1 | EQUIPOS E INSTLACIONES ELECTRICAS
4,1,1 | SUMINISTRO TRANSPORTE E INSTALACIÓN DE SISTEMA DE BOMBEO PARA 127 LPS Y ALTURA DINAMICA 38 M.C.A. INCLUYE DOS MOTOBOMBA CENTRIFUGAS DE 130HP CON ENCENDIDO ALTERNO AUTOMÁTICO, TABLERO ELÉCTRICO CON ARRRANCADORES PROTECCIÓN CONTRA DESCARGAS ELÉCTRICAS Y CAÍDAS DE TENSIÓN, AUTOMATIZACIÓN MEDIANTE SENSOR DE NIVEL. | UN | 1
4,1,2 | SUMINISTRO, TRANSPORTE E INSTALACIÓN DE TUBERÍA PVC CONDUIT 2" | M | 50
4,1,3 | CAJA DE INSPECCION BAJA TENSION CS 274.SUMINISTRO, TRASPORTE Y CONSTRUCCIÓN DE CAJA EN CONCRETO DE 21 MPA DE 0,60 M X 0,60 M, DE PROFUNDIDAD 1,0M. INCLUYE TAPA, MARCO EN ÁNGULO DE 2"X3/16", HERRAJE PARA TAPA, FORMALETA, EQUIPOS, HERRAMIENTAS, MANO DE OBRA Y ELEMENTOS NECESARIOS PARA SU NORMAL FUNCIONAMIENTO. | UN | 3
4.2 | ACCESORIOS ESTACION DE BOMBEO
4,2,1 | SUMINISTRO TRANSPORTE E INSTALACIÓN DE VÁLVULA CHEQUE H.D 14" B.B INCLUYE EQUIPOS, HERRAMIENTAS, MANO DE OBRA Y ELEMENTOS NECESARIOS PARA SU NORMAL FUNCIONAMIENTO. | UN | 1
4,2,2 | SUMINISTRO TRANSPORTE E INSTALACIÓN DE CODO H.D 14" B.B INCLUYE EQUIPOS, HERRAMIENTAS, MANO DE OBRA Y ELEMENTOS NECESARIOS PARA SU NORMAL FUNCIONAMIENTO. | UN | 4
4,2,3 | SUMINISTRO TRANSPORTE E INSTALACIÓN DE TEE H.D 14" B.B INCLUYE EQUIPOS, HERRAMIENTAS, MANO DE OBRA Y ELEMENTOS NECESARIOS PARA SU NORMAL FUNCIONAMIENTO. | UN | 1
4,2,4 | SUMINISTRO TRANSPORTE E INSTALACIÓN DE YEE H.D 14" B.B INCLUYE EQUIPOS, HERRAMIENTAS, MANO DE OBRA Y ELEMENTOS NECESARIOS PARA SU NORMAL FUNCIONAMIENTO. | UN | 2
4,2,5 | SUMINISTRO TRANSPORTE E INSTALACIÓN DE VÁLVULA SELO ELSATICO H.D 14" B.B INCLUYE EQUIPOS, HERRAMIENTAS, MANO DE OBRA Y ELEMENTOS NECESARIOS PARA SU NORMAL FUNCIONAMIENTO. | UN | 2
4,2,6 | SUMINISTRO TRANSPORTE E INSTALACIÓN DE REDUCCIÓN H.D 14X10" B.B INCLUYE EQUIPOS, HERRAMIENTAS, MANO DE OBRA Y ELEMENTOS NECESARIOS PARA SU NORMAL FUNCIONAMIENTO. | UN | 2
5 | CONSTRUCCIÓN TANQUE ELEVADO
5.1 | ESTRUCTURA
5,1,1 | EXCAVACIÓN MECÁNICA DE MATERIAL HETEROGÉNEO DE 0-2 M, BAJO CUALQUIER GRADO DE HUMEDAD. INCLUYE: ROCA DESCOMPUESTA, BOLAS DE ROCA DE VOLUMEN INFERIOR A 0.35 M³., SU MEDIDA SERÁ EN EL SITIO. NO INCLUYE ENTIBADO. | M³ | 215
5,1,2 | CARGUE MANUAL, RETIRO Y DISPOSICIÓN FINAL DE MATERIAL SOBRANTE A HASTA 10 KM, MEDIDO EN SITIO. INCLUYE EQUIPOS, HERRAMIENTAS, MANO DE OBRA Y ELEMENTOS NECESARIOS PARA SU NORMAL EJECUCIÓN. | M3 | 215
5,1,3 | SUMINISTRO Y COLOCACION DE SOLADO DE LIMPIEZA E = 0.03 . CONCRETO DE 1,500 PSI | M3 | 3.57
5,1,4 | SUMINISTRO, TRANSPORTE, CORTE, FIGURACIÓN Y COLOCACIÓN DE ACERO DE REFUERZO FY = 420 MPA-60000 PSI, CORRUGADO. INCLUYE TRANSPORTE CON DESCARGA, ALAMBRE DE AMARRE, CERTIFICADOS Y TODOS LOS ELEMENTOS NECESARIOS PARA SU CORRECTA INSTALACIÓN, SEGÚN DISEÑO Y RECOMENDACIONES ESTRUCTURALES. | KG | 23640
5,1,5 | SUMINISTRO FIGURACION Y COLOCACION DE MALLA ELECTROSOLDADA TIPO D188 PARA LOSETA DE LOSA DE TANQUE | M2 | 140
5,1,6 | SUMINISTRO Y COLOCACION DE CONCRETO F'C=28 MPA PARA VIGAS Y LOSA DE FUNDICION. INCLUYE FORMALETAS, ACABADOS SEGÚN LO DISPONGA LA INTERVENTORIA, CURADO Y FRAGUADO POR NO MENOS DE 7 DIAS. | M3 | 36
5,1,7 | SUMINISTRO Y COLOCACION DE CONCRETO F'C=28 MPA PARA COLUMNAS. INCLUYE FORMALETAS, ACABADOS SEGÚN LO DISPONGA LA INTERVENTORIA, CURADO Y FRAGUADO POR NO MENOS DE 7 DIAS. | M3 | 53
5,1,8 | SUMINISTRO Y COLOCACION DE CONCRETO F'C=28 MPA PARA VIGAS AEREAS. INCLUYE FORMALETAS, ACABADOS SEGÚN LO DISPONGA LA INTERVENTORIA, CURADO Y FRAGUADO POR NO MENOS DE 7 DIAS. | M3 | 33
5,1,9 | SUMINISTRO Y COLOCACION DE CONCRETO F'C=28 MPA PARA LOSA AEREA. INCLUYE FORMALETAS, ACABADOS SEGÚN LO DISPONGA LA INTERVENTORIA, CURADO Y FRAGUADO POR NO MENOS DE 7 DIAS. | M3 | 32
5,1,10 | SUMINISTRO TRANSPORTE E INSTALACION DE TUBERIA PVC UNION MEC. ACUED, RDE 21 NTC 382, D 8". | ML | 40
5,1,11 | LLENOS EN MATERIAL SELECTO PROVENIENTE DE LA EXCAVACIÓN, COMPACTADOS MECÁNICAMENTE HASTA OBTENER UNA DENSIDAD IGUAL O MAYOR DEL 90% DE LA DENSIDAD OBTENIDA EN EL ENSAYO DEL PROCTOR MODIFICADO. SU MEDIDA SERÁ EN SITIO YA COMPACTADO. | M3 | 15
5,1,12 | SUMINISTRO, TRANSPORTE Y COLOCACIÓN BASE GRANULAR COMPACTADA POR MEDIOS MECÁNICOS, . INCLUYE EQUIPOS, HERRAMIENTAS, MANO DE OBRA Y ELEMENTOS NECESARIOS PARA SU NORMAL EJECUCIÓN. | M3 | 35
5,1,13 | SUMINISTRO, TRANSPORTE E INSTALACIÓN DE TUBERÍA PVC - ALCANTARILLADO - UM Ø 200 MM (8") O EQUIVALENTE. INCLUYE EQUIPOS, HERRAMIENTAS, MANO DE OBRA Y ELEMENTOS NECESARIOS PARA SU NORMAL EJECUCIÓN. | ML | 50
5,1,14 | EXCAVACIÓN MECÁNICA DE MATERIAL HETEROGÉNEO DE 0-2 M, BAJO CUALQUIER GRADO DE HUMEDAD. INCLUYE: ROCA DESCOMPUESTA, BOLAS DE ROCA DE VOLUMEN INFERIOR A 0.35 M³., SU MEDIDA SERÁ EN EL SITIO. NO INCLUYE ENTIBADO. | M3 | 36
5,1,15 | SUMINISTRO, TRANSPORTE Y COLOCACIÓN DE ENTRESUELO EN TRITURADO Ø 3/4" PARA CIMENTACIÓN DE TUBERÍA. INCLUYE EQUIPOS, HERRAMIENTAS, MANO DE OBRA Y ELEMENTOS NECESARIOS PARA SU NORMAL EJECUCIÓN. | M3 | 9
5,1,16 | LLENOS EN MATERIAL SELECTO PROVENIENTE DE LA EXCAVACIÓN, COMPACTADOS MECÁNICAMENTE HASTA OBTENER UNA DENSIDAD IGUAL O MAYOR DEL 90% DE LA DENSIDAD OBTENIDA EN EL ENSAYO DEL PROCTOR MODIFICADO. SU MEDIDA SERÁ EN SITIO YA COMPACTADO. | M3 | 34
5,1,17 | CARGUE MANUAL, RETIRO Y DISPOSICIÓN FINAL DE MATERIAL SOBRANTE A HASTA 5 KM, MEDIDO EN SITIO. INCLUYE EQUIPOS, HERRAMIENTAS, MANO DE OBRA Y ELEMENTOS NECESARIOS PARA SU NORMAL EJECUCIÓN. | M3 | 9
5,1,18 | CONSTRUCCIÓN DE MESA Y CAÑUELA PARA CÁMARA DE INSPECCIÓN DE DIÁMETRO DE 1,20 M, LA PENDIENTE TRANSVERSAL DE LA CAÑUELA SERÁ EL 15% Y DEBE SER EN CONCRETO DE 28MPA ESMALTADA CON CEMENTO. INCLUYE SUMINISTRO, TRANSPORTE E INSTALACIÓN DE LOS MATERIALES, TODO LO NECESARIO PARA SU CORRECTA CONSTRUCCIÓN. | UN | 2
5,1,19 | SUMINISTRO, TRASPORTE Y CONSTRUCCIÓN DE CILINDRO EN CONCRETO DE 21 MPA DE 1,20 M DE DIÁMETRO VACIADO EN SITIO. INCLUYE FORMALETA, EQUIPOS, HERRAMIENTAS, MANO DE OBRA Y ELEMENTOS NECESARIOS PARA SU NORMAL FUNCIONAMIENTO. | M | 4
5,1,20 | SUMINISTRO, TRASPORTE Y CONSTRUCCIÓN DE CONO CONCÉNTRICO D=1.2M H=0.75M EN CONCRETO DE 21 MPA VACIADO EN SITIO. INCLUYE FORMALETA, EQUIPOS, HERRAMIENTAS, MANO DE OBRA Y ELEMENTOS NECESARIOS PARA SU NORMAL FUNCIONAMIENTO. | UND | 2
5,1,21 | SUMINISTRO, TRASPORTE Y CONSTRUCCIÓN DE JUEGO DE CUELLO Y ANILLO PARA CÁMARA DE INSPECCIÓN EN CONCRETO DE 21 MPA VACIADO EN SITIO. INCLUYE FORMALETA, EQUIPOS, HERRAMIENTAS, MANO DE OBRA Y ELEMENTOS NECESARIOS PARA SU NORMAL FUNCIONAMIENTO. | UND | 2
5,1,22 | SUMINISTRO, TRANSPORTE Y COLOCACIÓN DE TAPA PREFABRICADA EN POLIPROPILENO, PARA CÁMARA DE INSPECCIÓN. (Ø=0.7 M). INCLUYE EQUIPOS, HERRAMIENTAS, MANO DE OBRA Y ELEMENTOS NECESARIOS PARA SU NORMAL FUNCIONAMIENTO. | UND | 2
5,1,23 | LLENOS EN MATERIAL SELECTO PROVENIENTE DE LA EXCAVACIÓN, COMPACTADOS MECÁNICAMENTE HASTA OBTENER UNA DENSIDAD IGUAL O MAYOR DEL 90% DE LA DENSIDAD OBTENIDA EN EL ENSAYO DEL PROCTOR MODIFICADO. SU MEDIDA SERÁ EN SITIO YA COMPACTADO. | M3 | 3
5,1,24 | SUMINISTRO, TRANSPORTE Y COLOCACIÓN DE LLENOS EN MATERIAL DE PRÉSTAMO (ARENILLA O LIMO), COMPACTADOS MECÁNICAMENTE HASTA OBTENER UNA DENSIDAD DEL 90% DE LA MÁXIMA OBTENIDA EN EL ENSAYO DEL PRÓCTOR MODIFICADO. SU MEDIDA SERÁ EN SITIO YA COMPACTADO. | M3 | 2
5.2 | TANQUE Y ACCESORIOS
5,2,1 | SUMINISTRO TRANSPORTE E INSTALACION DE TUBERIA PVC UNION MEC. ACUED, RDE 21 NTC 382, D 8". | ML | 60
5,2,2 | SUMINISTRO TRANSPORTE E INSTALACION DE TUBERIA PVC UNION MEC. ACUED, RDE 21 NTC 382, D 14". | ML | 100
5,2,3 | SUMNISTRO TRANSPORTE E INSTLACION DE CODO GRAN RADIO 45° JH 8". | UN | 8
5,2,4 | SUMNISTRO TRANSPORTE E INSTALACION DE CODO RADIO CORTO 90° JH 8". | UN | 2
5,2,5 | SUMINISTRO, TRANSPORTE E INSTALACIÓN DE TEE EN HD, EXTREMOS BB DIÁMETRO DE 14". INCLUYE LIMPIADOR, LUBRICANTE, ACCESORIOS Y TODOS LOS ELEMENTOS REQUERIDOS PARA SU CORRECTA INSTALACIÓN Y FUNCIONAMIENTO. | UN | 1
5,2,6 | REDUCCION EXT. B.B, HD, PARA PVC, D 14" X 10". | UN | 1
5,2,7 | SUMINISTRO TRANSPORTE E INSTLACIÒN DE BRIDA UNIVERSAL HD 10" | UN | 2
5,2,8 | PORTAFLANCHE Ø14" (400MM) EN PEAD (INCLUYE BRIDA LOCA METALICA Ø14", JUEGO DE TORNILLOS DE 4"X3/8", ARANDELAS, TUERCAS, GUASAS (TODO EN ACERO INOXIDABLE) Y EMPAQUE DE NEOPRENO E=3MM). INCLUYE SUMINISTRO TRANSPORTE E INSTALACIÓN | UN | 1
5,2,9 | SUMINISTRO TRANSPORTE E INSTALACIÓN DE VÁLVULA COMPUERTA SELLO ELÁSTICO 8" JH. INCLUYE EQUIPOS, HERRAMIENTAS, MANO DE OBRA Y ELEMENTOS NECESARIOS PARA SU NORMAL FUNCIONAMIENTO. | UN | 1
5,2,10 | SUMINISTRO TRANSPORTE E INSTALACIÓN DE VÁLVULA COMPUERTA SELLO ELÁSTICO 14" B.B INCLUYE EQUIPOS, HERRAMIENTAS, MANO DE OBRA Y ELEMENTOS NECESARIOS PARA SU NORMAL FUNCIONAMIENTO. | UN | 1
5,2,11 | SUMINISTRO, MONTAJE E INSTALACIÓN DE TANQUE DE 500M3, 6.0M ALTURA Y 10.4 METROS DIÁMETRO EN VIDRIO FUSIONADO AL ACERO. INCLUYE INGRESO DE 14", SALIDAS DE 8" Y 14" SEGÚN DISEÑOS, ESCALERAS, CUBIERTA, PASAMANOS DE SEGURIDAD EN CUBIERTA, MH Y CERTIFICACIONES DE CALIDAD EN MATERIALES Y TÉCNICOS, APTO PARA CONTENER AGUA DE CONSUMO HUMANO, CON SUS PERNOS Y SELLADOR PARA ACOPLE DE LAS PAREDES Y SELLADOR ENTRE LA BASE Y LA PARED DEL TANQUE, SUMINISTRO DE UN DOMO AUTOPORTANTE EN PERFILES GALVANIZADOS Y LAMINA DE ACERO PARA EVITAR ESFUERZOS LATERALES A LAS PAREDES DEL TANQUE, SISTEMA DE PERNOS EN ACERO GALVANIZADO, ACABADO EXTERIOR. | UND | 1
6 | TUBERÍA PEAD CIRCUITO PRESIÓN
6.1 | ACTIVIDADES PRELIMINARES
6,1,1 | LOCALIZACIÓN, TRAZADO Y REPLANTEO TOPOGRÁFICO DE TUBERÍA. INCLUYE ELABORACIÓN Y ENTREGA DE PLANOS RECORD. | ML | 8071
6,1,2 | EXCAVACIÓN MANUAL DE MATERIAL HETEROGÉNEO SECO DE 0-2 M. DE PROFUNDIDAD EN BRECHA. INCLUYE TRANSPORTE INTERNO, ROCA DESCOMPUESTA Y BOLAS DE ROCA DE VOLUMEN INFERIOR A 0.35 M³. SU MEDIDA SERÁ EN EL SITIO. | M3 | 10139
6,1,3 | EXCAVACIÓN EN ROCA CON CUÑA HIDRÁULICA. INCLUYE PERFORACIONES CON TALADRO NEUMÁTICO ROTOPERCUTOR DE 2" DE DIÁMETRO, DESEMBOMBE, TRANSPORTE INTERNO Y ACOPIO DONDE LO INDIQUE LA INTERVENTORÍA Y TODOS LOS DEMÁS ELEMENTOS NECESARIOS PARA SU CORRECTA EJECUCIÓN. SU MEDIDA SERA EN SITIO. NO INCLUYE BOTADA. | M3 | 100
6,1,4 | ENTIBADOS TEMPORAL EN TABLÓN DE MADERA PARA EXCAVACIONES BAJO CUALQUIER ALTURA Y GRADO DE HUMEDAD. INCLUYE SUMINISTRO, TRANSPORTE Y COLOCACIÓN DE ELEMENTOS EN MADERA, EQUIPOS, HERRAMIENTAS, MANO DE OBRA Y ELEMENTOS NECESARIOS PARA SU NORMAL EJECUCIÓN. | M2 | 3500
6,1,5 | LLENOS EN MATERIAL SELECTO PROVENIENTE DE LA EXCAVACIÓN, COMPACTADOS MECÁNICAMENTE HASTA OBTENER UNA DENSIDAD IGUAL O MAYOR DEL 90% DE LA DENSIDAD OBTENIDA EN EL ENSAYO DEL PROCTOR MODIFICADO. SU MEDIDA SERÁ EN SITIO YA COMPACTADO. | M3 | 2218
6,1,6 | SUMINISTRO, TRANSPORTE Y COLOCACIÓN DE LLENOS EN MATERIAL DE PRÉSTAMO (ARENILLA O LIMO), COMPACTADOS MECÁNICAMENTE HASTA OBTENER UNA DENSIDAD DEL 90% DE LA MÁXIMA OBTENIDA EN EL ENSAYO DEL PRÓCTOR MODIFICADO. SU MEDIDA SERÁ EN SITIO YA COMPACTADO. | M3 | 2495
6,1,7 | SUMINISTRO, TRANSPORTE Y COLOCACIÓN DE ENTRESUELO EN TRITURADO Ø 3/4" PARA CIMENTACIÓN DE TUBERÍA. INCLUYE EQUIPOS, HERRAMIENTAS, MANO DE OBRA Y ELEMENTOS NECESARIOS PARA SU NORMAL EJECUCIÓN. | M3 | 1386
6,1,8 | SUMINISTRO, TRANSPORTE Y COLOCACIÓN SUB- BASE GRANULAR COMPACTADA POR MEDIOS MECÁNICOS, PARA PAVIMENTOS. INCLUYE EQUIPOS, HERRAMIENTAS, MANO DE OBRA Y ELEMENTOS NECESARIOS PARA SU NORMAL EJECUCIÓN. | M3 | 760
6,1,9 | CARGUE MANUAL, RETIRO Y DISPOSICIÓN FINAL DE MATERIAL SOBRANTE A HASTA 5 KM, MEDIDO EN SITIO. INCLUYE EQUIPOS, HERRAMIENTAS, MANO DE OBRA Y ELEMENTOS NECESARIOS PARA SU NORMAL EJECUCIÓN. | M3 | 3881
6,1,10 | CORTE DE PAVIMENTO RÍGIDO (PARA BRECHA),. INCLUYE CORTE CON MÁQUINA DE DISCO SEGÚN TRAZADO , MANO DE OBRA Y ELEMENTOS NECESARIOS PARA SU NORMAL FUNCIONAMIENTO. | ml | 12913.6
6,1,11 | DEMOLICIÓN DE PAVIMENTO RÍGIDO (PARA BRECHA). INCLUYE COMPRESOR NEUMÁTICO CON MARTILLO, ACCESORIOS, EQUIPOS, HERRAMIENTAS, MANO DE OBRA Y ELEMENTOS NECESARIOS PARA SU NORMAL FUNCIONAMIENTO. | M2 | 3228.4
6,1,12 | RECONSTRUCCIÓN PAVIMENTO RIGIDO EN CONCRETO MR 39 PSI, INCLUYE JUNTA. E= 0,20 MT | M3 | 645.68
6.2 | INSTALACIÓN DE TUBERÍAS Y ACCESORIOS
6,2,1 | INSTALACIÓN DE TUBERÍA PEAD PE 100 PN 10 Ø 250 MM , UNIÓN TERMO FUSIÓN. INCLUYE LOS EQUIPOS, HERRAMIENTAS, MANO DE OBRA, TRANSPORTE INTERNO Y ELEMENTOS NECESARIOS PARA SU NORMAL FUNCIONAMIENTO. | ML | 100
6,2,2 | INSTALACIÓN DE TUBERÍA PEAD PE 100 PN 10 Ø350 MM , UNIÓN TERMO FUSIÓN. INCLUYE LOS EQUIPOS, HERRAMIENTAS, MANO DE OBRA, TRANSPORTE INTERNO Y ELEMENTOS NECESARIOS PARA SU NORMAL FUNCIONAMIENTO. | ML | 7821
| INSTALACIÓN DE TUBERÍA PEAD PE 100 PN 10 Ø 250 MM , UNIÓN TERMO FUSIÓN. INCLUYE LOS EQUIPOS, HERRAMIENTAS, MANO DE OBRA, TRANSPORTE INTERNO Y ELEMENTOS NECESARIOS PARA SU NORMAL FUNCIONAMIENTO. | ML | 50
6,2,3 | INSTLACIÒN DE UNION TIPO DRESSER HD, D 8" | UN | 4
6,2,4 | INSTLACIÒN DE UNION TIPO DRESSER HD, D 10" | UN | 4
6,2,5 | INSTLACIÒN DE UNION TIPO DRESSER HD, D 14" | UN | 4
6,2,6 | INSTALACION Y PUESTA EN MARCHA DE MEDIDOR DE FLUJO DE TIPO ELECTROMAGNETICO (FULL BORE), COMPACTO, DN 10" PRESIÓN DE TRABAJO: 10 BAR (145 PSI) * RATA DE FLUJO: 530 M3/H. A UNA VELOCIDAD DE 3 M/S.. INCLUYE PORTA BIDRAS, BRIDAS METALICAS, TORNILLERIA, EMPAQUE Y TODOLO NECESARIO PARA SU CORRECTO FUNCIONAMIENTO. | UN | 1
6,2,7 | INSTALACION Y PUESTA EN MARCHA DE MEDIDOR DE FLUJO DE TIPO ELECTROMAGNETICO (FULL BORE), COMPACTO, DN 14" PRESIÓN DE TRABAJO: 16 BAR (235 PSI) * RATA DE FLUJO: 54 M3/H. A UNA VELOCIDAD DE 3 M/S. INCLUYE PORTA BIDRAS, BRIDAS METALICAS, TORNILLERIA, EMPAQUE Y TODOLO NECESARIO PARA SU CORRECTO FUNCIONAMIENTO. | UN | 1
6,2,8 | INSTALACION Y PUESTA EN MARCHA DE REGISTRADOR CON TOTALIZADOR, ALIMENTACION: 100 - 230 VAC, INTERFACE: USB, CARD INDUSTRIAL DE 256 MB, MONTAJE EN CAMPO IP65 | UN | 2
7 | REDES DE DISTRIBUCIÓN
7.1 | ACTIVIDADES PRELIMINARES
7,1,1 | LOCALIZACIÓN, TRAZADO Y REPLANTEO TOPOGRÁFICO DE TUBERÍA. INCLUYE ELABORACIÓN Y ENTREGA DE PLANOS RECORD. | ML | 31425
7,1,2 | LOCALIZACIÓN Y REPLANTEO DE CONSTRUCCIONES. INCLUYE: COSTOS POR CONCEPTO DE MANO DE OBRA, MATERIALES Y ALQUILER DE EQUIPOS NECESARIOS PARA LA REALIZACIÓN DE LOS TRABAJOS DE MEDICIÓN, NIVELACIÓN, ELABORACIÓN DE CARTERAS DE CAMPO, MODIFICACIONES A LOS PLANOS ORIGINALES Y LA ELABORACIÓN DE LOS PLANOS RÉCORD DE CONSTRUCCIÓN. | M2 | 12
7,1,3 | EXCAVACIÓN MANUAL DE MATERIAL HETEROGÉNEO SECO DE 0-2 M. DE PROFUNDIDAD EN BRECHA. INCLUYE TRANSPORTE INTERNO, ROCA DESCOMPUESTA Y BOLAS DE ROCA DE VOLUMEN INFERIOR A 0.35 M³. SU MEDIDA SERÁ EN EL SITIO. | M3 | 18383.625
7,1,4 | LLENOS EN MATERIAL SELECTO PROVENIENTE DE LA EXCAVACIÓN, COMPACTADOS MECÁNICAMENTE HASTA OBTENER UNA DENSIDAD IGUAL O MAYOR DEL 90% DE LA DENSIDAD OBTENIDA EN EL ENSAYO DEL PROCTOR MODIFICADO. SU MEDIDA SERÁ EN SITIO YA COMPACTADO. | M3 | 10605.9375
7,1,5 | SUMINISTRO, TRANSPORTE Y COLOCACIÓN SUB- BASE GRANULAR COMPACTADA POR MEDIOS MECÁNICOS, PARA PAVIMENTOS. INCLUYE EQUIPOS, HERRAMIENTAS, MANO DE OBRA Y ELEMENTOS NECESARIOS PARA SU NORMAL EJECUCIÓN. | M3 | 4949.4375
7,1,6 | SUMINISTRO, TRANSPORTE Y COLOCACIÓN DE ENTRESUELO EN TRITURADO Ø 3/4" PARA CIMENTACIÓN DE TUBERÍA. INCLUYE EQUIPOS, HERRAMIENTAS, MANO DE OBRA Y ELEMENTOS NECESARIOS PARA SU NORMAL EJECUCIÓN. | M3 | 3535.3125
7,1,7 | CARGUE MANUAL, RETIRO Y DISPOSICIÓN FINAL DE MATERIAL SOBRANTE A HASTA 10 KM, MEDIDO EN SITIO. INCLUYE EQUIPOS, HERRAMIENTAS, MANO DE OBRA Y ELEMENTOS NECESARIOS PARA SU NORMAL EJECUCIÓN. | M3 | 8484.75
7,1,8 | CORTE DE PAVIMENTO RÍGIDO (PARA BRECHA),. INCLUYE CORTE CON MÁQUINA DE DISCO SEGÚN TRAZADO , MANO DE OBRA Y ELEMENTOS NECESARIOS PARA SU NORMAL FUNCIONAMIENTO. | ML | 37081.5
7,1,9 | DEMOLICIÓN DE PAVIMENTO RÍGIDO (PARA BRECHA). INCLUYE COMPRESOR NEUMÁTICO CON MARTILLO, ACCESORIOS, EQUIPOS, HERRAMIENTAS, MANO DE OBRA Y ELEMENTOS NECESARIOS PARA SU NORMAL FUNCIONAMIENTO. | M2 | 16686.675
7,1,10 | RECONSTRUCCIÓN PAVIMENTO RIGIDO EN CONCRETO CON MR 39, INCLUYE JUNTA. E=0,20 MT | m3 | 3337.335
7,1,11 | CONCRETO SIMPLE DE 2500 PSI PARA ANCLAJES ACCESORIOS LINEA | M3 | 32
7,1,12 | SUMINISTRO, TRANSPORTE Y COLOCACIÓN DE CONCRETO F'C = 245 KG/CM2 - 3500PSI, PARA CONSTRUCCIÓN DE PISOS. INCLUYE FORMALETA, EQUIPOS, HERRAMIENTAS, MANO DE OBRA Y ELEMENTOS NECESARIOS PARA SU NORMAL FUNCIONAMIENTO. | M3 | 6
7,1,13 | SUMINISTRO, TRANSPORTE, CORTE, FIGURACIÓN Y COLOCACIÓN DE ACERO DE REFUERZO FY = 420 MPA-60000 PSI, CORRUGADO. INCLUYE TRANSPORTE CON DESCARGA, ALAMBRE DE AMARRE, CERTIFICADOS Y TODOS LOS ELEMENTOS NECESARIOS PARA SU CORRECTA INSTALACIÓN, SEGÚN DISEÑO Y RECOMENDACIONES ESTRUCTURALES. | KG | 360
7,1,14 | DEMOLICIÓN DE ANDÉN EN CONCRETO, TABLETA O GRANITO . INCLUYE CORTE COMPRESOR NEUMÁTICO CON MARTILLO, ACCESORIOS, EQUIPOS, HERRAMIENTAS, MANO DE OBRA Y ELEMENTOS NECESARIOS PARA SU NORMAL FUNCIONAMIENTO. | M2 | 7168.5246
7,1,15 | CONSTRUCCIÓN DE ANDÉN, CONCRETO 2500 PSI DE 0,12 M, CIMENTACIÓN EN PIEDRA, PARA ANDENES. INCLUYE EQUIPOS, HERRAMIENTAS, MANO DE OBRA Y ELEMENTOS NECESARIOS PARA SU NORMAL EJECUCIÓN. | M2 | 7168.5246
7,1,16 | SUMINISTRO, TRANSPORTE Y COLOCACIÓN BASE GRANULAR COMPACTADA POR MEDIOS MECÁNICOS, . INCLUYE EQUIPOS, HERRAMIENTAS, MANO DE OBRA Y ELEMENTOS NECESARIOS PARA SU NORMAL EJECUCIÓN. | M3 | 1364.6
7,1,17 | SUMINISTRO, TRANSPORTE Y COLOCACIÓN DE PISO EN TABLETA. INCLUYE EQUIPOS, HERRAMIENTAS, MANO DE OBRA, TRANSPORTE INTERNO Y ELEMENTOS NECESARIOS PARA SU NORMAL FUNCIONAMIENTO. | M2 | 1233
7,1,18 | SUMINISTRO, TRANSPORTE Y COLOCACIÓN DE CORDÓN PREFABRICADO DE 0.15 X 0.45 X 0.80 M DE CONCRETO DE 21 MPA, TRES CARAS, JUNTAS RANURADAS, REFERENCIA BORDILLO BARRERA RECTO TIPO U10 . INCLUYE EXCAVACIÓN, CONFORMACIÓN DEL TERRENO, AJUSTES DE CONCRETO O PAVIMENTO DONDE SEA NECESARIO, MORTERO 1:4 DE ASIENTO Y PEGA EN LAS LONGITUDES MÁS ADECUADAS PARA EL DESARROLLO DE LA OBRA, Y TODO LO NECESARIO PARA SU CORRECTA CONSTRUCCIÓN Y FUNCIONAMIENTO. SEGÚN DISEÑO. | ML | 3500
7,1,19 | EXCAVACIÓN MANUAL DE MATERIAL HETEROGÉNEO SECO DE 0-2 M. DE PROFUNDIDAD EN BRECHA. INCLUYE TRANSPORTE INTERNO, ROCA DESCOMPUESTA Y BOLAS DE ROCA DE VOLUMEN INFERIOR A 0.35 M³. SU MEDIDA SERÁ EN EL SITIO. | M3 | 5019
7,1,20 | EXCAVACIÓN EN ROCA CON CUÑA HIDRÁULICA. INCLUYE PERFORACIONES CON TALADRO NEUMÁTICO ROTOPERCUTOR DE 2" DE DIÁMETRO, DESEMBOMBE, TRANSPORTE INTERNO Y ACOPIO DONDE LO INDIQUE LA INTERVENTORÍA Y TODOS LOS DEMÁS ELEMENTOS NECESARIOS PARA SU CORRECTA EJECUCIÓN. SU MEDIDA SERA EN SITIO. NO INCLUYE BOTADA. | M3 | 29
7.2 | INSTALACIÓN DE TUBERÍAS Y ACCESORIOS
7,2,1 | INST TUB FLEXIBLES ACUEDUCTO, DN 2 A 4" | ML | 24937
7,2,2 | INST TUB FLEXIBLES ACUEDUCTO, DN 6 Y 8" | ML | 3606
7,2,3 | INST TUB FLEXIBLES ACUEDUCTO, DN 10 Y 12" | ML | 2882
7,2,4 | INSTALACIÓN HIDRANTES 3" INCLUYE TODOS LOS ACCESORIOS Y VALVULAS. | UN | 10
7,2,5 | INSTALACIÓN HIDRANTES 4" INCLUYE TODOS LOS ACCESORIOS Y VALVULAS | UN | 10
7,2,6 | INSTALACIÓN DE VALVULA COMPUERTA DE SELLO ELASTICO DE 2" JHXJH | UND | 12
7,2,7 | INSTALACIÓN DE VALVULA COMPUERTA DE SELLO ELASTICO DE 3" JHXJH | UND | 22
7,2,8 | INSTALACIÓN DE VALVULA COMPUERTA DE SELLO ELASTICO DE 4" JHXJH | UND | 18
7,2,9 | INSTALACIÓN DE VALVULA COMPUERTA DE SELLO ELASTICO DE 6" JHXJH | UND | 10
7,2,10 | INSTALACION CODO 11 1/4° HD DE 3 A 8" | UN | 32
7,2,11 | INSTALACION CODO 22 1/2 HD DE 3 A 10" | UN | 36
7,2,12 | INSTALACION CODO 45° HD DE 3 A 8" | UN | 13
7,2,13 | INSTALACION CODO 90° HD DE 3 A 10" | UN | 268
7,2,14 | INSTALACION CODO GRAN RAD 11 1/4 DE 3 A 12" | UN | 24
7,2,15 | INSTALACION REDUCCION EXT. LISOS HD DE 2 A 8" | UN | 56
7,2,16 | INSTALACIONTAPÓN MACHO HD HD DE 2 A 8" | UN | 42
7,2,17 | INSTALACION TEE EXT. LISOS HD DE 2 A 8" | UN | 145
7,2,18 | INSTALACION UNIÓN DE 2 A 8" | UN | 415
8 | ACOMETIDAS
8.1 | SUMINISTRO TRANSPORTE E INSTALACIÓN MEDIDOR VOLUMETRICO DE CHORRO MULT ALEAC CU O FUNDIC FE, D 1/2 | UND | 2331
8.2 | SUMINISTRO TRANSPORTE E INSTALACIÓN MEDIDOR CHORRO MULT ALEAC CU O FUNDIC FE, D3/4. | UN | 68
8.3 | SUMINISTRO TRANSPORTE E INSTALACIO REGISTRO DE CORTE EN BROCHE - LATON, 150 PSI, DIAMETRO 1/2". | UN | 2331
8.4 | SUMINISTRO TRANSPORTE E INSTALACIÓN REGISTRO DE RUEDA O BOLA DE 1/2". | UN | 2331
8.5 | SUMINISTRO TRANSPORTE E INSTALACIÓN TUB. PF + UAD, ACOMETIDAS ACUEDUCTO, RDE 9. D=1/2" | ML | 13986
8.6 | SUMINISTRO TRANSPORTE E INSTALACIÓN CAJILLA MEDIDOR EN CONCRETO INCLUYE TAPA EN HF. | UN | 2331
8.7 | REPARACION DE ACOMETIDAS DE ACUEDUCTO DIAMETRO 1/2" | UN | 850
8.8 | REPARACION DE ACOMETIDAS DE ACUEDUCTO DIAMETRO 3/4" | UN | 150
8.9 | TRASLADO DE ACOMETIDAS DE ACUEDUCTO DIAMETRO 1/2" | UN | 350
8.1 | TRASLADO DE ACOMETIDAS DE ACUEDUCTO DIAMETRO 3/4" | UN | 80
8.11 | INSTALACIÓN COLLARINES PVC DE 2" A 8" | UND | 2331
9 | INSTALACIÓNES ELÉCTRICAS
9.1 | SUMNISTRO, TRANSPORTE, COLOCACION Y PUESTA EN MARCHA DE TRANSFORMADOR 300 KVA 13.2 V/440 - 220V - EN ACEITE. SEGÚN NTC 819 4ª REVISIÓN. INCLUYE TERMÓMETRO CON CONTACTOS, NIVEL MAGNÉTICO CON CONTACTOS, VÁLVULA DE SOBREPRESIÓN CON CONTACTO Y PRUEBAS DE RUTINA SEGÚN NTC | UND | 1
9.2 | SUMNISTRO, TRANSPORTE, COLOCACION Y PUESTA EN MARCHA DE CORTACIRCUITOS 15 KV. | UND | 3
9.3 | SUMNISTRO, TRANSPORTE, COLOCACION Y PUESTA EN MARCHA DE PARARRAYOS 10 KA. | UND | 3
9.4 | SUMNISTRO, TRANSPORTE, COLOCACION Y PUESTA EN MARCHA DE CABLE XLPE - 15 KV. | ML | 50
9.5 | SUMNISTRO, TRANSPORTE, COLOCACION Y PUESTA EN MARCHA DE SISTEMA DE PUESTA A TIERRA. | un | 1
9.6 | SUMNISTRO, TRANSPORTE, COLOCACION Y PUESTA EN MARCHA DE DUCTO METALICO GALVANIZADO TIPO RIGID DE 4" | ML | 10
9.7 | SUMNISTRO, TRANSPORTE E INSTALACIÓN DE ADAPTADOR TERMINAL PVC DE 4 TIPO CAMPANA | UND | 4
10 | OPTIMIZACION PTAP EXISTENTE
10.1 | SECCIÓN COAGULACÓN
10.1 | ADECUACION DE SUPERFICIE, MUROS Y PISOS. INCLUYE PREPARACIÓN DE SUPERFICIE Y RESANE CON MORTERO | M2 | 91
10,1,1 | RETIRO E INSTALACION DE CUBIERTA ASBESTO CEMENTO Y VIGAS DE MADERA. NO INCLUYE MATERIALES | M2 | 102
10,1,2 | CARGUE MANUAL, RETIRO Y DISPOSICIÓN FINAL DE MATERIAL SOBRANTE A HASTA 10 KM, MEDIDO EN SITIO. INCLUYE EQUIPOS, HERRAMIENTAS, MANO DE OBRA Y ELEMENTOS NECESARIOS PARA SU NORMAL EJECUCIÓN. | M3 | 1
10,1,3 | REPELLO IMPERMEABILIZADO PISOS Y PAREDES INTERIORES CANAL . INCLUYE PREPARACIÓN DE SUPERFICIE, RESANE CON MORTERO Y CEMENTO PARA IMPERMEABILIZAR | M2 | 109
10,1,4 | PINTURA EPÓXICA PARA PROTECCIÓN DE MUROS (TOC C.T. - 85 O SIMILAR) DOS CAPAS | M2 | 49
10,1,5 | PROTECCIÓN DE SUPERFICIES CON MORTERO DE REPARACIÓN EN ELEMENTOS ESTRUCTURALES DE CONCRETO, MODIFICADO CON POLÍMEROS (SIKATOP-122 O SIMILAR) + MANO DE OBRA | M2 | 109
10.2 | CASETA DE COAGULACIÓN
10,2,1 | SUMINISTRO, TRANSPORTE Y COLOCACIÓN DE PISO EN CERÁMICA TRAFICO PESADO. INCLUYE EQUIPOS, HERRAMIENTAS, MANO DE OBRA, TRANSPORTE INTERNO Y ELEMENTOS NECESARIOS PARA SU NORMAL FUNCIONAMIENTO. | M2 | 28
10,2,2 | SUMINISTRO, TRANSPORTE Y COLOCACIÓN DE MESÓN EN CONCRETO. INCLUYE EQUIPOS, HERRAMIENTAS, MANO DE OBRA, TRANSPORTE INTERNO Y ELEMENTOS NECESARIOS PARA SU NORMAL FUNCIONAMIENTO. | M2 | 7
10,2,3 | REFUERZO MALLA ELECTROSOLDADA PARA MESONES | KG | 7
10,2,4 | SUMINISTRO TRANSPORTE E INSTALACIÓN DE VIGA METALICA EN PERFIL METALICO 160 MM X 60 X 2 MM, INCLUYE SOLDADURA, EQUIPOS Y CONSUMIBLES. | ML | 30
10,2,5 | ESTUCO Y PINTURA DE PAREDES . INCLUYE PREPARACIÓN DE SUPERFICIE, CEMENTO PARA IMPERMEABILIZAR, ESTUCO Y PINTURA DE PAREDES | M2 | 143
10,2,6 | SUM- INSTALACIÓN SISTEMA DE DOSIFICACION DE SULFATO DE ALUMINIO, PARA PTAP DE 60 L/S | UN | 1
10,2,7 | REPOSICIÓN DE CUBIERTA EN ETERNIT. INCLUYE DESMONTE Y REINSTALACIÓN | M2 | 6
10.3 | SECCIÓN FLOCULACIÓN
10,3,1 | DEMOLICIÓN DE MUROS . INCLUYE CORTE MARTILLO DEMOLEDOR, ACCESORIOS, EQUIPOS, HERRAMIENTAS, MANO DE OBRA Y ELEMENTOS NECESARIOS PARA SU NORMAL FUNCIONAMIENTO. | M3 | 5
10,3,2 | ADECUACION DE SUPERFICIE, MUROS Y PISOS. INCLUYE PREPARACIÓN DE SUPERFICIE Y RESANE CON MORTERO | M2 | 483
10,3,3 | REPELLO IMPERMEABILIZADO PISOS Y PAREDES INTERIORES CANAL . INCLUYE PREPARACIÓN DE SUPERFICIE, RESANE CON MORTERO Y CEMENTO PARA IMPERMEABILIZAR | M2 | 483
10,3,4 | RECUBRIMIENTO PARA CONCRETO CON INHIBIDOR DE CORROSIÓN (SIKAFERROGARD-903 O SIMILAR) + MANO DE OBRA | M2 | 483
10,3,5 | SUMINISTRO TRANSPORTE E INSTALACIÓN DE LAMINAS EN PRFV . FABRICADO EN RESINA DE POLIÉSTER ORTOFTÁLICA REFORZADO CON FIBRA DE VIDRIO TIPO MATT DE 450GR/CM2 Y WOVEN ROVING 610 GR/CM2, ACABADO EXTERIOR EN PINTURA POLIÉSTER BLANCA, CON ESTABILIZADORES U.V. ESPESOR 7MM | M2 | 391.68
10,3,6 | SUMINISTRO, TRANSPORTE E INSTALACIÓN DE PASAMANOS EN TUBERÍA NEGRA LIVIANA Ø2" TRES LÍNEAS, CALIBRE 14. INCLUYE PARAL, DOS CAPAS DE PINTURA ANTICORROSIVA, PINTURA AMARILLO TRÁNSITO TIPO INTEMPERIE, PLATINAS EN ACERO DE 0,12M X 0,12M E= 3/16, PERNOS EN ACERO DE Ø1/4" X 3-1/4", CORTE, SOLDADURA, EQUIPOS, HERRAMIENTAS, MANO DE OBRA, TRANSPORTE INTERNO Y ELEMENTOS NECESARIOS PARA SU NORMAL FUNCIONAMIENTO. | ML | 73
10,3,7 | SUMINISTRO TRANSPORTE E INSTALACIÓN DE LAMINAS EN PRFV . FABRICADO EN RESINA DE POLIÉSTER ORTOFTÁLICA REFORZADO CON FIBRA DE VIDRIO TIPO MATT DE 450GR/CM2 Y WOVEN ROVING 610 GR/CM2, ACABADO EXTERIOR EN PINTURA POLIÉSTER BLANCA, CON ESTABILIZADORES U.V. ESPESOR 7MM | M2 | 391.68
10.4 | SEDIMENTADOR
10,4,1 | ADECUACION DE SUPERFICIE, MUROS Y PISOS. INCLUYE PREPARACIÓN DE SUPERFICIE Y RESANE CON MORTERO | M2 | 335
10,4,2 | PAÑETE DE MUROS E=0,02M. | M2 | 335
10,4,3 | RECUBRIMIENTO PARA CONCRETO CON INHIBIDOR DE CORROSIÓN (SIKAFERROGARD-903 O SIMILAR) + MANO DE OBRA | M2 | 335
10,4,4 | SUMINISTRO TRANSPORTE E INSTALACIÓN DE LAMINAS EN PRFV . FABRICADO EN RESINA DE POLIÉSTER ORTOFTÁLICA REFORZADO CON FIBRA DE VIDRIO TIPO MATT DE 450GR/CM2 Y WOVEN ROVING 610 GR/CM2, ACABADO EXTERIOR EN PINTURA POLIÉSTER BLANCA, CON ESTABILIZADORES U.V. ESPESOR 7MM | M2 | 1886.4
10,4,5 | SUMINISTRO, TRANSPORTE E INSTALACIÓN DE PASAMANOS EN TUBERÍA NEGRA LIVIANA Ø2" TRES LÍNEAS, CALIBRE 14. INCLUYE PARAL, DOS CAPAS DE PINTURA ANTICORROSIVA, PINTURA AMARILLO TRÁNSITO TIPO INTEMPERIE, PLATINAS EN ACERO DE 0,12M X 0,12M E= 3/16, PERNOS EN ACERO DE Ø1/4" X 3-1/4", CORTE, SOLDADURA, EQUIPOS, HERRAMIENTAS, MANO DE OBRA, TRANSPORTE INTERNO Y ELEMENTOS NECESARIOS PARA SU NORMAL FUNCIONAMIENTO. | ML | 54
10.5 | CÁMARA DE CONTACTO PARA CLORACIÓN
10,5,1 | DESMONTE Y LIMPIEZA | M2 | 112
10,5,2 | EXCAVACIÓN MANUAL DE MATERIAL HETEROGÉNEO SECO DE 0-2 M. DE PROFUNDIDAD EN BRECHA. INCLUYE TRANSPORTE INTERNO, ROCA DESCOMPUESTA Y BOLAS DE ROCA DE VOLUMEN INFERIOR A 0.35 M³. SU MEDIDA SERÁ EN EL SITIO. | M3 | 314
10,5,3 | LLENOS EN MATERIAL SELECTO PROVENIENTE DE LA EXCAVACIÓN, COMPACTADOS MECÁNICAMENTE HASTA OBTENER UNA DENSIDAD IGUAL O MAYOR DEL 90% DE LA DENSIDAD OBTENIDA EN EL ENSAYO DEL PROCTOR MODIFICADO. SU MEDIDA SERÁ EN SITIO YA COMPACTADO. | M3 | 31
10,5,4 | CARGUE MANUAL, RETIRO Y DISPOSICIÓN FINAL DE MATERIAL SOBRANTE A HASTA 5 KM, MEDIDO EN SITIO. INCLUYE EQUIPOS, HERRAMIENTAS, MANO DE OBRA Y ELEMENTOS NECESARIOS PARA SU NORMAL EJECUCIÓN. | M3 | 282
10,5,5 | SUMINISTRO, TRANSPORTE Y COLOCACIÓN DE CONCRETO F'C = 175 KG/CM2 - 2500PSI, PARA CONSTRUCCIÓN DE PISOS. INCLUYE FORMALETA, EQUIPOS, HERRAMIENTAS, MANO DE OBRA Y ELEMENTOS NECESARIOS PARA SU NORMAL FUNCIONAMIENTO. | M3 | 25
10,5,6 | PAREDES TANQUE CONCRETO 3500 PSI-24,5 MPA PSI IMPERMABILIZADO Y REFORZADO | M3 | 24
10,5,7 | PAREDES TABIQUES DE PASO CONCRETO 3500 PSI-24,5 MPA IMPERMABILIZADO Y REFORZADO | M3 | 17
10,5,8 | PISO TANQUE. SUMINISTRO, TRANSPORTE Y COLOCACIÓN DE CONCRETO F'C = 245 KG/CM2 - 3500PSI, PARA CONSTRUCCIÓN DE PISOS. INCLUYE FORMALETA, EQUIPOS, HERRAMIENTAS, MANO DE OBRA Y ELEMENTOS NECESARIOS PARA SU NORMAL FUNCIONAMIENTO. | M3 | 25
10,5,9 | TAPA TANQUE. SUMINISTRO, TRANSPORTE Y COLOCACIÓN DE CONCRETO F'C = 280 KG/CM2 - 3500PSI, PARA CONSTRUCCIÓN DE ESTRUCTURAS AÉREAS. INCLUYE FORMALETA, EQUIPOS, HERRAMIENTAS, MANO DE OBRA Y ELEMENTOS NECESARIOS PARA SU NORMAL FUNCIONAMIENTO. | M3 | 14
10,5,10 | SUMINISTRO, TRANSPORTE E INSTALACIÓN DE CINTA PVC DE E=15 CM, PARA JUNTAS DE CONSTRUCCIÓN. INCLUYE EQUIPOS, HERRAMIENTAS, MANO DE OBRA, TRANSPORTE INTERNO Y ELEMENTOS NECESARIOS PARA SU NORMAL FUNCIONAMIENTO. | ML | 40
10,5,11 | CONSTRUCCIÓN DE CAJAS DE REGISTRO DE 60 X 60 X ALTURA HASTA 126 CM. EN CONCRETO DE 21MPA. CON IMPERMEABILIZANTE INTEGRAL TIPO SIKA O EQUIVALENTE, CON CONCREFIBRA EL PISO Y TAPA EN CONCRETO, LA TAPA CON SU RESPECTIVO HERRAJE. INCLUYE SUMINISTRO, TRANSPORTE E INSTALACIÓN DE LOS MATERIALES, FORMALETA, VIBRADO Y TODOS LOS ELEMENTOS NECESARIOS APARA SU CORRECTA CONSTRUCCIÓN Y FUNCIONAMIENTO. SEGÚN DISEÑO Y ESPECIFICACIONES. LA EXCAVACIÓN, LLENOS, ENTRESUELO Y ACERO DE REFUERZO SE PAGARÁN EN SU ÍTEM RESPECTIVO. | UN | 2
10,5,12 | SUMINISTRO, TRANSPORTE, CORTE, FIGURACIÓN Y COLOCACIÓN DE ACERO DE REFUERZO FY = 420 MPA-60000 PSI, CORRUGADO. INCLUYE TRANSPORTE CON DESCARGA, ALAMBRE DE AMARRE, CERTIFICADOS Y TODOS LOS ELEMENTOS NECESARIOS PARA SU CORRECTA INSTALACIÓN, SEGÚN DISEÑO Y RECOMENDACIONES ESTRUCTURALES. | KG | 8708
10,5,13 | SUMINISTRO, TRANSPORTE E INSTALACIÓN DE TUBERÍA PVC UNIÓN MECANICA DE DIÁMETRO DE 10" RDE 26 O EQUIVALENTE. INCLUYE LOS EQUIPOS, HERRAMIENTAS, MANO DE OBRA, TRANSPORTE INTERNO Y ELEMENTOS NECESARIOS PARA SU NORMAL FUNCIONAMIENTO. | ML | 30
10,5,14 | SUMINISTRO, TRANSPORTE E INSTALACIÓN DE TEE EN HD, EXTREMOS J.H PARA PVC CON UN DIÁMETRO DE 10". INCLUYE LIMPIADOR, LUBRICANTE, ACCESORIOS Y TODOS LOS ELEMENTOS REQUERIDOS PARA SU CORRECTA INSTALACIÓN Y FUNCIONAMIENTO. | UN | 2
10,5,15 | SUMINISTRO, TRANSPORTE E INSTALACIÓN DE CODO 90 EN HD, EXTREMOS J.H PARA PVC CON UN DIÁMETRO DE 10". INCLUYE LIMPIADOR, LUBRICANTE, ACCESORIOS Y TODOS LOS ELEMENTOS REQUERIDOS PARA SU CORRECTA INSTALACIÓN Y FUNCIONAMIENTO. | UN | 2
10,5,16 | SUMINISTRO TRANSPORTE E INSTALACIÓN DE VÁLVULA CORTINA HF 10" J.H. INCLUYE EQUIPOS, HERRAMIENTAS, MANO DE OBRA Y ELEMENTOS NECESARIOS PARA SU NORMAL FUNCIONAMIENTO. | UN | 2
10.6 | CASETA DE CLORACIÓN Y EQUIPOS
10,6,1 | VIGA DE CIMENTACION 15 X 15 CM, 15 M LONGITUD. CONCRETO 3500 PSI | M3 | 0.3375
10,6,2 | COLUMNA 15 X 15 CM, 21 METROS LONGITUD. CONCRETO 3500 PSI | M3 | 0.4725
10,6,3 | VIGA DE CORONAMIENTO 15 X 15 CM, 16 METROS LONGITUD. CONCRETO 3500 PSI | M3 | 0.36
10,6,4 | MESONES EN CONCRETO | M2 | 1
10,6,5 | SUMINISTRO, TRANSPORTE Y COLOCACIÓN DE PISO EN CERÁMICA COMÚN. INCLUYE EQUIPOS, HERRAMIENTAS, MANO DE OBRA, TRANSPORTE INTERNO Y ELEMENTOS NECESARIOS PARA SU NORMAL FUNCIONAMIENTO. | M2 | 1
10,6,6 | SUMINISTRO, TRANSPORTE, CORTE, FIGURACIÓN Y COLOCACIÓN DE ACERO DE REFUERZO FY = 420 MPA-60000 PSI, CORRUGADO. INCLUYE TRANSPORTE CON DESCARGA, ALAMBRE DE AMARRE, CERTIFICADOS Y TODOS LOS ELEMENTOS NECESARIOS PARA SU CORRECTA INSTALACIÓN, SEGÚN DISEÑO Y RECOMENDACIONES ESTRUCTURALES. | KG | 348
10,6,7 | CONSTRUCCIÓN DE ANDÉN, CONCRETO 2500 PSI DE 0,12 M, CIMENTACIÓN EN PIEDRA, PARA ANDENES. INCLUYE EQUIPOS, HERRAMIENTAS, MANO DE OBRA Y ELEMENTOS NECESARIOS PARA SU NORMAL EJECUCIÓN. | M2 | 5
10,6,7. A | SUMINISTRO, TRANSPORTE Y COLOCACIÓN SUB- BASE GRANULAR COMPACTADA POR MEDIOS MECÁNICOS, PARA PAVIMENTOS. INCLUYE EQUIPOS, HERRAMIENTAS, MANO DE OBRA Y ELEMENTOS NECESARIOS PARA SU NORMAL EJECUCIÓN. | M3 | 1
10,6,8 | SUMINISTRO TRANSPORTE E INSTALACIÓN DE CUBIERTA EN TEJA ONDULA A.C. INCLUYE AMARRES | M2 | 11
10,6,9 | SUMINISTRO TRANSPORTE E INSTALACIÓN DE CORREA METALICA EN PERFIL METALICO 160 MM X 60 X 2 MM, INCLUYE SOLDADURA, EQUIPOS Y CONSUMIBLES. | ML | 15
10,6,10 | SUMINISTRO, TRANSPORTE E INSTALACIÓN DE CANOA EN PVC INCLUYE ACCESORIOS, BAJANTES, EQUIPOS, HERRAMIENTAS, MANO DE OBRA, TRANSPORTE INTERNO Y ELEMENTOS NECESARIOS PARA SU NORMAL FUNCIONAMIENTO. | ML | 16
10,6,11 | MURO EN LADRILLO COMUN E=0.15 M. | M2 | 37
10,6,12 | PAÑETE DE MUROS E=0,02M. | M2 | 74
10,6,13 | PUERTA METALICA 0.90X2,20 M | UN | 2
10,6,14 | SUMINISTRO, TRANSPORTE E INSTALACIÓN DE VENTANA REJA METÁLICA DE 1,0X0,9 M EN TUBO CUADRADO 3/4". INCLUYE MARCO, EQUIPOS, HERRAMIENTAS, MANO DE OBRA, TRANSPORTE INTERNO Y ELEMENTOS NECESARIOS PARA SU NORMAL FUNCIONAMIENTO. CALIBRE 20 | UN | 4
10,6,15 | ESTUCO Y PINTURA DE PAREDES . INCLUYE PREPARACIÓN DE SUPERFICIE, CEMENTO PARA IMPERMEABILIZAR, ESTUCO Y PINTURA DE PAREDES | M2 | 74
10,6,16 | SUMINISTRO TRANSPORTE Y COLOCACIÓN DE ELEMENTOS DE ABASTO Y DESAGÜES. | UND | 1
10,6,17 | SUMINISTRO, TRANSPORTE INSTALACIÓN Y PUESTA EN SERVICIO DE ACOMETIDA SECUNDARIA EN CABLES 2NO. 8 + NO. 10 THHN. EN TUBERÍA DE 1" PVC CONDUIT DESDE LA TRENZA PASANDO POR EL MEDIDOR HASTA EL TABLERO GENERAL. INCLUYE EQUIPOS, HERRAMIENTAS, MANO DE OBRA, TRANSPORTE INTERNO Y ELEMENTOS NECESARIOS PARA SU NORMAL FUNCIONAMIENTO. | UND | 1
10,6,18 | SUMINISTRO, TRANSPORTE, INSTALACIÓN Y PUESTA EN SERVICIO DE TERMINAL SECUNDARIA RA4-003, NORMA EPM. INCLUYE EQUIPOS, HERRAMIENTAS, MANO DE OBRA, TRANSPORTE INTERNO Y ELEMENTOS NECESARIOS PARA SU NORMAL FUNCIONAMIENTO. | UND | 2
10,6,19 | SUMINISTRO, TRANSPORTE E INSTALACIÓN DE SALIDA PARA TOMA PATA TRABADA A 220 V, EN ALAMBRE 3 # 12 THHN POR TUBERÍA PVC DE 1/2". INCLUYE ACCESORIOS, FIJACIÓN Y TODOS LOS ELEMENTOS NECESARIOS PARA SU CORRECTO FUNCIONAMIENTO. | UND | 2
10,6,20 | SUMINISTRO, TRANSPORTE INSTALACIÓN Y PUESTA EN SERVICIO DE TABLERO DE BREAKER DE 2 CIRCUITOS MONOFÁSICO CON TAPA. INCLUYE 2 BREAKERS MONOFÁSICOS DE 20 AMP, SEGÚN CUADRO DE CARGAS, EQUIPOS, HERRAMIENTAS, MANO DE OBRA, TRANSPORTE INTERNO Y ELEMENTOS NECESARIOS PARA SU NORMAL FUNCIONAMIENTO. | UND | 1
10,6,21 | SISTEMA DE DOSIFICACIÓN DE CLORO GASEOSO CON CAPACIDAD DE 0-50 LBS/DÍA CON FUNCIONAMIENTO AUTOMATICO. INCLUYE DOSIFICADOR DE CLORODE 0-50 LBS,MANIFOLD HIDRÁULICO, ANALIZADOR DE CLORO RESIDUAL, AUTOVÁLVULA DIGITAL CON CAPACIDAD DE 0-100 LB/DÍA PARA LA AUTOMATIZACIÓN DE LA DOSIFICACIÓN DE CLORO GASEOSO, BÁSCULA DIGITAL PARA PESAR DOS (2) CILINDROS DE CLORO DE 68 KG, DOS CILINDROS CILINDRO PARA ALMACENAMIENTO Y TRANSPORTE DE CLORO DE CAPACIDAD 68KG. | UND | 1
10.7 | ADECUACIÓN DE LABORATORIOS
10,7,1 | SUMINISTRO, TRANSPORTE Y COLOCACIÓN DE MESÓN EN CONCRETO. INCLUYE EQUIPOS, HERRAMIENTAS, MANO DE OBRA, TRANSPORTE INTERNO Y ELEMENTOS NECESARIOS PARA SU NORMAL FUNCIONAMIENTO. | M2 | 6
10,7,2 | SUMINISTRO, TRANSPORTE Y COLOCACIÓN DE PISO EN CERÁMICA COMÚN. INCLUYE EQUIPOS, HERRAMIENTAS, MANO DE OBRA, TRANSPORTE INTERNO Y ELEMENTOS NECESARIOS PARA SU NORMAL FUNCIONAMIENTO. | M2 | 6
10,7,3 | SUMINISTRO, TRANSPORTE, CORTE, FIGURACIÓN Y COLOCACIÓN DE ACERO DE REFUERZO FY = 420 MPA-60000 PSI, CORRUGADO. INCLUYE TRANSPORTE CON DESCARGA, ALAMBRE DE AMARRE, CERTIFICADOS Y TODOS LOS ELEMENTOS NECESARIOS PARA SU CORRECTA INSTALACIÓN, SEGÚN DISEÑO Y RECOMENDACIONES ESTRUCTURALES. | KG | 13
10,7,4 | SUMINISTRO, TRANSPORTE Y COLOCACIÓN DE PISO EN CERÁMICA TRAFICO PESADO. INCLUYE EQUIPOS, HERRAMIENTAS, MANO DE OBRA, TRANSPORTE INTERNO Y ELEMENTOS NECESARIOS PARA SU NORMAL FUNCIONAMIENTO. | M2 | 62
10,7,5 | ESTUCO Y PINTURA DE PAREDES . INCLUYE PREPARACIÓN DE SUPERFICIE, CEMENTO PARA IMPERMEABILIZAR, ESTUCO Y PINTURA DE PAREDES | M2 | 111
10,7,6 | SUMINISTRO TRANSPORTE Y COLOCACIÓN DE ELEMENTOS DE ABASTO Y DESAGÜES. | UND | 1
10,7,7 | SUMINISTRO, TRANSPORTE INSTALACIÓN Y PUESTA EN SERVICIO DE ACOMETIDA SECUNDARIA EN CABLES 2NO. 8 + NO. 10 THHN. EN TUBERÍA DE 1" PVC CONDUIT DESDE LA TRENZA PASANDO POR EL MEDIDOR HASTA EL TABLERO GENERAL. INCLUYE EQUIPOS, HERRAMIENTAS, MANO DE OBRA, TRANSPORTE INTERNO Y ELEMENTOS NECESARIOS PARA SU NORMAL FUNCIONAMIENTO. | UND | 1
10,7,8 | SUMINISTRO, TRANSPORTE, INSTALACIÓN Y PUESTA EN SERVICIO DE TERMINAL SECUNDARIA RA4-003, NORMA EPM. INCLUYE EQUIPOS, HERRAMIENTAS, MANO DE OBRA, TRANSPORTE INTERNO Y ELEMENTOS NECESARIOS PARA SU NORMAL FUNCIONAMIENTO. | UND | 4
10,7,9 | PUNTO ELECTRICO TOMAS | UND | 4
10,7,10 | SUMINISTRO, TRANSPORTE INSTALACIÓN Y PUESTA EN SERVICIO DE TABLERO DE BREAKER DE 2 CIRCUITOS MONOFÁSICO CON TAPA. INCLUYE 2 BREAKERS MONOFÁSICOS DE 20 AMP, SEGÚN CUADRO DE CARGAS, EQUIPOS, HERRAMIENTAS, MANO DE OBRA, TRANSPORTE INTERNO Y ELEMENTOS NECESARIOS PARA SU NORMAL FUNCIONAMIENTO. | UND | 1
VALOR TOTAL COSTO DIRECTO OBRA
Administración:
Imprevistos:
Utilidad:
IVA SOBRE LA UTILIDAD (19%)
VALOR TOTAL OBRA CIVIL
SUMINISTROS
ITEM | DESCRIPCIÓN | UN | CANT | V/UNITARIO | V/TOTAL
1 | SUMINISTRO DE TUBERÍAS Y ACCESORIOS
1.1 | SUMINISTRO DE TUBERÍA PEAD PE 100 PN 10 Ø 250 MM , UNIÓN TERMO FUSIÓN. INCLUYE LOS EQUIPOS, HERRAMIENTAS, TRANSPORTE INTERNO Y ELEMENTOS NECESARIOS PARA SU NORMAL FUNCIONAMIENTO. | ML | 50
1.2 | SUMINISTRO DE TUBERÍA PEAD PE 100 PN 10 Ø350 MM , UNIÓN TERMO FUSIÓN. INCLUYE LOS EQUIPOS, HERRAMIENTAS, TRANSPORTE INTERNO Y ELEMENTOS NECESARIOS PARA SU NORMAL FUNCIONAMIENTO. | ML | 7821
1.3 | SUMINISTRO Y TRANSPORTE DE UNION TIPO DRESSER HD, D 8" | UN | 4
1.4 | SUMINISTRO Y TRANSPORTE DE UNION TIPO DRESSER HD, D 10" | UN | 4
1.5 | SUMINISTRO Y TRANSPORTE DE UNION TIPO DRESSER HD, D 14" | UN | 4
1.6 | SUMINISTRO DE MEDIDOR DE FLUJO DE TIPO ELECTROMAGNETICO (FULL BORE), COMPACTO, DN 10" | UN | 1
1.7 | SUMINISTRO DE MEDIDOR DE FLUJO DE TIPO ELECTROMAGNETICO (FULL BORE), COMPACTO, DN 14" | UN | 1
1.8 | SUMNISTRO DE REGISTRADOR CON TOTALIZADOR, ALIMENTACION: 100 - 230 VAC, INTERFACE: USB, CARD INDUSTRIAL DE 256 MB, MONTAJE EN CAMPO IP65 | UN | 2
1.9 | SUMINISTRO DE TUBERÍA PEAD PE 100 PN 10 Ø 200 MM , UNIÓN TERMO FUSIÓN. INCLUYE LOS EQUIPOS, HERRAMIENTAS, TRANSPORTE INTERNO Y ELEMENTOS NECESARIOS PARA SU NORMAL FUNCIONAMIENTO. | ML | 50
1.1 | SUMINISTRO TUBERÍA PEAD PE 100 PN 10 Ø250 MM , UNIÓN TERMO FUSIÓN. INCLUYE LOS EQUIPOS, HERRAMIENTAS, TRANSPORTE INTERNO Y ELEMENTOS NECESARIOS PARA SU NORMAL FUNCIONAMIENTO. | ML | 100
1.11 | SUMINISTRO Y TRANSPORTE DE TUBERÍA PEAD PE 100 PN 10 Ø 400 MM , UNIÓN TERMO FUSIÓN. INCLUYE LOS EQUIPOS, HERRAMIENTAS, TRANSPORTE INTERNO Y ELEMENTOS NECESARIOS PARA SU NORMAL FUNCIONAMIENTO. | ML | 640
1.12 | SUMINISTRO TUBERÍA DE PVC Ø 14" PARA DESAGÜE DE PLANTA. | ML | 150
2 | SUMINISTRO TUBERÍA PVC UNIÓN MEC.
2.1 | TUBERÍA PVC UNIÓN MEC. ACUED, RDE 26 NTC 382, D 2" | ML | 11189
2.2 | TUBERÍA PVC UNIÓN MEC. ACUED, RDE 26 NTC 382, D 3". | ML | 10885
2.3 | TUBERÍA PVC UNIÓN MEC. ACUED, RDE 26 NTC 382, O, 160 PSI ASTM 1483, D4". | ML | 2863
2.4 | TUBERÍA PVC UNIÓN MEC. ACUED, RDE 26 NTC 382, O, 160 PSI ASTM 1483, D6". | ML | 1491
2.5 | TUBERÍA PVC UNIÓN MEC. ACUED, RDE 26 NTC 382, O, 160 PSI ASTM 1483, D8". | ML | 2115
2.6 | TUBERÍA PVC UNIÓN MEC. ACUED, RDE 26 NTC 382, O, 160 PSI ASTM 1483, D10". | ML | 2882
3 | SUMINISTRO CODOS 11 1/4 PVC
3.1 | CODO 11 1/4° HD, EXT, LISOS PVC, D 3". | UN | 12
3.2 | CODO 11 1/4° HD, EXT, LISOS PVC, D 4". | UN | 12
3.3 | CODO 11 1/4° HD, EXT, LISOS PVC, D 6". | UN | 4
3.4 | CODO 11 1/4° HD, EXT, LISOS PVC, D 8". | UN | 4
4 | SUMINISTRO CODOS 22 1/2 PVC
4.1 | CODO 22 1/2 HD, EXT, LISOS PVC, D 3". | UN | 16
4.2 | CODO 22 1/2° HD, EXT, LISOS PVC, D 4". | UN | 8
4.3 | CODO 22 1/2° HD, EXT, LISOS PVC, D 6". | UN | 4
4.4 | CODO 22 1/2° HD, EXT, LISOS PVC, D 8". | UN | 4
4.5 | CODO 22 1/2° HD, EXT, LISOS PVC, D 10". | UN | 4
5 | SUMINISTRO CODOS 45 PVC
5.1 | CODO 45 HD, EXT, LISOS PVC, D 3". | UN | 3
5.2 | CODO 45 HD, EXT, LISOS PVC, D 4". | UN | 2
5.3 | CODO 45 HD, EXT, LISOS PVC, D 6". | UN | 6
5.4 | CODO 45° HD, EXT, LISOS PVC, D 8". | UN | 2
6 | SUMINISTRO CODOS 90 PVC
6.1 | CODO 90° HD, EXT, LISOS PVC, D 2". | UN | 100
6.2 | CODO 90° HD, EXT, LISOS PVC, D 3". | UN | 65
6.3 | CODO 90° HD, EXT, LISOS PVC, D 4". | UN | 45
6.4 | CODO 90° HD, EXT, LISOS PVC, D 6". | UN | 30
6.5 | CODO 90° HD, EXT, LISOS PVC, D 8". | UN | 20
6.6 | CODO 90° HD, EXT, LISOS PVC, D 10". | UN | 8
7 | SUMINISTRO CODO GRAN RADIO RDE 21
7.1 | codo gran rad 11 1/4° PVC, u. mec RDE21 de 3. | UN | 4
7.2 | codo gran rad 11 1/4° PVC, u. mec RDE21 de 4. | UN | 2
7.3 | codo gran rad 11 1/4° PVC, u. mec RDE21 de 6. | UN | 2
7.4 | codo gran rad 11 1/4° PVC, u. mec RDE21 de 8. | UN | 2
7.5 | codo gran rad 11 1/4° PVC, u. mec RDE21 de 10. | UN | 2
7.6 | codo gran rad 22 1/2° PVC, u. mec RDE21 de 3. | UN | 4
7.7 | codo gran rad 22 1/2° PVC, u. mec RDE21 de 4. | UN | 2
7.8 | codo gran rad 22 1/2° PVC, u. mec RDE21 de 6. | UN | 2
7.9 | codo gran rad 22 1/2° PVC, u. mec RDE21 de 8. | UN | 2
7.1 | codo gran rad 22 1/2° PVC, u. mec RDE21 de 12. | UN | 2
8 | COLLAR DERIV PVC.
8.1 | COLLAR DERIV PVC, D2 X 2OMM. | UN | 970
8.2 | COLLARES DERIVACION SENCILLO - TORNILLO METALICO PN 10, D 3" X 20MM. | UN | 870
8.3 | COLLARES DERIVACION SENCILLO - TORNILLO METALICO PN 10, D 4" X 20MM. | UN | 190
8.4 | COLLARES DERIVACION SENCILLO - TORNILLO METALICO PN 10, D 6" X 20MM. | UN | 140
8.5 | COLLARES DERIVACION SENCILLO - TORNILLO METALICO PN 10, D 8" X 20MM. | UN | 150
9 | HIDRANTES Y VALVULAS
9.1 | HIDRATANTE HD, D 3" DOS SALIDAS EXT. LISO. | UN | 10
9.2 | HIDRATANTE HD, D 4" TRES SALIDAS EXT. LISO. | UN | 10
9.3 | VÁLVULA COMPUERTA SELLO ELÁSTICO 2" JH. INCLUYE EQUIPOS, HERRAMIENTAS Y ELEMENTOS NECESARIOS PARA SU NORMAL FUNCIONAMIENTO. | UN | 12
9.4 | VÁLVULA COMPUERTA SELLO ELÁSTICO 3" JH. INCLUYE EQUIPOS, HERRAMIENTAS Y ELEMENTOS NECESARIOS PARA SU NORMAL FUNCIONAMIENTO. | UN | 22
9.5 | VÁLVULA COMPUERTA SELLO ELÁSTICO 4" JH. INCLUYE EQUIPOS, HERRAMIENTAS Y ELEMENTOS NECESARIOS PARA SU NORMAL FUNCIONAMIENTO. | UN | 18
9.6 | VÁLVULA COMPUERTA SELLO ELÁSTICO 6" JH. INCLUYE EQUIPOS, HERRAMIENTAS Y ELEMENTOS NECESARIOS PARA SU NORMAL FUNCIONAMIENTO. | UN | 10
10 | SUMINISTRO REDUCCIÓN
10.1 | REDUCCION EXT. LISOS HD, PARA PVC, D 3" X 2". | UN | 8
10.2 | REDUCCION EXT. LISOS HD, PARA PVC, D 4" X 3". | UN | 6
10.3 | REDUCCION EXT. LISOS HD, PARA PVC, D 6" X 3". | UN | 6
10.4 | REDUCCION EXT. LISOS HD, PARA PVC, D 6" X 4". | UN | 6
10.5 | REDUCCION EXT. LISOS HD, PARA PVC, D 8" X 3". | UN | 8
10.6 | REDUCCION EXT. LISOS HD, PARA PVC, D 8" X 4". | UN | 4
10.7 | REDUCCION EXT. LISOS HD, PARA PVC, D 8" X 6". | UN | 8
10.8 | REDUCCION EXT. LISOS HD, PARA PVC, D 10" X 8". | UN | 10
11 | SUMINISTRO TAPÓN
11.1 | TAPÓN MACHO HD, EXT, LISO, PARA PVC, D 2". | UN | 20
11.2 | TAPÓN MACHO HD, EXT, LISO, PARA PVC, D 3". | UN | 10
11.3 | TAPÓN MACHO HD, EXT, LISO, PARA PVC, D 4". | UN | 8
11.4 | TAPÓN MACHO HD, EXT, LISO, PARA PVC, D 6". | UN | 2
11.5 | TAPÓN MACHO HD, EXT, LISO, PARA PVC, D 8". | UN | 2
12 | SUMINISTRO TEE
12.1 | TEE EXT. LISOS HD, ACUED, PARA PVC, D 2" X 2". | UN | 68
12.2 | TEE EXT. LISOS HD, ACUED, PARA PVC, D 3" X 3". | UN | 34
12.3 | TEE EXT. LISOS HD, ACUED, PARA PVC, D 4" X 3". | UN | 4
12.4 | TEE EXT. LISOS HD, ACUED, PARA PVC, D 4" X 4". | UN | 12
12.5 | TEE EXT. LISOS HD, ACUED, PARA PVC, D 6" X 3". | UN | 3
12.6 | TEE EXT. LISOS HD, ACUED, PARA PVC, D 6" X 4". | UN | 3
12.7 | TEE EXT. LISOS HD, ACUED, PARA PVC, D 6" X 6". | UN | 4
12.8 | TEE EXT. LISOS HD, ACUED, PARA PVC, D 8" X 3". | UN | 3
12.9 | TEE EXT. LISOS HD, ACUED, PARA PVC, D 8" X 8". | UN | 4
12.1 | TEE EXT. LISOS HD, ACUED, PARA PVC, D 10" X 8". | UN | 2
12.11 | TEE EXT. LISOS HD, ACUED, PARA PVC, D 10" X 10". | UN | 8
13 | SUMINISTRO UNIÓN REPARACIÓN PVC
13.1 | UNIÓN REPARACION PVC, MEC, D 2". | UN | 120
13.2 | UNIÓN REPARACION PVC, MEC, D 3". | UN | 35
13.3 | UNIÓN REPARACION PVC, MEC, D 4". | UN | 25
13.4 | UNIÓN REPARACION PVC, MEC, D 6". | UN | 20
13.5 | UNIÓN REPARACION PVC, MEC, D 8". | UN | 15
13.6 | UNIÓN REPARACION PVC, MEC, D 10". | UN | 6
13.7 | UNIÓN MEC SIMPLE PVC D 2". | UN | 75
13.8 | UNIÓN MEC SIMPLE PVC D 3". | UN | 43
13.1 | UNIÓN MEC SIMPLE PVC D 4". | UN | 32
13.11 | UNIÓN MEC SIMPLE PVC D 6". | UN | 18
13.12 | UNIÓN MEC SIMPLE PVC D 8". | UN | 4
13.13 | UNIÓN MEC SIMPLE PVC D 10". | UN | 4
13.14 | UNIÓN RAPIDA PVC, D 3". | UN | 8
13.15 | UNIÓN RAPIDA PVC, D 4". | UN | 4
13.16 | UNIÓN RAPIDA PVC, D 6". | UN | 3
13.17 | UNIÓN RAPIDA PVC, D 8". | UN | 2
13.17 | UNIÓN RAPIDA PVC, D 10". | UN | 1
14 | SUMINISTRO DE EQUIPOS
14.1 | SUMINISTRO DE ESTANTERÍA, BASE METÁLICA, PUERTAS CORREDIZAS EN VIDRIO ESPESOR 5MM | m2 | 10
14.2 | SUMINISTRO DE BALANZA ANALITICA, CAPACIDAD 220GR, PRECISION 0,0001GR | UND | 1
14.3 | SUMINISTRO DE BOMBA DE VACIO CON DIAGRAMA, VACIO MAXIMO 25,5 IN HG. FLUJO DE AIRE 2.2CFM | Un | 1
14.4 | SUMINISTRO DE UNIDAD DE SEIS (6) AGITADORES MECANICOS CON PALETAS PARA ANALISIS DE JARRAS CON SUS JARRAS EN ACRILICO FABRICACION NACIONAL | UND | 1
14.5 | FOTÓMETROS COLORÍMETROS MEDIDORES DE IONES ESPECÍFICOS MONOPARAMETRICOS SOBREMESA PARA LABORATORIO PARA CLORO, 0,00 A 5,00 MG/L RANGO BAJO, ±0,02 MG/L A 1,00 MG/L, BANDA ESTRECHA A 525 NM, ADAPTACIÓN DEL MÉTODO 4500¬CL , 192 X 102 X 67 MM, HANNA. | UND | 1
14.6 | PHMETRO DIGITAL PORTÁTIL O MESA LABORATORIO ATC, 0.0 A 14.00 PH / 0,01 PH, AUTOMÁTICA Y MEDICIÓN 0 TO 100 ℃ X 0.1 ℃, ¬1999 A +1999 MV X 1 MV, ELECTRODO Y SENSOR DE TEMPERATURA INCLUIDO EN KIT PE-03K7, 160 X 80 X 35 MM, LUTRON. | UND | 1
14.7 | SUMINISTRO DE UNIDAD MULTIPARAMETRICA PORTABLE PARA MEDICION DE PH, TEMPERATURA, CONDUCTIVIDAD Y OD MOD 150 ORBECO | UND | 1
14.8 | SUMINISTRO DE PLANCHA DE CALENTAMIENTO CON AGITADOR. ESTRUCTURA EN ALUMINIO PINTADA EN EPOXI,ESTRUCTURA EN ALUMINIO PINTADA EN EPOXI CON RECUBRIMIENTO CERÁMICO. VELOCIDAD HASTA 1200 RPM, TEMPERATURA T° AMB A 370°C, DIÁMETRO PLATO (MM) 155,CAPACIDAD (LT) 15 MÁX. POTENCIA (W) 630 VOLTAJE 115 V / 60 HZ, DIMENSIONES (MM) 165 X 115 X 280 | UND | 1
14.9 | SUMINISTRO DE TURBIDIMETRO DIGITAL MOD TB200 ORBECO | UND | 1
14.1 | SUMINISTRO DE DESTILADOR DE AGUA | UND | 1
14.11 | SUMINISTRO DE SISTEMA Y ABLANDAMIENTO Y GARRAFA DE 20 GALONES PARA ALMACENAMIENTO DE AGUA DESTILADA | UND | 1
14.12 | SUMINISTRO DE DESIONIZADOR DE AGUA DESTILADA | UND | 1
14.13 | SUMINISTRO DE LABORATORIO BASICO PARA AGUA POTABLE | UND | 1
14.14 | SUMINISTRO DE HORNO DE LABORATORIO (ESTUFA DE SECADO) REF UFE-500 MEMMERT CAPACIDAD 108 LITROS | UND | 1
VALOR TOTAL COSTO DIRECTO SUMINISTROS
ADMINISTRACION
VALOR TOTAL SUMINISTROS
TOTAL PROPUESTA ECONÓMICA (OBRA CIVIL + SUMINISTROS)