## PPTO ACTUALIZADO 17
CONTRATAR LA EJECUCIÓN CONDICIONAL EN FASES DEL PROYECTO “MEJORAMIENTO DEL SISTEMA DE ACUEDUCTO SEGÚN PLAN MAESTRO DEL MUNICIPIO DE RONCESVALLES
PRESUPUESTO ESTIMADO FASE III
ÍTEM | DESCRIPCIÓN | UND | CANTIDAD | VALOR UNITARIO | VALOR TOTAL
1 CAPTACION
1.1 BOCATOMA EL ARBOLITO
1.1.1 | Localización y replanteo de estructuras | m2 | 33
1.1.10 | Instalacion Tubería PVC UM 4" | ml | 5
1.1.11 | Suministro e instalación pasamuro HD D=4", ELxEL, L=0 a 0.50m | un | 2
1.1.12 | Rejilla de 0.55 x 0.3 según diseño | un | 1
1.1.13 | Suministro e instalación compuerta lateral deslizante con sello de bronce(circular) 4" incluye 1.5 ml de vastago, guias, soportes y rueda de manejo | un | 1
1.1.14 | Conformacion de relleno tipo RIP RAP en cantos rodados de diametro de 40 cms en promedio para proteccion del cauce aguas debajo de la estructura de disipacion de energia (incluye explote, cargue ,acarreo e instalacion) | m3 | 5
1.1.2 | Manejo de aguas superficiales y subterraneas y desecacion de fundaciones para el relleno de la carcava y demas trabajos en la presa(incluye motobombas de 3" y 'desviacion del cauce con bolsasuelo (relleno en arcilla)) | gl | 1
1.1.3 | Excavacion a mano en material común hasta 2,5 de prof. | m3 | 15
1.1.4 | Suministro e instalación de concreto 17.5MPa para solado | m3 | 1.5
1.1.5 | Suministro e instalación cinta PVC V-22 | ml | 15.5
1.1.6 | Suministro e instalación de concreto 28MPa - impermeabilizado | m3 | 18
1.1.7 | Acero de refuerzo 60000psi | kg | 1942
1.1.8 | Demolicion de estructuras en concreto reforzado | m3 | 13.5
2 DESARENADOR
2.1 DESARENADOR EXISTENTE EL ARBOLITO
2.1.1 | Localización y replanteo de estructuras | m2 | 20
2.1.10 | instalacion Tubería PVC UM 4" | ml | 12
2.1.11 | instalacion Tubería PVC UM 6" | ml | 75
2.1.12 | Suministro e instalación pasamuro HD D=4", ELxEL, L=0 a 0.50m | un | 8
2.1.13 | Suministro e instalación pasamuro HD D=6", ELxEL, L=0 a 0.50m | un | 1
2.1.14 | Suministro e instalación compuerta lateral circular 6" | un | 1
2.1.15 | Suministro e instalación Válvula Compuerta Elástica 4" EB | un | 2
2.1.16 | Placa cubierta lámina alfaljor 2.30 x 2.0m, calibre 16 | m² | 4.6
2.1.2 | Cerramiento postes madera alambre 5 hilos h 2.2 | ml | 29
2.1.3 | Excavacion a mano en material común hasta 2,5 de prof. | m3 | 46
2.1.4 | Suministro e instalación de concreto 17.5MPa para solado | m3 | 1
2.1.5 | Suministro e instalación de concreto 28MPa - impermeabilizado | m3 | 3
2.1.6 | Acero de refuerzo 60000psi | kg | 301
2.1.7 | Demolicion de estructuras en concreto reforzado | m3 | 2
2.2 DESARENADOR NUEVO EL ARBOLITO (1 MODULO)
2.2.1 | Localización y replanteo de estructuras | m2 | 22
2.2.10 | instalacion Tubería PVC UM 4" | ml | 12
2.2.11 | instalacion Tubería PVC UM 6" | ml | 20
2.2.12 | Suministro e instalación pasamuro HD D=4", ELxEL, L=0 a 0.50m | un | 4
2.2.13 | Suministro e instalación pasamuro HD D=6", ELxEL, L=0 a 0.50m | un | 5
2.2.14 | Suministro e instalación compuerta lateral circular 6" | un | 2
2.2.15 | Suministro e instalación Válvula Compuerta Elástica 4" EB | un | 2
2,2,16 | Suministro e instalación de Gaviones de contención | m3 | 36
2.2.2 | Cerramiento postes madera alambre 5 hilos h 2.2 | ml | 29
2.2.3 | Excavacion a mano en material común hasta 2,5 de prof. | m3 | 33.08
2.2.5 | Suministro e instalación de concreto 17.5MPa para solado | m3 | 1.5
2.2.6 | Suministro e instalación de concreto 28MPa - impermeabilizado | m3 | 14
2.2.7 | Acero de refuerzo 60000psi | kg | 2043
3 ADUCCION
3.1 ADUCCION Y CONDUCCION
3.1.1 | localización y replanteo de redes de acueducto y alcantarillado | ml | 557
3.1.10 | Camaras de quiebre 4" | un | 1
3.1.11 | Construcción caja de 0.60 x 0.60 m para ventosa, en ladrillo tolete, piso en concreto de 21 Mpa. Tapa en lámina alfajor cal 16 | un | 5
3.1.12 | construcción caja de 1.00 m x 1.00 m para purga, , en ladrillo tolete, piso en concreto de 21 Mpa. Tapa en lámina alfajor cal 16 | un | 1
3.1.13 | Zapata en concreto de 3000 psi para paso elevado | m³ | 1.7
| Columna en concreto de 3000 psi para paso elevado | m³ | 11
| Viga area en concreto de 3000 psi para paso elevado | m³ | 6.5
| Acero de Refuerzo 60000PSI | kg | 2304
3.1.14 | Implementacion de paso elevado especial mediante sistema de sujecion en cable de acero, abrazaderas y aclaje a la roca para paso tramo inicial tuberia a la salida de la captacion en zona de inestabilidad, incluye suministro e instalacion tubería PEAD 125 mm PN-10 | ML | 31.4
3.1.2 | Excavacion a mano en material común hasta 2,5 de prof. | m3 | 273.5
3.1.3 | Rellenos de excavación con material seleccionado proveniente de excavación | m3 | 261
3.1.4 | Suministro e instalación de concreto 21MPa cimentacion /(anclajes) | m3 | 3
3.1.5 | Acero de refuerzo 60000psi | kg | 135.5
3.1.7 | Instalacion Tubería PVC UM 4" | ml | 557
3.1.8 | Suministro e instalación de ventosa 1/2" extremo rosca sobre tubería 4" (inlcuye collar, registro de bola) | un | 5
3.1.9 | Suministro e instalación de purga 2" sobre tubería DE 4" (inlcuye collar, registro de bola) | un | 2
3.2 ADUCCION Y CONDUCCION LINEA Q. LA NEGRA
3.2.1 | localización y replanteo de redes de acueducto y alcantarillado | ml | 405
3.2.10 | Instalacion Tubería PEAD 125 mm PN-10 | ml | 129
3.2.11 | Anclaje de tubería de polietileno | un | 2
3.2.12 | Construcción caja de 0.60 x 0.60 m para ventosa, en ladrillo tolete, piso en concreto de 21 Mpa. Tapa en lámina alfajor cal 16 | un | 1
3.2.2 | Excavacion a mano en material común hasta 2,5 de prof. | m3 | 101
3.2.3 | Rellenos de excavación con material seleccionado proveniente de excavación | m3 | 98
3.2.4 | Suministro e instalación de concreto 21MPa cimentacion /(anclajes) | m3 | 2
3.2.5 | Acero de refuerzo 60000psi | kg | 101
3.2.7 | Instalacion Tubería PVC UM 4" | ml | 285
3.2.8 | Suministro e instalación de ventosa 1/2" extremo rosca sobre tubería 4" (inlcuye collar, registro de bola) | un | 1
4 REDES DE DISTRIBUCIÓN
4.1 REDES DE DISTRIBUCIÓN
4.1.1 | Localización y replanteo de redes de acueducto y alcantarillado | ml | 5635
4.1.10 | Corte de pavimento rigido con cortadora, E=0,10 MT | ml | 281
4.1.11 | Construccion de pavimento rigido e.0.15, en concreto MR 41. Incluye formaleta | m3 | 43
4.1.12 | Rotura y construcción Anden en concreto e=0,10 ( incluye alistado y nivelación). Concreto de 3000 psi | m2 | 5522
4.1.13 | Rotura y Construcción Sardinel 0,20*0,40 en concreto simple 2500 p.s.i. | ml | 300
4.1.14 | Suministro e instalación de concreto 21MPa cimentacion /(anclajes) | m3 | 14.5
4.1.18 | Instalacion Tubería PVC UM 4" | ml | 2299
4.1.19 | Instalacion Tubería PVC UM 3" | ml | 2834
4.1.2 | Excavacion a mano en material común hasta 2,5 de prof. | m3 | 2705
4.1.20 | Instalacion Tubería PVC UM 2" | ml | 2002
4.1.21 | Suministro e instalación codo PVC gran radio 90º RDE 21 4" | un | 45
4.1.22 | Suministro e instalación codo PVC gran radio 90º RDE 21 3" | un | 59
4.1.23 | Suministro e instalación codo PVC gran radio 90º RDE 21 2" | un | 38
4.1.24 | Suministro e instalación codo PVC gran radio 45º RDE 21 4" | un | 40
4.1.25 | Suministro e instalación codo PVC gran radio 45º RDE 21 3" | un | 52
4.1.26 | Suministro e instalación Codo PVC gran radio 45º RDE 21 2" | un | 34
4.1.27 | Suministro e instalación codo PVC gran radio 22.5 RDE 21 4" | un | 52
4.1.28 | Suministro e instalación codo PVC gran radio 22.5 RDE 21 3" | un | 67
4.1.29 | Suministro e instalación codo PVC gran radio 22.5 RDE 21 2" | un | 43
4.1.30 | Suministro e instalación codo PVC gran radio 11.25 RDE 21 4" | un | 72
4.1.31 | Suministro e instalación codo PVC gran radio 11.25 RDE 21 3" | un | 94
4.1.32 | Suministro e instalación codo PVC gran radio 11.25 RDE 21 2" | un | 61
4.1.33 | Suministro e instalación Uniones de reparación PVC 2" | un | 31
4.1.34 | Suministro e instalación Uniones de reparación PVC 3" | un | 47
4.1.35 | Suministro e instalación Uniones de reparación PVC 4" | un | 36
4.1.36 | Suministro e instalación Uniones simples PVC 2" | un | 51
4.1.37 | Suministro e instalación Uniones simples PVC 3" | un | 78
4.1.38 | Suministro e instalación Uniones simples PVC 4" | un | 60
4.1.3 | Rellenos de excavación con material seleccionado proveniente de excavación | m3 | 1530
4.1.39 | Suministro e instalación Tee HD 4" JH | un | 45
4.1.4 | Subbase Granular B400 Invias | m3 | 11.5
4.1.40 | Suministro e instalación Tee HD 3" JH | un | 59
4.1.41 | Suministro e instalación Tee HD 2" JH | un | 38
4.1.42 | Suministro e instalación Reducciones HD 4"x3" JH | un | 57
4.1.43 | Suministroe instalación Reducciones HD 4"x2" JH | un | 63
4.1.44 | Suministro e instalación cruz HD 4"x4" JH | un | 30
4.1.45 | Suministro e instalación valvula de compuerta elastica 4" JH | un | 3
4.1.46 | Suministro e instalación valvula de compuerta elastica 3" JH | un | 8
4.1.47 | Suministro e instalación valvula de compuerta elastica 2" JH | un | 2
4.1.48 | Suministro e instalación Hidrante Tipo Tráfico 4" Extremo JH PVC | un | 4
4.1.49 | Suministro e instalacion estacion macromedicion | un | 1
4.1.5 | Base Granular B400 Invias | m3 | 9.5
4.1.50 | Camara Reguladora de presion 4" x 2" | un | 1
4.1.51 | Camara Reguladora de presion 2" x 2" | un | 1
4.1.52 | Caja para válvula de compuerta en mampostería | un | 13
4.1.53 | Suministro e instalación de Micromedidor de Agua Potable 1/2" chorro único clase B | un | 452
4.1.54 | Suministro e instalación de Cajilla para medidor en concreto y tapa HF. Incluye registro de corte, registro de Bola, demolición de andenes y retiro de sobrantes | un | 452
4.1.6 | Suministro e instalación de Recebo en zanja compactado c/ 15 Cms. Medio mecánico | m3 | 884
4.1.7 | Suministro e instalación de arena en zanja compactado c/ 15 cms. medio mecánico | m3 | 226
4.1.8 | Cargue y retiro de sobrantes ( DISTANCIA 8 KM) | m3 | 1175
4.1.9 | Rotura pavimento rigido ( incluye carge a mano y retiro de sobrantes) | m3 | 42.5
5 TANQUES DE ALMACENAMIENTO
5.1 TANQUES DE ALMACENAMIENTO
5.1.1 | Suministro e instalación valvula de compuerta elastica 4" JH | un | 2
6 PLANTA DE TRATAMIENTO DE AGUA POTABLE
6.1 PLANTA DE TRATAMIENTO DE AGUA POTABLE
6.1.1 | Localización y replanteo de estructuras | m2 | 34
6.1.2 | Excavacion a mano en material común hasta 2,5 de prof. | m3 | 8
6.1.3 | Suministro e instalación de concreto 17.5MPa para solado | m3 | 1.5
6.1.4 | Suministro e instalación de concreto 28MPa - impermeabilizado | m3 | 15.5
6.1.5 | Acero de refuerzo 60000psi | kg | 1538
6.1.6 | Suministro de un sistema de tratamiento correspondiente a una PTAP de tipo modular para el caudal de 4.15 l/s, y una presión estática a la entrada de la misma de 13 mca (conforme diferencia de nivel entre el tanque de las bandejas de aireación y la entrada de la PTAP) , la cual conforme la caracterización de calidad del agua de la fuente de abastecimiento, requiere de los procesos de tratamiento comprendidos por bandejas de aireación, sistema de floculación y sedimentación , sistema de filtros mediante dos tanques de filtros , sistema de desinfección mediante inyección de cloro en línea, sistema de espesamiento de lodos mediante tanque tolvico e inyección de floculante, lechos de secado de lodos, cerramiento, placa en concreto y equipos de laboratorio, incluye transporte e instalación, y operación por 2 meses. El sistema de tratamiento modular a implementar debe garantizar el cumplimiento de todos los parámetros de calidad de agua para consumo humano especificados en la resolución 2115 de 2007. | Und | 1
TOTAL COSTO DIRECTO OBRA CIVIL:
AIU:
IVA SOBRE LA UTILIDAD (19%): | IVA sobre la Utilidad (19%)
PRESUPUESTO ESTIMADO FASE III OBRA CIVIL:
SUMINISTRO
ÍTEM | DESCRIPCIÓN | UND | CANTIDAD | VALOR UNITARIO | VALOR TOTAL
1.1.9 | Suministro Tubería PVC unión mecánica RDE 41 . D= 4" | ml | 5
2.1.8 | Suministro Tubería PVC unión mecánica RDE 41 . D= 4" | ml | 12
2.1.9 | Suministro Tubería PVC unión mecánica RDE 41. D= 6" | ml | 75
2.2.8 | Suministro Tubería PVC unión mecánica RDE 41 . D= 4" | ml | 12
2.2.9 | Suministro Tubería PVC unión mecánica RDE 41. D= 6" | ml | 20
3.1.6 | Suministro tubería PVC unión mecánica RDE 26 diámetro 4" | ml | 557
3.2.6 | Suministro tubería PVC unión mecánica RDE 26 diámetro 4" | ml | 285
4.1.15 | Suministro tubería PVC unión mecánica RDE 21 diámetro 4" | ml | 2299
4.1.16 | Suministro tubería PVC unión mecánica RDE 21 diámetro 3" | ml | 2834
4.1.17 | Suministro tubería PVC unión mecánica RDE 21 diámetro 2" | ml | 2002
3.2.10 | Suministro Tubería PEAD 125 mm PN-10 | ml | 129
TOTAL COSTO DIRECTO SUMINISTRO:
ADMINISTRACION:
PRESUPUESTO ESTIMADO FASE III SUMINISTROS:
TOTAL PRESUPUESTO ESTIMADO FASE III (OBRA CIVIL + SUMINISTROS):