## PPTO CON MAX Y MINIMOS
CONSTRUCCION DE SEDIMENTADORES Y OBRAS COMPLEMENTARIAS PARA LA AMPLIACIÓN DEL CAUDAL A 500 LPS DE LA PLANTA DE TRATAMIENTO DE AGUA POTABLE DE PALACE
| ACTIVIDAD | UND | CANT | VALOR UNITARIO | VALOR TOTAL
1 | PRELIMINARES
1.1 | Localización y replanteo de estructuras de la planta, edificios, vías, parqueo, tuberías de desagüe, andenes, sardineles y cerramiento exterior | M2 | 227.66 |  |  | 2975 | 2975 | 119 | 133.875 | 3228
SUBTOTAL PRELIMINARES
2 | MOVIMIENTO DE TIERRAS
2.1 | Excavaciones en material común a mano para instalación tuberías, cimentaciones, etc hasta 2.5 mt de profundidad | M3 | 38.12 |  |  | 13754 | 13754 | 550.16 | 618.93 | 14923
2.2 | Excavaciones en material común a máquina para los componentes de la planta | M3 | 1206.62 |  |  | 6850 | 6850 | 274 | 308.25 | 7432
2.3 | relleno tipo III, mecanico con material roca muerta | M3 | 188.96 |  |  | 38200 | 38200 | 1528 | 1719 | 41447
2.4 | Retiro de sobrantes compacto en volqueta procedente de las excavaciones en el área de la excavación y limpieza en general, Hasta 10 km | M3-km | 12447.4 |  |  | 17821 | 17821 | 712.84 | 801.945 | 19336
SUBTOTAL MOVIMIENTO DE TIERRAS
3 | SEDIMENTADORES
3.1 | Solados en concreto de 1500 psi, e=0.05 mt | M3 | 11.95 |  |  | 319135 | 319135 | 12765.4 | 14361.075 | 346261
3.2 | Concreto de 4000 psi con impermeabilizante para:
3,2,1 | Losa de fondo, e=0.35 y 0.40 mt, incluye bordillo de apoyo placas prefabricadas | M3 | 118.92 |  |  | 429560 | 429560 | 17182.4 | 19330.2 | 466073
3,2,2 | Muros e=0.45 mt | M3 | 14.85 |  |  | 561616 | 561616 | 22464.64 | 25272.72 | 609353
3,2,3 | Muros e=0.40 mt | M3 | 13.2 |  |  | 561616 | 561616 | 22464.64 | 25272.72 | 609353
3,2,4 | Muros e=0.35 mt | M3 | 84.76 |  |  | 561616 | 561616 | 22464.64 | 25272.72 | 609353
3,2,5 | Muros e=0.20 mt | M3 | 8.58 |  |  | 561616 | 561616 | 22464.64 | 25272.72 | 609353
3,2,6 | Muros y losas para canal de distribución agua floculada y sedimentada, e=0.25, 0.20 y 0,15 mt | M3 | 53.24 |  |  | 561616 | 561616 | 22464.64 | 25272.72 | 609353
3,2,7 | Muros y losas para canal de distribución a filtros de e=0,30 y 0,2 m, incluye vertedero de rebose de e=0,15 m. | M3 | 15.96
3.3 | elementos prefabricados y aceros
3,3,1 | Losas prefabricadas de 0.58 x 0.60 x 0.06 mt | Un | 104 |  |  | 19725 | 19725 | 789 | 887.625 | 21402
3,3,2 | Suministro, flejado y colocación de acero de refuerzo | Kg | 77687 |  |  | 2882 | 2882 | 115.28 | 129.69 | 3127
3,3,3 | Elementos prefabricados triangulares de 0.50x0.43 mt con concreto preparado en obra | Ml | 32.4 |  |  | 195400 | 195400 | 7816 | 8793 | 212009
3,3,4 | Placa inclinada 60° concreto de 4000 PSI dilatada para sedimentadores de e = 0,10 m (profundidad 4.00 m) | M3 | 8.51 |  |  | 681550 | 681550 | 27262 | 30669.75 | 739482
3,3,5 | Sum e inst. de plantallas incliandas en fibro cemento de alta densidad de 1,40 x 2,40 mts, e= 0,008 m | UN | 864 |  |  | 163880 | 163880 | 6555.2 | 7374.6 | 177810
3,3,6 | Sum. E inst de separadores en fibro cemento de 1,30 x 0,05 x 0,008 m, incluye tornilleria y arandelas | UN | 2592 |  |  | 40550 | 40550 | 1622 | 1824.75 | 43997
3.4 | Suministro, transporte e instalación de los siguientes elementos: | [7 empty] | 0
3,4,1 | Cinta PVC O-22 | Ml | 161 |  |  | 41054 | 41054 | 1642.16 | 1847.43 | 44544
3,4,2 | Niples tubería PVC SAN D=4, RDE 41, L=0.30 mt | Un | 232 |  |  | 6150 | 6150 | 246 | 276.75 | 6673
3,4,3 | Tubería PVC, unión mecánica, D=8, RDE 41 | Ml | 30.1 |  |  | 43890 | 43890 | 1755.6 | 1975.05 | 47621
3,4,5 | Barandal en tubería HG de D=1 1/4, h=0.90 mt, con anticorrosivo y esmalte | Ml | 95.2 |  |  | 34090 | 34090 | 1363.6 | 1534.05 | 36988
3,4,6 | Escalones de acero D=3/4 | Un | 102 |  |  | 7390 | 7390 | 295.6 | 332.55 | 8018
3,4,7 | Tapas y aro Man-Hole HD, D=0.60 mt | Un | 3 |  |  | 577890 | 577890 | 23115.6 | 26005.05 | 627011
3.5 | Instalación de los siguientes elementos de HD
3,5,1 | Pasamuro HD de D=8, B x EL, L=800 mm, Z=200mm | Un | 2 |  |  | 1325980 | 1325980 | 53039.2 | 59669.1 | 1438688
3,5,2 | Válvula mariposa HD D=8, bridas,incluye la columna de maniobra CRM, vástago y guía y soportes | Un | 4 |  |  | 6314004 | 6314004 | 252560.16 | 284130.18 | 6850694
3,5,3 | Válvula mariposa HD D=14, bridas,incluye la columna de maniobra CRM, vástago y guía y soportes | Un | 1 |  |  | 8944839 | 8944839 | 357793.56 | 402517.755 | 9705150
3,5,4 | Codo HD de D=8x90, bridas | Un | 4 |  |  | 799790 | 799790 | 31991.6 | 35990.55 | 867772
3,5,5 | Codo HD de D=8x90, junta mecánica | Un | 8 |  |  | 673490 | 673490 | 26939.6 | 30307.05 | 730737
3,5,6 | Codo HD de D=14x90,bridas | Un | 1 |  |  | 2262550 | 2262550 | 90502 | 101814.75 | 2454867
3,5,7 | Tee HD de D=8, junta mecánica | Un | 2 |  |  | 678770 | 678770 | 27150.8 | 30544.65 | 736465
3,5,8 | Unión de desmontaje HD de D=14 | Un | 1 |  |  | 1073390 | 1073390 | 42935.6 | 48302.55 | 1164628
3,5,9 | Colector de agua sedimentada tipo diente de sierra en lamina galvanizada cal 14, con wash primer y pintura electrostatica de 0,20 x 0,16 x 2,40 mts. | UN | 48 |  |  | 397870 | 397870 | 15914.8 | 17904.15 | 431689
3.6 | Concreto Ciclopeo para:
3,6,1 | TOLVAS DE SEDIMENTADORES Y CAMARA DE CAL | M3 | 59.96 |  |  | 372987 | 372987 | 14919.48 | 16784.415 | 404691
SUBTOTAL SEDIMENTADORES
4 | FILTROS
4.1 | Barandal en tubería HG de D=1 1/4, h=0.90 mt, con anticorrosivo y esmalte | Ml | 8.2 |  |  | 34090 | 34090 | 1363.6 | 1534.05 | 36988
4.2 | Suministro e instalación de arena | m3 | 11.66
4.3 | Suministro e instalación de antracita | m3 | 12.2
| Suministro e instalacion de Grava | m3 | 17
4.4 | Instalación de los siguientes elementos de HD
4,4,1 | Válvula mariposa HD D=20, bridas,incluye la columna de maniobra CRM, vástago y guía y soportes | Un | 1 |  |  | 13785590 | 13785590 | 551423.6 | 620351.55 | 14957365
4,4,2 | Válvula mariposa HD D=24, bridas solo tornillos y empaques | Un | 1 |  |  | 14101290 | 14101290 | 564051.6 | 634558.05 | 15299900
4,4,3 | Codo HD de D=20x90, bridas | Un | 1 |  |  | 5945690 | 5945690 | 237827.6 | 267556.05 | 6451074
4,4,4 | Unión universal autoportante HD de D=24 | Un | 1 |  |  | 2841300 | 2841300 | 113652 | 127858.5 | 3082811
SUBTOTAL FILTROS
5 | FLOCULADORES
5.1 | PANTALLAS EN CONCRETO DE 4000 PSI IMPERMEABILIZADO PARA TABIQUES FLOCULADORES ESPESOR 0,10 Y 0,15 MT. | M3 | 15.76 |  |  | 749550 | 749550 | 29982 | 33729.75 | 813262
5.2 | ESCARIFICADO DE MUROS PARA MAYOR ADERENCIA DEL CONCRETO ( para tabiques floculador) | ML | 113.88 |  |  | 5570 | 5570 | 222.8 | 250.65 | 6043
SUBTOTAL FILTROS
6 | OBRAS COMPLEMENTARIAS
6.1 | ADITIVO PARA ADHERIR CONCRETO ANTIGUO AL NUEVO | M2 | 37.93 |  |  | 50092 | 50092 | 2003.68 | 2254.14 | 54350
6.2 | ANCLAJES DE 3/8" CON Sikadur-31 Anclaje o SIMILAR | UN | 205 |  |  | 16169 | 16169 | 646.76 | 727.605 | 17543
6.3 | ANCLAJES DE 1/2" CON Sikadur-31 Anclaje o SIMILAR | UN | 55 |  |  | 17990 | 17990 | 719.6 | 809.55 | 19519
6.4 | ANCLAJES DE 5/8" CON Sikadur-31 Anclaje o SIMILAR | UN | 245 |  |  | 19880 | 19880 | 795.2 | 894.6 | 21570
6.5 | LIMPIEZA MANUAL HIERRO OXIDADO ESCALONES Y CONCRETO, APLICACIÓN DE ANTICORROSIVO TRES MANOS | UN | 75 |  |  | 4880 | 4880 | 195.2 | 219.6 | 5295
6.6 | DEMOLICION DE CONCRETO MUROS DE 3500 PSI | M3 | 3.6 |  |  | 131650 | 131650 | 5266 | 5924.25 | 142840
6.7 | SUPLEMENTO EN LAMINA GALVANIZADA CAL 18 PARA ENCOFRADO TAPA MAN HOLE D=0,60 MT. PLACA MACIZA. | UN | 3 |  |  | 39470 | 39470 | 1578.8 | 1776.15 | 42825
6.8 | NIPLE H.D. DE D= 14" B X B LONG.= 650 MM. | UN | 1 |  |  | 2157290 | 2157290 | 86291.6 | 97078.05 | 2340660
6.9 | UNIVERSAL GALVANIZADA 2 1/2" | UN | 4 |  |  | 58360 | 58360 | 2334.4 | 2626.2 | 63321
6.1 | NIPLE GALVANIZADO 2 1/2" MENOR DE 0,30 MT. | UN | 5 |  |  | 36880 | 36880 | 1475.2 | 1659.6 | 40015
6.11 | NIPLE GALVANIZADO 2" MENOR DE 0,30 MT. | UN | 5 |  |  | 31570 | 31570 | 1262.8 | 1420.65 | 34253
6.12 | SELLANTE ELASTOMERICO IMPERMEABLE DE ALTO DESEMPEÑO VULKEN 116 PARA JUNTAS DE TANQUES INTERNAS Y EXTERNAS (ANCHO JUNTA 5/8") | ML | 95 |  |  | 63180 | 63180 | 2527.2 | 2843.1 | 68550
SUBTOTAL OBRAS COMPLEMENTARIAS
Costo Directo
|  | Porcentaje |  |  | Valores
Administración
Imprevistos
Utilidad
IVA Sobre utilidad
VALOR TOTAL
PRESUPUESTO SUMINISTROS
7 | SUMINISTRO ACCESORIOS H.D.
7.1 | incluye suministro de tornillería de acero grado 2, tuerca y arandelas galvanizados en caliente y empaque de neopreno
7,1,1 | Pasamuro HD de D=8, B x EL, L=800 mm, Z=200mm | Un | 2 |  |  | 1325980 | 1325980 | 53039.2 | 59669.1 | 1438688
7,1,2 | Válvula mariposa HD D=8, bridas,incluye la columna de maniobra CRM, vástago y guía y soportes | Un | 4 |  |  | 6314004 | 6314004 | 252560.16 | 284130.18 | 6850694
7,1,3 | Válvula mariposa HD D=14, bridas,incluye la columna de maniobra CRM, vástago y guía y soportes | Un | 1 |  |  | 8944839 | 8944839 | 357793.56 | 402517.755 | 9705150
7,1,4 | Codo HD de D=8x90, bridas | Un | 4 |  |  | 799790 | 799790 | 31991.6 | 35990.55 | 867772
7,1,5 | Codo HD de D=8x90, junta mecánica | Un | 8 |  |  | 673490 | 673490 | 26939.6 | 30307.05 | 730737
7,1,6 | Codo HD de D=14x90,bridas | Un | 1 |  |  | 2262550 | 2262550 | 90502 | 101814.75 | 2454867
7,1,7 | Tee HD de D=8, junta mecánica | Un | 2 |  |  | 678770 | 678770 | 27150.8 | 30544.65 | 736465
7,1,8 | Unión de desmontaje HD de D=14 | Un | 1 |  |  | 1073390 | 1073390 | 42935.6 | 48302.55 | 1164628
7,1,9 | Válvula mariposa HD D=20, bridas,incluye la columna de maniobra CRM, vástago y guía y soportes | Un | 1 |  |  | 13785590 | 13785590 | 551423.6 | 620351.55 | 14957365
7,1,10 | Válvula mariposa HD D=24, bridas solo tornillos y empaques | Un | 1 |  |  | 14101290 | 14101290 | 564051.6 | 634558.05 | 15299900
7,1,11 | Codo HD de D=20x90, bridas | Un | 1 |  |  | 5945690 | 5945690 | 237827.6 | 267556.05 | 6451074
7,1,12 | Unión universal autoportante HD de D=24 | Un | 1 |  |  | 2841300 | 2841300 | 113652 | 127858.5 | 3082811
7,1,13 | NIPLE H.D. DE D= 14" B X B LONG.= 650 MM. | UN | 1 |  |  | 2157290 | 2157290 | 86291.6 | 97078.05 | 2340660
7,1,14 | UNIVERSAL GALVANIZADA 2 1/2" | UN | 4 |  |  | 58360 | 58360 | 2334.4 | 2626.2 | 63321
7,1,15 | NIPLE GALVANIZADO 2 1/2" MENOR DE 0,30 MT. | UN | 5 |  |  | 36880 | 36880 | 1475.2 | 1659.6 | 40015
7,1,16 | NIPLE GALVANIZADO 2" MENOR DE 0,30 MT. | UN | 5 |  |  | 31570 | 31570 | 1262.8 | 1420.65 | 34253
SUBTOTAL ACCESORIOS H.D.
Costo Directo
|  | Porcentaje |  |  | Valores
Administración
VALOR SUMINISTRO y ACCESORIOS
VALOR TOTAL