## Hoja1
PRESUPUESTO:CONSTRUCCIÓN ACUEDUCTO PARA LAS VEREDAS SAN LORENZO, ZAQUE, NOVILLEROS, HATOS, JUNCO Y GUANOMO DEL MUNICIPIO DE SAN BENITO-SANTANDER
consecutivo | ITEM | DESCRIPCIÓN | UNIDAD | CANT. | VALOR UNITARIO | VALOR TOTAL
| I. | BOCATOMA (LA GRAN CURY)
| 1. | PRELIMINARES
| 1.1 | Localización y Replanteo
1 | 1,1,1 | Localización y Replanteo de Construcciones | M2 | 120
2 | 1,1,1 | Desviación de cauce y manejo aguas durante excavacion | Mes | 1
| 1.2 | Excavaciones para estructuras (Inc. Señalizacion en cinta plastica reflectiva)
3 | 1,2,1 | Excavación manual - Conglomerado - hasta 2.00 Mt | M3 | 410
4 | 1,2,2 | Demolicion manual en Roca h= 0 - 2 m (seco sin explosivos) | M3 | 176
| 1.3 | Evacuación de Escombros
5 | 1,3,1 | Retiro y disposicion de material sobrante a una distancia menor a 5 KM | M3 | 60
| 2 | INSTALACIÓN DE TUBERÍAS, ACCESORIOS Y ELEMENTOS DE ACUEDUCTO
#REF! | 2.1 | Instalación Tubería HD de 150 m.m (6") C 40 | m | 180
6 | 2.2 | Instalación Codo HD (6") x 22.5º Extremo Junta hidráulica | Un | 1
7 | 2.3 | Suministro, transporte e instalación de Pasamuro HD 6" L=0 a 0.50 m EL X EB | Un | 2
#REF! | 2.4 | Instalación Codo HD (6") x 22.5º Extremo Junta hidráulica | Un | 5
#REF! | 2.5 | Cabezal de entrega 6" | Un | 1
| 3 | RELLENOS
8 | 3.1 | Rellenos Compactados con Material de Obra | M3 | 526
9 | 3.2 | Suministro, transporte e instalación de Geotextl NT-1600 | M2 | 278
10 | 3.3 | Trasiego de material granular desde vía de acceso hasta sitio de obra a lomo de mula. | Kg | 175164
| 4 | CONCRETOS Y ACEROS DE REFUERZO
| 4.1 | Suministro e Instalación Acero de refuerzo
11 | 4,1,1 | Acero de Refuerzo de 1/2" a 1 1/4" de 420 Mpa (4200 Kg/cm2) | Kg | 4718
| 4.2 | Suministro e Instalación de Concretos
12 | 4,2,1 | Suministro e instalación de Concreto de 14 Mpa | M3 | 3
13 | 4,2,2 | Suministro e instalación de Concreto de 28 Mpa | M3 | 56
14 | 4,2,3 | Concreto Ciclópeo (60% concreto 18 Mpa y 40% rajón) | M3 | 48
15 | 4,2,4 | Cinta Pvc V - 15 (15 cm.) para sellado de Juntas del Concreto o similar | m | 13
16 | 4,2,5 | Concreto Ciclópeo (60% concreto 18 Mpa y 40% rajón) | M3 | 48
| 4.2 | ARQUITECTÓNICOS
18 | 4,2,1 | Suministro e Instalación Tapa Lámina Alfajor Aluminio Adonizado (1,0 x1,0m) e = 3.5mm | Un | 1
19 | 4,2,2 | Suministro e Instalación pasos para Escalera Uña de Gato | Un | 5
| II. | DESARENADOR
| 1 | PRELIMINARES
| 1.1 | Señalización
34 | 1,1,1 | Suministro e instalación de cinta plástica reflectiva (5 usos) | m | 55
| 2 | Localización y Replanteo
35 | 2.1 | Localización y Replanteo de Redes (incluye topografía y plano récord) | m | 35
36 | 2.2 | Localización y Replanteo de Construcciones | M2 | 48
| 3 | Excavaciones en zanja
37 | 3.1 | Excavación manual - Conglomerado - hasta 2.00 Mt | M3 | 197
38 | 3.2 | Demolicion manual en Roca h= 0 - 2 m (seco sin explosivos) | M3 | 127
| 4 | Evacuación de Escombros
39 | 4.1 | Retiro y disposicion de material sobrante a una distancia menor a 5 KM | M3 | 88
| 5 | INSTALACIÓN DE TUBERIAS,ACCESORIOS Y ELEMENTOS DE ACUEDUCTO
| 5.1 | Instalación de Tuberías en PVC Y PEAD
40 | 5,1,1 | Instalación Tubería Pvc Presión RDE 21 de 4" | m | 3
41 | 5,1,2 | Instalación Tubería Pvc Presión RDE 26 160 PSI de 6" | m | 35
| 6 | Instalación de Accesorios en PVC
42 | 6.1 | Instalación Codo 90° PVC 6" Extremos junta hidraulica | Un | 3
43 | 6.2 | Instalación Tee PVC RDE21 6 X 6" | Un | 2
44 | 6.3 | Transporte e instalación de Reducción HD 6" X 4" | Un | 1
| 7 | Suministro e instalación de Válvulas de cierre, reductoras, ventosas, de purga y otras varias
45 | 7.1 | Válvula de Compuerta elástica vástago no ascendente HD de 6" para Acueducto E.L | Un | 3
46 | 7.2 | Suministro, transporte e instalación de Pasamuro HD 4" L=0 a 0.50 m EL X EB | Un | 5
47 | 7.3 | Suministro, transporte e instalación de Pasamuro HD 6" L=0 a 0.50 m EL X EB | Un | 1
48 | 7.4 | Suministro e Instalación Vertedero triangular en acrilico con acabados en bronce y acero | Un | 1
| 8 | Suministro e instalación de cabezal de entrega
49 | 8.1 | Cabezal de entrega 6" | Un | 1
| 9 | RELLENOS
50 | 9.1 | Rellenos Compactados con Material de Obra | M3 | 219
51 | 9.2 | Suministro, transporte e instalación de Geotextl NT-1600 | M2 | 175
52 | 9.3 | Trasiego de material granular desde vía de acceso hasta sitio de obra a lomo de mula. | Kg | 104330
53 | 9.4 | Concreto Ciclópeo (60% concreto 18 Mpa y 40% rajón) | M3 | 26
| 10 | CONCRETOS Y ACEROS DE REFUERZO
| 10.1 | Suministro e Instalación Acero de refuerzo
53 | 10,1,1 | Acero de Refuerzo de 1/2" a 1 1/4" de 420 Mpa (4200 Kg/cm2) | Kg | 4280
54 | 10,1,2 | Suministro e Instalación Malla Electrosoldada tipo D 188 (15x15x6 mm) | M2 | 111
| 11 | Suministro e Instalación de Concretos
55 | 11.1 | Suministro e instalación de Concreto de 14 Mpa | M3 | 2
56 | 11.2 | Suministro e instalación de Concreto de 28 Mpa | M3 | 36
57 | 11.3 | Cinta Pvc V - 15 (15 cm.) para sellado de Juntas del Concreto o similar | m | 25
| 12 | ARQUITECTÓNICOS
58 | 12.1 | Suministro e Instalación Tapa Lámina Alfajor Aluminio Adonizado (1,0 x1,0m) e = 3.5mm | Un | 4
59 | 12.2 | Suministro e Instalación pasos para Escalera Uña de Gato | Un | 12
| III. | ADUCCION
| 1 | PRELIMINARES
| 1.1 | Señalización
62 | 1,1,1 | Suministro e instalación de cinta plástica reflectiva (5 usos) | m | 2000
| 1.2 | Localización y Replanteo
63 | 1,2,1 | Localización y Replanteo de Redes (incluye topografía y plano récord) | m | 8722
64 | 1,2,2 | Localización y Replanteo de Construcciones | M2 | 58
| 1.3 | Excavaciones en zanja
65 | 1,3,1 | Excavación manual en Zanja - Material Común - 0.0 a 2.0 Mt | M3 | 700
66 | 1,3,2 | Excavación manual - Conglomerado - hasta 2.00 Mt | M3 | 700
67 | 1,3,3 | Demolicion manual en Roca h= 0 - 2 m (seco sin explosivos) | M3 | 600
| 1.4 | Excavaciones para estructuras
68 | 1,4,1 | Excavación manual en Zanja - Material Común - 0.0 a 2.0 Mt | M3 | 120
| 1.5 | Evacuación de Escombros
69 | 1,5,1 | Retiro y disposicion de material sobrante a una distancia menor a 5 KM | M3 | 702
| 2 | INSTALACIÓN DE TUBERÍAS, ACCESORIOS Y ELEMENTOS DE ACUEDUCTO
| 2.1 | Instalación de Tuberías en PVC Y PEAD
70 | 2,1,1 | Instalación Tubería PEAD 160 mm PN8 | m | 827
71 | 2,1,2 | Instalación Tubería PEAD 160 mm PN10 | m | 592
72 | 2,2,2 | Instalación Tubería PEAD 160 mm PN16 | m | 1476
122 | 2,2,3 | Instalación Tubería HD de 150 m.m (6") C 40 | m | 5414
161 | 2,2,4 | Instalación Codo HD ( 150 mm - 6") x 11.25º Extremo Junta hidráulica | Un | 30
162 | 2,2,5 | Instalación Codo HD (6") x 22.5º Extremo Junta hidráulica | Un | 25
163 | 2,2,6 | Instalación Codo HD (6") x 45º Extremo Junta hidráulica | Un | 12
163 | 2,2,7 | Instalación Codo HD (6") x 90.0º Extremo Junta hidráulica | Un | 5
162 | 2,2,8 | Transporte e instalación de TEE HD DN 150 x 150 Standard | Un | 11
174 | 2,2,9 | Transporte e instalación de Reducción HD 6" X 4" | Un | 3
| 2.2 | Suministro e instalación de Válvulas de cierre, reductoras, ventosas, de purga y otras varias
33 | 2,2,1 | Suministro e instalación de Válvula de Ventosa doble acción en HD extremo bridado DN=3", PN 16 | Un | 3
34 | 2,2,2 | Sum. e inst. Válvula de Purga DN=3", PN16 | Un | 3
167 | 2,2,3 | Estacion Valvula Antirrotura PN 40 (Caudal excesivo) 6", incluye accesorios | Un | 3
167 | 2,2,4 | Suministro e Instalacion Estacion Cheque Purga Alivio – 75 mm (3"), Presión de trabajo (PN 40 - 580 Psi), Extremo BRIDA ANSI CLASE 300. | Un | 3
167 | 2,2,5 | Suministro e Instalacion Válvula Ventosa 75 mm (3"), Presión de trabajo (PN 40 - 580 Psi), Extremo BRIDA ANSI CLASE 300. | Un | 2
35 | 2,2,6 | Suministro e Instalación Tubería Pvc Corrugada 110 m.m. (4") para Alcantarillado | m | 9
| 2.3 | Suministro e instalación de cabezal de entrega
98 | 2,3,1 | Cabezal de entrega 6" | Un | 3
| 3 | RELLENOS
37 | 3,0,1 | Rellenos Compactados con Material de Obra | M3 | 1389
38 | 3,0,2 | Relleno en recebo (Sum, Extend, Compact) | M3 | 46
39 | 3,0,3 | Relleno en arena de peña (Sum, Extend, Compact) | M3 | 559
40 | 3,0,4 | Trasiego de material granular desde vía de acceso hasta sitio de obra a lomo de mula. | Kg | 999075
| 3.1 | Suministro e instalacion de concreto anclajes apoyos y cajas
28 | 3,1,1 | Caja de Inspección tipo I para valvula de purga | Un | 3
29 | 3,1,2 | Caja de Inspección tipo I para Ventosa | Un | 3
29 | 3,1,3 | Caja de Inspección tipo II para Ventosa PN 25 A PN 64 | Un | 2
27 | 3,1,4 | Caja de Inspección tipo para VALVULA ANTIRROTURA Y ALIVIO | Un | 3
27 | 3,1,5 | Caja de Inspección tipo para CHEQUE PURGA ALIVIO | Un | 3
31 | 3,1,6 | Instalación de SOPORTES SPR-01 en tubería de 6" SCH 40, Incluye materiales, accesorios, montaje y abrazaderas | Un | 147
31 | 3,1,7 | Instalación de SOPORTES SPT-01 en tubería de 6" SCH 40, Incluye materiales, accesorios, montaje y abrazaderas | Un | 20
26 | 3,1,8 | Suministro e instalación de Concreto de 21 Mpa | M3 | 100
31 | 3,1,9 | Acero de Refuerzo de 1/2" a 1 1/4" de 420 Mpa (4200 Kg/cm2) | Kg | 10000
| 4 | VIADUCTOS
40 | 4.1 | VIADUCTO (Paso Elevado 25 a 30 m, Torres en Acero y guaya acerada) . | Un | 2
| IV. | PLANTA DE TRATAMIENTO CONVENCIONAL
| 1 | PRELIMINARES
| 1.1 | Señalización
260 | 1,1,1 | Señal Preventiva y Reglamentaria | Un | 5
261 | 1,1,2 | Suministro e instalacion de Cono guía | Un | 5
262 | 1,1,3 | Suministro e instalación de cinta plástica reflectiva (5 usos) | m | 108
| 1.2 | Localización y Replanteo
263 | 1,2,1 | Localización y Replanteo de Construcciones | M2 | 1600
Actividades complementarias del proyecto
| 2 | EXCAVACIONES
263 | 2,0,1 | Descapote y limpieza general | M3 | 1600
264 | 2,0,2 | Excavación manual - Conglomerado - hasta 2.00 Mt | M3 | 442
11 | 2,0,3 | Demolicion manual en Roca h= 0 - 2 m (seco sin explosivos) | M3 | 34
| 2.1 | Evacuación de Escombros
265 | 2,1,1 | Retiro y disposicion de material sobrante a una distancia menor a 5 KM | M3 | 243
| 3 | INSTALACIÓN DE TUBERÍAS, ACCESORIOS Y ELEMENTOS DE ACUEDUCTO
| 3.1 | CÁMARA DE AQUIETAMIENTO
269 | 3,1,1 | Instalación Codo 90° PVC 6" Extremos junta hidraulica | Un | 2
273 | 3,1,2 | Suministro, transporte e instalación de Pasamuro HD 6" L=0.50 m EL X EB | Un | 2
| 3.2 | MEZCLA RÁPIDA
274 | 3,2,1 | Instalación Tubería Pvc Presión RDE 13,5 315 PSI de 1/2" | m | 2
274 | 3,2,2 | Instalación Tubería Pvc Presión de 1" | m | 24
275 |  | Instalación Valvula universal bola 1/2" | Un | 2
276 | 3,2,3 | Instalación Collar de derivación PVC 1/2" | Un | 2
323 | 3,2,4 | Compuerta rectangular deslizante 30 X 45 a 60 cms, con vástago L= 0.50 m ;Columna de Maniobra y rueda de manejo | Un | 1
| 4 | FLOCULACIÓN
278 | 4.1 | Válvula de Compuerta elástica vástago no ascendente HD de 6" para Acueducto E.L | Un | 2
273 | 4.2 | Suministro, transporte e instalación de Pasamuro HD 6" L=0.50 m EL X EB | Un | 1
281 | 4.3 | Suministro e Instalación Placas en Fibra de Vidrio e = 5 mm , L = 3.0 m, altura vertical 0,94m | Un | 80
| 5 | CAJA DE VÁLVULAS
266 | 5.1 | Suministro e Instalación Valvula bola 6" | Un | 1
267 | 5.2 | Suministro, transporte e instalación de Pasamuro HD 6" L=0.50 m Bridado X Bridado | Un | 2
| 6 | SEDIMENTACIÓN
292 | 6.1 | Suministro e Instalación Brida por Acople Universal de 6" | Un | 12
285 | 6.2 | Suministro, transporte e instalación de Pasamuro HD 6" L=0.90 m ELXEB | Un | 2
291 | 6.3 | Compuerta rectangular lateral deslizante 6" con vástago L= 4.70 m ;Columna de Maniobra y rueda de manejo | Un | 2
328 | 6.4 | Compuerta rectangular deslizante 30 X 45 a 60 cms, con vástago L= 0.50 m ;Columna de Maniobra y rueda de manejo | Un | 2
| 7 | FILTRO RÁPIDO
294 | 7.1 | Suministro, transporte e instalación de Pasamuro HD 3" L=0.50 m | Un | 4
293 | 7.2 | Suministro, transporte e instalación de Pasamuro HD 6" L=0.50 m EL X EB | Un | 1
293 | 7.3 | Suministro, transporte e instalación de Pasamuro HD 8" L=0.50 m EL X EB | Un | 9
270 | 7.4 | Válvula de Compuerta extremos lisos de 3" | Un | 4
296 | 7.5 | Suministro e Instalación Tapa Lámina Alfajor Aluminio Adonizado (0,80 x0,80 m) e = 3.5mm | Un | 8
297 | 7.6 | Compuerta rectangular lateral deslizante 8" con vástago L= 2.50 m ;Columna de Maniobra y rueda de manejo | Un | 4
297 | 7.7 | Compuerta rectangular lateral deslizante 8" con vástago L= 3.80 m ;Columna de Maniobra y rueda de manejo | Un | 4
297 | 7.8 | Compuerta rectangular lateral deslizante 8" con vástago L= 4.70 m ;Columna de Maniobra y rueda de manejo | Un | 4
297 | 7.9 | Compuerta rectangular deslizante 30 X 45 a 60 cms, con vástago L= 0.50 m ;Columna de Maniobra y rueda de manejo | Un | 4
298 | 8 | Válvula de Compuerta elástica vástago no ascendente HD de 6" para Acueducto E.L | Un | 3
300 | 8.1 | Suministro e Instalación Válvula Mariposa Hierro Ductil 3" | Un | 4
| 9 | LECHOS DE SECADO
301 | 9.1 | Instalación Tubería Pvc Corrugada 110 m.m. (4") para Alcantarillado | m | 9
302 | 9.2 | Suministro, transporte e instalación de Pasamuro HD 4" L=0.30 m Bridado X Bridado | Un | 4
| 10 | DESINFECCIÓN
303 | 10.1 | Instalación Tubería Pvc Presión RDE 13,5 315 PSI de 1/2" | m | 4
334 | 10.2 | Suministro e Instalación VALVULA MARIPOSA, CUERPO Y DISCO EN HIERRO DÚCTIL, EJE EN ACERO INOXIDABLE AWWA C504 CON VOLANTE 6" | Un | 2
304 | 10.3 | Suministro e Instalación Valvula universal bola 1/2" | Un | 4
305 | 10.4 | Instalación Collar de derivación PVC 1/2" | Un | 4
335 | 10.5 | Válvula de Compuerta elástica vástago no ascendente HD de 6" para Acueducto E.L | Un | 1
| 11 | RELLENOS
306 | 11.1 | Rellenos Compactados con Material de Obra | M3 | 200
308 | 11.2 | Empradización de Taludes y Zonas Verdes (Kicuyo) | M2 | 120
38 | 11.3 | Relleno en recebo (Sum, Extend, Compact) | M3 | 33
307 | 11.4 | Relleno en arena de peña (Sum, Extend, Compact) | M3 | 32
38 | 11.5 | Suministro, transporte e instalación de Geotextl NT-1600 | M2 | 150
| 12 | CONCRETOS Y ACEROS DE REFUERZO
309 | 12.1 | Suministro e Instalación de Aceros de refuerzo
| 12,1,1 | PTAP
310 | 12,1,1,1 | Acero de Refuerzo de 1/2" a 1 1/4" de 420 Mpa (4200 Kg/cm2) | Kg | 13800
| 13 | LECHOS DE SECADO
311 | 13.1 | Acero de Refuerzo de 1/2" a 1 1/4" de 420 Mpa (4200 Kg/cm2) | Kg | 978
| 14 | Suministro e Instalación de Concretos
| 14.1 | PTAP
312 | 14,1,1 | Suministro e instalación de Concreto de 14 Mpa | M3 | 8
313 | 14,1,2 | Suministro e instalación de Concreto de 28 Mpa | M3 | 120
314 | 14,1,3 | Suministro e instalación de Concreto de 21 Mpa | M3 | 5
315 | 14,1,4 | Cinta Pvc V - 15 (15 cm.) para sellado de Juntas del Concreto o similar | m | 79
316 | 14,1,5 | cinta PVC SIKA O-22 o similar | m | 9
105 | 14,1,6 | Concreto Ciclópeo (60% concreto 18 Mpa y 40% rajón) | M3 | 14
| 15 | LECHOS DE SECADO
317 | 15.1 | Suministro e instalación de Concreto de 14 Mpa | M3 | 2
318 | 15.2 | Suministro e instalación de Concreto de 28 Mpa | M3 | 16
319 | 15.3 | Cinta Pvc V - 15 (15 cm.) para sellado de Juntas del Concreto o similar | m | 46
| 16 | ARQUITECTÓNICOS
320 | 16.1 | CERRAMIENTO EN MALLA ESLABONADA 2"X2" EN ACERO GALVANIZADO (INCLUYE TUBO PARA CERRAMIENTO 1 1/2", ANGULO 3/16"X1" Y PINTURA ANTICORROSIVA) | M2 | 170
320 | 16.2 | Suministro e Instalación Muro en ladrillo | m2 | 102
320 | 16.3 | Puerta principal cerramiento | Un | 1
320 | 16.4 | PASARELAS EN LÁMINA ALFAJOR CON BARANDA TUB. AGUA NEGRA | m | 29
320 | 16.5 | Baranda Tuberia Aguas negras | m | 8
| 17 | LECHOS DE SECADO
321 | 17.1 | Suministro e Instalación Teja Plástica traslucida N° 12 | M2 | 25
322 | 17.2 | Suministro e Instalación Perfil estructural C 100X 50 | m | 190
| 18 | ELEMENTOS VARIOS PLANTAS DE TRATAMIENTO
| 18.1 | MEZCLA RÁPIDA
324 | 18,1,1 | Suministro e Instalación Bomba dosificadora Electromagnética (Capacidad 10,0 l/h) | Un | 2
325 | 18,1,2 | Suministro e Instalación Tanque Plástico con Tapa de 500 Litros | Un | 2
326 | 18,1,3 | Suministro e Instalación tablero de control con pulsadores de arranque y parada, encendido automático y manual | Un | 1
327 | 18,1,4 | Suministro e Instalación Vertedero triangular en acrilico con acabados en bronce y acero | Un | 1
| 19 | FLOCULACIÓN
| 19.1 | SEDIMENTACIÓN
289 | 19,1,1 | Suministro e Instalación pasos para Escalera Uña de Gato | Un | 11
328 | 19,1,2 | Suministro e Instalación Módulos Hexagonales de sedimentación acelerada (0,5*0,5*0,5 cm) altura vertical 1,04m | m2 | 7
| 20 | FILTRO RÁPIDO
296 | 20,1,1 | Suministro e Instalación pasos para Escalera Uña de Gato | Un | 85
329 | 20,1,2 | Suministro e Instalación Vigueta de soporte con orificios de 3/4" | Un | 16
330 | 20,1,3 | Suministro e Instalación Antracita para filtros | m3 | 3
331 | 20,1,4 | Suministro e Instalación Arena para filtros | m3 | 2
332 | 20,1,5 | Suministro e Instalación Grava para filtros (13mm) | m3 | 3
| 21 | DESINFECCIÓN
333 | 21.1 | Suministro e Instalación Bomba dosificadora Electromagnética (Capacidad 5,0 l/h) | Un | 2
336 | 21.2 | Suministro e Instalación tablero de control con pulsadores de arranque y parada, encendido automático y manual | Un | 1
337 | 21.3 | Suministro e Instalación Tanque Plástico con Tapa de 500 Litros | Un | 2
| 22 | LECHOS DE SECADO
338 | 22.1 | Suministro e Instalación Compuerta en madera 0,3m * 0,5m | Un | 4
339 | 22.2 | Suministro e Instalación Arena Gruesa | M3 | 7
340 | 22.3 | Suministro e Instalación Grava de Rio seleccionada (3/4" - 1") | M3 | 7
| 23 | ESPESADOR DE LODOS
78 | 23.1 | Instalación Tubería Pvc Presión RDE 21 de 4" | m | 29
78 | 23.2 | Instalación Tubería Pvc Presión RDE 26 160 PSI de 6" | m | 16
78 | 23.3 | Instalación Tubería Pvc Presión RDE 26 160 PSI de 8" | m | 18
339 | 23.4 | Instalación Codo 90° PVC 8" Extremos junta hidraulica | Un | 1
340 | 23.5 | Instalación Codo 90° PVC 4" Extremos junta hidraulica | Un | 1
340 | 23.6 | Instalación Tee PVC R21 8 X 4" | Un | 1
340 | 23.7 | VÁLVULA DE MARIPOSA TIPO WAFER 4" EB | Un | 2
340 | 23.8 | VÁLVULA DE MARIPOSA TIPO WAFER 8" EB | Un | 2
338 | 23.9 | Tanque Conico en PRFV con Vol = de 11.58 m3, Inc. Soportes en Perfil C 3", escalera de acceso y salidas Bridadas. | Un | 1
| 24 | DOTACIÓN DE LABORATORIO
341 | 24.1 | Balanza analitica | GL | 2
342 | 24.2 | Agitadores | GL | 3
343 | 24.3 | Analizador y regitrador de cloro residual | GL | 2
344 | 24.4 | Termometro | GL | 2
345 | 24.5 | Bomba de vacio | GL | 2
346 | 24.6 | Turbidimetro | GL | 1
347 | 24.7 | Material de vidrio (sistema de titulacion) | GL | 1
348 | 24.8 | Mechero | GL | 2
349 | 24.9 | Nevera | GL | 1
350 | 24.1 | Ducha de seguridad | GL | 1
351 | 24.11 | Garrafas de 1Gl | GL | 3
352 | 24.12 | Medidor de pH y conductividad | GL | 1
353 | 24.13 | Reactivos químicos | GL | 1
354 | 24.14 | Espectrocolorimetro | GL | 1
355 | 24.15 | Equipo de prueba de jarras | GL | 1
356 | 24.16 | Suministro e Instalación Regla de Aforo en Acero Inoxidable (0,07m x 0,2m) | Un | 1
| V. | CASETA DE CLORACION
| 1 | Instalación de tuberías y accesorios de alcantarillado en PVC
357 | 1.1 | Instalación de Bajante PVC Sanitaria de 2" | m | 2
| 2 | RELLENOS
37 | 2.1 | Relleno en recebo (Sum, Extend, Compact) | M3 | 2
| 3 | CONCRETOS Y ACEROS DE REFUERZO
| 3.1 | Suministro e Instalación de Aceros de refuerzo
358 | 3,1,1 | Acero de Refuerzo de 1/2" a 1 1/4" de 420 Mpa (4200 Kg/cm2) | Kg | 29
| 4 | Suministro e Instalación de Concretos
359 | 4.1 | Suministro e instalación de Concreto de 21 Mpa | M3 | 1
| 5 | ARQUITECTÓNICOS
360 | 5.1 | Suministro e Instalación Teja Termoacustica | m2 | 18
361 | 5.2 | Suministro e Instalación Canal Amazonas | m | 3
322 | 5.3 | Suministro e Instalación Perfil estructural C 100X 50 | m | 61
362 | 5.4 | CERRAMIENTO EN MALLA ESLABONADA 2"X2" EN ACERO GALVANIZADO (INCLUYE TUBO PARA CERRAMIENTO 1 1/2", ANGULO 3/16"X1" Y PINTURA ANTICORROSIVA) | M2 | 17
| VI. | CASETA DE OPERACIONES
| 1 | EXCAVACIONES
363 | 1.1 | Excavación manual - Conglomerado - hasta 2.00 Mt | M3 | 11
364 | 1.2 | Demolicion manual en Roca h= 0 - 2 m (seco sin explosivos) | M3 | 7
| 2 | Evacuación de Escombros
365 | 2.1 | Retiro y disposicion de material sobrante a una distancia menor a 5 KM | M3 | 13
| 3 | INSTALACIÓN DE TUBERÍAS, ACCESORIOS Y ELEMENTOS DE ACUEDUCTO
| 3.1 | Instalación de Tuberías en PVC Y PEAD
366 | 3,1,1 | Instalación Tubería Pvc Presión RDE 13,5 315 PSI de 1/2" | m | 12
| 3.2 | Instalación de accesorios en PVC
368 | 3,2,1 | Instalación Tee PVC Presión 1/2" | Un | 2
367 | 3,2,2 | Instalación Codo 90° 1/2" | Un | 18
369 | 3,3,3 | Instalación Registro de Corte (Incorporación) de 1/2" para Acueducto | Un | 2
| 4 | Instalación de tuberías y accesorios de alcantarillado en PVC
370 | 4.1 | Instalación de Tuberia PVC Sanitaria de 2" | m | 14
371 | 4.2 | Instalación Tubería Pvc Corrugada 250 m.m. (10") para Alcantarillado | m | 4
372 | 4.3 | Instalación Tee Sanitaria 4" | Un | 4
373 | 4.4 | Instalación codos 45° 2" | Un | 2
374 | 4.5 | Instalación Yee 2" | Un | 2
375 | 4.6 | Instalación codos 90° 2" | Un | 4
376 | 4.7 | Instalación Sifón 2" | Un | 2
377 | 4.8 | Instalación Codo PVC Sanitario 90° C x C 4" | Un | 1
378 | 4.9 | Sistema séptico integrado, con trampa de grasa y lecho filtrante | Un | 1
| 5 | RELLENOS
379 | 5.1 | Relleno en recebo (Sum, Extend, Compact) | M3 | 4
| 6 | CONCRETOS Y ACEROS DE REFUERZO
| 6.1 | Suministro e Instalación de Aceros de refuerzo
380 | 6,1,1 | Acero de Refuerzo de 1/2" a 1 1/4" de 420 Mpa (4200 Kg/cm2) | Kg | 1019
381 | 6,1,2 | Suministro e Instalación Malla Electrosoldada tipo D 188 (15x15x6 mm) | M2 | 41
| 7 | Suministro e Instalación de Concretos
312 | 7.1 | Suministro e instalación de Concreto de 14 Mpa | M3 | 1
382 | 7.2 | Suministro e instalación de Concreto de 21 Mpa | M3 | 8
383 | 7.3 | Concreto Ciclópeo (60% concreto 18 Mpa y 40% rajón) | M3 | 4
385 | 7.4 | Caja de Inspección tipo II (0,80x0,80 m) en Concreto 21 Mpa | Un | 2
| 8 | ARQUITECTÓNICOS
386 | 8.1 | Suministro e Instalación Muro en bloque N° 5 | m2 | 70
387 | 8.2 | Mortero Impermeabilizado (incluye materiales y mano de obra) | M2 | 10
387 | 8.3 | Suministro e Instalación Teja Termoacustica | m2 | 50
388 | 8.4 | Puerta Lamina Cold Rolled Calibre 18 | Un | 6
389 | 8.5 | Mesón de Concreto | M2 | 1
390 | 8.6 | Piso en granito pulido 30x30cms | m2 | 30
391 | 8.7 | Instalación y Dotación Baño | Gl | 1
392 | 8.8 | Ventaneria en Lamina CR y Vidrio 4 mm | M2 | 4
395 | 8.9 | Suministro e Instalación Canal Amazonas | m | 7
396 | 8.1 | Suministro e Instalación Caballete | m | 7
322 | 8.11 | Suministro e Instalación Perfil estructural C 100X 50 | m | 41
397 | 8.12 | Suministro e instalación Guarda-escoba | m | 35
| VII. | CAMARA DE CONTACTO
| 1 | PRELIMINARES
| 1.1 | Señalización
69 | 1,1,1 | Suministro e instalación de cinta plástica reflectiva (5 usos) | m | 100
| 2 | Localización y Replanteo
71 | 2.1 | Localización y Replanteo de Construcciones | M2 | 50
| 3 | Excavaciones en zanja
74 | 3.1 | Excavación manual - Conglomerado - hasta 2.00 Mt | M3 | 63
75 | 3.2 | Demolicion manual en Roca h= 0 - 2 m (seco sin explosivos) | M3 | 27
| 4 | Evacuación de Escombros
76 | 4.1 | Evacuación Escombros y Sobrantes en Vehículo Automotor | M3 | 69
| 5 | INSTALACIÓN DE TUBERIAS,ACCESORIOS Y ELEMENTOS DE ACUEDUCTO
| 5.1 | Instalación de Tuberías en PVC Y PEAD
78 | 5,1,1 | Instalación Tubería Pvc Presión RDE 26 160 PSI de 6" | m | 14
| 5.2 | Instalación de Accesorios en PVC
79 | 5,2,1 | Instalación Codo 90° PVC 6" Extremos junta hidraulica | Un | 2
| 5.3 | Suministro e Instalación de Tuberías y accesorios Para acueducto
85 | 5,3,1 | Suministro, transporte e instalación de Pasamuro HD 6" L=0 a 0.50 m EL X EB | Un | 3
| 6 | RELLENOS
100 | 6.1 | Rellenos Compactados con Material de Obra | M3 | 15
101 | 6.2 | Relleno en recebo (Sum, Extend, Compact) | M3 | 7
38 | 6.3 | Suministro, transporte e instalación de Geotextl NT-1600 | M2 | 60
| 7 | CONCRETOS Y ACEROS DE REFUERZO
| 7.1 | Suministro e Instalación Acero de refuerzo
103 | 7,1,1 | Acero de Refuerzo de 1/2" a 1 1/4" de 420 Mpa (4200 Kg/cm2) | Kg | 2740
| 8 | Suministro e Instalación de Concretos
104 | 8.1 | Suministro e instalación de Concreto de 14 Mpa | M3 | 2
105 | 8.2 | Suministro e instalación de Concreto de 28 Mpa | M3 | 27
106 | 8.3 | Cinta Pvc V - 15 (15 cm.) para sellado de Juntas del Concreto o similar | m | 44
| 9 | ARQUITECTÓNICOS
108 | 9.1 | Suministro e Instalación Tapa Lámina Alfajor Aluminio Adonizado (0,80 x0,80 m) e = 3.5mm | Un | 6
387 | 9.2 | Mortero Impermeabilizado (incluye materiales y mano de obra) | M2 | 20
112 | 9.3 | Suministro e Instalación pasos para Escalera Uña de Gato | Un | 30
113 | 9.4 | Suministro e Instalación manijas de 1/2" L= 0,5 m | Un | 16
281 | 9.5 | Suministro e Instalación Placas en Fibra de Vidrio e = 5 mm , L = 2.70 m, altura vertical 1,70m | Un | 6
| VIII. | TANQUES DE ALMACENAMIENTO
| 1 | PRELIMINARES
| 1.1 | Señalización
69 | 1,1,1 | Suministro e instalación de cinta plástica reflectiva (5 usos) | m | 100
| 1.2 | Localización y Replanteo
71 | 1,2,1 | Localización y Replanteo de Construcciones | M2 | 252
| 1.3 | Excavaciones en zanja
74 | 1,3,1 | Excavación manual - Conglomerado - hasta 2.00 Mt | M3 | 626
75 | 1,3,2 | Demolicion manual en Roca h= 0 - 2 m (seco sin explosivos) | M3 | 237
| 1.4 | Evacuación de Escombros
76 | 1,4,1 | Evacuación Escombros y Sobrantes en Vehículo Automotor | M3 | 492
| 2 | INSTALACIÓN DE TUBERIAS,ACCESORIOS Y ELEMENTOS DE ACUEDUCTO
| 2.1 | Instalación de Tuberías en PVC Y PEAD
78 | 2,1,1 | Instalación Tubería Pvc Presión RDE 26 160 PSI de 6" | m | 50
| 2.2 | Instalación de Accesorios en PVC
79 | 2,2,1 | Instalación Codo 90° PVC 6" Extremos junta hidraulica | Un | 14
80 | 2,2,2 | Instalación Tee PVC RDE21 6 X 6" | Un | 6
| 3 | Suministro e instalación de Válvulas de cierre, reductoras, ventosas, de purga y otras varias
81 | 3.1 | Válvula de Compuerta elástica vástago no ascendente Bridada Hf de 6" p/Acueducto | Un | 8
83 | 3.2 | Suministro, transporte e instalación sistema de ventilacion de 3" en HG | Un | 8
| 4 | Instalación de Tuberías en PVC Para alcantarillado Desagues PTAP
84 | 4.1 | Instalación Tubería Pvc Corrugada 110 m.m. (4") para Alcantarillado | m | 19
84 | 4.2 | Instalación Tubería Pvc Corrugada 150 m.m. (6") para Alcantarillado | m | 133
84 | 4.3 | Instalación Tubería Pvc Corrugada 200 m.m. (8") para Alcantarillado | m | 129
97 | 4.4 | Caja Inspección Mampostería 0..8 x 0.8 x 0.9 m | Un | 5
| 5 | Instalación de Pozos de Inspección
97 | 5.1 | Pozos de inspección H<4.0 m | Un | 7
98 | 5.2 | Cabezal de entrega 6" | Un | 2
| 6 | Instalación de Tuberías y accesorios Para acueducto
85 | 6.1 | Instalación de Pasamuro HD 6" L=0 a 0.50 m EL X EB | Un | 8
86 | 6.2 | Instalación de Pasamuro HD 4" L=0 a 0.50 m EL X EB | Un | 8
87 | 6.3 | Instalación Codo HD 60 mm x 11.25º Extremo Junta hidráulica | Un | 4
88 | 6.4 | Instalación Unión Universal HD 4" | Un | 8
89 | 6.5 | Instalación Unión Universal HD 6" | Un | 8
90 | 6.6 | Instalación Unión rigida de desmontaje autoportante 4" | Un | 10
91 | 6.7 | Instalación de TEE reducida 6 X 4" | Un | 6
92 | 6.8 | Instalación Niple Extremos lisos en HD DN=6" L=0,30m | Un | 4
93 | 6.9 | Instalación Niple Extremos lisos en HD DN=4" L=0,40m | Un | 6
94 | 6.1 | Instalación Niple Extremos lisos en HD DN=4" L=0,55m | Un | 4
95 | 6.11 | Instalación Niple HD 3" L=0.30 m Extremos lisos X Bridado | Un | 4
96 | 6.12 | Suministro, transporte e instalación de Pasamuro HD 4" L=0.50 m Extremos lisosX Liso | Un | 4
| 7 | RELLENOS
100 | 7.1 | Rellenos Compactados con Material de Obra | M3 | 217
101 | 7.2 | Relleno en recebo (Sum, Extend, Compact) | M3 | 58
102 | 7.3 | Relleno en arena de peña (Sum, Extend, Compact) | M3 | 2
38 | 7.4 | Suministro, transporte e instalación de Geotextl NT-1600 | M2 | 398
| 8 | CONCRETOS Y ACEROS DE REFUERZO
| 8.1 | Suministro e Instalación Acero de refuerzo
103 | 8,1,1 | Acero de Refuerzo de 1/2" a 1 1/4" de 420 Mpa (4200 Kg/cm2) | Kg | 11440
| 8.2 | Suministro e Instalación de Concretos
104 | 8,2,1 | Suministro e instalación de Concreto de 14 Mpa | M3 | 11
105 | 8,2,2 | Suministro e instalación de Concreto de 28 Mpa | M3 | 199
106 | 8,2,3 | Cinta Pvc V - 15 (15 cm.) para sellado de Juntas del Concreto o similar | m | 72
| 9 | ARQUITECTÓNICOS
107 | 9.1 | Suministro e Instalación Muro en ladrillo | m2 | 10
108 | 9.2 | Suministro e Instalación Tapa Lámina Alfajor Aluminio Adonizado (1,0 x1,0m) e = 3.5mm | Un | 4
387 | 9.3 | Mortero Impermeabilizado (incluye materiales y mano de obra) | M2 | 50
112 | 9.4 | Suministro e Instalación pasos para Escalera Uña de Gato | Un | 42
113 | 9.5 | Suministro e Instalación manijas de 1/2" L= 0,5 m | Un | 16
| IX. | CONDUCCIÓN Y DISTRIBUCION
| 1 | PRELIMINARES
| 1.1 | Señalización
153 | 1,1,1 | Señal Preventiva y Reglamentaria | Un | 30
154 | 1,1,2 | Suministro e instalación de cinta plástica reflectiva (5 usos) | m | 13200
154 | 1,1,3 | Señal Preventiva y Reglamentaria PELIGRO TUBERIA ALTA PRESION | Un | 100
| 2 | Localización y Replanteo
155 | 2.1 | Localización y Replanteo de Redes (incluye topografía y plano récord) | m | 8123
156 | 2.2 | Localización y Replanteo de Construcciones | M2 | 328
| 3 | Excavaciones en zanja
75 | 3.1 | Excavación manual - Conglomerado - hasta 2.00 Mt | M3 | 3758
74 | 3.2 | Demolicion manual en Roca h= 0 - 2 m (seco sin explosivos) | M3 | 1611
| 4 | Evacuación de Escombros
159 | 4.1 | Retiro y disposicion de material sobrante a una distancia menor a 5 KM | M3 | 1502
| 5 | INSTALACIÓN DE TUBERÍAS, ACCESORIOS Y ELEMENTOS DE ACUEDUCTO
| 5.1 | Instalación de Tuberías en HD, PVC Y PEAD
78 | 5,1,1 | Instalación Tubería Pvc Presión RDE 21 de 4" | m | 620
78 | 5,1,2 | Instalación Tubería Pvc Presión RDE 26 160 PSI de 4" | m | 2119
122 | 5,1,3 | Instalación Tubería Pvc Presión RDE 32.5 125 PSI de 4" | m | 2006 | ¦
122 | 5,1,4 | Instalación Tubería Pvc Presión RDE 41 100 PSI de 4" | m | 3378
160 | 5,1,5 | Instalación Tee PVC R21 4" X 4" | Un | 12
122 | 5,1,6 | Instalación Codo 90° PVC 4" Extremos junta hidraulica | Un | 12
122 | 5,1,7 | Instalación Codo 45° PVC 4" Extremos junta hidraulica | Un | 9
122 | 5,1,8 | Instalación Codo 22.5° PVC 4" Extremos junta hidraulica | Un | 46
122 | 5,1,9 | Instalación Codo 11.25° PVC 4" Extremos junta hidraulica | Un | 105
| 6 | Suministro e instalación de Válvulas de cierre, reductoras, ventosas, de purga y otras varias
33 | 6.1 | Suministro e instalación de Válvula de ventosa doble acción en HD extremo bridado DN=2" | Un | 9
34 | 6.2 | Sum. e inst. Válvula de Purga DN=2", PN 16 | Un | 3
| 7 | Suministro e Instalación de Macromedidores y Micromedidores
170 | 7.1 | Suministro e Instalación macromedidor DN=4" | Un | 1
171 | 7.2 | Cámara para macromedidor de flujo | Un | 1
| 8 | Instalación de Tuberías y accesorios Para acueducto
161 | 8.1 | Instalación Codo HD 100 mm (4") x 11.25º Extremo Junta hidráulica | Un | 39
162 | 8.2 | Instalación Codo HD (4") x 22.5º Extremo Junta hidráulica | Un | 42
163 | 8.3 | Instalación Codo HD (4") x 4.5º Extremo Junta hidráulica | Un | 65
172 | 8.4 | Instalación Codo 45 ° Polietileno (4") 110 mm | Un | 2
173 | 8.5 | Instalación Codo 90 ° Polietileno (4") 110 mm | Un | 2
174 | 8.6 | Instalación Codo 45° Polietileno 160 mm | Un | 5
172 | 8.7 | Instalación uníon Transición PVC-PE 6" | Un | 4
| 9 | Suministro e instalación de cabezal de entrega
98 | 9.1 | Cabezal de entrega de 8 a 12" | Un | 3
| 10 | RELLENOS
175 | 10.1 | Rellenos Compactados con Material de Obra | M3 | 3899
176 | 10.2 | Relleno en recebo (Sum, Extend, Compact) | M3 | 97
177 | 10.3 | Relleno en arena de peña (Sum, Extend, Compact) | M3 | 1404
| 11 | Suministro e instalacion de concreto anclajes apoyos y cajas
29 | 11.1 | Caja de Inspección tipo I para valvula de purga | Un | 3
30 | 11.2 | Caja de Inspección tipo I para Ventosa | Un | 9
31 | 11.3 | Acero de Refuerzo de 1/2" a 1 1/4" de 420 Mpa (4200 Kg/cm2) | Kg | 600
26 | 11.4 | Suministro e instalación de Concreto de 21 Mpa | M3 | 12
| X | TRASLADO BOMBEO A TANQUE No. 4
| 1 | PRELIMINARES
| 1.1 | Señalización
153 | 1,1,1 | Señal Preventiva y Reglamentaria | Un | 4
154 | 1,1,2 | Suministro e instalación de cinta plástica reflectiva (5 usos) | m | 50
| 2 | Localización y Replanteo
155 | 2.1 | Localización y Replanteo de Redes (incluye topografía y plano récord) | m | 200
156 | 2.2 | Localización y Replanteo de Construcciones | M2 | 30
| 3 | Excavaciones en zanja
245 | 3.1 | Excavación manual - Conglomerado - hasta 2.00 Mt | M3 | 34
246 | 3.2 | Demolicion manual en Roca h= 0 - 2 m (seco sin explosivos) | M3 | 14
| 4 | Evacuación de Escombros
247 | 4.1 | Evacuación Escombros y Sobrantes en Vehículo Automotor | M3 | 35
| 5 | INSTALACIÓN DE TUBERÍAS, ACCESORIOS Y ELEMENTOS DE ACUEDUCTO
| 5.1 | Instalación de Tuberías en PVC, HD Y/O PEAD
248 | 5,1,1 | Suministro e Instalación Tubería Pvc Presión RDE 21 de 4" | m | 200
| 6 | Instalación de accesorios en HD
122 | 6.1 | Instalación Codo 90° PVC 4" Extremos junta hidraulica | Un | 5
122 | 6.2 | Instalación Codo 45° PVC 4" Extremos junta hidraulica | Un | 2
122 | 6.3 | Instalación Codo 22.5° PVC 4" Extremos junta hidraulica | Un | 2
122 | 6.4 | Instalación Codo 11.25° PVC 4" Extremos junta hidraulica | Un | 2
| 7 | Suministro e instalación de Válvulas de cierre, reductoras, ventosas, de purga y otras varias
167 | 7.1 | Suministro e instalación de Válvula de ventosa doble acción en HD extremo bridado DN=2" | Un | 2
| 8 | Suministro e Instalación de Macromedidores y Micromedidores
170 | 8.1 | Suministro e Instalación macromedidor DN=2 1/2" | Un | 1
171 | 8.2 | Cámara para macromedidor de flujo | Un | 1
171 | 8.3 | Suministro e Instalación Bomba de Eje Vertical Potencia 10 HP para elevar 5 LPS a una Altura dinamica de 90 m. Inc. Tablero de control y accesorios para su correcta puesta en marcha. | Un | 2
| 9 | Suministro e instalación de cabezal de entrega
98 | 9.1 | Cabezal de entrega de 8 a 12" | Un | 1
| 10 | RELLENOS
257 | 10.1 | Rellenos Compactados con Material de Obra | M3 | 48
256 | 10.2 | Relleno en recebo (Sum, Extend, Compact) | M3 | 180
255 | 10.3 | Relleno en arena de peña (Sum, Extend, Compact) | M3 | 30
| 11 | Suministro e instalacion de concreto anclajes apoyos y cajas
31 | 11.1 | Acero de Refuerzo de 1/2" a 1 1/4" de 420 Mpa (4200 Kg/cm2) | Kg | 840
26 | 11.2 | Suministro e instalación de Concreto de 21 Mpa | M3 | 12
29 | 11.3 | Caja de Inspección tipo I para Ventosa | Un | 2
| XI. | INSTALACIÓN ELÉCTRICAS
| 1 | CASETA DE OPERACIONES- PTAP CONVENCIONAL
| 1.1 | Acometidas Eléctricas
398 | 1,1,1 | Suministro, transporte e instalación de TRANSFORMADOR TRIFASICO 30kVA, 13200/208-120V, In 83 Amp, REFRIGERADO EN ACEITE. Incluye: tres (3) cortacircuitos tipo cañuela 100A-30KV, tres (3) fusibles duales, tres (3) descargadores de sobretensión de óxido de Zinc ZnO 10KV-10KA, herrajería y accesorios. | Un | 1
398 | 1,1,2 | Suministro transporte e instalación de acometida eléctrica desde bornes de transformador hasta equipo de medida directa en conductores de cobre en calibre No. 3x2+1x4 AWG con aislamiento en THHN-90ºC-600V para fases y neutro. Incluye: conductor, bornas, accesorios. | m | 15
399 | 1,1,3 | Suministro, transporte e instalación de acometida subterránea trifasica desde medidor de energía hasta tablero general de distribución en calibre No. 3x2+1x4 AWG con aislamiento en THHN-90ºC-600V para fases y neutro. Incluye: conductor, bornas, accesorios, tuberia conduit | m | 43
399 | 1,1,4 | Suministro, transporte e instalación de acometida subterránea trifasica desde medidor de energía hasta tablero general de distribución en calibre No. 3x10+1x4 AWG con aislamiento en THHN-90ºC-600V para fases y neutro. Incluye: conductor, bornas, accesorios, tuberia conduit | m | 160
400 | 1,1,5 | Suministro e instalación de estructura de Media Tensión tipo final de circuito vertical según norma LA211. Incluye: crucetas, diagonales, aisladores tipo retención, herrajería y accesorios. | Un | 2
401 | 1,1,6 | Suministro e instalación de estructura de Media Tensión tipo paso tangencial según norma LAR202. Incluye: crucetas, diagonales, aisladores tipo retención, herrajería y accesorios. | Un | 1
401 | 1,1,7 | Suministro de materiales, transporte e instalación de conductor de aluminio tipo ACSR calibre No. 2 AWG. Incluye: conductor. Por red trifásica. | m | 182
402 | 1,1,8 | Suministro, transporte e instalación de caja empotrada de 50 X 50 X 35 cm para medidor de energía monfásico con automático de protección de 1 X 50 A a la salida, de acuerdo con la normalización de la CODENSA | Un | 1
403 | 1,1,9 | Suministro, transporte e instalación de circuito ramal para alimentación de luminarias de alumbrado público en 3 conductores AAC No. 10 AWG (F-N-T), THHN, 600V | m | 80
404 | 1,1,10 | Solicitud de factibilidad y tramites ante empresa de energía, incluye presentación de proyecto y legalización del servicio hasta obtener la conexión final con el suministro del medidor de energía por parte de la empresa de energía. | Un | 1
| 1.2 | Tableros Eléctricos
405 | 1,2,1 | Suministro, transporte e instalación de tablero de distribución monofásico 120 V, 3 Hilos, 125 A, 60 Hertz, 10 kA, 12 circuitos con los siguientes interruptores automáticos: Un breaker de 1 X 50 A (totalizador); nueve breaker de 1 X 20 A. | Un | 1
| 1.3 | Salidas para iluminación y tomacorrientes
406 | 1,3,1 | Suministro, transporte e instalación de salida para luminaria fluorescente en tubo conduit EMT de Ø 3/4", 3 conductores de cobre THHN No. 12 AWG, caja de 4" x 2" en aluminio fundido, uniones, boquillas, incluye tomacorriente con polo a tierra. | Un | 5
407 | 1,3,2 | Suministro, transporte e instalación de salida para aplique en muro con roseta en ducto EMT de Ø 3/4", 3 conductores No. 12 AWG, caja octogonal en aleación de aluminio, uniones, boquillas, incluye bombilla fluorescente compacta de 13 W; 120 V. | Un | 1
408 | 1,3,3 | Suministro, transporte e instalación de luminaria fluorescente de IP65 , 2x32 W, 120 V, T8, 60 Hz, balasto electrónico, Incluye tubos, guayas de soporte con accesorios. | Un | 5
409 | 1,3,4 | Suministro, transporte e instalación de luminaria de vapor de sodio alta presión, tipo AP, horizontal cerrada con refractor en vidrio templado, con fotocelda, 70 W, 120 V, balasto reactor, multiconductor 3 No. 14 AWG, incluye brazo metálico galvanizado en caliente de 1,50 m X 1" y herrajes de fijación al poste. | Un | 5
410 | 1,3,5 | Suministro, transporte e instalación de salida para tomacorriente monofásico con polo a tierra, 15 A, 120 V, para uso interior, tubo EMT de Ø 3/4", 3 conductores No 12 AWG, caja de 4" x 2" en aluminio fundido, uniones, boquillas, incluye tomacorriente con polo a tierra. | Un | 9
411 | 1,3,6 | Suministro, transporte e instalación de salida para tomacorriente monofásico con polo a tierra tipo GFCI, 15 A, 120 V. para uso interior, tubo EMT de Ø 3/4", 3 conductores No. 12 AWG, caja de 4" x 2" en aluminio fundido, uniones, boquillas, incluye tomacorriente con polo a tierra. | Un | 1
412 | 1,3,7 | Suministro, transporte e instalación de salida para tomacorriente monofásico con polo a tierra, 15 A, 120 V, para uso exterior tubo EMT de Ø 3/4", 3 conductores No 12 AWG, caja de 4" x 2" en aluminio fundido, uniones, boquillas, incluye tomacorriente con polo a tierra y cubierta protectora. | Un | 2
413 | 1,3,8 | Suministro, transporte e instalación de salida para interruptor sencillo para control de alumbrado, 15 A, 120 V, para uso interior, tubo EMT de Ø 3/4". Incluye interruptor sencillo. | Un | 4
414 | 1,3,9 | Suministro, transporte e instalación de salida para interruptor conmutable sencillo para control de alumbrado, 15 A, 120 V, para uso interior, tubo EMT de Ø 3/4". Incluye interruptor conmutable. | Un | 2
415 | 1,3,10 | Suministro, transporte e instalación de 3 conductor en cobre No. 14 AWG, THHN, 600 V, para derivación en brazos de luminarias de alumbrado público | m | 20
| 1.4 | Canalizaciones
416 | 1,4,1 | Instalación de canalización en tuberia PVC en 1 Ø 1" | m | 80
416 | 1,4,2 | Instalación de canalización en tuberia PVC en 2 Ø 1" | m | 80
416 | 1,4,3 | Instalación de canalización en tuberia PVC en 2 Ø 2" | m | 43
417 | 1,4,4 | Suministro, transporte de materiales y construcción de Caja de inspección en bloque estructural de 60 X 60 X 80 cm, incluye marco y tapa, según norma CODENSA | Un | 12
| 1.5 | Postes
418 | 1,5,1 | Suministro, transporte e instalación de poste de concreto de 12 m, 1050 kg (incluye cimentación en concreto). | Un | 1
418 | 1,5,2 | Suministro, transporte e instalación de poste de concreto de 12 m, 510 kg (incluye cimentación en concreto). | Un | 4
| 1.6 | Apantallamiento y sistema de puesta a tierra
419 | 1,6,1 | Suministro, transporte e instalación de puesta a tierra de Transformador y de equipo de medida de energía; Incluye varilla copper weld de 5/8" x 2,44 m, conector para varilla a tierra 5/8", alambre de cobre calibre 8 AWG, tubería Ø ½ PVC con boquillas. | Un | 2
420 | 1,6,2 | Suministro, transporte e instalación de pozo de inspección en tubo de 0,3m de diámetro para varilla de puesta a tierra copperweld, incluye marco y tapa. | Un | 1
421 | 1,6,3 | Suministro, transporte e instalación de pararrayos en varilla copper weld de 5/8", 2,40 m, incluye conector, soportada con cinta bandit, hebillas y accesorios | Un | 3
422 | 1,6,4 | Suministro, transporte e instalación de bajante de pararrayos en cable de cobre desnudo No. 1/0 AWG; soportado al poste con cinta bandit, hebillas y accesorios, ducto PVC de 1/2". | Un | 3
423 | 1,6,5 | Suministro, transporte e instalación de varilla de puesta a tierra tipo copperweld enterrada con conector Ø5/8" x 2,40 m | Un | 12
424 | 1,6,6 | Suministro, transporte e instalación de cable cobre desnudo calibre 1/0 AWG para malla de puesta a tierra. Incluye excavación | m | 90
425 | 1,6,7 | Suministro, transporte e instalación de platina equipotencial de cobre de 5 X 30 cm, incluye soportes, aisladores y pernos de fijación. | Un | 1
426 | 1,6,8 | Puesta a tierra de tramo cerco de cerramiento y otros, en alambre de aluminio No 6 AWG desnudo, incluye terminal de fijación, conector y ducto PVC de Ø 3/4" embebido en muro y/o piso | Un | 3
SUMINISTROS
| ITEM | DESCRIPCIÓN | UnIDAD | CANT. | VALOR UNITARIO | VALOR TOTAL
#REF! | 1 | Cabezal de entrega 6" | Un | 2
6 | 2 | Pozos de inspección H<4.0 m | Un | 7
#REF! | 3 | Suministro Valvula universal bola 1/2" | Un | 2
40 | 4 | Suministro Codo 11.25° PVC 4" Extremos junta hidraulica | Un | 107
41 | 5 | Suministro Codo 22.5° PVC 4" Extremos junta hidraulica | Un | 48
42 | 6 | Suministro Codo 45° PVC 4" Extremos junta hidraulica | Un | 11
43 | 7 | Suministro Codo 90° PVC 4" Extremos junta hidraulica | Un | 18
#REF! | 8 | Suministro Codo 90° PVC 6" Extremos junta hidraulica | Un | 21
#REF! | 9 | Suministro Codo 90° PVC 8" Extremos junta hidraulica | Un | 1
122 | 10 | Suministro Codo 45 ° Polietileno (4") 110 mm | Un | 2
161 | 11 | Suministro Codo 45° Polietileno 160 mm | Un | 5
162 | 12 | Suministro Codo 90 ° Polietileno (4") 110 mm | Un | 2
163 | 13 | Suministro Codo 90° 1/2" | Un | 18
163 | 14 | Suministro Codo HD ( 150 mm - 6") x 11.25º Extremo Junta hidráulica | Un | 30
162 | 15 | Suministro Codo HD (4") x 22.5º Extremo Junta hidráulica | Un | 42
174 | 16 | Suministro Codo HD (4") x 4.5º Extremo Junta hidráulica | Un | 65
269 | 17 | Suministro Codo HD (6") x 22.5º Extremo Junta hidráulica | Un | 31
274 | 18 | Suministro Codo HD (6") x 45º Extremo Junta hidráulica | Un | 12
274 | 19 | Suministro Codo HD (6") x 90.0º Extremo Junta hidráulica | Un | 5
275 | 20 | Suministro Codo HD 100 mm (4") x 11.25º Extremo Junta hidráulica | Un | 39
276 | 21 | Suministro Codo HD 60 mm x 11.25º Extremo Junta hidráulica | Un | 4
301 | 22 | Suministro Codo PVC Sanitario 90° C x C 4" | Un | 1
303 | 23 | Suministro codos 45° 2" | Un | 2
305 | 24 | Suministro codos 90° 2" | Un | 4
78 | 25 | Suministro Collar de derivación PVC 1/2" | Un | 6
78 | 26 | Suministro de Bajante PVC Sanitaria de 2" | m | 2
78 | 27 | Suministro de Tuberia PVC Sanitaria de 2" | m | 14
339 | 28 | Suministro Niple Extremos lisos en HD DN=4" L=0,40m | Un | 6
340 | 29 | Suministro Niple Extremos lisos en HD DN=4" L=0,55m | Un | 4
340 | 30 | Suministro Niple Extremos lisos en HD DN=6" L=0,30m | Un | 4
357 | 31 | Suministro Registro de Corte (Incorporación) de 1/2" para Acueducto | Un | 2
366 | 32 | Suministro Sifón 2" | Un | 2
368 | 33 | Suministro Tee PVC Presión 1/2" | Un | 2
367 | 34 | Suministro Tee PVC R21 8 X 4" | Un | 1
369 | 35 | Suministro Tee PVC R21 4" X 4" | Un | 12
370 | 36 | Suministro Tee PVC RDE21 6 X 6" | Un | 8
371 | 37 | Suministro Tee Sanitaria 4" | Un | 4
372 | 38 | Suministro Tubería HD de 150 m.m (6") C 40 | m | 5594
373 | 39 | Suministro Tubería PEAD 160 mm PN10 | m | 592
374 | 40 | Suministro Tubería PEAD 160 mm PN16 | m | 1476
375 | 41 | Suministro Tubería PEAD 160 mm PN8 | m | 827
376 | 42 | Suministro Tubería Pvc Corrugada 110 m.m. (4") para Alcantarillado | m | 28
377 | 43 | Suministro Tubería Pvc Corrugada 150 m.m. (6") para Alcantarillado | m | 133
78 | 44 | Suministro Tubería Pvc Corrugada 200 m.m. (8") para Alcantarillado | m | 129
79 | 45 | Suministro Tubería Pvc Corrugada 250 m.m. (10") para Alcantarillado | m | 4
78 | 46 | Suministro Tubería Pvc Presión de 1" | m | 24
79 | 47 | Suministro Tubería Pvc Presión RDE 13,5 315 PSI de 1/2" | m | 18
80 | 48 | Suministro Tubería Pvc Presión RDE 21 de 4" | m | 852
84 | 49 | Suministro Tubería Pvc Presión RDE 26 160 PSI de 4" | m | 2119
84 | 50 | Suministro Tubería Pvc Presión RDE 26 160 PSI de 6" | m | 115
84 | 51 | Suministro Tubería Pvc Presión RDE 26 160 PSI de 8" | m | 18
97 | 52 | Suministro Tubería Pvc Presión RDE 32.5 125 PSI de 4" | m | 2006
98 | 53 | Suministro Tubería Pvc Presión RDE 41 100 PSI de 4" | m | 3378
85 | 54 | Suministro Unión rigida de desmontaje autoportante 4" | Un | 10
86 | 55 | Suministro uníon Transición PVC-PE 6" | Un | 4
87 | 56 | Suministro Unión Universal HD 4" | Un | 8
88 | 57 | Suministro Unión Universal HD 6" | Un | 8
89 | 58 | Suministro Yee 2" | Un | 2
90 | 59 | Suministro, transporte de canalización en tuberia PVC en 1 Ø 1" | m | 80
91 | 60 | Suministro, transporte de canalización en tuberia PVC en 2 Ø 1" | m | 80
92 | 61 | Suministro, transporte de canalización en tuberia PVC en 2 Ø 2" | m | 43
93 | 62 | Suministro, transporte de Pasamuro HD 4" L=0 a 0.50 m EL X EB | Un | 8
94 | 63 | Suministro, transporte de Pasamuro HD 6" L=0 a 0.50 m EL X EB | Un | 8
95 | 64 | Suministro, transporte de Reducción HD 6" X 4" | Un | 4
78 | 65 | Suministro, transporte de TEE HD DN 150 x 150 Standard | Un | 11
78 | 66 | Suministro, transporte de TEE reducida 6 X 4" | Un | 6
122 | 67 | Suministro, transporte Niple HD 3" L=0.30 m Extremos lisos X Bridado | Un | 4
TOTAL COSTO DIRECTO OBRA CIVIL :
Administración :
Imprevistos :
Utilidad :
IVA SOBRE LA UTILIDAD (16%):
TOTAL OFERTA ECONÓMICA - OBRA CIVIL :

## Hoja1 (2)
| 3. | SUMINISTRO DE TUBERÍAS, ACCESORIOS Y ELEMENTOS DE ACUEDUCTO | [8 empty] | 0
#REF! | 3.1.17 | Suministro Tubería HD de 150 m.m (6") C 40 | Ml | 180 | 102936 | 18528480 | 11206 | 102936 | 114142 | 18528480 | -11206
6 | 3.6.7.2 | Suministro Codo HD (6") x 22.5º Extremo Junta hidráulica | Un | 1 | 255200 | 255200 | 10582 | 255200 | 265782 | 255200 | -10582
#REF! | 3.6.7.2 | Suministro Codo HD (6") x 22.5º Extremo Junta hidráulica | Un | 5 | 255200 | 1276000 | 10582 | 255200 | 265782 | 1276000 | -10582
40 | 3.1.2 | Suministro Tubería Pvc Presión RDE 21 de 4" | Ml | 3 | 28084 | 84252 | 5699 | 28084 | 33783 | 84252 | -5699
41 | 3.1.4 | Suministro Tubería Pvc Presión RDE 26 160 PSI de 6" | Ml | 35 | 60591 | 2120685 | 5699 | 60591 | 66290 | 2120685 | -5699
42 | 3.2.4 | Suministro Codo 90° PVC 6" Extremos junta hidraulica | Un | 3 | 236614 | 709842 | 11305 | 236614 | 247919 | 709842 | -11305
43 | 3.2.7-1 | Suministro Tee PVC RDE21 6 X 6" | Un | 2 | 433020 | 866040 | 11305 | 433020 | 444325 | 866040 | -11305
44 | 3.6.38.1 | Suministro, transporte de Reducción HD 6" X 4" | Un | 1 | 270100 | 270100 | 11305 | 270100 | 281405 | 270100 | -11305
70 | 3.1.8 | Suministro Tubería PEAD 160 mm PN8 | Ml | 827 | 48470 | 40084690 | 21680 | 48470 | 70150 | 40084690 | -21680
71 | 3.1.8.1 | Suministro Tubería PEAD 160 mm PN10 | Ml | 592 | 58100 | 34395200 | 21680 | 58100 | 79780 | 34395200 | -21680
72 | 3.1.8.2 | Suministro Tubería PEAD 160 mm PN16 | Ml | 1476 | 87122 | 128592072 | 21680 | 87122 | 108802 | 128592072 | -21680
122 | 3.1.17 | Suministro Tubería HD de 150 m.m (6") C 40 | Ml | 5414 | 102936 | 557295504 | 11206 | 102936 | 114142 | 557295504 | -11206
161 | 3.6.7.1 | Suministro Codo HD ( 150 mm - 6") x 11.25º Extremo Junta hidráulica | Un | 30 | 249400 | 7482000 | 10582 | 249400 | 259982 | 7482000 | -10582
162 | 3.6.7.2 | Suministro Codo HD (6") x 22.5º Extremo Junta hidráulica | Un | 25 | 255200 | 6380000 | 10582 | 255200 | 265782 | 6380000 | -10582
163 | 3.6.7.3 | Suministro Codo HD (6") x 45º Extremo Junta hidráulica | Un | 12 | 306240 | 3674880 | 10582 | 306240 | 316822 | 3674880 | -10582
163 | 3.6.7.4 | Suministro Codo HD (6") x 90.0º Extremo Junta hidráulica | Un | 5 | 353800 | 1769000 | 10582 | 353800 | 364382 | 1769000 | -10582
162 | 3.6.6.1 | Suministro, transporte de TEE HD DN 150 x 150 Standard | Un | 11 | 407717 | 4484887 | 10582 | 407717 | 418299 | 4484887 | -10582
174 | 3.6.38.1 | Suministro, transporte de Reducción HD 6" X 4" | Un | 3 | 270100 | 810300 | 11305 | 270100 | 281405 | 810300 | -11305
269 | 3.2.4 | Suministro Codo 90° PVC 6" Extremos junta hidraulica | Un | 2 | 236614 | 473228 | 11305 | 236614 | 247919 | 473228 | -11305
274 | 3.1.3 | Suministro Tubería Pvc Presión RDE 13,5 315 PSI de 1/2" | Ml | 2 | 1869 | 3738 | 5974 | 1869 | 7843 | 3738 | -5974
274 | 3.1.3.1 | Suministro Tubería Pvc Presión de 1" | Ml | 24 | 2593 | 62232 | 5974 | 2593 | 8567 | 62232 | -5974
275 | 3.3.5 | Suministro Valvula universal bola 1/2" | Un | 2 | 10170 | 20340 | 35819 | 10170 | 45989 | 20340 | -35819
276 | 3.2.23 | Suministro Collar de derivación PVC 1/2" | Un | 2 | 5362 | 10724 | 3325 | 5362 | 8687 | 10724 | -3325
301 | 3.5.13 | Suministro Tubería Pvc Corrugada 110 m.m. (4") para Alcantarillado | Ml | 9 | 14055 | 126495 | 6582 | 14055 | 20637 | 126495 | -6582
303 | 3.1.3 | Suministro Tubería Pvc Presión RDE 13,5 315 PSI de 1/2" | Ml | 4 | 1869 | 7476 | 5974 | 1869 | 7843 | 7476 | -5974
305 | 3.2.23 | Suministro Collar de derivación PVC 1/2" | Un | 4 | 5362 | 21448 | 3325 | 5362 | 8687 | 21448 | -3325
78 | 3.1.2 | Suministro Tubería Pvc Presión RDE 21 de 4" | Ml | 29 | 28084 | 814436 | 5699 | 28084 | 33783 | 814436 | -5699
78 | 3.1.4 | Suministro Tubería Pvc Presión RDE 26 160 PSI de 6" | Ml | 16 | 60591 | 969456 | 5699 | 60591 | 66290 | 969456 | -5699
78 | 3.1.5 | Suministro Tubería Pvc Presión RDE 26 160 PSI de 8" | Ml | 18 | 102203 | 1839654 | 5699 | 102203 | 107902 | 1839654 | -5699
339 | 3.2.4.1 | Suministro Codo 90° PVC 8" Extremos junta hidraulica | Un | 1 | 600363 | 600363 | 11305 | 600363 | 611668 | 600363 | -11305
340 | 3.2.3 | Suministro Codo 90° PVC 4" Extremos junta hidraulica | Un | 1 | 78373 | 78373 | 10893 | 78373 | 89266 | 78373 | -10893
340 | 3.2.7 | Suministro Tee PVC R21 8 X 4" | Un | 1 | 690363 | 690363 | 1560 | 690363 | 691923 | 690363 | -1560
357 | 3.5.6 | Suministro de Bajante PVC Sanitaria de 2" | Ml | 2 | 17173 | 34346 | 4285 | 17173 | 21458 | 34346 | -4285
366 | 3.1.3 | Suministro Tubería Pvc Presión RDE 13,5 315 PSI de 1/2" | Ml | 12 | 1869 | 22428 | 5974 | 1869 | 7843 | 22428 | -5974
368 | 3.2.8 | Suministro Tee PVC Presión 1/2" | Un | 2 | 15473 | 30946 | 3605 | 15473 | 19078 | 30946 | -3605
367 | 3.2.9 | Suministro Codo 90° 1/2" | UN | 18 | 4149 | 74682 | 5974 | 4149 | 10123 | 74682 | -5974
369 | 3.2.10 | Suministro Registro de Corte (Incorporación) de 1/2" para Acueducto | UN | 2 | 19259 | 38518 | 5168 | 19259 | 24427 | 38518 | -5168
370 | 3.5.7 | Suministro de Tuberia PVC Sanitaria de 2" | Ml | 14 | 8311 | 116354 | 4285 | 8311 | 12596 | 116354 | -4285
371 | 3.5.1 | Suministro Tubería Pvc Corrugada 250 m.m. (10") para Alcantarillado | Ml | 4 | 52313 | 209252 | 6582 | 52313 | 58895 | 209252 | -6582
372 | 3.5.3 | Suministro Tee Sanitaria 4" | Un | 4 | 22229 | 88916 | 4721 | 22229 | 26950 | 88916 | -4721
373 | 3.5.8 | Suministro codos 45° 2" | Un | 2 | 14999 | 29998 | 4721 | 14999 | 19720 | 29998 | -4721
374 | 3.5.9 | Suministro Yee 2" | Un | 2 | 16746 | 33492 | 4721 | 16746 | 21467 | 33492 | -4721
375 | 3.5.10 | Suministro codos 90° 2" | Un | 4 | 14650 | 58600 | 4721 | 14650 | 19371 | 58600 | -4721
376 | 3.5.11 | Suministro Sifón 2" | Un | 2 | 13625 | 27250 | 4721 | 13625 | 18346 | 27250 | -4721
377 | 3.5.2 | Suministro Codo PVC Sanitario 90° C x C 4" | Un | 1 | 17680 | 17680 | 5212 | 17680 | 22892 | 17680 | -5212
78 | 3.1.4 | Suministro Tubería Pvc Presión RDE 26 160 PSI de 6" | Ml | 14 | 60591 | 848274 | 5699 | 60591 | 66290 | 848274 | -5699
79 | 3.2.4 | Suministro Codo 90° PVC 6" Extremos junta hidraulica | Un | 2 | 236614 | 473228 | 11305 | 236614 | 247919 | 473228 | -11305
78 | 3.1.4 | Suministro Tubería Pvc Presión RDE 26 160 PSI de 6" | Ml | 50 | 60591 | 3029550 | 5699 | 60591 | 66290 | 3029550 | -5699
79 | 3.2.4 | Suministro Codo 90° PVC 6" Extremos junta hidraulica | Un | 14 | 236614 | 3312596 | 11305 | 236614 | 247919 | 3312596 | -11305
80 | 3.2.7-1 | Suministro Tee PVC RDE21 6 X 6" | Un | 6 | 433020 | 2598120 | 11305 | 433020 | 444325 | 2598120 | -11305
84 | 3.5.13 | Suministro Tubería Pvc Corrugada 110 m.m. (4") para Alcantarillado | Ml | 19 | 14055 | 267045 | 6582 | 14055 | 20637 | 267045 | -6582
84 | 3.5.13.1 | Suministro Tubería Pvc Corrugada 150 m.m. (6") para Alcantarillado | Ml | 133 | 26650 | 3544450 | 6582 | 26650 | 33232 | 3544450 | -6582
84 | 3.5.14 | Suministro Tubería Pvc Corrugada 200 m.m. (8") para Alcantarillado | Ml | 129 | 36084 | 4654836 | 6582 | 36084 | 42666 | 4654836 | -6582
97 | 3.7.1 | Pozos de inspección H<4.0 m | Un | 7 | 1476640 | 10336480 | 174937 | 1476640 | 1651577 | 10336480 | -174937
98 | 3.8.1 | Cabezal de entrega 6" | Un | 2 | 880742 | 1761484 | 131334 | 880742 | 1012076 | 1761484 | -131334
85 | 3.6.45 | Suministro, transporte de Pasamuro HD 6" L=0 a 0.50 m EL X EB | Un | 8 | 643800 | 5150400 | 73630 | 643800 | 717430 | 5150400 | -73630
86 | 3.6.2 | Suministro, transporte de Pasamuro HD 4" L=0 a 0.50 m EL X EB | Un | 8 | 280000 | 2240000 | 73630 | 280000 | 353630 | 2240000 | -73630
87 | 3.6.5.1 | Suministro Codo HD 60 mm x 11.25º Extremo Junta hidráulica | Un | 4 | 99760 | 399040 | 5041 | 99760 | 104801 | 399040 | -5041
88 | 3.6.17 | Suministro Unión Universal HD 4" | Un | 8 | 48500 | 388000 | 2275 | 48500 | 50775 | 388000 | -2275
89 | 3.6.18 | Suministro Unión Universal HD 6" | Un | 8 | 84292 | 674336 | 2275 | 84292 | 86567 | 674336 | -2275
90 | 3.6.20 | Suministro Unión rigida de desmontaje autoportante 4" | Un | 10 | 201840 | 2018400 | 2275 | 201840 | 204115 | 2018400 | -2275
91 | 3.6.26 | Suministro, transporte de TEE reducida 6 X 4" | Un | 6 | 473280 | 2839680 | 19438 | 473280 | 492718 | 2839680 | -19438
92 | 3.6.27 | Suministro Niple Extremos lisos en HD DN=6" L=0,30m | Un | 4 | 292600 | 1170400 | 19438 | 292600 | 312038 | 1170400 | -19438
93 | 3.6.29 | Suministro Niple Extremos lisos en HD DN=4" L=0,40m | Un | 6 | 198800 | 1192800 | 19438 | 198800 | 218238 | 1192800 | -19438
94 | 3.6.30 | Suministro Niple Extremos lisos en HD DN=4" L=0,55m | Un | 4 | 236600 | 946400 | 19438 | 236600 | 256038 | 946400 | -19438
95 | 3.6.31 | Suministro, transporte Niple HD 3" L=0.30 m Extremos lisos X Bridado | Un | 4 | 119700 | 478800 | 18032 | 119700 | 137732 | 478800 | -18032
78 | 3.1.2 | Suministro Tubería Pvc Presión RDE 21 de 4" | Ml | 620 | 28084 | 17412080 | 5699 | 28084 | 33783 | 17412080 | -5699
78 | 3.1.2.1 | Suministro Tubería Pvc Presión RDE 26 160 PSI de 4" | Ml | 2119 | 23563 | 49929997 | 5699 | 23563 | 29262 | 49929997 | -5699
122 | 3.1.2.2 | Suministro Tubería Pvc Presión RDE 32.5 125 PSI de 4" | Ml | 2006 | 19010 | 38134060 | 5699 | 19010 | 24709 | 38134060 | -5699
122 | 3.1.2.3 | Suministro Tubería Pvc Presión RDE 41 100 PSI de 4" | Ml | 3378 | 15879 | 53639262 | 5699 | 15879 | 21578 | 53639262 | -5699
160 | 3.2.18 | Suministro Tee PVC R21 4" X 4" | Un | 12 | 212968 | 2555616 | 1280 | 212968 | 214248 | 2555616 | -1280
122 | 3.2.2 | Suministro Codo 90° PVC 4" Extremos junta hidraulica | Un | 12 | 88871 | 1066452 | 3605 | 88871 | 92476 | 1066452 | -3605
122 | 3.2.2.1 | Suministro Codo 45° PVC 4" Extremos junta hidraulica | Un | 9 | 55625 | 500625 | 3605 | 55625 | 59230 | 500625 | -3605
122 | 3.2.2.2 | Suministro Codo 22.5° PVC 4" Extremos junta hidraulica | Un | 46 | 56346 | 2591916 | 3605 | 56346 | 59951 | 2591916 | -3605
122 | 3.2.1.3 | Suministro Codo 11.25° PVC 4" Extremos junta hidraulica | Un | 105 | 47166 | 4952430 | 3325 | 47166 | 50491 | 4952430 | -3325
161 | 3.6.5.9 | Suministro Codo HD 100 mm (4") x 11.25º Extremo Junta hidráulica | Un | 39 | 153120 | 5971680 | 5041 | 153120 | 158161 | 5971680 | -5041
162 | 3.6.5.10 | Suministro Codo HD (4") x 22.5º Extremo Junta hidráulica | Un | 42 | 157760 | 6625920 | 5041 | 157760 | 162801 | 6625920 | -5041
163 | 3.6.5.11 | Suministro Codo HD (4") x 4.5º Extremo Junta hidráulica | Un | 65 | 171680 | 11159200 | 5041 | 171680 | 176721 | 11159200 | -5041
172 | 3.2.11 | Suministro Codo 45 ° Polietileno (4") 110 mm | UN | 2 | 51259 | 102518 | 5168 | 51259 | 56427 | 102518 | -5168
173 | 3.2.12 | Suministro Codo 90 ° Polietileno (4") 110 mm | UN | 2 | 48993 | 97986 | 5168 | 48993 | 54161 | 97986 | -5168
174 | 3.2.15 | Suministro Codo 45° Polietileno 160 mm | UN | 5 | 92239 | 461195 | 5168 | 92239 | 97407 | 461195 | -5168
172 | 3.2.16 | Suministro uníon Transición PVC-PE 6" | UN | 4 | 161332 | 645328 | 5168 | 161332 | 166500 | 645328 | -5168
248 | 3.1.2 | Suministro Tubería Pvc Presión RDE 21 de 4" | Ml | 200 | 28084 | 5616800 | 5699 | 28084 | 33783 | 5616800 | -5699
122 | 3.2.2 | Suministro Codo 90° PVC 4" Extremos junta hidraulica | Un | 5 | 88871 | 444355 | 3605 | 88871 | 92476 | 444355 | -3605
122 | 3.2.2.1 | Suministro Codo 45° PVC 4" Extremos junta hidraulica | Un | 2 | 55625 | 111250 | 3605 | 55625 | 59230 | 111250 | -3605
122 | 3.2.2.2 | Suministro Codo 22.5° PVC 4" Extremos junta hidraulica | Un | 2 | 56346 | 112692 | 3605 | 56346 | 59951 | 112692 | -3605
122 | 3.2.1.3 | Suministro Codo 11.25° PVC 4" Extremos junta hidraulica | Un | 2 | 47166 | 94332 | 3325 | 47166 | 50491 | 94332 | -3325
416 | 8.4.1 | Suministro, transporte de canalización en tuberia PVC en 1 Ø 1" | ML | 80 | 42594 | 3407520 | 59914 | 42594 | 102508 | 3407520 | -59914
416 | 8.4.2.1 | Suministro, transporte de canalización en tuberia PVC en 2 Ø 1" | ML | 80 | 46075 | 3686000 | 66454 | 46075 | 112529 | 7873212 | -66454
416 | 8.4.2.2 | Suministro, transporte de canalización en tuberia PVC en 2 Ø 2" | ML | 43 | 62506 | 2687758 | 66454 | 62506 | 128960 | 7873212 | -66454