## FORMATO OFERTA ECONÓMICA
“SISTEMA DE RESPALDO POR POZOS PROFUNDOS PARA EL ABASTECI-MIENTO DEL ACUEDUCTO, MUNICIPIO DE RIOHACHA, FASE II-COMUNA 10”
PRESUPUESTO ESTIMADO
1 | OBRA CIVIL - LÍNEA DE IMPULSIÓN Y LÍNA DE DESAGÜE
| ITEM | DESCRIPCION | [5 empty] | UNIDAD | CANTIDAD | VALOR UNITARIO | VALOR TOTAL
| 1 | PRELIMINARES
| 1.01 | LOCALIZACIÓN Y REPLANTEO DE TUBERÍAS | [5 empty] | ML | 4018
| 1.02 | APIQUES PARA VERIFICACIÓN DE REDES HASTA 1M3 | [5 empty] | UND | 35
| 1.03 | DEMOLICIÓN DE PAVIMENTO RIGIDO O FLEXIBLE, INCLUYE RETIRO | [5 empty] | M2 | 94.2
| 1.04 | CORTE DE PAVIMENTO | [5 empty] | ML | 315.2
| 2 | MOVIMIENTO DE TIERRAS
| 2.01 | EXCAVACIÓN EN MATERIAL COMÚN Y/O CONGLOMERADO H (0 - 2M) SIN ENTIBADO | [5 empty] | M3 | 5392.2
| 2.02 | RELLENO CONFORMADO Y VIBROCOMPACTADO EN CAPAS DE 10 CM CON MATERIAL DE PRÉSTAMO | [5 empty] | M3 | 285.27
| 2.03 | RELLENO CONFORMADO Y VIBROCOMPACTADO EN CAPAS DE 10 CM CON MATERIAL COMUN DE EXCAVACIÓN | [5 empty] | M3 | 4417.2
| 2.04 | CAMA DE ARENA e=0,15m | [5 empty] | M3 | 490.2
| 2.05 | RETIRO Y DISPOSICIÓN DE MATERIAL SOBRANTE Y/O ESCOMBRO | [5 empty] | M3 | 1423.66
| 3 | INSTALACIÓN RED DE ACUEDUCTO
| 3.01 | INSTALACIÓN DE TUBERIA DE POLIETILENO 355 mm PE 100, PN 6, RDE 26. | [5 empty] | ML | 1518
| 3.02 | INSTALACIÓN DE CODOS POLIETILENO 355 mm PE 100 PN 10 90° TOPE | [5 empty] | UND | 5
| 3.03 | INSTALACION DE TUBERÍA HD 14" BxB | [5 empty] | ML | 8
| 3.04 | INSTALACIÓN DE CODOS HD 14" 90° BxB TOPE | [5 empty] | UND | 4
| 3.05 | INSTALACIÓN DE CODOS HD 14" 45° BxB TOPE | [5 empty] | UND | 4
| 3.06 | INSTALACIÓN DE VÁLVULA DE RETENCIÓN BxB 14" | [5 empty] | UND | 2
| 3.07 | INSTALACION DE VÁLVULA DE COMPUERTA 14" SELLO DE BRONCE VNA BxB | [5 empty] | UND | 4
| 3.08 | INSTALACION DE PORTAFLANCLE POLIETILENO 355 mm PE 100, PN 10. | [5 empty] | UND | 6
| 3.09 | INSTALACION DE FLANCHE UNIVERSAL METALICO 355 mm PN16/10 | [5 empty] | UND | 6
| 3.1 | INSTALACIÓN DE TUBERÍA PEAD 200mm PE 100, PN6, RDE 26 | [5 empty] | ML | 2500
| 3.11 | INSTALACIÓN DE CODO PEAD 200mm PE 100, PN 10 - 90° | [5 empty] | UND | 2
| 3.12 | INSTALACION DE TEE HD 14"X3" EXTREMO LxLxB | [5 empty] | UND | 1
| 3.13 | INSTALACION DE UNIÓN UNIVERSAL HD 14", RANGO ALTO | [5 empty] | UND | 2
| 3.14 | INSTALACION DE VÁLVULA 3" DOBLE COMPUERTA SELLO EN BRONCE BRIDADA VNA | [5 empty] | UND | 3
| 3.15 | INSTALACION DE VÁLVULA VENTOSA 3" DOBLE CAMARA BRIDADA TRIPLE ACCION | [5 empty] | UND | 3
| 3.16 | INSTALACION DE UNIÓN DE DESMONTAJE AUTOPORTANTE HD 14", RANGO ALTO | [5 empty] | UND | 2
| 3.17 | INSTALACION DE TEE HD 14"X3" EXTREMO BxB | [5 empty] | UND | 2
| 3.18 | INSTALACION DE TEE HD 14"X14" EXTREMO BxB | [5 empty] | UND | 2
| 4 | ACTIVIDAD COMPLEMENTARIA
| 4.01 | SUB BASE GRANULAR MOPT COMPACTADA EN CAPAS DE 10CM e=0.25 | [5 empty] | M3 | 23.55
| 4.01 | BASE GRANULAR COMPACTADA e=0.15 | [5 empty] | M3 | 14.13
| 4.02 | PAVIMENTO EN CONCRETO ASFALTICO e=0.05 | [5 empty] | M3 | 4.71
| 4.03 | EMPOTRAMIENTO Y ANCLAJE DE TUBERÍAS EN CONCRETO SIMPLE 2500 PSI | [5 empty] | M3 | 2.29
TOTAL COSTO DIRECTO OBRA CIVIL :
Administración :
Imprevistos:
Utilidad:
IVA SOBRE LA UTILIDAD (16%):
PRESUPUESTO ESTIMADO - OBRA CIVIL :
| 6 | SUMINISTRO DE LINEA DE IMPULSION
| ITEM | DESCRIPCION | [5 empty] | UNIDAD | CANTIDAD | VALOR UNITARIO | VALOR TOTAL
| 6.01 | SUMINISTRO DE TUBERIA DE POLIETILENO 355 mm PE 100, PN 6, RDE 26. | [5 empty] | ML | 1518
| 6.02 | SUMINISTRO DE CODOS POLIETILENO 355 mm PE 100, PN 10, 90° TOPE | [5 empty] | UND | 5
| 6.03 | SUMINISTRO DE TUBERÍA HD 14" BxB | [5 empty] | ML | 8
| 6.04 | SUMINISTRO DE CODOS HD 90° BxB TOPE 14" | [5 empty] | UND | 4
| 6.05 | SUMINISTRO DE CODOS HD 14" 45° BxB TOPE | [5 empty] | UND | 4
| 6.06 | SUMINISTRO DE VÁLVULA DE RETENCIÓN 14" BxB | [5 empty] | UND | 2
| 6.07 | SUMINISTRO DE VÁLVULA DE COMPUERTA 14" SELLO DE BRONCE VNA BxB | [5 empty] | UND | 4
| 6.08 | SUMINISTRO DE PORTAFLANCLE POLIETILENO 355 mm PE 100, PN 10. | [5 empty] | UND | 6
| 6.09 | SUMINISTRO DE FLANCHE UNIVERSAL METALICO 355 mm PN16/10 | [5 empty] | UND | 6
| 6.1 | SUMINISTRO DE TUBERÍA PEAD 200mm PE 100, PN6, RDE 26 | [5 empty] | ML | 2500
| 6.11 | SUMINISTRO DE CODO PEAD 200mm PE 100, PN 10 - 90° | [5 empty] | UND | 2
| 6.12 | SUMINISTRO TEE HD 14"X3" EXTREMO LxLxB | [5 empty] | UND | 1
| 6.13 | SUMINISTRO DE UNIÓN UNIVERSAL HD 14", RANGO ALTO | [5 empty] | UND | 2
| 6.14 | SUMINISTRO DE VÁLVULA 3" DOBLE COMPUERTA SELLO EN BRONCE BRIDADA VNA | [5 empty] | UND | 3
| 6.15 | SUMINISTRO DE VÁLVULA VENTOSA 3" DOBLE CAMARA BRIDADA TRIPLE ACCION | [5 empty] | UND | 3
| 6.16 | SUMINISTRO DE UNIÓN DE DESMONTAJE AUTOPORTANTE HD 14", RANGO ALTO | [5 empty] | UND | 2
| 6.17 | SUMINISTRO DE TEE HD 14"X3" EXTREMO BxB | [5 empty] | UND | 2
| 6.18 | SUMINISTRO DE TEE HD 14"X3" EXTREMO BxB | [5 empty] | UND | 2
TOTAL COSTO DIRECTO SUMINISTROS :
ADMINISTRACIÓN :
PRESUPUESTO ESTIMADO - SUMINISTRO :
TOTAL PRESUPUESTO ESTIMADO - (OBRA CIVIL + SUMINISTROS):
2 | OBRA CIVIL - EQUIPAMIENTO POZO DE BOMBEO 1 UBICADO EN LA PTAP
| ITEM | DESCRIPCION | [5 empty] | UNIDAD | CANTIDAD | VALOR UNITARIO | VALOR TOTAL
1
| 1,1,1 | FABRICACIÓN, TRANSPORTE DE BOMBA EN ACERO INOXIDABLE 904 L PROYECTADA PARA POZO PROFUNDO MÍNIMO DE DIÁMETRO 10" X 3 ETAPAS CON CAPACIDAD PARA 82 LPS. CONTRA UNA CABEZA DINÁMICA TOTAL DE 70 METROS Y MOTOR SUMERGIBLE EN ACERO INOXIDABLE AISI 904 L 100 HP X 440 V X 60 HZ X 3 FASES. DIÁMETRO DEL EQUIPO DE BOMBEO, INCLUIDO EL CABLE SUMERGIBLE ENCAUCHETADO PLANO, 234MM. | [5 empty] | UND | 1
| 1,1,2 | SUMINISTRO DE TABLERO DE CONTROL EN COFRE METÁLICO DE 800X1800 X 500 MM NEMA 4 ARRANCADOR CON VARIADOR DE VELOCIDAD PARA MOTOR SUMERGIBLE 100HP X 152 A, 440V, SELECTOR DE TRES VELOCIDADES, POTENCIÓMETRO, PARADA DE EMERGENCIA, SUPRESOR DE PICOS, BARRAJE DE NEUTRO Y TIERRA DOBLE VENTILACIÓN FORZADA, TERMOSTATO, CONTROL DE NIVEL, BREAKER PRINCIPAL DE 3 X 160 200 A, CABLEADO Y MARQUILLADO. | SUMINISTRO E INSTALACIÓN DE TABLERO DE CONTROL EN COFRE METÁLICO DE 800X1800 X 500 mm NEMA 4 ARRANCADOR CON VARIADOR DE VELOCIDAD PARA MOTOR SUMERGIBLE 100HP X 152 AMP, 440V, SELECTOR DE TRES VELOCIDADES, POTENCIOMETRO, PARADA DE EMERGENCIA, SUPRESOR DE PICOS, BARRAJE DE NEUTRO Y TIERRA DOBLE VENTILACIÓN FORZADA, TERMOSTATO, CONTROL DE NIVEL, BREAKE PRINCIPAL DE 3 X 160 - 200 AMP, GE, CABLEADO Y MARQUILLADO. | SUMINISTRO E INSTALACIÓN DE TABLERO DE CONTROL EN COFRE METÁLICO DE 800X1800 X 500 mm NEMA 4 ARRANCADOR CON VARIADOR DE VELOCIDAD PARA MOTOR SUMERGIBLE 100HP X 152 AMP, 440V, SELECTOR DE TRES VELOCIDADES, POTENCIOMETRO, PARADA DE EMERGENCIA, SUPRESOR DE PICOS, BARRAJE DE NEUTRO Y TIERRA DOBLE VENTILACIÓN FORZADA, TERMOSTATO, CONTROL DE NIVEL, BREAKE PRINCIPAL DE 3 X 160 - 200 AMP, GE, CABLEADO Y MARQUILLADO. | SUMINISTRO E INSTALACIÓN DE TABLERO DE CONTROL EN COFRE METÁLICO DE 800X1800 X 500 mm NEMA 4 ARRANCADOR CON VARIADOR DE VELOCIDAD PARA MOTOR SUMERGIBLE 100HP X 152 AMP, 440V, SELECTOR DE TRES VELOCIDADES, POTENCIOMETRO, PARADA DE EMERGENCIA, SUPRESOR DE PICOS, BARRAJE DE NEUTRO Y TIERRA DOBLE VENTILACIÓN FORZADA, TERMOSTATO, CONTROL DE NIVEL, BREAKE PRINCIPAL DE 3 X 160 - 200 AMP, GE, CABLEADO Y MARQUILLADO. | SUMINISTRO E INSTALACIÓN DE TABLERO DE CONTROL EN COFRE METÁLICO DE 800X1800 X 500 mm NEMA 4 ARRANCADOR CON VARIADOR DE VELOCIDAD PARA MOTOR SUMERGIBLE 100HP X 152 AMP, 440V, SELECTOR DE TRES VELOCIDADES, POTENCIOMETRO, PARADA DE EMERGENCIA, SUPRESOR DE PICOS, BARRAJE DE NEUTRO Y TIERRA DOBLE VENTILACIÓN FORZADA, TERMOSTATO, CONTROL DE NIVEL, BREAKE PRINCIPAL DE 3 X 160 - 200 AMP, GE, CABLEADO Y MARQUILLADO. | SUMINISTRO E INSTALACIÓN DE TABLERO DE CONTROL EN COFRE METÁLICO DE 800X1800 X 500 mm NEMA 4 ARRANCADOR CON VARIADOR DE VELOCIDAD PARA MOTOR SUMERGIBLE 100HP X 152 AMP, 440V, SELECTOR DE TRES VELOCIDADES, POTENCIOMETRO, PARADA DE EMERGENCIA, SUPRESOR DE PICOS, BARRAJE DE NEUTRO Y TIERRA DOBLE VENTILACIÓN FORZADA, TERMOSTATO, CONTROL DE NIVEL, BREAKE PRINCIPAL DE 3 X 160 - 200 AMP, GE, CABLEADO Y MARQUILLADO. | UND | 1
| 1,1,3 | FILTRO DE SALIDA DV/DT X 160 AMP FRANKLIN ELECTRIC | FILTRO DE SALIDA DV/DT X 160 AMP FRANKLIN ELECTRIC | FILTRO DE SALIDA DV/DT X 160 AMP FRANKLIN ELECTRIC | FILTRO DE SALIDA DV/DT X 160 AMP FRANKLIN ELECTRIC | FILTRO DE SALIDA DV/DT X 160 AMP FRANKLIN ELECTRIC | FILTRO DE SALIDA DV/DT X 160 AMP FRANKLIN ELECTRIC | UND | 1
| 1,1,4 | CABLE SUMERGIBLE PLANO ENCAUCHETADO DE POTENCIA THN-2 / 3 X # 6 AWG, CON 10 METS DISPONIUBLE X LINEA FUERA DEL POZO | CABLE SUMEGIBLE PLANO ENCAUCHETADO DE POTENCIA THN-2 / 3 X # 6 AWG, CON 10 METS DISPONIUBLE X LINEA FUERA DEL POZO | CABLE SUMEGIBLE PLANO ENCAUCHETADO DE POTENCIA THN-2 / 3 X # 6 AWG, CON 10 METS DISPONIUBLE X LINEA FUERA DEL POZO | CABLE SUMEGIBLE PLANO ENCAUCHETADO DE POTENCIA THN-2 / 3 X # 6 AWG, CON 10 METS DISPONIUBLE X LINEA FUERA DEL POZO | CABLE SUMEGIBLE PLANO ENCAUCHETADO DE POTENCIA THN-2 / 3 X # 6 AWG, CON 10 METS DISPONIUBLE X LINEA FUERA DEL POZO | CABLE SUMEGIBLE PLANO ENCAUCHETADO DE POTENCIA THN-2 / 3 X # 6 AWG, CON 10 METS DISPONIUBLE X LINEA FUERA DEL POZO | ML | 70
| 1,1,5 | CABLE MONOPOLAR DESNUDO THHN-2/ # 6 AWG PARA PUESTA A TIERRA CON 10 MTS DISPONIBLES FUERA DEL POZO | CABLE MONOPOLAR DESNUDO THHN-2/ # 6 AWG PARA PUESTA A TIERRA CON 10 MTS DISPONIBLES FUERA DEL POZO | CABLE MONOPOLAR DESNUDO THHN-2/ # 6 AWG PARA PUESTA A TIERRA CON 10 MTS DISPONIBLES FUERA DEL POZO | CABLE MONOPOLAR DESNUDO THHN-2/ # 6 AWG PARA PUESTA A TIERRA CON 10 MTS DISPONIBLES FUERA DEL POZO | CABLE MONOPOLAR DESNUDO THHN-2/ # 6 AWG PARA PUESTA A TIERRA CON 10 MTS DISPONIBLES FUERA DEL POZO | CABLE MONOPOLAR DESNUDO THHN-2/ # 6 AWG PARA PUESTA A TIERRA CON 10 MTS DISPONIBLES FUERA DEL POZO | ML | 117
| 1,1,6 | CABLE ENCAUCHETADO REDONDO 2 X 16 PARA ELECTRODOS DEL CONTROL DE NIVEL, CON 10 M DISPONIBLES FUERA DEL POZO. | CABLE ENCAUCHETADO REDONDO 2 X 16 PARA ELECTRODOS DEL CONTROL DE NIVEL, CON 10 M DISPONIBLES FUERA DEL POZO. | CABLE ENCAUCHETADO REDONDO 2 X 16 PARA ELECTRODOS DEL CONTROL DE NIVEL, CON 10 M DISPONIBLES FUERA DEL POZO. | CABLE ENCAUCHETADO REDONDO 2 X 16 PARA ELECTRODOS DEL CONTROL DE NIVEL, CON 10 M DISPONIBLES FUERA DEL POZO. | CABLE ENCAUCHETADO REDONDO 2 X 16 PARA ELECTRODOS DEL CONTROL DE NIVEL, CON 10 M DISPONIBLES FUERA DEL POZO. | CABLE ENCAUCHETADO REDONDO 2 X 16 PARA ELECTRODOS DEL CONTROL DE NIVEL, CON 10 M DISPONIBLES FUERA DEL POZO. | ML | 58
| 1,1,7 | SISTEMA DE PUESTA A TIERRA COMPUESTO POR CODUCTOR CAL 2 DESNUDO, VARILLA DE COBRE, SOLDADURA EXOTERMICA, REPOSICION DE SUELO CON HIDROSOLTA, CAJILLA YBTAPA PVC | SISTEMA DE PUESTA A TIERRA COMPUESTO POR CODUCTOR CAL 2 DESNUDO, VARILLA DE COBRE, SOLDADURA EXOTERMICA, REPOSICION DE SUELO CON HIDROSOLTA, CAJILLA YBTAPA PVC | SISTEMA DE PUESTA A TIERRA COMPUESTO POR CODUCTOR CAL 2 DESNUDO, VARILLA DE COBRE, SOLDADURA EXOTERMICA, REPOSICION DE SUELO CON HIDROSOLTA, CAJILLA YBTAPA PVC | SISTEMA DE PUESTA A TIERRA COMPUESTO POR CODUCTOR CAL 2 DESNUDO, VARILLA DE COBRE, SOLDADURA EXOTERMICA, REPOSICION DE SUELO CON HIDROSOLTA, CAJILLA YBTAPA PVC | SISTEMA DE PUESTA A TIERRA COMPUESTO POR CODUCTOR CAL 2 DESNUDO, VARILLA DE COBRE, SOLDADURA EXOTERMICA, REPOSICION DE SUELO CON HIDROSOLTA, CAJILLA YBTAPA PVC | SISTEMA DE PUESTA A TIERRA COMPUESTO POR CODUCTOR CAL 2 DESNUDO, VARILLA DE COBRE, SOLDADURA EXOTERMICA, REPOSICION DE SUELO CON HIDROSOLTA, CAJILLA YBTAPA PVC | UND | 1
| 2 | COLUMNA Y CABEZAL DE DESCARGA
| 2.0.1 | TUBO PVC PRESION 1" X 3 M C/U L= 20 M CON ADAPTADORES ROSCADOS PARA SONDA DE NIVEL. | TUBO PVC PRESION 1" X 3 M C/U L= 20 M CON ADAPTADORES ROSCADOS PARA SONDA DE NIVEL. | TUBO PVC PRESION 1" X 3 M C/U L= 20 M CON ADAPTADORES ROSCADOS PARA SONDA DE NIVEL. | TUBO PVC PRESION 1" X 3 M C/U L= 20 M CON ADAPTADORES ROSCADOS PARA SONDA DE NIVEL. | TUBO PVC PRESION 1" X 3 M C/U L= 20 M CON ADAPTADORES ROSCADOS PARA SONDA DE NIVEL. | TUBO PVC PRESION 1" X 3 M C/U L= 20 M CON ADAPTADORES ROSCADOS PARA SONDA DE NIVEL. | ML | 38
| 2.0.2 | SUMINISTRO, TRANSPORTE DE TUBERÍA ACERO AL CARBON SCH 40 SIN COSTURA X 8" DIAMETRO, X 6 MTRS PARA DESCARGA VERTICAL | SUMINISTRO, TRANSPORTE E INSTALACIÓN TUBERÍA ACERO AL CARBON SCH 40 SIN COSTURA X 6" DIAMETRO, X 6 MTRS PARA DESCARGA VERTICAL | SUMINISTRO, TRANSPORTE E INSTALACIÓN TUBERÍA ACERO AL CARBON SCH 40 SIN COSTURA X 6" DIAMETRO, X 6 MTRS PARA DESCARGA VERTICAL | SUMINISTRO, TRANSPORTE E INSTALACIÓN TUBERÍA ACERO AL CARBON SCH 40 SIN COSTURA X 6" DIAMETRO, X 6 MTRS PARA DESCARGA VERTICAL | SUMINISTRO, TRANSPORTE E INSTALACIÓN TUBERÍA ACERO AL CARBON SCH 40 SIN COSTURA X 6" DIAMETRO, X 6 MTRS PARA DESCARGA VERTICAL | SUMINISTRO, TRANSPORTE E INSTALACIÓN TUBERÍA ACERO AL CARBON SCH 40 SIN COSTURA X 6" DIAMETRO, X 6 MTRS PARA DESCARGA VERTICAL | ML | 48
| 2.0.3 | NIPLES DE ACERO 8" X 200 CM BXB. | NIPLES DE ACERO 6" X 200 CM BXB. | NIPLES DE ACERO 6" X 200 CM BXB. | NIPLES DE ACERO 6" X 200 CM BXB. | NIPLES DE ACERO 6" X 200 CM BXB. | NIPLES DE ACERO 6" X 200 CM BXB. | UND | 1
| 2.0.4 | NIPLES DE ACERO 8" X 100 CM BXB. | NIPLES DE ACERO 6" X 100 CM BXB. | NIPLES DE ACERO 6" X 100 CM BXB. | NIPLES DE ACERO 6" X 100 CM BXB. | NIPLES DE ACERO 6" X 100 CM BXB. | NIPLES DE ACERO 6" X 100 CM BXB. | UND | 1
| 2.0.5 | NIPLES DE ACERO 8" X 50 CM BXB. | NIPLES DE ACERO 6" X 50 CM BXB. | NIPLES DE ACERO 6" X 50 CM BXB. | NIPLES DE ACERO 6" X 50 CM BXB. | NIPLES DE ACERO 6" X 50 CM BXB. | NIPLES DE ACERO 6" X 50 CM BXB. | UND | 1
| 2.0.6 | NIPLES DE ACERO 8" X 20 CM BXB. | NIPLES DE ACERO 6" X 20 CM BXB. | NIPLES DE ACERO 6" X 20 CM BXB. | NIPLES DE ACERO 6" X 20 CM BXB. | NIPLES DE ACERO 6" X 20 CM BXB. | NIPLES DE ACERO 6" X 20 CM BXB. | UND | 1
| 2.0.7 | CODOS 8" X 45 ACERO INOXIDABLE Ó HD SCH 40 PN 10 B X B. | CODOS 6" X 45 ACERO INOXIDABLE Ó HD SCH 40 PN 10 B X B. | CODOS 6" X 45 ACERO INOXIDABLE Ó HD SCH 40 PN 10 B X B. | CODOS 6" X 45 ACERO INOXIDABLE Ó HD SCH 40 PN 10 B X B. | CODOS 6" X 45 ACERO INOXIDABLE Ó HD SCH 40 PN 10 B X B. | CODOS 6" X 45 ACERO INOXIDABLE Ó HD SCH 40 PN 10 B X B. | UND | 2
| 2.0.8 | TEE 8" X 8" ACERO INOXIDABLE SCH 40 Ó HD PN 10 B X B. INCLUYE EMPAQUES Y TORNILLERIA | TEE 6" X 6" ACERO INOXIDABLE SCH 40 Ó HD PN 10 B X B. INCLUYE EMPAQUES Y TORNILLERIA | TEE 6" X 6" ACERO INOXIDABLE SCH 40 Ó HD PN 10 B X B. INCLUYE EMPAQUES Y TORNILLERIA | TEE 6" X 6" ACERO INOXIDABLE SCH 40 Ó HD PN 10 B X B. INCLUYE EMPAQUES Y TORNILLERIA | TEE 6" X 6" ACERO INOXIDABLE SCH 40 Ó HD PN 10 B X B. INCLUYE EMPAQUES Y TORNILLERIA | TEE 6" X 6" ACERO INOXIDABLE SCH 40 Ó HD PN 10 B X B. INCLUYE EMPAQUES Y TORNILLERIA | UND | 2
| 2.0.9 | BRIDA TIPO SLIP ON PARA SOLDAR 6" PN 10 ACERO INOXIDABLE O HD , INLCUYE EMPAQUES Y TORNILLERIA | BRIDA TIPO SLIP ON PARA SOLDAR 6" PN 10 ACERO INOXIDABLE O HD , INLCUYE EMPAQUES Y TORNILLERIA | BRIDA TIPO SLIP ON PARA SOLDAR 6" PN 10 ACERO INOXIDABLE O HD , INLCUYE EMPAQUES Y TORNILLERIA | BRIDA TIPO SLIP ON PARA SOLDAR 6" PN 10 ACERO INOXIDABLE O HD , INLCUYE EMPAQUES Y TORNILLERIA | BRIDA TIPO SLIP ON PARA SOLDAR 6" PN 10 ACERO INOXIDABLE O HD , INLCUYE EMPAQUES Y TORNILLERIA | BRIDA TIPO SLIP ON PARA SOLDAR 6" PN 10 ACERO INOXIDABLE O HD , INLCUYE EMPAQUES Y TORNILLERIA | UND | 1
| 2.1.0 | VALVULA DE ADMISION Y EXPULSIÓN DE AIRE (VENTOSA) PN 10 HD CAMARA DOBLE ACCION MULTIPLE 2" ROSCA. | VALVULA DE ADMISION Y EXPULSIÓN DE AIRE (VENTOSA) PN 10 HD CAMARA DOBLE ACCION MULTIPLE 2" ROSCA. | VALVULA DE ADMISION Y EXPULSIÓN DE AIRE (VENTOSA) PN 10 HD CAMARA DOBLE ACCION MULTIPLE 2" ROSCA. | VALVULA DE ADMISION Y EXPULSIÓN DE AIRE (VENTOSA) PN 10 HD CAMARA DOBLE ACCION MULTIPLE 2" ROSCA. | VALVULA DE ADMISION Y EXPULSIÓN DE AIRE (VENTOSA) PN 10 HD CAMARA DOBLE ACCION MULTIPLE 2" ROSCA. | VALVULA DE ADMISION Y EXPULSIÓN DE AIRE (VENTOSA) PN 10 HD CAMARA DOBLE ACCION MULTIPLE 2" ROSCA. | UND | 1
| 2.1.1 | VALVULA CHEQUE HD 8" B X B, | VALVULA CHEQUE HD 6" B X B, | VALVULA CHEQUE HD 6" B X B, | VALVULA CHEQUE HD 6" B X B, | VALVULA CHEQUE HD 6" B X B, | VALVULA CHEQUE HD 6" B X B, | UND | 1
| 2.1.2 | VALVULA DE COMPUERTA HD 8" SELLO BRONCE VASTAGO NO ASCENDENTE B X B, INCLUYE EMPAQUES Y TORNILLERIA | VALVULA DE COMPUERTA HD 6" SELLO BRONCE VASTAGO NO ASCENDENTE B X B, INCLUYE EMPAQUES Y TORNILLERIA | VALVULA DE COMPUERTA HD 6" SELLO BRONCE VASTAGO NO ASCENDENTE B X B, INCLUYE EMPAQUES Y TORNILLERIA | VALVULA DE COMPUERTA HD 6" SELLO BRONCE VASTAGO NO ASCENDENTE B X B, INCLUYE EMPAQUES Y TORNILLERIA | VALVULA DE COMPUERTA HD 6" SELLO BRONCE VASTAGO NO ASCENDENTE B X B, INCLUYE EMPAQUES Y TORNILLERIA | VALVULA DE COMPUERTA HD 6" SELLO BRONCE VASTAGO NO ASCENDENTE B X B, INCLUYE EMPAQUES Y TORNILLERIA | UND | 1
| 2.1.3 | MEDIDOR ELECTROMAGNETICO TIPO CARRETE 8" B X B, INLCUYE CONTRABRIDAS, EMPAQUES Y TORNILLERIA | MEDIDOR ELECTROMAGNETICO TIPO CARRETE 8" B X B, INLCUYE CONTRABRIDAS, EMPAQUES Y TORNILLERIA | MEDIDOR ELECTROMAGNETICO TIPO CARRETE 8" B X B, INLCUYE CONTRABRIDAS, EMPAQUES Y TORNILLERIA | MEDIDOR ELECTROMAGNETICO TIPO CARRETE 8" B X B, INLCUYE CONTRABRIDAS, EMPAQUES Y TORNILLERIA | MEDIDOR ELECTROMAGNETICO TIPO CARRETE 8" B X B, INLCUYE CONTRABRIDAS, EMPAQUES Y TORNILLERIA | MEDIDOR ELECTROMAGNETICO TIPO CARRETE 8" B X B, INLCUYE CONTRABRIDAS, EMPAQUES Y TORNILLERIA | UND | 1
| 2.1.4 | ROSCADO DE TUBERIA 8" | ROSCADO DE TUBERIA 6" | ROSCADO DE TUBERIA 6" | ROSCADO DE TUBERIA 6" | ROSCADO DE TUBERIA 6" | ROSCADO DE TUBERIA 6" | UND | 18
| 2.1.5 | UNION ROSCA EN ACERO 8" | UNION ROSCA EN ACERO 6" | UNION ROSCA EN ACERO 6" | UNION ROSCA EN ACERO 6" | UNION ROSCA EN ACERO 6" | UNION ROSCA EN ACERO 6" | UND | 18
| 2.1.6 | TORNILLO, ARANDELAS, EMPAQUES PARA BRIDA | TORNILLO, ARANDELAS, EMPAQUES PARA BRIDA | TORNILLO, ARANDELAS, EMPAQUES PARA BRIDA | TORNILLO, ARANDELAS, EMPAQUES PARA BRIDA | TORNILLO, ARANDELAS, EMPAQUES PARA BRIDA | TORNILLO, ARANDELAS, EMPAQUES PARA BRIDA | JUEGO | 16
| 2.1.7 | SOPORTE EN ACERO 8" X 1,5 M CON SEMIABRAZADERAS PINTADAS ANTICORROSIVA Y PINTURA DE ACEITE AZUL ENPOTRADOS EN CONCRETO PARA LINEA DE DESCARGA | SOPORTE EN ACERO 6" X 1,5 M CON SEMIABRAZADERAS PINTADAS ANTICORROSIVA Y PINTURA DE ACEITE AZUL ENPOTRADOS EN CONCRETO PARA LINEA DE DESCARGA | SOPORTE EN ACERO 6" X 1,5 M CON SEMIABRAZADERAS PINTADAS ANTICORROSIVA Y PINTURA DE ACEITE AZUL ENPOTRADOS EN CONCRETO PARA LINEA DE DESCARGA | SOPORTE EN ACERO 6" X 1,5 M CON SEMIABRAZADERAS PINTADAS ANTICORROSIVA Y PINTURA DE ACEITE AZUL ENPOTRADOS EN CONCRETO PARA LINEA DE DESCARGA | SOPORTE EN ACERO 6" X 1,5 M CON SEMIABRAZADERAS PINTADAS ANTICORROSIVA Y PINTURA DE ACEITE AZUL ENPOTRADOS EN CONCRETO PARA LINEA DE DESCARGA | SOPORTE EN ACERO 6" X 1,5 M CON SEMIABRAZADERAS PINTADAS ANTICORROSIVA Y PINTURA DE ACEITE AZUL ENPOTRADOS EN CONCRETO PARA LINEA DE DESCARGA | UND | 1
| 2.1.8 | TAPA FLANCHE CIRCULAR EN LAMINA DE ACERO 11" ESPESOR 1" CON ORIFICIO CIRCULAR CONCENTRICO DE 8" | TAPA FLANCHE CIRCULAR EN LAMINA DE ACERO 11" ESPESOR 1" CON ORIFICIO CIRCULAR CONCENTRICO DE 6" . | TAPA FLANCHE CIRCULAR EN LAMINA DE ACERO 11" ESPESOR 1" CON ORIFICIO CIRCULAR CONCENTRICO DE 6" . | TAPA FLANCHE CIRCULAR EN LAMINA DE ACERO 11" ESPESOR 1" CON ORIFICIO CIRCULAR CONCENTRICO DE 6" . | TAPA FLANCHE CIRCULAR EN LAMINA DE ACERO 11" ESPESOR 1" CON ORIFICIO CIRCULAR CONCENTRICO DE 6" . | TAPA FLANCHE CIRCULAR EN LAMINA DE ACERO 11" ESPESOR 1" CON ORIFICIO CIRCULAR CONCENTRICO DE 6" . | UND | 1
| 2.1.9 | BOTELLA ROSCA ESPECIL 8" BUTREX POR ROSCA DE LA TUBERIA | BOTELLA ROSCA ESPECIL 6" BUTREX POR ROSCA DE LA TUBERIA | BOTELLA ROSCA ESPECIL 6" BUTREX POR ROSCA DE LA TUBERIA | BOTELLA ROSCA ESPECIL 6" BUTREX POR ROSCA DE LA TUBERIA | BOTELLA ROSCA ESPECIL 6" BUTREX POR ROSCA DE LA TUBERIA | BOTELLA ROSCA ESPECIL 6" BUTREX POR ROSCA DE LA TUBERIA | UND | 1
| 2.2.0 | MONTAJE MECÁNICO Y ELECTRICO, COLUMNA Y EQUIPO DE BOMBEO | MONTAJE MECÁNICO Y ELECTRICO, COLUMNA Y EQUIPO DE BOMBE | MONTAJE MECÁNICO Y ELECTRICO, COLUMNA Y EQUIPO DE BOMBE | MONTAJE MECÁNICO Y ELECTRICO, COLUMNA Y EQUIPO DE BOMBE | MONTAJE MECÁNICO Y ELECTRICO, COLUMNA Y EQUIPO DE BOMBE | MONTAJE MECÁNICO Y ELECTRICO, COLUMNA Y EQUIPO DE BOMBE | UND | 1
| 2.2.1 | SUMINISTRO DE CODOS 45 X 160 MM, PEAD | SUMINISTRO, TRANSPORTE E INSTALACION CODOS 45 X 150 MM, PEAD | SUMINISTRO, TRANSPORTE E INSTALACION CODOS 45 X 150 MM, PEAD | SUMINISTRO, TRANSPORTE E INSTALACION CODOS 45 X 150 MM, PEAD | SUMINISTRO, TRANSPORTE E INSTALACION CODOS 45 X 150 MM, PEAD | SUMINISTRO, TRANSPORTE E INSTALACION CODOS 45 X 150 MM, PEAD | UND | 2
| 2.2.2 | SUMINISTRO DE REDUCCIÓN HD 8" X 6" PN 10, BXB PARA COLUMNA DE DESCARGA HORIZONTAL | SUMINISTRO TRANSPORTE E INSTALACIÓN DE REDUCCIÓN HD 8" X 6, BXB PARA COLUMNA DE DESCARGA HORIZONTAL | SUMINISTRO TRANSPORTE E INSTALACIÓN DE REDUCCIÓN HD 8" X 6, BXB PARA COLUMNA DE DESCARGA HORIZONTAL | SUMINISTRO TRANSPORTE E INSTALACIÓN DE REDUCCIÓN HD 8" X 6, BXB PARA COLUMNA DE DESCARGA HORIZONTAL | SUMINISTRO TRANSPORTE E INSTALACIÓN DE REDUCCIÓN HD 8" X 6, BXB PARA COLUMNA DE DESCARGA HORIZONTAL | SUMINISTRO TRANSPORTE E INSTALACIÓN DE REDUCCIÓN HD 8" X 6, BXB PARA COLUMNA DE DESCARGA HORIZONTAL | UND | 1
| 2.2.3 | UNION ACOPLE UNIVERSAL 8" RI | UNION ACOPLE UNIVERSAL 8" RI | UNION ACOPLE UNIVERSAL 8" RI | UNION ACOPLE UNIVERSAL 8" RI | UNION ACOPLE UNIVERSAL 8" RI | UNION ACOPLE UNIVERSAL 8" RI | UND | 2
| 2.2.4 | TUBERÍA CONDUIT 3" PARA ACOMETIDA ELECTRICA | TUBERÍA CONDUIT 3" PARA ACOMETIDA ELECTRICA | TUBERÍA CONDUIT 3" PARA ACOMETIDA ELECTRICA | TUBERÍA CONDUIT 3" PARA ACOMETIDA ELECTRICA | TUBERÍA CONDUIT 3" PARA ACOMETIDA ELECTRICA | TUBERÍA CONDUIT 3" PARA ACOMETIDA ELECTRICA | ML | 10
| 2.2.6 | VALVULA DE BOLA 3" PARA VENTOSA R X R | VALVULA DE BOLA 2" PARA VENTOSA R X R | VALVULA DE BOLA 2" PARA VENTOSA R X R | VALVULA DE BOLA 2" PARA VENTOSA R X R | VALVULA DE BOLA 2" PARA VENTOSA R X R | VALVULA DE BOLA 2" PARA VENTOSA R X R | UND | 1
SUBTOTAL
TOTAL COSTO DIRECTO OBRA CIVIL :
Administración :
Imprevistos:
Utilidad:
IVA SOBRE LA UTILIDAD (16%):
PRESUPUESTO ESTIMADO - OBRA CIVIL :
OBRA CIVIL - EQUIPAMIENTO POZO DE BOMBEO 2 UBICADO LOTE CRECES
3 | ITEM | DESCRIPCION | [5 empty] | UNIDAD | CANTIDAD | VALOR UNITARIO | VALOR TOTAL
| 1 | EQUIPAMIENTO POZO DE BOMBEO 1 UBICADO EN LA PTAP
| 1,1,1 | FABRICACIÓN, TRANSPORTE DE BOMBA EN ACERO INOXIDABLE 904 L PROYECTADA PARA POZO PROFUNDO MÍNIMO DE DIÁMETRO 10" X 3 ETAPAS CON CAPACIDAD PARA 82 LPS. CONTRA UNA CABEZA DINÁMICA TOTAL DE 70 METROS Y MOTOR SUMERGIBLE EN ACERO INOXIDABLE AISI 904 L 100 HP X 440 V X 60 HZ X 3 FASES. DIÁMETRO DEL EQUIPO DE BOMBEO, INCLUIDO EL CABLE SUMERGIBLE ENCAUCHETADO PLANO, 234MM. | [5 empty] | UND | 1
| 1,1,2 | SUMINISTRO DE TABLERO DE CONTROL EN COFRE METÁLICO DE 800X1800 X 500 MM NEMA 4 ARRANCADOR CON VARIADOR DE VELOCIDAD PARA MOTOR SUMERGIBLE 100HP X 152 A, 440V, SELECTOR DE TRES VELOCIDADES, POTENCIÓMETRO, PARADA DE EMERGENCIA, SUPRESOR DE PICOS, BARRAJE DE NEUTRO Y TIERRA DOBLE VENTILACIÓN FORZADA, TERMOSTATO, CONTROL DE NIVEL, BREAKER PRINCIPAL DE 3 X 160 200 A, CABLEADO Y MARQUILLADO. | SUMINISTRO E INSTALACIÓN DE TABLERO DE CONTROL EN COFRE METÁLICO DE 800X1800 X 500 mm NEMA 4 ARRANCADOR CON VARIADOR DE VELOCIDAD PARA MOTOR SUMERGIBLE 100HP X 152 AMP, 440V, SELECTOR DE TRES VELOCIDADES, POTENCIOMETRO, PARADA DE EMERGENCIA, SUPRESOR DE PICOS, BARRAJE DE NEUTRO Y TIERRA DOBLE VENTILACIÓN FORZADA, TERMOSTATO, CONTROL DE NIVEL, BREAKE PRINCIPAL DE 3 X 160 - 200 AMP, GE, CABLEADO Y MARQUILLADO. | SUMINISTRO E INSTALACIÓN DE TABLERO DE CONTROL EN COFRE METÁLICO DE 800X1800 X 500 mm NEMA 4 ARRANCADOR CON VARIADOR DE VELOCIDAD PARA MOTOR SUMERGIBLE 100HP X 152 AMP, 440V, SELECTOR DE TRES VELOCIDADES, POTENCIOMETRO, PARADA DE EMERGENCIA, SUPRESOR DE PICOS, BARRAJE DE NEUTRO Y TIERRA DOBLE VENTILACIÓN FORZADA, TERMOSTATO, CONTROL DE NIVEL, BREAKE PRINCIPAL DE 3 X 160 - 200 AMP, GE, CABLEADO Y MARQUILLADO. | SUMINISTRO E INSTALACIÓN DE TABLERO DE CONTROL EN COFRE METÁLICO DE 800X1800 X 500 mm NEMA 4 ARRANCADOR CON VARIADOR DE VELOCIDAD PARA MOTOR SUMERGIBLE 100HP X 152 AMP, 440V, SELECTOR DE TRES VELOCIDADES, POTENCIOMETRO, PARADA DE EMERGENCIA, SUPRESOR DE PICOS, BARRAJE DE NEUTRO Y TIERRA DOBLE VENTILACIÓN FORZADA, TERMOSTATO, CONTROL DE NIVEL, BREAKE PRINCIPAL DE 3 X 160 - 200 AMP, GE, CABLEADO Y MARQUILLADO. | SUMINISTRO E INSTALACIÓN DE TABLERO DE CONTROL EN COFRE METÁLICO DE 800X1800 X 500 mm NEMA 4 ARRANCADOR CON VARIADOR DE VELOCIDAD PARA MOTOR SUMERGIBLE 100HP X 152 AMP, 440V, SELECTOR DE TRES VELOCIDADES, POTENCIOMETRO, PARADA DE EMERGENCIA, SUPRESOR DE PICOS, BARRAJE DE NEUTRO Y TIERRA DOBLE VENTILACIÓN FORZADA, TERMOSTATO, CONTROL DE NIVEL, BREAKE PRINCIPAL DE 3 X 160 - 200 AMP, GE, CABLEADO Y MARQUILLADO. | SUMINISTRO E INSTALACIÓN DE TABLERO DE CONTROL EN COFRE METÁLICO DE 800X1800 X 500 mm NEMA 4 ARRANCADOR CON VARIADOR DE VELOCIDAD PARA MOTOR SUMERGIBLE 100HP X 152 AMP, 440V, SELECTOR DE TRES VELOCIDADES, POTENCIOMETRO, PARADA DE EMERGENCIA, SUPRESOR DE PICOS, BARRAJE DE NEUTRO Y TIERRA DOBLE VENTILACIÓN FORZADA, TERMOSTATO, CONTROL DE NIVEL, BREAKE PRINCIPAL DE 3 X 160 - 200 AMP, GE, CABLEADO Y MARQUILLADO. | UND | 1
| 1,1,3 | FILTRO DE SALIDA DV/DT X 160 AMP FRANKLIN ELECTRIC | FILTRO DE SALIDA DV/DT X 160 AMP FRANKLIN ELECTRIC | FILTRO DE SALIDA DV/DT X 160 AMP FRANKLIN ELECTRIC | FILTRO DE SALIDA DV/DT X 160 AMP FRANKLIN ELECTRIC | FILTRO DE SALIDA DV/DT X 160 AMP FRANKLIN ELECTRIC | FILTRO DE SALIDA DV/DT X 160 AMP FRANKLIN ELECTRIC | UND | 1
| 1,1,4 | CABLE SUMERGIBLE PLANO ENCAUCHETADO DE POTENCIA THN-2 / 3 X # 6 AWG, CON 10 METS DISPONIUBLE X LINEA FUERA DEL POZO | CABLE SUMEGIBLE PLANO ENCAUCHETADO DE POTENCIA THN-2 / 3 X # 6 AWG, CON 10 METS DISPONIUBLE X LINEA FUERA DEL POZO | CABLE SUMEGIBLE PLANO ENCAUCHETADO DE POTENCIA THN-2 / 3 X # 6 AWG, CON 10 METS DISPONIUBLE X LINEA FUERA DEL POZO | CABLE SUMEGIBLE PLANO ENCAUCHETADO DE POTENCIA THN-2 / 3 X # 6 AWG, CON 10 METS DISPONIUBLE X LINEA FUERA DEL POZO | CABLE SUMEGIBLE PLANO ENCAUCHETADO DE POTENCIA THN-2 / 3 X # 6 AWG, CON 10 METS DISPONIUBLE X LINEA FUERA DEL POZO | CABLE SUMEGIBLE PLANO ENCAUCHETADO DE POTENCIA THN-2 / 3 X # 6 AWG, CON 10 METS DISPONIUBLE X LINEA FUERA DEL POZO | ML | 70
| 1,1,5 | CABLE MONOPOLAR DESNUDO THHN-2/ # 6 AWG PARA PUESTA A TIERRA CON 10 MTS DISPONIBLES FUERA DEL POZO | CABLE MONOPOLAR DESNUDO THHN-2/ # 6 AWG PARA PUESTA A TIERRA CON 10 MTS DISPONIBLES FUERA DEL POZO | CABLE MONOPOLAR DESNUDO THHN-2/ # 6 AWG PARA PUESTA A TIERRA CON 10 MTS DISPONIBLES FUERA DEL POZO | CABLE MONOPOLAR DESNUDO THHN-2/ # 6 AWG PARA PUESTA A TIERRA CON 10 MTS DISPONIBLES FUERA DEL POZO | CABLE MONOPOLAR DESNUDO THHN-2/ # 6 AWG PARA PUESTA A TIERRA CON 10 MTS DISPONIBLES FUERA DEL POZO | CABLE MONOPOLAR DESNUDO THHN-2/ # 6 AWG PARA PUESTA A TIERRA CON 10 MTS DISPONIBLES FUERA DEL POZO | ML | 117
| 1,1,6 | CABLE ENCAUCHETADO REDONDO 2 X 16 PARA ELECTRODOS DEL CONTROL DE NIVEL, CON 10 M DISPONIBLES FUERA DEL POZO. | CABLE ENCAUCHETADO REDONDO 2 X 16 PARA ELECTRODOS DEL CONTROL DE NIVEL, CON 10 M DISPONIBLES FUERA DEL POZO. | CABLE ENCAUCHETADO REDONDO 2 X 16 PARA ELECTRODOS DEL CONTROL DE NIVEL, CON 10 M DISPONIBLES FUERA DEL POZO. | CABLE ENCAUCHETADO REDONDO 2 X 16 PARA ELECTRODOS DEL CONTROL DE NIVEL, CON 10 M DISPONIBLES FUERA DEL POZO. | CABLE ENCAUCHETADO REDONDO 2 X 16 PARA ELECTRODOS DEL CONTROL DE NIVEL, CON 10 M DISPONIBLES FUERA DEL POZO. | CABLE ENCAUCHETADO REDONDO 2 X 16 PARA ELECTRODOS DEL CONTROL DE NIVEL, CON 10 M DISPONIBLES FUERA DEL POZO. | ML | 58
| 1,1,7 | SISTEMA DE PUESTA A TIERRA COMPUESTO POR CODUCTOR CAL 2 DESNUDO, VARILLA DE COBRE, SOLDADURA EXOTERMICA, REPOSICION DE SUELO CON HIDROSOLTA, CAJILLA YBTAPA PVC | SISTEMA DE PUESTA A TIERRA COMPUESTO POR CODUCTOR CAL 2 DESNUDO, VARILLA DE COBRE, SOLDADURA EXOTERMICA, REPOSICION DE SUELO CON HIDROSOLTA, CAJILLA YBTAPA PVC | SISTEMA DE PUESTA A TIERRA COMPUESTO POR CODUCTOR CAL 2 DESNUDO, VARILLA DE COBRE, SOLDADURA EXOTERMICA, REPOSICION DE SUELO CON HIDROSOLTA, CAJILLA YBTAPA PVC | SISTEMA DE PUESTA A TIERRA COMPUESTO POR CODUCTOR CAL 2 DESNUDO, VARILLA DE COBRE, SOLDADURA EXOTERMICA, REPOSICION DE SUELO CON HIDROSOLTA, CAJILLA YBTAPA PVC | SISTEMA DE PUESTA A TIERRA COMPUESTO POR CODUCTOR CAL 2 DESNUDO, VARILLA DE COBRE, SOLDADURA EXOTERMICA, REPOSICION DE SUELO CON HIDROSOLTA, CAJILLA YBTAPA PVC | SISTEMA DE PUESTA A TIERRA COMPUESTO POR CODUCTOR CAL 2 DESNUDO, VARILLA DE COBRE, SOLDADURA EXOTERMICA, REPOSICION DE SUELO CON HIDROSOLTA, CAJILLA YBTAPA PVC | UND | 1
| 2 | COLUMNA Y CABEZAL DE DESCARGA
| 2.0.1 | TUBO PVC PRESION 1" X 3 M C/U L= 20 M CON ADAPTADORES ROSCADOS PARA SONDA DE NIVEL. | TUBO PVC PRESION 1" X 3 M C/U L= 20 M CON ADAPTADORES ROSCADOS PARA SONDA DE NIVEL. | TUBO PVC PRESION 1" X 3 M C/U L= 20 M CON ADAPTADORES ROSCADOS PARA SONDA DE NIVEL. | TUBO PVC PRESION 1" X 3 M C/U L= 20 M CON ADAPTADORES ROSCADOS PARA SONDA DE NIVEL. | TUBO PVC PRESION 1" X 3 M C/U L= 20 M CON ADAPTADORES ROSCADOS PARA SONDA DE NIVEL. | TUBO PVC PRESION 1" X 3 M C/U L= 20 M CON ADAPTADORES ROSCADOS PARA SONDA DE NIVEL. | ML | 38
| 2.0.2 | SUMINISTRO, TRANSPORTE DE TUBERÍA ACERO AL CARBON SCH 40 SIN COSTURA X 8" DIAMETRO, X 6 MTRS PARA DESCARGA VERTICAL | SUMINISTRO, TRANSPORTE E INSTALACIÓN TUBERÍA ACERO AL CARBON SCH 40 SIN COSTURA X 6" DIAMETRO, X 6 MTRS PARA DESCARGA VERTICAL | SUMINISTRO, TRANSPORTE E INSTALACIÓN TUBERÍA ACERO AL CARBON SCH 40 SIN COSTURA X 6" DIAMETRO, X 6 MTRS PARA DESCARGA VERTICAL | SUMINISTRO, TRANSPORTE E INSTALACIÓN TUBERÍA ACERO AL CARBON SCH 40 SIN COSTURA X 6" DIAMETRO, X 6 MTRS PARA DESCARGA VERTICAL | SUMINISTRO, TRANSPORTE E INSTALACIÓN TUBERÍA ACERO AL CARBON SCH 40 SIN COSTURA X 6" DIAMETRO, X 6 MTRS PARA DESCARGA VERTICAL | SUMINISTRO, TRANSPORTE E INSTALACIÓN TUBERÍA ACERO AL CARBON SCH 40 SIN COSTURA X 6" DIAMETRO, X 6 MTRS PARA DESCARGA VERTICAL | ML | 48
| 2.0.3 | NIPLES DE ACERO 8" X 200 CM BXB. | NIPLES DE ACERO 6" X 200 CM BXB. | NIPLES DE ACERO 6" X 200 CM BXB. | NIPLES DE ACERO 6" X 200 CM BXB. | NIPLES DE ACERO 6" X 200 CM BXB. | NIPLES DE ACERO 6" X 200 CM BXB. | UND | 1
| 2.0.4 | NIPLES DE ACERO 8" X 100 CM BXB. | NIPLES DE ACERO 6" X 100 CM BXB. | NIPLES DE ACERO 6" X 100 CM BXB. | NIPLES DE ACERO 6" X 100 CM BXB. | NIPLES DE ACERO 6" X 100 CM BXB. | NIPLES DE ACERO 6" X 100 CM BXB. | UND | 1
| 2.0.5 | NIPLES DE ACERO 8" X 50 CM BXB. | NIPLES DE ACERO 6" X 50 CM BXB. | NIPLES DE ACERO 6" X 50 CM BXB. | NIPLES DE ACERO 6" X 50 CM BXB. | NIPLES DE ACERO 6" X 50 CM BXB. | NIPLES DE ACERO 6" X 50 CM BXB. | UND | 1
| 2.0.6 | NIPLES DE ACERO 8" X 20 CM BXB. | NIPLES DE ACERO 6" X 20 CM BXB. | NIPLES DE ACERO 6" X 20 CM BXB. | NIPLES DE ACERO 6" X 20 CM BXB. | NIPLES DE ACERO 6" X 20 CM BXB. | NIPLES DE ACERO 6" X 20 CM BXB. | UND | 1
| 2.0.7 | CODOS 8" X 45 ACERO INOXIDABLE Ó HD SCH 40 PN 10 B X B. | CODOS 6" X 45 ACERO INOXIDABLE Ó HD SCH 40 PN 10 B X B. | CODOS 6" X 45 ACERO INOXIDABLE Ó HD SCH 40 PN 10 B X B. | CODOS 6" X 45 ACERO INOXIDABLE Ó HD SCH 40 PN 10 B X B. | CODOS 6" X 45 ACERO INOXIDABLE Ó HD SCH 40 PN 10 B X B. | CODOS 6" X 45 ACERO INOXIDABLE Ó HD SCH 40 PN 10 B X B. | UND | 2
| 2.0.8 | TEE 8" X 8" ACERO INOXIDABLE SCH 40 Ó HD PN 10 B X B. INCLUYE EMPAQUES Y TORNILLERIA | TEE 6" X 6" ACERO INOXIDABLE SCH 40 Ó HD PN 10 B X B. INCLUYE EMPAQUES Y TORNILLERIA | TEE 6" X 6" ACERO INOXIDABLE SCH 40 Ó HD PN 10 B X B. INCLUYE EMPAQUES Y TORNILLERIA | TEE 6" X 6" ACERO INOXIDABLE SCH 40 Ó HD PN 10 B X B. INCLUYE EMPAQUES Y TORNILLERIA | TEE 6" X 6" ACERO INOXIDABLE SCH 40 Ó HD PN 10 B X B. INCLUYE EMPAQUES Y TORNILLERIA | TEE 6" X 6" ACERO INOXIDABLE SCH 40 Ó HD PN 10 B X B. INCLUYE EMPAQUES Y TORNILLERIA | UND | 2
| 2.0.9 | BRIDA TIPO SLIP ON PARA SOLDAR 8" PN 10 ACERO INOXIDABLE O HD , INLCUYE EMPAQUES Y TORNILLERIA | BRIDA TIPO SLIP ON PARA SOLDAR 6" PN 10 ACERO INOXIDABLE O HD , INLCUYE EMPAQUES Y TORNILLERIA | BRIDA TIPO SLIP ON PARA SOLDAR 6" PN 10 ACERO INOXIDABLE O HD , INLCUYE EMPAQUES Y TORNILLERIA | BRIDA TIPO SLIP ON PARA SOLDAR 6" PN 10 ACERO INOXIDABLE O HD , INLCUYE EMPAQUES Y TORNILLERIA | BRIDA TIPO SLIP ON PARA SOLDAR 6" PN 10 ACERO INOXIDABLE O HD , INLCUYE EMPAQUES Y TORNILLERIA | BRIDA TIPO SLIP ON PARA SOLDAR 6" PN 10 ACERO INOXIDABLE O HD , INLCUYE EMPAQUES Y TORNILLERIA | UND | 1
| 2.1.0 | VALVULA DE ADMISION Y EXPULSIÓN DE AIRE (VENTOSA) PN 10 HD CAMARA DOBLE ACCION MULTIPLE 3" BXB. | VALVULA DE ADMISION Y EXPULSIÓN DE AIRE (VENTOSA) PN 10 HD CAMARA DOBLE ACCION MULTIPLE 2" ROSCA. | VALVULA DE ADMISION Y EXPULSIÓN DE AIRE (VENTOSA) PN 10 HD CAMARA DOBLE ACCION MULTIPLE 2" ROSCA. | VALVULA DE ADMISION Y EXPULSIÓN DE AIRE (VENTOSA) PN 10 HD CAMARA DOBLE ACCION MULTIPLE 2" ROSCA. | VALVULA DE ADMISION Y EXPULSIÓN DE AIRE (VENTOSA) PN 10 HD CAMARA DOBLE ACCION MULTIPLE 2" ROSCA. | VALVULA DE ADMISION Y EXPULSIÓN DE AIRE (VENTOSA) PN 10 HD CAMARA DOBLE ACCION MULTIPLE 2" ROSCA. | UND | 1
| 2.1.1 | VALVULA CHEQUE HD 8" B X B, | VALVULA CHEQUE HD 6" B X B, | VALVULA CHEQUE HD 6" B X B, | VALVULA CHEQUE HD 6" B X B, | VALVULA CHEQUE HD 6" B X B, | VALVULA CHEQUE HD 6" B X B, | UND | 1
| 2.1.2 | VALVULA DE COMPUERTA HD 8" SELLO BRONCE VASTAGO NO ASCENDENTE B X B, INCLUYE EMPAQUES Y TORNILLERIA | VALVULA DE COMPUERTA HD 6" SELLO BRONCE VASTAGO NO ASCENDENTE B X B, INCLUYE EMPAQUES Y TORNILLERIA | VALVULA DE COMPUERTA HD 6" SELLO BRONCE VASTAGO NO ASCENDENTE B X B, INCLUYE EMPAQUES Y TORNILLERIA | VALVULA DE COMPUERTA HD 6" SELLO BRONCE VASTAGO NO ASCENDENTE B X B, INCLUYE EMPAQUES Y TORNILLERIA | VALVULA DE COMPUERTA HD 6" SELLO BRONCE VASTAGO NO ASCENDENTE B X B, INCLUYE EMPAQUES Y TORNILLERIA | VALVULA DE COMPUERTA HD 6" SELLO BRONCE VASTAGO NO ASCENDENTE B X B, INCLUYE EMPAQUES Y TORNILLERIA | UND | 1
| 2.1.3 | MEDIDOR ELECTROMAGNETICO TIPO CARRETE 8" B X B, INLCUYE CONTRABRIDAS, EMPAQUES Y TORNILLERIA | MEDIDOR ELECTROMAGNETICO TIPO CARRETE 8" B X B, INLCUYE CONTRABRIDAS, EMPAQUES Y TORNILLERIA | MEDIDOR ELECTROMAGNETICO TIPO CARRETE 8" B X B, INLCUYE CONTRABRIDAS, EMPAQUES Y TORNILLERIA | MEDIDOR ELECTROMAGNETICO TIPO CARRETE 8" B X B, INLCUYE CONTRABRIDAS, EMPAQUES Y TORNILLERIA | MEDIDOR ELECTROMAGNETICO TIPO CARRETE 8" B X B, INLCUYE CONTRABRIDAS, EMPAQUES Y TORNILLERIA | MEDIDOR ELECTROMAGNETICO TIPO CARRETE 8" B X B, INLCUYE CONTRABRIDAS, EMPAQUES Y TORNILLERIA | UND | 1
| 2.1.4 | ROSCADO DE TUBERIA 8" | ROSCADO DE TUBERIA 6" | ROSCADO DE TUBERIA 6" | ROSCADO DE TUBERIA 6" | ROSCADO DE TUBERIA 6" | ROSCADO DE TUBERIA 6" | UND | 18
| 2.1.5 | UNION ROSCA EN ACERO 8" | UNION ROSCA EN ACERO 6" | UNION ROSCA EN ACERO 6" | UNION ROSCA EN ACERO 6" | UNION ROSCA EN ACERO 6" | UNION ROSCA EN ACERO 6" | UND | 18
| 2.1.6 | TORNILLO, ARANDELAS, EMPAQUES PARA BRIDA | TORNILLO, ARANDELAS, EMPAQUES PARA BRIDA | TORNILLO, ARANDELAS, EMPAQUES PARA BRIDA | TORNILLO, ARANDELAS, EMPAQUES PARA BRIDA | TORNILLO, ARANDELAS, EMPAQUES PARA BRIDA | TORNILLO, ARANDELAS, EMPAQUES PARA BRIDA | JUEGO | 16
| 2.1.7 | SOPORTE EN ACERO 8" X 1,5 M CON SEMIABRAZADERAS PINTADAS ANTICORROSIVA Y PINTURA DE ACEITE AZUL ENPOTRADOS EN CONCRETO PARA LINEA DE DESCARGA | SOPORTE EN ACERO 6" X 1,5 M CON SEMIABRAZADERAS PINTADAS ANTICORROSIVA Y PINTURA DE ACEITE AZUL ENPOTRADOS EN CONCRETO PARA LINEA DE DESCARGA | SOPORTE EN ACERO 6" X 1,5 M CON SEMIABRAZADERAS PINTADAS ANTICORROSIVA Y PINTURA DE ACEITE AZUL ENPOTRADOS EN CONCRETO PARA LINEA DE DESCARGA | SOPORTE EN ACERO 6" X 1,5 M CON SEMIABRAZADERAS PINTADAS ANTICORROSIVA Y PINTURA DE ACEITE AZUL ENPOTRADOS EN CONCRETO PARA LINEA DE DESCARGA | SOPORTE EN ACERO 6" X 1,5 M CON SEMIABRAZADERAS PINTADAS ANTICORROSIVA Y PINTURA DE ACEITE AZUL ENPOTRADOS EN CONCRETO PARA LINEA DE DESCARGA | SOPORTE EN ACERO 6" X 1,5 M CON SEMIABRAZADERAS PINTADAS ANTICORROSIVA Y PINTURA DE ACEITE AZUL ENPOTRADOS EN CONCRETO PARA LINEA DE DESCARGA | UND | 1
| 2.1.8 | TAPA FLANCHE CIRCULAR EN LAMINA DE ACERO 11" ESPESOR 1" CON ORIFICIO CIRCULAR CONCENTRICO DE 8" . | TAPA FLANCHE CIRCULAR EN LAMINA DE ACERO 11" ESPESOR 1" CON ORIFICIO CIRCULAR CONCENTRICO DE 6" . | TAPA FLANCHE CIRCULAR EN LAMINA DE ACERO 11" ESPESOR 1" CON ORIFICIO CIRCULAR CONCENTRICO DE 6" . | TAPA FLANCHE CIRCULAR EN LAMINA DE ACERO 11" ESPESOR 1" CON ORIFICIO CIRCULAR CONCENTRICO DE 6" . | TAPA FLANCHE CIRCULAR EN LAMINA DE ACERO 11" ESPESOR 1" CON ORIFICIO CIRCULAR CONCENTRICO DE 6" . | TAPA FLANCHE CIRCULAR EN LAMINA DE ACERO 11" ESPESOR 1" CON ORIFICIO CIRCULAR CONCENTRICO DE 6" . | UND | 1
| 2.1.9 | BOTELLA ROSCA ESPECIL 8" BUTREX POR ROSCA DE LA TUBERIA | BOTELLA ROSCA ESPECIL 6" BUTREX POR ROSCA DE LA TUBERIA | BOTELLA ROSCA ESPECIL 6" BUTREX POR ROSCA DE LA TUBERIA | BOTELLA ROSCA ESPECIL 6" BUTREX POR ROSCA DE LA TUBERIA | BOTELLA ROSCA ESPECIL 6" BUTREX POR ROSCA DE LA TUBERIA | BOTELLA ROSCA ESPECIL 6" BUTREX POR ROSCA DE LA TUBERIA | UND | 1
| 2.2.0 | MONTAJE MECÁNICO Y ELECTRICO, COLUMNA Y EQUIPO DE BOMBEO | MONTAJE MECÁNICO Y ELECTRICO, COLUMNA Y EQUIPO DE BOMBE | MONTAJE MECÁNICO Y ELECTRICO, COLUMNA Y EQUIPO DE BOMBE | MONTAJE MECÁNICO Y ELECTRICO, COLUMNA Y EQUIPO DE BOMBE | MONTAJE MECÁNICO Y ELECTRICO, COLUMNA Y EQUIPO DE BOMBE | MONTAJE MECÁNICO Y ELECTRICO, COLUMNA Y EQUIPO DE BOMBE | UND | 1
| 2.2.1 | SUMINISTRO DE CODOS 45 X 160 MM, PEAD | SUMINISTRO, TRANSPORTE E INSTALACION CODOS 45 X 150 MM, PEAD | SUMINISTRO, TRANSPORTE E INSTALACION CODOS 45 X 150 MM, PEAD | SUMINISTRO, TRANSPORTE E INSTALACION CODOS 45 X 150 MM, PEAD | SUMINISTRO, TRANSPORTE E INSTALACION CODOS 45 X 150 MM, PEAD | SUMINISTRO, TRANSPORTE E INSTALACION CODOS 45 X 150 MM, PEAD | UND | 2
| 2.2.2 | SUMINISTRO DE REDUCCIÓN HD 8" X 6" PN 10, BXB PARA COLUMNA DE DESCARGA HORIZONTAL | SUMINISTRO TRANSPORTE E INSTALACIÓN DE REDUCCIÓN HD 8" X 6, BXB PARA COLUMNA DE DESCARGA HORIZONTAL | SUMINISTRO TRANSPORTE E INSTALACIÓN DE REDUCCIÓN HD 8" X 6, BXB PARA COLUMNA DE DESCARGA HORIZONTAL | SUMINISTRO TRANSPORTE E INSTALACIÓN DE REDUCCIÓN HD 8" X 6, BXB PARA COLUMNA DE DESCARGA HORIZONTAL | SUMINISTRO TRANSPORTE E INSTALACIÓN DE REDUCCIÓN HD 8" X 6, BXB PARA COLUMNA DE DESCARGA HORIZONTAL | SUMINISTRO TRANSPORTE E INSTALACIÓN DE REDUCCIÓN HD 8" X 6, BXB PARA COLUMNA DE DESCARGA HORIZONTAL | UND | 1
| 2.2.3 | UNION ACOPLE UNIVERSAL 8" RI | UNION ACOPLE UNIVERSAL 8" RI | UNION ACOPLE UNIVERSAL 8" RI | UNION ACOPLE UNIVERSAL 8" RI | UNION ACOPLE UNIVERSAL 8" RI | UNION ACOPLE UNIVERSAL 8" RI | UND | 2
| 2.2.4 | TUBERÍA CONDUIT 3" PARA ACOMETIDA ELECTRICA | TUBERÍA CONDUIT 3" PARA ACOMETIDA ELECTRICA | TUBERÍA CONDUIT 3" PARA ACOMETIDA ELECTRICA | TUBERÍA CONDUIT 3" PARA ACOMETIDA ELECTRICA | TUBERÍA CONDUIT 3" PARA ACOMETIDA ELECTRICA | TUBERÍA CONDUIT 3" PARA ACOMETIDA ELECTRICA | ML | 10
| 2.2.6 | VALVULA DE BOLA 3" PARA VENTOSA B X B | VALVULA DE BOLA 2" PARA VENTOSA R X R | VALVULA DE BOLA 2" PARA VENTOSA R X R | VALVULA DE BOLA 2" PARA VENTOSA R X R | VALVULA DE BOLA 2" PARA VENTOSA R X R | VALVULA DE BOLA 2" PARA VENTOSA R X R | UND | 1
SUBTOTAL
TOTAL COSTO DIRECTO OBRA CIVIL :
Administración :
Imprevistos:
Utilidad:
IVA SOBRE LA UTILIDAD (16%):
PRESUPUESTO ESTIMADO - OBRA CIVIL :
OBRA CIVIL - LÍNEA ELECTRICA No. 1
4 | ITEM | DESCRIPCION | [5 empty] | UNIDAD | CANTIDAD | VALOR UNITARIO | VALOR TOTAL
| 1 | TRAZADO Y REPLANTEO DE POSTE | [5 empty] | UN | 3
| 2 | AHOYADA Y APLOMADO POSTE DE CONCRETO DE 12 MTS X 500 DAN | [5 empty] | UN | 3
| 3 | CIMENTACIÓN EN CONCRETO PARA POSTE DE 12 METROS | [5 empty] | UN | 3
| 4 | ESTRUCTURA SIMPLE CIRCUITO TRIFÁSICO VANO LARGO SECCIONAMIENTO DE ARRANQUE O PROLONGACIÓN DE LÍNEA A 13,2 KV | [5 empty] | UN | 1
| 5 | SUMINISTRO E INSTALACIÓN DE ESTRUCTURA TIPO ARMADO SIMPLE DE MT, CIRCUITO TRIFÁSICO VANO LARGO FIN DE LÍNEA A 13,2 KV (NORMA ELECTRICARIBE). | [5 empty] | UN | 4
| 6 | SUMINISTRO E INSTALACIÓN DE ESTRUCTURA TIPO ARMADO SIMPLE DE MT, CIRCUITO BIFÁSICO VANO LARGO ALINEACIÓN > 5º > 30 A 13,2 KV (NORMA ELECTRICARIBE). | [5 empty] | UN | 1
| 7 | RED PRIMARIA A 13.2 KV, EN TRES (3) CABLES ACSR Nº 1/0, INCLUYE RIEGA, MONTAJE, TENSIONADO Y AMARRE | [5 empty] | ML | 147
| 8 | DESCARGADORES POLIMERICO DE SOBRETENSIÓN DE 12 KV, 10 KA SEGÚN (LA 810 DE CODENSA) | [5 empty] | UN | 3
| 9 | CORTACIRCUITOS DE 100 A -15 (ET 510 DE CODENSA), CON HILOS FUSIBLES SEGÚN (CTU 515 DE CODENSA) | [5 empty] | UN | 3
| 10 | ESCRIBOS DE MEDIA TENSIÓN PARA DERIVACIÓN DE TRANSFORMADORES SEGÚN LA 740 DE CODENSA. | [5 empty] | UN | 3
| 11 | GRAPAS PARA OPERADOR EN CALIENTE MEDIA TENSIÓN SEGÚN LA 752 DE CODENSA. | [5 empty] | UN | 3
| 12 | TUBO EMT DE 3"X 6M | [5 empty] | UN | 1
| 13 | SUMINISTRO E INSTALACIÓN DE CRUCETA METALICA AUTO SOPORTADA DE 2,4 MTS | [5 empty] | UN | 4
| 14 | MEDIDOR TRIFASICO TRIFILAR KWH INCLUYE, TC,TP, BARRAJE, CAJA Y HERRAJES PARA SU INSTALACIÓN | [5 empty] | UN | 1
| 15 | SUMINISTRO E INSTALACIÓN DE RETENIDA DIRECTA A TIERRA PRIMARIA CON AISLADOR TENSOR DE 4 1/4" Y CABLE DE ACERO GALVANIZADO DE 3/8"X10000KG. | [5 empty] | UN | 2
| 16 | PUESTA A TIERRA DE LOS DESCARGADORES DE SOBRETENSIÓN C.W. DE 5/8" CON CONECTOR (SEGÚN LA 746 Y LA 402 CODENSA); INCLUYENDO BAJADA EN ALAMBRE CW NO. 4 TUBO CONDUIT GALVANIZADO DE Ø 1/2" X 3 M., ZUNCHADA AL POSTE, INCLUYENDO CONEXIÓN A LOS PARARRAYOS. | [5 empty] | UN | 4
| 17 | PUESTA A TIERRA TIPO MAYA SUBESTACIÓN ELECTRICA | [5 empty] | UN | 2
| 18 | CABLE XLPE MV-90 -15KV - 1/0 AWG | [5 empty] | ML | 120
| 19 | JUEGO DE PRE MOLDEADO TIPO EXTERIOR CABLE XLPE MV-90 -15KV - 1/0 AWG | [5 empty] | UN | 1
| 20 | JUEGO DE PRE MOLDEADO TIPO INTERIOR CABLE XLPE MV-90 -15KV - 1/0 AWG | [5 empty] | UN | 3
| 21 | SECCIONADOR DE OPERACIÓN BAJO CARGA TRIPOLAR DE USO INTERIOR REFERENCIAS GAV CON FUSIBLES TIPO HH DE 50 AMPERIOS INSTALADOS EN CELDAS CONSTRUIDOS EN LAMINAS COLD ROLLED CALIBRE N° 16; TIPO AUTOSOPORTADO; CON ACABADO FINAL COLOR GRIS. | [5 empty] | UN | 1
| 22 | CELDA PARA TRANSFORMADOR DE 400 KVA CONSTRUIDOS EN LAMINAS COLD ROLLED CALIBRE N° 16; TIPO AUTOSOPORTADO; CON ACABADO FINAL COLOR GRIS | [5 empty] | UN | 1
| 23 | TRANSFORMADOR TIPO SECO CLASE H CON POTENCIA 400 KVA 13200 KV 440/257 V | [5 empty] | UN | 1
| 24 | TRANSFORMADOR TRIFÁSICO 15 KVA TIPO BAJA BAJA DE 440/227 V | [5 empty] | UN | 1
| 25 | PLANTA GENERADORA DE ENERGIA ELECTRICA DE 456KVA/365 KW SERVICIO STAND-BY EFECTIVOS 440-220 VOLTIOS | [5 empty] | UN | 1
| 26 | TRANSFERENCIA AUTOMATICA POR INTERRUPTORES DE 900 AMP EN COFRE | [5 empty] | UN | 1
| 27 | ACOMETIDA POR CARCAMO EN 12 CABLES DE COBRE FORRADO THHN # 350 KCMIL | [5 empty] | ML | 32
| 28 | ACOMETIDA SUBTERRÁNEA EN 5 CABLES DE COBRE FORRADO THHN # 3/0 CON TUBO CONDUIT PVC DE 3" | [5 empty] | ML | 50
| 29 | ACOMETIDA SUBTERRÁNEA EN 5 CABLES DE COBRE FORRADO THHN # 2/0 CON TUBO CONDUIT PVC DE 3" | [5 empty] | ML | 40
| 30 | ACOMETIDA SUBTERRÁNEA EN 4 CABLES DE COBRE FORRADO THHN # 1/0 CON TUBO CONDUIT PVC DE 3" | [5 empty] | ML | 20
| 31 | ACOMETIDA SUBTERRÁNEA EN 4 CABLES DE COBRE FORRADO THHN # 2 CON TUBO CONDUIT PVC DE 2" | [5 empty] | ML | 27
| 32 | ACOMETIDA SUBTERRÁNEA EN 5 CABLES DE COBRE FORRADO THHN # 2 CON TUBO CONDUIT PVC DE 2" | [5 empty] | ML | 8
| 33 | ACOMETIDA SUBTERRÁNEA EN 5 CABLES DE COBRE FORRADO THHN # 4 CON TUBO CONDUIT PVC DE 2" | [5 empty] | ML | 27
| 34 | ACOMETIDA SUBTERRÁNEA EN 4 CABLES DE COBRE FORRADO THHN # 6 CON TUBO CONDUIT PVC DE 1 1/2" | [5 empty] | ML | 37
| 35 | ACOMETIDA SUBTERRÁNEA EN 4 CABLES DE COBRE FORRADO THHN # 10 CON TUBO CONDUIT PVC DE 1" | [5 empty] | ML | 77
| 36 | ACOMETIDA SUBTERRÁNEA EN 20 CABLES DE COBRE FORRADO THHN # 12 CON TUBO CONDUIT PVC DE 2" | [5 empty] | ML | 107
| 37 | ACOMETIDA SUBTERRÁNEA EN 2 CABLES DE COBRE FORRADO THHN # 16 CON TUBO CONDUIT PVC DE 3/4" | [5 empty] | ML | 121.35
| 38 | TUBO CONDUIT EMT DE 3" INCLUYE CURVAS, CONECTORES Y ACCESORIOS PARA SU INSTALACIÓN | [5 empty] | ML | 15
| 39 | TUBO CONDUIT EMT DE 3/4" INCLUYE CURVAS, CONECTORES Y ACCESORIOS PARA SU INSTALACIÓN | [5 empty] | ML | 141
| 40 | TUBO CONDUIT EMT DE 1/2" INCLUYE CURVAS, CONECTORES Y ACCESORIOS PARA SU INSTALACIÓN | [5 empty] | ML | 70
| 41 | GABINETE METÁLICO, CONSTRUIDO EN LÁMINA COLD ROLLED CALIBRE NO.16; TIPO AUTO SOPORTADO; CON ACABADO FINAL COLOR GRIS CLARO. LLEVARÁ BARRAJE TRIFÁSICO DE 1000 AMP, BARRAJE PARA NEUTRO, BARRAJE PARA TIERRA, INTERRUPTORES AUTOMÁTICOS REGULABLES A 600 VOLTIOS ASI; TOTALIZADOR DE 3 X 1000 AMP. ICC MÍNIMO 25 KA, 1 DE 3X 400, 2 DE 3X 225, 1 DE 3X100, 1 3X80 Y ESPACIO PARA 2 RESERVAS | [5 empty] | UN | 1
| 42 | GABINETE METÁLICO, CONSTRUIDO EN LÁMINA COLD ROLLED CALIBRE NO.16; TIPO AUTO SOPORTADO; CON ACABADO FINAL COLOR GRIS CLARO. LLEVARÁ BARRAJE TRIFÁSICO DE 400 AMP, BARRAJE PARA NEUTRO, BARRAJE PARA TIERRA, INTERRUPTORES AUTOMÁTICOS REGULABLES A 600 VOLTIOS ASÍ; TOTALIZADOR DE 3X 400 AMP. ICC MÍNIMO 25 KA, 1 DE 3X200, 1 DE 3X125, 3 DE 3X30, 2 DE 3X20 Y ESPACIO PARA 2 RESERVAS | [5 empty] | UN | 1
| 43 | GABINETE METÁLICO, CONSTRUIDO EN LÁMINA COLD ROLLED CALIBRE NO.16; TIPO AUTO SOPORTADO; CON ACABADO FINAL COLOR GRIS CLARO. LLEVARÁ BARRAJE TRIFÁSICO DE 300 AMP, BARRAJE PARA NEUTRO, BARRAJE PARA TIERRA, INTERRUPTORES AUTOMÁTICOS REGULABLES A 600 VOLTIOS ASÍ; TOTALIZADOR DE 3X 225 AMP. ICC MÍNIMO 25 KA, 1 DE 3X175, 1DE 3X70, Y ESPACIO PARA 42RESERVAS | [5 empty] | UN | 2
| 44 | TABLERO TRIFÁSICO DE 24 CIRCUITOS CON PUERTA Y CHAPA | [5 empty] | UN | 1
| 45 | SUMINISTRO E INSTALACIÓN DE INTERRUPTOR ENCHUFABLE DE 20 AMP | [5 empty] | UN | 20
| 46 | GESTIÓN ANTE EL OPERADOR DE ENERGÍA | [5 empty] | GBL | 1
| 47 | CERTIFICADOS RETIE PARA RED PRIMARIA, TRANSFORMACIÓN Y USO FINAL Y TRAMITES ANTE EL ENTE CERTIFICADOR | [5 empty] | GBL | 1
| 48 | SALIDA TOMACORRIENTE CON POLO A TIERRA, DOBLE MONOFÁSICO DE MURO, 15 AMP., 120 VOLT. | [5 empty] | UN | 14
| 49 | SALIDA TOMACORRIENTE DOBLE CON POLO A TIERRA Y ADICIONALMENTE CON INTERRUPTOR INTERIOR DE CIRCUITO DE FALLA A TIERRA PARA PROTECCIÓN PERSONAL (GFCI), 15 AMP. 120 VOLT. | [5 empty] | UN | 3
| 50 | SALIDA LUCES 120V | [5 empty] | UN | 43
| 51 | SUMINISTRO E INSTALACIÓN DE LUMINARIA DE 250W X 220 V - LUZ METAL HALIDE, DE MARCA RECONOCIDA Y DE BUENA CALIDAD, INCLUYE BOMBILLO, COFRE, ALINEACIÓN Y HERRAJES PARA INSTALACIÓN. | [5 empty] | UN | 9
| 52 | SUMINISTRO E INSTALACIÓN DE REFLECTOR DE 400W X 220 V - LUZ METAL HALIDE, DE MARCA RECONOCIDA Y DE BUENA CALIDAD, INCLUYE BOMBILLO, COFRE, ALINEACIÓN, COLLARINES GALVANIZADOS Y HERRAJES PARA INSTALACIÓN. | [5 empty] | UN | 5
| 53 | SALIDA DE ANTENA T.V. EN TUBERÍA DE Ø 3/4" (DENTRO DEL PRECIO DE LA SALIDA, SE INCLUYEN LAS CAJAS DE PASO QUE SE PREVIERON PARA FACILITAR LA INTERCONEXIÓN). | [5 empty] | U | 2
| 54 | LUMINARIA FLUORESCENTE T.8 DE 2X32 W - 120 VOLT INCLUYE MONTAJE Y CONEXIÓN | [5 empty] | UN | 13
| 55 | LUMINARIA PARA APLIQUE CON BOMBILLO AHORRADOR DE 25 W - 120 VOLT INCLUYE MONTAJE Y CONEXIÓN | [5 empty] | UN | 25
| 56 | PARARRAYOS IONIZANTE; RADIO MINIMO DE CUBRIMIENTO 105 METROS MONTADO EN MASTIL DE NUEVE (9) METROS CON UNA PUESA A TIERRA COMPUESTA DE TRES VARILLA DE COBRE DE 5/8 X 2.4 MTR, CON BAJANTE DE COBRE DESNUDO # 1/0, INTERCONECTADAS ENTRE SI AL GRUPO DE MEDIDA EN CABLE DE COBRE DESNUDO # 2/0 | [5 empty] | UN | 1
| 57 | LÁMPARA DE EMERGENCIA, 6W, CON BATERÍA AUTONOM 1 HORA, CON CERTIFICACIÓN RETILAP. | [5 empty] | UN | 10
SUBTOTAL
TOTAL COSTO DIRECTO OBRA CIVIL :
Administración :
Imprevistos:
Utilidad:
IVA SOBRE LA UTILIDAD (16%):
PRESUPUESTO ESTIMADO - OBRA CIVIL :
OBRA CIVIL - LÍNEA ELECTRICA No. 2
5 | ITEM | DESCRIPCION | [5 empty] | UNIDAD | CANTIDAD | VALOR UNITARIO | VALOR TOTAL
| 1 | REPLANTEO Y LOCALIZACIÓN DE PUNTOS PARA POSTES | [5 empty] | UNID | 1
| 2 | AHOYADA Y APLOMADO POSTE DE CONCRETO DE 12 MTS X 800 DAN | [5 empty] | UN | 1
| 3 | CIMENTACIÓN EN CONCRETO PARA POSTE DE 12 METROS | [5 empty] | UN | 2
| 4 | SUMINISTRO E INSTALACIÓN DE ESTRUCTURA TIPO ARMADO SIMPLE DE MT, CIRCUITO BIFÁSICO VANO LARGO ALINEACIÓN > 5º > 30 A 13,2 KV (NORMA ELECTRICARIBE). | [5 empty] | UN | 1
| 5 | DESCARGADORES DE SOBRETENSIÓN DE OXIDO METÁLICO 12 KV, 10 KA SEGÚN (LA 810 DE CODENSA) | [5 empty] | UN | 3
| 6 | CORTACIRCUITOS DE 100 A -15 (ET 510 DE CODENSA), CON HILOS FUSIBLES SEGÚN (CTU 515 DE CODENSA) | [5 empty] | UN | 3
| 7 | ESCRIBOS DE MEDIA TENSIÓN PARA DERIVACIÓN DE TRANSFORMADORES SEGÚN LA 740 DE CODENSA. | [5 empty] | UN | 3
| 8 | GRAPAS PARA OPERADOR EN CALIENTE MEDIA TENSIÓN SEGÚN LA 752 DE CODENSA. | [5 empty] | UN | 3
| 9 | SUMINISTRO E INSTALACIÓN DE CRUCETA METALICA AUTO SOPORTADA DE 2,4 MTS | [5 empty] | UN | 1
| 10 | TRANSFORMADOR TRIFÁSICO TIPO POSTE DE112.5 KVA 13.2 KV - 440 V | [5 empty] | UN | 1
| 11 | TRANSFORMADOR TRIFÁSICO 5 KVA TIPO BAJA BAJA DE 440/227 V | [5 empty] | UN | 1
| 12 | TRANSFERENCIA AUTOMATICA POR CONTACTORES DE 250 AMP EN COFRE | [5 empty] | UN | 1
| 13 | MEDIDOR TRIFASICO TRIFILAR KWH INCLUYE, TC,TP, BARRAJE, CAJA Y HERRAJES PARA SU INSTALACIÓN | [5 empty] | UN | 1
| 14 | PUESTA A TIERRA DE LOS DESCARGADORES DE SOBRETENSIÓN C.W. DE 5/8" CON CONECTOR (SEGÚN LA 746 Y LA 402 CODENSA); INCLUYENDO BAJADA EN ALAMBRE CW NO. 4 TUBO CONDUIT GALVANIZADO DE Ø 1/2" X 3 M., ZUNCHADA AL POSTE, INCLUYENDO CONEXIÓN A LOS PARARRAYOS. | [5 empty] | UN | 2
| 15 | PUESTA A TIERRA TIPO MAYA SUBESTACIÓN ELECTRICA | [5 empty] | UN | 1
| 16 | ACOMETIDA SUBTERRÁNEA EN 8 CABLES DE COBRE FORRADO THHN # 2/0 CON TUBO CONDUIT PVC DE 3" | [5 empty] | ML | 30
| 17 | ACOMETIDA SUBTERRÁNEA EN 4 CABLES DE COBRE FORRADO THHN # 1/0 CON TUBO CONDUIT PVC DE 3" | [5 empty] | ML | 20
| 18 | ACOMETIDA SUBTERRÁNEA EN 4 CABLES DE COBRE FORRADO THHN # 6 CON TUBO CONDUIT PVC DE 1 1/2" | [5 empty] | ML | 10
| 19 | TUBO EMT DE 3"X 6M | [5 empty] | UN | 1
| 20 | GABINETE METÁLICO, CONSTRUIDO EN LÁMINA COLD ROLLED CALIBRE NO.16; TIPO AUTO SOPORTADO; CON ACABADO FINAL COLOR GRIS CLARO. LLEVARÁ BARRAJE TRIFÁSICO DE 300 AMP, BARRAJE PARA NEUTRO, BARRAJE PARA TIERRA, INTERRUPTORES AUTOMÁTICOS REGULABLES A 600 VOLTIOS ASÍ; TOTALIZADOR DE 3X 225 AMP. ICC MÍNIMO 25 KA, 1 DE 3X175, 1DE 3X70, Y ESPACIO PARA 4 RESERVAS | [5 empty] | UN | 2
| 21 | TABLERO PARA BREAKER ENCHUFABLE 8 CTOS - CON PUERTA. | [5 empty] | UN | 1
| 22 | GESTIÓN ANTE EL OPERADOR DE ENERGÍA | [5 empty] | UN | 1
| 23 | CERTIFICADOS RETIE PARA RED PRIMARIA, TRANSFORMACIÓN Y USO FINAL Y TRAMITES ANTE EL ENTE CERTIFICADOR | [5 empty] | UN | 1
| 24 | SALIDA TOMACORRIENTE CON POLO A TIERRA, DOBLE MONOFÁSICO DE MURO, 15 AMP., 120 VOLT. | [5 empty] | UN | 1
| 25 | SALIDA TOMACORRIENTE DOBLE CON POLO A TIERRA Y ADICIONALMENTE CON INTERRUPTOR INTERIOR DE CIRCUITO DE FALLA A TIERRA PARA PROTECCIÓN PERSONAL (GFCI), 15 AMP. 120 VOLT. | [5 empty] | UN | 1
| 26 | SALIDA LUCES 120V | [5 empty] | UN | 6
| 27 | SUMINISTRO E INSTALACIÓN DE REFLECTOR DE 400W X 220 V - LUZ METAL HALIDE, DE MARCA RECONOCIDA Y DE BUENA CALIDAD, INCLUYE BOMBILLO, COFRE, ALINEACIÓN, COLLARINES GALVANIZADOS Y HERRAJES PARA INSTALACIÓN. | [5 empty] | UN | 1
| 28 | SUMINISTRO E INSTALACIÓN DE INTERRUPTOR ENCHUFABLE DE 20 AMP | [5 empty] | UN | 4
| 29 | LUMINARIA FLUORESCENTE T.8 DE 2X32 W - 120 VOLT INCLUYE MONTAJE Y CONEXIÓN | [5 empty] | UN | 2
| 30 | LUMINARIA PARA APLIQUE CON BOMBILLO AHORRADOR DE 25 W - 120 VOLT INCLUYE MONTAJE Y CONEXIÓN | [5 empty] | UN | 4
| 31 | PARARRAYOS IONIZANTE; RADIO MINIMO DE CUBRIMIENTO 105 METROS MONTADO EN MASTIL DE NUEVE (9) METROS CON UNA PUESA A TIERRA COMPUESTA DE TRES VARILLA DE COBRE DE 5/8 X 2.4 MTR, CON BAJANTE DE COBRE DESNUDO # 1/0, INTERCONECTADAS ENTRE SI AL GRUPO DE MEDIDA EN CABLE DE COBRE DESNUDO # 2/0 | [5 empty] | UN | 1
| 32 | LÁMPARA DE EMERGENCIA, 6W, CON BATERÍA AUTONOM 1 HORA, CON CERTIFICACIÓN RETILAP. | [5 empty] | UN | 2
SUBTOTAL
TOTAL COSTO DIRECTO OBRA CIVIL :
Administración :
Imprevistos:
Utilidad:
IVA SOBRE LA UTILIDAD (16%):
PRESUPUESTO ESTIMADO - OBRA CIVIL :
OBRA CIVIL - CERRAMIENTO POZO BOMBEO LOTE CRECES
6 | ITEM | DESCRIPCION | [5 empty] | UNIDAD | CANTIDAD | VALOR UNITARIO | VALOR TOTAL
1
| 1.01 | Excavación manual en material común y/o conglomerado (h=0-2m) | [5 empty] | M3 | 9.67
| 1.02 | Relleno conformado y vibrocompactado en capas de 10 cm con material de préstamo | [5 empty] | M3 | 1.36
| 1.03 | Acero de refuerzo Grado 60 | [5 empty] | KG | 525
| 1.04 | Cerramiento perimetral de 3 metros de altura, en malla galvanizada eslabonada cal 10,5 (H=2 metros), con ojos de 2" x 2", con tres hilos de alambre de púas en la parte superior cal 14, postería en tubos de hg de 2", h = 3,0 metros cada 2,5 metros, muro perimetral inferior de h= 0,60 metros, en mampostería, pañetado en ambas caras. | [5 empty] | ML | 35
| 1.05 | Concreto pobre de 2000 psi (14 Mpa) para limpieza | [5 empty] | M3 | 0.34
| 1.06 | Placa de aproximación Concreto 3500 psi (MR= 38 Kg/cm2), e=0,18 | [5 empty] | M3 | 3.06
| 1.07 | Portón en tubería galvanizada de 2" con malla galvanizada eslabonada de 2"*2" h= 3, dos alas de 2,5 cada una. Anclado a tubería de acero de 4" | [5 empty] | UND | 1
| 1.08 | Placa en concreto 3000 psi con concremalla 1.0m x 1.5m x .05m para cubierta de caseta | [5 empty] | M3 | 0.07
| 1.09 | Viga de 0,25*0,2 en concreto ciclópeo 1:2:3; 70% y 30% piedra | [5 empty] | M3 | 1.82
| 1.1 | Muro en bloque de arcilla 0,12x0,20x0,40m | [5 empty] | M2 | 20.48
| 1.11 | Concreto 2500 psi plantilla e = 0,1M anden caseta | [5 empty] | M2 | 39
| 1.12 | Pañete liso para muros; mortero de pega 1:4, incluye filos y dilataciones | [5 empty] | M2 | 40.96
| 1.13 | Pintura interior y exterior vinilo koraza 3 manos | [5 empty] | M2 | 40.96
| 1.14 | Retiro y disposición de material sobrante y/o escombro | [5 empty] | M3 | 10
| 1.15 | Suministro e instalacion Puerta en lamina cold rolled calibre 16, ancho 1,0m alto 2,0m con anticorrosivo, incluye marco y protector en varilla de 1/2" cada 15 cm ambos sentidos. Chapa de seguridad y tres candados tipo pesado. | [5 empty] | UND | 1
| 1.16 | Lámparas interiores 2 * 32 wat t - 18 suministro e instalación | [5 empty] | UND | 2
| 1.17 | Concreto 3000 psi para columnas 0, 20 x 0,20 m caseta de pozo | [5 empty] | M3 | 0.84
| 1.18 | Concreto 3000 psi para viga de amarre 0,10 x 0,2m | [5 empty] | M3 | 0.8
| 1.19 | Concreto 3000 psi para zapatas 0,60*0,60*0,30m | [5 empty] | M3 | 2.05
| 1.2 | Caja en Concreto 3500 psi para Macromedidor y protección (0,7*0,7*0,7 libres) Incluye Tapa Reforzada | [5 empty] | UND | 1
| 1.21 | Suministro e instalada grava ornamental de 2" piso | [5 empty] | M3 | 7.7
SUBTOTAL
TOTAL COSTO DIRECTO OBRA CIVIL :
Administración :
Imprevistos:
Utilidad:
IVA SOBRE LA UTILIDAD (16%):
PRESUPUESTO ESTIMADO - OBRA CIVIL :
OBRA CIVIL - INSTALACIÓN EMPALMES A RED DE DISTRIBUCCIÓN
7 | ITEM | DESCRIPCION | [5 empty] | UNIDAD | CANTIDAD | VALOR UNITARIO | VALOR TOTAL
| 1 | INSTALACIÓN EMPALMES A RED DE DISTRIBUCCIÓN
| 1.1 | Instalacion de CODO HD BRIDADO 90° BxB 14" | [5 empty] | UND | 2
| 1.2 | Instalacion de CODO HD BRIDADO 45° BxB 14" | [5 empty] | UND | 2
| 1.3 | Instalación de REDUCCIÓN 14"x10" BxB | [5 empty] | UND | 1
| 1.4 | Instalacion de TUBERIA HD 14" ASTM 536 EXTREMO BRIDA 175 PSI | [5 empty] | KG | 4338
| 1.5 | Instalación de empaques y tornillos | [5 empty] | UND | 2
| 1.6 | Instalación de TEE HD 24"x14" BXB | [5 empty] | UND | 1
| 1.7 | Instalación de TEE HD 20"x14" BXB | [5 empty] | UND | 1
| 1.8 | Instalación de TEE HD 14"x14" BXB | [5 empty] | UND | 1
| 1.9 | Instalación de VÁLVULA COMPUERTA ELASTICA 14" BRIDA | [5 empty] | UND | 2
| 1.10 | Instalación de VÁLVULA DE RETENCIÓN (CHEQUE) 14" EXTREMO BRIDA | [5 empty] | UND | 1
| 1.11 | Instalación de MACROMEDIDOR TIPO CARRETE DE 14" | [5 empty] | UND | 1
| 1.12 | Instalación de UNION BRIDA X UNIVERSAL 24" | [5 empty] | UND | 2
| 1.13 | Instalación de UNION BRIDA X UNIVERSAL 20" | [5 empty] | UND | 2
| 1.14 | Concreto de 3000 PSI (21 Mpa) Para Muertos de Anclaje | [5 empty] | M3 | 2
| 1.15 | Caja para Valvulas Y Macromedidor. Concreto Reforzado de 4000 PSI (28 Mpa) | [5 empty] | UND | 4
SUBTOTAL
| 1.2 | MOVIMIENTOS DE TIERRAS
| 1.21 | Excavación en material común, colector domiciliarias y redes de acueducto (h=0-2m) sin entibado | [5 empty] | M3 | 25.5
| 1.22 | Relleno conformado y vibrocompactado en capas de 10 cm con material de préstamo. | [5 empty] | M3 | 1.27
| 1.23 | Relleno conformado y vibrocompactado con material seleccionado de excavación | [5 empty] | M3 | 20.83
| 1.24 | Retiro y disposición de material sobrante y/o escombros. | [5 empty] | M3 | 4.66
| 1.25 | Cama de arena para tubería e= 0,1 m | [5 empty] | M3 | 1.7
SUBTOTAL
TOTAL COSTO DIRECTO OBRA CIVIL :
Administración :
Imprevistos:
Utilidad:
IVA SOBRE LA UTILIDAD (16%):
PRESUPUESTO ESTIMADO - OBRA CIVIL :
| 2 | SUMINISTRO EMPALMES A RED DE DISTRIBUCCIÓN
| ITEM | DESCRIPCION | [5 empty] | UNIDAD | CANTIDAD | VALOR UNITARIO | VALOR TOTAL
| 2.1 | Suministro de CODO HD BRIDADO 90° BxB 14" | [5 empty] | UND | 2
| 2.2 | Suministro de CODO HD BRIDADO 45° BxB 14" | [5 empty] | UND | 2
| 2.3 | Suministro de REDUCCIÓN 14"x10" BxB | [5 empty] | UND | 1
| 2.4 | Suministro de TUBERIA HD 14" ASTM 536 EXTREMO BRIDA 175 PSI | [5 empty] | KG | 4338
| 2.5 | Suministro de empaques y tornillos | [5 empty] | UND | 2
| 2.6 | Suministro de TEE HD 24"x14" EXB | [5 empty] | UND | 1
| 2.7 | Suministro de TEE HD 20"x14" EXB | [5 empty] | UND | 1
| 2.8 | Suministro de TEE HD 14"x14" EXB | [5 empty] | UND | 1
| 2.9 | Suministro de VÁLVULA COMPUERTA ELASTICA 14" BRIDA | [5 empty] | UND | 2
| 2.10 | Suministro de VÁLVULA DE RETENCIÓN (CHEQUE) 14" EXTREMO BRIDA | [5 empty] | UND | 1
| 2.11 | Suministro de MACROMEDIDOR TIPO CARRETE DE 14" | [5 empty] | UND | 1
| 2.12 | Suministro de UNION BRIDA X UNIVERSAL 24" | [5 empty] | UND | 1
| 2.13 | Suministro de UNION BRIDA X UNIVERSAL 20" | [5 empty] | UND | 1
SUBTOTAL
SUMINISTRO EMPALMES A RED DE DISTRIBUCCIÓN:
ADMINISTRACIÓN :
PRESUPUESTO ESTIMADO - SUMINISTRO :
TOTAL PRESUPUESTO ESTIMADO - (OBRA CIVIL + SUMINISTROS):
LÍNEA DE IMPULSIÓN Y LÍNA DE DESAGÜE :
EQUIPAMIENTO POZO DE BOMBEO 1 UBICADO EN LA PTAP :
EQUIPAMIENTO POZO DE BOMBEO 2 UBICADO LOTE CRECES :
LÍNEA ELECTRICA No. 1
LÍNEA ELECTRICA No. 2:
CERRAMIENTO POZO BOMBEO LOTE CRECES :
INSTALACIÓN EMPALMES A RED DE DISTRIBUCCIÓN:
TOTAL PRESUPUESTO ESTIMADO - (OBRA CIVIL + SUMINISTROS):

## CANTIDADES (hidden)
CANTIDADES
LOCALIZACION Y REPLANTEO
TRAMO | LONGITUD
LÍNEA DE IMPULSIÓN | 1518 |  |  |  |  | ÍTEM | LONGITUD | PROF | ANCHO | VOL
TOTAL | 1518 |  |  |  |  | EXCAVACIÓN TOTAL ALC | 1518 | 1.65 | 1 | 2504.7
[6 empty] | RELLE MAT PRESTAMO | 1518 | 0.1 | 1 | 151.8
APIQUES M3 | VOLUMEN |  |  |  |  | RELLE MAT EXC | 1518 | 1.4 | 1 | 2048.2816
LÍNEA DE IMPULSIÓN | 30 |  |  |  |  | CAMA DE ARENA | 1518 | 0.15 | 1 | 227.7
TOTAL | 30
EXCAVACIÓN ALCANT | LONGITUD | ANCHO | PROFUNDIDAD | VOLUMEN
LÍNEA DE IMPULSIÓN | 1518 | 1 | 1.65 | 2504.7
|  |  | TOTAL | 2504.7
RELL CON MAT PREST ALCANTARILLADO | LONGITUD | ANCHO | PROFUNDIDAD | VOLUMEN
LÍNEA DE IMPULSIÓN | 1518 | 1 | 0.1 | 151.8
|  |  | TOTAL | 151.8
RELL CON MAT COMÚN ALCANTARILLADO | LONGITUD | ANCHO | PROFUNDIDAD | VOLUMEN
LÍNEA DE IMPULSIÓN | 1518 | 1 | 1.4 | 2125.2
|  |  | TOTAL | 2125.2
TUBERÍA 10" ALCANT | LONGITUD | ÁREA | VOLUMEN
LÍNEA DE IMPULSIÓN | 1518 | 0.050671 | 76.9184
|  | TOTAL | 76.9184
CAMA DE ARENA E=0,15 | LONGITUD | ANCHO | ESPESOR | VOLUMEN
LÍNEA DE IMPULSIÓN | 1518 | 1 | 0.15 | 227.7
|  |  | TOTAL | 227.7
LÍNEA DE DESAGUE DE TUBERÍA PEAD 8" |  |  |  | ÍTEM | LONGITUD | PROF | ANCHO | VOL
LONGITUD | 2500 | M |  | EXCAVACIÓN TOTAL ALC | 2500 | 1.65 | 0.7 | 2887.5
CAMA DE ARENA | 262.5 | M3 |  | RELLE MAT PRESTAMO | 2500 | 0.1 | 0.7 | 175
VOLUMEN TUBERÍA | 81.0734 | M3 |  | RELLE MAT EXC | 2500 | 1.4 | 0.7 | 2368.9266
VOL EXC TOTAL | 2887.5 | M3 |  | CAMA DE ARENA | 2500 | 0.15 | 0.7 | 262.5
VOL RELL PRESTAMO | 175 | M3
VOL RELL COMUN | 2450 | M3
|  |  | 4417.2082 | 4417.2082