## Hoja1
OBRA:OPTIMIZACION REDES DE ALCANTARILLADO BARRIO LAS FERIAS FASE III.
ITEM | DESCRIPCIÓN | UND | CANTIDAD | VALOR TOTAL ITEM | VR.TOTAL
OBRA CIVIL
1-PRELIMINARES
1.1 | Localización y Replanteo de Redes (incluye topografía y plano récord) | mes | 8 | 1501103
2-EXCAVACIONES
2.1 | Excavación Mecánica en Zanja - (Material comun - Conglomerado o Roca, Prof 0.0 a 6.0 Mt (Incluye Manejo de Aguas) | M3 | 9504.08 | 7936
3-RETIRO DE ESCOMBROS
3.1 | Manejo-Movilización, Retiro y Disposicion Escombros/Sobrantes en Vehículo Automotor hasta una distancia de 5 Km la escombrera municipal | M3 | 11771.43 | 7216.75
4-RELLENOS
4.1 | Relleno, Conformacion y Compactacion a maquina con Material seleccionado proveniente de la excavacion, incluye cargue y descargue | M3 | 3393.93 | 7566
4.2 | Relleno, Conformacion y Compactacion a maquina con Material comun de la cantera de Prestamo | M3 | 2262.62 | 24170
4.3 | Suministro, Transporte e Instalación Arena Gruesa para el atraque de tuberías | M3 | 521.25 | 62735
5-ENTIBADOS
5.1 | Suministro, Transporte e Instalación Entibado Continuo en Madera - (Entibado Tipo 2) | M2 | 1581 | 25576
5.2 | Suministro, Transporte e Instalación Entibado Tabla Estaca Metálica (Entibado Tipo 3) | M2 | 6264 | 36047
6-SUSTITUCIONES, SUB-BASES Y BASES COMPACTADAS
6.1 | Suministro, Transporte e Instalación Relleno - Subbase Para Pavimentos en Material Granular Seleccionado compactado TIPO INVIAS | M3 | 718.3 | 105555
7-ALCANTARILLADO EN PVC CORRUGADA
7.1 | Instalación de Tubería Pvc Corrugada 160 m.m. (6") para Alcantarillado. Unión caucho (Según Norma NTC 3722 Y NTC5055) | M | 528 | 7990
7.2 | Instalación de Tubería Pvc Corrugada 250 m.m. (10") para Alcantarillado Unión caucho (Según Norma NTC 3722 Y NTC5055) | M | 272 | 11157
7.3 | Instalación de Tubería Pvc Corrugada315 m.m. (12") para Alcantarillado Unión caucho (Según Norma NTC 3722 Y NTC 5055) | M | 18 | 11157
7.6 | Instalación de Tubería Pvc Corrugada DE 625 m.m. (24") para Alcantarillado Unión caucho (Según Norma NTC 3722 Y NTC5055) | M | 494 | 32652
7.7 | Instalación de Tubería Pvc Corrugada DE 710 m.m. (27") para Alcantarillado. Unión caucho (Según Norma NTC 3722 Y NTC 5055) | M | 37 | 34671
7.8 | Instalación de Tubería Pvc Corrugada de 33" para Alcantarillado. Unión caucho (Según Norma NTC 3722 Y NTC5055) | M | 145 | 38708
7.9.1 | Instalación de Tubería Pvc Corrugada de 42" para Alcantarillado Unión caucho (Según Norma NTC 3722 Y NTC5055) | M | 42 | 74238
7.9.3 | Instalación de Tubería Pvc 54"para Alcantarillado Incluye union (Según Norma NTC 3722, NTC5055 y NTC3870) | M | 27 | 74238
7.9.4 | Instalación de Tubería Pvc Corrugada 60"para Alcantarillado Incluye union (Según Norma NTC 3722, NTC5055 y NTC3870) | M | 296 | 74238
7.9.5 | Instalación de Tubería Pvc Corrugada 68"para Alcantarillado Incluye union (Según Norma NTC 3722, NTC5055 y NTC3870) | M | 376 | 161615
8-ELEMENTOS ALCANTARILLADO
8.1 | Suministro, Transporte e Instalación Cámara Circular de Inspección/Caída en Concreto 21 Mpa D=1.2 m | M | 37 | 350136
8.2 | Suministro, Transporte e Instalación Cámara cuadrada (2.90m x 2.90m) de inspección / caída en concreto, para diámetros igual o mayores a 33” PVC , Incluye Base/ Cañuela | M | 47 | 984740
8.3 | Suministro, Transporte e Instalación Base-Cañuela Cámara Circular Inspección D=1.20 m en Concreto 21 Mpa | Un | 22 | 286242
8.4 | Suministro, Transporte e Instalación Tapa Hierro Fundido D=0.60 m. p/Cámara de Inspección | Un | 41 | 478844
8.5 | Suministro, Transporte e Instalación Caja de Inspección Empalme domiciliario (0,50x0,50 m) en Concreto 21 Mpa | UN | 88 | 152644
8.6 | Suministro, Transporte e Instalación Sumidero Doble Reja tipo Sifón en Concreto 21 Mpa-Tapa HF | Un | 36 | 1317279
9-ELEMENTOS ALCANTARILLADO
9.1 | Suministro, Transporte e Instalación Empalme para Pvc, Kit silla Y Corrugada de 250 x 160 m.m. (Suministro/Instalación) | Un | 88 | 309879
10-DEMOLICIONES
10.1 | Demolición de pavimentos en concreto hidráulico | M3 | 342 | 77691
10.2 | Demolición en Concreto Hidráulico, Camaras de caida (CILINDRO) | M | 37 | 33933
10.3 | Demolición en Concreto Hidráulico (BASES Y CAÑUELAS) | UN | 22 | 50173
10.4 | Demolición de Andenes y Sardineles en Concreto Hidráulico | M2 | 4 | 11287
11-OBRAS EN CONCRETO HIDRAÙLICO
11.1 | Suministro, Transporte e Instalación Pavimentos completos en concreto producido en obra Mr= 42 Kg/cm2 | M3 | 341.71 | 571619
11.2 | Corte mecanizado de Pavimentos de Concreto Hidráulico y otros concretos (0.07 m.) | M | 2395.81 | 4669
11.3 | Sellamiento de Juntas para Pavimentos de Concreto Hidráulico y otros concretos (0.005 m) | M | 2395.81 | 3205
11.4 | Suministro, Transporte e Instalación Concreto para recubrimiento de tubería 210Kg/cm2 | M3 | 117.02 | 441347
11.5 | Adecuacion de andenes y Rampas construidos en concreto | M2 | 8.8 | 77059
11.6 | Suministro, Transporte e Instalación Caja para aliviadero en concreto reforzado de 21 Mpa (5.65m x 5m *2.6m y un espesor de 0.15m para muros y losa) | Un | 1 | 18293265
11.7 | Reconstruccion de Sardineles o bordillos construidos en concreto hidráulico | ml | 12.2 | 24014
11.8 | Suministro, Transporte e Instalación Cinta PVC e=0.15m Para junta de dilatacion. | M | 450.15 | 27031
11.9 | Suministro, Transporte e Instalación Concreto 21 Mpa para cabezote de descarga. | M3 | 12.82 | 1359755
12-ACERO DE REFUERZO
12.1 | Suministro, Transporte e Instalación Acero de Refuerzo de de 420 Mpa (4200 Kg/cm2) | Kg | 8945.67 | 3359
RAMMING
12.2 | SUMINISTRO TRANSPORTE E INSTALACION SISTEMA DE PERFORACION DIRIGIDA RAMMING EN TUBERIA 30" EN ACERO AL CARBON SCH 40 | M | 25 | 3298823
SUMINISTROS
13.1 | Suministro y Transporte de Tubería Pvc Corrugada 160 m.m. (6") para Alcantarillado. Unión caucho (Según Norma NTC 3722 Y NTC 5055) | M | 528 | 37903
13.2 | Suministro y Transporte de Tubería Pvc Corrugada 250 m.m. (10") para Alcantarillado Unión caucho (Según Norma NTC 3722 Y NTC 5055) | M | 272 | 75604
13.3 | Suministro y Transporte de Tubería PVC Corrugada315 m.m. (12") para Alcantarillado Unión caucho (Según Norma NTC 3722 Y NTC 5055) | M | 18 | 111783
13.4 | Suministro y Transporte de Tubería PVC Corrugada DE 625 m.m. (24") para Alcantarillado Unión caucho (Según Norma NTC 3722 Y NTC 5055) | M | 494 | 429380
13.5 | Suministro y Transporte de Tubería PVC Corrugada DE 710 m.m. (27") para Alcantarillado. Unión caucho (Según Norma NTC 3722 Y NTC 5055) | M | 37 | 492526
13.6 | Suministro y Transporte de Tubería PVC Corrugada de 33" para Alcantarillado. Unión caucho (Según Norma NTC 3722 Y NTC 5055) | M | 145 | 795098
13.7 | Suministro y Transporte de Tubería PVC Corrugada de 42" para Alcantarillado Unión caucho (Según Norma NTC 3722 Y NTC 5055) | M | 42 | 1822575
13.8 | Suministro y Transporte de Tubería PVC Corrugada 54"para Alcantarillado Incluye union (Según Norma NTC 3722, NTC 5055 y NTC 5070 NTC3870) | M | 27 | 2596979
13.9 | Suministro y Transporte de Tubería PVC Corrugada 60"para Alcantarillado Incluye union (Según Norma NTC 3722, NTC 5055 y NTC 5070 NTC3870) | M | 296 | 3171502
13.1 | Suministro y Transporte de Tubería PVC Corrugada 68"para Alcantarillado Incluye union (Según Norma NTC 3722, NTC 5055 y NTC 5070, NTC3870) | M | 376 | 3863216
SUBTOTAL
COSTO DIRECTO OBRA CIVIL
ADMINISTRACIÓN
IMPREVISTO
UTILIDAD
IVA sobre la Utilidad (19%)
COSTO OBRA CIVIL
COSTO DIRECTO SUMINISTROS
Administración
COSTO SUMINISTROS
COSTO TOTAL OBRA Y SUMINISTROS
0
0
0
0
0
0
0
0
0
0
0
0
0
0
0
0
0
0
0
0
0
0
0
0
0
0
0
0
0
0
0
0
0
0
0
0
0
0
0
0
0
0
0
0
0
0
0
0
0
0
0
0
0
0
0
0
0
0
0
0
0
0
0
0
0
0
0
0
0
0
0
0
0
0
0
0
0
0
0
0
0