## PRESUPUESTO VALLEDUPAR
“OPTIMIZACIÓN DEL SISTEMA DE ACUEDUCTO DE LA CIUDAD DE VALLEDUPAR, MEDIANTE LA CONSTRUCCIÓN DE TANQUES DE ALMACENAMIENTO DE AGUA TRATADA Y REDES MATRICES DE ACUEDUCTO”
PRESUPUESTO ESTIMADO
PRESUPUESTO OBRA CIVIL - LÍNEA EXPRESA PTAP - LA POPA
ITEM | DESCRIPCION DE ITEMS | UNIDAD | CANTIDAD | VALOR UNITARIO | VALOR TOTAL
1 | OBRAS PRELIMINARES
1.1 | ACTIVIDADES PRELIMINARES
1.1.1 | LOCALIZACIÓN Y REPLANTEO REDES | ml | 4273.35
1.1.2 | LOCALIZACIÓN Y REPLANTEO ESTRUCTURAS | m² | 55.07
1.2 | IMPACTO URBANO
1.2.1 | SEÑALIZACIÓN
1.2.1.5 | CINTAS PLÁSTICAS REFLECTIVAS | ml | 4273.35
1.3.1.1 | Cerramiento en malla plástica de 2,00 m. de altura, ambos lados de la zanja | ml | 4273.35
2 | EXCAVACIONES DEMOLICIONES ENTIBADOS Y RELLENOS
2.1 | EXCAVACIONES A MANO EN TIERRA EN SECO
2.1.1 | EXCAVACIONES A MANO EN TIERRA EN SECO DE 0 A 2 M DE PROFUNDIDAD | m³ | 162.78
2.4 | EXCAVACIONES CON MAQUINA
2.4.1 | Excavación a maquina en tierra o conglomerado a cualquier profundidad para zanja de tubería | m³ | 4444.28
2.6 | DEMOLICIONES
2.6.2 | Demolición de Pavimento en concreto | m³ | 1122.08
2.8 | RELLENOS
2.8.1 | RELLENO CON MATERIAL SELECCIONADO PROCEDENTE DE LA EXCAVACIÓN | m³ | 1949.44
2.8.2 | Sub-base B-200 (Recebo seleccionado) | m³ | 2499.91
2.9 | CARGUE Y RETIRO DE SOBRANTES
2.9.1 | CARGUE Y RETIRO DE MATERIAL SOBRANTES DE ESCAVACIONES Y DEMOLICIONES | m³ | 2657.62
3 | CONDUCCIONES Y REDES DE ACUEDUCTO
3.14 | INSTALACION TUBERIA EN HIERRO DUCTIL
3.14.1 | INSTALACION TUBERIA HD CAMPANA ESPIGO
3.14.1.14 | INSTALACIÓN TUBERÍA EN HIERRO DÚCTIL 28"(700MM) | ml | 5
3.14.1.16 | INSTALACIÓN TUBERÍA EN HIERRO DÚCTIL 36"(900MM) | ML | 4223.35
3.16 | INSTALACION ACCESORIOS HD
3.16.3 | INSTALACIÓN ACCESORIOS EN HIERRO DÚCTIL 4"(100MM) | un | 4
3.16.7 | INSTALACIÓN ACCESORIOS EN HIERRO DÚCTIL 12"(300MM) | un | 3
3.16.12 | INSTALACIÓN ACCESORIOS EN HIERRO DÚCTIL 24" (600mm) | un | 1
3.16.13 | INSTALACIÓN ACCESORIOS EN HIERRO DÚCTIL 28" (700mm) | un | 17
3.16.14 | INSTALACIÓN ACCESORIOS EN HIERRO DÚCTIL 36" (900mm) | un | 23
3.17.7 | TAPA PARA POZOS CON SISTEMA DE SEGURIDAD
3.17.7.2A | Instalación Tapa para pozos de D=0,61 m con sistema de seguridad | un | 11
3.18 | INSTALACIÓN DE ACCESORIOS EN HIERRO FUNDIDO O ESPECIALES
3.18.1 | INSTALACIÓN PASAMUROS
3.18.1.1 | INSTALACIÓN PASAMUROS EN HF D=2" A 6" L= 0 A 0.50 M | un | 8
3.18.1.11 | INSTALACIÓN PASAMUROS EN HF D=2" A 6" L= 0.50 M a 1.00 M | un | 8
3.18.1.17 | INSTALACIÓN PASAMUROS EN HF D=36" A 40" L= 0.50 M A 1.00 M | un | 14
3.18.3 | INSTALACION VALVULAS
3.18.3.1 | VÁLVULAS COMPUERTA Y VENTOSAS
3.18.3.1.1 | INSTALACIÓN VÁLVULA DE 2" A 4" | un | 4
3.18.3.1.2 | INSTALACIÓN VÁLVULA DE 6" A 8" | un | 6
3.18.3.1.8 | INSTALACIÓN VÁLVULA DE 36" | un | 4
3.18.3.4 | INSTALACIÓN DE VÁLVULAS DE RETENCIÓN Y DE GLOBO
3.18.3.4.1 | INSTALACIÓN DE VÁLVULA DE RETENCIÓN O DE GLOBO DE 2" A 4" | un | 4
5 | CONCRETOS, MORTEROS, ACERO DE REFUERZO Y ADITIVOS
5.1 | CONCRETOS SIMPLES
5.1.3 | CONCRETO SIMPLE RESIST. 14.0 Mpa (140Kg/cm2) PRODUCCION Y VACIADO | m³ | 2.75
5.2 | CONCRETOS ESTRUCTURALES
5.2.1 | Concreto estructural resistencia 21,0 MPa (210 kg/cm2)
5.2.1.9 | 21.0 Mpa (210Kg/cm2) PARA ESTRUCTURAS ESPECIALES | m³ | 10
5.2.3 | Concreto estructural resistencia 28 MPa (280 kg/cm2)
5.2.3.1 | 28.0 Mpa (280Kg/cm2) LOSAS DE FONDO | m³ | 36.69
5.2.3.2 | 28.0 Mpa (280Kg/cm2) MUROS | m³ | 31.93
5.2.3.3 | 28.0 Mpa (280Kg/cm2) PLACA SUPERIOR | m³ | 34.96
5.4 | ACERO DE REFUERZO Y MALLAS ELECTROSOLDADAS
5.4.1 | ACERO DE REFUERZO DE 60000 PSI | kg | 11393.04
5.5 | ADITIVOS
5.5.2 | IMPERMEABILIZANTE PARA CONCRETO | kg | 154.4
5.6 | JUNTAS DE CONSTRUCCIÓN
5.6.1 | CINTA PVC 15 | ml | 97.76
7 | PAVIMENTOS ANDENES SARDINELES Y OBRAS EXTERIORES
7.2 | PAVIMENTO RIGIDO (CONCRETO)(incluye dovelas y pasadores)
7.2.2 | PAVIMENTO RÍGIDO (MR 41KG/CM2) | m³ | 1122.08
8 | ELEMENTOS COMPLEMETARIOS PARA PLANTAS Y OBRAS DE ACUEDUCTO
8.2 | Carpinteria Metalica y Accesorios Especiales
8.2.1.1 | ESCALERA TIPO GATO | ml | 18.5
TOTAL COSTOS DIRECTOS OBRA CIVIL- LÍNEA EXPRESA PTAP - LA POPA
PRESUPUESTO OBRA CIVIL - TANQUE DE ALMACENAMIENTO PTAP 20000 M3
ITEM | DESCRIPCION DE ITEMS | UNIDAD | CANTIDAD | VALOR UNITARIO | VALOR TOTAL
1 | OBRAS PRELIMINARES
1.1.1 | LOCALIZACIÓN Y REPLANTEO REDES | ml | 186
1.1.2 | LOCALIZACIÓN Y REPLANTEO ESTRUCTURAS | m² | 5362
2 | EXCAVACIONES DEMOLICIONES ENTIBADOS Y RELLENOS
2.4 | EXCAVACIONES CON MAQUINA
2.4.1.1 | Excavación a maquina en material común o conglomerado a cualquier profundidad | m³ | 14410.38
2.4.1.2 | Excavación a maquina en conglomerado con presencia de cantos rodados o bolos gruesos de diametros entre 0.50m y 1 m a cualquier profundidad | m³ | 11954.91
2.5 | EXCAVACION EN ROCA
2.5.1 | EXCAVACIÓN EN ROCA CON USO DE EXPLOSIVOS | m³ | 4652.7
2.8 | RELLENOS
2.8.1 | RELLENO CON MATERIAL SELECCIONADO PROCEDENTE DE LA EXCAVACIÓN | m³ | 121.27
2.8.2 | Sub-base B-200 (Recebo seleccionado) | m³ | 204.68
2.8.5 | Relleno con Arena de Peña | m³ | 20.62
2.9 | CARGUE Y RETIRO DE SOBRANTES
2.9.1 | CARGUE Y RETIRO DE MATERIAL SOBRANTES DE ESCAVACIONES Y DEMOLICIONES | m³ | 30896.73
3 | CONDUCCIONES Y REDES DE ACUEDUCTO
3.2 | INSTALACIÓN TUBERÍAS EN PVC
3.2.2 | INSTALACIÓN TUBERÍA PVC UNION MECÁNICA
3.2.2.12 | INSTALACIÓN TUBERÍA PVC UNIÓN MECÁNICA D= 20" | ml | 12
3.14 | INSTALACION TUBERIA EN HIERRO DUCTIL
3.14.1.13 | INSTALACIÓN TUBERÍA EN HIERRO DÚCTIL 24"(600MM) | ml | 161
3.14.1.14 | INSTALACIÓN TUBERÍA EN HIERRO DÚCTIL 28"(700MM) | ml | 84
3.14.1.16 | INSTALACIÓN TUBERÍA EN HIERRO DÚCTIL 36"(900MM) | ml | 70
3.16 | INSTALACION ACCESORIOS HD
3.16.12 | INSTALACIÓN ACCESORIOS EN HIERRO DÚCTIL 24" (600mm) | un | 5
3.16.13 | INSTALACIÓN ACCESORIOS EN HIERRO DÚCTIL 28" (700mm) | un | 3
3.16.14 | INSTALACIÓN ACCESORIOS EN HIERRO DÚCTIL 36" (900mm) | un | 25
3.18 | INSTALACIÓN DE ACCESORIOS EN HIERRO FUNDIDO O ESPECIALES
3.18.1 | INSTALACIÓN PASAMUROS
3.18.1.14 | INSTALACIÓN PASAMUROS EN HF D=18" A 20" L= 0.50 M A 1.00 M | UN | 2
3.18.1.15 | INSTALACIÓN PASAMUROS EN HF D=24" A 36" L= 0.50 M A 1.00 M | UN | 7
3.18.1A | INSTALACION DE NIPLES
3.18.1A.4 | Instalación Niples de 1,00 a 2,00 m de 18" a 36" | UN | 1
3.18.1A.21 | Instalación Niples de 1,00 a 7,00 m de 24 a 36" | UN | 6
3.18.3 | INSTALACION VALVULAS
3.18.3.1.1 | INSTALACIÓN VÁLVULA DE 2" A 4" | un | 5
3.18.3.1.5 | INSTALACIÓN VÁLVULA DE 18" A 20" | un | 1
3.18.3.1.6 | INSTALACIÓN VÁLVULA DE 24" | un | 3
3.18.3.1.7 | INSTALACIÓN VÁLVULA DE 28" | un | 1
3.18.3.1.8 | INSTALACIÓN VÁLVULA DE 36" | un | 5
3.18.5.1 | Compuertas laterales deslizantes con sello bronce circular o rectangular, incluye la instalación de todos los elementos para su funcionamiento (vastago, columna de maniobra,rueda de manejo etc.)
3.18.5.1.5 | INSTALACIÓN DE COMPUERTAS LATERALES DESLIZANTE CON SELLO DE BRONCE RECTANGULAR O CIRCULAR DE 24" A 36" | UN | 2
5 | CONCRETOS, MORTEROS, ACERO DE REFUERZO Y ADITIVOS
5.1 | CONCRETOS SIMPLES
5.1.3 | CONCRETO SIMPLE RESIST. 14.0 Mpa (140Kg/cm2) PRODUCCION Y VACIADO | m³ | 268.12
5.2 | CONCRETOS ESTRUCTURALES
5.2.3 | Concreto estructural resistencia 28 MPa (280 kg/cm2)
5.2.3.1 | 28.0 Mpa (280Kg/cm2) LOSAS DE FONDO | m³ | 2130.81
5.2.3.2 | 28.0 Mpa (280Kg/cm2) MUROS | m³ | 878.43
5.2.3.3 | 28.0 Mpa (280Kg/cm2) PLACA SUPERIOR | m³ | 1571
5.4 | ACERO DE REFUERZO Y MALLAS ELECTROSOLDADAS
5.4.1 | ACERO DE REFUERZO DE 60000 PSI | kg | 525979.76
5.5 | ADITIVOS
5.5.2 | IMPERMEABILIZANTE PARA CONCRETO | kg | 4724.8
5.6 | JUNTAS DE CONSTRUCCIÓN
5.6.2 | CINTA PVC 22 | ml | 370.95
8 | ELEMENTOS COMPLEMETARIOS PARA PLANTAS Y OBRAS DE ACUEDUCTO
8.2 | Carpinteria Metalica y Accesorios Especiales
8.2.1.1 | ESCALERA TIPO GATO | ml | 20
8.3.5 | Tapas metalicas con marco abisagradas en lamina de 6 mm | un | 20
8.2.7 | Obras Varias
8.7.12 | CASETA | M2 | 60
7.5.1.1.1.1 | Desmontaje Malla de Cerramiento | ml | 200.71
7.5.1.1.1 | Cerramiento con Malla eslabonada galvanizada h= 2m en modulo de 3m y base en concreto | ml | 200.71
TOTAL COSTOS DIRECTOS OBRA CIVIL - TANQUE DE ALMACENAMIENTO PTAP 20000 M3
PRESUPUESTO OBRA CIVIL - DESAGUE TANQUE DE ALMACENAMIENTO DE LA PTAP
ITEM | DESCRIPCION DE ITEMS | UNIDAD | CANTIDAD | VALOR UNITARIO | VALOR TOTAL
1 | OBRAS PRELIMINARES
1.1 | ACTIVIDADES PRELIMINARES
1.1.1 | LOCALIZACIÓN Y REPLANTEO REDES | ml | 432.26
1.2 | IMPACTO URBANO
1.2.1 | SEÑALIZACIÓN
1.2.1.5 | CINTAS PLÁSTICAS REFLECTIVAS | ml | 432.26
2 | EXCAVACIONES DEMOLICIONES ENTIBADOS Y RELLENOS
2.1 | EXCAVACIONES A MANO EN TIERRA EN SECO
2.1.1 | EXCAVACIONES A MANO EN TIERRA EN SECO DE 0 A 2 M DE PROFUNDIDAD | m³ | 45.62
2.1.2 | EXCAVACIONES A MANO EN TIERRA EN SECO DE 2 A 4 M DE PROFUNDIDAD | m³ | 15.56
2.4 | EXCAVACIONES CON MAQUINA
2.4.1 | Excavación a maquina en tierra o conglomerado a cualquier profundidad para zanja de tubería | m³ | 1104.24
2.6 | DEMOLICIONES
2.6.3 | Demolición de Pavimento asfaltico | m³ | 3.85
2.8 | RELLENOS
2.8.2 | Sub-base B-200 (Recebo seleccionado) | m³ | 696.63
2.8.3 | Sub-base Granular B-400 | m³ | 108.07
2.8.6 | Relleno con Arena Lavada,Grava o mixto | m³ | 265.91
2.9 | CARGUE Y RETIRO DE SOBRANTES
2.9.1 | CARGUE Y RETIRO DE MATERIAL SOBRANTES DE ESCAVACIONES Y DEMOLICIONES | m³ | 1165.42
4 | CONDUCCIONES Y REDES DE ALCANTARILLADO DE AGUAS NEGRAS Y AGUAS LLUVIA
4.2 | INSTALACIÓN TUBERÍAS EN PVC
4.2.1.11 | INSTALACION TUBERÍA PVC D=27" | ml | 432.26
4.7 | POZOS DE INSPECCION
4.7.1 | Bases para pozos
4.7.1.2 | BASE PARA POZO D=170CM FUNDIDA IN SITU CONCRETO 28 MPA | un | 6
4.7.2 | Cilindro | UN
4.7.2.4 | SECCIÓN CILINDRICA DE POZO FUNDIDO EN OBRA DE E=15 cm EN CONCRETO DE 28MPA | ml | 13.39
4.7.4 | Placas de pozos
4.7.4.1A | INSTALACION PLACA CUBIERTA POZO D=170cm PREFABRICADA | un | 6
TOTAL COSTOS DIRECTOS OBRA CIVIL - TANQUE DE ALMACENAMIENTO PTAP 20000 M3
PRESUPUESTO OBRA CIVIL - ADECUACIÓN TANQUE LA PEDREGOSA
ITEM | DESCRIPCION DE ITEMS | UNIDAD | CANTIDAD | VALOR UNITARIO | VALOR TOTAL
1 | OBRAS PRELIMINARES
1.1 | ACTIVIDADES PRELIMINARES
1.1.1 | LOCALIZACIÓN Y REPLANTEO REDES | ml | 46.7
2 | EXCAVACIONES DEMOLICIONES ENTIBADOS Y RELLENOS
2.1 | EXCAVACIONES A MANO EN TIERRA EN SECO
2.1.1 | EXCAVACIONES A MANO EN TIERRA EN SECO DE 0 A 2 M DE PROFUNDIDAD | m³ | 22.4
2.8 | RELLENOS
2.9.1 | CARGUE Y RETIRO DE MATERIAL SOBRANTES DE ESCAVACIONES Y DEMOLICIONES | m³ | 22.4
3 | CONDUCCIONES Y REDES DE ACUEDUCTO
3.2.2 | INSTALACIÓN TUBERÍA PVC UNION MECÁNICA
3.2.2.9 | INSTALACIÓN TUBERÍA PVC UNIÓN MECÁNICA D=14" | ml | 8
3.12 | INSTALACION ACCESORIOS EN HIERRO GALVANIZADO
3.14.1.12 | INSTALACIÓN TUBERÍA HD 500MM | ml | 4.7
3.14.1.13 | INSTALACIÓN TUBERÍA EN HIERRO DÚCTIL 24"(600MM) | ml | 34
3.16 | INSTALACION ACCESORIOS HD
3.16.7 | INSTALACIÓN ACCESORIOS EN HIERRO DÚCTIL 12"(300MM) | un | 2
3.16.11 | INSTALACIÓN ACCESORIOS EN HIERRO DÚCTIL 20" (500mm) | un | 9
3.16.12 | INSTALACIÓN ACCESORIOS EN HIERRO DÚCTIL 24" (600mm) | un | 21
3.18.1A.4 | Instalación Niples de 0,00 a 1,00 m de 18" a 24" | UN | 3
3.18.3.1.3 | INSTALACIÓN VÁLVULA DE 10" A 12" | un | 1
3.18.3.1.6 | INSTALACIÓN VÁLVULA DE 24" | un | 1
3.21.1 | En Concreto de 3000 psi (21 Mpa)
3.21.1.4.3 | CONSTRUCCIÓN CAJAS DE VÁLVULAS EN CONCRETO PARA DIAMETROS IGUAL O MAYOR DE 12" | un | 6
TOTAL COSTOS DIRECTOS - ADECUACIÓN TANQUE LA PEDREGOSA :
PRESUPUESTO OBRA CIVIL - DESAGUE PEDREGOSA
ITEM | DESCRIPCION DE ITEMS | UNIDAD | CANTIDAD | VALOR UNITARIO | VALOR TOTAL
1 | OBRAS PRELIMINARES
1.1 | ACTIVIDADES PRELIMINARES
1.1.1 | LOCALIZACIÓN Y REPLANTEO REDES | ml | 407.27
1.2 | IMPACTO URBANO
1.2.1 | SEÑALIZACIÓN
1.2.1.5 | CINTAS PLÁSTICAS REFLECTIVAS | ml | 407.24
2 | EXCAVACIONES DEMOLICIONES ENTIBADOS Y RELLENOS
2.1 | EXCAVACIONES A MANO EN TIERRA EN SECO
2.1.1 | EXCAVACIONES A MANO EN TIERRA EN SECO DE 0 A 2 M DE PROFUNDIDAD | m³ | 145.15
2.1.2 | EXCAVACIONES A MANO EN TIERRA EN SECO DE 2 A 4 M DE PROFUNDIDAD | m³ | 40.9
2.4 | EXCAVACIONES CON MAQUINA
2.4.1 | Excavación a maquina en tierra o conglomerado a cualquier profundidad para zanja de tubería | m³ | 854.15
2.6 | DEMOLICIONES
2.6.3 | Demolición de Pavimento asfaltico | m³ | 3.85
2.8 | RELLENOS
2.8.2 | Sub-base B-200 (Recebo seleccionado) | m³ | 731.75
2.8.3 | Sub-base Granular B-400 | m³ | 76.36
2.8.6 | Relleno con Arena Lavada,Grava o mixto | m³ | 164.3
2.9 | CARGUE Y RETIRO DE SOBRANTES
2.9.1 | CARGUE Y RETIRO DE MATERIAL SOBRANTES DE ESCAVACIONES Y DEMOLICIONES | m³ | 1000.26
4 | CONDUCCIONES Y REDES DE ALCANTARILLADO DE AGUAS NEGRAS Y AGUAS LLUVIA
4.2 | INSTALACIÓN TUBERÍAS EN PVC
4.2.1.8 | INSTALACION TUBERÍA PVC D=450 mm | ml | 407.24
4.7 | POZOS DE INSPECCION
4.7.1 | Bases para pozos
4.7.1.2 | BASE PARA POZO D=170CM FUNDIDA IN SITU CONCRETO 28 MPA | un | 6
4.7.2 | Cilindro | UN
4.7.2.4 | SECCIÓN CILINDRICA DE POZO FUNDIDO EN OBRA DE E=15 cm EN CONCRETO DE 28MPA | ml | 14.68
4.7.4 | Placas de pozos
4.7.4.1 | INSTALACION PLACA CUBIERTA POZO D=170cm PREFABRICADA | un | 6
TOTAL COSTOS DIRECTOS
PRESUPUESTO OBRA CIVIL - TELEMETRIA
ITEM | DESCRIPCION DE ITEMS | UNIDAD | CANTIDAD | VALOR UNITARIO | VALOR TOTAL
1 | SISTEMA DE CONTROL
1.I.1 | Instalación de equipos de control y comunicación para tanques grupo 1 (T1 y T2) | Und | 1
1.I.2 | Instalación de equipos de control y comunicación para tanques grupo 2 (T4, T5 y T6) | Und | 1
1.I.3 | Instalación de equipos de control y comunicación para tanques grupo 3 (T3 y T7) | Und | 2
2 | SISTEMA DE INSTRUMENTACIÓN
2.I.1 | Instalación de equipos de control de calidad de agua para tanques grupo 1 (T1 y T2) | Und | 1
2.I.2 | Instalación de equipos de control de calidad de agua para tanques grupo 2 (T4, T5 y T6) | Und | 1
2.I.4 | Instalación de actuadores para macromedidores en tanques grupo 1 (T1 y T2) | Und | 2
2.I.7 | Instalación de actuadores para válvulas en tanques grupo 1 (T1 y T2) | Und | 1
2.I.8 | Instalación de actuadores para válvulas en tanques grupo 2 (T4) | Und | 1
2.I.10 | Instalación de Instrumentos de medición de presión | Und | 7
4 | CABLES Y ACCESORIOS ELÉCTRICOS
4.I.1 | Instalación de tubo EMT de 1" 0,057" | m | 336.2
4.I.2 | Instalación y conexionado de cable (aplica a todo tipo de cables) | m | 861.1
4.I.3 | Instalación de accesorios eléctricos | Und | 104
2 | SISTEMA SCADA
SERVICIOS
5.I.1 | Diseño de interfase IHM para el sistema SCADA actual | Und | 8
5.I.2 | Arrendamiento sistema SCADA por un año | Gl | 1
5.I.3 | Programación de equipos para tanques grupo 1 (T1 y T2) | Gl | 1
5.I.4 | Programación de equipos para tanques grupo 2 (T4, T5 y T6) | Gl | 1
TOTAL COSTOS DIRECTOS - TELEMETRIA
RESUMEN CONSTOS DIRECTOS OBRA
No. | SUB TOTAL COSTOS DIRECTOS OBRA CIVIL |  |  |  | VALOR TOTAL
EXPRESA LA POPA
1 | OBRA CIVIL
TANQUE PTAP
2 | OBRA CIVIL ESTRUCTURA
3 | OBRA CIVIL DESAGÜES
ADECUACIÓN TANQUE LA PEDREGOSA
4 | OBRA CIVIL
5 | OBRA CIVIL DESAGÜES
TELEMETRÍA
6 | OBRA CIVIL
TOTAL COSTO DIRECTO OBRA CIVIL :
ADMINISTRACIÓN
IMPREVISTO:
UTILIDAD:
IVA SOBRE LA UTILIDAD (19%):
PRESUPUESTO ESTIMADO - OBRA CIVIL :
SUMINISTRO - LÍNEA EXPRESA PTAP - LA POPA
ITEM | DESCRIPCION DE ITEMS | UNIDAD | CANTIDAD | VALOR UNITARIO | VALOR TOTAL
3 | CONDUCCIONES Y REDES DE ACUEDUCTO
3.13 | SUMINISTRO TUBERIA EN HIERRO DUCTIL
3.13.12.2 | Tubería en HD 28" (700 mm) | ML | 5
3.13.12.1 | Tubería en HD 36" (900 mm) | ML | 4223.35
3.15 | SUMINISTRO ACCESORIOS EN HIERRO DUCTIL
3.15.1 | TEES HD
3.15.1.3 | Tees HD Extremo brida
3.15.1.3.64 | Tee HD 28" x 28" (700 mm x 700 mm) EB | UN | 2
3.15.1.3.70 | Tee HD 36" x24" (900 mm x 500 mm) EB | UN | 4
3.15.1.3.69 | Tee HD 36" x 28" (900 mm x 700 mm) EB | UN | 1
3.15.2 | REDUCCIONES HD
3.15.2.3 | Reducciones HD concentricas Extremos Bridas
3.15.2.3.18 | Reducción HD 12" x 6" (300 mm x 150 mm) EB | UN | 3
3.15.3 | CODOS HD
3.15.3.1 | Codos HD 90° Extremo Liso
3.15.3.1.13 | Codo HD 36" (900mm) | UN | 2
3.15.3.2 | Codos HD 45° Extremo Liso
3.15.3.2.13 | Codo HD 36" (900mm) | UN | 6
3.15.7.3 | Uniones HD de Montaje Autoportante
3.15.7.3.3 | Unión HD de montaje autoportante de 4" | UN | 4
3.15.7.3.13 | Unión HD de montaje autoportante de 36" | UN | 10
3.15.7.5.1 | UNIONES HD ESPECIALES PARA ACOPLAR DIFERENTES TIPOS DE TUBERIA
3.15.7.5.1.1 | Acople Universal
3.15.7.5.1.1.13 | Acople Universal 28" | UN | 14
3.17 | SUMINISTRO ACCESORIOS EN HIERRO FUNDIDO
3.17.1 | Pasamuros de 0 a 0,50 m
3.17.1.14 | Pasamuro HF de 4" ELXEB L= 0 a 0,50 m | UN | 8
3.17.1.49 | Pasamuro HF de 36" EBXEL= 0 a 0,50 m | UN | 14
3.17.2 | Pasamuro HF de 0,50m a 1,00 m
3.17.2.14 | Pasamuro HF de 4" ELXEB L= 0,50 a 1,00 m | UN | 8
3.17.4 | VALVULAS
3.17.4.1 | Válvulas de compuerta vástago no ascendente
3.17.4.1.2 | Válvula de compuerta elástica (AWWA C-509) Brida
3.17.4.1.2.3 | Válvula de compuerta de vástago no ascendente 4" (100 mm) CRM | UN | 4
3.17.4.1.2.4 | Válvula de compuerta de vástago no ascendente 6" (150 mm) CRM | UN | 3
3.17.4.4 | Válvulas de admisión y expulsión de aire o Ventosas
3.17.4.4.1 | Válvula ventosa (Cámara doble) Acción multiple
3.17.4.4.1.7 | Válvula ventosa (cámara doble) 6" Brida | UN | 3
3.17.4.7 | Válvulas de Retención (Cheque) sin contrapesa (Bridas)
3.17.4.7.3 | Válvula de retención (Cheque) de 4" | UN | 4
3.17.4.12 | Válvula Mariposa
3.17.4.12.13 | Válvula mariposa de 36" | UN | 4
3.17.7 | Tapas para pozos y para cajas de válvulas
3.17.7.2 | Tapa para pozos de D=0,61 m con sistema de seguridad | UN | 11
3.18.7.6.1 | Bridas HD Ciegas
3.18.7.6.1.12 | Brida Ciega de 24" | UN | 1
3.18.7.6.1.13 | Brida Ciega de 28" | UN | 1
3.18.7.6.1.15 | Brida Ciega de 36" | UN | 1
TOTAL COSTOS DIRECTOS SUMINISTROS
SUMINISTRO - TANQUE DE ALMACENAMIENTO PTAP 20000 M3
ITEM | DESCRIPCION DE ITEMS | UNIDAD | CANTIDAD | VALOR UNITARIO | VALOR TOTAL
3.1.2 | SUMINISTRO TUBERÍA PVC UNION MECÁNICA
3.1.2.1 | TUBERÍA PVC UNIÓN MECÁNICA RDE 21
3.1.2.1.12 | Tubería PVC Unión mecánica RDE 21 D=20" | ML | 12
3.18.7.6.1 | Bridas HD Ciegas
3.13 | SUMINISTRO TUBERIA EN HIERRO DUCTIL
3.13.12 | Tubería en HD 24" (600 mm) | ML | 161
3.13.12.2 | Tubería en HD 28" (700 mm) | ML | 84
3.13.12.1 | Tubería en HD 36" (900 mm) | ML | 70
3.13.13 | Niples en HD
3.13.13.111 | Niples en HD 24" (600 mm) EB x EB L=0,00 a 1,00 m | UN | 1
3.15.1.3.65 | Tee HD 36" x12" (900 mm x 300 mm) EB | UN | 1
3.15.1.3.69 | Tee HD 36" x 28" (900 mm x 700 mm) EB | UN | 1
3.15.1.3.70 | Tee HD 36" x24" (900 mm x 500 mm) EB | UN | 2
3.15.1.3.71 | Tee HD 36" x18" (900 mm x 300 mm) EB | UN | 1
3.15.1.3.72 | Tee HD 36" x20" (900 mm x 300 mm) EB | UN | 1
3.15.3.5 | Codos HD 90° JH PVC
3.15.3.5.11 | Codo HD 20" (500 mm) | UN | 2
3.17 | SUMINISTRO ACCESORIOS EN HIERRO FUNDIDO
3.17.1 | Pasamuros de 0 a 0,50 m
3.17.1.42 | Pasamuro HF de 18" EBXEB= 0 a 0,50 m | UN | 2
3.17.1.47 | Pasamuro HF de 24" ELXEB L= 0 a 0,50 m | UN | 1
3.17.1.49 | Pasamuro HF de 36" EBXEL= 0 a 0,50 m | UN | 2
3.17.4 | VALVULAS
3.17.4.1 | Válvulas de compuerta vástago no ascendente
3.17.4.1.2 | Válvula de compuerta elástica (AWWA C-509) Brida
3.17.4.1.2.1 | Válvula de compuerta de vástago no ascendente 2" (50 mm) CRM | UN | 2
3.17.4.4 | Válvulas de admisión y expulsión de aire o Ventosas
3.17.4.4.1 | Válvula ventosa (Cámara doble) Acción multiple
3.17.4.4.1.4 | Válvula ventosa (cámara doble) 2" Brida | UN | 2
3.17.4.4.1.6 | Válvula ventosa (cámara doble) 4" Brida | UN | 1
3.17.4.12 | Válvula Mariposa
3.17.4.12.10 | Válvula mariposa de 18" | UN | 1
3.17.4.12.12 | Válvula mariposa de 24" | UN | 3
3.17.4.12.13 | Válvula mariposa de 36" | UN | 3
3.17.4.12.14 | Válvula mariposa de 28" | UN | 1
3.17.4.15 | COMPUERTA LATERAL
3.17.4.15.1 | Compuerta lateral deslizante con sello de Bronce (Circulares)
3.17.4.15.1.11 | Compuerta lateral deslizante con sello de bronce (circular) 30" | UN | 2
3.17.4.15.3 | ELEMENTOS COMPLEMENTARIOS COMPUERTAS LATERALES DESLIZANTES
3.17.4.15.3.1 | Columna de maniobra CRM | UN | 2
3.17.4.15.3.5 | Vástago para compuerta 24"-36" | ML | 10
3.17.4.15.3.6 | Soporte guía vástago No 1 | UN | 2
3.17.4.15.3.7 | Soporte guía vástago No 2 | UN | 2
3.17.4.15.3.11 | Rueda de manejo o vlantes 18"-24" | UN | 2
3.17.8 | OTROS ACCESORIOS O ELEMENTOS
3.17.8.1.4 | Tee 24" x 24" | UN | 1
3.17.8.1.5 | Tee 28" x 20" | UN | 2
3.17.8.1.6 | Tee 28" x 28" | UN | 1
3.17.8.1.7 | Tee 36" x 36" | UN | 6
3.17.8.1.8 | Yee 24" x 24" | UN | 1
3.17.8.1.9 | Codo de 90° de 24" | UN | 5
3.17.8.1.10 | Codo de 90° de 28" | UN | 1
3.17.8.1.11 | Codo de 90° de 36" | UN | 3
3.17.8.1.12 | Reducción de 36" a 24" | UN | 2
3.17.8.1.13 | Unión de montaje de 24" | UN | 3
3.17.8.1.14 | Niple en HD 36" EBxEB L=0,00 a 1,00 | UN | 6
3.17.8.1.15 | Pasamuro De 0,00 a 0,50 m de 28" EBxEL | UN | 2
3.17.8.1.16 | Pasamuro De 0,00 a 0,50 m de 36" EBxEL | UN | 2
3.17.8.1.18 | Válvula de Compuerta de 36" | UN | 2
TOTAL COSTOS DIRECTOS SUMINISTROS
SUMINISTROS - DESAGUE TANQUE DE ALMACENAMIENTO DE LA PTAP
ITEM | DESCRIPCION DE ITEMS | UNIDAD | CANTIDAD | VALOR UNITARIO | VALOR TOTAL
4 | REDES DE ALCANTARILLADO DE AGUAS NEGRAS Y AGUAS LLUVIAS
4.1 | SUMINISTRO TUBERÍAS EN PVC PARA ALCANTARILLADOS
4.1.9 | TUBO PVC RIGIDO DE PARED ESTRUCTURADA EXTERIOR LISA D = 27" | ML | 432.26
4.7.4.1 | PLACA CUBIERTA POZO D=170cm PREFABRICADA | un | 6
TOTAL COSTOS DIRECTOS SUMINISTROS
SUMINISTROS - ADECUACIÓN TANQUE LA PEDREGOSA
ITEM | DESCRIPCION DE ITEMS | UNIDAD | CANTIDAD | VALOR UNITARIO | VALOR TOTAL
3 | CONDUCCIONES Y REDES DE ACUEDUCTO
3.1.2 | SUMINISTRO TUBERÍA PVC UNION MECÁNICA
3.1.2.1 | TUBERÍA PVC UNIÓN MECÁNICA RDE 21
3.1.2.1.9 | Tubería PVC Unión mecánica RDE 21 D=14" | ML | 8
3.13 | SUMINISTRO TUBERIA EN HIERRO DUCTIL
3.13.11 | Tubería en HD 20" (500 mm) | ML | 4.7
3.13.12 | Tubería en HD 24" (600 mm) | ML | 34
3.13.13 | Niples en HD
3.13.13.111 | Niples en HD 24" (600 mm) EB x EB L=0,00 a 1,00 m | UN | 3
3.15 | SUMINISTRO ACCESORIOS EN HIERRO DUCTIL
3.15.1 | TEES HD
3.15.1.3 | Tees HD Extremo brida
3.15.1.3.55 | Tee HD 20" x 20" (500 mm x 500 mm) EB | UN | 2
3.15.1.3.63 | Tee HD 24" x 24" (600 mm x 600 mm) EB | UN | 4
3.15.2 | REDUCCIONES HD
3.15.2.3 | Reducciones HD concentricas Extremos Bridas
3.15.2.3.20 | Reducción HD 12" x 10" (300 mm x 250 mm) EB | UN | 2
3.15.2.3.47 | Reducción HD 24" x 12" (600 mm x 300 mm) EB | UN | 4
3.15.2.3.51 | Reducción HD 24" x 20" (600 mm x 500 mm) EB | UN | 3
3.15.3 | CODOS HD
3.15.3.5 | Codos HD 90° JH PVC
3.15.3.5.11 | Codo HD 20" (500 mm) | UN | 5
3.15.3.9 | Codos HD 90° Extremo Brida
3.15.3.9.11 | Codo HD 20" (500 mm) | UN | 2
3.15.3.9.12 | Codo HD 24" (600mm) | UN | 8
3.15.4 | CRUCES HD
3.15.4.3 | Cruces HD Extremos BRIDAS
3.15.4.3.60 | Cruz HD 24" x 24" (600 mm x 600 mm) EB | UN | 1
3.15.5 | YEES HD
3.15.5.3 | Yees HD Extremos Bridas
3.15.5.3.59 | Yee HD 24" x 24" (600 mm x 600 mm) EB | UN | 1
3.17.4 | VALVULAS
3.17.4.1.2 | Válvula de compuerta elástica (AWWA C-509) Brida
3.17.4.1.2.7 | Válvula de compuerta de vástago no ascendente 12" (300 mm) CRM | UN | 1
3.17.4.2 | Válvulas de compuerta vástago no ascendente Sello de Bronce
3.17.4.2.1.12 | Válvula de compuerta de vástago no ascendente 24" (600 mm) Sello de Bronce | UN | 1
TOTAL COSTOS DIRECTOS SUMINISTROS
SUMINISTROS - DESAGUE PEDREGOSA
ITEM | DESCRIPCION DE ITEMS | UNIDAD | CANTIDAD | VALOR UNITARIO | VALOR TOTAL
4 | REDES DE ALCANTARILLADO DE AGUAS NEGRAS Y AGUAS LLUVIAS
4.1 | SUMINISTRO TUBERÍAS EN PVC PARA ALCANTARILLADOS
4.1.8 | TUBO PVC RIGIDO DE PARED ESTRUCTURADA EXTERIOR LISA D = 450 MM | ML | 407.24
4.7.4.1 | PLACA CUBIERTA POZO D=170cm PREFABRICADA | un | 6
TOTAL COSTOS DIRECTOS SUMINISTROS
SUMINISTROS - TELEMETRIA
ITEM | DESCRIPCION DE ITEMS | UNIDAD | CANTIDAD | VALOR UNITARIO | VALOR TOTAL
1 | SISTEMA DE CONTROL
SUMINISTRO
1.S.1 | Suministro de Power Panel 500 5.7” with PLK IF con módulos de comunicación GPRS/GSM y Ethernet para tanques 1 Y 2; 4, 8) | Und | 3
1.S.2 | Suministro de Digital Input 6 Channel isolated para tanques 1 Y 2; 4 y 8 | Und | 3
1.S.3 | Suministro de Analogue module 4 input 12-bit para tanques 1 Y 2; 4 y 8 | Und | 3
1.S.4 | Suministro de Bus Controller POWERLINK para tanques 1 Y 2; 4 y 8 | Und | 3
1.S.5 | Suministro de gabinete para PLC | Und | 1
1.S.6 | Suministro de gabinete para skid o patín | Und | 2
2 | SISTEMA DE INSTRUMENTACIÓN
SUMINISTRO
2.S.1 | Suministro de unidad multiparamétrica para medición continua de pH, turbidez y cloro para Tanques grupo 2 (T1 y T2 Y T8). Incluye módulo de intercomunicación, módulo de entradas análogas y cableado. | Und | 2
2.S.2 | Suministro de terminal de visualización, controlador de lectura y sistema de suministro de energía para unidades multiparamétricas de medición. Tanques grupo 2 (T y T2) | Und | 1
2.S.3 | Suministro de unidad multiparamétrica para medición continua de pH, turbidez y cloro para Tanques grupo 3 (T4). Incluye módulo de intercomunicación, módulo de entradas análogas y cableado. | Und | 1
2.S.4 | Suministro de terminal de visualización, controlador de lectura y dos sistemas de suministro de energía para unidades multiparamétricas de medición. Tanques grupo 3 (T8) | Und | 1
2.S.5 | Suministro de Instrumentos de medición de presión | Und | 14
2.S.6 | Suministro de caudalímetro electromagnético de 16" | Und | 2
2.S.7 | Suministro de caudalímetro electromagnético de 20" | Und | 1
2.S.8 | Suministro de caudalímetro electromagnético de 24" | Und | 3
2.S.9 | Suministro de caudalímetro electromagnético de 28" | Und | 1
2.S.10 | Suministro de caudalímetro electromagnético de 36" | Und | 1
2.S.11 | Suministro de sonda de inmersión para medición de nivel hidrostático. | Und | 5
3 | SISTEMA DE COMUNICACIONES
3.S.1 | Suministro de Switch y router de comunicaciones para tanques 1 Y 2; 4 y 8 | Und | 3
4 | CABLES Y ACCESORIOS ELÉCTRICOS
SUMINISTRO
4.S.1 | Suministro de tubo EMT de 1" 0,057" | m | 336.2
4.S.2 | Suministro de grapa CU 4-2/0AWG p/tubo 1 GAR1526 BURND | Und | 9
4.S.3 | Suministro de cable CAT 6 UTP c/chaqueta tipo C | m | 155
4.S.4 | Suministro de cable encauchetado 3x12 | m | 137.8
4.S.5 | Suministro de cable encauchetado 3x14 | m | 111.9
4.S.6 | Suministro de cable Inst. 2x16AWG + Foil 600V Gris 90g | m | 301.4
4.S.7 | Suministro de cable Modbus RS485 2x2x22 c/hilo drenaje | m | 155
4.S.8 | Suministro de conduleta en C de 1" | Und | 17
4.S.9 | Suministro de curva Conduit Metal EMT 1 Retie | Und | 22
4.S.10 | Suministro de freno para bornes riel simétrico Legrand | Und | 35
4.S.11 | Suministro de fusible 5x20mm de 1 Amp Legrand | Und | 30
4.S.12 | Suministro de DPS 1P 20KA 275 VAC Clase 11 plugin G.E. | Und | 15
4.S.13 | Suministro de DPS 3P 20KA 275 VAC Clase 11 plugin | Und | 15
TOTAL COSTOS DIRECTOS SUMINISTROS
RESUMEN CONSTOS DIRECTOS OBRA
No. | SUB TOTAL SUMINISTROS |  |  |  | VALOR TOTAL
EXPRESA LA POPA
1 | SUMINISTRO - LÍNEA EXPRESA PTAP - LA POPA
TANQUE PTAP
2 | SUMINISTRO - TANQUE DE ALMACENAMIENTO PTAP 20000 M3
3 | SUMINISTROS - DESAGUE TANQUE DE ALMACENAMIENTO DE LA PTAP
ADECUACIÓN TANQUE LA PEDREGOSA
4 | SUMINISTROS - ADECUACIÓN TANQUE LA PEDREGOSA
5 | SUMINISTROS - DESAGUE PEDREGOSA
TELEMETRÍA
6 | SUMINISTROS - TELEMETRIA
TOTAL COSTO SUMINISTROS :
ADMINISTRACIÓN :
PRESUPUESTO ESTIMADO - SUMINISTRO : :
TOTAL PRESUPUESTO ESTIMADO - (OBRA CIVIL + SUMINISTROS):