## Total Resumido
AMPLIACION DEL SISTEMA DE ALMACENAMIENTO DE AGUA POTABLE PARA EL MUNICIPIO DE GALAPA – DEPARTAMENTO DEL ATLANTICO
RESUMEN
OBRA CIVIL MEJORAMIENTO SUELO (COLUMNAS SUELO CEMENTO)
TANQUE DE ALMACENAMIENTO - SUMINISTRO DE TANQUE Y DOMO DE CUBIERTA
INSTALACIÓN Y LOSA DE FONDO DEL TANQUE
TOTAL

## TANQUE O. Civil
AMPLIACION DEL SISTEMA DE ALMACENAMIENTO DE AGUA POTABLE PARA EL MUNICIPIO DE GALAPA – DEPARTAMENTO DEL ATLANTICO
OBRA CIVIL MEJORAMIENTO DEL SUELO (COLUMNAS SUELO CEMENTO)
ITEM | DESCRIPCION | UNIDAD | CANTIDAD | V. UNITARIO | V. PARCIAL
3.3.1 | DESMONTE, LIMPIEZA Y DESCAPOTE
3.3.1.1 | Desmonte, Limpieza y descapote (e=0.30 m) | m2 | 1900
3.3.4 | EXCAVACIONES
3.3.4.1 | Excavación a mano en material común, roca descompuesta, a cualquier profundidad y bajo cualquier condición de humedad. Incluye retiro a lugar autorizado. | m3 | 10
3.3.4.2 | Excavación a maquina en material común, roca descompuesta, a cualquier profundidad y bajo cualquier condición de humedad. Incluye retiro a lugar autorizado. | m3 | 198
3.5 | RELLENOS
3.5.1 | Relleno de zanjas y de obras de mamposteria
3.5.1.1 | Relleno de zanjas y obras de mampostería con material seleccionado de sitio, compactado al 90% del proctor modificado | m3 | 264.7944
3.7 | CONSTRUCCION DE OBRAS ACCESORIAS
3.7.1 | Construcción de columnas de suelo cemento (Jet Gruoting) con las siguientes características (ver estudio de suelos): -Diametro: 1.50 m -Resistencia última a la compresión 300 PSI -Relación de agua-cemento entre 0.8-1.5 según el tipo de suelo y la resistencia exigida - Cantidad de cemento a mezclar (kg/m3) 200-450 según el tipo de suelo y la resistenia exigida | ml | 1428
3.7.3 | OBRAS EN CONCRETO
3.7.3.1.1 | Concreto de limpieza f´c = 14,0 Mpa (2000 psi), e=0,05m | m2 | 707
3.7.8 | OBRAS COMPLEMENTARIAS MEJORAMIENTO DE SUELO
3.7.8.1 | Filtro con material granular. (Agregado grueso: material triturado tipo grava 1" a 4" (75%), y arena limpia 25%) | m3 | 136.4699
3.7.8.2 | Suministro e Instalación Geotextil no tejido NT 1600 | m2 | 707
3.7.8.3 | Suministro e instalación de Geomalla Biaxial (resistencia tracción minima 20 kN/m) | m2 | 707
COSTOS DIRECTOS
| ADMINISTRACIÓN |  | %
| IMPREVISTOS |  | %
| UTILIDAD |  | %
| IVA / UTILIDAD |  | 19%
TOTAL OBRA CIVIL

## TANQUE Sum
AMPLIACION DEL SISTEMA DE ALMACENAMIENTO DE AGUA POTABLE PARA EL MUNICIPIO DE GALAPA, DEPARTAMENTO DEL ATLANTICO
SUMINISTRO TANQUE Y DOMO DE CUBIERTA
ITEM | DESCRIPCION | UNIDAD | CANTIDAD | V. UNITARIO CON IVA | V. PARCIAL
3.21 | TANQUE EN ACERO
3.21.1 | Suministro de Tanque en Acero, con revestimiento en vidrio fusionado al acero, y ensamblado con pernos de acero galvanizado, incluido el techo autoportante en aluminio según diseño del proveedor. Capacidad util real de almacenamiento mínimo: 5000 m3 . Dimensiones de: Diametro 29 m, Altura nominal 8.66 m, Material de Diseño y Construccion del Tanque: Acero con recubrimiento de vidrio sílice Fusionado. Diseño y fabricación según normativa AWWA D103. El Tanque incluye las siguientes entradas y salidas: 2 Salidas por losa inferior(abajo) en 500 mm (20") ubicada según planos; 2 Niples bridados de Entrada superior, en 500 mm (20") ubicadas según planos; 1 salida superior bridada para rebose en 20"; 1 salida lateral inferior bridada para interconexión de 20"; 1 salida para limpieza o drenaje de 16". Incluye también: Un (01) lote de casquetes protectores para los pernos; Una (01) escalera externa, riel en aluminio y jaula de seguridad en acero galvanizado; Una (01) plataforma galvanizada con riel de seguridad; Una (01) entrada de hombre inferior con un diámetro de 24’’ con marco de acero galvanizado con coberturas de acero galvanizado desmontable; Un (01) sistema de anillos tensores de viento; Cinco (05) años de garantía sobre el material del tanque y su estructura;Un (01) sistema de protección catódica de ánodos de sacrificio; Tres (03) planos de ingeniería y tres (3) manuales de operación en español. Incluye dentro del costo del tanque, la supervisión y el montaje de la superestructura, el diseño y la construcción de la losa de fondo en concreto, y el montaje y construcción del techo y los accesorios descritos en este numeral. | GL | 1
COSTO DIRECTO
| ADMINISTRACION | %
TOTAL SUMINISTRO

## TANQUE Instal
AMPLIACION DEL SISTEMA DE ALMACENAMIENTO DE AGUA POTABLE PARA EL MUNICIPIO DE GALAPA, DEPARTAMENTO DEL ATLANTICO
INSTALACIÓN Y LOSA DE FONDO DEL TANQUE
ITEM | DESCRIPCION | UNIDAD | CANTIDAD | V. UNITARIO | V. PARCIAL
3.21 | TANQUE EN ACERO |  |  | con IVA
3.21.1 | Instalacion y construcción (Llave en Mano con proveedor) de Tanque en Acero, con revestimiento en vidrio fusionado, ensamblado con pernos de acero galvanizado. Se incluye la construcción de la losa de fondo en concreto reforzado según planos de diseño avalados por el proveedor, y la construcción del techo autoportante en aluminio según diseño del proveedor. Capacidad util real mínima: 5000 m3 . Dimensiones de: Diametro 29 m, Altura nominal 8.66 m, Material de Diseño y Construccion del Tanque: Acero con recubrimiento Fusionado de vidrio sílice. Diseño y fabricación según AWWA D103. El Tanque incluye las siguientes entradas y salidas: 2 Salidas por losa inferior(abajo) en 500 mm (20") ubicada según planos; 2 Niples bridados de Entrada superior, en 500 mm (20") ubicadas según planos; 1 salida superior bridada para rebose en 20"; 1 salida lateral inferior bridada para interconexión de 20"; 1 salida para limpieza o drenaje de 16". Incluye también: Un (01) lote de casquetes protectores para los pernos; Una (01) escalera externa, riel en aluminio y jaula de seguridad en acero galvanizado; Una (01) plataforma galvanizada con riel de seguridad; Una (01) entrada de hombre inferior con un diámetro de 24’’ con marco de acero galvanizado con coberturas de acero galvanizado desmontable; Un (01) sistema de anillos tensores de viento; Cinco (05) años de garantía sobre el material del tanque y su estructura;Un (01) sistema de protección catódica de ánodos de sacrificio; Tres (03) planos de ingeniería y tres (3) manuales de operación en español. Incluye dentro del costo del tanque, la supervisión y el montaje de la superestructura, el diseño y la construcción de la losa de fondo en concreto, y el montaje y construcción del techo y los accesorios descritos en este numeral. | GL | 1
COSTO DIRECTO
| ADMINISTRACIÓN |  | %
| IMPREVISTOS |  | %
| UTILIDAD |  | %
| IVA / UTILIDAD |  | 19%
TOTAL INSTALACIÓN Y LOSA DE FONDO