## Relaciones (hidden)
RELACIONES HIDRAULICAS
q/Q | v/V | d/D | R/Ro | H/d
0 | 0 | 0 | 0 | 0
0.01 | 0.292 | 0.092 | 0.239 | 0.041
0.02 | 0.362 | 0.124 | 0.315 | 0.067
0.03 | 0.4 | 0.148 | 0.37 | 0.086
0.04 | 0.427 | 0.165 | 0.41 | 0.102
0.05 | 0.453 | 0.182 | 0.449 | 0.116
0.06 | 0.473 | 0.196 | 0.481 | 0.128
0.07 | 0.492 | 0.21 | 0.51 | 0.14
0.08 | 0.505 | 0.22 | 0.53 | 0.151
0.09 | 0.52 | 0.232 | 0.554 | 0.161
0.1 | 0.54 | 0.248 | 0.586 | 0.17
0.11 | 0.553 | 0.258 | 0.606 | 0.179
0.12 | 0.57 | 0.27 | 0.63 | 0.188
0.13 | 0.58 | 0.28 | 0.65 | 0.197
0.14 | 0.59 | 0.289 | 0.668 | 0.205
0.15 | 0.6 | 0.298 | 0.686 | 0.213
0.16 | 0.613 | 0.308 | 0.704 | 0.221
0.17 | 0.624 | 0.315 | 0.716 | 0.229
0.18 | 0.634 | 0.323 | 0.729 | 0.236
0.19 | 0.645 | 0.334 | 0.748 | 0.244
0.2 | 0.656 | 0.346 | 0.768 | 0.251
0.21 | 0.664 | 0.353 | 0.78 | 0.258
0.22 | 0.672 | 0.362 | 0.795 | 0.266
0.23 | 0.68 | 0.37 | 0.809 | 0.273
0.24 | 0.687 | 0.379 | 0.824 | 0.28
0.25 | 0.695 | 0.386 | 0.836 | 0.287
0.26 | 0.7 | 0.393 | 0.848 | 0.294
0.27 | 0.706 | 0.4 | 0.86 | 0.3
0.28 | 0.713 | 0.409 | 0.874 | 0.307
0.29 | 0.72 | 0.417 | 0.886 | 0.314
0.3 | 0.729 | 0.424 | 0.896 | 0.321
0.31 | 0.732 | 0.431 | 0.907 | 0.328
0.32 | 0.74 | 0.439 | 0.919 | 0.334
0.33 | 0.75 | 0.447 | 0.931 | 0.341
0.34 | 0.755 | 0.452 | 0.938 | 0.348
0.35 | 0.76 | 0.46 | 0.95 | 0.354
0.36 | 0.768 | 0.468 | 0.962 | 0.361
0.37 | 0.776 | 0.476 | 0.974 | 0.368
0.38 | 0.781 | 0.482 | 0.983 | 0.374
0.39 | 0.787 | 0.488 | 0.992 | 0.381
0.4 | 0.796 | 0.498 | 1.007 | 0.388
0.41 | 0.802 | 0.504 | 1.014 | 0.395
0.42 | 0.806 | 0.51 | 1.021 | 0.402
0.43 | 0.81 | 0.516 | 1.028 | 0.408
0.44 | 0.816 | 0.523 | 1.035 | 0.415
0.45 | 0.822 | 0.53 | 1.043 | 0.422
0.46 | 0.83 | 0.536 | 1.05 | 0.429
0.47 | 0.834 | 0.542 | 1.056 | 0.436
0.48 | 0.84 | 0.55 | 1.065 | 0.443
0.49 | 0.845 | 0.557 | 1.073 | 0.45
0.5 | 0.85 | 0.563 | 1.079 | 0.458
0.51 | 0.855 | 0.57 | 1.087 | 0.465
0.52 | 0.86 | 0.576 | 1.094 | 0.472
0.53 | 0.865 | 0.582 | 1.1 | 0.479
0.54 | 0.87 | 0.588 | 1.107 | 0.487
0.55 | 0.875 | 0.594 | 1.113 | 0.494
0.56 | 0.88 | 0.601 | 1.121 | 0.502
0.57 | 0.885 | 0.608 | 1.125 | 0.51
0.58 | 0.89 | 0.615 | 1.129 | 0.518
0.59 | 0.895 | 0.62 | 1.132 | 0.526
0.6 | 0.9 | 0.626 | 1.136 | 0.534
0.61 | 0.903 | 0.632 | 1.139 | 0.542
0.62 | 0.908 | 0.639 | 1.143 | 0.55
0.63 | 0.913 | 0.645 | 1.147 | 0.559
0.64 | 0.918 | 0.651 | 1.151 | 0.568
0.65 | 0.922 | 0.658 | 1.155 | 0.576
0.66 | 0.927 | 0.666 | 1.16 | 0.585
0.67 | 0.931 | 0.672 | 1.163 | 0.595
0.68 | 0.936 | 0.678 | 1.167 | 0.604
0.69 | 0.941 | 0.686 | 1.172 | 0.614
0.7 | 0.945 | 0.692 | 1.175 | 0.623
0.71 | 0.951 | 0.699 | 1.179 | 0.6333
0.72 | 0.955 | 0.705 | 1.182 | 0.644
0.73 | 0.958 | 0.71 | 1.184 | 0.654
0.74 | 0.961 | 0.719 | 1.188 | 0.665
0.75 | 0.965 | 0.724 | 1.19 | 0.677
0.76 | 0.969 | 0.732 | 1.193 | 0.688
0.77 | 0.972 | 0.738 | 1.195 | 0.7
0.78 | 0.975 | 0.743 | 1.197 | 0.713
0.79 | 0.98 | 0.75 | 1.2 | 0.725
0.8 | 0.984 | 0.756 | 1.202 | 0.739
0.81 | 0.987 | 0.763 | 1.205 | 0.753
0.82 | 0.99 | 0.77 | 1.208 | 0.767
0.83 | 0.993 | 0.778 | 1.211 | 0.783
0.84 | 0.997 | 0.785 | 1.214 | 0.798
0.85 | 1.001 | 0.791 | 1.216 | 0.815
0.86 | 1.005 | 0.798 | 1.219 | 0.833
0.87 | 1.007 | 0.804 | 1.219 | 0.852
0.88 | 1.011 | 0.813 | 1.215 | 0.871
0.89 | 1.015 | 0.82 | 1.214 | 0.892
0.9 | 1.018 | 0.826 | 1.212 | 0.915
0.91 | 1.021 | 0.835 | 1.21 | 0.94
0.92 | 1.024 | 0.843 | 1.207 | 0.966
0.93 | 1.027 | 0.852 | 1.204 | 0.995
0.94 | 1.03 | 0.86 | 1.202 | 1.027
0.95 | 1.033 | 0.868 | 1.2 | 1.063
0.96 | 1.036 | 0.876 | 1.197 | 1.103
0.97 | 1.038 | 0.884 | 1.195 | 1.149
0.98 | 1.039 | 0.892 | 1.192 | 1.202
0.99 | 1.04 | 0.9 | 1.19 | 1.265
1 | 1.041 | 0.914 | 1.172 | 1.344
1.01 | 1.042 | 0.92 | 1.164 | 1.445
1.02 | 1.042 | 0.931 | 1.15 | 1.584

## PRESUPUESTO
“OPTIMIZACIÓN Y AMPLIACIÓN DEL SISTEMA DE ALCANTARILLADO SANITARIO DEL MUNICIPIO DE ARACATACA, DEPARTAMENTO DEL MAGDALENA-ETAPA II ”
OBRA CIVIL
No | DESCRIPCIÓN | UNIDAD | CANTIDAD | VR. UNITARIO | VR. TOTAL
1 | PRELIMINARES
1.1 | Trazado y replanteo (redes y obras lineales) | m | 38939.5
2 | PERFILADAS
PERFILACIONES
2.1 | Corte de Pavimentos con disco h=5 cmts | m | 44252.8
2.2 | Corte de andenes con disco, h= 3,5 cmts | m | 12648
3 | DEMOLICIÓN (incluye retiro)
3.1 | Demolición Manual de andén, incluye cargue y retiro | m2 | 2604
3.2 | Demolición de pavimentos de concreto hidráulico con equipo Manual, incluye cargue y retiro | m3 | 21959.45
3.3 | Demolición Manual de Bordillos 0,2 x 0,2 , Incluye cargue y retiro | m3 | 22126.4
| Cargue, retiro y disposición final de material proveniente de las demoliciones | m3/km | 244586
4 | EXCAVACIONES
4.1 | Excavación a máquina en material común o roca descompuesta a cualquier profundidad y cualquier condición de humedad | m³ | 65783.27
4.2 | Cargue, retiro y disposición final de material excedente a sitio autorizado | m³/km | 528735.47
4.3 | Excavación manual, en material común o roca descompuesta a cualquier profundidad y cualquier condición de humedad | m³ | 16928.83
5 | ENTIBADOS
5.1 | Entibado Tipo 1. Continuo en madera para profundidades mayores a 1,5 m y menores ó iguales a 2,0 m (Incluye 7 usos) | m2 | 79145.47
5.2 | Entibado Tipo 6. Continuo metálico para profundidades mayores a 2,0 m y menores ó iguales a 3,5 m (Incluye 7 usos) | m2 | 20119.53
5.3 | Entibado metálico CSW tipo cajón para profundidades mayores a 3,5 m (Incluye 7 usos) | m2 | 28009.47
6 | LLENOS Y CIMENTACIONES
6.1 | Cimentaciòn de tubería con material granular (agregado grueso de 3/4" a 1") para instalación con presencia de nivel freático (H>2m) | m3 | 13937.02
6.2 | Cimentaciòn de tubería con arena gruesa compactada al 70% de la densidad relativa para instalación sin presencia de nivel freático (H<=1,8m) | m3 | 12784.16
6.3 | Lleno, apizonado de zanjas y apiques con material Selecto de excavación, compactado al 90% del proctor modificado | m3 | 26
6.4 | Lleno compactado mecánicamente con material de préstamo (tipo 2 ó 3) compactado al 95% del proctor modificado | m3 | 10063.89
7 | INSTALACIÓN TUBERÍA (PVC de pared estructural, interior liso y exterior corrugado según Normas NTC 3721, 3722-1 y 5070; bajo cualquier condición de humedad)
7.1 | Instalación Tubería de PVC de 200 mm ( 8") | m | 32248.2
7.2 | Instalación Tubería de PVC de 250 mm (10") | m | 1354.3
7.3 | Instalación Tubería de PVC de 300 mm (12") | m | 2172.7
7.4 | Instalación Tubería de PVC de 400 mm (16") | m | 1134.9
7.5 | Instalación Tubería de PVC de 450 mm (18") | m | 240
7.6 | Instalación Tubería de PVC de 500 mm (20") | m | 555.6
7.7 | InstalaciónTubería de PVC de 710 mm (27") | m | 335
8 | CRUCE SUBTERRANEO SISTEMA RAMMING, INCLUYE CAMISA DE ACERO ESPESOR 12 mm SCHEDULE 40.
8.1 | Ramming de 250 mm (10") | m | 42
8.2 | Ramming de 350 mm (14") | m | 22
8.3 | Ramming de 500 mm (20") | m | 25
8.4 | Ramming de 625 mm (24") | m | 64
9 | POZOS DE INSPECCIÓN
9.1 | Pozo de inspección de concreto hecho en sitio de f´c=3000 psi. Para tuberías de diámetro entre los 200 mm (8 pulgadas) y 700 mm (27 pulgadas), diámetro del cilindro 1,20 m. 1,0 m <H< 1,45 m (incluye tapa en HD); según esquema 12 de las E.T.C. | UND | 34
9.2 | Pozo de inspección de concreto hecho en sitio de f´c=3000 psi. Para tuberías de diámetro entre los 200 mm (8 pulgadas) y 700 mm (27 pulgadas), diámetro del cilindro 1,20 m. 1,45 m <H< 3,00 m (incluye tapa en HD)i; según esquema 13 de las E.T.C. | UND | 431
9.3 | Pozo de inspección de concreto hecho en sitio de f´c=3000 psi. Para tuberías de diámetro entre los 200 mm (8 pulgadas) y 700 mm (27 pulgadas), diámetro del cilindro 1,20 m. 3,00 m <H< 4,50 m (incluye tapa en HD); según esquema 14 de las E.T.C. | UND | 70
9.4 | Pozo de inspección de concreto hecho en sitio de f´c=3000 psi. Para tuberías de diámetro entre los 200 mm (8 pulgadas) y 700 mm (27 pulgadas), diámetro del cilindro 1,20 m. 4,50 m <H< 6,00 m (incluye tapa en HD); según esquema 14 de las E.T.C. | UND | 26
10 | ACOMETIDAS DOMICILIARIAS
10.1 | Acometida domiciliaria á red 8" (incluye suministro e instalación de tubería 6", silla Te ó Ye 200x160 mms, accesorios, excavación, relleno, y construcción de registro domiciliario con tapa) L≤5,0 mts | UND | 3354
10.2 | Acometida domiciliaria á red 10" (incluye suministro e instalación de tubería 6", silla Te ó Ye 250x160 mms, accesorios, excavación, relleno, y construcción de registro domiciliario con tapa) L≤5,0 mts | UND | 138
10.3 | Acometida domiciliaria á red 12" (incluye suministro e instalación de tubería 6", silla Te ó Ye 315x160 mms, accesorios, excavación, relleno, y construcción de registro domiciliario con tapa) L≤5,0 mts | UND | 228
10.4 | Acometida domiciliaria á red 16" (incluye suministro e instalación de tubería 6", silla Te ó Ye 400x160 mms, accesorios, excavación, relleno, y construcción de registro domiciliario con tapa) L≤5,0 mts | UND | 119
10.5 | Acometida domiciliaria á red 18" (incluye suministro e instalación de tubería 6", silla Te con codo de 45º ó Ye 450x160 mms, accesorios, excavación, relleno, y construcción de registro domiciliario con tapa) L≤5,0 mts | UND | 24
10.6 | Acometida domiciliaria á red 20" (incluye suministro e instalación de tubería 6", silla Te ó Ye 500x160 mms, accesorios, excavación, relleno, y construcción de registro domiciliario con tapa) L≤5,0 mts | UND | 57
11 | CONCRETOS Y PAVIMENTOS
11.1 | Pavimentos en concreto hidráulico, MR=41 Kg/cm², hecho en Obra | m3 | 3293.92
11.2 | Construcción de Andén de concreto f'c=21 MPa, e=0,10 mts | m2 | 2604
11.3 | Suministro, transporte, colocación, conformación y compactación de material granular para Base de pavimento, según Especificación 4.3 | m3 | 3293.92
11.4 | Construccion de bordillos 0,2 x 0,2 m concreto 3000 psi | m | 22126.4
TOTAL COSTO DIRECTO OBRA CIVIL :
A:
I:
U:
IVA SOBRE LA UTILIDAD (19%):
PRESUPUESTO ESTIMADO OBRA CIVIL :
SUMINISTROS
ÍTEM | DESCRIPCIÓN | UNIDAD | CANTIDAD | VR. UNITARIO | VR. TOTAL
12 | SUMINISTRO TUBERÍA (PVC de pared estructural, interior liso y exterior corrugado según Normas NTC 3721, 3722-1 y 5070)
12.1 | Tubería de PVC de 200 mm ( 8") | m | 32248.2
12.2 | Tubería de PVC de 250 mm (10") | m | 1354.3
12.3 | Tubería de PVC de 300 mm (12") | m | 2172.7
12.4 | Tubería de PVC de 400 mm (16") | m | 1134.9
12.5 | Tubería de PVC de 450 mm (18") | m | 240
12.6 | Tubería de PVC de 500 mm (20") | m | 555.6
12.7 | Tubería de PVC de 710 mm (27") | m | 335
TOTAL COSTO DIRECTO SUMINISTROS :
ADMINISTRACIÓN :
PRESUPUESTO ESTIMADO SUMINISTRO :
TOTAL PRESUPUESTO ESTIMADO: (OBRA CIVIL + SUMINISTROS)