## PRESUPUESTO
NOMBRE DEL PROYECTO: “CONSTRUCCIÓN INTERCEPTOR COLECTOR YEGUAS Y CAJONES MUNI-CIPIO DE CIRCASIA”
PRESUPUESTO ESTIMADO FASE III
| ITEM | DESCRIPCIÓN | UND | CANTIDAD | VALOR UNITARIO | VALOR TOTAL
CODIGO | A | OBRA CIVIL
APR | 1 | PRELIMINARES |  |  |  | 10895508
APR-005
| 1.01 | Localización y replanteo | ml | 3188 | 1976 | 6299488
AEX | 1.02 | Corte de Pavimento y anden | ml | 260 | 4919 | 1278940
AEX-001 | 1.03 | Demolición de Pavimento Espesor hasta 20 cm | m2 | 260 | 12758 | 3317080
AEX-004
AEX-005 | 2 | MOVIMIENTOS DE TIERRA |  |  |  | 410967948
AEX-006
AEX-009 | 2.01 | Excavación a mano en tierra 0-2 m. Incluye manejo de aguas | m3 | 1140 | 13273 | 15131220
AEX-010 | 2.02 | Excavación a mano en tierra 2-4 m, Incluye manejo de aguas | m3 | 1156 | 38241 | 44206596
AEX-011 | 2.03 | Excavación a mano en tierra 4-6 m. Incluye manejo de aguas | m3 | 682 | 54714 | 37314948
AEX-014 | 2.04 | Excavación a mano en Tierra > 6 m. Incluye manejo de aguas | m3 | 350 | 80478 | 28167300
AEX-015 | 2.01 | Excavación mecánica en tierra 0-2 m. Incluye manejo de aguas | m3 | 3998 | 8000 | 31984000
AEX-017 | 2.02 | Excavación mecánica en tierra 2-4 m. Incluye manejo de aguas | m3 | 4046 | 9600 | 38841600
AEX-018 | 2.03 | Excavación mecánica en tierra 4-6 m. Incluye manejo de aguas | m3 | 2564 | 12480 | 31998720
| 2.04 | Excavación mecánica en Tierra > 6 m. Incluye manejo de aguas | m3 | 1049 | 17472 | 18328128
ARE | 2.05 | Entibado en madera (0-2m) | m2 | 596 | 15217 | 9069332
ARE-001 | 2.06 | Entibado en Madera (2-4m) | m2 | 582 | 24780 | 14421960
ARE-002 | 2.07 | Entibado en Madera (4-6m) | m2 | 570 | 29250 | 16672500
ARE-003 | 2.06 | Entibado Metálico | m2 | 190 | 34000 | 6460000
| 2.08 | Encamado compactado Material de Préstamo | m3 | 671.98 | 82777 | 55624488
ACD | 2.09 | Relleno Compactado con material de sitio | m3 | 2056.1 | 12602 | 25910972
ACD-004 | 2.1 | Relleno compactado Material de Prestamo | m3 | 166.4 | 32849 | 5466074
ACD-005 | 2.11 | Cargue y Retiro de Sobrantes | m3 | 1437.15 | 21828 | 31370110
ACD-006
| 3 | INSTALACION TUBERIA |  |  |  | 68710916
AEC
AEC-003 | 3.01 | Instalación PVC corrugada alcantarillado D =12" | ml | 266 | 3565 | 948290
| 3.02 | Instalación PVC corrugada alcantarillado D =14" | ml | 110 | 4217 | 463870
| 3.03 | Instalación PVC corrugada alcantarillado D =18" | ml | 523 | 15652 | 8185996
| 3.04 | Instalación PVC corrugada alcantarillado D =20" | ml | 981 | 16305 | 15995205
| 3.05 | Instalación PVC corrugada alcantarillado D =24" | ml | 1235 | 34913 | 43117555
| 4 | OBRAS DE CONCRETO |  |  |  | 344301508
| 4.01 | Solado y atraque en material triturado 3/4" a 1 1/2" | m3 | 433.52 | 85842 | 37214224
| 4.02 | Cámaras de inspección en concreto F´c= 21 MPA D=1,2 m Incluye peldaños en D=5/8" | ml | 230.86 | 487958 | 112649984
| 4.03 | Base y cañuela para cámaras de inspección en concreto de 21Mpa | und | 69 | 209554 | 14459226
| 4.09 | Placa Tapa Cámara en polimerica losa 1.6 x 1.6 en concreto de 21 Mpa | und | 69 | 795231 | 54870939
| 4.04 | Suministro, transporte, colocación y vibración de concreto fluído 21 MPa (3000 psi) - para zapatas sin formaleta | m3 | 7.2 | 538605 | 3877956
| 4.05 | Refuerzo acero de 420 MPA | kg | 2984.3 | 4362 | 13017517
| 4.06 | Columna en concreto de 21MPa 30*30 S/H | ml | 94.6 | 68491 | 6479249
| 4.07 | Apoyo viaducto en concreto 21 MPA | m3 | 21 | 614103 | 12896163
| 4.08 | Viaducto metalico | Kg | 4718 | 9500 | 44821000
| 4.09 | Aliviadero en concreto reforzado de 21Mpa. Incluye Losa; Paredes; Peldaños; Vertedero; Cañuela en concreto; Tapa polimerica; acero de refuerzo. Diametro de entrega 12" | und | 1 | 5744170 | 5744170
| 4.09 | Aliviadero en concreto reforzado de 21Mpa. Incluye Losa; Paredes; Peldaños; Vertedero; Cañuela en concreto; Tapa polimerica; acero de refuerzo. Diametro de entrega 14" | und | 1 | 6000000 | 6000000
| 4.09 | Aliviadero en concreto reforzado de 21Mpa. Incluye Losa; Paredes; Peldaños; Vertedero; Cañuela en concreto; Tapa polimerica; acero de refuerzo. Diametro de entrega 20" | und | 2 | 6400000 | 12800000
| 4.09 | Aliviadero en concreto reforzado de 21Mpa. Incluye Losa; Paredes; Peldaños; Vertedero; Cañuela en concreto; Tapa polimerica; acero de refuerzo. Diametro de entrega 24" | und | 2 | 6800000 | 13600000
| 4.1 | Construcción cabezal de descarga en concreto 28Mpa | m3 | 10 | 587108 | 5871080
AEC-011 | 5 | OBRAS VARIAS |  |  |  | 49241156
AEC-012
AEC-015 | 5.01 | Terraza vivas escalonadas en guadua profundidad 0,70 m - 1,5 m H=0,50 m | ml | 500 | 45000 | 22500000
AEC-016 | 5.02 | Subbase granular | m3 | 52 | 91753 | 4771156
| 5.03 | Pavimento rigido 3000 psi e=0,15 m | m2 | 260 | 84500 | 21970000
AEC-013
| TOTAL COSTO DIRECTO OBRA CIVIL : |  |  |  |  | 884117036
| AIU |  |  |  |  | 229870457
| IVA/UTILIDAD |  |  |  | 16% | 7072936
| TOTAL COSTO OBRA CIVIL : |  |  |  |  | 1121060429
| B | SUMINISTROS
| 6 | SUMINISTRO TUBERIA |  |  |  | 872608776
| 6.01 | Suministro PVC corrugada alcantarillado D =12" | ml | 266 | 94277 | 25077682
| 6.02 | Suministro PVC corrugada alcantarillado D =14" | ml | 110 | 109959 | 12095490
| 6.03 | sumininstro PVC corrugada alcantarillado D =18" | ml | 523 | 204854 | 107138642
| 6.04 | Suministro PVC corrugada alcantarillado D = 20" | ml | 981 | 256432 | 251559792
| 6.05 | Suministro PVC corrugada alcantarillado D = 24" | ml | 1235 | 386022 | 476737170
| TOTAL COSTO DIRECTO SUMINISTROS : |  |  |  |  | 872608776
| ADMINISTRACIÓN : |  |  |  |  | 78534750
| TOTAL COSTO SUMINISTROS : |  |  |  |  | 951143526
| VALOR TOTAL OBRA CIVIL Y SUMINISTRO : |  |  |  |  | 2072203955
Note on A76: Genny Rosa Bohorquez Petro: Pagina 17: PVC NOVAFORT