## FORMATO OFERTA ECONÓMICA F III
AMPLIACION Y OPTIMIZACION SISTEMA DE ALCANTARILLADO SANITARIO E INTERCEPTORES PLUVIALES, CASCO URBANO, MUNICIPIO DE HATO, DEPARTAMENTO DE SANTANDER
AMPLIACIÓN Y OPTIMIZACIÓN SISTEMA DE ALCANTARILLADO SANITARIO E INTERCEPTORES PLUVIALES, CASCO URBANO MUNICIPIO DE HATO, DEPARTAMENTO DE SANTANDER
FORMATO OFERTA ECONÓMICA FASE III
ALCANTARILLADO SANITARIO
ITEM | DESCRIPCION | UNIDAD | CANTIDAD | VALOR UNITARIO | VALOR TOTAL | VALOR UNITARIO MÍNIMO | VALOR UNITARIO MÍNIMO
1 | PRELIMINARES REDES
1.1 | LOCALIZACIÓN Y REPLANTEO DE REDES | ML | 5304.72 |  |  | 0 | 0
1.2 | DESMONTE Y DESCAPOTE | M2 | 2409.58 |  |  | 0 | 0
1.3 | CORTE Y DEMOLICIÓN DE PAVIMENTO RÍGIDO Eprom: 0,18 m | M2 | 538.91 |  |  | 0 | 0
1.4 | CORTE Y DEMOLICIÓN DE PAVIMENTO EN PIEDRA | M2 | 891.17 |  |  | 0 | 0
1.5 | DEMOLICIÓN DE POZOS Y CÁMARAS EXISTENTES | UN | 7 |  |  | 0 | 0
1.6 | DEMOLICIÓN DE ESTRUCTURAS EN CONCRETO | M3 | 2 |  |  | 0 | 0
1.7 | DEMOLICIÓN DE ANDENES EN CONCRETO Eprom: 0,08 m | M2 | 561 |  |  | 0 | 0
1.8 | DEMOLICIÓN DE SARDINELES EN CONCRETO | ML | 280.5 |  |  | 0 | 0
1.9 | DEMOLICIÓN DE TUBERIA EN GRESS EXISTENTE | ML | 1540.11 |  |  | 0 | 0
1.1 | SEÑALIZACIÓN | ML | 300 |  |  | 0 | 0
1.11 | CERRAMIENTO EN LONA VERDE | ML | 400 |  |  | 0 | 0
2 | MOVIMIENTO DE TIERRAS
EXCAVACIÓN EN MATERIAL COMÚN
2.1 | EXCAVACIÓN MANUAL EN MATERIAL COMÚN SIN ENTIBADO (H: 0-2,50 m) | M3 | 3642.48 |  |  | 0 | 0
2.2 | EXCAVACIÓN MANUAL EN MATERIAL COMÚN CON ENTIBADO (H: 2,50-5,00 m) | M3 | 97.51 |  |  | 0 | 0
EXCAVACIÓN EN CONGLOMERADO
2.3 | EXCAVACIÓN EN MATERIAL CONGLOMERADO SIN ENTIBADO (H: 0-2,50 m) | M3 | 1517.7 |  |  | 0 | 0
2.4 | EXCAVACIÓN EN MATERIAL CONGLOMERADO CON ENTIBADO (H: 2,50-5,00 m) | M3 | 40.62 |  |  | 0 | 0
EXCAVACIÓN EN ROCA
2.5 | EXCAVACIÓN EN MATERIAL ROCA | M3 | 935 |  |  | 0 | 0
RELLENOS Y TERRAPLENES
2.6 | RELLENO EN MATERIAL COMÚN PROVENIENTE DE LA EXCAVACIÓN | M3 | 4222.64 |  |  | 0 | 0
2.7 | RELLENO EN MATERIAL SELECCIONADO | M3 | 785.52 |  |  | 0 | 0
RETIRO DE SOBRANTES Y ESCOMBROS
2.8 | RETIRO DE SOBRANTES | M3 | 2904 |  |  | 0 | 0
3 | CIMENTACIÓN
3.1 | ATRAQUE EN CONCRETO 2500 PSI | M3 | 21.81 |  |  | 0 | 0
4 | ESTRUCTURAS EN CONCRETO
4.1 | ESTRUCTURA POZO EN CONCRETO DE 21 Mpa | M3 | 33.82 |  |  | 0 | 0
4.2 | TAPA Y ANILLO PARA POZO | UN | 23 |  |  | 0 | 0
4.6 | ESTRUCTURA DE SEPARACIÓN EN CONCRETO DE 24,5 Mpa | UN | 2 |  |  | 0 | 0
4.7 | CÁMARAS DE CAIDA (H: 0-2,00 m) | UN | 3 |  |  | 0 | 0
4.8 | CÁMARAS DE CAIDA (H: 2,00-5,00 m) | UN | 3 |  |  | 0 | 0
5 | ACERO DE REFUERZO REDES
5.1 | HIERRO PR-60 | KG | 726.05 |  |  | 0 | 0
5.2 | HIERRO A-37 | KG | 316.68 |  |  | 0 | 0
6 | ESTRUCTURAS EN LADRILLO
6.1 | POZO DE INSPECCIÓN | M2 | 103.36 |  |  | 0 | 0
6.2 | CAJA DE INSPECCIÓN DOMICILIARIA 60x60x40 cm | UN | 187 |  |  | 0 | 0
7 | INSTALACION TUBERIA SANITARIA Y PLUVIAL
7.1 | INSTALACIÓN TUBERÍA SANITARIA PVC 6" (160 mm) | ML | 3835.91 |  |  | 0 | 0
7.2 | INSTALACIÓN TUBERÍA SANITARIA PVC 8" (200 mm) | ML | 1427.45 |  |  | 0 | 0
7.3 | INSTALACIÓN TUBERÍA SANITARIA PVC 10" (250 mm) | ML | 41.36 |  |  | 0 | 0
8 | INSTALACION CONEXIONES DOMICILIARIAS
8.1 | INSTALACIÓN CONEXIÓN DOMICILIARIA | UN | 187 |  |  | 0 | 0
9 | VARIOS REDES DE ALCANTARILLADO
9.1 | ADECUACIÓN POZO DE INSPECCIÓN EXISTENTE | UN | 7 |  |  | 0 | 0
9.2 | REPOSICIÓN PAVIMENTO EN CONCRET0 (e=0,20 m) | M2 | 538.91 |  |  | 0 | 0
9.3 | REPOSICIÓN PAVIMENTO EN PIEDRA BARICHARA | M2 | 891.17 |  |  | 0 | 0
9.4 | REPOSICIÓN DE BASE COMPACTADA AL 90% P.M. | M3 | 214.51 |  |  | 0 | 0
9.5 | REPOSICIÓN DE ANDENES EN CONCRETO DE 2500 PSI (e=0,08m) | M2 | 561 |  |  | 0 | 0
9.6 | REPOSICIÓN DE SARDINELES EN CONCRETO DE 3000 PSI | ML | 280.5 |  |  | 0 | 0
ALCANTARILLADO PLUVIAL
ITEM | DESCRIPCION | UNIDAD | CANTIDAD | VALOR UNITARIO | VALOR TOTAL | VALOR UNITARIO MÍNIMO | VALOR UNITARIO MÍNIMO
1 | PRELIMINARES REDES
1.1 | LOCALIZACIÓN Y REPLANTEO DE REDES | ML | 1043.43 |  |  | 0 | 0
1.2 | DESMONTE Y DESCAPOTE | M2 | 424.49 |  |  | 0 | 0
1.3 | DEMOLICIÓN DE PAVIMENTO RIGIDO Eprom: 0,18 m | M2 | 76.8 |  |  | 0 | 0
1.4 | DEMOLICIÓN DE PAVIMENTO EN PIEDRA | M2 | 433.02 |  |  | 0 | 0
1.1 | SEÑALIZACIÓN | ML | 200 |  |  | 0 | 0
1.11 | CERRAMIENTO EN LONA VERDE | ML | 300 |  |  | 0 | 0
2 | MOVIMIENTO DE TIERRAS
EXCAVACIÓN EN MATERIAL COMUN
2.1 | EXCAVACIÓN MANUAL EN MATERIAL COMUN SIN ENTIBADO (H: 0-2,50 m) | M3 | 1787.36 |  |  | 0 | 0
2.2 | EXCAVACIÓN MANUAL EN MATERIAL COMUN CON ENTIBADO (H: 2,50-5,00 m) | M3 | 229.29 |  |  | 0 | 0
EXCAVACIÓN EN CONGLOMERADO
2.3 | EXCAVACIÓN EN MATERIAL CONGLOMERADO SIN ENTIBADO (H: 0-2,50 m) | M3 | 744.73 |  |  | 0 | 0
2.4 | EXCAVACIÓN EN MATERIAL CONGLOMERADO CON ENTIBADO (H: 2,50-5,00 m) | M3 | 95.54 |  |  | 0 | 0
EXCAVACIÓN EN ROCA
2.5 | EXCAVACIÓN EN MATERIAL ROCA | M3 | 504.16 |  |  | 0 | 0
RELLENOS Y TERRAPLENES
2.6 | RELLENO EN MATERIAL COMÚN PROVENIENTE DE LA EXCAVACIÓN | M3 | 1907.38 |  |  | 0 | 0
2.7 | RELLENO EN MATERIAL SELECCIONADO | M3 | 169.19 |  |  | 0 | 0
RETIRO DE SOBRANTES Y ESCOMBROS
2.8 | RETIRO DE SOBRANTES | M3 | 1892.77 |  |  | 0 | 0
3 | CIMENTACION
3.1 | ATRAQUE EN CONCRETO 2500 PSI | M3 | 13.5 |  |  | 0 | 0
4 | ESTRUCTURAS EN CONCRETO
4.1 | ESTRUCTURA POZO EN CONCRETO DE 21 Mpa | M3 | 48.17 |  |  | 0 | 0
4.2 | TAPA Y ANILLO PARA POZO | UN | 16 |  |  | 0 | 0
4.3 | CABEZOTE DE ENTREGA | UN | 3 |  |  | 0 | 0
4.4 | SUMIDERO TRANSVERSAL | UN | 6 |  |  | 0 | 0
4.5 | SUMIDERO LONGITUDINAL | UN | 6 |  |  | 0 | 0
4.7 | CAMARAS DE CAIDA (H : 0-2,00 m) | UN | 3 |  |  | 0 | 0
5 | ACERO DE REFUERZO REDES
5.1 | HIERRO PR-60 | KG | 981.43 |  |  | 0 | 0
5.2 | HIERRO A-37 | KG | 374.64 |  |  | 0 | 0
6 | ESTRUCTURAS EN LADRILLO
6.1 | POZO DE INSPECCIÓN | M2 | 211.11 |  |  | 0 | 0
7 | INSTALACION TUBERIA SANITARIA Y PLUVIAL
7.3 | INSTALACIÓN TUBERÍA SANITARIA PVC 12" (315 mm) | ML | 66.84 |  |  | 0 | 0
7.4 | INSTALACIÓN TUBERÍA SANITARIA PVC 16" (400 mm) | ML | 708.37 |  |  | 0 | 0
7.5 | INSTALACIÓN TUBERÍA SANITARIA PVC 18" (450 mm) | ML | 76.66 |  |  | 0 | 0
7.6 | INSTALACIÓN TUBERÍA SANITARIA PVC 20" (450 mm) | ML | 118.76 |  |  | 0 | 0
7.6 | INSTALACIÓN TUBERÍA SANITARIA PVC 24" (600 mm) | ML | 72.8 |  |  | 0 | 0
9 | VARIOS REDES DE ALCANTARILLADO
9.2 | REPOSICIÓN PAVIMENTO EN CONCRETO (e=0,20 m) | M2 | 76.8 |  |  | 0 | 0
9.3 | REPOSICIÓN PAVIMENTO EN PIEDRA BARICHARA | M2 | 433.02 |  |  | 0 | 0
9.4 | REPOSICIÓN DE BASE COMPACTADA AL 90% P.M. | M3 | 76.47 |  |  | 0 | 0
TOTAL COSTO DIRECTO OBRA CIVIL:
Administración:
Imprevistos:
Utilidad:
IVA SOBRE LA UTILIDAD (16%):
OFERTA ECONÓMICA FASE III - OBRA CIVIL:
PRESUPUESTO ESTIMADO SUMINISTROS
ALCANTARILLADO SANITARIO
ITEM | DESCRIPCION | UNIDAD | CANTIDAD | VALOR UNITARIO | VALOR TOTAL | VALOR UNITARIO MÍNIMO | VALOR UNITARIO MÍNIMO
10.1 | SUMINISTRO KIT SILLAS YEE PVC ALCANTARILLADO 200X160 mm | UN | 187 |  |  | 0 | 0
10.2 | SUMINISTRO TUBERIA SANITARIA PVC 6" (160 mm) | ML | 4957.91 |  |  | 0 | 0
10.3 | SUMINISTRO TUBERIA SANITARIA PVC 8" (200 mm) | ML | 1427.45 |  |  | 0 | 0
10.4 | SUMINISTRO TUBERIA SANITARIA PVC 10" (250 mm) | ML | 41.36 |  |  | 0 | 0
ALCANTARILLADO PLUVIAL
ITEM | DESCRIPCION | UNIDAD | CANTIDAD | VALOR UNITARIO | VALOR TOTAL | VALOR UNITARIO MÍNIMO | VALOR UNITARIO MÍNIMO
10.5 | SUMINISTRO TUBERIA SANITARIA PVC 12" (315 mm) | ML | 66.84 |  |  | 0 | 0
10.5 | SUMINISTRO TUBERIA SANITARIA PVC 16" (400 mm) | ML | 708.37 |  |  | 0 | 0
10.6 | SUMINISTRO TUBERIA SANITARIA PVC 18" (450 mm) | ML | 76.66 |  |  | 0 | 0
10.7 | SUMINISTRO TUBERIA SANITARIA PVC 20" (500 mm) | ML | 118.76 |  |  | 0 | 0
10.8 | SUMINISTRO TUBERIA SANITARIA PVC 24" (600 mm) | ML | 72.8 |  |  | 0 | 0
TOTAL COSTO DIRECTO SUMINISTROS:
ADMINISTRACIÓN:
OFERTA ECONÓMICA FASE III - SUMINISTRO:
TOTAL OFERTA ECONÓMICA FASE III: (OBRA CIVIL + SUMINISTRO):