## Hoja1
PRESUPUESTO ESTIMADO OBRA CIVIL:"OPTIMIZACIÓN DEL SISTEMA DE ALCANTARILLADO ZONA SUR Y NORTE DEL MUNICIPIO DE SAN GIL, SANTANDER"
OPTIMIZACION DEL SISTEMA DE ALCANTARILLADON Y PLUVIAL ZONA NORTE CALLE 9 CON CRA 7 Y 10-MUNICIPIO DE SAN GIL
ITEM | DESCRIPCIÓN | UN. | CANT. | VALOR UNITARIO | VALOR TOTAL
1 | SECCION PRIMERA
1.1 | Trabajos Preliminares
1,1,1 | Replanteo, control y medición dela obra | ml | 963.76
1.2 | Pavimentos, Vallas y señales especiales
1,2,1 | Rotura de pavimento concreto e=0,20 y andenes (incluye corte, cargue y disposicion final en sitios autorizados) | m2 | 1805.11
1,2,1 | Señales luminosas | u | 40
1,2,3 | Acarreo y retiro de sobrantes botadero autorizado. Incluye acarreo libre de 10 kmts. | m3 | 992.06
1,2,4 | Reparación via en piedra (e=0,15 m hasta e=0,20 m) | m2 | 595.69
2 | SECCION SEGUNDA
2.1 | Movimiento de tierras
Excavaciones
Excavacion Manual en zanja para alcantarillados
2,1,1 | De 0,00 a 2,50 m de profundidad | m3 | 1564.54
2,1,2 | De 2,51 a 5,00 m de profundidad | m3 | 6.32
2,1,3 | En roca a cualquier profundidad | m3 | 209.12
2.2 | Terraplenes y rellenos
2,2,1 | Suministro, conformación y compactación de rellenos seleccionados | m3 | 782.94
2.3 | Suministro, conformación y compactación de rellenos comunes
2,3,1 | En Zanjas | m3 | 99.19
2,3,2 | Suministro, conformación y compactación de rellenos granular para cimentación de tuberia | m3 | 235.81
3 | SECCION TERCERA
3.1 | Tuberias prefabricadas
Tuberia de alcantarillado P.V.C estructural
3,1,1 | Instalación de tuberia D=250 mm | m | 670.88
3,1,2 | Instalación de tuberia D=315 mm | m | 203.85
3,1,3 | Instalación de tuberia D=400 mm | m | 89.03
4 | SECCION CUARTA
4.1 | Estructuras
Concretos
4,1,1 | Suministro y colocación de concreto de 3000 psi | m3 | 32.92
4,1,2 | Suministro y colocación de acero de refuerzo fy=2590 kg/cm2 | kg | 214.2
4,1,3 | Suministro y colocación de acero de refuerzo fy=4200 kg/cm2 | kg | 472.96
4,1,4 | Mamposteria de ladrillo para pozos de inspección | m2 | 59.29
4,1,5 | Conexiones domiciliarias longitud mayores a 6,01 m y menor de 10 m | u | 145
5 | SECCION QUINTA
5.1 | Reparación de pavimentos en concreto 3000 psi e=0,20 m | m2 | 1805.11
5.2 | Tapas,aros y contra aros para pozos | u | 21
OPTIMIZACION DEL SISTEMA DE ALCANTARILLADON Y PLUVIAL ZONA NORTE CALLE 11 CON CRA 7 Y 11-MUNICIPIO DE SAN GIL
ITEM | DESCRIPCIÓN | UN. | CANT. | VALOR UNITARIO | VALOR TOTAL
6 | SECCION PRIMERA
6.1 | Trabajos Preliminares
6,1,1 | Replanteo, control y medición dela obra | ml | 779.09
6,1,2 | Rotura de pavimento concreto e=0,20 y andenes (incluye corte, cargue y disposicion final en sitios autorizados) | m2 | 1939.6
6,1,3 | Señales luminosas | u | 40
6,1,4 | Acarreo y retiro de sobrantes botadero autorizado. Incluye acarreo libre de 10 kmts. | m3 | 793.08
6,1,5 | Reparación via en piedra (e=0,15 m hasta e=0,20 m) | m2 | 484.9
7 | SECCION SEGUNDA
7.1 | Movimiento de tierras
Excavaciones
Excavacion Manual en zanja para alcantarillados
7,1,1 | De 0,00 a 2,50 m de profundidad | m3 | 1671.74
7,1,2 | En roca a cualquier profundidad | m3 | 189.41
7,1,3 | Suministro, conformación y compactación de rellenos seleccionados | m3 | 603.97
7,1,4 | En Zanjas | m3 | 103.02
7,1,5 | Suministro, conformación y compactación de rellenos granular para cimentación de tuberia | m3 | 259.46
8 | SECCION TERCERA
8.1 | Tuberias prefabricadas
Tuberia de alcantarillado P.V.C estructural
8,1,1 | Instalación de tuberia D=250 mm | m | 447.82
8,1,2 | Instalación de tuberia D=315 mm | m | 149.7
8,1,3 | Instalación de tuberia D=450 mm | m | 102.53
8,1,4 | Instalación de tuberia D=500 mm | m | 79.04
9 | SECCION CUARTA
9.1 | Estructuras
Concretos
9,1,1 | Suministro y colocación de concreto de 3000 psi | m3 | 59.59
9,1,2 | Suministro y colocación de acero de refuerzo fy=2590 kg/cm2 | kg | 224.91
9,1,3 | Suministro y colocación de acero de refuerzo fy=4200 kg/cm2 | kg | 511.37
9,1,4 | Mamposteria de ladrillo para pozos de inspección | m2 | 55.6
9,1,5 | Conexiones domiciliarias longitud mayores a 6,01 m y menor de 10 m | u | 190
10 | SECCION QUINTA
10.1 | Reparación de pavimentos en concreto 3000 psi e=0,20 m | m2 | 1939.6
10.2 | Tapas,aros y contra aros para pozos | u | 21
OPTIMIZACION DEL SISTEMA DE ALCANTARILLADON Y PLUVIAL ZONA NORTE CALLE 12 CON CRA 7 Y 11-MUNICIPIO DE SAN GIL
ITEM | DESCRIPCIÓN | UN. | CANT. | VALOR UNITARIO | VALOR TOTAL
11 | SECCION PRIMERA
11.1 | Trabajos Preliminares
11,1,1 | Replanteo, control y medición dela obra | ml | 911.74
11,1,2 | Rotura de pavimento concreto e=0,20 y andenes (incluye corte, cargue y disposicion final en sitios autorizados) | m2 | 1798.93
11,1,3 | Señales luminosas | u | 40
11,1,4 | Acarreo y retiro de sobrantes botadero autorizado. Incluye acarreo libre de 10 kmts. | m3 | 888.73
12 | SECCION SEGUNDA
12.1 | Movimiento de tierras
Excavaciones
Excavacion Manual en zanja para alcantarillados
12,1,1 | De 0,00 a 2,50 m de profundidad | m3 | 1558.02
12,1,2 | De 2,51 a 5,00 m de profundidad | m3 | 68.24
12,1,3 | A mas de 5,00 m de profundidad | m3 | 4.4
12,1,4 | En roca a cualquier profundidad | m3 | 189.41
12,1,5 | Suministro, conformación y compactación de rellenos seleccionados | m3 | 696.9
12,1,6 | En Zanjas | m3 | 122.42
12,1,7 | Suministro, conformación y compactación de rellenos granular para cimentación de tuberia | m3 | 270.23
13 | SECCION TERCERA
13.1 | Tuberias prefabricadas
Tuberia de alcantarillado P.V.C estructural
13,1,1 | Instalación de tuberia D=250 mm | m | 565.01
13,1,2 | Instalación de tuberia D=315 mm | m | 33.78
13,1,3 | Instalación de tuberia D=400 mm | m | 60.8
13,1,4 | Instalación de tuberia D=450 mm | m | 252.14
14 | SECCION CUARTA
14.1 | Estructuras
Concretos
14,1,1 | Suministro y colocación de concreto de 3000 psi | m3 | 55.29
14,1,2 | Suministro y colocación de acero de refuerzo fy=2590 kg/cm2 | kg | 238.7
14,1,3 | Suministro y colocación de acero de refuerzo fy=4200 kg/cm2 | kg | 492.55
14,1,4 | Mamposteria de ladrillo para pozos de inspección | m2 | 70.86
14,1,5 | Conexiones domiciliarias longitud mayores a 6,01 m y menor de 10 m | u | 151
15 | SECCION QUINTA
15.1 | Varios
Reparación de pavimentos
15,1,1 | Reparación de pavimentos en concreto 3000 psi e=0,20 m | m2 | 1798.93
15,1,2 | Tapas,aros y contra aros para pozos | u | 20
OPTIMIZACION DEL SISTEMA DE ALCANTARILLADON Y PLUVIAL ZONA NORTE CALLE 18 CON CRA 6 Y 11-MUNICIPIO DE SAN GIL
ITEM | DESCRIPCIÓN | UN. | CANT. | VALOR UNITARIO | VALOR TOTAL
16 | SECCION PRIMERA
16.1 | Trabajos Preliminares
16,1,1 | Replanteo, control y medición dela obra | ml | 907.65
16.2 | Pavimentos, Vallas y señales especiales
16,2,1 | Rotura de pavimento concreto e=0,20 y andenes (incluye corte, cargue y disposicion final en sitios autorizados) | m2 | 1506.36
16,2,2 | Señales luminosas | u | 40
16,2,3 | Acarreo y retiro de sobrantes botadero autorizado. Incluye acarreo libre de 10 kmts. | m3 | 2287.77
16,2,4 | Reparación via en piedra (e=0,15 m hasta e=0,20 m) | m2 | 903.81
17 | SECCION SEGUNDA
17.1 | Movimiento de tierras
Excavaciones
Excavacion Manual en zanja para alcantarillados
17,1,1 | De 0,00 a 2,50 m de profundidad | m3 | 1909.41
17,1,2 | De 2,51 a 5,00 m de profundidad | m3 | 309.75
17,1,3 | A mas de 5,00 m de profundidad | m3 | 3.05
17,1,4 | En roca a cualquier profundidad | m3 | 869.85
17.2 | Terraplenes y rellenos
17,2,1 | Suministro, conformación y compactación de rellenos seleccionados | m3 | 1417.92
17,2,2 | En Zanjas | m3 | 136.07
17,2,3 | Suministro, conformación y compactación de rellenos granular para cimentación de tuberia | m3 | 458.54
18 | SECCION TERCERA
18.1 | Tuberias prefabricadas
Tuberia de alcantarillado P.V.C estructural
18,1,1 | Instalación de tuberia D=250 mm | m | 377.07
18,1,2 | Instalación de tuberia D=315 mm | m | 161.17
18,1,3 | Instalación de tuberia D=450 mm | m | 98.34
18,1,4 | Instalación de tuberia D=500 mm | m | 197.19
18,1,5 | Instalación de tuberia D=600 mm | m | 74.18
19 | SECCION CUARTA
19.1 | Estructuras
Concretos
19,1,1 | Suministro y colocación de concreto de 3000 psi | m3 | 46.26
19,1,2 | Suministro y colocación de acero de refuerzo fy=2590 kg/cm2 | kg | 238.7
19,1,3 | Suministro y colocación de acero de refuerzo fy=4200 kg/cm2 | kg | 615.38
19,1,4 | Mamposteria de ladrillo para pozos de inspección | m2 | 128.22
19,1,5 | Conexiones domiciliarias longitud mayores a 6,01 m y menor de 10 m | u | 130
20 | SECCION QUINTA
20.1 | Varios
Reparación de pavimentos
20,1,1 | Reparación de pavimentos en concreto 3000 psi e=0,20 m | m2 | 1506.36
20,1,2 | Tapas,aros y contra aros para pozos | u | 20
OPTIMIZACION DEL SISTEMA DE ALCANTARILLADON Y PLUVIAL ZONA NORTE CALLE 19 CON CRA 7 Y 11-MUNICIPIO DE SAN GIL
ITEM | DESCRIPCIÓN | UN. | CANT. | VALOR UNITARIO | VALOR TOTAL
21 | SECCION PRIMERA
21.1 | Trabajos Preliminares
21,1,1 | Replanteo, control y medición dela obra | ml | 890.81
21,1,2 | Rotura de pavimento concreto e=0,20 y andenes (incluye corte, cargue y disposicion final en sitios autorizados) | m2 | 1492.65
21,1,3 | Señales luminosas | u | 40
21,1,4 | Acarreo y retiro de sobrantes botadero autorizado. Incluye acarreo libre de 10 kmts. | m3 | 1126.88
21,1,5 | Reparación via en piedra (e=0,15 m hasta e=0,20 m) | m2 | 1119.49
22 | SECCION SEGUNDA
22.1 | Movimiento de tierras
Excavaciones
Excavacion Manual en zanja para alcantarillados
22,1,1 | De 0,00 a 2,50 m de profundidad | m3 | 1549.09
22,1,2 | De 2,51 a 5,00 m de profundidad | m3 | 15.49
22,1,3 | En roca a cualquier profundidad | m3 | 284.83
22.2 | Terraplenes y rellenos
22,2,1 | Suministro, conformación y compactación de rellenos seleccionados | m3 | 842.05
22,2,2 | En Zanjas | m3 | 102.63
22,2,3 | Suministro, conformación y compactación de rellenos granular para cimentación de tuberia | m3 | 303.25
23 | SECCION TERCERA
23.1 | Tuberias prefabricadas
Tuberia de alcantarillado P.V.C estructural
23,1,1 | Instalación de tuberia D=250 mm | m | 459.88
23,1,2 | Instalación de tuberia D=315 mm | m | 189.57
23,1,3 | Instalación de tuberia D=400 mm | m | 151.4
23,1,4 | Instalación de tuberia D=600 mm | m | 89.97
24 | SECCION CUARTA
24.1 | Estructuras
Concretos
24,1,1 | Suministro y colocación de concreto de 3000 psi | m3 | 22.32
24,1,2 | Suministro y colocación de acero de refuerzo fy=2590 kg/cm2 | kg | 149.94
24,1,3 | Suministro y colocación de acero de refuerzo fy=4200 kg/cm2 | kg | 352.24
24,1,4 | Mamposteria de ladrillo para pozos de inspección | m2 | 71.59
24,1,5 | Conexiones domiciliarias longitud mayores a 6,01 m y menor de 10 m | u | 130
25 | SECCION QUINTA
25.1 | Varios
Reparación de pavimentos
25,1,1 | Reparación de pavimentos en concreto 3000 psi e=0,20 m | m2 | 1492.65
25,1,2 | Tapas,aros y contra aros para pozos | u | 18
OPTIMIZACION DEL SISTEMA DE ALCANTARILLADON Y PLUVIAL ZONA NORTE CALLE 20 CON CRA 7 Y 11-MUNICIPIO DE SAN GIL
ITEM | DESCRIPCIÓN | UN. | CANT. | VALOR UNITARIO | VALOR TOTAL
26 | SECCION PRIMERA
26.1 | Trabajos Preliminares
26,1,1 | Replanteo, control y medición dela obra | ml | 428.72
26.2 | Pavimentos, Vallas y señales especiales
26,2,1 | Rotura de pavimento concreto e=0,20 y andenes (incluye corte, cargue y disposicion final en sitios autorizados) | m2 | 1122.98
26,2,2 | Señales luminosas | u | 40
26,2,3 | Acarreo y retiro de sobrantes botadero autorizado. Incluye acarreo libre de 10 kmts. | m3 | 406.34
26,2,4 | Reparación via en piedra (e=0,15 m hasta e=0,20 m) | m2 | 1122.98
27 | SECCION SEGUNDA
27.1 | Movimiento de tierras
Excavaciones
Excavacion Manual en zanja para alcantarillados
27,1,1 | De 0,00 a 2,50 m de profundidad | m3 | 1048.65
27.2 | Terraplenes y rellenos
27,2,1 | Suministro, conformación y compactación de rellenos seleccionados | m3 | 406.34
27,2,2 | En Zanjas | m3 | 53.29
27,2,3 | Suministro, conformación y compactación de rellenos granular para cimentación de tuberia | m3 | 143.59
28 | SECCION TERCERA
28.1 | Tuberias prefabricadas
Tuberia de alcantarillado P.V.C estructural
28,1,1 | Instalación de tuberia D=250 mm | m | 21.97
28,1,2 | Instalación de tuberia D=315 mm | m | 176.75
29 | SECCION CUARTA
29.1 | Estructuras
Concretos
29,1,1 | Suministro y colocación de concreto de 3000 psi | m3 | 73.01
29,1,2 | Suministro y colocación de acero de refuerzo fy=2590 kg/cm2 | kg | 85.68
29,1,3 | Suministro y colocación de acero de refuerzo fy=4200 kg/cm2 | kg | 194.56
29,1,4 | Mamposteria de ladrillo para pozos de inspección | m2 | 27.52
29,1,5 | Conexiones domiciliarias longitud mayores a 6,01 m y menor de 10 m | u | 130
30 | SECCION QUINTA
30.1 | Varios
Reparación de pavimentos
30,1,1 | Reparación de pavimentos en concreto 3000 psi e=0,20 m | m2 | 1122.98
30,1,2 | Tapas,aros y contra aros para pozos | u | 8
TOTAL COSTO DIRECTO OBRA CIVIL :
Administración:
Imprevistos:
Utilidad:
IVA SOBRE LA UTILIDAD (16%):
PRESUPUESTO ESTIMADO OBRA CIVIL :
SUMINISTROS
ITEM | DESCRIPCIÓN | UND | CANTIDAD | VALOR UNITARIO | VALOR TOTAL
1 | Suministro de tuberia de D=250 mm | m | 2542.63
2 | Suministro de tuberia de D=315 mm | m | 914.82
3 | Suministro de tuberia de D=400 mm | m | 301.23
4 | Suministro de tuberia de D=450 mm | m | 453.01
5 | Suministro de tuberia de D=500 mm | m | 276.23
6 | Suministro de tuberia de D=600 mm | m | 164.15
TOTAL COSTO DIRECTO SUMINISTROS :
ADMINISTRACIÓN :
PRESUPUESTO SUMINISTRO :
TOTAL PRESUPUESTO: (OBRA CIVIL + SUMINISTROS)