## PPTO ACUED (hidden)
CONTRATO No. 212 DE 2012
ELABORACIÓN DE LOS ESTUDIOS Y DISEÑOS DE LOS SISTEMAS DE AGUA POTABLE Y ALCANTARILLADO DE LA ZONA URBANA, QUE FUEREN NECESARIOS DEL MUNICIPIO DE PITALITO, DEPARTAMENTO DEL HUILA
AGUAS DEL HUILA S.A. E.S.P. |  | "CONSTRUCCIÓN PLAN MAESTRO DE ACUEDUCTO DEL MUNICIPIO DE PITALITO - HUILA - FASE II" |  |  | CONSULTOR: CONSORCIO AGUAS DEL HUILA
PRESUPUESTO GENERAL
OPTIMIZACIÓN SISTEMA DE ACUEDUCTO CASCO URBANO DEL MUNICIPIO DE PITALITO - DEPARTAMENTO DEL HUILA
ITEMS | APU | DESCRIPCION | UNIDAD | CANTIDAD | V/UNITARIO | V/ TOTAL
1 |  | BOCATOMA
1.1 |  | DESVIO Y RETORNO DE FUENTE
1.1.1 | 1 | Desvío y Retorno de Fuente. Para fuente de 20 a 100 l/s. Ancho Bocatoma 6.0 m | gl | 1 | 570920 | 570920
1.2 |  | LOCALIZACIÓN Y REPLANTEO
1.2.1 | 2 | Localización y replanteo Bocatoma | gl | 1 | 334232 | 334232
1.3 |  | EXCAVACIONES
1.3.1 | 3 | Excavación a todo factor manual. | m3 | 7 | 28352 | 198464
1.3.2 | 4 | Excavación a todo costo en conglomerado manual. | m3 | 5.6 | 31033 | 173785
1.3.3 | 5 | Excavación a todo costo en roca (compresor y explosivos). | m3 | 1.4 | 78970 | 110558
1.4 |  | CONCRETO SIMPLE
Incluye: Producción, materiales, mano de obra, curado, equipo, herramientas y todo lo relacionado para la correcta ejecución de la obra.
1.4.1 | 6 | Concreto para solado de 2000 psi a todo costo. Incluye transporte de materiales a lomo de mula hasta 10 km | m3 | 0.5 | 593449 | 296725
1.4.2 | 7 | Concreto Ciclópeo 50% piedra - 50% Concreto de 3000 psi a todo costo. Incluye transporte de materiales a lomo de mula hasta 10 km | m3 | 5 | 532996 | 2664980
1.5 |  | CONCRETO ESTRUCTURAL (CON FORMALETA)
1.5.1 | 8 | Concreto de 4000 psi impermeabilizado a todo costo y formaleta. Incluye transporte de materiales a lomo de mula - hasta 10 km | m3 | 7.3 | 1014441 | 7405419
1.5.2 | 9 | Cinta PVC Sika V-15 a todo costo. Incluye transporte, corte, colocación y desperdicio. | m | 8.5 | 29028 | 246738
1.5.3 | 10 | Demolición de Concreto Reforzado a todo costo. | m3 | 0.3 | 470970 | 141291
1.6 |  | METÁLICAS
1.6.1 | 11 | Sumin. e Instal. de Rejilla de 2.50 m X 0.89 m en ángulo de 2" x 2" x 3/16" con bisagras y 35 barrotes de Ø3/4" lisa separados cada 6 cm | un | 1 | 815040 | 815040
1.6.2 | 12 | Sumin. e Instal. de Rejilla de 2.30 m X 0.80 m en ángulo de 2" x 2" x 3/16" con bisagras y 46 barrotes de Ø3/4" lisa separados cada 3 cm | un | 1 | 866585 | 866585
1.6.3 | 13 | Sumin. e Instal. de Rejilla de 0.90 m X 0.80 m en ángulo de 2" x 2" x 3/16" con bisagras y 17 barrotes de Ø1 1/4" lisa separados cada 2 cm | un | 1 | 489809 | 489809
1.6.4 | 14 | Sumin. e Instal. de Rejilla de 1.50 m X 0.80 m en ángulo de 2" x 2" x 3/16" con bisagras y 30 barrotes de Ø1" lisa separados cada 2 cm | un | 1 | 816348 | 816348
1.7 |  | ACERO DE REFUERZO
1.7.1 | 15 | Acero de refuerzo de 60000 psi a todo costo; incluye: Suministro, corte, amarre, figurado, colocación y desperdicios. Incluye transporte de materiales a lomo de mula - hasta 10 km | kg | 1170 | 4669 | 5462730
1.8 |  | MUROS DE CONTENCIÓN
1.8.1 | 16 | Gaviones en malla tipo Maccaferri o similar de 2.0 m x 1.0 m x 1.0 m con tratamiento de plastificado y/o anticorrosivo, con relleno de piedras de tamaño de 4"a 10" de alto peso específico. | m3 | 13 | 111967 | 1455571
1.9 |  | INSTALACIÓN DE TUBERIA PVC ALCANTARILLADO
1.9.1 | 17 | Instalación de tubería PVC de 8" | m | 12 | 15477 | 185724
|  | SUBTOTAL OBRA CIVIL BOCATOMA |  |  |  | 22234919
1.1 |  | SUMINISTRO DE TUBERIA PVC ALCANTARILLADO
1.10.1 |  | Suministro de tubería PVC de 8" (200 mm) | Tubo | 2 | 181676 | 363352
|  | SUBTOTAL SUMINISTROS BOCATOMA |  |  |  | 363352
|  | TOTAL OBRA CIVIL + SUMINISTROS BOCATOMA |  |  |  | 22598271
2 |  | ADUCCION ( BOCATOMA-CÁMARA DE DISTRIBUCIÓN 1 )
2.1 |  | LOCALIZACIÓN Y REPLANTEO
2.1.1 | 18 | Localización y replanteo con Comisión de Topografía. | m | 192 | 606 | 116352
2.2 |  | EXCAVACIONES
2.2.1 | 19 | Excavación a todo costo en material común manual. | m3 | 200.4 | 15493 | 3104797
2.2.2 | 4 | Excavación a todo costo en conglomerado manual. | m3 | 116.9 | 31033 | 3627758
2.2.3 | 5 | Excavación a todo costo en roca (compresor y explosivos). | m3 | 16.7 | 78970 | 1318799
2.3 |  | INSTALACIÓN TUBERÍA DE ACUEDUCTO
Instalación de tubería CCP. Incluye: arreglo del fondo de la zanja, bajada y empalme del tubo, lubricante, instalación de accesorios y demás elementos necesarios para la correcta ejecución de la obra.
2.3.1 | 20 | Instalación Tubo CCP Presión de 24" . | m | 192 | 124502 | 23904384
2.4 |  | RELLENOS Y FILTROS
2.4.1 | 21 | Relleno, tapado y apisonado a todo factor, incluye: material seleccionado de la misma excavación, equipos, herramientas y mano de obra. | m3 | 92.2 | 10053 | 926887
2.4.2 | 22 | Recebo compactado en capas de 15 cm. Proctor modificado 95%, a todo factor, incluye: recebo, equipos, herramientas y mano de obra.Incluye transporte de materiales a lomo de mula - hasta 10 km | m3 | 228.3283 | 121938 | 27841895
2.4.3 | 23 | Suministro y compactación de Mezcla de Gravilla y Arena , a todo factor, incluye: material, equipos, herramientas y mano de obra.Incluye transporte de materiales. | m3 | 41.5 | 109422 | 4541013
|  | SUBTOTAL OBRA CIVIL ADUCCIÓN |  |  |  | 65381885
2.5 |  | SUMINISTRO DE TUBERÍA CCP PRESIÓN (Según Catálogo vigente a la fecha de elaboracion de los APU)
2.5.1 |  | Suministro Tubo CCP Presión de 24" . | m | 192 | 507601 | 97459392
|  | SUBTOTAL SUMINISTROS ADUCCIÓN 1 |  |  |  | 97459392
|  | TOTAL OBRA CIVIL + SUMINISTROS ADUCCIÓN 1 |  |  |  | 162841277
3 |  | CÁMARA DE DISTRIBUCIÓN DE CAUDALES DE ENTRADA A DESARENADORES
3.1 |  | LOCALIZACIÓN Y REPLANTEO
3.1.1 | 24 | Localización y replanteo Cámara de Distribución de Caudales | gl | 1 | 260343 | 260343
3.2 |  | EXCAVACIONES
3.2.1 | 19 | Excavación a todo costo en material común manual. | m3 | 108.3 | 15493 | 1677892
3.2.2 | 4 | Excavación a todo costo en conglomerado manual. | m3 | 63.2 | 31033 | 1961286
3.2.3 | 5 | Excavación a todo costo en roca (compresor y explosivos). | m3 | 9 | 78970 | 710730
3.3 |  | CONCRETO SIMPLE
Incluye: Producción, materiales, mano de obra, curado, equipo, herramientas y todo lo relacionado para la correcta ejecución de la obra.
3.3.1 | 6 | Concreto para solado de 2000 psi a todo costo. Incluye transporte de materiales a lomo de mula hasta 10 km | m3 | 2.9 | 593449 | 1721002
3.3.2 | 7 | Concreto Ciclópeo 50% piedra - 50% Concreto de 3000 psi a todo costo. Incluye transporte de materiales a lomo de mula hasta 10 km | m3 | 1 | 532996 | 532996
3.4 |  | CONCRETO ESTRUCTURAL (CON FORMALETA)
3.4.1 | 8 | Concreto de 4000 psi impermeabilizado a todo costo y formaleta. Incluye transporte de materiales a lomo de mula - hasta 10 km | m3 | 52.3 | 1014441 | 53055264
3.4.2 | 9 | Cinta PVC Sika V-15 a todo costo. Incluye transporte, corte, colocación y desperdicio. | m | 72 | 29028 | 2090016
3.5 |  | METÁLICAS
3.5.1 | 25 | Escalón en Acero de refuerzo de 3/4" a todo costo; incluye: Suministro, corte, amarre, figurado, colocación y desperdicios. | un | 10 | 18629 | 186290
3.6 |  | ACERO DE REFUERZO
3.6.1 | 15 | Acero de refuerzo de 60000 psi a todo costo; incluye: Suministro, corte, amarre, figurado, colocación y desperdicios. Incluye transporte de materiales a lomo de mula - hasta 10 km | kg | 9360 | 4669 | 43701840
3.7 |  | RELLENOS Y FILTROS
3.7.1 | 21 | Relleno, tapado y apisonado a todo factor, incluye: material seleccionado de la misma excavación, equipos, herramientas y mano de obra. | m3 | 14.4 | 10053 | 144763
3.7.2 | 22 | Recebo compactado en capas de 15 cm. Proctor modificado 95%, a todo factor, incluye: recebo, equipos, herramientas y mano de obra. | m3 | 7.2 | 38210 | 275112
3.7.3 | 26 | Filtro 0.40 m x 0.50 m Tubería de 4", Gravilla de 3/4" y geotextil NT1800 | ml | 8 | 79713 | 637704
3.8 |  | VÁLVULAS
3.8.1 | 27 | Suministro e Instalación Válvula Tipo Mariposa 16"HD | un | 5 | 2745553 | 13727765
3.9 |  | CAJAS PARA VÁLVULAS
3.9.1 | 28 | Suministro e Instalación de Tapa HF D=0.60 m para Inspección con llave de seguridad | un | 2 | 795912 | 1591824
3.1 |  | INSTALACIÓN DE TUBERIA PVC ALCANTARILLADO
3.10.1 | 29 | Instalación de tubería PVC de 16" | m | 30 | 19093 | 572790
|  | SUBTOTAL OBRA CIVIL CÁMARA DISTRIBUIDORA 1 |  |  |  | 122847617
3.11 |  | OTROS ACCESORIOS
3.11.1 |  | Unión HD Dresser PVC de 16" ( 400 mm) | un | 4 | 326322 | 1305288
3.11.2 |  | Unión HD Dresser PVC de 24" ( 600 mm) | un | 3 | 489482 | 1468446
3.11.3 |  | Unión HD Dresser de 16" (desmontaje) ( 400 mm) | un | 4 | 308747 | 1234988
3.11.4 |  | Niple HD ELXEB L = 0.00 m a 0.50 m D 16" | un | 8 | 413058 | 3304464
3.11.5 |  | Niple HD ELXEB L = 1.00 m a 1.50 m D 16" | un | 4 | 495670 | 1982680
3.11.6 |  | Niple Pasamuro HD ELXEB L = 0.50 a 1.00 m D 14", 16", 18" | un | 5 | 2763024 | 13815120
3.11.7 |  | Niple Pasamuro HD ELXEB L = 0.50 a 1.00 m D 24" | un | 3 | 4144536 | 12433608
3.11.8 |  | Vertedero Acrílico 80 cm x 155 cm x 10 mm con soportes | un | 4 | 366310 | 1465240
3.11.9 |  | Suministro e Instalación de Columna de maniobra CRM | un | 5 | 693138 | 3465690
3.11.10 |  | Suministro e Instalación de Vástago | m | 12.4 | 366005 | 4538462
3.11.11 |  | Soporte Guía Vástago N° 1 | un | 5 | 237137 | 1185685
3.11.12 |  | Soporte Guía Vástago N° 2 | un | 5 | 658023 | 3290115
3.11.13 |  | Guía Vástago N° 1 | un | 5 | 84871 | 424355
3.11.14 |  | Guía Vástago N° 2 | un | 5 | 127965 | 639825
3.12 |  | SUMINISTRO DE TUBERIA PVC ALCANTARILLADO
3.12.1 |  | Suministro de tubería PVC de 16" (400 mm) | Tubo | 5 | 851527 | 4257635
|  | SUBTOTAL SUMINISTROS PARA CÁMARA DISTRIBUIDORA 1 |  |  |  | 54811601
|  | TOTAL OBRA CIVIL + SUMINISTROS CÁMARA DISTRIBUIDORA 1 |  |  |  | 177659218
4 |  | DESARENADORES ( 2 MÓDULOS IGUALES)
4.1 |  | LOCALIZACIÓN Y REPLANTEO
4.1.1 | 30 | Localización y replanteo Desarenadores (2) | gl | 1 | 1123910 | 1123910
4.2 |  | EXCAVACIONES
4.2.1 | 19 | Excavación a todo costo en material común manual. | m3 | 1340.5 | 15493 | 20768367
4.2.2 | 4 | Excavación a todo costo en conglomerado manual. | m3 | 781.9 | 31033 | 24264703
4.2.3 | 5 | Excavación a todo costo en roca (compresor y explosivos). | m3 | 111.7 | 78970 | 8820949
4.3 |  | CONCRETO SIMPLE
Incluye: Producción, materiales, mano de obra, curado, equipo, herramientas y todo lo relacionado para la correcta ejecución de la obra.
4.3.1 | 6 | Concreto para solado de 2000 psi a todo costo. Incluye transporte de materiales a lomo de mula hasta 10 km | m3 | 29.1 | 593449 | 17269366
4.3.2 | 7 | Concreto Ciclópeo 50% piedra - 50% Concreto de 3000 psi a todo costo. Incluye transporte de materiales a lomo de mula hasta 10 km | m3 | 9.6 | 532996 | 5116762
4.4 |  | CONCRETO ESTRUCTURAL (CON FORMALETA)
4.4.1 | 8 | Concreto de 4000 psi impermeabilizado a todo costo y formaleta. Incluye transporte de materiales a lomo de mula - hasta 10 km | m3 | 431.1 | 1014441 | 437325515
4.4.2 | 9 | Cinta PVC Sika V-15 a todo costo. Incluye transporte, corte, colocación y desperdicio. | m | 320 | 29028 | 9288960
4.5 |  | METÁLICAS
4.5.1 | 25 | Escalón en Acero de refuerzo de 3/4" a todo costo; incluye: Suministro, corte, amarre, figurado, colocación y desperdicios. | un | 144 | 18629 | 2682576
4.6 |  | ACERO DE REFUERZO
4.6.1 | 15 | Acero de refuerzo de 60000 psi a todo costo; incluye: Suministro, corte, amarre, figurado, colocación y desperdicios. Incluye transporte de materiales a lomo de mula - hasta 10 km | kg | 44440 | 4669 | 207490360
4.7 |  | RELLENOS Y FILTROS
4.7.1 | 21 | Relleno, tapado y apisonado a todo factor, incluye: material seleccionado de la misma excavación, equipos, herramientas y mano de obra. | m3 | 384 | 10053 | 3860352
4.7.2 | 22 | Recebo compactado en capas de 15 cm. Proctor modificado 95%, a todo factor, incluye: recebo, equipos, herramientas y mano de obra.Incluye transporte de materiales a lomo de mula - hasta 10 km | m3 | 32 | 121938 | 3902016
4.7.3 | 26 | Filtro 0.40 m x 0.50 m Tubería de 4", Gravilla de 3/4" y geotextil NT1800. Incluye transporte de materiales a lomo de mula - hasta 10 km | ml | 64 | 96459 | 6173376
4.8 |  | VÁLVULAS DE COMPUERTA
4.8.1 | 31 | Sumin. e Instal. de válvula Compuerta de 8" con vástago y volante | un | 8 | 2211850 | 17694800
4.9 |  | INSTALACIÓN DE TUBERIA PVC ALCANTARILLADO
4.9.1 | 32 | Instalación de tubería PVC de 14" | m | 6 | 17954 | 107724
4.9.2 | 29 | Instalación de tubería PVC de 18" | m | 20 | 19093 | 381860
4.9.3 | 33 | Instalación de tubería PVC de 24" | m | 40 | 23862 | 954480
|  | SUBTOTAL OBRA CIVIL DESARENADORES |  |  |  | 767226076
4.1 |  | OTROS ACCESORIOS
4.10.1 |  | Niple Pasamuro HD ELXEB L = 0.50 a 1.00 m D 8" | un | 16 | 1596883 | 12775064
4.10.2 |  | Niple Pasamuro HD ELXEB L = 0.50 a 1.00 m D 14", 16", 18" | un | 22 | 2763024 | 27630240
4.10.3 |  | Niple Pasamuro HD ELXEB L = 0.50 a 1.00 m D 20" | un | 2 | 3453780 | 6907560
4.10.4 |  | Niple Pasamuro HD ELXEB L = 0.50 a 1.00 m D 24" | un | 12 | 4144536 | 24867216
4.10.5 |  | Niple HD ELXEB L = 0.00 m a 0.50 m D 10" | un | 10 | 258161 | 1290805
4.10.6 |  | Niple PVC de 4" L=0.30 m | un | 304 | 8373 | 1272696
4.11 |  | SUMINISTRO DE TUBERIA PVC ALCANTARILLADO
4.11.1 |  | Suministro de tubería PVC de 14" (355 mm) | Tubo | 6 | 453380 | 2720280
4.11.2 |  | Suministro de tubería PVC de 18" (450 mm) | Tubo | 20 | 851527 | 17030540
4.11.3 |  | Suministro de tubería PVC de 24" (600 mm) | Tubo | 40 | 1561361 | 62454440
|  | SUBTOTAL SUMINISTROS PARA DESARENADORES |  |  |  | 156948841
|  | TOTAL OBRA CIVIL + SUMINISTROS DESARENADORES |  |  |  | 924174917
5 |  | CÁMARA DE DISTRIBUCIÓN DE CAUDALES A LÍNEAS DE CONDUCCIÓN
5.1 |  | LOCALIZACIÓN Y REPLANTEO
5.1.1 | 34 | Localización y replanteo Desarenadores (2) | gl | 1 | 1123910 | 1123910
5.2 |  | EXCAVACIONES
5.2.1 | 19 | Excavación a todo costo en material común manual. | m3 | 165.9 | 15493 | 2570289
5.2.2 | 4 | Excavación a todo costo en conglomerado manual. | m3 | 96.8 | 31033 | 3003994
5.2.3 | 5 | Excavación a todo costo en roca (compresor y explosivos). | m3 | 13.8 | 78970 | 1089786
5.3 |  | CONCRETO SIMPLE
Incluye: Producción, materiales, mano de obra, curado, equipo, herramientas y todo lo relacionado para la correcta ejecución de la obra.
5.3.1 | 6 | Concreto para solado de 2000 psi a todo costo. Incluye transporte de materiales a lomo de mula hasta 10 km | m3 | 2.1 | 593449 | 1246243
5.3.2 | 7 | Concreto Ciclópeo 50% piedra - 50% Concreto de 3000 psi a todo costo. Incluye transporte de materiales a lomo de mula hasta 10 km | m3 | 6 | 532996 | 3197976
5.4 |  | CONCRETO ESTRUCTURAL (CON FORMALETA)
5.4.1 | 8 | Concreto de 4000 psi impermeabilizado a todo costo y formaleta. Incluye transporte de materiales a lomo de mula - hasta 10 km | m3 | 46.6 | 1014441 | 47272951
5.4.2 | 9 | Cinta PVC Sika V-15 a todo costo. Incluye transporte, corte, colocación y desperdicio. | m | 68 | 29028 | 1973904
5.5 |  | METÁLICAS
5.5.1 | 25 | Escalón en Acero de refuerzo de 3/4" a todo costo; incluye: Suministro, corte, amarre, figurado, colocación y desperdicios. | un | 18 | 18629 | 335322
5.6 |  | ACERO DE REFUERZO
5.6.1 | 15 | Acero de refuerzo de 60000 psi a todo costo; incluye: Suministro, corte, amarre, figurado, colocación y desperdicios. Incluye transporte de materiales a lomo de mula - hasta 10 km | kg | 9360 | 4669 | 43701840
5.7 |  | RELLENOS Y FILTROS
5.7.1 | 21 | Relleno, tapado y apisonado a todo factor, incluye: material seleccionado de la misma excavación, equipos, herramientas y mano de obra. | m3 | 14.4 | 10053 | 144763
5.7.2 | 22 | Recebo compactado en capas de 15 cm. Proctor modificado 95%, a todo factor, incluye: recebo, equipos, herramientas y mano de obra.Incluye transporte de materiales a lomo de mula - hasta 10 km | m3 | 7.2 | 121938 | 877954
5.7.3 | 26 | Filtro 0.40 m x 0.50 m Tubería de 4", Gravilla de 3/4" y geotextil NT1800. Incluye transporte de materiales a lomo de mula - hasta 10 km | ml | 8 | 96459 | 771672
5.8 |  | VÁLVULAS
5.8.1 | 35 | Suministro e Instalación Válvula Tipo Mariposa 10"HD | un | 1 | 1715970 | 1715970
5.8.2 | 36 | Suministro e Instalación Válvula Tipo Mariposa 12"HD | un | 1 | 2059165 | 2059165
5.8.3 | 27 | Suministro e Instalación Válvula Tipo Mariposa 16"HD | un | 1 | 2745553 | 2745553
5.8.4 | 37 | Suministro e Instalación Válvula Tipo Mariposa 24"HD | un | 1 | 4118329 | 4118329
5.9 |  | CAJAS PARA VÁLVULAS
5.9.1 | 28 | Suministro e Instalación de Tapa HF D=0.60 m para Inspección con llave de seguridad | un | 3 | 795912 | 2387736
|  | SUBTOTAL OBRA CIVIL CÁMARA DE DISTRIBUCIÓN DE CAUDALES A LÍNEAS DE CONDUCCIÓN |  |  |  | 120337357
5.1 |  | OTROS ACCESORIOS
5.10.1 |  | Unión HD Dresser PVC de 10" ( 250 mm) | un | 1 | 203951 | 203951
5.10.2 |  | Unión HD Dresser PVC de 12" ( 300 mm) | un | 1 | 244741 | 244741
5.10.3 |  | Unión HD Dresser PVC de 16" ( 400 mm) | un | 1 | 326322 | 326322
5.10.4 |  | Unión HD Dresser PVC de 24" ( 600 mm) | un | 1 | 489482 | 489482
5.10.5 |  | Unión HD Dresser de 16" (desmontaje) ( 400 mm) | un | 4 | 308747 | 1234988
5.10.6 |  | Niple HD ELXEB L = 0.00 m a 0.50 m D 10" | un | 2 | 258161 | 516322
5.10.7 |  | Niple HD ELXEB L = 0.00 m a 0.50 m D 12" | un | 2 | 309794 | 619588
5.10.8 |  | Niple HD ELXEB L = 0.00 m a 0.50 m D 16" | un | 2 | 413058 | 826116
5.10.9 |  | Niple HD ELXEB L = 0.00 m a 0.50 m D 24" | un | 2 | 619587 | 1239174
5.10.10 |  | Niple Pasamuro HD ELXEB L = 0.50 a 1.00 m D 10" | un | 1 | 1847249 | 1847249
5.10.11 |  | Niple Pasamuro HD ELXEB L = 0.50 a 1.00 m D 12" | un | 1 | 2072268 | 2072268
5.10.12 |  | Niple Pasamuro HD ELXEB L = 0.50 a 1.00 m D 14", 16", 18" | un | 5 | 2763024 | 13815120
5.10.13 |  | Niple Pasamuro HD ELXEB L = 0.50 a 1.00 m D 24" | un | 1 | 4144536 | 4144536
|  | SUBTOTAL SUMINISTROS PARA CÁMARA DE DISTRIBUCIÓN DE CAUDALES A LÍNEAS DE CONDUCCIÓN |  |  |  | 27579857
|  | TOTAL COSTOS DIRECTOS PARA CÁMARA DE DISTRIBUCIÓN DE CAUDALES A LÍNEAS DE CONDUCCIÓN |  |  |  | 147917214
6 |  | CONDUCCIÓN (ADUCCIÓN 2) ( CÁMARA DISTRIBUIDORA A PTAP)
6.1 |  | LOCALIZACIÓN Y REPLANTEO
6.1.1 | 38 | Localización y replanteo de redes | m | 11285 | 564 | 6364740
6.2 |  | EXCAVACIONES
6.2.1 | 19 | Excavación a todo costo en material común manual. | m3 | 14716.8 | 15493 | 228007382
6.2.2 | 4 | Excavación a todo costo en conglomerado manual. | m3 | 8584.8 | 31033 | 266412098
6.2.3 | 5 | Excavación a todo costo en roca (compresor y explosivos). | m3 | 1226.4 | 78970 | 96848808
6.3 |  | INSTALACIÓN TUBERÍA DE ACUEDUCTO
Instalación de tubería HD. Incluye: arreglo del fondo de la zanja, bajada y empalme del Tubo, limpiador, Instalación de accesorios y demás elementos necesarios para la correcta ejecución de la obra.
6.3.1 | 39 | Instalación Tubería HD de 24" . | m | 11285.6 | 124502 | 1405079771
6.4 |  | RELLENOS Y FILTROS
6.4.1 | 21 | Relleno, tapado y apisonado a todo factor, incluye: material seleccionado de la misma excavación, equipos, herramientas y mano de obra. | m3 | 6517.1 | 10053 | 65516406
6.4.2 | 22 | Recebo compactado en capas de 15 cm. Proctor modificado 95%, a todo factor, incluye: recebo, equipos, herramientas y mano de obra.Incluye transporte de materiales a lomo de mula - hasta 10 km | m3 | 5332.2 | 121938 | 650197804
6.4.3 | 40 | Suministro y compactación de Arena de Peña, a todo factor, incluye: material, equipos, herramientas y mano de obra.Incluye transporte de materiales a lomo de mula - hasta 10 km | m3 | 12678.7 | 133494 | 1692530378
6.5 |  | CÁMARAS Y SISTEMAS DE VÁLVULAS DE VENTOSA
Sistema de Válvulas de Ventosa, incluye la construcción de la cámara en concreto reforzado, refuerzos, con todas las actividades propias de la obra. Ver Presupuesto anexo.
6.5.1 | 41 | Sumin. e Instal. Sistema de Válvula Ventosa de 4" EB | un | 18 | 25020856 | 450375408
6.5.2 | 42 | Sumin. e Instal. Sistema de Válvula Ventosa de 6" EB | un | 7 | 29955964 | 209691748
6.5.3 | 43 | Sumin. e Instal. Sistema de Válvula Ventosa de 8" EB | un | 1 | 28837756 | 28837756
6.6 |  | SISTEMAS DE PURGA DE 6"
Sistema de Válvulas de Purga, incluye la construcción de la cámara en concreto reforzado, refuerzos, con todas las actividades propias de la obra. Ver Presupuesto anexo.
6.6.1 | 44 | Sumin. e Instal. Sistema de Válvula Purga de 6" | un | 19 | 28186621 | 310052831
6.7 |  | ANCLAJES Y ENCOFRADOS
6.7.1 | 45 | Concreto de 4000 psi a todo costo y formaleta. Incluye transporte de materiales a lomo de mula - hasta 10 km | m3 | 313 | 961065 | 300813345
6.7.2 | 15 | Acero de refuerzo de 60000 psi a todo costo; incluye: Suministro, corte, amarre, figurado, colocación y desperdicios. Incluye transporte de materiales a lomo de mula - hasta 10 km | kg | 9390 | 4669 | 43841910
6.8 |  | ESTRUCTURAS PARA VIADUCTO
6.8.1 | 46 | Localización y replanteo para Estructuras de Concreto | m2 | 82 | 2228 | 182696
6.8.2 | 3 | Excavación a todo factor manual. | m3 | 8 | 28352 | 226816
6.8.3 | 5 | Excavación a todo costo en roca (compresor y explosivos). | m3 | 4 | 78970 | 315880
6.8.4 | 6 | Concreto para solado de 2000 psi a todo costo. | m3 | 1.8 | 593449 | 1068208
6.8.5 | 123 | Construcción de viaductos para tubería de 24". Incluye: Cable de 1 1/2", Estructura de soporte en angulo de 1 1/2" X 3/16" (L=0,60 m), aro en platina de 1 1/4" X3/16" (L= 1,00 m), neopreno para ajuste, cables laterales de 1/2", perros, pendolones, muertos, anclajes, columnas en Concreto Reforzado de 3000 psi a todo costo con flejes en hierro de 3/8" cada 15 cm, 4 varillas de hierro de 5/8" ., pintura en alumol, Silla soporte de cable, Tambor de anclaje (Incluye varilla rosca sin fin), perros tipo pesado, anticorrosivo, instalación de tubería, y/o los elementos necesarios de acuerdo al terreno, y/o segun planos, y todo lo necesario para la correcta ejecución de la obra. | m | 82 | 870413 | 71373866
|  | SUBTOTAL OBRA CIVIL CONDUCCIÓN |  |  |  | 5827737851
6.9 |  | SUMINISTRO DE TUBERIA HD
6.9.1 |  | Suministro Tubería HD Presión de 24" . | m | 11285.6 | 507601 | 5728581846
6.1 |  | SUMINISTRO DE ACCESORIOS HD
6.10.1 |  | Suministro Codo 45 grados HD Presión de 24" . | un | 33 | 4578049 | 151075617
6.10.2 |  | Suministro Codo 90 grados HD Presión de 24" . | un | 2 | 4615479 | 9230958
|  | SUBTOTAL SUMINISTROS CONDUCCIÓN |  |  |  | 5888888421
|  | TOTAL OBRA CIVIL + SUMINISTROS CONDUCCIÓN |  |  |  | 11716626272
7 |  | PLANTA DE TRATAMIENTO AGUA POTABLE (2 MÓDULOS IGUALES)
7.1 |  | LOCALIZACIÓN Y REPLANTEO
7.1.1 | 47 | Localización y replanteo PTAPs (2) | gl | 1 | 1334415 | 1334415
7.2 |  | EXCAVACIONES
7.2.1 | 3 | Excavación a todo factor manual. | m3 | 504 | 28352 | 14289408
7.2.2 | 4 | Excavación a todo costo en conglomerado manual. | m3 | 201.6 | 31033 | 6256253
7.2.3 | 5 | Excavación a todo costo en roca (compresor y explosivos). | m3 | 67.2 | 78970 | 5306784
7.3 |  | CONCRETO SIMPLE
Incluye: Producción, materiales, mano de obra, curado, equipo, herramientas y todo lo relacionado para la correcta ejecución de la obra.
7.3.1 | 48 | Concreto para solado de 2000 psi a todo costo. | m3 | 70 | 405061 | 28354270
7.3.2 | 49 | Concreto Ciclópeo 50% piedra - 50% Concreto de 3000 psi a todo costo. | m3 | 150 | 396938 | 59540700
7.4 |  | CONCRETO ESTRUCTURAL (CON FORMALETA)
7.4.1 | 50 | Concreto de 4000 psi impermeabilizado a todo costo y formaleta. | m3 | 1600 | 773723 | 1237956800
7.4.2 | 9 | Cinta PVC Sika V-15 a todo costo. Incluye transporte, corte, colocación y desperdicio. | m | 480 | 29028 | 13933440
7.4.3 | 51 | Sikadur 32 - Primer | kg | 250 | 61917 | 15479250
7.4.4 | 52 | Viguetas prefabricadas L=1.20 m piso falso según diseño | un | 400 | 57772 | 23108800
7.5 |  | METÁLICAS
7.5.1 | 53 | Escalón en Acero de refuerzo de 1" a todo costo; incluye: Suministro, corte, amarre, figurado, colocación y desperdicios. | un | 100 | 27316 | 2731600
7.5.2 | 54 | Baranda en tubería HG 2 lineas 1 1/4" soldada según diseño | m | 60 | 167456 | 10047360
7.5.3 | 55 | Pasarela metálica lámina Alfajor a=0.8 m | m | 60 | 188388 | 11303280
7.6 |  | ACERO DE REFUERZO
7.6.1 | 56 | Acero de refuerzo de 60000 psi a todo costo; incluye: Suministro, corte, amarre, figurado, colocación y desperdicios. | kg | 240000 | 4564 | 1095360000
7.6.2 | 57 | Anclaje de 1/2", incluye perforación, epóxico Sikadur 42 Anclaje o similar, instalación de varilla. | un | 600 | 15280 | 9168000
7.7 |  | INSTALACIÓN TUBERÍA DE ACUEDUCTO
7.7.1 | 58 | Instalación Tubería PVC de 4" | m | 12 | 2538 | 30456
7.7.2 | 17 | Instalación Tubería PVC de 8" | m | 12 | 4884 | 58608
7.8 |  | INSTALACIÓN TUBERÍA DE ALCANTARILLADO
7.8.1 | 32 | Instalación de tubería PVC de 14" | m | 48 | 17954 | 861792
7.9 |  | VÁLVULAS DE COMPUERTA Y OTROS ACCESORIOS
7.9.1 |  | Sumin. e Instal. de válvula Compuerta Lateral de 10" con vástago l=2.5 m y volante y CRM | un | 2 | 2764812 | 5529624
7.9.2 |  | Sumin. e Instal. de válvula Compuerta Lateral de 14" con vástago l=3.4 m y volante y CRM | un | 2 | 3870737 | 7741474
7.9.3 |  | Sumin. e Instal. de válvula Compuerta Lateral de 16" con vástago l=3.85 m y volante y CRM | un | 10 | 4423700 | 44237000
7.9.4 |  | Sumin. e Instal. de válvula Compuerta Lateral de 16" con vástago l=5.15 m y volante y CRM | un | 10 | 4866070 | 48660700
7.9.5 |  | Sumin. e Instal. de válvula Cortina de 4" con vástago de L=4.1 m y volante EBxEL | un | 10 | 1327110 | 13271100
7.9.6 |  | Sumin. e Instal. de válvula Cortina de 10" con vástago de L=5.5 m y volante EB | un | 12 | 3317775 | 39813300
7.9.7 |  | Sumin. e Instal. de válvula Cortina de 20" con vástago y volante EB | un | 12 | 5529625 | 66355500
7.9.8 |  | Suministro e Instalación de Válvula de Compuerta Lateral Circular de 8" Sello de bronce con Vástago ascendente ( 200 mm) SRM | un | 6 | 2780905 | 16685430
7.9.9 |  | Niple Pasamuro HD EL L = 0 a 0.50 m D 2" | un | 12 | 165073 | 1980876
7.9.10 |  | Niple Pasamuro HD EL L = 3.00 a 3.50 m D 3" | un | 12 | 742830 | 8913960
7.9.11 |  | Niple Pasamuro HD EL L = 2.00 a 2.50 m D 14" | un | 8 | 2012071 | 16096568
7.9.12 |  | Niple Pasamuro HD ELXEB L = 2.00 a 2.50 m D 4" | un | 10 | 622784 | 6227840
7.9.13 |  | Niple Pasamuro HD ELXEB L = 0 a 0.50 m D 6" | un | 96 | 704118 | 67595328
7.9.14 |  | Niple Pasamuro HD ELXEB L = 0.50 a 1.00 m D 8" | un | 6 | 1596883 | 9581298
7.9.15 |  | Niple Pasamuro HD EBXEB L = 0.50 a 1.00 m D 8" | un | 6 | 1916260 | 11497560
7.9.16 |  | Niple Pasamuro HD ELXEB L = 0.50 a 1.00 m D 14", 16", 18" | un | 20 | 2763024 | 55260480
7.9.17 |  | Niple Pasamuro HD EBXEB L = 0.50 a 1.00 m D 20" | un | 2 | 4835292 | 9670584
7.9.18 |  | Niple HD ELXEB L = 1.00 m a 1.50 m D 14" | un | 6 | 433711 | 2602266
7.9.19 |  | Niple HD ELXEB L = 1.00 m a 1.50 m D 16" | un | 12 | 495670 | 5948040
7.9.20 |  | Niple HD ELXEB L = 0.50 m a 1.00 m D 20" | un | 4 | 774484 | 3097936
7.9.21 |  | Niple HD EBXEB L = 1.00 m a 1.50 m D 20" | un | 4 | 1032645 | 4130580
7.9.22 |  | Niple HD EBXEB con orificios de 1" c. 20 cm L = 2.20 m D 6" | un | 96 | 516323 | 49567008
7.9.23 |  | Niple HD EBXEB con orificios de 1 1/2" c. 53 cm L = 8.90 m D 10" | un | 12 | 2581613 | 30979356
7.9.24 |  | Codo 90º HD Brida 8" ( 200 mm) | un | 6 | 645762 | 3874572
7.9.25 |  | Codo 90º HD Brida 14" ( 350 mm) | un | 6 | 1315639 | 7893834
7.9.26 |  | Codo 90º HD Brida 16" ( 400 mm) | un | 12 | 1503587 | 18043044
7.9.27 |  | Codo 45º HD Brida 18" ( 450 mm) | un | 2 | 1691536 | 3383072
7.9.28 |  | Codo 45º HD Bridado 20" ( 500 mm) | un | 4 | 1879484 | 7517936
7.9.29 |  | Codo 90º HD Bridado 20" ( 500 mm) | un | 2 | 1973458 | 3946916
7.9.30 |  | Brida Ciega HD de 6" | un | 96 | 150710 | 14468160
7.9.31 |  | Brida Ciega HD de 10" | un | 12 | 244741 | 2936892
7.9.32 |  | Adaptador HD PVC 18" L=0.60 m | un | 2 | 326322 | 652644
7.1 |  | SUMINISTRO DE MATERIALES FILTRANTES PARA PTAP
7.10.1 |  | Arena fina para filtro | m3 | 42 | 732620 | 30770040
7.10.2 |  | Gravilla fina para filtro | m3 | 42 | 711688 | 29890896
7.10.3 |  | Antracita para filtro | m3 | 56 | 758785 | 42491960
|  | TOTAL PLANTA TRATAMIENTO AGUA POTABLE |  |  |  | 3226434990
8 |  | RED DE DISTRIBUCION Y ACOMETIDAS DOMICILIARIAS
8.1 |  | RED MATRIZ
8.1.1 |  | LOCALIZACIÓN Y REPLANTEO
8.1.1.1 | 18 | Localización y replanteo con Comisión de Topografía. | m | 9011.84 | 606 | 5461175
8.1.2 |  | EXCAVACIONES
8.1.2.1 | 3 | Excavación a todo factor manual. | m3 | 8195.3 | 28352 | 232353146
8.1.2.2 | 4 | Excavación a todo costo en conglomerado manual. | m3 | 4780.5 | 31033 | 148353257
8.1.2.3 | 5 | Excavación a todo costo en roca (compresor y explosivos). | m3 | 683 | 78970 | 53936510
8.1.3 |  | INSTALACIÓN TUBERÍA DE ACUEDUCTO DE PVC
Instalación de tubería PVC. Incluye: arreglo del fondo de la zanja, bajada y empalme del tubo, lubricante, instalación de accesorios y demás elementos necesarios para la correcta ejecución de la obra.
8.1.3.1 | 59 | Instalación Tubería PVC de 10" Unión Platino | m | 17.46 | 6152 | 107414
8.1.3.2 | 60 | Instalación Tubería PVC de 14" | m | 10.32 | 8700 | 89784
8.1.3.3 | 61 | Instalación Tubería PVC de 16" | m | 980.57 | 9769 | 9579188
8.1.3.4 | 62 | Instalación Tubería PVC de 24" | m | 597.42 | 14852 | 8872882
8.1.4 |  | INSTALACIÓN TUBERÍA DE ACUEDUCTO DE CCP
Instalación de tubería CCP. Incluye: arreglo del fondo de la zanja, bajada y empalme del Tubo, limpiador, Instalación de accesorios y demás elementos necesarios para la correcta ejecución de la obra.
8.1.4.1 | 63 | Instalación Tubo CCP Presión de 18" . | m | 1163.04 | 93377 | 108601186
8.1.4.2 | 64 | Instalación Tubo CCP Presión de 20" . | m | 1335.13 | 103752 | 138522408
8.1.4.3 | 5 | Instalación Tubo CCP Presión de 24" . | m | 4138.81 | 124502 | 515290123
8.1.4.4 | 66 | Instalación Tubo CCP Presión de 30" . | m | 769.09 | 155628 | 119691939
8.1.5 |  | VÁLVULAS E HIDRANTES
8.1.5.1 | 68 | Suministro e Instalación Válvula Compuerta Vástago No Ascendente 3" ( 75 mm) SRM | un | 2 | 519076 | 1038152
8.1.5.2 | 71 | Suministro e Instalación Válvula Compuerta Vástago No Ascendente 8" ( 200 mm) SRM | un | 4 | 1705996 | 6823984
8.1.5.3 | 72 | Suministro e Instalación Válvula Compuerta Vástago No Ascendente 10" ( 250 mm) SRM | un | 6 | 3457560 | 20745360
8.1.5.4 | 73 | Suministro e Instalación Válvula Compuerta Vástago No Ascendente 14" ( 350 mm) SRM | un | 14 | 4300036 | 60200504
8.1.5.5 | 74 | Suministro e Instalación Válvula Compuerta Vástago No Ascendente 16" ( 400 mm) SRM | un | 8 | 4300036 | 34400288
8.1.5.6 | 75 | Suministro e Instalación Válvula Tipo Mariposa 18"HD | un | 1 | 3088747 | 3088747
8.1.5.7 | 76 | Suministro e Instalación Válvula Tipo Mariposa 20"HD | un | 4 | 3431941 | 13727764
8.1.5.8 | 37 | Suministro e Instalación Válvula Tipo Mariposa 24"HD | un | 10 | 4118329 | 41183290
8.1.5.9 | 77 | Suministro e Instalación Válvula Tipo Mariposa 30"HD | un | 1 | 5147911 | 5147911
VALVULAS DE COMPUERTA - CIERRE PERMANENTE
8.1.5.10 | 67 | Suministro e Instalación Válvula Compuerta Vástago No Ascendente 2" ( 50 mm) SRM | un | 1 | 381523 | 381523
8.1.5.11 | 68 | Suministro e Instalación Válvula Compuerta Vástago No Ascendente 3" ( 75 mm) SRM | un | 26 | 519076 | 13495976
8.1.5.12 | 69 | Suministro e Instalación Válvula Compuerta Vástago No Ascendente 4" ( 100 mm) SRM | un | 5 | 650376 | 3251880
8.1.5.13 | 70 | Suministro e Instalación Válvula Compuerta Vástago No Ascendente 6" ( 100 mm) SRM | un | 8 | 1176793 | 9414344
8.1.5.14 | 71 | Suministro e Instalación Válvula Compuerta Vástago No Ascendente 8" ( 200 mm) SRM | un | 2 | 1705996 | 3411992
8.1.5.15 | 72 | Suministro e Instalación Válvula Compuerta Vástago No Ascendente 10" ( 250 mm) SRM | un | 1 | 3457560 | 3457560
8.1.5.16 | 73 | Suministro e Instalación Válvula Compuerta Vástago No Ascendente 14" ( 350 mm) SRM | un | 3 | 4300036 | 12900108
8.1.5.17 | 74 | Suministro e Instalación Válvula Compuerta Vástago No Ascendente 16" ( 400 mm) SRM | un | 3 | 4300036 | 12900108
8.1.5.18 | 82 | Suministro e Instalación Hidrante Tipo Milán 12" EL PVC o JH PVC | un | 4 | 7372832 | 29491328
8.1.5.19 | 83 | Suministro e Instalación Hidrante Tipo Milán 14" EL PVC o JH PVC | un | 2 | 8601638 | 17203276
8.1.5.20 | 84 | Suministro e Instalación Hidrante Tipo Milán 16" EL PVC o JH PVC | un | 1 | 9830443 | 9830443
8.1.6 |  | CAJAS PARA VÁLVULAS
8.1.6.1 | 85 | Suministro e Instalación de Caja de protección para válvulas de 0.7 X 0.7 X 0.7 m. libres. Espesor: 0.15 m., en concreto reforzado, tapa en concreto reforzado en hierro de 3/8", separados cada 0.15 m. en ambos sentidos a todo costo. Tapa metálica de seguridad (no incluida en este ítem). Incluye: suministro de materiales, uso de equipos y herramienta, instalación de accesorios y todo lo necesario para la correcta ejecución de la obra. | un | 40 | 508726 | 20349040
8.1.6.2 | 86 | Suministro e Instalación de Caja de protección para válvulas de 0.8 X 0.8 X 1.0 m. libres. Espesor de muros: 0.25 m., en concreto simple de 3000 psi, losa superior de e= 0.15 m. en concreto reforzado en hierro de 1/2", separados cada 0.10 m. en ambos sentidos a todo costo. Tapa metálica de seguridad (no incluida en este ítem) Incluye: suministro de materiales, uso de equipos y herramienta, instalación de accesorios y todo lo necesario para la correcta ejecución de la obra. | un | 14 | 703246 | 9845444
8.1.7 |  | RELLENOS Y FILTROS
8.1.7.1 | 21 | Relleno, tapado y apisonado a todo factor, incluye: material seleccionado de la misma excavación, equipos, herramientas y mano de obra. | m3 | 5411.9 | 10053 | 54405831
8.1.7.2 | 22 | Recebo compactado en capas de 15 cm. Proctor modificado 95%, a todo factor, incluye: recebo, equipos, herramientas y mano de obra. | m3 | 4087.2394 | 38210 | 156173419
8.1.7.3 | 87 | Suministro y compactación de Arena de Peña, a todo factor, incluye: material, equipos, herramientas y mano de obra. | m3 | 2283.3394 | 49766 | 113632671
8.1.8 |  | DEMOLICIÓN Y RECONSTRUCCIÓN DE PAVIMENTOS Y ANDENES
8.1.8.1 | 88 | Demolición de Pavimento Rígido | m³ | 405.8 | 256798 | 104208628
8.1.8.2 | 22 | Recebo compactado en capas de 15 cm. Proctor modificado 95%, a todo factor, incluye: recebo, equipos, herramientas y mano de obra. | m3 | 450.9 | 38210 | 17228889
8.1.8.3 | 89 | Demolición de Andenes | m³ | 631.4 | 159279 | 100568761
8.1.8.4 | 90 | Reconstrucción Pavimento rígido en (MR 43 kg/cm2) | m³ | 405.8 | 555007 | 225221841
8.1.8.5 | 91 | Reconstrucción Anden concreto 17.5 MPa e = 0.10 m | m² | 6313.8 | 47439 | 299520358
|  | SUBTOTAL OBRA CIVIL RED DE DISTRIBUCIÓN - RED MATRIZ |  |  |  | 2744108432
8.1.9 |  | SUMINISTRO DE TUBERIA PVC
8.1.9.1 |  | Suministro Tubo PVC de 6 m RDE 26 D 10" Unión Platino | Tubo | 3 | 512834 | 1538502
8.1.9.2 |  | Suministro Tubo PVC de 6 m RDE 26 D 14" Unión Platino | Tubo | 2 | 717968 | 1435936
8.1.9.3 |  | Suministro Tubo PVC de 6 m RDE 26 D 16" Unión Platino | Tubo | 164 | 820534 | 134567576
8.1.9.4 |  | Suministro Tubo PVC de 6 m RDE 26 D 24" Unión Platino | Tubo | 100 | 1230802 | 123080200
8.1.10 |  | SUMINISTRO DE TUBERIA CCP
8.1.10.1 |  | Suministro Tubo CCP Presión de 18" . | m | 325.6 | 380701 | 123956246
8.1.10.2 |  | Suministro Tubo CCP Presión de 20" . | m | 869.6 | 423001 | 367841670
8.1.10.3 |  | Suministro Tubo CCP Presión de 24" . | m | 859.1 | 507601 | 436080019
8.1.10.4 |  | Suministro Tubo CCP Presión de 30" . | m | 472.6 | 634501 | 299865173
|  | SUBTOTAL SUMINISTROS RED DE DISTRIBUCIÓN - RED MATRIZ |  |  |  | 1488365322
|  | SUBTOTAL COSTOS DIRECTOS RED DE DISTRIBUCIÓN - RED MATRIZ |  |  |  | 4232473754
8.2 |  | RED DE DISTRIBUCIÓN - SECTOR 1
8.2.1 |  | LOCALIZACIÓN Y REPLANTEO
8.2.1.1 | 18 | Localización y replanteo con Comisión de Topografía. | m | 873.97 | 606 | 529626
8.2.2 |  | EXCAVACIONES
8.2.2.1 | 3 | Excavación a todo factor manual. | m3 | 716.1 | 28352 | 20302867
8.2.2.2 | 4 | Excavación a todo costo en conglomerado manual. | m3 | 417.7 | 31033 | 12962484
8.2.2.3 | 5 | Excavación a todo costo en roca (compresor y explosivos). | m3 | 59.7 | 78970 | 4714509
8.2.3 |  | INSTALACIÓN TUBERÍA DE ACUEDUCTO DE PVC
Instalación de tubería PVC. Incluye: arreglo del fondo de la zanja, bajada y empalme del tubo, lubricante, instalación de accesorios y demás elementos necesarios para la correcta ejecución de la obra.
8.2.3.1 | 92 | Instalación Tubería PVC de 3" | m | 79.1 | 1905 | 150686
8.2.3.2 | 93 | Instalación Tubería PVC de 4" | m | 71.47 | 2538 | 181391
8.2.3.3 | 94 | Instalación Tubería PVC de 6" | m | 813.62 | 3816 | 3104774
8.2.3.4 | 60 | Instalación Tubería PVC de 14" | m | 19.98 | 8700 | 173826
8.2.4 |  | VÁLVULAS E HIDRANTES
8.2.4.1 | 68 | Suministro e Instalación Válvula Compuerta Vástago No Ascendente 3" ( 75 mm) SRM | un | 8 | 519076 | 4152608
8.2.4.2 | 70 | Suministro e Instalación Válvula Compuerta Vástago No Ascendente 6" ( 100 mm) SRM | un | 6 | 1176793 | 7060758
8.2.4.3 | 73 | Suministro e Instalación Válvula Compuerta Vástago No Ascendente 14" ( 350 mm) SRM | un | 3 | 4300036 | 12900108
8.2.4.4 | 78 | Suministro e Instalación Hidrante Tipo Milán 3" EL PVC o JH PVC | un | 7 | 1843208 | 12902456
8.2.4.5 | 79 | Suministro e Instalación Hidrante Tipo Milán 4" EL PVC o JH PVC | un | 3 | 2457611 | 7372833
8.2.4.6 | 80 | Suministro e Instalación Hidrante Tipo Milán 6" EL PVC o JH PVC | un | 2 | 3686416 | 7372832
8.2.5 |  | CAJAS PARA VÁLVULAS
8.2.5.1 | 85 | Suministro e Instalación de Caja de protección para válvulas de 0.7 X 0.7 X 0.7 m. libres. Espesor: 0.15 m., en concreto reforzado, tapa en concreto reforzado en hierro de 3/8", separados cada 0.15 m. en ambos sentidos a todo costo. Tapa metálica de seguridad (no incluida en este ítem). Incluye: suministro de materiales, uso de equipos y herramienta, instalación de accesorios y todo lo necesario para la correcta ejecución de la obra. | un | 26 | 508726 | 13226876
8.2.5.2 | 86 | Suministro e Instalación de Caja de protección para válvulas de 0.8 X 0.8 X 1.0 m. libres. Espesor de muros: 0.25 m., en concreto simple de 3000 psi, losa superior de e= 0.15 m. en concreto reforzado en hierro de 1/2", separados cada 0.10 m. en ambos sentidos a todo costo. Tapa metálica de seguridad (no incluida en este ítem) Incluye: suministro de materiales, uso de equipos y herramienta, instalación de accesorios y todo lo necesario para la correcta ejecución de la obra. | un | 3 | 703246 | 2109738
8.2.6 |  | RELLENOS Y FILTROS
8.2.6.1 | 21 | Relleno, tapado y apisonado a todo factor, incluye: material seleccionado de la misma excavación, equipos, herramientas y mano de obra. | m3 | 513.9 | 10053 | 5166237
8.2.6.2 | 92 | Recebo compactado en capas de 15 cm. Proctor modificado 95%, a todo factor, incluye: recebo, equipos, herramientas y mano de obra. | m3 | 366.5376 | 38210 | 14005400
8.2.6.3 | 87 | Suministro y compactación de Arena de Peña, a todo factor, incluye: material, equipos, herramientas y mano de obra. | m3 | 195.2376 | 49766 | 9716193
8.2.7 |  | DEMOLICIÓN Y RECONSTRUCCIÓN DE PAVIMENTOS Y ANDENES
8.2.7.1 | 88 | Demolición de Pavimento Rígido | m³ | 38.6 | 256798 | 9912403
8.2.7.2 | 92 | Recebo compactado en capas de 15 cm. Proctor modificado 95%, a todo factor, incluye: recebo, equipos, herramientas y mano de obra. | m3 | 42.8 | 38210 | 1635388
8.2.7.3 | 89 | Demolición de Andenes | m³ | 38.6 | 159279 | 6148169
8.2.7.4 | 90 | Reconstrucción Pavimento rígido en (MR 43 kg/cm2) | m³ | 60 | 555007 | 33300420
8.2.7.5 | 91 | Reconstrucción Anden concreto 17.5 MPa e = 0.10 m | m² | 599.6 | 47439 | 28444424
8.2.8 |  | SUMINISTRO E INSTALACIÓN ACOMETIDAS DOMICILIARIAS
8.2.8.1 | 96 | Suministro e Instalación de acometida domiciliaria de 1/2" desde red de 3". Incluye: cajilla, tapa, accesorios, micromedidor, PF+UAD, registros de corte e incorporación, collar de derivación y todo lo relacionado para la correcta ejecución de la obra. | un | 10 | 244680 | 2446800
8.2.8.2 | 97 | Suministro e Instalación de acometida domiciliaria de 1/2" desde red de 4". Incluye: cajilla, tapa, accesorios, micromedidor, PF+UAD, registros de corte e incorporación, collar de derivación y todo lo relacionado para la correcta ejecución de la obra. | un | 9 | 246218 | 2215962
8.2.8.3 | 98 | Suministro e Instalación de acometida domiciliaria de 1/2" desde red de 6". Incluye: cajilla, tapa, accesorios, micromedidor, PF+UAD, registros de corte e incorporación, collar de derivación y todo lo relacionado para la correcta ejecución de la obra. | un | 102 | 249708 | 25470216
|  | SUBTOTAL OBRA CIVIL RED DE DISTRIBUCIÓN - SECTOR 1 |  |  |  | 247679984
8.2.9 |  | SUMINISTRO DE TUBERIA PVC
8.2.9.1 |  | Suministro Tubo PVC de 6 m RDE 26 D 3" Unión Platino | Tubo | 14 | 153850 | 2153900
8.2.9.2 |  | Suministro Tubo PVC de 6 m RDE 26 D 4" Unión Platino | Tubo | 12 | 205134 | 2461608
8.2.9.3 |  | Suministro Tubo PVC de 6 m RDE 26 D 6" Unión Platino | Tubo | 136 | 307700 | 41847200
8.2.9.4 |  | Suministro Tubo PVC de 6 m RDE 26 D 14" Unión Platino | Tubo | 4 | 717968 | 2871872
|  | SUBTOTAL SUMINISTROS RED DE DISTRIBUCIÓN - SECTOR 1 |  |  |  | 49334580
|  | TOTAL OBRA CIVIL + SUMINISTROS RED DE DISTRIBUCIÓN - SECTOR 1 |  |  |  | 297014564
8.3 |  | RED DE DISTRIBUCIÓN - SECTOR 2
8.3.1 |  | LOCALIZACIÓN Y REPLANTEO
8.3.1.1 | 18 | Localización y replanteo con Comisión de Topografía. | m | 873.97 | 606 | 529626
8.3.2 |  | EXCAVACIONES
8.3.2.1 | 3 | Excavación a todo factor manual. | m3 | 571.8 | 28352 | 16211674
8.3.2.2 | 4 | Excavación a todo costo en conglomerado manual. | m3 | 333.5 | 31033 | 10349506
8.3.2.3 | 5 | Excavación a todo costo en roca (compresor y explosivos). | m3 | 47.7 | 78970 | 3766869
8.3.3 |  | INSTALACIÓN TUBERÍA DE ACUEDUCTO DE PVC
Instalación de tubería PVC. Incluye: arreglo del fondo de la zanja, bajada y empalme del tubo, lubricante, instalación de accesorios y demás elementos necesarios para la correcta ejecución de la obra.
8.3.3.1 | 92 | Instalación Tubería PVC de 3" | m | 127.75 | 1905 | 243364
8.3.3.2 | 93 | Instalación Tubería PVC de 4" | m | 721.35 | 2538 | 1830786
8.3.3.3 | 59 | Instalación Tubería PVC de 10" Unión Platino | m | 6.4 | 6152 | 39373
8.3.3.4 | 61 | Instalación Tubería PVC de 16" | m | 18.47 | 9769 | 180433
8.3.4 |  | VÁLVULAS E HIDRANTES
8.3.4.1 | 67 | Suministro e Instalación Válvula Compuerta Vástago No Ascendente 2" ( 50 mm) SRM | un | 4 | 381523 | 1526092
8.3.4.2 | 68 | Suministro e Instalación Válvula Compuerta Vástago No Ascendente 3" ( 75 mm) SRM | un | 18 | 519076 | 9343368
8.3.4.3 | 69 | Suministro e Instalación Válvula Compuerta Vástago No Ascendente 4" ( 100 mm) SRM | un | 4 | 650376 | 2601504
8.3.4.4 | 70 | Suministro e Instalación Válvula Compuerta Vástago No Ascendente 6" ( 100 mm) SRM | un | 1 | 1176793 | 1176793
8.3.4.5 | 71 | Suministro e Instalación Válvula Compuerta Vástago No Ascendente 8" ( 200 mm) SRM | un | 1 | 1705996 | 1705996
8.3.4.6 | 72 | Suministro e Instalación Válvula Compuerta Vástago No Ascendente 10" ( 250 mm) SRM | un | 1 | 3457560 | 3457560
8.3.4.7 | 74 | Suministro e Instalación Válvula Compuerta Vástago No Ascendente 16" ( 400 mm) SRM | un | 1 | 4300036 | 4300036
8.3.4.8 | 78 | Suministro e Instalación Hidrante Tipo Milán 3" EL PVC o JH PVC | un | 7 | 1843208 | 12902456
8.3.4.9 | 79 | Suministro e Instalación Hidrante Tipo Milán 4" EL PVC o JH PVC | un | 2 | 2457611 | 4915222
8.3.4.10 | 80 | Suministro e Instalación Hidrante Tipo Milán 6" EL PVC o JH PVC | un | 2 | 3686416 | 7372832
8.3.4.11 | 81 | Suministro e Instalación Hidrante Tipo Milán 8" EL PVC o JH PVC | un | 1 | 4915222 | 4915222
8.3.5 |  | CAJAS PARA VÁLVULAS
8.3.5.1 | 85 | Suministro e Instalación de Caja de protección para válvulas de 0.7 X 0.7 X 0.7 m. libres. Espesor: 0.15 m., en concreto reforzado, tapa en concreto reforzado en hierro de 3/8", separados cada 0.15 m. en ambos sentidos a todo costo. Tapa metálica de seguridad (no incluida en este ítem). Incluye: suministro de materiales, uso de equipos y herramienta, instalación de accesorios y todo lo necesario para la correcta ejecución de la obra. | un | 38 | 508726 | 19331588
8.3.5.2 | 86 | Suministro e Instalación de Caja de protección para válvulas de 0.8 X 0.8 X 1.0 m. libres. Espesor de muros: 0.25 m., en concreto simple de 3000 psi, losa superior de e= 0.15 m. en concreto reforzado en hierro de 1/2", separados cada 0.10 m. en ambos sentidos a todo costo. Tapa metálica de seguridad (no incluida en este ítem) Incluye: suministro de materiales, uso de equipos y herramienta, instalación de accesorios y todo lo necesario para la correcta ejecución de la obra. | un | 4 | 703246 | 2812984
8.3.6 |  | RELLENOS Y FILTROS
8.3.6.1 | 21 | Relleno, tapado y apisonado a todo factor, incluye: material seleccionado de la misma excavación, equipos, herramientas y mano de obra. | m3 | 424.7 | 10053 | 4269509
8.3.6.2 | 92 | Recebo compactado en capas de 15 cm. Proctor modificado 95%, a todo factor, incluye: recebo, equipos, herramientas y mano de obra. | m3 | 297.548 | 38210 | 11369310
8.3.6.3 | 87 | Suministro y compactación de Arena de Peña, a todo factor, incluye: material, equipos, herramientas y mano de obra. | m3 | 156.048 | 49766 | 7765887
8.3.7 |  | DEMOLICIÓN Y RECONSTRUCCIÓN DE PAVIMENTOS Y ANDENES
8.3.7.1 | 88 | Demolición de Pavimento Rígido | m³ | 31.9 | 256798 | 8191856
8.3.7.2 | 92 | Recebo compactado en capas de 15 cm. Proctor modificado 95%, a todo factor, incluye: recebo, equipos, herramientas y mano de obra. | m3 | 35.4 | 38210 | 1352634
8.3.7.3 | 89 | Demolición de Andenes | m³ | 49.5 | 159279 | 7884311
8.3.7.4 | 90 | Reconstrucción Pavimento rígido en (MR 43 kg/cm2) | m³ | 31.9 | 555007 | 17704723
8.3.7.5 | 91 | Reconstrucción Anden concreto 17.5 MPa e = 0.10 m | m² | 495.3 | 47439 | 23496537
8.3.8 |  | SUMINISTRO E INSTALACIÓN ACOMETIDAS DOMICILIARIAS
8.3.8.1 | 96 | Suministro e Instalación de acometida domiciliaria de 1/2" desde red de 3". Incluye: cajilla, tapa, accesorios, micromedidor, PF+UAD, registros de corte e incorporación, collar de derivación y todo lo relacionado para la correcta ejecución de la obra. | un | 16 | 244680 | 3914880
8.3.8.2 | 97 | Suministro e Instalación de acometida domiciliaria de 1/2" desde red de 4". Incluye: cajilla, tapa, accesorios, micromedidor, PF+UAD, registros de corte e incorporación, collar de derivación y todo lo relacionado para la correcta ejecución de la obra. | un | 91 | 246218 | 22405838
|  | SUBTOTAL OBRA CIVIL RED DE DISTRIBUCIÓN - SECTOR 2 |  |  |  | 217868769
8.3.9 |  | SUMINISTRO DE TUBERIA PVC
8.3.9.1 |  | Suministro Tubo PVC de 6 m RDE 26 D 3" Unión Platino | Tubo | 22 | 153850 | 3384700
8.3.9.2 |  | Suministro Tubo PVC de 6 m RDE 26 D 4" Unión Platino | Tubo | 121 | 205134 | 24821214
8.3.9.3 |  | Suministro Tubo PVC de 6 m RDE 26 D 10" Unión Platino | Tubo | 2 | 512834 | 1025668
8.3.9.4 |  | Suministro Tubo PVC de 6 m RDE 26 D 16" Unión Platino | Tubo | 4 | 820534 | 3282136
|  | SUBTOTAL SUMINISTROS RED DE DISTRIBUCIÓN - SECTOR 2 |  |  |  | 32513718
|  | TOTAL OBRA CIVIL + SUMINISTROS RED DE DISTRIBUCIÓN - SECTOR 2 |  |  |  | 250382487
8.4 |  | RED DE DISTRIBUCIÓN - SECTOR 3
8.4.1 |  | LOCALIZACIÓN Y REPLANTEO
8.4.1.1 | 18 | Localización y replanteo con Comisión de Topografía. | m | 1014.55 | 606 | 614817
8.4.2 |  | EXCAVACIONES
8.4.2.1 | 3 | Excavación a todo factor manual. | m3 | 860.4 | 28352 | 24394061
8.4.2.2 | 4 | Excavación a todo costo en conglomerado manual. | m3 | 501.8 | 31033 | 15572359
8.4.2.3 | 5 | Excavación a todo costo en roca (compresor y explosivos). | m3 | 71.8 | 78970 | 5670046
8.4.3 |  | INSTALACIÓN TUBERÍA DE ACUEDUCTO DE PVC
Instalación de tubería PVC. Incluye: arreglo del fondo de la zanja, bajada y empalme del tubo, lubricante, instalación de accesorios y demás elementos necesarios para la correcta ejecución de la obra.
8.4.3.1 | 92 | Instalación Tubería PVC de 3" | m | 24.31 | 1905 | 46311
8.4.3.2 | 93 | Instalación Tubería PVC de 4" | m | 15.55 | 2538 | 39466
8.4.3.3 | 94 | Instalación Tubería PVC de 6" | m | 470.69 | 3816 | 1796153
8.4.3.4 | 95 | Instalación Tubería PVC de 8" | m | 59.46 | 4884 | 290403
8.4.3.5 | 59 | Instalación Tubería PVC de 10" Unión Platino | m | 444.54 | 6152 | 2734810
8.4.4 |  | VÁLVULAS E HIDRANTES
8.4.4.1 | 68 | Suministro e Instalación Válvula Compuerta Vástago No Ascendente 3" ( 75 mm) SRM | un | 7 | 519076 | 3633532
8.4.4.2 | 69 | Suministro e Instalación Válvula Compuerta Vástago No Ascendente 4" ( 100 mm) SRM | un | 3 | 650376 | 1951128
8.4.4.3 | 70 | Suministro e Instalación Válvula Compuerta Vástago No Ascendente 6" ( 100 mm) SRM | un | 9 | 1176793 | 10591137
8.4.4.4 | 71 | Suministro e Instalación Válvula Compuerta Vástago No Ascendente 8" ( 200 mm) SRM | un | 2 | 1705996 | 3411992
8.4.4.5 | 72 | Suministro e Instalación Válvula Compuerta Vástago No Ascendente 10" ( 250 mm) SRM | un | 1 | 3457560 | 3457560
8.4.4.6 | 78 | Suministro e Instalación Hidrante Tipo Milán 3" EL PVC o JH PVC | un | 8 | 1843208 | 14745664
8.4.4.7 | 79 | Suministro e Instalación Hidrante Tipo Milán 4" EL PVC o JH PVC | un | 3 | 2457611 | 7372833
8.4.4.8 | 80 | Suministro e Instalación Hidrante Tipo Milán 6" EL PVC o JH PVC | un | 2 | 3686416 | 7372832
8.4.4.9 | 81 | Suministro e Instalación Hidrante Tipo Milán 8" EL PVC o JH PVC | un | 2 | 4915222 | 9830444
8.4.5 |  | CAJAS PARA VÁLVULAS
8.4.5.1 | 85 | Suministro e Instalación de Caja de protección para válvulas de 0.7 X 0.7 X 0.7 m. libres. Espesor: 0.15 m., en concreto reforzado, tapa en concreto reforzado en hierro de 3/8", separados cada 0.15 m. en ambos sentidos a todo costo. Tapa metálica de seguridad (no incluida en este ítem). Incluye: suministro de materiales, uso de equipos y herramienta, instalación de accesorios y todo lo necesario para la correcta ejecución de la obra. | un | 32 | 508726 | 16279232
8.4.5.2 | 86 | Suministro e Instalación de Caja de protección para válvulas de 0.8 X 0.8 X 1.0 m. libres. Espesor de muros: 0.25 m., en concreto simple de 3000 psi, losa superior de e= 0.15 m. en concreto reforzado en hierro de 1/2", separados cada 0.10 m. en ambos sentidos a todo costo. Tapa metálica de seguridad (no incluida en este ítem) Incluye: suministro de materiales, uso de equipos y herramienta, instalación de accesorios y todo lo necesario para la correcta ejecución de la obra. | un | 5 | 703246 | 3516230
8.4.6 |  | RELLENOS Y FILTROS
8.4.6.1 | 21 | Relleno, tapado y apisonado a todo factor, incluye: material seleccionado de la misma excavación, equipos, herramientas y mano de obra. | m3 | 572.5 | 10053 | 5755343
8.4.6.2 | 92 | Recebo compactado en capas de 15 cm. Proctor modificado 95%, a todo factor, incluye: recebo, equipos, herramientas y mano de obra. | m3 | 420.6007 | 38210 | 16071153
8.4.6.3 | 87 | Suministro y compactación de Arena de Peña, a todo factor, incluye: material, equipos, herramientas y mano de obra. | m3 | 233.1473 | 49766 | 11602809
8.4.7 |  | DEMOLICIÓN Y RECONSTRUCCIÓN DE PAVIMENTOS Y ANDENES
8.4.7.1 | 88 | Demolición de Pavimento Rígido | m³ | 43 | 256798 | 11042314
8.4.7.2 | 92 | Recebo compactado en capas de 15 cm. Proctor modificado 95%, a todo factor, incluye: recebo, equipos, herramientas y mano de obra. | m3 | 47.8 | 38210 | 1826438
8.4.7.3 | 89 | Demolición de Andenes | m³ | 66.8 | 159279 | 10639837
8.4.7.4 | 90 | Reconstrucción Pavimento rígido en (MR 43 kg/cm2) | m³ | 43 | 555007 | 23865301
8.4.7.5 | 91 | Reconstrucción Anden concreto 17.5 MPa e = 0.10 m | m² | 66.8 | 47439 | 3168925
8.4.8 |  | SUMINISTRO E INSTALACIÓN ACOMETIDAS DOMICILIARIAS
8.4.8.1 | 96 | Suministro e Instalación de acometida domiciliaria de 1/2" desde red de 3". Incluye: cajilla, tapa, accesorios, micromedidor, PF+UAD, registros de corte e incorporación, collar de derivación y todo lo relacionado para la correcta ejecución de la obra. | un | 4 | 244680 | 978720
8.4.8.2 | 97 | Suministro e Instalación de acometida domiciliaria de 1/2" desde red de 4". Incluye: cajilla, tapa, accesorios, micromedidor, PF+UAD, registros de corte e incorporación, collar de derivación y todo lo relacionado para la correcta ejecución de la obra. | un | 2 | 246218 | 492436
8.4.8.3 | 98 | Suministro e Instalación de acometida domiciliaria de 1/2" desde red de 6". Incluye: cajilla, tapa, accesorios, micromedidor, PF+UAD, registros de corte e incorporación, collar de derivación y todo lo relacionado para la correcta ejecución de la obra. | un | 59 | 249708 | 14732772
8.4.8.4 | 99 | Suministro e Instalación de acometida domiciliaria de 1/2" desde red de 8". Incluye: cajilla, tapa, accesorios, micromedidor, PF+UAD, registros de corte e incorporación, collar de derivación y todo lo relacionado para la correcta ejecución de la obra. | un | 8 | 275000 | 2200000
8.4.8.5 | 100 | Suministro e Instalación de acometida domiciliaria de 1/2" desde red de 10". Incluye: cajilla, tapa, accesorios, micromedidor, PF+UAD, registros de corte e incorporación, collar de derivación y todo lo relacionado para la correcta ejecución de la obra. | un | 56 | 305000 | 17080000
|  | SUBTOTAL OBRA CIVIL RED DE DISTRIBUCIÓN - SECTOR 3 |  |  |  | 252777058
8.4.9 |  | SUMINISTRO DE TUBERIA PVC
8.4.9.1 |  | Suministro Tubo PVC de 6 m RDE 26 D 3" Unión Platino | Tubo | 5 | 153850 | 769250
8.4.9.2 |  | Suministro Tubo PVC de 6 m RDE 26 D 4" Unión Platino | Tubo | 254.2 | 205134 | 52145063
8.4.9.3 |  | Suministro Tubo PVC de 6 m RDE 26 D 6" Unión Platino | Tubo | 35.7 | 307700 | 10984890
8.4.9.4 |  | Suministro Tubo PVC de 6 m RDE 26 D 8" Unión Platino | Tubo | 35.7 | 410267 | 14646532
8.4.9.5 |  | Suministro Tubo PVC de 6 m RDE 26 D 10" Unión Platino | Tubo | 266.7 | 512834 | 136772828
|  | SUBTOTAL SUMINISTROS RED DE DISTRIBUCIÓN - SECTOR 3 |  |  |  | 215318563
|  | TOTAL OBRA CIVIL + SUMINISTROS RED DE DISTRIBUCIÓN - SECTOR 3 |  |  |  | 468095621
8.5 |  | RED DE DISTRIBUCIÓN - SECTOR 4
8.5.1 |  | LOCALIZACIÓN Y REPLANTEO
8.5.1.1 | 18 | Localización y replanteo con Comisión de Topografía. | m | 28.94 | 606 | 17538
8.5.2 |  | EXCAVACIONES
8.5.2.1 | 3 | Excavación a todo factor manual. | m3 | 20.9 | 28352 | 592557
8.5.2.2 | 4 | Excavación a todo costo en conglomerado manual. | m3 | 12.2 | 31033 | 378603
8.5.2.3 | 5 | Excavación a todo costo en roca (compresor y explosivos). | m3 | 1.7 | 78970 | 134249
8.5.3 |  | INSTALACIÓN TUBERÍA DE ACUEDUCTO DE PVC
Instalación de tubería PVC. Incluye: arreglo del fondo de la zanja, bajada y empalme del tubo, lubricante, instalación de accesorios y demás elementos necesarios para la correcta ejecución de la obra.
8.5.3.1 | 92 | Instalación Tubería PVC de 3" | m | 9.38 | 1905 | 17869
8.5.3.2 | 93 | Instalación Tubería PVC de 4" | m | 5.41 | 2538 | 13731
8.5.3.3 | 95 | Instalación Tubería PVC de 8" | m | 1.67 | 4884 | 8156
8.5.3.4 | 59 | Instalación Tubería PVC de 10" Unión Platino | m | 12.48 | 6152 | 76777
8.5.4 |  | VÁLVULAS E HIDRANTES
8.5.4.1 | 68 | Suministro e Instalación Válvula Compuerta Vástago No Ascendente 3" ( 75 mm) SRM | un | 8 | 519076 | 4152608
8.5.4.2 | 69 | Suministro e Instalación Válvula Compuerta Vástago No Ascendente 4" ( 100 mm) SRM | un | 2 | 650376 | 1300752
8.5.4.3 | 70 | Suministro e Instalación Válvula Compuerta Vástago No Ascendente 6" ( 100 mm) SRM | un | 1 | 1176793 | 1176793
8.5.4.4 | 71 | Suministro e Instalación Válvula Compuerta Vástago No Ascendente 8" ( 200 mm) SRM | un | 2 | 1705996 | 3411992
8.5.4.5 | 78 | Suministro e Instalación Hidrante Tipo Milán 3" EL PVC o JH PVC | un | 2 | 1843208 | 3686416
8.5.4.6 | 79 | Suministro e Instalación Hidrante Tipo Milán 4" EL PVC o JH PVC | un | 1 | 2457611 | 2457611
8.5.4.7 | 80 | Suministro e Instalación Hidrante Tipo Milán 6" EL PVC o JH PVC | un | 1 | 3686416 | 3686416
8.5.4.8 | 81 | Suministro e Instalación Hidrante Tipo Milán 8" EL PVC o JH PVC | un | 1 | 4915222 | 4915222
8.5.5 |  | CAJAS PARA VÁLVULAS
8.5.5.1 | 85 | Suministro e Instalación de Caja de protección para válvulas de 0.7 X 0.7 X 0.7 m. libres. Espesor: 0.15 m., en concreto reforzado, tapa en concreto reforzado en hierro de 3/8", separados cada 0.15 m. en ambos sentidos a todo costo. Tapa metálica de seguridad (no incluida en este ítem). Incluye: suministro de materiales, uso de equipos y herramienta, instalación de accesorios y todo lo necesario para la correcta ejecución de la obra. | un | 15 | 508726 | 7630890
8.5.5.2 | 86 | Suministro e Instalación de Caja de protección para válvulas de 0.8 X 0.8 X 1.0 m. libres. Espesor de muros: 0.25 m., en concreto simple de 3000 psi, losa superior de e= 0.15 m. en concreto reforzado en hierro de 1/2", separados cada 0.10 m. en ambos sentidos a todo costo. Tapa metálica de seguridad (no incluida en este ítem) Incluye: suministro de materiales, uso de equipos y herramienta, instalación de accesorios y todo lo necesario para la correcta ejecución de la obra. | un | 3 | 703246 | 2109738
8.5.6 |  | RELLENOS Y FILTROS
8.5.6.1 | 21 | Relleno, tapado y apisonado a todo factor, incluye: material seleccionado de la misma excavación, equipos, herramientas y mano de obra. | m3 | 14.3 | 10053 | 143758
8.5.6.2 | 92 | Recebo compactado en capas de 15 cm. Proctor modificado 95%, a todo factor, incluye: recebo, equipos, herramientas y mano de obra. | m3 | 10.2794 | 38210 | 392775
8.5.6.3 | 87 | Suministro y compactación de Arena de Peña, a todo factor, incluye: material, equipos, herramientas y mano de obra. | m3 | 5.5794 | 49766 | 277663
8.5.7 |  | DEMOLICIÓN Y RECONSTRUCCIÓN DE PAVIMENTOS Y ANDENES
8.5.7.1 | 88 | Demolición de Pavimento Rígido | m³ | 1.1 | 256798 | 282478
8.5.7.2 | 92 | Recebo compactado en capas de 15 cm. Proctor modificado 95%, a todo factor, incluye: recebo, equipos, herramientas y mano de obra. | m3 | 1.2 | 38210 | 45852
8.5.7.3 | 89 | Demolición de Andenes | m³ | 1.7 | 159279 | 270774
8.5.7.4 | 90 | Reconstrucción Pavimento rígido en (MR 43 kg/cm2) | m³ | 1.1 | 555007 | 610508
8.5.7.5 | 91 | Reconstrucción Anden concreto 17.5 MPa e = 0.10 m | m² | 16.6 | 47439 | 787487
8.5.8 |  | SUMINISTRO E INSTALACIÓN ACOMETIDAS DOMICILIARIAS
8.5.8.1 | 96 | Suministro e Instalación de acometida domiciliaria de 1/2" desde red de 3". Incluye: cajilla, tapa, accesorios, micromedidor, PF+UAD, registros de corte e incorporación, collar de derivación y todo lo relacionado para la correcta ejecución de la obra. | un | 2 | 244680 | 489360
8.5.8.2 | 97 | Suministro e Instalación de acometida domiciliaria de 1/2" desde red de 4". Incluye: cajilla, tapa, accesorios, micromedidor, PF+UAD, registros de corte e incorporación, collar de derivación y todo lo relacionado para la correcta ejecución de la obra. | un | 1 | 246218 | 246218
8.5.8.3 | 99 | Suministro e Instalación de acometida domiciliaria de 1/2" desde red de 8". Incluye: cajilla, tapa, accesorios, micromedidor, PF+UAD, registros de corte e incorporación, collar de derivación y todo lo relacionado para la correcta ejecución de la obra. | un | 1 | 275000 | 275000
8.5.8.4 | 100 | Suministro e Instalación de acometida domiciliaria de 1/2" desde red de 10". Incluye: cajilla, tapa, accesorios, micromedidor, PF+UAD, registros de corte e incorporación, collar de derivación y todo lo relacionado para la correcta ejecución de la obra. | un | 2 | 305000 | 610000
|  | SUBTOTAL OBRA CIVIL RED DE DISTRIBUCIÓN - SECTOR 4 |  |  |  | 40199791
8.5.9 |  | SUMINISTRO DE TUBERIA PVC
8.5.9.1 |  | Suministro Tubo PVC de 6 m RDE 26 D 3" Unión Platino | Tubo | 2 | 153850 | 307700
8.5.9.2 |  | Suministro Tubo PVC de 6 m RDE 26 D 4" Unión Platino | Tubo | 1 | 205134 | 205134
8.5.9.3 |  | Suministro Tubo PVC de 6 m RDE 26 D 8" Unión Platino | Tubo | 1 | 410267 | 410267
8.5.9.4 |  | Suministro Tubo PVC de 6 m RDE 26 D 10" Unión Platino | Tubo | 3 | 512834 | 1538502
|  | SUBTOTAL SUMINISTROS RED DE DISTRIBUCIÓN - SECTOR 4 |  |  |  | 2461603
|  | TOTAL OBRA CIVIL + SUMINISTROS RED DE DISTRIBUCIÓN - SECTOR 4 |  |  |  | 42661394
8.6 |  | RED DE DISTRIBUCIÓN - SECTOR 5
8.6.1 |  | LOCALIZACIÓN Y REPLANTEO
8.6.1.1 | 18 | Localización y replanteo con Comisión de Topografía. | m | 1595.87 | 606 | 967097
8.6.2 |  | EXCAVACIONES
8.6.2.1 | 3 | Excavación a todo factor manual. | m3 | 1418.2 | 28352 | 40208806
8.6.2.2 | 4 | Excavación a todo costo en conglomerado manual. | m3 | 827.3 | 31033 | 25673601
8.6.2.3 | 5 | Excavación a todo costo en roca (compresor y explosivos). | m3 | 118.2 | 78970 | 9334254
8.6.3 |  | INSTALACIÓN TUBERÍA DE ACUEDUCTO DE PVC
Instalación de tubería PVC. Incluye: arreglo del fondo de la zanja, bajada y empalme del tubo, lubricante, instalación de accesorios y demás elementos necesarios para la correcta ejecución de la obra.
8.6.3.1 | 92 | Instalación Tubería PVC de 3" | m | 13.72 | 1905 | 26137
8.6.3.2 | 93 | Instalación Tubería PVC de 4" | m | 14.12 | 2538 | 35837
8.6.3.3 | 94 | Instalación Tubería PVC de 6" | m | 502.67 | 3816 | 1918189
8.6.3.4 | 95 | Instalación Tubería PVC de 8" | m | 427.26 | 4884 | 2086738
8.6.3.5 | 59 | Instalación Tubería PVC de 10" Unión Platino | m | 638.1 | 6152 | 3925591
8.6.4 |  | VÁLVULAS E HIDRANTES
8.6.4.1 | 68 | Suministro e Instalación Válvula Compuerta Vástago No Ascendente 3" ( 75 mm) SRM | un | 2 | 519076 | 1038152
8.6.4.2 | 69 | Suministro e Instalación Válvula Compuerta Vástago No Ascendente 4" ( 100 mm) SRM | un | 6 | 650376 | 3902256
8.6.4.3 | 70 | Suministro e Instalación Válvula Compuerta Vástago No Ascendente 6" ( 100 mm) SRM | un | 4 | 1176793 | 4707172
8.6.4.4 | 71 | Suministro e Instalación Válvula Compuerta Vástago No Ascendente 8" ( 200 mm) SRM | un | 2 | 1705996 | 3411992
8.6.4.5 | 72 | Suministro e Instalación Válvula Compuerta Vástago No Ascendente 10" ( 250 mm) SRM | un | 1 | 3457560 | 3457560
8.6.4.6 | 78 | Suministro e Instalación Hidrante Tipo Milán 3" EL PVC o JH PVC | un | 3 | 1843208 | 5529624
8.6.4.7 | 79 | Suministro e Instalación Hidrante Tipo Milán 4" EL PVC o JH PVC | un | 1 | 2457611 | 2457611
8.6.4.8 | 80 | Suministro e Instalación Hidrante Tipo Milán 6" EL PVC o JH PVC | un | 1 | 3686416 | 3686416
8.6.4.9 | 81 | Suministro e Instalación Hidrante Tipo Milán 8" EL PVC o JH PVC | un | 1 | 4915222 | 4915222
8.6.5 |  | CAJAS PARA VÁLVULAS
8.6.5.1 | 85 | Suministro e Instalación de Caja de protección para válvulas de 0.7 X 0.7 X 0.7 m. libres. Espesor: 0.15 m., en concreto reforzado, tapa en concreto reforzado en hierro de 3/8", separados cada 0.15 m. en ambos sentidos a todo costo. Tapa metálica de seguridad (no incluida en este ítem). Incluye: suministro de materiales, uso de equipos y herramienta, instalación de accesorios y todo lo necesario para la correcta ejecución de la obra. | un | 17 | 508726 | 8648342
8.6.5.2 | 86 | Suministro e Instalación de Caja de protección para válvulas de 0.8 X 0.8 X 1.0 m. libres. Espesor de muros: 0.25 m., en concreto simple de 3000 psi, losa superior de e= 0.15 m. en concreto reforzado en hierro de 1/2", separados cada 0.10 m. en ambos sentidos a todo costo. Tapa metálica de seguridad (no incluida en este ítem) Incluye: suministro de materiales, uso de equipos y herramienta, instalación de accesorios y todo lo necesario para la correcta ejecución de la obra. | un | 4 | 703246 | 2812984
8.6.6 |  | RELLENOS Y FILTROS
8.6.6.1 | 21 | Relleno, tapado y apisonado a todo factor, incluye: material seleccionado de la misma excavación, equipos, herramientas y mano de obra. | m3 | 922.4 | 10053 | 9272887
8.6.6.2 | 92 | Recebo compactado en capas de 15 cm. Proctor modificado 95%, a todo factor, incluye: recebo, equipos, herramientas y mano de obra. | m3 | 684.0085 | 38210 | 26135966
8.6.6.3 | 87 | Suministro y compactación de Arena de Peña, a todo factor, incluye: material, equipos, herramientas y mano de obra. | m3 | 381.1017 | 49766 | 18965907
8.6.7 |  | DEMOLICIÓN Y RECONSTRUCCIÓN DE PAVIMENTOS Y ANDENES
8.6.7.1 | 88 | Demolición de Pavimento Rígido | m³ | 69.1 | 256798 | 17744742
8.6.7.2 | 92 | Recebo compactado en capas de 15 cm. Proctor modificado 95%, a todo factor, incluye: recebo, equipos, herramientas y mano de obra. | m3 | 76.9 | 38210 | 2938349
8.6.7.3 | 89 | Demolición de Andenes | m³ | 107.6 | 159279 | 17138420
8.6.7.4 | 90 | Reconstrucción Pavimento rígido en (MR 43 kg/cm2) | m³ | 69.1 | 555007 | 38350984
8.6.7.5 | 91 | Reconstrucción Anden concreto 17.5 MPa e = 0.10 m | m² | 1076.2 | 47439 | 51053852
8.6.8 |  | SUMINISTRO E INSTALACIÓN ACOMETIDAS DOMICILIARIAS
8.6.8.1 | 96 | Suministro e Instalación de acometida domiciliaria de 1/2" desde red de 3". Incluye: cajilla, tapa, accesorios, micromedidor, PF+UAD, registros de corte e incorporación, collar de derivación y todo lo relacionado para la correcta ejecución de la obra. | un | 2 | 244680 | 489360
8.6.8.2 | 97 | Suministro e Instalación de acometida domiciliaria de 1/2" desde red de 4". Incluye: cajilla, tapa, accesorios, micromedidor, PF+UAD, registros de corte e incorporación, collar de derivación y todo lo relacionado para la correcta ejecución de la obra. | un | 2 | 246218 | 492436
8.6.8.3 | 98 | Suministro e Instalación de acometida domiciliaria de 1/2" desde red de 6". Incluye: cajilla, tapa, accesorios, micromedidor, PF+UAD, registros de corte e incorporación, collar de derivación y todo lo relacionado para la correcta ejecución de la obra. | un | 63 | 249708 | 15731604
8.6.8.4 | 99 | Suministro e Instalación de acometida domiciliaria de 1/2" desde red de 8". Incluye: cajilla, tapa, accesorios, micromedidor, PF+UAD, registros de corte e incorporación, collar de derivación y todo lo relacionado para la correcta ejecución de la obra. | un | 54 | 275000 | 14850000
8.6.8.5 | 100 | Suministro e Instalación de acometida domiciliaria de 1/2" desde red de 10". Incluye: cajilla, tapa, accesorios, micromedidor, PF+UAD, registros de corte e incorporación, collar de derivación y todo lo relacionado para la correcta ejecución de la obra. | un | 80 | 305000 | 24400000
|  | SUBTOTAL OBRA CIVIL RED DE DISTRIBUCIÓN - SECTOR 5 |  |  |  | 366308088
8.6.9 |  | SUMINISTRO DE TUBERIA PVC
8.6.9.1 |  | Suministro Tubo PVC de 6 m RDE 26 D 3" Unión Platino | Tubo | 3 | 153850 | 461550
8.6.9.2 |  | Suministro Tubo PVC de 6 m RDE 26 D 4" Unión Platino | Tubo | 3 | 205134 | 615402
8.6.9.3 |  | Suministro Tubo PVC de 6 m RDE 26 D 6" Unión Platino | Tubo | 84 | 307700 | 25846800
8.6.9.4 |  | Suministro Tubo PVC de 6 m RDE 26 D 8" Unión Platino | Tubo | 72 | 410267 | 29539224
8.6.9.5 |  | Suministro Tubo PVC de 6 m RDE 26 D 10" Unión Platino | Tubo | 107 | 512834 | 54873238
|  | SUBTOTAL SUMINISTROS RED DE DISTRIBUCIÓN - SECTOR 5 |  |  |  | 111336214
|  | TOTAL OBRA CIVIL + SUMINISTROS RED DE DISTRIBUCIÓN - SECTOR 5 |  |  |  | 477644302
8.7 |  | RED DE DISTRIBUCIÓN - SECTOR 6
8.7.1 |  | LOCALIZACIÓN Y REPLANTEO
8.7.1.1 | 18 | Localización y replanteo con Comisión de Topografía. | m | 259.36 | 606 | 157172
8.7.2 |  | EXCAVACIONES
8.7.2.1 | 3 | Excavación a todo factor manual. | m3 | 185.7 | 28352 | 5264966
8.7.2.2 | 4 | Excavación a todo costo en conglomerado manual. | m3 | 108.3 | 31033 | 3360874
8.7.2.3 | 5 | Excavación a todo costo en roca (compresor y explosivos). | m3 | 15.5 | 78970 | 1224035
8.7.3 |  | INSTALACIÓN TUBERÍA DE ACUEDUCTO DE PVC
Instalación de tubería PVC. Incluye: arreglo del fondo de la zanja, bajada y empalme del tubo, lubricante, instalación de accesorios y demás elementos necesarios para la correcta ejecución de la obra.
8.7.3.1 | 92 | Instalación Tubería PVC de 3" | m | 28.23 | 1905 | 53778
8.7.3.2 | 94 | Instalación Tubería PVC de 6" | m | 10.02 | 3816 | 38236
8.7.3.3 | 95 | Instalación Tubería PVC de 8" | m | 221.11 | 4884 | 1079901
8.7.4 |  | VÁLVULAS E HIDRANTES
8.7.4.1 | 68 | Suministro e Instalación Válvula Compuerta Vástago No Ascendente 3" ( 75 mm) SRM | un | 15 | 519076 | 7786140
8.7.4.2 | 69 | Suministro e Instalación Válvula Compuerta Vástago No Ascendente 6" ( 100 mm) SRM | un | 4 | 1176793 | 4707172
8.7.4.3 | 70 | Suministro e Instalación Válvula Compuerta Vástago No Ascendente 8" ( 200 mm) SRM | un | 2 | 1705996 | 3411992
8.7.4.4 | 78 | Suministro e Instalación Hidrante Tipo Milán 3" EL PVC o JH PVC | un | 6 | 1843208 | 11059248
8.7.4.5 | 79 | Suministro e Instalación Hidrante Tipo Milán 4" EL PVC o JH PVC | un | 1 | 2457611 | 2457611
8.7.4.6 | 80 | Suministro e Instalación Hidrante Tipo Milán 6" EL PVC o JH PVC | un | 2 | 3686416 | 7372832
8.7.4.7 | 81 | Suministro e Instalación Hidrante Tipo Milán 8" EL PVC o JH PVC | un | 2 | 4915222 | 9830444
8.7.5 |  | CAJAS PARA VÁLVULAS
8.7.5.1 | 85 | Suministro e Instalación de Caja de protección para válvulas de 0.7 X 0.7 X 0.7 m. libres. Espesor: 0.15 m., en concreto reforzado, tapa en concreto reforzado en hierro de 3/8", separados cada 0.15 m. en ambos sentidos a todo costo. Tapa metálica de seguridad (no incluida en este ítem). Incluye: suministro de materiales, uso de equipos y herramienta, instalación de accesorios y todo lo necesario para la correcta ejecución de la obra. | un | 28 | 508726 | 14244328
8.7.5.2 | 86 | Suministro e Instalación de Caja de protección para válvulas de 0.8 X 0.8 X 1.0 m. libres. Espesor de muros: 0.25 m., en concreto simple de 3000 psi, losa superior de e= 0.15 m. en concreto reforzado en hierro de 1/2", separados cada 0.10 m. en ambos sentidos a todo costo. Tapa metálica de seguridad (no incluida en este ítem) Incluye: suministro de materiales, uso de equipos y herramienta, instalación de accesorios y todo lo necesario para la correcta ejecución de la obra. | un | 4 | 703246 | 2812984
8.7.6 |  | RELLENOS Y FILTROS
8.7.6.1 | 21 | Relleno, tapado y apisonado a todo factor, incluye: material seleccionado de la misma excavación, equipos, herramientas y mano de obra. | m3 | 133.8 | 10053 | 1345091
8.7.6.2 | 92 | Recebo compactado en capas de 15 cm. Proctor modificado 95%, a todo factor, incluye: recebo, equipos, herramientas y mano de obra. | m3 | 95.2323 | 38210 | 3638827
8.7.6.3 | 87 | Suministro y compactación de Arena de Peña, a todo factor, incluye: material, equipos, herramientas y mano de obra. | m3 | 50.6323 | 49766 | 2519768
8.7.7 |  | DEMOLICIÓN Y RECONSTRUCCIÓN DE PAVIMENTOS Y ANDENES
8.7.7.1 | 88 | Demolición de Pavimento Rígido | m³ | 10.1 | 256798 | 2593660
8.7.7.2 | 92 | Recebo compactado en capas de 15 cm. Proctor modificado 95%, a todo factor, incluye: recebo, equipos, herramientas y mano de obra. | m3 | 11.1 | 38210 | 424131
8.7.7.3 | 89 | Demolición de Andenes | m³ | 15.6 | 159279 | 2484752
8.7.7.4 | 90 | Reconstrucción Pavimento rígido en (MR 43 kg/cm2) | m³ | 10.1 | 555007 | 5605571
8.7.7.5 | 91 | Reconstrucción Anden concreto 17.5 MPa e = 0.10 m | m² | 156.2 | 47439 | 7409972
8.7.8 |  | SUMINISTRO E INSTALACIÓN ACOMETIDAS DOMICILIARIAS
8.7.8.1 | 96 | Suministro e Instalación de acometida domiciliaria de 1/2" desde red de 3". Incluye: cajilla, tapa, accesorios, micromedidor, PF+UAD, registros de corte e incorporación, collar de derivación y todo lo relacionado para la correcta ejecución de la obra. | un | 4 | 244680 | 978720
8.7.8.2 | 98 | Suministro e Instalación de acometida domiciliaria de 1/2" desde red de 6". Incluye: cajilla, tapa, accesorios, micromedidor, PF+UAD, registros de corte e incorporación, collar de derivación y todo lo relacionado para la correcta ejecución de la obra. | un | 2 | 249708 | 499416
8.7.8.3 | 99 | Suministro e Instalación de acometida domiciliaria de 1/2" desde red de 8". Incluye: cajilla, tapa, accesorios, micromedidor, PF+UAD, registros de corte e incorporación, collar de derivación y todo lo relacionado para la correcta ejecución de la obra. | un | 28 | 275000 | 7700000
|  | SUBTOTAL OBRA CIVIL RED DE DISTRIBUCIÓN - SECTOR 6 |  |  |  | 110061621
8.7.9 |  | SUMINISTRO DE TUBERIA PVC
8.7.9.1 |  | Suministro Tubo PVC de 6 m RDE 26 D 3" Unión Platino | Tubo | 5 | 153850 | 769250
8.7.9.2 |  | Suministro Tubo PVC de 6 m RDE 26 D 6" Unión Platino | Tubo | 2 | 307700 | 615400
8.7.9.3 |  | Suministro Tubo PVC de 6 m RDE 26 D 8" Unión Platino | Tubo | 37 | 410267 | 15179879
|  | SUBTOTAL SUMINISTROS RED DE DISTRIBUCIÓN - SECTOR 6 |  |  |  | 16564529
|  | TOTAL OBRA CIVIL + SUMINISTROS RED DE DISTRIBUCIÓN - SECTOR 6 |  |  |  | 126626150
8.8 |  | RED DE DISTRIBUCIÓN - SECTOR 7
8.8.1 |  | LOCALIZACIÓN Y REPLANTEO
8.8.1.1 | 18 | Localización y replanteo con Comisión de Topografía. | m | 70.24 | 606 | 42565
8.8.2 |  | EXCAVACIONES
8.8.2.1 | 3 | Excavación a todo factor manual. | m3 | 32.8 | 28352 | 929946
8.8.2.2 | 4 | Excavación a todo costo en conglomerado manual. | m3 | 19.1 | 31033 | 592730
8.8.2.3 | 5 | Excavación a todo costo en roca (compresor y explosivos). | m3 | 2.7 | 78970 | 213219
8.8.3 |  | INSTALACIÓN TUBERÍA DE ACUEDUCTO DE PVC
Instalación de tubería PVC. Incluye: arreglo del fondo de la zanja, bajada y empalme del tubo, lubricante, instalación de accesorios y demás elementos necesarios para la correcta ejecución de la obra.
8.8.3.1 | 92 | Instalación Tubería PVC de 3" | m | 60.26 | 1905 | 114795
8.8.3.2 | 93 | Instalación Tubería PVC de 4" | m | 3.29 | 2538 | 8350
8.8.3.3 | 94 | Instalación Tubería PVC de 6" | m | 3.63 | 3816 | 13852
8.8.3.4 | 59 | Instalación Tubería PVC de 10" Unión Platino | m | 3.06 | 6152 | 18825
8.8.4 |  | VÁLVULAS E HIDRANTES
8.8.4.1 | 67 | Suministro e Instalación Válvula Compuerta Vástago No Ascendente 2" ( 50 mm) SRM | un | 1 | 381523 | 381523
8.8.4.2 | 68 | Suministro e Instalación Válvula Compuerta Vástago No Ascendente 3" ( 75 mm) SRM | un | 10 | 519076 | 5190760
8.8.4.3 | 69 | Suministro e Instalación Válvula Compuerta Vástago No Ascendente 4" ( 100 mm) SRM | un | 3 | 650376 | 1951128
8.8.4.4 | 70 | Suministro e Instalación Válvula Compuerta Vástago No Ascendente 6" ( 100 mm) SRM | un | 2 | 1176793 | 2353586
8.8.4.5 | 71 | Suministro e Instalación Válvula Compuerta Vástago No Ascendente 8" ( 200 mm) SRM | un | 1 | 1705996 | 1705996
8.8.4.6 | 78 | Suministro e Instalación Hidrante Tipo Milán 3" EL PVC o JH PVC | un | 5 | 1843208 | 9216040
8.8.4.7 | 79 | Suministro e Instalación Hidrante Tipo Milán 4" EL PVC o JH PVC | un | 1 | 2457611 | 2457611
8.8.4.8 | 80 | Suministro e Instalación Hidrante Tipo Milán 6" EL PVC o JH PVC | un | 1 | 3686416 | 3686416
8.8.4.9 | 81 | Suministro e Instalación Hidrante Tipo Milán 8" EL PVC o JH PVC | un | 1 | 4915222 | 4915222
8.8.5 |  | CAJAS PARA VÁLVULAS
8.8.5.1 | 85 | Suministro e Instalación de Caja de protección para válvulas de 0.7 X 0.7 X 0.7 m. libres. Espesor: 0.15 m., en concreto reforzado, tapa en concreto reforzado en hierro de 3/8", separados cada 0.15 m. en ambos sentidos a todo costo. Tapa metálica de seguridad (no incluida en este ítem). Incluye: suministro de materiales, uso de equipos y herramienta, instalación de accesorios y todo lo necesario para la correcta ejecución de la obra. | un | 23 | 508726 | 11700698
8.8.5.2 | 86 | Suministro e Instalación de Caja de protección para válvulas de 0.8 X 0.8 X 1.0 m. libres. Espesor de muros: 0.25 m., en concreto simple de 3000 psi, losa superior de e= 0.15 m. en concreto reforzado en hierro de 1/2", separados cada 0.10 m. en ambos sentidos a todo costo. Tapa metálica de seguridad (no incluida en este ítem) Incluye: suministro de materiales, uso de equipos y herramienta, instalación de accesorios y todo lo necesario para la correcta ejecución de la obra. | un | 2 | 703246 | 1406492
8.8.6 |  | RELLENOS Y FILTROS
8.8.6.1 | 21 | Relleno, tapado y apisonado a todo factor, incluye: material seleccionado de la misma excavación, equipos, herramientas y mano de obra. | m3 | 25.4 | 10053 | 255346
8.8.6.2 | 92 | Recebo compactado en capas de 15 cm. Proctor modificado 95%, a todo factor, incluye: recebo, equipos, herramientas y mano de obra. | m3 | 16.7342 | 38210 | 639415
8.8.6.3 | 87 | Suministro y compactación de Arena de Peña, a todo factor, incluye: material, equipos, herramientas y mano de obra. | m3 | 8.3342 | 49766 | 414761
8.8.7 |  | DEMOLICIÓN Y RECONSTRUCCIÓN DE PAVIMENTOS Y ANDENES
8.8.7.1 | 88 | Demolición de Pavimento Rígido | m³ | 1.8 | 256798 | 462236
8.8.7.2 | 92 | Recebo compactado en capas de 15 cm. Proctor modificado 95%, a todo factor, incluye: recebo, equipos, herramientas y mano de obra. | m3 | 2.2 | 38210 | 84062
8.8.7.3 | 89 | Demolición de Andenes | m³ | 2.9 | 159279 | 461909
8.8.7.4 | 90 | Reconstrucción Pavimento rígido en (MR 43 kg/cm2) | m³ | 1.8 | 555007 | 999013
8.8.7.5 | 91 | Reconstrucción Anden concreto 17.5 MPa e = 0.10 m | m² | 29.6 | 47439 | 1404194
8.8.8 |  | SUMINISTRO E INSTALACIÓN ACOMETIDAS DOMICILIARIAS
8.8.8.1 | 96 | Suministro e Instalación de acometida domiciliaria de 1/2" desde red de 3". Incluye: cajilla, tapa, accesorios, micromedidor, PF+UAD, registros de corte e incorporación, collar de derivación y todo lo relacionado para la correcta ejecución de la obra. | un | 8 | 244680 | 1957440
8.8.8.2 | 97 | Suministro e Instalación de acometida domiciliaria de 1/2" desde red de 4". Incluye: cajilla, tapa, accesorios, micromedidor, PF+UAD, registros de corte e incorporación, collar de derivación y todo lo relacionado para la correcta ejecución de la obra. | un | 1 | 246218 | 246218
8.8.8.3 | 98 | Suministro e Instalación de acometida domiciliaria de 1/2" desde red de 6". Incluye: cajilla, tapa, accesorios, micromedidor, PF+UAD, registros de corte e incorporación, collar de derivación y todo lo relacionado para la correcta ejecución de la obra. | un | 1 | 249708 | 249708
8.8.8.4 | 100 | Suministro e Instalación de acometida domiciliaria de 1/2" desde red de 10". Incluye: cajilla, tapa, accesorios, micromedidor, PF+UAD, registros de corte e incorporación, collar de derivación y todo lo relacionado para la correcta ejecución de la obra. | un | 1 | 305000 | 305000
|  | SUBTOTAL OBRA CIVIL RED DE DISTRIBUCIÓN - SECTOR 7 |  |  |  | 54379056
8.8.9 |  | SUMINISTRO DE TUBERIA PVC
8.8.9.1 |  | Suministro Tubo PVC de 6 m RDE 26 D 3" Unión Platino | Tubo | 11 | 153850 | 1692350
8.8.9.2 |  | Suministro Tubo PVC de 6 m RDE 26 D 4" Unión Platino | Tubo | 1 | 205134 | 205134
8.8.9.3 |  | Suministro Tubo PVC de 6 m RDE 26 D 6" Unión Platino | Tubo | 1 | 307700 | 307700
8.8.9.4 |  | Suministro Tubo PVC de 6 m RDE 26 D 10" Unión Platino | Tubo | 1 | 512834 | 512834
|  | SUBTOTAL SUMINISTROS RED DE DISTRIBUCIÓN - SECTOR 7 |  |  |  | 2718018
|  | TOTAL OBRA CIVIL + SUMINISTROS RED DE DISTRIBUCIÓN - SECTOR 7 |  |  |  | 57097074
8.9 |  | RED DE DISTRIBUCIÓN - SECTOR 8
8.9.1 |  | LOCALIZACIÓN Y REPLANTEO
8.9.1.1 | 18 | Localización y replanteo con Comisión de Topografía. | m | 877.62 | 606 | 531838
8.9.2 |  | EXCAVACIONES
8.9.2.1 | 3 | Excavación a todo factor manual. | m3 | 804.9 | 28352 | 22820525
8.9.2.2 | 4 | Excavación a todo costo en conglomerado manual. | m3 | 469.5 | 31033 | 14569994
8.9.2.3 | 5 | Excavación a todo costo en roca (compresor y explosivos). | m3 | 67.1 | 78970 | 5298887
8.9.3 |  | INSTALACIÓN TUBERÍA DE ACUEDUCTO DE PVC
Instalación de tubería PVC. Incluye: arreglo del fondo de la zanja, bajada y empalme del tubo, lubricante, instalación de accesorios y demás elementos necesarios para la correcta ejecución de la obra.
8.9.3.1 | 92 | Instalación Tubería PVC de 3" | m | 57.67 | 1905 | 109861
8.9.3.2 | 93 | Instalación Tubería PVC de 4" | m | 9.96 | 2538 | 25278
8.9.3.3 | 94 | Instalación Tubería PVC de 6" | m | 16.41 | 3816 | 62621
8.9.3.4 | 95 | Instalación Tubería PVC de 8" | m | 700.75 | 4884 | 3422463
8.9.3.5 | 59 | Instalación Tubería PVC de 10" Unión Platino | m | 92.83 | 6152 | 571090
8.9.4 |  | VÁLVULAS E HIDRANTES
8.9.4.1 | 67 | Suministro e Instalación Válvula Compuerta Vástago No Ascendente 2" ( 50 mm) SRM | un | 1 | 381523 | 381523
8.9.4.2 | 68 | Suministro e Instalación Válvula Compuerta Vástago No Ascendente 3" ( 75 mm) SRM | un | 15 | 519076 | 7786140
8.9.4.3 | 69 | Suministro e Instalación Válvula Compuerta Vástago No Ascendente 4" ( 100 mm) SRM | un | 1 | 650376 | 650376
8.9.4.4 | 71 | Suministro e Instalación Válvula Compuerta Vástago No Ascendente 8" ( 200 mm) SRM | un | 11 | 1705996 | 18765956
8.9.4.5 | 78 | Suministro e Instalación Hidrante Tipo Milán 3" EL PVC o JH PVC | un | 12 | 1843208 | 22118496
8.9.4.6 | 80 | Suministro e Instalación Hidrante Tipo Milán 6" EL PVC o JH PVC | un | 2 | 3686416 | 7372832
8.9.4.7 | 81 | Suministro e Instalación Hidrante Tipo Milán 8" EL PVC o JH PVC | un | 2 | 4915222 | 9830444
8.9.5 |  | CAJAS PARA VÁLVULAS
8.9.5.1 | 85 | Suministro e Instalación de Caja de protección para válvulas de 0.7 X 0.7 X 0.7 m. libres. Espesor: 0.15 m., en concreto reforzado, tapa en concreto reforzado en hierro de 3/8", separados cada 0.15 m. en ambos sentidos a todo costo. Tapa metálica de seguridad (no incluida en este ítem). Incluye: suministro de materiales, uso de equipos y herramienta, instalación de accesorios y todo lo necesario para la correcta ejecución de la obra. | un | 31 | 508726 | 15770506
8.9.5.2 | 86 | Suministro e Instalación de Caja de protección para válvulas de 0.8 X 0.8 X 1.0 m. libres. Espesor de muros: 0.25 m., en concreto simple de 3000 psi, losa superior de e= 0.15 m. en concreto reforzado en hierro de 1/2", separados cada 0.10 m. en ambos sentidos a todo costo. Tapa metálica de seguridad (no incluida en este ítem) Incluye: suministro de materiales, uso de equipos y herramienta, instalación de accesorios y todo lo necesario para la correcta ejecución de la obra. | un | 13 | 703246 | 9142198
8.9.6 |  | RELLENOS Y FILTROS
8.9.6.1 | 21 | Relleno, tapado y apisonado a todo factor, incluye: material seleccionado de la misma excavación, equipos, herramientas y mano de obra. | m3 | 509.2 | 10053 | 5118988
8.9.6.2 | 92 | Recebo compactado en capas de 15 cm. Proctor modificado 95%, a todo factor, incluye: recebo, equipos, herramientas y mano de obra. | m3 | 380.7646 | 38210 | 14549017
8.9.6.3 | 87 | Suministro y compactación de Arena de Peña, a todo factor, incluye: material, equipos, herramientas y mano de obra. | m3 | 211.7727 | 49766 | 10539078
8.9.7 |  | DEMOLICIÓN Y RECONSTRUCCIÓN DE PAVIMENTOS Y ANDENES
8.9.7.1 | 88 | Demolición de Pavimento Rígido | m³ | 38.2 | 256798 | 9809684
8.9.7.2 | 92 | Recebo compactado en capas de 15 cm. Proctor modificado 95%, a todo factor, incluye: recebo, equipos, herramientas y mano de obra. | m3 | 42.3 | 38210 | 1616283
8.9.7.3 | 89 | Demolición de Andenes | m³ | 59.4 | 159279 | 9461173
8.9.7.4 | 90 | Reconstrucción Pavimento rígido en (MR 43 kg/cm2) | m³ | 58.6 | 555007 | 32523410
8.9.7.5 | 91 | Reconstrucción Anden concreto 17.5 MPa e = 0.10 m | m² | 593.9 | 47439 | 28174022
8.9.8 |  | SUMINISTRO E INSTALACIÓN ACOMETIDAS DOMICILIARIAS
8.9.8.1 | 96 | Suministro e Instalación de acometida domiciliaria de 1/2" desde red de 3". Incluye: cajilla, tapa, accesorios, micromedidor, PF+UAD, registros de corte e incorporación, collar de derivación y todo lo relacionado para la correcta ejecución de la obra. | un | 8 | 244680 | 1957440
8.9.8.2 | 97 | Suministro e Instalación de acometida domiciliaria de 1/2" desde red de 4". Incluye: cajilla, tapa, accesorios, micromedidor, PF+UAD, registros de corte e incorporación, collar de derivación y todo lo relacionado para la correcta ejecución de la obra. | un | 2 | 246218 | 492436
8.9.8.3 | 98 | Suministro e Instalación de acometida domiciliaria de 1/2" desde red de 6". Incluye: cajilla, tapa, accesorios, micromedidor, PF+UAD, registros de corte e incorporación, collar de derivación y todo lo relacionado para la correcta ejecución de la obra. | un | 3 | 249708 | 749124
8.9.8.4 | 99 | Suministro e Instalación de acometida domiciliaria de 1/2" desde red de 8". Incluye: cajilla, tapa, accesorios, micromedidor, PF+UAD, registros de corte e incorporación, collar de derivación y todo lo relacionado para la correcta ejecución de la obra. | un | 88 | 275000 | 24200000
8.9.8.5 | 100 | Suministro e Instalación de acometida domiciliaria de 1/2" desde red de 10". Incluye: cajilla, tapa, accesorios, micromedidor, PF+UAD, registros de corte e incorporación, collar de derivación y todo lo relacionado para la correcta ejecución de la obra. | un | 12 | 305000 | 3660000
|  | SUBTOTAL OBRA CIVIL RED DE DISTRIBUCIÓN - SECTOR 8 |  |  |  | 282081683
8.9.9 |  | SUMINISTRO DE TUBERIA PVC
8.9.9.1 |  | Suministro Tubo PVC de 6 m RDE 26 D 3" Unión Platino | Tubo | 10 | 153850 | 1538500
8.9.9.2 |  | Suministro Tubo PVC de 6 m RDE 26 D 4" Unión Platino | Tubo | 2 | 205134 | 410268
8.9.9.3 |  | Suministro Tubo PVC de 6 m RDE 26 D 6" Unión Platino | Tubo | 3 | 307700 | 923100
8.9.9.4 |  | Suministro Tubo PVC de 6 m RDE 26 D 8" Unión Platino | Tubo | 117 | 410267 | 48001239
8.9.9.5 |  | Suministro Tubo PVC de 6 m RDE 26 D 10" Unión Platino | Tubo | 16 | 512834 | 8205344
|  | SUBTOTAL SUMINISTROS RED DE DISTRIBUCIÓN - SECTOR 8 |  |  |  | 59078451
|  | TOTAL OBRA CIVIL + SUMINISTROS RED DE DISTRIBUCIÓN - SECTOR 8 |  |  |  | 341160134
8.1 |  | RED DE DISTRIBUCIÓN - SECTOR 9
8.10.1 |  | LOCALIZACIÓN Y REPLANTEO
8.10.1.1 | 18 | Localización y replanteo con Comisión de Topografía. | m | 1279.58 | 606 | 775425
8.10.2 |  | EXCAVACIONES
8.10.2.1 | 3 | Excavación a todo factor manual. | m3 | 1205.5 | 28352 | 34178336
8.10.2.2 | 4 | Excavación a todo costo en conglomerado manual. | m3 | 703.2 | 31033 | 21822406
8.10.2.3 | 5 | Excavación a todo costo en roca (compresor y explosivos). | m3 | 100.4 | 78970 | 7928588
8.10.3 |  | INSTALACIÓN TUBERÍA DE ACUEDUCTO DE PVC
Instalación de tubería PVC. Incluye: arreglo del fondo de la zanja, bajada y empalme del tubo, lubricante, instalación de accesorios y demás elementos necesarios para la correcta ejecución de la obra.
8.10.3.1 | 92 | Instalación Tubería PVC de 3" | m | 28.34 | 1905 | 53988
8.10.3.2 | 93 | Instalación Tubería PVC de 4" | m | 14.61 | 2538 | 37080
8.10.3.3 | 94 | Instalación Tubería PVC de 6" | m | 17.18 | 3816 | 65559
8.10.3.4 | 95 | Instalación Tubería PVC de 8" | m | 203 | 4884 | 991452
8.10.3.5 | 59 | Instalación Tubería PVC de 10" Unión Platino | m | 1016.45 | 6152 | 6253200
8.10.4 |  | VÁLVULAS E HIDRANTES
8.10.4.1 | 68 | Suministro e Instalación Válvula Compuerta Vástago No Ascendente 3" ( 75 mm) SRM | un | 10 | 519076 | 5190760
8.10.4.2 | 69 | Suministro e Instalación Válvula Compuerta Vástago No Ascendente 4" ( 100 mm) SRM | un | 3 | 650376 | 1951128
8.10.4.3 | 70 | Suministro e Instalación Válvula Compuerta Vástago No Ascendente 6" ( 100 mm) SRM | un | 5 | 1176793 | 5883965
8.10.4.4 | 71 | Suministro e Instalación Válvula Compuerta Vástago No Ascendente 8" ( 200 mm) SRM | un | 3 | 1705996 | 5117988
8.10.4.5 | 72 | Suministro e Instalación Válvula Compuerta Vástago No Ascendente 10" ( 250 mm) SRM | un | 4 | 3457560 | 13830240
8.10.4.6 | 78 | Suministro e Instalación Hidrante Tipo Milán 3" EL PVC o JH PVC | un | 11 | 1843208 | 20275288
8.10.4.7 | 80 | Suministro e Instalación Hidrante Tipo Milán 6" EL PVC o JH PVC | un | 1 | 3686416 | 3686416
8.10.4.8 | 81 | Suministro e Instalación Hidrante Tipo Milán 8" EL PVC o JH PVC | un | 1 | 4915222 | 4915222
8.10.5 |  | CAJAS PARA VÁLVULAS
8.10.5.1 | 85 | Suministro e Instalación de Caja de protección para válvulas de 0.7 X 0.7 X 0.7 m. libres. Espesor: 0.15 m., en concreto reforzado, tapa en concreto reforzado en hierro de 3/8", separados cada 0.15 m. en ambos sentidos a todo costo. Tapa metálica de seguridad (no incluida en este ítem). Incluye: suministro de materiales, uso de equipos y herramienta, instalación de accesorios y todo lo necesario para la correcta ejecución de la obra. | un | 30 | 508726 | 15261780
8.10.5.2 | 86 | Suministro e Instalación de Caja de protección para válvulas de 0.8 X 0.8 X 1.0 m. libres. Espesor de muros: 0.25 m., en concreto simple de 3000 psi, losa superior de e= 0.15 m. en concreto reforzado en hierro de 1/2", separados cada 0.10 m. en ambos sentidos a todo costo. Tapa metálica de seguridad (no incluida en este ítem) Incluye: suministro de materiales, uso de equipos y herramienta, instalación de accesorios y todo lo necesario para la correcta ejecución de la obra. | un | 8 | 703246 | 5625968
8.10.6 |  | RELLENOS Y FILTROS
8.10.6.1 | 21 | Relleno, tapado y apisonado a todo factor, incluye: material seleccionado de la misma excavación, equipos, herramientas y mano de obra. | m3 | 757.9 | 10053 | 7619169
8.10.6.2 | 92 | Recebo compactado en capas de 15 cm. Proctor modificado 95%, a todo factor, incluye: recebo, equipos, herramientas y mano de obra. | m3 | 568.9026 | 38210 | 21737770
8.10.6.3 | 87 | Suministro y compactación de Arena de Peña, a todo factor, incluye: material, equipos, herramientas y mano de obra. | m3 | 323.7652 | 49766 | 16112498
8.10.7 |  | DEMOLICIÓN Y RECONSTRUCCIÓN DE PAVIMENTOS Y ANDENES
8.10.7.1 | 88 | Demolición de Pavimento Rígido | m³ | 56.8 | 256798 | 14586126
8.10.7.2 | 92 | Recebo compactado en capas de 15 cm. Proctor modificado 95%, a todo factor, incluye: recebo, equipos, herramientas y mano de obra. | m3 | 63.2 | 38210 | 2414872
8.10.7.3 | 89 | Demolición de Andenes | m³ | 88.5 | 159279 | 14096192
8.10.7.4 | 90 | Reconstrucción Pavimento rígido en (MR 43 kg/cm2) | m³ | 56.8 | 555007 | 31524398
8.10.7.5 | 91 | Reconstrucción Anden concreto 17.5 MPa e = 0.10 m | m² | 884 | 47439 | 41936076
8.10.8 |  | SUMINISTRO E INSTALACIÓN ACOMETIDAS DOMICILIARIAS
8.10.8.1 | 96 | Suministro e Instalación de acometida domiciliaria de 1/2" desde red de 3". Incluye: cajilla, tapa, accesorios, micromedidor, PF+UAD, registros de corte e incorporación, collar de derivación y todo lo relacionado para la correcta ejecución de la obra. | un | 4 | 244680 | 978720
8.10.8.2 | 97 | Suministro e Instalación de acometida domiciliaria de 1/2" desde red de 4". Incluye: cajilla, tapa, accesorios, micromedidor, PF+UAD, registros de corte e incorporación, collar de derivación y todo lo relacionado para la correcta ejecución de la obra. | un | 2 | 246218 | 492436
8.10.8.3 | 98 | Suministro e Instalación de acometida domiciliaria de 1/2" desde red de 6". Incluye: cajilla, tapa, accesorios, micromedidor, PF+UAD, registros de corte e incorporación, collar de derivación y todo lo relacionado para la correcta ejecución de la obra. | un | 3 | 249708 | 749124
8.10.8.4 | 99 | Suministro e Instalación de acometida domiciliaria de 1/2" desde red de 8". Incluye: cajilla, tapa, accesorios, micromedidor, PF+UAD, registros de corte e incorporación, collar de derivación y todo lo relacionado para la correcta ejecución de la obra. | un | 26 | 275000 | 7150000
8.10.8.5 | 100 | Suministro e Instalación de acometida domiciliaria de 1/2" desde red de 10". Incluye: cajilla, tapa, accesorios, micromedidor, PF+UAD, registros de corte e incorporación, collar de derivación y todo lo relacionado para la correcta ejecución de la obra. | un | 128 | 305000 | 39040000
|  | SUBTOTAL OBRA CIVIL RED DE DISTRIBUCIÓN - SECTOR 9 |  |  |  | 352282170
8.10.9 |  | SUMINISTRO DE TUBERIA PVC
8.10.9.1 |  | Suministro Tubo PVC de 6 m RDE 26 D 3" Unión Platino | Tubo | 5 | 153850 | 769250
8.10.9.2 |  | Suministro Tubo PVC de 6 m RDE 26 D 4" Unión Platino | Tubo | 3 | 205134 | 615402
8.10.9.3 |  | Suministro Tubo PVC de 6 m RDE 26 D 6" Unión Platino | Tubo | 3 | 307700 | 923100
8.10.9.4 |  | Suministro Tubo PVC de 6 m RDE 26 D 8" Unión Platino | Tubo | 34 | 410267 | 13949078
8.10.9.5 |  | Suministro Tubo PVC de 6 m RDE 26 D 10" Unión Platino | Tubo | 170 | 512834 | 87181780
|  | SUBTOTAL SUMINISTROS RED DE DISTRIBUCIÓN - SECTOR 9 |  |  |  | 103438610
|  | TOTAL OBRA CIVIL + SUMINISTROS RED DE DISTRIBUCIÓN - SECTOR 9 |  |  |  | 455720780
TOTAL COSTOS DIRECTOS OBRA CIVIL ACUEDUCTO
TOTAL SUMINISTRO DE TUBERÍA PARA ACUEDUCTO
|  | TOTAL COSTOS DIRECTOS ACUEDUCTO |  |  |  | 0
CUADRO RESUMEN
OBRA CIVIL
|  | BOCATOMA |  |  |  | 22234919
|  | ADUCCIÓN 1 |  |  |  | 65381885
|  | CÁMARA DE DISTRIBUCIÓN DE CAUDALES A DESARENADORES |  |  |  | 122847617
|  | DESARENADORES (2 UNIDADES) |  |  |  | 767226076
|  | CÁMARA DE DISTRIBUCIÓN DE CAUDALES A LÍNEAS DE CONDUCCIÓN |  |  |  | 120337357
|  | CONDUCCIÓN (ADUCCIÓN 2) |  |  |  | 5827737851
|  | PLANTAS DE TRATAMIENTO ( 2 UNIDADES) |  |  |  | 3226434990
|  | RED DE DISTRIBUCIÓN - RED MATRIZ |  |  |  | 2744108432
|  | RED DE DISTRIBUCIÓN - SECTOR 1 |  |  |  | 247679984
|  | RED DE DISTRIBUCIÓN - SECTOR 2 |  |  |  | 217868769
|  | RED DE DISTRIBUCIÓN - SECTOR 3 |  |  |  | 215318563
|  | RED DE DISTRIBUCIÓN - SECTOR 4 |  |  |  | 40199791
|  | RED DE DISTRIBUCIÓN - SECTOR 5 |  |  |  | 366308088
|  | RED DE DISTRIBUCIÓN - SECTOR 6 |  |  |  | 110061621
|  | RED DE DISTRIBUCIÓN - SECTOR 7 |  |  |  | 54379056
|  | RED DE DISTRIBUCIÓN - SECTOR 8 |  |  |  | 282081683
|  | RED DE DISTRIBUCIÓN - SECTOR 9 |  |  |  | 103438610
[5 empty] | TOTAL OBRA CIVIL | 14533645292
SUMINISTROS DE TUBERÍA Y ACCESORIOS
|  | BOCATOMA |  |  |  | 363352
|  | ADUCCIÓN 1 |  |  |  | 97459392
|  | CÁMARA DE DISTRIBUCIÓN DE CAUDALES A DESARENADORES |  |  |  | 54811601
|  | DESARENADORES (2 UNIDADES) |  |  |  | 156948841
|  | CÁMARA DE DISTRIBUCIÓN DE CAUDALES A LÍNEAS DE CONDUCCIÓN |  |  |  | 27579857
|  | CONDUCCIÓN (ADUCCIÓN 2) |  |  |  | 5888888421
|  | PLANTAS DE TRATAMIENTO ( 2 UNIDADES) |  |  |  | 0
|  | RED DE DISTRIBUCIÓN - RED MATRIZ |  |  |  | 1488365322
|  | RED DE DISTRIBUCIÓN - SECTOR 1 |  |  |  | 49334580
|  | RED DE DISTRIBUCIÓN - SECTOR 2 |  |  |  | 32513718
|  | RED DE DISTRIBUCIÓN - SECTOR 3 |  |  |  | 215318563
|  | RED DE DISTRIBUCIÓN - SECTOR 4 |  |  |  | 2461603
|  | RED DE DISTRIBUCIÓN - SECTOR 5 |  |  |  | 111336214
|  | RED DE DISTRIBUCIÓN - SECTOR 6 |  |  |  | 16564529
|  | RED DE DISTRIBUCIÓN - SECTOR 7 |  |  |  | 2718018
|  | RED DE DISTRIBUCIÓN - SECTOR 8 |  |  |  | 59078451
|  | RED DE DISTRIBUCIÓN - SECTOR 9 |  |  |  | 103438610
[5 empty] | TOTAL SUMINISTROS | 8307181072
[5 empty] | TOTAL ACUEDUCTO | 22840826364
ALCANTARILLADO
CUADRO RESUMEN
OBRA CIVIL
|  | RED DE ALCANTARILLADO |  |  |  | 286493182
|  | VIADUCTOS |  |  |  | 57447258
[5 empty] | TOTAL OBRA CIVIL ALCANTARILLADO | 343940440
SUMINISTROS DE TUBERÍA Y ACCESORIOS
|  | RED DE ALCANTARILLADO |  |  |  | 313582939
[5 empty] | TOTAL SUMINISTROS ALCANTARILLADO | 313582939
[5 empty] | TOTAL ALCANTARILLADO | 657523379
|  | GRAN TOTAL COSTO DIRECTO OBRA CIVIL ACUEDUCTO Y ALCANTARILLADO |  |  |  | 14877585732
|  | GRAN TOTAL COSTO DIRECTO SUMINISTROS ACUEDUCTO Y ALCANTARILLADO |  |  |  | 8620764011
|  | GRAN TOTAL COSTOS DIRECTO ACUEDUCTO Y ALCANTARILLADO |  |  |  | 23498349743
|  | TOTAL OBRA CIVIL |  |  |  | 14877585732
|  | TOTAL SUMINISTRO TUBERIAS |  |  |  | 8620764011
|  | TOTAL COSTOS DIRECTOS: |  |  |  | 23498349743
|  | ADMINISTRACIÓN OBRA CIVIL (16.65%): |  |  |  | 2477134970
|  | IMPREVISTOS OBRA CIVIL (02.50%): |  |  |  | 371939643
|  | UTILIDAD OBRA CIVIL (05.85%): |  |  |  | 870338765
|  | AIU OBRA CIVIL (25.00%): |  |  |  | 3719413379
|  | AIU SUMINISTRO TUBERIAS (25.00%): |  |  |  | 1293114602
|  | TOTAL COSTOS INDIRECTOS |  |  |  | 5012527981
|  | TOTAL COSTOS DEL PROYECTO: |  |  |  | 28510877724
|  | INTERVENTORIA OBRA CIVIL (08.00%) |  |  |  | 1487759929
|  | INTERVENTORIA SUMINISTRO TUBERIAS (08.00%): |  |  |  | 396555145
|  | TOTAL INTERVENTORIA |  |  |  | 1884315074
|  | TOTAL COSTOS OBRA + SUMINISTROS + AIU+ INTERVENTORIA |  |  |  | 30395192798
|  | GESTION Y SUPERVISIÓN DEL GESTOR (4.00%) |  |  |  | 1215807712
|  | VALOR TOTAL DEL PROYECTO |  |  |  | 31611000510
CONSULTORÍA
(FIRMA Y No. DE MATRÍCULA)
INTERVENTORÍA
(FIRMA Y No. DE MATRÍCULA)

## HUI-PIT-ACU-PRES
PRESUPUESTO GENERAL
"CONSTRUCCIÓN PLAN MAESTRO DE ACUEDUCTO DEL MUNICIPIO DE PITALITO - HUILA- FASE II"
CUADRO RESUMEN
OBRA CIVIL
BOCATOMA
ADUCCIÓN 1
CÁMARA DE DISTRIBUCIÓN DE CAUDALES A DESARENADORES
DESARENADOR
OPTIMIZACIÓN LINEA DE ADUCCIÓN EN ASBESTO CEMENTO 16"
CÁMARA DE DISTRIBUCIÓN DE CAUDALES A LÍNEAS DE CONDUCCIÓN
CONDUCCIÓN (ADUCCIÓN 2)
TUBERIA DE INTERCONEXION
VIADUCTO
CERRAMIENTO DESARENADOR
PASOS ESPECIALES
VÁLVULAS DE SECCIONAMIENTO
TOTAL OBRA CIVIL
SUMINISTROS DE TUBERÍA Y ACCESORIOS
BOCATOMA
ADUCCIÓN 1
CÁMARA DE DISTRIBUCIÓN DE CAUDALES A DESARENADORES
DESARENADOR
OPTIMIZACIÓN LINEA DE ADUCCIÓN EN ASBESTO CEMENTO 16"
CÁMARA DE DISTRIBUCIÓN DE CAUDALES A LÍNEAS DE CONDUCCIÓN
CONDUCCIÓN (ADUCCIÓN 2)
TUBERIA DE INTERCONEXION
VIADUCTO
CERRAMIENTO DESARENADOR
PASOS ESPECIALES
VÁLVULAS DE SECCIONAMIENTO
TOTAL SUMINISTROS
TOTAL ACUEDUCTO
GRAN TOTAL COSTOS DIRECTO ACUEDUCTO
TOTAL OBRA CIVIL
TOTAL SUMINISTRO TUBERIAS
TOTAL COSTOS DIRECTOS:
ADMINISTRACIÓN OBRA CIVIL |  | %
IMPREVISTOS OBRA CIVIL |  | %
UTILIDAD OBRA CIVIL |  | %
IVA SOBRE UTILIDAD |  | %
AIU OBRA CIVIL
ADMINISTRACIÓN SUMINISTRO TUBERIAS (8.00%):
TOTAL COSTOS INDIRECTOS
TOTAL COSTOS DEL PROYECTO:

## BOCATOMA
PRESUPUESTO OPTIMIZACIÓN BOCATOMA
ITEMS | APU | DESCRIPCION | UNIDAD | CANTIDAD | V/UNITARIO | V/ TOTAL
1 |  | LOCALIZACIÓN Y REPLANTEO
1.2 | 1.2 | Localización y replanteo estructuras | m2 | 4.8
2 |  | EXCAVACIONES
67 | 67 | Excavación mecánica | m3 | 14
68 | 68 | Recolección, cargue de material sobrante en volqueta hasta botadero autorizado (Ditancia promedio estimada es 20 km) | m3-km | 322
3 |  | CONCRETO SIMPLE
|  | Incluye: Producción, materiales, mano de obra, curado, equipo, herramientas y todo lo relacionado para la correcta ejecución de la obra. |  | 0
3.1 | 3.1 | Concreto para solado de 2000 psi a todo costo. | m3 | 0.5
3.2 | 3.2 | Concreto ciclópeo 50% piedra - 50% concreto de 3000 psi a todo costo. | m3 | 5
4 |  | CONCRETO ESTRUCTURAL (CON FORMALETA)
69 | 69 | Concreto de 4000 psi impermeabilizado a todo costo y formaleta. Bocatoma Muros | m3 | 7.07
70 | 70 | Concreto de 4000 psi impermeabilizado a todo costo y formaleta. Bocatoma Placa Inferior | m3 | 1.44
4.2 | 4.2 | Cinta pvc sika v-15 a todo costo. incluye transporte, corte, colocación y desperdicio. | m | 8.5
4.3 | 4.3 | Demolición de concreto reforzado a todo costo. | m3 | 0.3
5 |  | METÁLICAS
5.1 | 5.1 | Sumin. e instal. de rejilla de 2.50 m x 0.89 m en ángulo de 2" x 2" x 3/16" con bisagras y 35 barrotes de ø3/4" lisa separados cada 6 cm | un | 1
5.2 | 5.2 | Sumin. e instal. de rejilla de 2.30 m x 0.80 m en ángulo de 2" x 2" x 3/16" con bisagras y 46 barrotes de ø3/4" lisa separados cada 3 cm | un | 1
5.3 | 5.3 | Sumin. e instal. de rejilla de 0.90 m x 0.80 m en ángulo de 2" x 2" x 3/16" con bisagras y 17 barrotes de ø1 1/4" lisa separados cada 2 cm | un | 1
5.4 | 5.4 | Sumin. e instal. de rejilla de 1.50 m x 0.80 m en ángulo de 2" x 2" x 3/16" con bisagras y 30 barrotes de ø1" lisa separados cada 2 cm | un | 1
6 |  | ACERO DE REFUERZO
6.1 | 6.1 | Acero de refuerzo de 60000 psi a todo costo; incluye: suministro, corte, amarre, figurado, colocación y desperdicios. | kg | 1170
SUBTOTAL OBRA CIVIL BOCATOMA
SUBTOTAL SUMINISTROS BOCATOMA
TOTAL OBRA CIVIL + SUMINISTROS BOCATOMA

## ADUCCION 1
PRESUPUESTO ADUCCIÓN TRAMO 1
ITEMS | APU | DESCRIPCION | UNIDAD | CANTIDAD | V/UNITARIO | V/ TOTAL
1 |  | LOCALIZACIÓN Y REPLANTEO
1.1 | 1.1 | Localización y replanteo redes | m | 192
2 |  | EXCAVACIONES
2.1 | 2.1 | Excavación a todo costo en material común manual. | m3 | 274.18
2.2 | 2.2 | Excavación a todo costo en conglomerado manual. | m3 | 32.26
2.3 | 2.3 | Excavación a todo costo en roca (compresor y explosivos). | m3 | 16.13
68 | 68 | Recolección, cargue de material sobrante en volqueta hasta botadero autorizado (Ditancia promedio estimada es 20 km) | m3-km | 4504.32
7 |  | INSTALACIÓN TUBERÍA DE ACUEDUCTO
|  | Instalación de tubería HD. Incluye: arreglo del fondo de la zanja, bajada y empalme del tubo, lubricante, instalación de accesorios y demás elementos necesarios para la correcta ejecución de la obra. |  | 0
7.1 | 7.1 | Instalación tubería hd de 24" . | m | 192
8 |  | RELLENOS Y FILTROS
8.1 | 8.1 | Relleno, tapado y apisonado a todo factor, incluye: material seleccionado de la misma excavación, equipos, herramientas y mano de obra. | m3 | 126.72
8.2 | 8.2 | Recebo compactado en capas de 15 cm. proctor modificado 95%, a todo factor, incluye: recebo, equipos, herramientas y mano de obra. | m3 | 118.54
8.3 | 8.3 | Suministro y compactación de mezcla de gravilla y arena , a todo factor, incluye: material, equipos, herramientas y mano de obra. | m3 | 23.04
SUBTOTAL OBRA CIVIL ADUCCIÓN
9 |  | SUMINISTRO DE TUBERÍA
9.1 | 9.1 | Suministro tubería hd de 24" . | m | 192
SUBTOTAL SUMINISTROS ADUCCIÓN 1
TOTAL OBRA CIVIL + SUMINISTROS ADUCCIÓN 1

## CAM 1
PRESUPUESTO CÁMARA DE DISTRIBUCIÓN DE CAUDALES 1 (BOCATOMA-DESARENADOR)
ITEMS | APU | DESCRIPCION | UNIDAD | CANTIDAD | V/UNITARIO | V/ TOTAL
1 |  | LOCALIZACIÓN Y REPLANTEO
1.2 | 1.2 | Localización y replanteo estructuras | m2 | 95
2 |  | EXCAVACIONES
67 | 67 | Excavación mecánica | m3 | 180.5
68 | 68 | Recolección, cargue de material sobrante en volqueta hasta botadero autorizado (Ditancia promedio estimada es 20 km) | m3-km | 3654.7
3 |  | CONCRETO SIMPLE
Incluye: Producción, materiales, mano de obra, curado, equipo, herramientas y todo lo relacionado para la correcta ejecución de la obra.
3.1 | 3.1 | Concreto para solado de 2000 psi a todo costo. | m3 | 3.8
4 |  | CONCRETO ESTRUCTURAL (CON FORMALETA)
76 | 76 | Concreto de 4000 psi impermeabilizado a todo costo y formaleta. Cámara 1 Muros | m3 | 34.3
77 | 77 | Concreto de 4000 psi impermeabilizado a todo costo y formaleta. Cámara 1 Placa inferior | m3 | 14.4
78 | 78 | Concreto de 4000 psi impermeabilizado a todo costo y formaleta. Cámara 1 Placa superior | m3 | 7
4.2 | 4.2 | Cinta pvc sika v-15 a todo costo. incluye transporte, corte, colocación y desperdicio. | m | 72
5 |  | METÁLICAS
5.5 | 5.5 | Escalón en acero de refuerzo de 1/2" a todo costo; incluye: suministro, corte, amarre, figurado, colocación y desperdicios. | un | 10
6 |  | ACERO DE REFUERZO
6.1 | 6.1 | Acero de refuerzo de 60000 psi a todo costo; incluye: suministro, corte, amarre, figurado, colocación y desperdicios. | kg | 6242
7 |  | OTRAS ACTIVIDADES, INSTALACIÓN TUBERÍAS Y ACCESORIOS
7.10 | 7.10 | Instalación accesorios pvc d=24" | un | 3
| 7.78 | Instalacion accesorios pvc 16" | un | 4
| 7.72 | Instalación accesorios hd d=16" | un | 8
| 7.88 | Instalación válvula hd d=16" | un | 5
8 |  | RELLENOS Y FILTROS
8.1 | 8.1 | Relleno, tapado y apisonado a todo factor, incluye: material seleccionado de la misma excavación, equipos, herramientas y mano de obra. | m3 | 14.4
8.2 | 8.2 | Recebo compactado en capas de 15 cm. proctor modificado 95%, a todo factor, incluye: recebo, equipos, herramientas y mano de obra. | m3 | 7.2
8.4 | 8.4 | Filtro 0.40 m x 0.50 m tubería de 4", gravilla de 3/4" y geotextil nt1800. | ml | 8
SUBTOTAL OBRA CIVIL CÁMARA DISTRIBUIDORA 1
11 |  | SUMINISTRO OTROS ACCESORIOS
11.1 | 11.1 | Union de desmontaje hd ø16" | un | 4
11.2 | 11.2 | Niple acero eb l=0,00 a 0,50 m ø16" | un | 4
11.3 | 11.3 | Empalme colector ø16" | un | 4
11.4 | 11.4 | Empalme colector ø24" | un | 3
10.1 | 10.1 | Suministro válvula tipo mariposa 16"hd | un | 5
SUBTOTAL SUMINISTROS CAMARA DE DISTRIBUCIÓN DE CAUDALES 1
TOTAL OBRA CIVIL + SUMINISTROS CÁMARA DISTRIBUCIÓN DE CAUDALES 1

## DES
PRESUPUESTO DESARENADOR
ITEMS | APU | DESCRIPCION | UNIDAD | CANTIDAD | V/UNITARIO | V/ TOTAL
1 |  | LOCALIZACIÓN Y REPLANTEO
1.2 | 1.2 | Localización y replanteo estructuras | m2 | 210
2 |  | EXCAVACIONES
67 | 67 | Excavación mecánica | m3 | 1075
68 | 68 | Recolección, cargue de material sobrante en volqueta hasta botadero autorizado (Ditancia promedio estimada es 20 km) | m3-km | 24725
3 |  | CONCRETO SIMPLE
Incluye: Producción, materiales, mano de obra, curado, equipo, herramientas y todo lo relacionado para la correcta ejecución de la obra.
3.1 | 3.1 | Concreto para solado de 2000 psi a todo costo. | m3 | 9.8
4 |  | CONCRETO ESTRUCTURAL (CON FORMALETA)
| 71 | Concreto de 4000 psi impermeabilizado a todo costo y formaleta. Desarenador Placa Inferior | m3 | 73
| 72 | Concreto de 4000 psi impermeabilizado a todo costo y formaleta. Desarenador Muros | m3 | 87.33
| 73 | Concreto de 4000 psi impermeabilizado a todo costo y formaleta. Cajas Desarenador Placa inferior | m3 | 1.6
| 74 | Concreto de 4000 psi impermeabilizado a todo costo y formaleta. Cajas Desarenador Muros | m3 | 3.4
| 75 | Concreto de 4000 psi impermeabilizado a todo costo y formaleta. Cajas Desarenador Placa superior | m3 | 1.35
4.2 | 4.2 | Cinta pvc sika v-15 a todo costo. incluye transporte, corte, colocación y desperdicio. | m | 79
5 |  | METÁLICAS
5.5 | 5.5 | Escalón en acero de refuerzo de 1/2" a todo costo; incluye: suministro, corte, amarre, figurado, colocación y desperdicios. | un | 32
6 |  | ACERO DE REFUERZO
6.1 | 6.1 | Acero de refuerzo de 60000 psi a todo costo; incluye: suministro, corte, amarre, figurado, colocación y desperdicios. | kg | 17248
7 |  | OTRAS ACTIVIDADES, INSTALACIÓN DE TUBERIA Y ACCESORIOS
7.8 | 7.8 | Instalación accesorios hd d= 8" | un | 12
7.89 | 7.89 | Instalación válvula hd d=12" | un | 3
7.91 | 66 | Instalación compuerta deslizante | un | 4
7.69 | 7.69 | Instalación accesorios hd d=12" | un | 6
7.74 | 7.74 | Instalación accesorios hd d=20" | un | 1
7.81 | 7.81 | Instalacion accesorios pvc 12" | un | 9
7.83 | 7.83 | Instalacion accesorios pvc 8" | un | 5
7.4 | 7.4 | Instalación tubería pvc de 12" um | m | 12
7.63 | 7.63 | Instalación de tubería pvc alcantarillado de 8" | m | 110
8 |  | RELLENOS Y FILTROS
8.1 | 8.1 | Relleno, tapado y apisonado a todo factor, incluye: material seleccionado de la misma excavación, equipos, herramientas y mano de obra. | m3 | 182.74
8.2 | 8.2 | Recebo compactado en capas de 15 cm. proctor modificado 95%, a todo factor, incluye: recebo, equipos, herramientas y mano de obra. | m3 | 83.6
8.4 | 8.4 | Filtro 0.40 m x 0.50 m tubería de 4", gravilla de 3/4" y geotextil nt1800. | ml | 64
SUBTOTAL OBRA CIVIL DESARENADORES
11 |  | SUMINISTROS
11.5 | 11.5 | Niple pasamuro hd elxeb l = 0.50 a 1.00 m d 8" | un | 12
9.42 | 9.42 | Suministro válvula de compuerta vástago no ascendente sello elástico 12" | un | 3
10.4 | 10.4s | Suministro compuerta deslizante de 8" con vástago y volante | un | 4
11.7 | 11.7 | Niple pasamuro hd elxeb l = 0.50 a 1.00 m d 20" | un | 1
11.48 | 11.48 | Niple pasamuro hd el l = 0.00 -0.50 m 12" | un | 6
11.53 | 11.53 | Codo 45° pvc um 12" | un | 2
11.54 | 11.54 | Codo 90° pvc um 12" | un | 1
11.55 | 11.55 | Tee pvc um 12" | un | 2
11.56 | 11.56 | Union reparacion pvc um 12" | un | 4
11.49 | 11.49 | Codo 90° pvc alc 8" | un | 2
11.51 | 11.51 | Codo 45° pvc alc 8" | un | 1
11.52 | 11.52 | Tee pvc alc 8" | un | 2
9.41 | 9.41 | Suministro de tubería pvc de 8" (200 mm) alcantarillado | m | 110
9.4 | 9.4 | Suministro tubo pvc de 6 m presión rde 21 de 12" u.m. | m | 12
SUBTOTAL SUMINISTROS PARA DESARENADORES
TOTAL OBRA CIVIL + SUMINISTROS DESARENADORES

## OPT.ADXN.AC.16"
PRESUPUESTO OPTIMIZACIÓN LÍNEA DE ADUCCIÓN EN ASBESTO CEMENTO DE 16"
ITEMS | APU | DESCRIPCION | UNIDAD | CANTIDAD | V/UNITARIO | V/ TOTAL
14 |  | SISTEMAS DE VÁLVULAS DE VENTOSA
Sistema de Válvulas de Ventosa, incluye la construcción de la cámara en concreto reforzado, refuerzos, con todas las actividades propias de la obra. Ver Presupuesto anexo.
| El valor unitario correspondiente a este item es el calculado en el Libro "ANX.VENT.16" ubicado en la celda "SUBTOTAL OBRA CIVIL SISTEMA VENTOSA 4" | Obra civil Sistema de Válvula Ventosa de 4" EB | un | 12
16 |  | SISTEMAS DE PURGA DE 6"
Sistema de Válvulas de Purga, incluye la construcción de la cámara en concreto reforzado, refuerzos, con todas las actividades propias de la obra. Ver Presupuesto anexo.
| El valor unitario correspondiente a este item es el calculado en el Libro "ANX.PURG. 16"" ubicado en la celda "SUBTOTAL OBRA CIVIL SISTEMA VÁLVULA DE PURGA" | Obra civil Sistema de Válvula Purga de 4" | un | 16
SUBTOTAL OBRA CIVIL OPTIMIZACIÓN
9 |  | SUMINISTROS
| El valor unitario correspondiente a este item es el calculado en el Libro "ANX.VENT.16" ubicado en la celda "SUBTOTAL SUMINISTROS SISTEMA VENTOSA 4" | Suministro Sistema de Válvula Ventosa de 4" EB | un | 12
| El valor unitario correspondiente a este item es el calculado en el Libro"ANX.PURG. 16"" ubicado en la celda "SUBTOTAL SUMINISTROS SISTEMA VÁLVULA DE PURGA" | Suministro Sistema de Válvula Purga de 4" | un | 16
SUBTOTAL SUMINISTROS OPTIMIZACIÓN
TOTAL OBRA CIVIL + SUMINISTROS OPTIMIZACIÓN

## CAM 2
PRESUPUESTO CÁMARA DE DISTRIBUCIÓN DE CAUDALES 2 (CONDUCCIÓN)
ITEMS | APU | DESCRIPCION | UNIDAD | CANTIDAD | V/UNITARIO | V/ TOTAL
1 |  | LOCALIZACIÓN Y REPLANTEO
1.1 | 1.2 | Localización y replanteo estructuras | m2 | 70
2 |  | EXCAVACIONES
67 | 67 | Excavación mecánica | m3 | 163
68 | 68 | Recolección, cargue de material sobrante en volqueta hasta botadero autorizado (Ditancia promedio estimada es 20 km) | m3-km | 3252.2
3 |  | CONCRETO SIMPLE
Incluye: Producción, materiales, mano de obra, curado, equipo, herramientas y todo lo relacionado para la correcta ejecución de la obra.
3.1 | 3.1 | Concreto para solado de 2000 psi a todo costo. | m3 | 2.6
4 |  | CONCRETO ESTRUCTURAL (CON FORMALETA)
| 79 | Concreto de 4000 psi impermeabilizado a todo costo y formaleta. Cámara 2 Muros | m3 | 25.7
| 80 | Concreto de 4000 psi impermeabilizado a todo costo y formaleta. Cámara 2 Placa inferior | m3 | 10.2
| 81 | Concreto de 4000 psi impermeabilizado a todo costo y formaleta. Cámara 2 Placa superior | m3 | 5.8
4.2 | 4.2 | Cinta pvc sika v-15 a todo costo. incluye transporte, corte, colocación y desperdicio. | m | 33
4.1 | 4.1 | Concreto de 4000 psi impermeabilizado a todo costo y formaleta. Anclajes y apoyos tubería Tapa removible dim. 1.5x1.5x.12 | m3 | 0.27
5 |  | METÁLICAS
5.1 | 5.1 | Sumin. e instal. de rejilla de 2.50 m x 0.89 m en ángulo de 2" x 2" x 3/16" con bisagras y 35 barrotes de ø3/4" lisa separados cada 6 cm | un | 18
6 |  | ACERO DE REFUERZO
6.1 | 6.1 | Acero de refuerzo de 60000 psi a todo costo; incluye: suministro, corte, amarre, figurado, colocación y desperdicios. | kg | 2955.5
8 |  | RELLENOS Y FILTROS
8.1 | 8.1 | Relleno, tapado y apisonado a todo factor, incluye: material seleccionado de la misma excavación, equipos, herramientas y mano de obra. | m3 | 14.4
8.2 | 8.2 | Recebo compactado en capas de 15 cm. proctor modificado 95%, a todo factor, incluye: recebo, equipos, herramientas y mano de obra. | m3 | 7.2
8.3 | 8.3 | Suministro y compactación de mezcla de gravilla y arena , a todo factor, incluye: material, equipos, herramientas y mano de obra. | m3 | 8
10 |  | INSTALACIÓN DE TUBERIA Y ACCESORIOS
10.2 | 7.69 | Instalación accesorios hd d=12" | un | 2
7.8 | 7.89 | Instalación válvula hd d=12" | un | 1
SUBTOTAL OBRA CIVIL CÁMARA DE DISTRIBUCIÓN DE CAUDALES A LÍNEAS DE CONDUCCIÓN
11 |  | SUMINISTRO OTROS ACCESORIOS
11.11 | 11.11 | Union de desmontaje ø12" | un | 1
11.12 | 11.12 | Niple acero ebl. 025 - 0,50mm ø12" | un | 1
10.2s | 10.2s | Suministro válvula tipo mariposa 12"hd eb | un | 1
SUBTOTAL ACCESORIOS CÁMARA DE DISTRIBUCIÓN DE CAUDALES A LÍNEAS DE CONDUCCIÓN
TOTAL COSTOS DIRECTOS PARA CÁMARA DE DISTRIBUCIÓN DE CAUDALES A LÍNEAS DE CONDUCCIÓN

## ADUXN 2
PRESUPUESTO ADUCCIÓN TRAMO 2
ITEMS | APU | DESCRIPCION | UNIDAD | CANTIDAD | V/UNITARIO | V/ TOTAL
1 |  | LOCALIZACIÓN Y REPLANTEO
1.1 | 1.1 | Localización y replanteo redes | m | 11285
2 |  | EXCAVACIONES
2.1 | 2.1 | Excavación a todo costo en material común manual. | m3 | 4774.1
2.2 | 2.2 | Excavación a todo costo en conglomerado manual. | m3 | 1705
2.3 | 2.3 | Excavación a todo costo en roca (compresor y explosivos). | m3 | 341
67 | 67 | Excavación mecánica | m3 | 12517.9
68 | 68 | Recolección, cargue de material sobrante en volqueta hasta botadero autorizado (Ditancia promedio estimada es 20 km) | m3-km | 299782
4 |  | CONCRETO ESTRUCTURAL (CON FORMALETA)
4.1 | 4.1 | Concreto de 4000 psi impermeabilizado a todo costo y formaleta. Anclajes y apoyos tubería | m3 | 330
4.2 | 4.2 | Cinta pvc sika v-15 a todo costo. incluye transporte, corte, colocación y desperdicio. | m | 120
6 |  | ACERO DE REFUERZO
6.1 | 6.1 | Acero de refuerzo de 60000 psi a todo costo; incluye: suministro, corte, amarre, figurado, colocación y desperdicios. | kg | 10000
7 |  | INSTALACIÓN TUBERÍA DE ACUEDUCTO
Instalación de tubería HD. Incluye: arreglo del fondo de la zanja, bajada y empalme del Tubo, limpiador, Instalación de accesorios y demás elementos necesarios para la correcta ejecución de la obra.
7.1 | 7.1 | Instalación tubería hd de 24" . | m | 11285.6
7.8 | 7.75 | Instalación accesorios hd d=24" | un | 175
8 |  | RELLENOS Y FILTROS
8.1 | 8.1 | Relleno, tapado y apisonado a todo factor, incluye: material seleccionado de la misma excavación, equipos, herramientas y mano de obra. | m3 | 6304
8.2 | 8.2 | Recebo compactado en capas de 15 cm. proctor modificado 95%, a todo factor, incluye: recebo, equipos, herramientas y mano de obra. | m3 | 7982.86
8.3 | 8.3 | Suministro y compactación de mezcla de gravilla y arena , a todo factor, incluye: material, equipos, herramientas y mano de obra. | m3 | 1862
14 |  | SISTEMAS DE VÁLVULAS DE VENTOSA
Sistema de Válvulas de Ventosa, incluye la construcción de la cámara en concreto reforzado, refuerzos, con todas las actividades propias de la obra. Ver Presupuesto anexo.
El valor unitario correspondiente a este item es el calculado en el Libro "ANX.VENT.24" ubicado en la celda "SUBTOTAL OBRA CIVIL SISTEMA VENTOSA 4" |  | Obra civil Sistema de Válvula Ventosa de 4" EB | un | 17
El valor unitario correspondiente a este item es el calculado en el Libro "ANX.VENT.24" ubicado en la celda "SUBTOTAL OBRA CIVIL SISTEMA VENTOSA 6" |  | Obra civil Sistema de Válvula Ventosa de 6" EB | un | 9
16 |  | SISTEMAS DE PURGA DE 6"
Sistema de Válvulas de Purga, incluye la construcción de la cámara en concreto reforzado, refuerzos, con todas las actividades propias de la obra. Ver Presupuesto anexo.
El valor unitario correspondiente a este item es el calculado en el Libro "ANX.PURG. 24" ubicado en la celda "SUBTOTAL OBRA CIVIL SISTEMA VÁLVULA DE PURGA" |  | Obra civil Sistema de Válvula Purga de 6" | un | 19
SUBTOTAL OBRA CIVIL ADUCCIÓN 2
9 |  | SUMINISTRO DE TUBERIA HD
9.1 | 9.1 | Suministro tubería hd de 24" . | m | 11285.6
11 |  | SUMINISTRO OTROS ACCESORIOS
11.29 | 11.57 | Codo 90° hd 24" junta std | un | 2
11.30 | 11.58 | Codo 45° hd 24" junta std | un | 6
11.31 | 11.59 | Codo 22.5° hd 24" junta sdt | un | 61
11.32 | 11.61 | Codo 11.25° hd 24" junta std | un | 106
El valor unitario correspondiente a este item es el calculado en el Libro"ANX.VENT.24" ubicado en la celda "SUBTOTAL SUMINISTROS SISTEMA VENTOSA 4" |  | Suministro Sistema de Válvula Ventosa de 4" EB | un | 17
El valor unitario correspondiente a este item es el calculado en el Libro "ANX.VENT.24" ubicado en la celda "SUBTOTAL SUMINISTROS SISTEMA VENTOSA 6" |  | Suministro Sistema de Válvula Ventosa de 6" EB | un | 9
El valor unitario correspondiente a este item es el calculado en el Libro "ANX.PURG. 24" ubicado en la celda "SUBTOTAL SUMINISTROS SISTEMA VÁLVULA DE PURGA" |  | Suministro Sistema de Válvula Purga de 6" | un | 19
SUBTOTAL SUMINISTROS ADUCCIÓN 2
TOTAL OBRA CIVIL + SUMINISTROS ADUCCIÓN 2

## DES 2 (hidden)
CONTRATO No. 212 DE 2012
ELABORACIÓN DE LOS ESTUDIOS Y DISEÑOS DE LOS SISTEMAS DE AGUA POTABLE Y ALCANTARILLADO DE LA ZONA URBANA, QUE FUEREN NECESARIOS DEL MUNICIPIO DE PITALITO, DEPARTAMENTO DEL HUILA
AGUAS DEL HUILA S.A. E.S.P. |  | "CONSTRUCCIÓN PLAN MAESTRO DE ACUEDUCTO DEL MUNICIPIO DE PITALITO - HUILA- FASE II" |  |  | CONSULTOR: AGUAS DEL HUILA S.A.
PRESUPUESTO DESARENADOR No. 2
ITEMS | APU | DESCRIPCION | UNIDAD | CANTIDAD | V/UNITARIO | V/ TOTAL
1 |  | LOCALIZACIÓN Y REPLANTEO
1.2 | 1.2 | Localización y replanteo de estructuras | m2 | 352 | 2324 | 818048
2 |  | EXCAVACIONES
2.1 | 2.1 | Excavación a todo costo en material común manual. | m3 | 670.25 | 20118 | 13484089.5
2.2 | 2.2 | Excavación a todo costo en conglomerado manual. | m3 | 390.95 | 30875 | 12070581.25
2.3 | 2.3 | Excavación a todo costo en roca (compresor y explosivos). | m3 | 55.85 | 80770 | 4511004.5
3 |  | CONCRETO SIMPLE
Incluye: Producción, materiales, mano de obra, curado, equipo, herramientas y todo lo relacionado para la correcta ejecución de la obra.
3.1 | 3.1 | Concreto para solado de 2000 psi a todo costo. | m3 | 14.55 | 335592 | 4882863.6
3.2 | 3.2 | Concreto Ciclópeo 50% piedra - 50% Concreto de 3000 psi a todo costo. | m3 | 4.8 | 384249 | 1844395.2
4 |  | CONCRETO ESTRUCTURAL (CON FORMALETA)
4.1 | 4.1 | Concreto de 4000 psi impermeabilizado a todo costo y formaleta. | m3 | 215.55 | 583632 | 125801877.6
4.2 | 4.2 | Cinta PVC Sika V-15 a todo costo. Incluye transporte, corte, colocación y desperdicio. | m | 160 | 29984 | 4797440
5 |  | METÁLICAS
5.5 | 5.5 | Escalón en Acero de refuerzo de 1/2" a todo costo; incluye: Suministro, corte, amarre, figurado, colocación y desperdicios. | un | 72 | 17844 | 1284768
6 |  | ACERO DE REFUERZO
6.1 | 6.1 | Acero de refuerzo de 60000 psi a todo costo; incluye: Suministro, corte, amarre, figurado, colocación y desperdicios. | kg | 22220 | 3548 | 78836560
7 |  | OTRAS ACTIVIDADES, INSTALACIÓN DE TUBERIA Y ACCESORIOS
7.5 | 7.5 | Instalación de tubería PVC alcantarillado de 14" | m | 6 | 7239 | 43434
7.6 | 7.6 | Instalación de tubería PVC alcantarillado de 18" | m | 20 | 9348 | 186960
7.7 | 7.7 | Instalación de tubería PVC alcantarillado de 24" | m | 40 | 13291 | 531640
7.8 | 7.8 | Instalacion accesorios HD D=8" a 24" | un | 26 | 12469 | 324194
7.9 | 7.9 | Instalacion accesorios PVC D=4" a 16" | un | 152 | 13291 | 2020232
8 |  | RELLENOS Y FILTROS
8.1 | 8.1 | Relleno, tapado y apisonado a todo factor, incluye: material seleccionado de la misma excavación, equipos, herramientas y mano de obra. | m3 | 512 | 11935 | 6110720
8.2 | 8.2 | Recebo compactado en capas de 15 cm. Proctor modificado 95%, a todo factor, incluye: recebo, equipos, herramientas y mano de obra.+ | m3 | 85.5 | 47602 | 4069971
8.4 | 8.4 | Filtro 0.40 m x 0.50 m Tubería de 4", Gravilla de 3/4" y geotextil NT1800. | ml | 64 | 76036 | 4866304
10 |  | VÁLVULAS
10.4 | 10.4 | Sumin. e Instal. de válvula Compuerta de 8" con vástago y volante | un | 8 | 8407976 | 67263808
|  | SUBTOTAL OBRA CIVIL DESARENADORES |  |  |  | 333748890.65
11 |  | SUMINISTRO OTROS ACCESORIOS
11.5 | 11.5 | Niple Pasamuro HD ELXEB L = 0.50 a 1.00 m D 8" | un | 8 | 1254000 | 10032000
11.6 | 11.6 | Niple Pasamuro HD ELXEB L = 0.50 a 1.00 m D 14", 16", 18" | un | 11 | 4356000 | 47916000
11.7 | 11.7 | Niple Pasamuro HD ELXEB L = 0.50 a 1.00 m D 20" | un | 1 | 5423000 | 5423000
11.8 | 11.8 | Niple Pasamuro HD ELXEB L = 0.50 a 1.00 m D 24" | un | 6 | 6413000 | 38478000
11.9 | 11.9 | Niple HD ELXEB L = 0.00 m a 0.50 m D 10" | un | 5 | 1001000 | 5005000
11.10 | 11.10 | Niple PVC de 4" L=0.30 m | un | 152 | 20000 | 3040000
9 |  | SUMINISTRO DE TUBERIA PVC ALCANTARILLADO
9.5 | 9.5 | Suministro de tubería PVC de 14" (355 mm) | Tubo | 6 | 680827 | 4084962
9.6 | 9.6 | Suministro de tubería PVC de 18" (450 mm) | Tubo | 20 | 1266983 | 25339660
9.7 | 9.7 | Suministro de tubería PVC de 24" (600 mm) | Tubo | 40 | 2386497 | 95459880
|  | SUBTOTAL SUMINISTROS PARA DESARENADORES |  |  |  | 234778502
|  | TOTAL OBRA CIVIL + SUMINISTROS DESARENADORES |  |  |  | 568527392.65

## ADUCCION 2 (hidden)
CONTRATO No. 212 DE 2012
ELABORACIÓN DE LOS ESTUDIOS Y DISEÑOS DE LOS SISTEMAS DE AGUA POTABLE Y ALCANTARILLADO DE LA ZONA URBANA, QUE FUEREN NECESARIOS DEL MUNICIPIO DE PITALITO, DEPARTAMENTO DEL HUILA
AGUAS DEL HUILA S.A. E.S.P. |  | "CONSTRUCCIÓN PLAN MAESTRO DE ACUEDUCTO DEL MUNICIPIO DE PITALITO - HUILA- FASE II" |  |  | CONSULTOR: AGUAS DEL HUILA S.A.
PRESUPUESTO ADUCCIÓN TRAMO 2
ITEMS | APU | DESCRIPCION | UNIDAD | CANTIDAD | V/UNITARIO | V/ TOTAL
1 |  | LOCALIZACIÓN Y REPLANTEO
1.1 | 1.1 | Localización y replanteo de redes | m | 11285 | #REF! | #REF!
2 |  | EXCAVACIONES
2.1 | 2.1 | Excavación a todo costo en material común manual. | m3 | 11603 | #REF! | #REF!
2.2 | 2.2 | Excavación a todo costo en conglomerado manual. | m3 | 6768 | #REF! | #REF!
2.3 | 2.3 | Excavación a todo costo en roca (compresor y explosivos). | m3 | 967 | #REF! | #REF!
4 |  | CONCRETO ESTRUCTURAL (CON FORMALETA)
4.1 | 4.1 | Concreto de 4000 psi impermeabilizado a todo costo y formaleta. Anclajes y encofrados | m3 | 330 | #REF! | #REF!
4.2 | 4.2 | Cinta PVC Sika V-15 a todo costo. Incluye transporte, corte, colocación y desperdicio. | m | 120 | #REF! | #REF!
6 |  | ACERO DE REFUERZO
6.1 | 6.1 | Acero de refuerzo de 60000 psi a todo costo; incluye: Suministro, corte, amarre, figurado, colocación y desperdicios. Anclajes y encofrados | kg | 10000 | #REF! | #REF!
7 |  | INSTALACIÓN TUBERÍA DE ACUEDUCTO
Instalación de tubería HD. Incluye: arreglo del fondo de la zanja, bajada y empalme del Tubo, limpiador, Instalación de accesorios y demás elementos necesarios para la correcta ejecución de la obra.
7.1 | 7.1 | Instalación Tubería HD de 24" . | m | 11285.6 | #REF! | #REF!
7.8 | 7.8 | Instalación accesorios HD D=8" a 24" | un | 175 | #REF! | #REF!
8 |  | RELLENOS Y FILTROS
8.1 | 8.1 | Relleno, tapado y apisonado a todo factor, incluye: material seleccionado de la misma excavación, equipos, herramientas y mano de obra. | m3 | 9931 | #REF! | #REF!
8.2 | 8.2 | Recebo compactado en capas de 15 cm. Proctor modificado 95%, a todo factor, incluye: recebo, equipos, herramientas y mano de obra.Incluye transporte de materiales a lomo de mula - hasta 10 km | m3 | 11172 | #REF! | #REF!
8.3 | 8.3 | Suministro y compactación de Arena de Peña, a todo factor, incluye: material, equipos, herramientas y mano de obra.Incluye transporte de materiales a lomo de mula - hasta 10 km | m3 | 1862 | #REF! | #REF!
15 |  | SISTEMAS DE VÁLVULAS DE VENTOSA
Sistema de Válvulas de Ventosa, incluye la construcción de la cámara en concreto reforzado, refuerzos, con todas las actividades propias de la obra. Ver Presupuesto anexo.
15.1 | 15.1 | Sumin. e Instal. Sistema de Válvula Ventosa de 4", 6" y 8" EB | un | 26 |  | 0
16 |  | SISTEMAS DE PURGA DE 6"
Sistema de Válvulas de Purga, incluye la construcción de la cámara en concreto reforzado, refuerzos, con todas las actividades propias de la obra. Ver Presupuesto anexo.
16.1 | 16.1 | Sumin. e Instal. Sistema de Válvula Purga de 6" | un | 19 | #REF! | #REF!
|  | SUBTOTAL OBRA CIVIL CONDUCCIÓN |  |  |  | #REF!
9 |  | SUMINISTRO DE TUBERIA HD
9.1 | 9.1 | Suministro Tubería HD de 24" . | m | 11285.6 | #REF! | #REF!
11 |  | SUMINISTRO OTROS ACCESORIOS
11.29 | 11.29 | Codo HD 90° EB 24" | un | 2 |  | 978964
11.30 | 11.30 | Codo HD 45° EB 24" | un | 6 |  | 939742
11.31 | 11.31 | Codo HD 22.5° EB 24" | un | 61 |  | 2109192
11.32 | 11.32 | Codo HD 11.25° EB 24" | un | 106 |  | 1858761
|  | SUBTOTAL SUMINISTROS CONDUCCIÓN |  |  |  | #REF!
|  | TOTAL OBRA CIVIL + SUMINISTROS CONDUCCIÓN |  |  |  | #REF!

## TUB INT NO (hidden)
CONTRATO No. 212 DE 2012
ELABORACIÓN DE LOS ESTUDIOS Y DISEÑOS DE LOS SISTEMAS DE AGUA POTABLE Y ALCANTARILLADO DE LA ZONA URBANA, QUE FUEREN NECESARIOS DEL MUNICIPIO DE PITALITO, DEPARTAMENTO DEL HUILA
AGUAS DEL HUILA S.A. E.S.P. |  | "CONSTRUCCIÓN PLAN MAESTRO DE ACUEDUCTO DEL MUNICIPIO DE PITALITO - HUILA- FASE II" |  |  | CONSULTOR: AGUAS DEL HUILA S.A.
PRESUPUESTO TUBERÍA DE INTERCONEXIÓN
ITEMS | APU | DESCRIPCION | UNIDAD | CANTIDAD | V/UNITARIO | V/ TOTAL
1 |  | LOCALIZACIÓN Y REPLANTEO
1.1 | 1.1 | Localización y replanteo con Comisión de Topografía. | m | 204 | 944 | 192576
2 |  | EXCAVACIONES
2.1 | 2.1 | Excavación a todo costo en material común manual. | m3 | 242.352 | 20118 | 4875637.536
2.2 | 2.2 | Excavación a todo costo en conglomerado manual. | m3 | 141.372 | 30875 | 4364860.5
2.3 | 2.3 | Excavación a todo costo en roca (compresor y explosivos). | m3 | 20.196 | 80770 | 1631230.92
7 |  | OTRAS ACTIVIDADES, INSTALACIÓN DE TUBERIA Y ACCESORIOS
Instalación de tubería CCP. Incluye: arreglo del fondo de la zanja, bajada y empalme del tubo, lubricante, instalación de accesorios y demás elementos necesarios para la correcta ejecución de la obra.
7.2 | 7.2 | Instalación Tubería HD de 20" . | m | 204 | 98341 | 20061564
7.8 | 7.8 | Instalacion accesorios HD D=8" a 24" | un | 15 | 12469 | 187035
8 |  | RELLENOS Y FILTROS
8.1 | 8.1 | Relleno, tapado y apisonado a todo factor, incluye: material seleccionado de la misma excavación, equipos, herramientas y mano de obra. | m3 | 179.52 | 11935 | 2142571.2
8.2 | 8.2 | Recebo compactado en capas de 15 cm. Proctor modificado 95%, a todo factor, incluye: recebo, equipos, herramientas y mano de obra. | m3 | 201.96 | 47602 | 9613699.92
8.3 | 8.3 | Suministro y compactación de Mezcla de Gravilla y Arena , a todo factor, incluye: material, equipos, herramientas y mano de obra. | m3 | 33.66 | 118446 | 3986892.36
|  | SUBTOTAL OBRA CIVIL INTERCONEXIÓN |  |  |  | 47056067.436
9 |  | SUMINISTRO DE TUBERÍA HD
9.2 | 9.2 | Suministro Tubería HD de 20" . | m | 204 | 241350 | 49235400
11 |  | SUMINISTRO OTROS ACCESORIOS
11.13 | 11.13 | Codo HD 90° EB 20" | un | 11 | 5530000 | 60830000
11.14 | 11.14 | Codo HD 45° EB 20" | un | 4 | 3401000 | 13604000
|  | SUBTOTAL SUMINISTROS INTERCONEXIÓN |  |  |  | 123669400
|  | TOTAL OBRA CIVIL + SUMINISTROS INTERCONEXIÓN |  |  |  | 170725467.436

## CERRA
PRESUPUESTO CERRAMIENTO DESARENADOR
ITEMS | APU | DESCRIPCION | UNIDAD | CANTIDAD | V/UNITARIO | V/ TOTAL
1 |  | LOCALIZACIÓN Y REPLANTEO
96 | 96 | Localización y replanteo lineal | m | 92.2
2 |  | EXCAVACIONES
67 | 2.1 | Excavación a todo costo en material común manual. | m3 | 76.5
68 | 68 | Recolección, cargue de material sobrante en volqueta hasta botadero autorizado (Ditancia promedio estimada es 20 km) | m3-km | 1759.5
4 |  | CONCRETO ESTRUCTURAL (CON FORMALETA)
95 | 95 | Concreto de 3000 psi a todo costo y formaleta. Cimentación | m3 | 53
6 |  | ACERO DE REFUERZO
6.1 | 6.1 | Acero de refuerzo de 60000 psi a todo costo; incluye: suministro, corte, amarre, figurado, colocación y desperdicios. | kg | 3188
7 |  | INSTALACIÓN TUBERÍA
Instalación de tubería PVC drenaje sin filtro. Incluye: arreglo del fondo de la zanja, bajada y empalme del tubo, lubricante, instalación de accesorios y demás elementos necesarios para la correcta ejecución de la obra.
7.16 | 7.16 | Instalación tuberia drenaje sin filtro 65 mm | m | 192
16 |  | CERRAMIENTO MALLA ESLABONADA
16.1 | 16.1 | Construcción de cerramiento en malla eslabonada. acabado a la vista. incluye cordón pisamalla en mortero 1:4 (altura 0,10m, 0,05m de punta diamante y ancho 0,20m), postes en tubería galvanizada de 2" cada 2,5 mts aproximadamente (longitud tubo 2.80 m repartidos asi: 30 cm gallinazo, 1,90 m para malla, 60 cm para empotrar); malla eslabonada calibre 10 ojo 2"x2", varilla lisa de 3/8" entrelazada a la malla y soldada a ésta y a los tubos, al igual que la malla también se debe soldar a los tubos, pieamigos cada 2 módulos, tapón metálico para tubo, 3 hiladas de alambre de púa calibre 16 con argollas de 1/4" soldadas al tubo para el paso del alambre según diseño. | m | 92.2
SUBTOTAL OBRA CIVIL ADUCCIÓN
9 |  | SUMINISTRO DE TUBERÍA
9.16 | 9.16 | Suministro Tubería Drenaje Sin Filtro 65mm | m | 192
SUBTOTAL SUMINISTROS
TOTAL OBRA CIVIL + SUMINISTROS

## ANX.VENT.24"
PRESUPUESTO ANEXO SISTEMA VÁLVULAS DE VENTOSA SOBRE LÍNEA DE ADUCCIÓN TUBERÍA DE 24" HD
ITEMS | APU | DESCRIPCION | UNIDAD | CANTIDAD | V/UNITARIO | V/ TOTAL
14 |  | SISTEMA DE VENTOSA 4"
1 |  | LOCALIZACIÓN Y REPLANTEO
1.2 | 1.2 | Localización y replanteo estructuras | m2 | 6.76
2 |  | EXCAVACIONES
67 | 67 | Excavación mecánica | m3 | 13.5
68 | 68 | Recolección, cargue de material sobrante en volqueta hasta botadero autorizado (Ditancia promedio estimada es 20 km) | m3-km | 310.5
3 |  | CONCRETO SIMPLE
Incluye: Producción, materiales, mano de obra, curado, equipo, herramientas y todo lo relacionado para la correcta ejecución de la obra.
3.1 | 3.1 | Concreto para solado de 2000 psi a todo costo. | m3 | 0.34
4 |  | CONCRETO ESTRUCTURAL (CON FORMALETA)
| 85 | Concreto de 4000 psi impermeabilizado a todo costo y formaleta. Caja Ventosa Muros | m3 | 6.1
| 86 | Concreto de 4000 psi impermeabilizado a todo costo y formaleta. Caja Ventosa Placa inferior | m3 | 1.7
| 87 | Concreto de 4000 psi impermeabilizado a todo costo y formaleta. Caja Ventosa Placa superior | m3 | 1.6
4.2 | 4.2 | Cinta pvc sika v-15 a todo costo. incluye transporte, corte, colocación y desperdicio. | m | 10.4
6 |  | ACERO DE REFUERZO
6.1 | 6.1 | Acero de refuerzo de 60000 psi a todo costo; incluye: suministro, corte, amarre, figurado, colocación y desperdicios. | kg | 762.5
5 |  | METÁLICAS
5.5 | 5.5 | Escalón en acero de refuerzo de 1/2" a todo costo; incluye: suministro, corte, amarre, figurado, colocación y desperdicios. | un | 12
10 |  | VÁLVULAS
10.5 | 7.93 | Instalación válvula hd d=4" | un | 2
7 |  | OTRAS ACTIVIDADES, INSTALACIÓN DE TUBERIA Y ACCESORIOS
7.8 | 7.75 | Instalación accesorios hd d=24" | un | 5
7.11 | 7.11 | Instalación accesorios hd d= 4" | un | 2
7.12 | 7.12 | Suministro e instalación de tapa hf acceso seguridad d = 0.61 m | un | 1
SUBTOTAL OBRA CIVIL SISTEMA VENTOSA 4"
9 |  | SUMINISTROS
11.15 | 11.15 | Unión hd dresser de 24" (desmontaje) ( 600 mm) | un | 2
11.22 | 11.22 | Tee hd eb 24" x 4" ( 600 mm x 110 mm) | un | 1
11.18 | 11.18 | Niple hd elxeb l = 0.00 m a 0.50 m d 24" | un | 2
11.23 | 11.23 | Niple hd elxeb l = 0.00 m a 0.50 m d 4" | un | 2
10.5s | 10.5s | Suministro de válvula compuerta de 4" sello de bronce vástago no ascendente | un | 1
10.6s | 10.6s | Suministro de válvula ventosa doble acción 4" eb | un | 1
SUBTOTAL SUMINISTROS SISTEMA VENTOSA 4"
14 |  | SISTEMA DE VENTOSA 6"
1 |  | LOCALIZACIÓN Y REPLANTEO
1.2 | 1.2 | Localización y replanteo estructuras | m2 | 6.76
2 |  | EXCAVACIONES
2.1 | 2.1 | Excavación a todo costo en material común manual. | m3 | 12.49
2.2 | 2.2 | Excavación a todo costo en conglomerado manual. | m3 | 7.29
2.3 | 2.3 | Excavación a todo costo en roca (compresor y explosivos). | m3 | 1.04
68 | 68 | Recolección, cargue de material sobrante en volqueta hasta botadero autorizado (Ditancia promedio estimada es 20 km) | m3-km | 478.88
3 |  | CONCRETO SIMPLE
Incluye: Producción, materiales, mano de obra, curado, equipo, herramientas y todo lo relacionado para la correcta ejecución de la obra.
3.1 | 3.1 | Concreto para solado de 2000 psi a todo costo. | m3 | 0.34
4 |  | CONCRETO ESTRUCTURAL (CON FORMALETA)
4.1 | 85 | Concreto de 4000 psi impermeabilizado a todo costo y formaleta. Caja Ventosa Muros | m3 | 6.1
| 86 | Concreto de 4000 psi impermeabilizado a todo costo y formaleta. Caja Ventosa Placa inferior | m3 | 1.7
| 87 | Concreto de 4000 psi impermeabilizado a todo costo y formaleta. Caja Ventosa Placa superior | m3 | 1.6
4.2 | 4.2 | Cinta pvc sika v-15 a todo costo. incluye transporte, corte, colocación y desperdicio. | m | 10.4
6 |  | ACERO DE REFUERZO
6.1 | 6.1 | Acero de refuerzo de 60000 psi a todo costo; incluye: suministro, corte, amarre, figurado, colocación y desperdicios. | kg | 800.63
5 |  | METÁLICAS
5.5 | 5.5 | Escalón en acero de refuerzo de 1/2" a todo costo; incluye: suministro, corte, amarre, figurado, colocación y desperdicios. | un | 6
10 |  | VÁLVULAS
10.3 | 7.92 | Instalación válvula hd d=6" | un | 2
7 |  | OTRAS ACTIVIDADES, INSTALACIÓN DE TUBERIA Y ACCESORIOS
7.12 | 7.12 | Suministro e instalación de tapa hf acceso seguridad d = 0.61 m | un | 1
7.8 | 7.75 | Instalación accesorios hd d=24" | un | 5
7.11 | 7.67 | Instalación accesorios hd d=6" | un | 2
SUBTOTAL OBRA CIVIL SISTEMA VENTOSA 6"
9 |  | SUMINISTROS
11.15 | 11.15 | Unión hd dresser de 24" (desmontaje) ( 600 mm) | un | 2
11.17 | 11.17 | Tee hd eb 24" x 6" ( 600 mm x 150 mm) | un | 1
11.18 | 11.18 | Niple hd elxeb l = 0.00 m a 0.50 m d 24" | un | 2
11.19 | 11.19 | Niple pasamuro hd elxeb l = 0 a 0.50 m d 6" | un | 2
10.3s | 10.3s | Suministro de válvula compuerta de 6" sello elástico vástago no ascendente y volante | un | 1
10.7s | 10.7s | Suministro de válvula ventosa de 6" eb doble acción | un | 1
SUBTOTAL SUMINISTROS SISTEMA VENTOSA 6"

## ANX.PURG. 24"
PRESUPUESTO ANEXO SISTEMA DE VÁLVULAS DE PURGA LINEA ADUCCIÓN TRAMO 2 EN 24" HD
ITEMS | APU | DESCRIPCION | UNIDAD | CANTIDAD | V/UNITARIO | V/ TOTAL
15 |  | SISTEMA DE PURGA 6"
1 |  | LOCALIZACIÓN Y REPLANTEO
1.2 | 1.2 | Localización y replanteo estructuras | m2 | 12.66
2 |  | EXCAVACIONES
67 | 67 | Excavación mecánica | m3 | 6
68 | 68 | Recolección, cargue de material sobrante en volqueta hasta botadero autorizado (Ditancia promedio estimada es 20 km) | m3-km | 138
3 |  | CONCRETO SIMPLE
Incluye: Producción, materiales, mano de obra, curado, equipo, herramientas y todo lo relacionado para la correcta ejecución de la obra.
3.1 | 3.1 | Concreto para solado de 2000 psi a todo costo. | m3 | 0.2
3.3 | 3.3 | Concreto de 2500 psi a todo costo. | m3 | 5
4 |  | CONCRETO ESTRUCTURAL (CON FORMALETA)
| 82 | Concreto de 4000 psi impermeabilizado a todo costo y formaleta. Caja Purga Muros | m3 | 7.3
| 83 | Concreto de 4000 psi impermeabilizado a todo costo y formaleta. Caja Purga Placa inferior | m3 | 2.2
| 84 | Concreto de 4000 psi impermeabilizado a todo costo y formaleta. Caja Purga Placa superior | m3 | 2.1
| 4.1 | Concreto de 4000 psi impermeabilizado a todo costo y formaleta. Anclajes y apoyos tubería | m3 | 6
4.2 | 4.2 | Cinta pvc sika v-15 a todo costo. incluye transporte, corte, colocación y desperdicio. | m | 13
5 |  | METÁLICAS
5.5 | 5.5 | Escalón en acero de refuerzo de 1/2" a todo costo; incluye: suministro, corte, amarre, figurado, colocación y desperdicios. | un | 6
6 |  | ACERO DE REFUERZO
6.1 | 6.1 | Acero de refuerzo de 60000 psi a todo costo; incluye: suministro, corte, amarre, figurado, colocación y desperdicios. | kg | 1148.52
7 |  | OTRAS ACTIVIDADES, INSTALACIÓN TUBERÍAS Y ACCESORIOS
7.3 | 7.3 | Instalación tubería hd de 12" | m | 12
7.8 | 7.75 | Instalación accesorios hd d=24" | un | 5
7.11 | 7.67 | Instalación accesorios hd d=6" | un | 5
7.12 | 7.12 | Suministro e instalación de tapa hf acceso seguridad d = 0.61 m | un | 2
7.13 | 7.13 | Suministro e instalación de tapa tipo chorote | un | 1
7.14 | 7.14 | Suministro e instalación de platina de acero de 6"x 3/16" perforada dimensiones según plano | m | 4
7.15 | 7.15 | Suministro e instalación de apoyos de neopreno dureza 50 espesor 5 cm | un | 2
10 |  | VÁLVULA DE COMPUERTA
10.3 | 7.92 | Instalación válvula hd d=6" | un | 1
SUBTOTAL OBRA CIVIL SISTEMA VÁLVULA DE PURGA
9 |  | SUMINISTRO DE TUBERÍA HD 12"
9.3 | 9.3 | Suministro tubería hd 12" standard dn 300 c40 | m | 12
11 |  | SUMINISTRO OTROS ACCESORIOS
11.15 | 11.15 | Unión hd dresser de 24" (desmontaje) ( 600 mm) | un | 2
11.16 | 11.16 | Codo 90° hd brida 6" ( 150 mm) | un | 1
11.17 | 11.17 | Tee hd eb 24" x 6" ( 600 mm x 150 mm) | un | 1
11.18 | 11.18 | Niple hd elxeb l = 0.00 m a 0.50 m d 24" | un | 2
11.19 | 11.19 | Niple pasamuro hd elxeb l = 0 a 0.50 m d 6" | un | 2
11.20 | 11.20 | Niple hd ebxeb l = 0.50 m a 1.00 m d 6" | un | 1
11.21 | 11.21 | Niple pasamuro hd elxeb l = 0.50 m a 1.00 m d 6" | un | 1
10.3s | 10.3s | Suministro de válvula compuerta de 6" sello elástico vástago no ascendente y volante | un | 1
SUBTOTAL SUMINISTROS SISTEMA VÁLVULA DE PURGA

## TUBERIA ITER (hidden)
CONTRATO No. 212 DE 2012
ELABORACIÓN DE LOS ESTUDIOS Y DISEÑOS DE LOS SISTEMAS DE AGUA POTABLE Y ALCANTARILLADO DE LA ZONA URBANA, QUE FUEREN NECESARIOS DEL MUNICIPIO DE PITALITO, DEPARTAMENTO DEL HUILA
AGUAS DEL HUILA S.A. E.S.P. |  | "CONSTRUCCIÓN PLAN MAESTRO DE ACUEDUCTO DEL MUNICIPIO DE PITALITO - HUILA- FASE II" |  |  | CONSULTOR: AGUAS DEL HUILA S.A.
PRESUPUESTO TUBERÍA DE INTERCONEXIÓN
ITEMS | APU | DESCRIPCION | UNIDAD | CANTIDAD | V/UNITARIO | V/ TOTAL
1 |  | LOCALIZACIÓN Y REPLANTEO
1.1 | 1.1 | #REF! | #REF! | 204 | #REF! | #REF!
2 |  | EXCAVACIONES
67 | 67 | #REF! | #REF! | 404 | #REF! | #REF!
68 | 68 | #REF! | #REF! | 4831.7848 | #REF! | #REF!
7 |  | OTRAS ACTIVIDADES, INSTALACIÓN DE TUBERIA Y ACCESORIOS
7.18 | 64 | #REF! | #REF! | 204 | #REF! | #REF!
7.8 | 7.72 | #REF! | #REF! | 15 | #REF! | #REF!
8 |  | RELLENOS Y FILTROS
8.1 | 8.1 | #REF! | #REF! | 193.9224 | #REF! | #REF!
8.2 | 8.2 | #REF! | #REF! | 176.3776 | #REF! | #REF!
8.3 | 8.3 | #REF! | #REF! | 33.7 | #REF! | #REF!
|  | SUBTOTAL OBRA CIVIL INTERCONEXIÓN |  |  |  | #REF!
9 |  | SUMINISTRO DE TUBERÍA HD
9.18 | 9.18 | #REF! | #REF! | 204.4 | #REF! | #REF! | 405790 | 446369
11 |  | SUMINISTRO OTROS ACCESORIOS
11.33 | 11.33 | #REF! | #REF! | 11 | #REF! | #REF!
11.34 | 11.34 | #REF! | #REF! | 4 | #REF! | #REF!
|  | SUBTOTAL SUMINISTROS INTERCONEXIÓN |  |  |  | #REF!
|  | TOTAL OBRA CIVIL + SUMINISTROS INTERCONEXIÓN |  |  |  | #REF!

## ANX.VENT.16"
PRESUPUESTO ANEXO SISTEMA VÁLVULAS DE VENTOSA SOBRE TUBERÍA DE 16" ASBESTO CEMENTO
ITEMS | APU | DESCRIPCION | UNIDAD | CANTIDAD | V/UNITARIO | V/ TOTAL
14 |  | SISTEMA DE VENTOSA 4"
1 |  | LOCALIZACIÓN Y REPLANTEO
1.2 | 1.2 | Localización y replanteo estructuras | m2 | 6.76
2 |  | EXCAVACIONES
67 | 67 | Excavación mecánica | m3 | 13.5
68 | 68 | Recolección, cargue de material sobrante en volqueta hasta botadero autorizado (Ditancia promedio estimada es 20 km) | m3-km | 310.5
3 |  | CONCRETO SIMPLE
Incluye: Producción, materiales, mano de obra, curado, equipo, herramientas y todo lo relacionado para la correcta ejecución de la obra.
3.1 | 3.1 | Concreto para solado de 2000 psi a todo costo. | m3 | 0.34
4 |  | CONCRETO ESTRUCTURAL (CON FORMALETA)
| 85 | Concreto de 4000 psi impermeabilizado a todo costo y formaleta. Caja Ventosa Muros | m3 | 6.1
| 86 | Concreto de 4000 psi impermeabilizado a todo costo y formaleta. Caja Ventosa Placa inferior | m3 | 1.7
| 87 | Concreto de 4000 psi impermeabilizado a todo costo y formaleta. Caja Ventosa Placa superior | m3 | 1.6
4.2 | 4.2 | Cinta pvc sika v-15 a todo costo. incluye transporte, corte, colocación y desperdicio. | m | 10.4
6 |  | ACERO DE REFUERZO
6.1 | 6.1 | Acero de refuerzo de 60000 psi a todo costo; incluye: suministro, corte, amarre, figurado, colocación y desperdicios. | kg | 762.5
5 |  | METÁLICAS
5.5 | 5.5 | Escalón en acero de refuerzo de 1/2" a todo costo; incluye: suministro, corte, amarre, figurado, colocación y desperdicios. | un | 12
10 |  | OTRAS ACTIVIDADES, INSTALACIÓN DE TUBERIA Y ACCESORIOS
10.5 | 7.72 | Instalación accesorios hd d=16" | un | 7
10.6 | 7.11 | Instalación accesorios hd d= 4" | un | 2
7.8 | 7.93 | Instalación válvula hd d=4" | un | 2
7.12 | 7.12 | Suministro e instalación de tapa hf acceso seguridad d = 0.61 m | un | 1
SUBTOTAL OBRA CIVIL SISTEMA VENTOSA 4"
9 |  | SUMINISTROS
11.41 | 11.41 | Unión hd dresser de 16" (desmontaje) ( 400 mm) | un | 2
11.43 | 11.43 | Tee hd eb 16" x 4" ( 400 mm x 110 mm) | un | 1
11.42 | 11.42 | Niple hd elxeb l = 0.00 m a 0.50 m d 16" | un | 2
11.23 | 11.23 | Niple hd elxeb l = 0.00 m a 0.50 m d 4" | un | 2
10.5s | 10.5s | Suministro de válvula compuerta de 4" sello de bronce vástago no ascendente | un | 1
10.6s | 10.6s | Suministro de válvula ventosa doble acción 4" eb | un | 1
11.46 | 11.46 | Adaptador brida x universal 16" | un | 2
SUBTOTAL SUMINISTROS SISTEMA VENTOSA 4"

## ANX.PURG. 16"
PRESUPUESTO ANEXO SISTEMA DE VÁLVULAS DE PURGA 4" SOBRE TUBERÍA 16" ASBESTO CEMENTO
ITEMS | APU | DESCRIPCION | UNIDAD | CANTIDAD | V/UNITARIO | V/ TOTAL
15 |  | SISTEMA DE PURGA 4"
1 |  | LOCALIZACIÓN Y REPLANTEO
1.2 | 1.2 | Localización y replanteo estructuras | m2 | 12.66
2 |  | EXCAVACIONES
67 | 67 | Excavación mecánica | m3 | 6
68 | 68 | Recolección, cargue de material sobrante en volqueta hasta botadero autorizado (Ditancia promedio estimada es 20 km) | m3-km | 138
3 |  | CONCRETO SIMPLE
Incluye: Producción, materiales, mano de obra, curado, equipo, herramientas y todo lo relacionado para la correcta ejecución de la obra.
3.1 | 3.1 | Concreto para solado de 2000 psi a todo costo. | m3 | 0.2
3.3 | 3.3 | Concreto de 2500 psi a todo costo. | m3 | 5
4 |  | CONCRETO ESTRUCTURAL (CON FORMALETA)
4.1 | 4.1 | Concreto de 4000 psi impermeabilizado a todo costo y formaleta. Anclajes y apoyos tubería | m3 | 16.83
| 82 | Concreto de 4000 psi impermeabilizado a todo costo y formaleta. Caja Purga Muros | m3 | 7.3
| 83 | Concreto de 4000 psi impermeabilizado a todo costo y formaleta. Caja Purga Placa inferior | m3 | 2.2
| 84 | Concreto de 4000 psi impermeabilizado a todo costo y formaleta. Caja Purga Placa superior | m3 | 2.1
4.2 | 4.2 | Cinta pvc sika v-15 a todo costo. incluye transporte, corte, colocación y desperdicio. | m | 13
5 |  | METÁLICAS |  | 0
5.5 | 5.5 | Escalón en acero de refuerzo de 1/2" a todo costo; incluye: suministro, corte, amarre, figurado, colocación y desperdicios. | un | 6
6 |  | ACERO DE REFUERZO |  | 0
6.1 | 6.1 | Acero de refuerzo de 60000 psi a todo costo; incluye: suministro, corte, amarre, figurado, colocación y desperdicios. | kg | 1148.52
7 |  | OTRAS ACTIVIDADES, INSTALACIÓN TUBERÍAS Y ACCESORIOS |  | 0
7.3 | 7.3 | Instalación tubería hd de 12" | m | 12
7.8 | 7.72 | Instalación accesorios hd d=16" | un | 3
7.11 | 7.11 | Instalación accesorios hd d= 4" | un | 7
7.12 | 7.12 | Suministro e instalación de tapa hf acceso seguridad d = 0.61 m | un | 2
7.13 | 7.13 | Suministro e instalación de tapa tipo chorote | un | 1
7.14 | 7.14 | Suministro e instalación de platina de acero de 6"x 3/16" perforada dimensiones según plano | m | 4
7.15 | 7.15 | Suministro e instalación de apoyos de neopreno dureza 50 espesor 5 cm | un | 2
10.5 | 7.93 | Instalación válvula hd d=4" | un | 1
0
|  | SUBTOTAL OBRA CIVIL SISTEMA VÁLVULA DE PURGA |  | 0
0
9 |  | SUMINISTRO DE TUBERÍA HD 12" |  | 0
9.3 | 9.3 | Suministro tubería hd 12" standard dn 300 c40 | m | 12
11 |  | SUMINISTRO OTROS ACCESORIOS |  | 0
11.46 | 11.46 | Adaptador brida x universal 16" | un | 2
11.45 | 11.45 | Unión hd dresser de 4" (desmontaje) ( 110 mm) | un | 1
11.43 | 11.43 | Tee hd eb 16" x 4" ( 400 mm x 110 mm) | un | 1
11.23 | 11.23 | Niple hd elxeb l = 0.00 m a 0.50 m d 4" | un | 5
11.47 | 11.47 | Codo 90° hd brida 4" ( 110 mm) | un | 1
10.5s | 10.5s | Suministro de válvula compuerta de 4" sello de bronce vástago no ascendente | un | 1
SUBTOTAL SUMINISTROS SISTEMA VÁLVULA DE PURGA

## VIADUCTO
PRESUPUESTO VIADUCTO
ITEMS | APU | DESCRIPCION | UNIDAD | CANTIDAD | V/UNITARIO | V/ TOTAL
1 |  | LOCALIZACIÓN Y REPLANTEO
1.1 | 1.1 | Localización y replanteo redes | m | 64
2 |  | EXCAVACIONES
67 | 67 | Excavación mecánica | m3 | 17.6
68 | 68 | Recolección, cargue de material sobrante en volqueta hasta botadero autorizado (Ditancia promedio estimada es 20 km) | m3-km | 110.4
7 |  | OTRAS ACTIVIDADES, INSTALACIÓN DE TUBERIA Y ACCESORIOS
7.1 | 7.1 | Instalación tubería hd de 24" . | m3 | 64
8 |  | RELLENOS Y FILTROS
8.1 | 8.1 | Relleno, tapado y apisonado a todo factor, incluye: material seleccionado de la misma excavación, equipos, herramientas y mano de obra. | m3 | 8.6
8.2 | 8.2 | Recebo compactado en capas de 15 cm. proctor modificado 95%, a todo factor, incluye: recebo, equipos, herramientas y mano de obra. | m3 | 4.2
8.3 | 8.3 | Suministro y compactación de mezcla de gravilla y arena , a todo factor, incluye: material, equipos, herramientas y mano de obra. | m3 | 0.7
3 |  | CONCRETO SIMPLE
3.1 | 3.1 | Concreto para solado de 2000 psi a todo costo. Zapata 1 | m3 | 0.3
| 3.1 | Concreto para solado de 2000 psi a todo costo. Zapata 2 | m3 | 0.4
| 3.1 | Concreto para solado de 2000 psi a todo costo. Zapata 3 Y 4 | m3 | 0.6
4 |  | CONCRETO ESTRUCTURAL (CON FORMALETA)
4.1 | 91 | Concreto de 4000 psi impermeabilizado a todo costo y formaleta. Columna Tipo 1 | m3 | 2.1
| 92 | Concreto de 4000 psi impermeabilizado a todo costo y formaleta. Columna Tipo 2 | m3 | 4.7
| 93 | Concreto de 4000 psi impermeabilizado a todo costo y formaleta. Zapata Tipo 1 | m3 | 1.2
| 94 | Concreto de 4000 psi impermeabilizado a todo costo y formaleta. Zapata Tipo 2 | m3 | 2.4
6 |  | ACERO DE REFUERZO
6.1 | 6.1 | Acero de refuerzo de 60000 psi a todo costo; incluye: suministro, corte, amarre, figurado, colocación y desperdicios. | kg | 2919
12 |  | CERCHA VIADUCTO
12.1 | 12.1 | Construcción de viaductos tubería de 24". incluye: cable 1 1/2", estructura soporte angulo 1 1/2" x 3/16", aro platina de 1 1/4" x3/16" (l= 1,00 m), neopreno para ajuste, cables laterales de 1/2", perros, pendolones, muertos, anclajes, columnas en concreto reforzado de 3000 psi a todo costo con flejes en hierro de 3/8" cada 15 cm, 4 varillas de hierro de 5/8" ., pintura en alumol, silla soporte de cable, tambor de anclaje (incluye varilla rosca sin fin), perros tipo pesado, anticorrosivo, | Kg | 10932.01
SUBTOTAL OBRA CIVIL VIADUCTO
9 |  | SUMINISTRO DE TUBERÍA HD
9.1 | 9.1 | Suministro tubería hd de 24" . | m | 64
. |  | SUBTOTAL SUMINISTROS VIADUCTO
TOTAL OBRA CIVIL + SUMINISTRO

## PASO ESP
PASOS ESPECIALES
ITEMS | APU | DESCRIPCION | UNIDAD | CANTIDAD | V/UNITARIO | V/ TOTAL
7 |  | OTRAS ACTIVIDADES, INSTALACIÓN DE TUBERIA Y ACCESORIOS
7.1 | 7.1 | Instalación tubería hd de 24" . | m | 26
13.1 | 13.1 | Equipo para perforación horizontal sistema ramming diámetro 24" | $/M | 8
6 |  | ACERO DE REFUERZO
6.2 | 6.2 | Anclaje varilla 1" longitud 1.96 m incluye adhesivo estructural | KG | 280
SUBTOTAL OBRA CIVIL PASOS ESPECIALES
9 |  | SUMINISTRO DE TUBERÍA HD
9.1 | 9.1 | Suministro tubería hd de 24" . | m | 26
SUBTOTAL SUMINISTROS PASOS ESPECIALES
SUBTOTAL SUMINISTROS +OBRA CIVIL PASOS ESPECIALES

## TUBERIA INTER
PRESUPUESTO TUBERÍA DE INTERCONEXIÓN
ITEMS | APU | DESCRIPCION | UNIDAD | CANTIDAD | V/UNITARIO | V/ TOTAL
1 |  | LOCALIZACIÓN Y REPLANTEO
1.1 | 1.1 | Localización y replanteo redes | m | 464.74
2 |  | EXCAVACIONES
2.1 | 2.1 | Excavación a todo costo en material común manual. | m3 | 423.85
2.2 | 2.2 | Excavación a todo costo en conglomerado manual. | m3 | 17.85
2.3 | 2.3 | Excavación a todo costo en roca (compresor y explosivos). | m3 | 4.46
7 |  | OTRAS ACTIVIDADES, INSTALACIÓN DE TUBERIA Y ACCESORIOS
64 | 64 | Instalación tubería hd de 16" | m | 18.71
7.32 | 7.32 | Instalación tubería hd de diametros hasta 10" | m | 263
7.3 | 7.3 | Instalación Tubería HD de 12" | m | 97.7
7.31 | 7.31 | Instalación tubería hd de 14" | m | 85.33
8 |  | RELLENOS Y FILTROS
8.1 | 8.1 | Relleno, tapado y apisonado a todo factor, incluye: material seleccionado de la misma excavación, equipos, herramientas y mano de obra. | m3 | 259.17
8.2 | 8.2 | Recebo compactado en capas de 15 cm. Proctor modificado 95%, a todo factor, incluye: recebo, equipos, herramientas y mano de obra. | m3 | 159.1
8.3 | 8.3 | Suministro y compactación de Mezcla de Gravilla y Arena , a todo factor, incluye: material, equipos, herramientas y mano de obra. | m3 | 27.88
SUBTOTAL OBRA CIVIL INTERCONEXIÓN
9 |  | SUMINISTRO DE TUBERÍA HD
9.18 | 9.18 | Suministro tubería hd 16" tubo standard dn 400 c30 | m | 18.71
9.3 | 9.3 | Suministro Tubería HD 12" STANDARD DN 300 C40 | m | 97.7
9.32 | 9.32 | Suministro tubería hd 10" tubo standard dn 250 c40 | m | 141.76
9.33 | 9.33 | Suministro tubería hd 8" tubo standard dn 200 c40 | m | 121.24
9.31 | 9.31 | Suministro tubería hd 14" tubo standard dn 350 c30 | m | 85.33
9.94 | 9.94 | SUMINISTRO CODO 90° HD 10" JTA STD | un | 1
9.97 | 9.97 | SUMINISTRO CODO 90° HD 14" JTA STD | un | 1
9.98 | 9.98 | SUMINISTRO CODO 45° HD 14" JTA STD | un | 1
SUBTOTAL SUMINISTROS INTERCONEXIÓN
TOTAL OBRA CIVIL + SUMINISTROS INTERCONEXIÓN

## VALV.SEC.
PRESUPUESTO VÁLVULAS DE SECCIONAMIENTO LINEA DE CONDUCCIÓN (ADUCCIÓN 2) HD 24"
ITEMS | APU | DESCRIPCION | UNIDAD | CANTIDAD | V/UNITARIO | V/ TOTAL
15 |  | SISTEMA VÁLVULAS SECCIONAMIENTO
1 |  | LOCALIZACIÓN Y REPLANTEO
1.2 | 1.2 | Localización y replanteo estructuras | m2 | 23.49
2 |  | EXCAVACIONES
67 | 67 | Excavación mecánica | m3 | 167.7
68 | 68 | Recolección, cargue de material sobrante en volqueta hasta botadero autorizado (Ditancia promedio estimada es 20 km) | m3-km | 3857.07
3 |  | CONCRETO SIMPLE
Incluye: Producción, materiales, mano de obra, curado, equipo, herramientas y todo lo relacionado para la correcta ejecución de la obra.
3.1 | 3.1 | Concreto para solado de 2000 psi a todo costo. | m3 | 2.35
4 |  | CONCRETO ESTRUCTURAL (CON FORMALETA)
| 88 | Concreto de 4000 psi impermeabilizado a todo costo y formaleta. Caja Válvula Seccionamiento Muros | m3 | 8.5
| 89 | Concreto de 4000 psi impermeabilizado a todo costo y formaleta. Caja Válvula Seccionamiento Placa inferior | m3 | 3
| 90 | Concreto de 4000 psi impermeabilizado a todo costo y formaleta. Caja Válvula Seccionamiento Placa superior | m3 | 2.9
4.1 | 4.1 | Concreto de 4000 psi impermeabilizado a todo costo y formaleta. Anclajes y apoyos tubería | m3 | 0.2
4.2 | 4.2 | Cinta pvc sika v-15 a todo costo. incluye transporte, corte, colocación y desperdicio. | m | 29
5 |  | METÁLICAS |  | 0
5.5 | 5.5 | Escalón en acero de refuerzo de 1/2" a todo costo; incluye: suministro, corte, amarre, figurado, colocación y desperdicios. | un | 12
6 |  | ACERO DE REFUERZO
6.1 | 6.1 | Acero de refuerzo de 60000 psi a todo costo; incluye: suministro, corte, amarre, figurado, colocación y desperdicios. | kg | 4680
7 |  | OTRAS ACTIVIDADES, INSTALACIÓN TUBERÍAS Y ACCESORIOS
7.5 | 7.5 | Instalación de tubería pvc alcantarillado de 6" | m | 25
7.8 | 7.67 | Instalación accesorios hd d=6" | un | 16
7.11 | 7.75 | Instalación accesorios hd d=24" | un | 6
| 7.87 | Instalación válvula hd d=24" | un | 2
| 7.92 | Instalación válvula hd d=6" | un | 12
| 7.93 | Instalación válvula hd d=4" | un | 4
7.12 | 7.12 | Suministro e instalación de tapa hf acceso seguridad d = 0.61 m | un | 2
7.13 | 7.13 | Suministro e instalación de tapa tipo chorote | un | 4
7.14 | 7.14 | Suministro e instalación de platina de acero de 6"x 3/16" perforada dimensiones según plano | m | 6
7.15 | 7.15 | Suministro e instalación de apoyos de neopreno dureza 50 espesor 5 cm | un | 6
SUBTOTAL OBRA CIVIL SISTEMA VÁLVULA DE SECCIONAMIENTO
9 |  | SUMINISTROS
11.46 | 22.1 | Derivación 24" eb x el x un espigo 6" radial eb y salida tangencial eb 6" y salida 4" | un | 2
11.45 | 22.2 | Tee 24" eb x el derivación radial 6" eb y salida 6" eb | un | 2
11.43 | 22.3 | Válvula de mariposa eb 24" | un | 2
11.15 | 11.15 | Unión hd dresser de 24" (desmontaje) ( 600 mm) | un | 2
10.7s | 10.7s | Suministro de válvula ventosa de 6" eb doble acción | un | 2
22.5 | 22.5 | Codo 90° eb x 6" hd | un | 4
22.6 | 22.6 | Valvula de globo eb 6" | un | 2
11.20 | 11.20 | Niple hd ebxeb l = 0.50 m a 1.00 m d 6" | un | 6
22.4 | 22.4 | Unión de desmontaje o dresser 6" | un | 4
22.8 | 22.8 | Suministro de tubería pvc de 6" alcantarillado | m | 25
11.19 | 11.19 | Niple pasamuro hd elxeb l = 0 a 0.50 m d 6" | un | 2
10.5S | 10.5S | Suministro de válvula compuerta de 4" sello de bronce vástago no ascendente | un | 2
10.6S | 10.6S | Suministro de válvula ventosa doble acción 4" eb | un | 2
22.7 | 22.7 | Valvula de cheque eb 6" | un | 2
10.3S | 10.3S | Suministro de válvula compuerta de 6" sello elástico vástago no ascendente y volante | un | 4
22.9 | 22.9 | Suministro válvula de compuerta vástago no ascendente sello bronce 6" | m | 2
SUBTOTAL SUMINISTROS SISTEMA VÁLVULA DE SECCIONAMIENTO
SUBTOTAL COSTOS DIRECTOS SISTEMA VÁLVULA DE SECCIONAMIENTO

## VALV.SEC. (2) (hidden)
CONTRATO No. 212 DE 2012
ELABORACIÓN DE LOS ESTUDIOS Y DISEÑOS DE LOS SISTEMAS DE AGUA POTABLE Y ALCANTARILLADO DE LA ZONA URBANA, QUE FUEREN NECESARIOS DEL MUNICIPIO DE PITALITO, DEPARTAMENTO DEL HUILA
AGUAS DEL HUILA S.A. E.S.P. |  | "CONSTRUCCIÓN PLAN MAESTRO DE ACUEDUCTO DEL MUNICIPIO DE PITALITO - HUILA- FASE II" |  |  | CONSULTOR: CONSORCIO AGUAS DEL HUILA
PRESUPUESTO VÁLVULAS DE SECCIONAMIENTO LINEA DE CONDUCCIÓN (ADUCCIÓN 2) HD 24"
ITEMS | APU | DESCRIPCION | UNIDAD | CANTIDAD | V/UNITARIO | V/ TOTAL
15 |  | SISTEMA VÁLVULAS SECCIONAMIENTO
1 |  | LOCALIZACIÓN Y REPLANTEO
1.2 | 1.2 | Localización y replanteo Estructuras | m2 | 23.4872 | 2324 | 54584
2 |  | EXCAVACIONES
2.1 | 2.1 | Excavación a todo costo en material común manual. | m3 | 109.0041 | 20118 | 2192944
2.2 | 2.2 | Excavación a todo costo en conglomerado manual. | m3 | 50.3096 | 30875 | 1553308
2.3 | 2.3 | Excavación a todo costo en roca (compresor y explosivos). | m3 | 8.3849 | 80770 | 677251
3 |  | CONCRETO SIMPLE
Incluye: Producción, materiales, mano de obra, curado, equipo, herramientas y todo lo relacionado para la correcta ejecución de la obra.
3.1 | 3.1 | Concreto para solado de 2000 psi a todo costo. | m3 | 2.3487 | 335592 | 788212
4 |  | CONCRETO ESTRUCTURAL (CON FORMALETA)
4.1 | 4.1 | Concreto de 4000 psi impermeabilizado a todo costo y formaleta. | m3 | 36 | 583632 | 21010752
4.2 | 4.2 | Cinta PVC Sika V-15 a todo costo. Incluye transporte, corte, colocación y desperdicio. | m | 29 | 29984 | 869536
5 |  | METÁLICAS
5.5 | 5.5 | Escalón en Acero de refuerzo de 1/2" a todo costo; incluye: Suministro, corte, amarre, figurado, colocación y desperdicios. | un | 12 | 13808 | 165696
6 |  | ACERO DE REFUERZO
6.1 | 6.1 | Acero de refuerzo de 60000 psi a todo costo; incluye: Suministro, corte, amarre, figurado, colocación y desperdicios. | kg | 4680 | 3548 | 16604640
7 |  | OTRAS ACTIVIDADES, INSTALACIÓN TUBERÍAS Y ACCESORIOS
7.5 | 7.5 | Instalación de tubería PVC alcantarillado de 6"-14" | m | 25 | 8871 | 221775
7.8 | 7.8 | Instalación accesorios HD D= 8" a 24" | un | 6 | 31800 | 190800
7.11 | 7.11 | Instalación accesorios HD D= 4" a 6" | un | 16 | 7481 | 119696
7.12 | 7.12 | Suministro e Instalación de Tapa HF acceso seguridad D = 0.61 m | un | 2 | 766375 | 1532750
7.13 | 7.13 | Suministro e Instalación de Tapa tipo chorote | un | 4 | 156831 | 627324
7.14 | 7.14 | Suministro e Instalación de Platina de Acero de 6"X 3/16" Perforada dimensiones según plano | m | 6 | 23981 | 143886
7.15 | 7.15 | Suministro e Instalación de Apoyos de neopreno dureza 50 espesor 5 cm | un | 6 | 33588 | 201528
10.5 | 10.5 | Instalación de válvula Compuerta de 4" sello de bronce vástago no ascendente | un | 2 | 104500 | 209000
| 10.6 | Instalación de Válvula Ventosa doble acción 4" EB | un | 2 | 104500 | 209000
| 10.7 | Instalación de Válvula Ventosa de 6" EB | un | 2 | 156750 | 313500
| 23.1 | Instalación válvulas 24" | m | 2 | 313500 | 627000
| 23.2 | Instalación válvulas 6" | m | 4 | 156750 | 627000
| 10.3 | Instalación de válvula Compuerta de 6" vástago no ascendente | un | 6 | 156750 | 940500
|  | SUBTOTAL OBRA CIVIL SISTEMA VÁLVULA DE SECCIONAMIENTO |  |  |  | 49880682
9 |  | SUMINISTROS
11.46 | 22.1 | Derivación 24" EB x EL x un espigo 6" radial EB y salida tangencial EB 6" y salida 4" | un | 2 | 11358720 | 22717440
11.45 | 22.2 | Tee 24" EB x EL derivación radial 6" EB y salida 6" EB | un | 2 | 9465600 | 18931200
11.43 | 22.3 | Válvula de mariposa EB 24" | un | 2 | 8590960 | 17181920
11.23 | 11.15 | Unión HD Dresser de 24" (desmontaje) ( 600 mm) | un | 2 | 1684668 | 3369336
10.7s | 10.7s | Suministro de Válvula Ventosa de 6" EB doble acción | un | 2 | 2930000 | 5860000
22.5 | 22.5 | Codo 90° EB x 6" HD | un | 4 | 450080 | 1800320
22.6 | 22.6 | Valvula de globo EB 6" | un | 2 | 1665760 | 3331520
11.20 | 11.20 | Niple HD EBXEB L = 0.50 m a 1.00 m D 6" | un | 6 | 929060 | 5574360
22.4 | 22.4 | Unión de desmontaje o dresser 6" | un | 4 | 171680 | 686720
22.8 | 22.8 | Suministro de tubería PVC de 6" Alcantarillado | m | 25 | 32989 | 824725
11.19 | 11.19 | Niple Pasamuro HD ELXEB L = 0 a 0.50 m D 6" | un | 2 | 827090 | 1654180
10.5S | 10.5S | Suministro de válvula Compuerta de 4" sello de bronce vástago no ascendente | un | 2 | 701000 | 1402000
10.6S | 10.6S | Suministro de Válvula Ventosa doble acción 4" EB | un | 2 | 530000 | 1060000
22.7 | 22.7 | Valvula de cheque EB 6" | un | 2 | 1851476 | 3702952
10.3S | 10.3S | Suministro de válvula Compuerta de 6" sello elástico vástago no ascendente y volante | un | 4 | 1952303 | 7809212
22.9 | 22.9 | Suministro válvula de compuerta vástago no ascendente sello bronce 6" | m | 2 | 1895440 | 3790880
|  | SUBTOTAL SUMINISTROS SISTEMA VÁLVULA DE SECCIONAMIENTO |  |  |  | 99696765
|  | SUBTOTAL COSTOS DIRECTOS SISTEMA VÁLVULA DE SECCIONAMIENTO |  |  |  | 149577447

## APU (hidden)
ITEM
2.1.1 8.1.1.1 8.2.1.1 8.3.1.1 8.4.1.1 8.5.1.1 8.6.1.1 8.7.1.1 8.8.1.1 8.9.1.1 8.10.1.1
2.1.1 8.1.1.1 8.2.1.1 8.3.1.1 8.4.1.1 8.5.1.1 8.6.1.1 8.7.1.1 8.8.1.1 8.9.1.1 8.10.1.1 |  | ANÁLISIS DE PRECIOS UNITARIOS
2.1.1 8.1.1.1 8.2.1.1 8.3.1.1 8.4.1.1 8.5.1.1 8.6.1.1 8.7.1.1 8.8.1.1 8.9.1.1 8.10.1.1
2.1.1 8.1.1.1 8.2.1.1 8.3.1.1 8.4.1.1 8.5.1.1 8.6.1.1 8.7.1.1 8.8.1.1 8.9.1.1 8.10.1.1
2.1.1 8.1.1.1 8.2.1.1 8.3.1.1 8.4.1.1 8.5.1.1 8.6.1.1 8.7.1.1 8.8.1.1 8.9.1.1 8.10.1.1 | [7 empty] | No. APU
2.1.1 8.1.1.1 8.2.1.1 8.3.1.1 8.4.1.1 8.5.1.1 8.6.1.1 8.7.1.1 8.8.1.1 8.9.1.1 8.10.1.1 | ITEM | 2.1.1 8.1.1.1 8.2.1.1 8.3.1.1 8.4.1.1 8.5.1.1 8.6.1.1 8.7.1.1 8.8.1.1 8.9.1.1 8.10.1.1 | LOCALIZACIÓN Y REPLANTEO REDES CON COMISIÓN DE TOPOGRAFÍA |  |  | UNIDAD | m | 18
2.1.1 8.1.1.1 8.2.1.1 8.3.1.1 8.4.1.1 8.5.1.1 8.6.1.1 8.7.1.1 8.8.1.1 8.9.1.1 8.10.1.1
2.1.1 8.1.1.1 8.2.1.1 8.3.1.1 8.4.1.1 8.5.1.1 8.6.1.1 8.7.1.1 8.8.1.1 8.9.1.1 8.10.1.1
2.1.1 8.1.1.1 8.2.1.1 8.3.1.1 8.4.1.1 8.5.1.1 8.6.1.1 8.7.1.1 8.8.1.1 8.9.1.1 8.10.1.1
2.1.1 8.1.1.1 8.2.1.1 8.3.1.1 8.4.1.1 8.5.1.1 8.6.1.1 8.7.1.1 8.8.1.1 8.9.1.1 8.10.1.1 |  | EQUIPO | UNIDAD | CANTIDAD | TARIFA/DÍA | RENDIMIENTO | VALOR
2.1.1 8.1.1.1 8.2.1.1 8.3.1.1 8.4.1.1 8.5.1.1 8.6.1.1 8.7.1.1 8.8.1.1 8.9.1.1 8.10.1.1 |  | HERRAMIENTA MENOR | %mo | 1 | 376 | 0.1 | 38
2.1.1 8.1.1.1 8.2.1.1 8.3.1.1 8.4.1.1 8.5.1.1 8.6.1.1 8.7.1.1 8.8.1.1 8.9.1.1 8.10.1.1 |  | ESTACIÓN ELECTRÓNICA TOTAL | hr | 0.1 | 8858 | 0.06 | 53
2.1.1 8.1.1.1 8.2.1.1 8.3.1.1 8.4.1.1 8.5.1.1 8.6.1.1 8.7.1.1 8.8.1.1 8.9.1.1 8.10.1.1 |  | CINTA MÉTRICA METÁLICA | hr | 0.1 | 721 | 0.15 | 11
2.1.1 8.1.1.1 8.2.1.1 8.3.1.1 8.4.1.1 8.5.1.1 8.6.1.1 8.7.1.1 8.8.1.1 8.9.1.1 8.10.1.1
2.1.1 8.1.1.1 8.2.1.1 8.3.1.1 8.4.1.1 8.5.1.1 8.6.1.1 8.7.1.1 8.8.1.1 8.9.1.1 8.10.1.1
2.1.1 8.1.1.1 8.2.1.1 8.3.1.1 8.4.1.1 8.5.1.1 8.6.1.1 8.7.1.1 8.8.1.1 8.9.1.1 8.10.1.1
2.1.1 8.1.1.1 8.2.1.1 8.3.1.1 8.4.1.1 8.5.1.1 8.6.1.1 8.7.1.1 8.8.1.1 8.9.1.1 8.10.1.1 | [7 empty] | 102
2.1.1 8.1.1.1 8.2.1.1 8.3.1.1 8.4.1.1 8.5.1.1 8.6.1.1 8.7.1.1 8.8.1.1 8.9.1.1 8.10.1.1
2.1.1 8.1.1.1 8.2.1.1 8.3.1.1 8.4.1.1 8.5.1.1 8.6.1.1 8.7.1.1 8.8.1.1 8.9.1.1 8.10.1.1 |  | MATERIALES | UNIDAD | CANTIDAD | VALOR UNITARIO | % DESPERDICIO | VALOR
2.1.1 8.1.1.1 8.2.1.1 8.3.1.1 8.4.1.1 8.5.1.1 8.6.1.1 8.7.1.1 8.8.1.1 8.9.1.1 8.10.1.1 |  | ESTACA DE MADERA | un | 0.1 | 1281 |  | 128
2.1.1 8.1.1.1 8.2.1.1 8.3.1.1 8.4.1.1 8.5.1.1 8.6.1.1 8.7.1.1 8.8.1.1 8.9.1.1 8.10.1.1
2.1.1 8.1.1.1 8.2.1.1 8.3.1.1 8.4.1.1 8.5.1.1 8.6.1.1 8.7.1.1 8.8.1.1 8.9.1.1 8.10.1.1
2.1.1 8.1.1.1 8.2.1.1 8.3.1.1 8.4.1.1 8.5.1.1 8.6.1.1 8.7.1.1 8.8.1.1 8.9.1.1 8.10.1.1
2.1.1 8.1.1.1 8.2.1.1 8.3.1.1 8.4.1.1 8.5.1.1 8.6.1.1 8.7.1.1 8.8.1.1 8.9.1.1 8.10.1.1
2.1.1 8.1.1.1 8.2.1.1 8.3.1.1 8.4.1.1 8.5.1.1 8.6.1.1 8.7.1.1 8.8.1.1 8.9.1.1 8.10.1.1
2.1.1 8.1.1.1 8.2.1.1 8.3.1.1 8.4.1.1 8.5.1.1 8.6.1.1 8.7.1.1 8.8.1.1 8.9.1.1 8.10.1.1
2.1.1 8.1.1.1 8.2.1.1 8.3.1.1 8.4.1.1 8.5.1.1 8.6.1.1 8.7.1.1 8.8.1.1 8.9.1.1 8.10.1.1
2.1.1 8.1.1.1 8.2.1.1 8.3.1.1 8.4.1.1 8.5.1.1 8.6.1.1 8.7.1.1 8.8.1.1 8.9.1.1 8.10.1.1
2.1.1 8.1.1.1 8.2.1.1 8.3.1.1 8.4.1.1 8.5.1.1 8.6.1.1 8.7.1.1 8.8.1.1 8.9.1.1 8.10.1.1
2.1.1 8.1.1.1 8.2.1.1 8.3.1.1 8.4.1.1 8.5.1.1 8.6.1.1 8.7.1.1 8.8.1.1 8.9.1.1 8.10.1.1
2.1.1 8.1.1.1 8.2.1.1 8.3.1.1 8.4.1.1 8.5.1.1 8.6.1.1 8.7.1.1 8.8.1.1 8.9.1.1 8.10.1.1
2.1.1 8.1.1.1 8.2.1.1 8.3.1.1 8.4.1.1 8.5.1.1 8.6.1.1 8.7.1.1 8.8.1.1 8.9.1.1 8.10.1.1 | [7 empty] | 128
2.1.1 8.1.1.1 8.2.1.1 8.3.1.1 8.4.1.1 8.5.1.1 8.6.1.1 8.7.1.1 8.8.1.1 8.9.1.1 8.10.1.1
2.1.1 8.1.1.1 8.2.1.1 8.3.1.1 8.4.1.1 8.5.1.1 8.6.1.1 8.7.1.1 8.8.1.1 8.9.1.1 8.10.1.1 |  | TRANSPORTE MATERIAL | UNIDAD | CANTIDAD | VALOR UNITARIO | DISTANCIA | VALOR
2.1.1 8.1.1.1 8.2.1.1 8.3.1.1 8.4.1.1 8.5.1.1 8.6.1.1 8.7.1.1 8.8.1.1 8.9.1.1 8.10.1.1
2.1.1 8.1.1.1 8.2.1.1 8.3.1.1 8.4.1.1 8.5.1.1 8.6.1.1 8.7.1.1 8.8.1.1 8.9.1.1 8.10.1.1
2.1.1 8.1.1.1 8.2.1.1 8.3.1.1 8.4.1.1 8.5.1.1 8.6.1.1 8.7.1.1 8.8.1.1 8.9.1.1 8.10.1.1
2.1.1 8.1.1.1 8.2.1.1 8.3.1.1 8.4.1.1 8.5.1.1 8.6.1.1 8.7.1.1 8.8.1.1 8.9.1.1 8.10.1.1
2.1.1 8.1.1.1 8.2.1.1 8.3.1.1 8.4.1.1 8.5.1.1 8.6.1.1 8.7.1.1 8.8.1.1 8.9.1.1 8.10.1.1
2.1.1 8.1.1.1 8.2.1.1 8.3.1.1 8.4.1.1 8.5.1.1 8.6.1.1 8.7.1.1 8.8.1.1 8.9.1.1 8.10.1.1 | [7 empty] | 0
2.1.1 8.1.1.1 8.2.1.1 8.3.1.1 8.4.1.1 8.5.1.1 8.6.1.1 8.7.1.1 8.8.1.1 8.9.1.1 8.10.1.1
2.1.1 8.1.1.1 8.2.1.1 8.3.1.1 8.4.1.1 8.5.1.1 8.6.1.1 8.7.1.1 8.8.1.1 8.9.1.1 8.10.1.1 |  | MANO DE OBRA | UNIDAD | CANTIDAD | JORNAL TOTAL | RENDIMIENTO | VALOR
2.1.1 8.1.1.1 8.2.1.1 8.3.1.1 8.4.1.1 8.5.1.1 8.6.1.1 8.7.1.1 8.8.1.1 8.9.1.1 8.10.1.1 |  | COMISIÓN DE TOPOGRAFÍA | día | 0.1 | 144200 | 0.026071 | 376
2.1.1 8.1.1.1 8.2.1.1 8.3.1.1 8.4.1.1 8.5.1.1 8.6.1.1 8.7.1.1 8.8.1.1 8.9.1.1 8.10.1.1
2.1.1 8.1.1.1 8.2.1.1 8.3.1.1 8.4.1.1 8.5.1.1 8.6.1.1 8.7.1.1 8.8.1.1 8.9.1.1 8.10.1.1
2.1.1 8.1.1.1 8.2.1.1 8.3.1.1 8.4.1.1 8.5.1.1 8.6.1.1 8.7.1.1 8.8.1.1 8.9.1.1 8.10.1.1
2.1.1 8.1.1.1 8.2.1.1 8.3.1.1 8.4.1.1 8.5.1.1 8.6.1.1 8.7.1.1 8.8.1.1 8.9.1.1 8.10.1.1
2.1.1 8.1.1.1 8.2.1.1 8.3.1.1 8.4.1.1 8.5.1.1 8.6.1.1 8.7.1.1 8.8.1.1 8.9.1.1 8.10.1.1
2.1.1 8.1.1.1 8.2.1.1 8.3.1.1 8.4.1.1 8.5.1.1 8.6.1.1 8.7.1.1 8.8.1.1 8.9.1.1 8.10.1.1 | [7 empty] | 376
2.1.1 8.1.1.1 8.2.1.1 8.3.1.1 8.4.1.1 8.5.1.1 8.6.1.1 8.7.1.1 8.8.1.1 8.9.1.1 8.10.1.1
2.1.1 8.1.1.1 8.2.1.1 8.3.1.1 8.4.1.1 8.5.1.1 8.6.1.1 8.7.1.1 8.8.1.1 8.9.1.1 8.10.1.1 |  |  |  |  | COSTOS DIRECTOS |  |  | 606 | 606
2.1.1 8.1.1.1 8.2.1.1 8.3.1.1 8.4.1.1 8.5.1.1 8.6.1.1 8.7.1.1 8.8.1.1 8.9.1.1 8.10.1.1
2.1.1 8.1.1.1 8.2.1.1 8.3.1.1 8.4.1.1 8.5.1.1 8.6.1.1 8.7.1.1 8.8.1.1 8.9.1.1 8.10.1.1
2.1.1 8.1.1.1 8.2.1.1 8.3.1.1 8.4.1.1 8.5.1.1 8.6.1.1 8.7.1.1 8.8.1.1 8.9.1.1 8.10.1.1
6.8.1
6.8.1 |  | ANÁLISIS DE PRECIOS UNITARIOS
6.8.1
6.8.1
6.8.1 | [7 empty] | No. APU
6.8.1 | ITEM | 6.8.1 | LOCALIZACIÓN Y REPLANTEO PARA ESTRUCTURAS DE CONCRETO |  |  | UNIDAD | m² | 46
6.8.1
6.8.1
6.8.1
6.8.1 |  | EQUIPO | UNIDAD | CANTIDAD | TARIFA/DÍA | RENDIMIENTO | VALOR
6.8.1 |  | HERRAMIENTA MENOR | %mo | 1 | 1003 | 0.2 | 201
6.8.1 |  | ESTACIÓN ELECTRÓNICA TOTAL | hr | 0.2 | 8858 | 0.2 | 354
6.8.1 |  | CINTA MÉTRICA METÁLICA | hr | 0.2 | 721 | 0.2 | 29
6.8.1
6.8.1
6.8.1
6.8.1 | [7 empty] | 584
6.8.1
6.8.1 |  | MATERIALES | UNIDAD | CANTIDAD | VALOR UNITARIO | % DESPERDICIO | VALOR
6.8.1 |  | ESTACA DE MADERA | un | 0.5 | 1281 |  | 641
6.8.1
6.8.1
6.8.1
6.8.1
6.8.1
6.8.1
6.8.1
6.8.1
6.8.1
6.8.1
6.8.1
6.8.1 | [7 empty] | 641
6.8.1
6.8.1 |  | TRANSPORTE MATERIAL | UNIDAD | CANTIDAD | VALOR UNITARIO | DISTANCIA | VALOR
6.8.1
6.8.1
6.8.1
6.8.1
6.8.1
6.8.1 | [7 empty] | 0
6.8.1
6.8.1 |  | MANO DE OBRA | UNIDAD | CANTIDAD | JORNAL TOTAL | RENDIMIENTO | VALOR
6.8.1 |  | COMISIÓN DE TOPOGRAFÍA | día | 0.4 | 144200 | 0.017389 | 1003
6.8.1
6.8.1
6.8.1
6.8.1
6.8.1
6.8.1 | [7 empty] | 1003
6.8.1
6.8.1 |  |  |  |  | COSTOS DIRECTOS |  |  | 2228 | 2228
6.8.1
6.8.1
6.8.1
1.1.1
1.1.1 |  | ANÁLISIS DE PRECIOS UNITARIOS
1.1.1
1.1.1
1.1.1 | [7 empty] | No. APU
1.1.1 | ITEM | 1.1.1 | DESVIO Y RETORNO DE FUENTE. FUENTE DE 20 A 100 l/s |  |  | UNIDAD | gl | 1
1.1.1
1.1.1
1.1.1
1.1.1 |  | EQUIPO | UNIDAD | CANTIDAD | TARIFA/DÍA | RENDIMIENTO | VALOR
1.1.1 |  | HERRAMIENTA MENOR | %mo | 1 | 249434 | 0.046029 | 11481
1.1.1 |  | MOTOBOMBA | hr | 1 | 16995 | 9 | 152955
1.1.1
1.1.1
1.1.1
1.1.1
1.1.1 | [7 empty] | 164436
1.1.1
1.1.1 |  | MATERIALES | UNIDAD | CANTIDAD | VALOR UNITARIO | % DESPERDICIO | VALOR
1.1.1 |  | BOLSASUELOS | m3 | 5 | 31410 |  | 157050
1.1.1
1.1.1
1.1.1
1.1.1
1.1.1
1.1.1
1.1.1
1.1.1
1.1.1
1.1.1
1.1.1
1.1.1 | [7 empty] | 157050
1.1.1
1.1.1 |  | TRANSPORTE MATERIAL | UNIDAD | CANTIDAD | VALOR UNITARIO | DISTANCIA | VALOR
1.1.1
1.1.1
1.1.1
1.1.1
1.1.1
1.1.1 | [7 empty] | 0
1.1.1
1.1.1 |  | MANO DE OBRA | JORNAL | FACT. PRESTAC | JORNAL TOTAL | RENDIMIENTO | VALOR
1.1.1 |  | OFICIAL ESPECIALIZADO | 52046.2963 | 1.8383 | 95676.2258 | 3 | 31892
1.1.1 |  | OFICIAL | 41637.037 | 1.8383 | 76540.9806 | 2.5 | 30616
1.1.1 |  | AYUDANTE | 20818.5185 | 2.0418 | 42506.5161 | 0.2274 | 186926
1.1.1
1.1.1
1.1.1
1.1.1 | [7 empty] | 249434
1.1.1
1.1.1 |  |  |  |  | COSTOS DIRECTOS |  |  | 570920 | 570920
1.1.1
1.1.1
1.1.1
8.1.8.1 8.2.7.1
8.1.8.1 8.2.7.1 |  | ANÁLISIS DE PRECIOS UNITARIOS
8.1.8.1 8.2.7.1
8.1.8.1 8.2.7.1
8.1.8.1 8.2.7.1 | [7 empty] | No. APU
8.1.8.1 8.2.7.1 | ITEM | 8.1.8.1 8.2.7.1 | DEMOLICIÓN DE PAVIMENTO RÍGIDO |  |  | UNIDAD | m³ | 88
8.1.8.1 8.2.7.1
8.1.8.1 8.2.7.1
8.1.8.1 8.2.7.1
8.1.8.1 8.2.7.1 |  | EQUIPO | UNIDAD | CANTIDAD | TARIFA/DÍA | RENDIMIENTO | VALOR
8.1.8.1 8.2.7.1 |  | HERRAMIENTA MENOR | %mo | 1 | 70736 | 0.092945 | 6575
8.1.8.1 8.2.7.1 |  | COMPRESOR | hr | 1 | 39449 | 2.2 | 86788
8.1.8.1 8.2.7.1 |  | CORTADORA PAVIMENTO CONCRETO | día | 1 | 46350 | 2 | 92700
8.1.8.1 8.2.7.1
8.1.8.1 8.2.7.1
8.1.8.1 8.2.7.1
8.1.8.1 8.2.7.1 | [7 empty] | 186063
8.1.8.1 8.2.7.1
8.1.8.1 8.2.7.1 |  | MATERIALES | UNIDAD | CANTIDAD | VALOR UNITARIO | % DESPERDICIO | VALOR
8.1.8.1 8.2.7.1
8.1.8.1 8.2.7.1
8.1.8.1 8.2.7.1
8.1.8.1 8.2.7.1
8.1.8.1 8.2.7.1
8.1.8.1 8.2.7.1
8.1.8.1 8.2.7.1
8.1.8.1 8.2.7.1
8.1.8.1 8.2.7.1
8.1.8.1 8.2.7.1
8.1.8.1 8.2.7.1
8.1.8.1 8.2.7.1 | [7 empty] | 0
8.1.8.1 8.2.7.1
8.1.8.1 8.2.7.1 |  | TRANSPORTE MATERIAL | UNIDAD | CANTIDAD | VALOR UNITARIO | DISTANCIA | VALOR
8.1.8.1 8.2.7.1
8.1.8.1 8.2.7.1
8.1.8.1 8.2.7.1
8.1.8.1 8.2.7.1
8.1.8.1 8.2.7.1
8.1.8.1 8.2.7.1
8.1.8.1 8.2.7.1 | [7 empty] | 0
8.1.8.1 8.2.7.1
8.1.8.1 8.2.7.1 |  | MANO DE OBRA | JORNAL | FACT. PRESTAC | JORNAL TOTAL | RENDIMIENTO | VALOR
8.1.8.1 8.2.7.1 |  | OFICIAL ESPECIALIZADO | 52046.2963 | 1.8383 | 95676.2258 | 8.5328 | 11213
8.1.8.1 8.2.7.1 |  | OFICIAL | 41637.037 | 1.8383 | 76540.9806 | 2 | 38270
8.1.8.1 8.2.7.1 |  | AYUDANTE | 20818.5185 | 2.0418 | 42506.5161 | 2 | 21253
8.1.8.1 8.2.7.1
8.1.8.1 8.2.7.1
8.1.8.1 8.2.7.1
8.1.8.1 8.2.7.1 | [7 empty] | 70736
8.1.8.1 8.2.7.1
8.1.8.1 8.2.7.1 |  |  |  |  | COSTOS DIRECTOS |  |  | 256798 | 256798
8.1.8.1 8.2.7.1
8.1.8.1 8.2.7.1
8.1.8.1 8.2.7.1
8.1.8.3 8.2.7.3
8.1.8.3 8.2.7.3 |  | ANÁLISIS DE PRECIOS UNITARIOS
8.1.8.3 8.2.7.3
8.1.8.3 8.2.7.3
8.1.8.3 8.2.7.3 | [7 empty] | No. APU
8.1.8.3 8.2.7.3 | ITEM | 8.1.8.3 8.2.7.3 | DEMOLICIÓN DE ANDENES |  |  | UNIDAD | m³ | 89
8.1.8.3 8.2.7.3
8.1.8.3 8.2.7.3
8.1.8.3 8.2.7.3
8.1.8.3 8.2.7.3 |  | EQUIPO | UNIDAD | CANTIDAD | TARIFA/DÍA | RENDIMIENTO | VALOR
8.1.8.3 8.2.7.3 |  | HERRAMIENTA MENOR | %mo | 1 | 90175 | 0.098134 | 8849
8.1.8.3 8.2.7.3 |  | CORTADORA PAVIMENTO CONCRETO | día | 1 | 46350 | 1.3 | 60255
8.1.8.3 8.2.7.3
8.1.8.3 8.2.7.3
8.1.8.3 8.2.7.3
8.1.8.3 8.2.7.3
8.1.8.3 8.2.7.3 | [7 empty] | 69104
8.1.8.3 8.2.7.3
8.1.8.3 8.2.7.3 |  | MATERIALES | UNIDAD | CANTIDAD | VALOR UNITARIO | % DESPERDICIO | VALOR
8.1.8.3 8.2.7.3
8.1.8.3 8.2.7.3
8.1.8.3 8.2.7.3
8.1.8.3 8.2.7.3
8.1.8.3 8.2.7.3
8.1.8.3 8.2.7.3
8.1.8.3 8.2.7.3
8.1.8.3 8.2.7.3
8.1.8.3 8.2.7.3
8.1.8.3 8.2.7.3
8.1.8.3 8.2.7.3
8.1.8.3 8.2.7.3 | [7 empty] | 0
8.1.8.3 8.2.7.3
8.1.8.3 8.2.7.3 |  | TRANSPORTE MATERIAL | UNIDAD | CANTIDAD | VALOR UNITARIO | DISTANCIA | VALOR
8.1.8.3 8.2.7.3
8.1.8.3 8.2.7.3
8.1.8.3 8.2.7.3
8.1.8.3 8.2.7.3
8.1.8.3 8.2.7.3
8.1.8.3 8.2.7.3
8.1.8.3 8.2.7.3 | [7 empty] | 0
8.1.8.3 8.2.7.3
8.1.8.3 8.2.7.3 |  | MANO DE OBRA | JORNAL | FACT. PRESTAC | JORNAL TOTAL | RENDIMIENTO | VALOR
8.1.8.3 8.2.7.3 |  | OFICIAL ESPECIALIZADO | 52046.2963 | 1.8383 | 95676.2258 | 8.8506 | 10810
8.1.8.3 8.2.7.3 |  | OFICIAL | 41637.037 | 1.8383 | 76540.9806 | 1.5 | 51027
8.1.8.3 8.2.7.3 |  | AYUDANTE | 20818.5185 | 2.0418 | 42506.5161 | 1.5 | 28338
8.1.8.3 8.2.7.3
8.1.8.3 8.2.7.3
8.1.8.3 8.2.7.3
8.1.8.3 8.2.7.3 | [7 empty] | 90175
8.1.8.3 8.2.7.3
8.1.8.3 8.2.7.3 |  |  |  |  | COSTOS DIRECTOS |  |  | 159279 | 159279
8.1.8.3 8.2.7.3
8.1.8.3 8.2.7.3
8.1.8.3 8.2.7.3
1.3.1 6.8.2 7.2.1 8.2.2.1
1.3.1 6.8.2 7.2.1 8.2.2.1 |  | ANÁLISIS DE PRECIOS UNITARIOS
1.3.1 6.8.2 7.2.1 8.2.2.1
1.3.1 6.8.2 7.2.1 8.2.2.1
1.3.1 6.8.2 7.2.1 8.2.2.1 | [7 empty] | No. APU
1.3.1 6.8.2 7.2.1 8.2.2.1 | ITEM | 1.3.1 6.8.2 7.2.1 8.2.2.1 | EXCAVACIÓN A TODO FACTOR MANUAL |  |  | UNIDAD | m³ | 3
1.3.1 6.8.2 7.2.1 8.2.2.1
1.3.1 6.8.2 7.2.1 8.2.2.1
1.3.1 6.8.2 7.2.1 8.2.2.1
1.3.1 6.8.2 7.2.1 8.2.2.1 |  | EQUIPO | UNIDAD | CANTIDAD | TARIFA/DÍA | RENDIMIENTO | VALOR
1.3.1 6.8.2 7.2.1 8.2.2.1 |  | HERRAMIENTA MENOR | %mo | 1 | 21681 | 0.30769 | 6671
1.3.1 6.8.2 7.2.1 8.2.2.1
1.3.1 6.8.2 7.2.1 8.2.2.1
1.3.1 6.8.2 7.2.1 8.2.2.1
1.3.1 6.8.2 7.2.1 8.2.2.1
1.3.1 6.8.2 7.2.1 8.2.2.1
1.3.1 6.8.2 7.2.1 8.2.2.1 | [7 empty] | 6671
1.3.1 6.8.2 7.2.1 8.2.2.1
1.3.1 6.8.2 7.2.1 8.2.2.1 |  | MATERIALES | UNIDAD | CANTIDAD | VALOR UNITARIO | % DESPERDICIO | VALOR
1.3.1 6.8.2 7.2.1 8.2.2.1
1.3.1 6.8.2 7.2.1 8.2.2.1
1.3.1 6.8.2 7.2.1 8.2.2.1
1.3.1 6.8.2 7.2.1 8.2.2.1
1.3.1 6.8.2 7.2.1 8.2.2.1
1.3.1 6.8.2 7.2.1 8.2.2.1
1.3.1 6.8.2 7.2.1 8.2.2.1
1.3.1 6.8.2 7.2.1 8.2.2.1
1.3.1 6.8.2 7.2.1 8.2.2.1
1.3.1 6.8.2 7.2.1 8.2.2.1
1.3.1 6.8.2 7.2.1 8.2.2.1
1.3.1 6.8.2 7.2.1 8.2.2.1 | [7 empty] | 0
1.3.1 6.8.2 7.2.1 8.2.2.1
1.3.1 6.8.2 7.2.1 8.2.2.1 |  | TRANSPORTE MATERIAL | UNIDAD | CANTIDAD | VALOR UNITARIO | DISTANCIA | VALOR
1.3.1 6.8.2 7.2.1 8.2.2.1
1.3.1 6.8.2 7.2.1 8.2.2.1
1.3.1 6.8.2 7.2.1 8.2.2.1
1.3.1 6.8.2 7.2.1 8.2.2.1
1.3.1 6.8.2 7.2.1 8.2.2.1
1.3.1 6.8.2 7.2.1 8.2.2.1
1.3.1 6.8.2 7.2.1 8.2.2.1 | [7 empty] | 0
1.3.1 6.8.2 7.2.1 8.2.2.1
1.3.1 6.8.2 7.2.1 8.2.2.1 |  | MANO DE OBRA | JORNAL | FACT. PRESTAC | JORNAL TOTAL | RENDIMIENTO | VALOR
1.3.1 6.8.2 7.2.1 8.2.2.1 |  | OFICIAL ESPECIALIZADO | 52046.2963 | 1.8383 | 95676.2258 | 84.3866 | 1134
1.3.1 6.8.2 7.2.1 8.2.2.1 |  | OFICIAL | 41637.037 | 1.8383 | 76540.9806 | 12 | 6378
1.3.1 6.8.2 7.2.1 8.2.2.1 |  | AYUDANTE | 20818.5185 | 2.0418 | 42506.5161 | 3 | 14169
1.3.1 6.8.2 7.2.1 8.2.2.1
1.3.1 6.8.2 7.2.1 8.2.2.1
1.3.1 6.8.2 7.2.1 8.2.2.1
1.3.1 6.8.2 7.2.1 8.2.2.1 | [7 empty] | 21681
1.3.1 6.8.2 7.2.1 8.2.2.1
1.3.1 6.8.2 7.2.1 8.2.2.1 |  |  |  |  | COSTOS DIRECTOS |  |  | 28352 | 28352
1.3.1 6.8.2 7.2.1 8.2.2.1
1.3.1 6.8.2 7.2.1 8.2.2.1
1.3.1 6.8.2 7.2.1 8.2.2.1
2.2.1 3.2.1 4.2.1 5.2.1 6.2.1
2.2.1 3.2.1 4.2.1 5.2.1 6.2.1 |  | ANÁLISIS DE PRECIOS UNITARIOS
2.2.1 3.2.1 4.2.1 5.2.1 6.2.1
2.2.1 3.2.1 4.2.1 5.2.1 6.2.1
2.2.1 3.2.1 4.2.1 5.2.1 6.2.1 | [7 empty] | No. APU
2.2.1 3.2.1 4.2.1 5.2.1 6.2.1 | ITEM | 2.2.1 3.2.1 4.2.1 5.2.1 6.2.1 | EXCAVACIÓN A TODO COSTO EN MATERIAL COMÚN MANUAL |  |  | UNIDAD | m³ | 19
2.2.1 3.2.1 4.2.1 5.2.1 6.2.1
2.2.1 3.2.1 4.2.1 5.2.1 6.2.1
2.2.1 3.2.1 4.2.1 5.2.1 6.2.1
2.2.1 3.2.1 4.2.1 5.2.1 6.2.1 |  | EQUIPO | UNIDAD | CANTIDAD | TARIFA/DÍA | RENDIMIENTO | VALOR
2.2.1 3.2.1 4.2.1 5.2.1 6.2.1 |  | HERRAMIENTA MENOR | %mo | 1 | 13264 | 0.16803 | 2229
2.2.1 3.2.1 4.2.1 5.2.1 6.2.1
2.2.1 3.2.1 4.2.1 5.2.1 6.2.1
2.2.1 3.2.1 4.2.1 5.2.1 6.2.1
2.2.1 3.2.1 4.2.1 5.2.1 6.2.1
2.2.1 3.2.1 4.2.1 5.2.1 6.2.1
2.2.1 3.2.1 4.2.1 5.2.1 6.2.1 | [7 empty] | 2229
2.2.1 3.2.1 4.2.1 5.2.1 6.2.1
2.2.1 3.2.1 4.2.1 5.2.1 6.2.1 |  | MATERIALES | UNIDAD | CANTIDAD | VALOR UNITARIO | % DESPERDICIO | VALOR
2.2.1 3.2.1 4.2.1 5.2.1 6.2.1
2.2.1 3.2.1 4.2.1 5.2.1 6.2.1
2.2.1 3.2.1 4.2.1 5.2.1 6.2.1
2.2.1 3.2.1 4.2.1 5.2.1 6.2.1
2.2.1 3.2.1 4.2.1 5.2.1 6.2.1
2.2.1 3.2.1 4.2.1 5.2.1 6.2.1
2.2.1 3.2.1 4.2.1 5.2.1 6.2.1
2.2.1 3.2.1 4.2.1 5.2.1 6.2.1
2.2.1 3.2.1 4.2.1 5.2.1 6.2.1
2.2.1 3.2.1 4.2.1 5.2.1 6.2.1
2.2.1 3.2.1 4.2.1 5.2.1 6.2.1
2.2.1 3.2.1 4.2.1 5.2.1 6.2.1 | [7 empty] | 0
2.2.1 3.2.1 4.2.1 5.2.1 6.2.1
2.2.1 3.2.1 4.2.1 5.2.1 6.2.1 |  | TRANSPORTE MATERIAL | UNIDAD | CANTIDAD | VALOR UNITARIO | DISTANCIA | VALOR
2.2.1 3.2.1 4.2.1 5.2.1 6.2.1
2.2.1 3.2.1 4.2.1 5.2.1 6.2.1
2.2.1 3.2.1 4.2.1 5.2.1 6.2.1
2.2.1 3.2.1 4.2.1 5.2.1 6.2.1
2.2.1 3.2.1 4.2.1 5.2.1 6.2.1
2.2.1 3.2.1 4.2.1 5.2.1 6.2.1
2.2.1 3.2.1 4.2.1 5.2.1 6.2.1 | [7 empty] | 0
2.2.1 3.2.1 4.2.1 5.2.1 6.2.1
2.2.1 3.2.1 4.2.1 5.2.1 6.2.1 |  | MANO DE OBRA | JORNAL | FACT. PRESTAC | JORNAL TOTAL | RENDIMIENTO | VALOR
2.2.1 3.2.1 4.2.1 5.2.1 6.2.1 |  | OFICIAL ESPECIALIZADO | 52046.2963 | 1.8383 | 95676.2258 | 70.3849 | 1359
2.2.1 3.2.1 4.2.1 5.2.1 6.2.1 |  | OFICIAL | 41637.037 | 1.8383 | 76540.9806 | 10 | 7654
2.2.1 3.2.1 4.2.1 5.2.1 6.2.1 |  | AYUDANTE | 20818.5185 | 2.0418 | 42506.5161 | 10 | 4251
2.2.1 3.2.1 4.2.1 5.2.1 6.2.1
2.2.1 3.2.1 4.2.1 5.2.1 6.2.1
2.2.1 3.2.1 4.2.1 5.2.1 6.2.1
2.2.1 3.2.1 4.2.1 5.2.1 6.2.1 | [7 empty] | 13264
2.2.1 3.2.1 4.2.1 5.2.1 6.2.1
2.2.1 3.2.1 4.2.1 5.2.1 6.2.1 |  |  |  |  | COSTOS DIRECTOS |  |  | 15493 | 15493
2.2.1 3.2.1 4.2.1 5.2.1 6.2.1
2.2.1 3.2.1 4.2.1 5.2.1 6.2.1
2.2.1 3.2.1 4.2.1 5.2.1 6.2.1
1.3.2 3.2.2 4.2.2 5.2.2 6.2.2 7.2.2 8.2.2.2
1.3.2 3.2.2 4.2.2 5.2.2 6.2.2 7.2.2 8.2.2.2 |  | ANÁLISIS DE PRECIOS UNITARIOS
1.3.2 3.2.2 4.2.2 5.2.2 6.2.2 7.2.2 8.2.2.2
1.3.2 3.2.2 4.2.2 5.2.2 6.2.2 7.2.2 8.2.2.2
1.3.2 3.2.2 4.2.2 5.2.2 6.2.2 7.2.2 8.2.2.2 | [7 empty] | No. APU
1.3.2 3.2.2 4.2.2 5.2.2 6.2.2 7.2.2 8.2.2.2 | ITEM | 1.3.2 3.2.2 4.2.2 5.2.2 6.2.2 7.2.2 8.2.2.2 | EXCAVACIÓN EN CONGLOMERADO A TODO COSTO MANUAL |  |  | UNIDAD | m³ | 4
1.3.2 3.2.2 4.2.2 5.2.2 6.2.2 7.2.2 8.2.2.2
1.3.2 3.2.2 4.2.2 5.2.2 6.2.2 7.2.2 8.2.2.2
1.3.2 3.2.2 4.2.2 5.2.2 6.2.2 7.2.2 8.2.2.2
1.3.2 3.2.2 4.2.2 5.2.2 6.2.2 7.2.2 8.2.2.2 |  | EQUIPO | UNIDAD | CANTIDAD | TARIFA/DÍA | RENDIMIENTO | VALOR
1.3.2 3.2.2 4.2.2 5.2.2 6.2.2 7.2.2 8.2.2.2 |  | HERRAMIENTA MENOR | %mo | 1 | 23872 | 0.3 | 7162
1.3.2 3.2.2 4.2.2 5.2.2 6.2.2 7.2.2 8.2.2.2
1.3.2 3.2.2 4.2.2 5.2.2 6.2.2 7.2.2 8.2.2.2
1.3.2 3.2.2 4.2.2 5.2.2 6.2.2 7.2.2 8.2.2.2
1.3.2 3.2.2 4.2.2 5.2.2 6.2.2 7.2.2 8.2.2.2
1.3.2 3.2.2 4.2.2 5.2.2 6.2.2 7.2.2 8.2.2.2
1.3.2 3.2.2 4.2.2 5.2.2 6.2.2 7.2.2 8.2.2.2 | [7 empty] | 7162
1.3.2 3.2.2 4.2.2 5.2.2 6.2.2 7.2.2 8.2.2.2
1.3.2 3.2.2 4.2.2 5.2.2 6.2.2 7.2.2 8.2.2.2 |  | MATERIALES | UNIDAD | CANTIDAD | VALOR UNITARIO | % DESPERDICIO | VALOR
1.3.2 3.2.2 4.2.2 5.2.2 6.2.2 7.2.2 8.2.2.2
1.3.2 3.2.2 4.2.2 5.2.2 6.2.2 7.2.2 8.2.2.2
1.3.2 3.2.2 4.2.2 5.2.2 6.2.2 7.2.2 8.2.2.2
1.3.2 3.2.2 4.2.2 5.2.2 6.2.2 7.2.2 8.2.2.2
1.3.2 3.2.2 4.2.2 5.2.2 6.2.2 7.2.2 8.2.2.2
1.3.2 3.2.2 4.2.2 5.2.2 6.2.2 7.2.2 8.2.2.2
1.3.2 3.2.2 4.2.2 5.2.2 6.2.2 7.2.2 8.2.2.2
1.3.2 3.2.2 4.2.2 5.2.2 6.2.2 7.2.2 8.2.2.2
1.3.2 3.2.2 4.2.2 5.2.2 6.2.2 7.2.2 8.2.2.2
1.3.2 3.2.2 4.2.2 5.2.2 6.2.2 7.2.2 8.2.2.2
1.3.2 3.2.2 4.2.2 5.2.2 6.2.2 7.2.2 8.2.2.2
1.3.2 3.2.2 4.2.2 5.2.2 6.2.2 7.2.2 8.2.2.2 | [7 empty] | 0
1.3.2 3.2.2 4.2.2 5.2.2 6.2.2 7.2.2 8.2.2.2
1.3.2 3.2.2 4.2.2 5.2.2 6.2.2 7.2.2 8.2.2.2 |  | TRANSPORTE MATERIAL | UNIDAD | CANTIDAD | VALOR UNITARIO | DISTANCIA | VALOR
1.3.2 3.2.2 4.2.2 5.2.2 6.2.2 7.2.2 8.2.2.2
1.3.2 3.2.2 4.2.2 5.2.2 6.2.2 7.2.2 8.2.2.2
1.3.2 3.2.2 4.2.2 5.2.2 6.2.2 7.2.2 8.2.2.2
1.3.2 3.2.2 4.2.2 5.2.2 6.2.2 7.2.2 8.2.2.2
1.3.2 3.2.2 4.2.2 5.2.2 6.2.2 7.2.2 8.2.2.2
1.3.2 3.2.2 4.2.2 5.2.2 6.2.2 7.2.2 8.2.2.2
1.3.2 3.2.2 4.2.2 5.2.2 6.2.2 7.2.2 8.2.2.2 | [7 empty] | 0
1.3.2 3.2.2 4.2.2 5.2.2 6.2.2 7.2.2 8.2.2.2
1.3.2 3.2.2 4.2.2 5.2.2 6.2.2 7.2.2 8.2.2.2 |  | MANO DE OBRA | JORNAL | FACT. PRESTAC | JORNAL TOTAL | RENDIMIENTO | VALOR
1.3.2 3.2.2 4.2.2 5.2.2 6.2.2 7.2.2 8.2.2.2 |  | OFICIAL ESPECIALIZADO | 52046.2963 | 1.8383 | 95676.2258 | 30 | 3189
1.3.2 3.2.2 4.2.2 5.2.2 6.2.2 7.2.2 8.2.2.2 |  | OFICIAL | 41637.037 | 1.8383 | 76540.9806 | 6.0446 | 12663
1.3.2 3.2.2 4.2.2 5.2.2 6.2.2 7.2.2 8.2.2.2 |  | AYUDANTE | 20818.5185 | 2.0418 | 42506.5161 | 5.3 | 8020
1.3.2 3.2.2 4.2.2 5.2.2 6.2.2 7.2.2 8.2.2.2
1.3.2 3.2.2 4.2.2 5.2.2 6.2.2 7.2.2 8.2.2.2
1.3.2 3.2.2 4.2.2 5.2.2 6.2.2 7.2.2 8.2.2.2
1.3.2 3.2.2 4.2.2 5.2.2 6.2.2 7.2.2 8.2.2.2 | [7 empty] | 23872
1.3.2 3.2.2 4.2.2 5.2.2 6.2.2 7.2.2 8.2.2.2
1.3.2 3.2.2 4.2.2 5.2.2 6.2.2 7.2.2 8.2.2.2 |  |  |  |  | COSTOS DIRECTOS |  |  | 31033 | 31033
1.3.2 3.2.2 4.2.2 5.2.2 6.2.2 7.2.2 8.2.2.2
1.3.2 3.2.2 4.2.2 5.2.2 6.2.2 7.2.2 8.2.2.2
1.3.2 3.2.2 4.2.2 5.2.2 6.2.2 7.2.2 8.2.2.2
#REF!
ALC-1.2.1
ALC-1.2.1 |  | ANÁLISIS DE PRECIOS UNITARIOS
ALC-1.2.1
ALC-1.2.1
ALC-1.2.1 | [7 empty] | No. APU
ALC-1.2.1 | ITEM | ALC-1.2.1 | EXCAVACIÓN MECÁNICA A TODO FACTOR |  |  | UNIDAD | m³ | 102
ALC-1.2.1
ALC-1.2.1
ALC-1.2.1
ALC-1.2.1 |  | EQUIPO | UNIDAD | CANTIDAD | TARIFA/DÍA | RENDIMIENTO | VALOR
ALC-1.2.1 |  | HERRAMIENTA MENOR | %mo | 1 | 2314 | 0.1 | 231
ALC-1.2.1 |  | RETRO EXCAVADORA HITACHI X200-SIMILAR | hr | 1 | 135960 | 0.058786 | 7993
ALC-1.2.1
ALC-1.2.1
ALC-1.2.1
ALC-1.2.1
ALC-1.2.1 | [7 empty] | 8224
ALC-1.2.1
ALC-1.2.1 |  | MATERIALES | UNIDAD | CANTIDAD | VALOR UNITARIO | % DESPERDICIO | VALOR
ALC-1.2.1
ALC-1.2.1
ALC-1.2.1
ALC-1.2.1
ALC-1.2.1
ALC-1.2.1
ALC-1.2.1
ALC-1.2.1
ALC-1.2.1
ALC-1.2.1
ALC-1.2.1
ALC-1.2.1 | [7 empty] | 0
ALC-1.2.1
ALC-1.2.1 |  | TRANSPORTE MATERIAL | UNIDAD | CANTIDAD | VALOR UNITARIO | DISTANCIA | VALOR
ALC-1.2.1
ALC-1.2.1
ALC-1.2.1
ALC-1.2.1
ALC-1.2.1
ALC-1.2.1
ALC-1.2.1 | [7 empty] | 0
ALC-1.2.1
ALC-1.2.1 |  | MANO DE OBRA | JORNAL | FACT. PRESTAC | JORNAL TOTAL | RENDIMIENTO | VALOR
ALC-1.2.1 |  | OFICIAL ESPECIALIZADO | 52046.2963 | 1.8383 | 95676.2258 | 290.2137 | 330
ALC-1.2.1 |  | OFICIAL | 41637.037 | 1.8383 | 76540.9806 | 60 | 1276
ALC-1.2.1 |  | AYUDANTE | 20818.5185 | 2.0418 | 42506.5161 | 60 | 708
ALC-1.2.1
ALC-1.2.1
ALC-1.2.1
ALC-1.2.1 | [7 empty] | 2314
ALC-1.2.1
ALC-1.2.1 |  |  |  |  | COSTOS DIRECTOS |  |  | 10539 | 10539
ALC-1.2.1
ALC-1.2.1
ALC-1.2.1
1.3.3 3.2.3 4.2.3 5.2.3 6.2.3 6.8.3 7.2.3 8.2.2.3 ALC-1.2.2
1.3.3 3.2.3 4.2.3 5.2.3 6.2.3 6.8.3 7.2.3 8.2.2.3 ALC-1.2.2 |  | ANÁLISIS DE PRECIOS UNITARIOS
1.3.3 3.2.3 4.2.3 5.2.3 6.2.3 6.8.3 7.2.3 8.2.2.3 ALC-1.2.2
1.3.3 3.2.3 4.2.3 5.2.3 6.2.3 6.8.3 7.2.3 8.2.2.3 ALC-1.2.2
1.3.3 3.2.3 4.2.3 5.2.3 6.2.3 6.8.3 7.2.3 8.2.2.3 ALC-1.2.2 | [7 empty] | No. APU
1.3.3 3.2.3 4.2.3 5.2.3 6.2.3 6.8.3 7.2.3 8.2.2.3 ALC-1.2.2 | ITEM | 1.3.3 3.2.3 4.2.3 5.2.3 6.2.3 6.8.3 7.2.3 8.2.2.3 ALC-1.2.2 | EXCAVACIÓN A TODO COSTO EN ROCA (COMPRESOR Y EXPLOSIVOS) |  |  | UNIDAD | m³ | 5 / ALC103
1.3.3 3.2.3 4.2.3 5.2.3 6.2.3 6.8.3 7.2.3 8.2.2.3 ALC-1.2.2
1.3.3 3.2.3 4.2.3 5.2.3 6.2.3 6.8.3 7.2.3 8.2.2.3 ALC-1.2.2
1.3.3 3.2.3 4.2.3 5.2.3 6.2.3 6.8.3 7.2.3 8.2.2.3 ALC-1.2.2
1.3.3 3.2.3 4.2.3 5.2.3 6.2.3 6.8.3 7.2.3 8.2.2.3 ALC-1.2.2 |  | EQUIPO | UNIDAD | CANTIDAD | TARIFA/DÍA | RENDIMIENTO | VALOR
1.3.3 3.2.3 4.2.3 5.2.3 6.2.3 6.8.3 7.2.3 8.2.2.3 ALC-1.2.2 |  | HERRAMIENTA MENOR | %mo | 1 | 30752 | 0.05 | 1538
1.3.3 3.2.3 4.2.3 5.2.3 6.2.3 6.8.3 7.2.3 8.2.2.3 ALC-1.2.2 |  | COMPRESOR | hr | 1 | 39449 | 2.5 | 15779.6
1.3.3 3.2.3 4.2.3 5.2.3 6.2.3 6.8.3 7.2.3 8.2.2.3 ALC-1.2.2
1.3.3 3.2.3 4.2.3 5.2.3 6.2.3 6.8.3 7.2.3 8.2.2.3 ALC-1.2.2
1.3.3 3.2.3 4.2.3 5.2.3 6.2.3 6.8.3 7.2.3 8.2.2.3 ALC-1.2.2
1.3.3 3.2.3 4.2.3 5.2.3 6.2.3 6.8.3 7.2.3 8.2.2.3 ALC-1.2.2
1.3.3 3.2.3 4.2.3 5.2.3 6.2.3 6.8.3 7.2.3 8.2.2.3 ALC-1.2.2 | [7 empty] | 17317.6
1.3.3 3.2.3 4.2.3 5.2.3 6.2.3 6.8.3 7.2.3 8.2.2.3 ALC-1.2.2
1.3.3 3.2.3 4.2.3 5.2.3 6.2.3 6.8.3 7.2.3 8.2.2.3 ALC-1.2.2 |  | MATERIALES | UNIDAD | CANTIDAD | VALOR UNITARIO | %DESPERDICIO | VALOR
1.3.3 3.2.3 4.2.3 5.2.3 6.2.3 6.8.3 7.2.3 8.2.2.3 ALC-1.2.2 |  | PÓLVORA NEGRA | lb | 1 | 30900 |  | 30900
1.3.3 3.2.3 4.2.3 5.2.3 6.2.3 6.8.3 7.2.3 8.2.2.3 ALC-1.2.2
1.3.3 3.2.3 4.2.3 5.2.3 6.2.3 6.8.3 7.2.3 8.2.2.3 ALC-1.2.2
1.3.3 3.2.3 4.2.3 5.2.3 6.2.3 6.8.3 7.2.3 8.2.2.3 ALC-1.2.2
1.3.3 3.2.3 4.2.3 5.2.3 6.2.3 6.8.3 7.2.3 8.2.2.3 ALC-1.2.2
1.3.3 3.2.3 4.2.3 5.2.3 6.2.3 6.8.3 7.2.3 8.2.2.3 ALC-1.2.2
1.3.3 3.2.3 4.2.3 5.2.3 6.2.3 6.8.3 7.2.3 8.2.2.3 ALC-1.2.2
1.3.3 3.2.3 4.2.3 5.2.3 6.2.3 6.8.3 7.2.3 8.2.2.3 ALC-1.2.2
1.3.3 3.2.3 4.2.3 5.2.3 6.2.3 6.8.3 7.2.3 8.2.2.3 ALC-1.2.2
1.3.3 3.2.3 4.2.3 5.2.3 6.2.3 6.8.3 7.2.3 8.2.2.3 ALC-1.2.2
1.3.3 3.2.3 4.2.3 5.2.3 6.2.3 6.8.3 7.2.3 8.2.2.3 ALC-1.2.2
1.3.3 3.2.3 4.2.3 5.2.3 6.2.3 6.8.3 7.2.3 8.2.2.3 ALC-1.2.2 | [7 empty] | 30900
1.3.3 3.2.3 4.2.3 5.2.3 6.2.3 6.8.3 7.2.3 8.2.2.3 ALC-1.2.2
1.3.3 3.2.3 4.2.3 5.2.3 6.2.3 6.8.3 7.2.3 8.2.2.3 ALC-1.2.2 |  | TRANSPORTE MATERIAL | UNIDAD | CANTIDAD | VALOR UNITARIO | DISTANCIA | VALOR
1.3.3 3.2.3 4.2.3 5.2.3 6.2.3 6.8.3 7.2.3 8.2.2.3 ALC-1.2.2
1.3.3 3.2.3 4.2.3 5.2.3 6.2.3 6.8.3 7.2.3 8.2.2.3 ALC-1.2.2
1.3.3 3.2.3 4.2.3 5.2.3 6.2.3 6.8.3 7.2.3 8.2.2.3 ALC-1.2.2
1.3.3 3.2.3 4.2.3 5.2.3 6.2.3 6.8.3 7.2.3 8.2.2.3 ALC-1.2.2
1.3.3 3.2.3 4.2.3 5.2.3 6.2.3 6.8.3 7.2.3 8.2.2.3 ALC-1.2.2
1.3.3 3.2.3 4.2.3 5.2.3 6.2.3 6.8.3 7.2.3 8.2.2.3 ALC-1.2.2
1.3.3 3.2.3 4.2.3 5.2.3 6.2.3 6.8.3 7.2.3 8.2.2.3 ALC-1.2.2 | [7 empty] | 0
1.3.3 3.2.3 4.2.3 5.2.3 6.2.3 6.8.3 7.2.3 8.2.2.3 ALC-1.2.2
1.3.3 3.2.3 4.2.3 5.2.3 6.2.3 6.8.3 7.2.3 8.2.2.3 ALC-1.2.2 |  | MANO DE OBRA | JORNAL | FACT. PRESTAC | JORNAL TOTAL | RENDIMIENTO | VALOR
1.3.3 3.2.3 4.2.3 5.2.3 6.2.3 6.8.3 7.2.3 8.2.2.3 ALC-1.2.2 |  | OFICIAL ESPECIALIZADO | 52046.2963 | 1.8383 | 95676.2258 | 30 | 3189
1.3.3 3.2.3 4.2.3 5.2.3 6.2.3 6.8.3 7.2.3 8.2.2.3 ALC-1.2.2 |  | OFICIAL | 41637.037 | 1.8383 | 76540.9806 | 8 | 9568
1.3.3 3.2.3 4.2.3 5.2.3 6.2.3 6.8.3 7.2.3 8.2.2.3 ALC-1.2.2 |  | AYUDANTE | 20818.5185 | 2.0418 | 42506.5161 | 8 | 5313
1.3.3 3.2.3 4.2.3 5.2.3 6.2.3 6.8.3 7.2.3 8.2.2.3 ALC-1.2.2 |  | AYUDANTE COMPRESOR | 26023.1481 | 2.0418 | 53133.1452 | 4.1898 | 12682
1.3.3 3.2.3 4.2.3 5.2.3 6.2.3 6.8.3 7.2.3 8.2.2.3 ALC-1.2.2
1.3.3 3.2.3 4.2.3 5.2.3 6.2.3 6.8.3 7.2.3 8.2.2.3 ALC-1.2.2
1.3.3 3.2.3 4.2.3 5.2.3 6.2.3 6.8.3 7.2.3 8.2.2.3 ALC-1.2.2 | [7 empty] | 30752
1.3.3 3.2.3 4.2.3 5.2.3 6.2.3 6.8.3 7.2.3 8.2.2.3 ALC-1.2.2
1.3.3 3.2.3 4.2.3 5.2.3 6.2.3 6.8.3 7.2.3 8.2.2.3 ALC-1.2.2 |  |  |  |  | COSTOS DIRECTOS |  |  | 78970 | 78970
1.3.3 3.2.3 4.2.3 5.2.3 6.2.3 6.8.3 7.2.3 8.2.2.3 ALC-1.2.2
1.3.3 3.2.3 4.2.3 5.2.3 6.2.3 6.8.3 7.2.3 8.2.2.3 ALC-1.2.2
1.3.3 3.2.3 4.2.3 5.2.3 6.2.3 6.8.3 7.2.3 8.2.2.3 ALC-1.2.2
ALC-1.3.1
ALC-1.3.1 |  | ANÁLISIS DE PRECIOS UNITARIOS
ALC-1.3.1
ALC-1.3.1
ALC-1.3.1 | [7 empty] | No. APU
ALC-1.3.1 | ITEM | ALC-1.3.1 | ENTIBADO TIPO 1 (APUNTALAMIENTO EN MADERA) |  |  | UNIDAD | m² | 104
ALC-1.3.1
ALC-1.3.1
ALC-1.3.1
ALC-1.3.1 |  | EQUIPO | UNIDAD | CANTIDAD | TARIFA/DÍA | RENDIMIENTO | VALOR
ALC-1.3.1 |  | HERRAMIENTA MENOR | %mo | 1 | 6171 | 0.12209 | 753
ALC-1.3.1
ALC-1.3.1
ALC-1.3.1
ALC-1.3.1
ALC-1.3.1
ALC-1.3.1 | [7 empty] | 753
ALC-1.3.1
ALC-1.3.1 |  | MATERIALES | UNIDAD | CANTIDAD | VALOR UNITARIO | % DESPERDICIO | VALOR
ALC-1.3.1 |  | TABLA BURRA ORDINARIO 0.25 m | m | 3 | 3502 |  | 10506
ALC-1.3.1 |  | MADERA ROLLIZA d=10 cm | m | 3 | 6180 |  | 18540
ALC-1.3.1
ALC-1.3.1
ALC-1.3.1
ALC-1.3.1
ALC-1.3.1
ALC-1.3.1
ALC-1.3.1
ALC-1.3.1
ALC-1.3.1
ALC-1.3.1 | [7 empty] | 29046
ALC-1.3.1
ALC-1.3.1 |  | TRANSPORTE MATERIAL | UNIDAD | CANTIDAD | VALOR UNITARIO | DISTANCIA | VALOR
ALC-1.3.1
ALC-1.3.1
ALC-1.3.1
ALC-1.3.1
ALC-1.3.1
ALC-1.3.1
ALC-1.3.1 | [7 empty] | 0
ALC-1.3.1
ALC-1.3.1 |  | MANO DE OBRA | JORNAL | FACT. PRESTAC | JORNAL TOTAL | RENDIMIENTO | VALOR
ALC-1.3.1 |  | OFICIAL ESPECIALIZADO | 52046.2963 | 1.8383 | 95676.2258 | 43.4347 | 2203
ALC-1.3.1 |  | OFICIAL | 41637.037 | 1.8383 | 76540.9806 | 30 | 2551
ALC-1.3.1 |  | AYUDANTE | 20818.5185 | 2.0418 | 42506.5161 | 30 | 1417
ALC-1.3.1
ALC-1.3.1
ALC-1.3.1
ALC-1.3.1 | [7 empty] | 6171
ALC-1.3.1
ALC-1.3.1 |  |  |  |  | COSTOS DIRECTOS |  |  | 35970 | 35970
ALC-1.3.1
ALC-1.3.1
ALC-1.3.1
ALC-1.3.2
ALC-1.3.2 |  | ANÁLISIS DE PRECIOS UNITARIOS
ALC-1.3.2
ALC-1.3.2
ALC-1.3.2 | [7 empty] | No. APU
ALC-1.3.2 | ITEM | ALC-1.3.2 | ENTIBADO TIPO 1A (DISCONTINUO EN MADERA) |  |  | UNIDAD | m² | 105
ALC-1.3.2
ALC-1.3.2
ALC-1.3.2
ALC-1.3.2 |  | EQUIPO | UNIDAD | CANTIDAD | TARIFA/DÍA | RENDIMIENTO | VALOR
ALC-1.3.2 |  | HERRAMIENTA MENOR | %mo | 1 | 16130 | 0.2 | 3226
ALC-1.3.2
ALC-1.3.2
ALC-1.3.2
ALC-1.3.2
ALC-1.3.2
ALC-1.3.2 | [7 empty] | 3226
ALC-1.3.2
ALC-1.3.2 |  | MATERIALES | UNIDAD | CANTIDAD | VALOR UNITARIO | % DESPERDICIO | VALOR
ALC-1.3.2 |  | TABLA BURRA ORDINARIO 0.25 m | m | 3 | 3502 |  | 10506
ALC-1.3.2 |  | MADERA ROLLIZA d=10 cm | m | 3 | 6180 |  | 18540
ALC-1.3.2 |  | PUNTILLA CON CABEZA 3" | kg | 0.3 | 4120 |  | 1236
ALC-1.3.2
ALC-1.3.2
ALC-1.3.2
ALC-1.3.2
ALC-1.3.2
ALC-1.3.2
ALC-1.3.2
ALC-1.3.2
ALC-1.3.2 | [7 empty] | 30282
ALC-1.3.2
ALC-1.3.2 |  | TRANSPORTE MATERIAL | UNIDAD | CANTIDAD | VALOR UNITARIO | DISTANCIA | VALOR
ALC-1.3.2 |  | CAMIÓN 5 ton máx | vj | 0.05 | 41200 | 1 | 2060
ALC-1.3.2
ALC-1.3.2
ALC-1.3.2
ALC-1.3.2
ALC-1.3.2
ALC-1.3.2 | [7 empty] | 2060
ALC-1.3.2
ALC-1.3.2 |  | MANO DE OBRA | JORNAL | FACT. PRESTAC | JORNAL TOTAL | RENDIMIENTO | VALOR
ALC-1.3.2 |  | OFICIAL ESPECIALIZADO | 52046.2963 | 1.8383 | 95676.2258 | 41.3743 | 2312
ALC-1.3.2 |  | OFICIAL | 41637.037 | 1.8383 | 76540.9806 | 9 | 8505
ALC-1.3.2 |  | AYUDANTE | 20818.5185 | 2.0418 | 42506.5161 | 8 | 5313
ALC-1.3.2
ALC-1.3.2
ALC-1.3.2
ALC-1.3.2 | [7 empty] | 16130
ALC-1.3.2
ALC-1.3.2 |  |  |  |  | COSTOS DIRECTOS |  |  | 51698 | 51698
ALC-1.3.2
ALC-1.3.2
ALC-1.3.2
ALC-1.3.3
ALC-1.3.3 |  | ANÁLISIS DE PRECIOS UNITARIOS
ALC-1.3.3
ALC-1.3.3
ALC-1.3.3 | [7 empty] | No. APU
ALC-1.3.3 | ITEM | ALC-1.3.3 | ENTIBADO TIPO 2 (CONTINUO EN MADERA) |  |  | UNIDAD | m² | 106
ALC-1.3.3
ALC-1.3.3
ALC-1.3.3
ALC-1.3.3 |  | EQUIPO | UNIDAD | CANTIDAD | TARIFA/DÍA | RENDIMIENTO | VALOR
ALC-1.3.3 |  | HERRAMIENTA MENOR | %mo | 1 | 21607 | 0.1 | 2161
ALC-1.3.3
ALC-1.3.3
ALC-1.3.3
ALC-1.3.3
ALC-1.3.3
ALC-1.3.3 | [7 empty] | 2161
ALC-1.3.3
ALC-1.3.3 |  | MATERIALES | UNIDAD | CANTIDAD | VALOR UNITARIO | % DESPERDICIO | VALOR
ALC-1.3.3 |  | TABLA BURRA ORDINARIO 0.25 m | m | 4 | 3502 |  | 14008
ALC-1.3.3 |  | MADERA ROLLIZA d=10 cm | m | 4 | 6180 |  | 24720
ALC-1.3.3 |  | PUNTILLA CON CABEZA 3" | kg | 0.5 | 4120 |  | 2060
ALC-1.3.3
ALC-1.3.3
ALC-1.3.3
ALC-1.3.3
ALC-1.3.3
ALC-1.3.3
ALC-1.3.3
ALC-1.3.3
ALC-1.3.3 | [7 empty] | 40788
ALC-1.3.3
ALC-1.3.3 |  | TRANSPORTE MATERIAL | UNIDAD | CANTIDAD | VALOR UNITARIO | DISTANCIA | VALOR
ALC-1.3.3 |  | CAMIÓN 5 ton máx | vj | 0.001375 | 41200 | 1 | 57
ALC-1.3.3
ALC-1.3.3
ALC-1.3.3
ALC-1.3.3
ALC-1.3.3
ALC-1.3.3 | [7 empty] | 57
ALC-1.3.3
ALC-1.3.3 |  | MANO DE OBRA | JORNAL | FACT. PRESTAC | JORNAL TOTAL | RENDIMIENTO | VALOR
ALC-1.3.3 |  | OFICIAL ESPECIALIZADO | 52046.2963 | 1.8383 | 95676.2258 | 54.1643 | 1766
ALC-1.3.3 |  | OFICIAL | 41637.037 | 1.8383 | 76540.9806 | 6 | 12757
ALC-1.3.3 |  | AYUDANTE | 20818.5185 | 2.0418 | 42506.5161 | 6 | 7084
ALC-1.3.3
ALC-1.3.3
ALC-1.3.3
ALC-1.3.3 | [7 empty] | 21607
ALC-1.3.3
ALC-1.3.3 |  |  |  |  | COSTOS DIRECTOS |  |  | 64613 | 64613
ALC-1.3.3
ALC-1.3.3
ALC-1.3.3
ALC-1.3.4
ALC-1.3.4 |  | ANÁLISIS DE PRECIOS UNITARIOS
ALC-1.3.4
ALC-1.3.4
ALC-1.3.4 | [7 empty] | No. APU
ALC-1.3.4 | ITEM | ALC-1.3.4 | ENTIBADO TIPO 3 (METÁLICO) |  |  | UNIDAD | m² | 107
ALC-1.3.4
ALC-1.3.4
ALC-1.3.4
ALC-1.3.4 |  | EQUIPO | UNIDAD | CANTIDAD | TARIFA/DÍA | RENDIMIENTO | VALOR
ALC-1.3.4 |  | HERRAMIENTA MENOR | %mo | 1 | 10044 | 0.16516 | 1659
ALC-1.3.4 |  | RETRO EXCAVADORA HITACHI X200-SIMILAR | hr | 1 | 135960 | 0.03 | 4079
ALC-1.3.4
ALC-1.3.4
ALC-1.3.4
ALC-1.3.4
ALC-1.3.4 | [7 empty] | 5738
ALC-1.3.4
ALC-1.3.4 |  | MATERIALES | UNIDAD | CANTIDAD | VALOR UNITARIO | % DESPERDICIO | VALOR
ALC-1.3.4 |  | LÁMINA ALFAJOR 3/16" (1 m X 3 m) | un | 0.35 | 139050 |  | 48668
ALC-1.3.4 |  | SOPORTE TELESCÓPICO METÁLICO | m | 0.22 | 97335 |  | 21413.7
ALC-1.3.4 |  | CERCHA METÁLICA SOPORTE | m | 0.22 | 26574 |  | 5846.28
ALC-1.3.4
ALC-1.3.4
ALC-1.3.4
ALC-1.3.4
ALC-1.3.4
ALC-1.3.4
ALC-1.3.4
ALC-1.3.4
ALC-1.3.4 | [7 empty] | 75927.98
ALC-1.3.4
ALC-1.3.4 |  | TRANSPORTE MATERIAL | UNIDAD | CANTIDAD | VALOR UNITARIO | DISTANCIA | VALOR
ALC-1.3.4 |  | CAMIÓN 5 ton máx | vj | 0.020825 | 41200 | 1 | 858
ALC-1.3.4
ALC-1.3.4
ALC-1.3.4
ALC-1.3.4
ALC-1.3.4
ALC-1.3.4 | [7 empty] | 858
ALC-1.3.4
ALC-1.3.4 |  | MANO DE OBRA | JORNAL | FACT. PRESTAC | JORNAL TOTAL | RENDIMIENTO | VALOR
ALC-1.3.4 |  | OFICIAL ESPECIALIZADO | 52046.2963 | 1.8383 | 95676.2258 | 45.4119 | 2107
ALC-1.3.4 |  | OFICIAL | 41637.037 | 1.8383 | 76540.9806 | 15 | 5103
ALC-1.3.4 |  | AYUDANTE | 20818.5185 | 2.0418 | 42506.5161 | 15 | 2834
ALC-1.3.4
ALC-1.3.4
ALC-1.3.4
ALC-1.3.4 | [7 empty] | 10044
ALC-1.3.4
ALC-1.3.4 |  |  |  |  | COSTOS DIRECTOS |  |  | 92568 | 92568
ALC-1.3.4
ALC-1.3.4
ALC-1.3.4
2.4.1 3.7.1 4.7.1 5.7.1 6.4.1 8.1.7.1 8.2.6.1 ALC1.4.1
2.4.1 3.7.1 4.7.1 5.7.1 6.4.1 8.1.7.1 8.2.6.1 ALC1.4.1 |  | ANÁLISIS DE PRECIOS UNITARIOS
2.4.1 3.7.1 4.7.1 5.7.1 6.4.1 8.1.7.1 8.2.6.1 ALC1.4.1
2.4.1 3.7.1 4.7.1 5.7.1 6.4.1 8.1.7.1 8.2.6.1 ALC1.4.1
2.4.1 3.7.1 4.7.1 5.7.1 6.4.1 8.1.7.1 8.2.6.1 ALC1.4.1 | [7 empty] | No. APU
2.4.1 3.7.1 4.7.1 5.7.1 6.4.1 8.1.7.1 8.2.6.1 ALC1.4.1 | ITEM | 2.4.1 3.7.1 4.7.1 5.7.1 6.4.1 8.1.7.1 8.2.6.1 ALC1.4.1 | RELLENO, TAPADO Y APISONADO A TODO FACTOR CONMATERIAL SELECCIONADO DE LA MISMA EXCAVACIÓN, INCLUYE EQUIPOS, HERRAMIENTAS Y MANO DE OBRA |  |  | UNIDAD | m³ | 21/ALC 108
2.4.1 3.7.1 4.7.1 5.7.1 6.4.1 8.1.7.1 8.2.6.1 ALC1.4.1
2.4.1 3.7.1 4.7.1 5.7.1 6.4.1 8.1.7.1 8.2.6.1 ALC1.4.1
2.4.1 3.7.1 4.7.1 5.7.1 6.4.1 8.1.7.1 8.2.6.1 ALC1.4.1
2.4.1 3.7.1 4.7.1 5.7.1 6.4.1 8.1.7.1 8.2.6.1 ALC1.4.1 |  | EQUIPO | UNIDAD | CANTIDAD | TARIFA/DÍA | RENDIMIENTO | VALOR
2.4.1 3.7.1 4.7.1 5.7.1 6.4.1 8.1.7.1 8.2.6.1 ALC1.4.1 |  | HERRAMIENTA MENOR | %mo | 1 | 3989 | 0.1 | 399
2.4.1 3.7.1 4.7.1 5.7.1 6.4.1 8.1.7.1 8.2.6.1 ALC1.4.1 |  | COMPACTADOR TIPO SALTARÍN | hr | 1 | 5665 | 1 | 5665
2.4.1 3.7.1 4.7.1 5.7.1 6.4.1 8.1.7.1 8.2.6.1 ALC1.4.1
2.4.1 3.7.1 4.7.1 5.7.1 6.4.1 8.1.7.1 8.2.6.1 ALC1.4.1
2.4.1 3.7.1 4.7.1 5.7.1 6.4.1 8.1.7.1 8.2.6.1 ALC1.4.1
2.4.1 3.7.1 4.7.1 5.7.1 6.4.1 8.1.7.1 8.2.6.1 ALC1.4.1
2.4.1 3.7.1 4.7.1 5.7.1 6.4.1 8.1.7.1 8.2.6.1 ALC1.4.1 | [7 empty] | 6064
2.4.1 3.7.1 4.7.1 5.7.1 6.4.1 8.1.7.1 8.2.6.1 ALC1.4.1
2.4.1 3.7.1 4.7.1 5.7.1 6.4.1 8.1.7.1 8.2.6.1 ALC1.4.1 |  | MATERIALES | UNIDAD | CANTIDAD | VALOR UNITARIO | % DESPERDICIO | VALOR
2.4.1 3.7.1 4.7.1 5.7.1 6.4.1 8.1.7.1 8.2.6.1 ALC1.4.1
2.4.1 3.7.1 4.7.1 5.7.1 6.4.1 8.1.7.1 8.2.6.1 ALC1.4.1
2.4.1 3.7.1 4.7.1 5.7.1 6.4.1 8.1.7.1 8.2.6.1 ALC1.4.1
2.4.1 3.7.1 4.7.1 5.7.1 6.4.1 8.1.7.1 8.2.6.1 ALC1.4.1
2.4.1 3.7.1 4.7.1 5.7.1 6.4.1 8.1.7.1 8.2.6.1 ALC1.4.1
2.4.1 3.7.1 4.7.1 5.7.1 6.4.1 8.1.7.1 8.2.6.1 ALC1.4.1
2.4.1 3.7.1 4.7.1 5.7.1 6.4.1 8.1.7.1 8.2.6.1 ALC1.4.1
2.4.1 3.7.1 4.7.1 5.7.1 6.4.1 8.1.7.1 8.2.6.1 ALC1.4.1
2.4.1 3.7.1 4.7.1 5.7.1 6.4.1 8.1.7.1 8.2.6.1 ALC1.4.1
2.4.1 3.7.1 4.7.1 5.7.1 6.4.1 8.1.7.1 8.2.6.1 ALC1.4.1
2.4.1 3.7.1 4.7.1 5.7.1 6.4.1 8.1.7.1 8.2.6.1 ALC1.4.1
2.4.1 3.7.1 4.7.1 5.7.1 6.4.1 8.1.7.1 8.2.6.1 ALC1.4.1 | [7 empty] | 0
2.4.1 3.7.1 4.7.1 5.7.1 6.4.1 8.1.7.1 8.2.6.1 ALC1.4.1
2.4.1 3.7.1 4.7.1 5.7.1 6.4.1 8.1.7.1 8.2.6.1 ALC1.4.1 |  | TRANSPORTE MATERIAL | UNIDAD | CANTIDAD | VALOR UNITARIO | DISTANCIA | VALOR
2.4.1 3.7.1 4.7.1 5.7.1 6.4.1 8.1.7.1 8.2.6.1 ALC1.4.1
2.4.1 3.7.1 4.7.1 5.7.1 6.4.1 8.1.7.1 8.2.6.1 ALC1.4.1
2.4.1 3.7.1 4.7.1 5.7.1 6.4.1 8.1.7.1 8.2.6.1 ALC1.4.1
2.4.1 3.7.1 4.7.1 5.7.1 6.4.1 8.1.7.1 8.2.6.1 ALC1.4.1
2.4.1 3.7.1 4.7.1 5.7.1 6.4.1 8.1.7.1 8.2.6.1 ALC1.4.1
2.4.1 3.7.1 4.7.1 5.7.1 6.4.1 8.1.7.1 8.2.6.1 ALC1.4.1
2.4.1 3.7.1 4.7.1 5.7.1 6.4.1 8.1.7.1 8.2.6.1 ALC1.4.1 | [7 empty] | 0
2.4.1 3.7.1 4.7.1 5.7.1 6.4.1 8.1.7.1 8.2.6.1 ALC1.4.1
2.4.1 3.7.1 4.7.1 5.7.1 6.4.1 8.1.7.1 8.2.6.1 ALC1.4.1 |  | MANO DE OBRA | JORNAL | FACT. PRESTAC | JORNAL TOTAL | RENDIMIENTO | VALOR
2.4.1 3.7.1 4.7.1 5.7.1 6.4.1 8.1.7.1 8.2.6.1 ALC1.4.1 |  | OFICIAL ESPECIALIZADO | 52046.2963 | 1.8383 | 95676.2258 | 159.4667 | 600
2.4.1 3.7.1 4.7.1 5.7.1 6.4.1 8.1.7.1 8.2.6.1 ALC1.4.1 |  | OFICIAL | 41637.037 | 1.8383 | 76540.9806 | 35 | 2187
2.4.1 3.7.1 4.7.1 5.7.1 6.4.1 8.1.7.1 8.2.6.1 ALC1.4.1 |  | AYUDANTE | 20818.5185 | 2.0418 | 42506.5161 | 35.35 | 1202
2.4.1 3.7.1 4.7.1 5.7.1 6.4.1 8.1.7.1 8.2.6.1 ALC1.4.1
2.4.1 3.7.1 4.7.1 5.7.1 6.4.1 8.1.7.1 8.2.6.1 ALC1.4.1
2.4.1 3.7.1 4.7.1 5.7.1 6.4.1 8.1.7.1 8.2.6.1 ALC1.4.1
2.4.1 3.7.1 4.7.1 5.7.1 6.4.1 8.1.7.1 8.2.6.1 ALC1.4.1 | [7 empty] | 3989
2.4.1 3.7.1 4.7.1 5.7.1 6.4.1 8.1.7.1 8.2.6.1 ALC1.4.1
2.4.1 3.7.1 4.7.1 5.7.1 6.4.1 8.1.7.1 8.2.6.1 ALC1.4.1 |  |  |  |  | COSTOS DIRECTOS |  |  | 10053 | 10053
2.4.1 3.7.1 4.7.1 5.7.1 6.4.1 8.1.7.1 8.2.6.1 ALC1.4.1
2.4.1 3.7.1 4.7.1 5.7.1 6.4.1 8.1.7.1 8.2.6.1 ALC1.4.1
2.4.1 3.7.1 4.7.1 5.7.1 6.4.1 8.1.7.1 8.2.6.1 ALC1.4.1
2.4.2 4.7.2 5.7.2 6.4.2
2.4.2 4.7.2 5.7.2 6.4.2 |  | ANÁLISIS DE PRECIOS UNITARIOS
2.4.2 4.7.2 5.7.2 6.4.2
2.4.2 4.7.2 5.7.2 6.4.2
2.4.2 4.7.2 5.7.2 6.4.2 | [7 empty] | No. APU
2.4.2 4.7.2 5.7.2 6.4.2 | ITEM | 2.4.2 4.7.2 5.7.2 6.4.2 | RECEBO COMPACTADO EN CAPAS DE 15 cm PROCTOR MODIFICADO A 95% A TODO FACTOR . INCLUYE RECEBO EQUIPOS HERRAMIENTAS Y MANO DE OBRA - TRANSPORTE EN LOMO DE MULA HASTA 10 km |  |  | UNIDAD | m³ | 22
2.4.2 4.7.2 5.7.2 6.4.2
2.4.2 4.7.2 5.7.2 6.4.2
2.4.2 4.7.2 5.7.2 6.4.2
2.4.2 4.7.2 5.7.2 6.4.2 |  | EQUIPO | UNIDAD | CANTIDAD | TARIFA/DÍA | RENDIMIENTO | VALOR
2.4.2 4.7.2 5.7.2 6.4.2 |  | HERRAMIENTA MENOR | %mo | 1 | 16689 | 0.05 | 834
2.4.2 4.7.2 5.7.2 6.4.2 |  | COMPACTADOR TIPO SALTARÍN | hr | 1 | 5665 | 0.17188 | 974
2.4.2 4.7.2 5.7.2 6.4.2
2.4.2 4.7.2 5.7.2 6.4.2
2.4.2 4.7.2 5.7.2 6.4.2
2.4.2 4.7.2 5.7.2 6.4.2
2.4.2 4.7.2 5.7.2 6.4.2 | [7 empty] | 1808
2.4.2 4.7.2 5.7.2 6.4.2
2.4.2 4.7.2 5.7.2 6.4.2 |  | MATERIALES | UNIDAD | CANTIDAD | VALOR UNITARIO | % DESPERDICIO | VALOR
2.4.2 4.7.2 5.7.2 6.4.2 |  | RECEBO | m3 | 1.25 | 21500 |  | 26875
2.4.2 4.7.2 5.7.2 6.4.2
2.4.2 4.7.2 5.7.2 6.4.2
2.4.2 4.7.2 5.7.2 6.4.2
2.4.2 4.7.2 5.7.2 6.4.2
2.4.2 4.7.2 5.7.2 6.4.2
2.4.2 4.7.2 5.7.2 6.4.2
2.4.2 4.7.2 5.7.2 6.4.2
2.4.2 4.7.2 5.7.2 6.4.2
2.4.2 4.7.2 5.7.2 6.4.2
2.4.2 4.7.2 5.7.2 6.4.2
2.4.2 4.7.2 5.7.2 6.4.2 | [7 empty] | 26875
2.4.2 4.7.2 5.7.2 6.4.2
2.4.2 4.7.2 5.7.2 6.4.2 |  | TRANSPORTE MATERIAL | UNIDAD | CANTIDAD | VALOR UNITARIO | DISTANCIA | VALOR
2.4.2 4.7.2 5.7.2 6.4.2 |  | TRANSPORTE DE MATERIALES A LOMO DE MULA (10 km 100 kg MÁX) | vj | 2.9734 | 25750 |  | 76566
2.4.2 4.7.2 5.7.2 6.4.2
2.4.2 4.7.2 5.7.2 6.4.2
2.4.2 4.7.2 5.7.2 6.4.2
2.4.2 4.7.2 5.7.2 6.4.2
2.4.2 4.7.2 5.7.2 6.4.2
2.4.2 4.7.2 5.7.2 6.4.2 | [7 empty] | 76566
2.4.2 4.7.2 5.7.2 6.4.2
2.4.2 4.7.2 5.7.2 6.4.2 |  | MANO DE OBRA | JORNAL | FACT. PRESTAC | JORNAL TOTAL | RENDIMIENTO | VALOR
2.4.2 4.7.2 5.7.2 6.4.2 |  | OFICIAL ESPECIALIZADO | 52046.2963 | 1.8383 | 95676.2258 | 20 | 4784
2.4.2 4.7.2 5.7.2 6.4.2 |  | OFICIAL | 41637.037 | 1.8383 | 76540.9806 | 10 | 7654
2.4.2 4.7.2 5.7.2 6.4.2 |  | AYUDANTE | 20818.5185 | 2.0418 | 42506.5161 | 10 | 4251
2.4.2 4.7.2 5.7.2 6.4.2
2.4.2 4.7.2 5.7.2 6.4.2
2.4.2 4.7.2 5.7.2 6.4.2
2.4.2 4.7.2 5.7.2 6.4.2 | [7 empty] | 16689
2.4.2 4.7.2 5.7.2 6.4.2
2.4.2 4.7.2 5.7.2 6.4.2 |  |  |  |  | COSTOS DIRECTOS |  |  | 121938 | 121938
2.4.2 4.7.2 5.7.2 6.4.2
2.4.2 4.7.2 5.7.2 6.4.2
2.4.2 4.7.2 5.7.2 6.4.2
ALC-1.4.3
ALC-1.4.3 |  | ANÁLISIS DE PRECIOS UNITARIOS
ALC-1.4.3
ALC-1.4.3
ALC-1.4.3 | [7 empty] | No. APU
ALC-1.4.3 | ITEM | ALC-1.4.3 | SUBBASE GRANULAR SBG4 A TODO FACTOR. |  |  | UNIDAD | m³ | 110
ALC-1.4.3
ALC-1.4.3
ALC-1.4.3
ALC-1.4.3 |  | EQUIPO | UNIDAD | CANTIDAD | TARIFA/DÍA | RENDIMIENTO | VALOR
ALC-1.4.3 |  | HERRAMIENTA MENOR | %mo | 1 | 19237 | 0.05 | 962
ALC-1.4.3 |  | COMPACTADOR TIPO SALTARÍN | hr | 1 | 5665 | 0.97508 | 5524
ALC-1.4.3
ALC-1.4.3
ALC-1.4.3
ALC-1.4.3
ALC-1.4.3 | [7 empty] | 6486
ALC-1.4.3
ALC-1.4.3 |  | MATERIALES | UNIDAD | CANTIDAD | VALOR UNITARIO | % DESPERDICIO | VALOR
ALC-1.4.3 |  | SUBBASE GRANULAR SBG4 (NORMA ET-2005 IDU) | m3 | 1.25 | 54000 |  | 67500
ALC-1.4.3
ALC-1.4.3
ALC-1.4.3
ALC-1.4.3
ALC-1.4.3
ALC-1.4.3
ALC-1.4.3
ALC-1.4.3
ALC-1.4.3
ALC-1.4.3
ALC-1.4.3 | [7 empty] | 67500
ALC-1.4.3
ALC-1.4.3 |  | TRANSPORTE MATERIAL | UNIDAD | CANTIDAD | VALOR UNITARIO | DISTANCIA | VALOR
ALC-1.4.3
ALC-1.4.3
ALC-1.4.3
ALC-1.4.3
ALC-1.4.3
ALC-1.4.3
ALC-1.4.3 | [7 empty] | 0
ALC-1.4.3
ALC-1.4.3 |  | MANO DE OBRA | JORNAL | FACT. PRESTAC | JORNAL TOTAL | RENDIMIENTO | VALOR
ALC-1.4.3 |  | OFICIAL ESPECIALIZADO | 52046.2963 | 1.8383 | 95676.2258 | 81.9481 | 1168
ALC-1.4.3 |  | OFICIAL | 41637.037 | 1.8383 | 76540.9806 | 8 | 9568
ALC-1.4.3 |  | AYUDANTE | 20818.5185 | 2.0418 | 42506.5161 | 5 | 8501
ALC-1.4.3
ALC-1.4.3
ALC-1.4.3
ALC-1.4.3 | [7 empty] | 19237
ALC-1.4.3
ALC-1.4.3 |  |  |  |  | COSTOS DIRECTOS |  |  | 93223 | 93223
ALC-1.4.3
ALC-1.4.3
ALC-1.4.3
2.8.4
2.8.4 |  | ANÁLISIS DE PRECIOS UNITARIOS
2.8.4
2.8.4
2.8.4 | [7 empty] | No. APU
2.8.4 | ITEM | ALC-1.4.3 | SUBBASE GRANULAR SBG4 A TODO FACTOR. |  |  | UNIDAD | m³ | 110
2.8.4
2.8.4
2.8.4
2.8.4 |  | EQUIPO | UNIDAD | CANTIDAD | TARIFA/DÍA | RENDIMIENTO | VALOR
2.8.4 |  | HERRAMIENTA MENOR | %mo | 1 | 19237 | 0.05 | 962
2.8.4 |  | COMPACTADOR TIPO SALTARÍN | hr | 1 | 5665 | 0.97508 | 5524
2.8.4
2.8.4
2.8.4
2.8.4
2.8.4 | [7 empty] | 6486
2.8.4
2.8.4 |  | MATERIALES | UNIDAD | CANTIDAD | VALOR UNITARIO | % DESPERDICIO | VALOR
2.8.4 |  | SUBBASE GRANULAR SBG4 (NORMA ET-2005 IDU) | m3 | 1.25 | 54000 |  | 67500
2.8.4
2.8.4
2.8.4
2.8.4
2.8.4
2.8.4
2.8.4
2.8.4
2.8.4
2.8.4
2.8.4 | [7 empty] | 67500
2.8.4
2.8.4 |  | TRANSPORTE MATERIAL | UNIDAD | CANTIDAD | VALOR UNITARIO | DISTANCIA | VALOR
2.8.4
2.8.4
2.8.4
2.8.4
2.8.4
2.8.4
2.8.4 | [7 empty] | 0
2.8.4
2.8.4 |  | MANO DE OBRA | JORNAL | FACT. PRESTAC | JORNAL TOTAL | RENDIMIENTO | VALOR
2.8.4 |  | OFICIAL ESPECIALIZADO | 52046.2963 | 1.8383 | 95676.2258 | 81.9481 | 1168
2.8.4 |  | OFICIAL | 41637.037 | 1.8383 | 76540.9806 | 8 | 9568
2.8.4 |  | AYUDANTE | 20818.5185 | 2.0418 | 42506.5161 | 5 | 8501
2.8.4
2.8.4
2.8.4
2.8.4 | [7 empty] | 19237
2.8.4
2.8.4 |  |  |  |  | COSTOS DIRECTOS |  |  | 93223
2.8.4
2.8.4
2.8.4
2.4.3
2.4.3 |  | ANÁLISIS DE PRECIOS UNITARIOS
2.4.3
2.4.3
2.4.3 | [7 empty] | No. APU
2.4.3 | ITEM | 2.4.3 | SUMINISTRO Y COMPACTACIÓN DE MEZCLA DE GRAVILLA Y ARENA A TODO FACTOR INCLUYE MATERIAL EQUIPOS HERRAMIENTAS Y MANO DE OBRA. INCLUYE TRANSPORTE |  |  | UNIDAD | m³ | 23
2.4.3
2.4.3
2.4.3
2.4.3 |  | EQUIPO | UNIDAD | CANTIDAD | TARIFA/DÍA | RENDIMIENTO | VALOR
2.4.3 |  | HERRAMIENTA MENOR | %mo | 1 | 20697 | 0.23408 | 4845
2.4.3
2.4.3
2.4.3
2.4.3
2.4.3
2.4.3 | [7 empty] | 4845
2.4.3
2.4.3 |  | MATERIALES | UNIDAD | CANTIDAD | VALOR UNITARIO | % DESPERDICIO | VALOR
2.4.3 |  | ARENA DE PEÑA | m3 | 0.6 | 44800 |  | 26880
2.4.3 |  | GRAVA 1/2" | m3 | 0.6 | 95000 |  | 57000
2.4.3
2.4.3
2.4.3
2.4.3
2.4.3
2.4.3
2.4.3
2.4.3
2.4.3
2.4.3 | [7 empty] | 83880
2.4.3
2.4.3 |  | TRANSPORTE MATERIAL | UNIDAD | CANTIDAD | VALOR UNITARIO | DISTANCIA | VALOR
2.4.3
2.4.3
2.4.3
2.4.3
2.4.3
2.4.3
2.4.3 | [7 empty] | 0
2.4.3
2.4.3 |  | MANO DE OBRA | JORNAL | FACT. PRESTAC | JORNAL TOTAL | RENDIMIENTO | VALOR
2.4.3 |  | OFICIAL ESPECIALIZADO | 52046.2963 | 1.8383 | 95676.2258 | 20 | 4784
2.4.3 |  | OFICIAL | 41637.037 | 1.8383 | 76540.9806 | 8 | 9568
2.4.3 |  | AYUDANTE | 20818.5185 | 2.0418 | 42506.5161 | 6.6997 | 6345
2.4.3
2.4.3
2.4.3
2.4.3 | [7 empty] | 20697
2.4.3
2.4.3 |  |  |  |  | COSTOS DIRECTOS |  |  | 109422 | 109422
2.4.3
2.8.8
2.8.8
ALC-1.5.1
ALC-1.5.1 |  | ANÁLISIS DE PRECIOS UNITARIOS
ALC-1.5.1
ALC-1.5.1
ALC-1.5.1 | [7 empty] | No. APU
ALC-1.5.1 | ITEM | ALC-1.5.1 | RECOLECCIÓN CARGUE MATERIAL SOBRANTE VOLQUETA A MENOS DE 3 km |  |  | UNIDAD | m³ | 111
ALC-1.5.1
ALC-1.5.1
ALC-1.5.1
ALC-1.5.1 |  | EQUIPO | UNIDAD | CANTIDAD | TARIFA/DÍA | RENDIMIENTO | VALOR
ALC-1.5.1 |  | HERRAMIENTA MENOR | %mo | 1 | 5436 | 0.2168 | 1179
ALC-1.5.1
ALC-1.5.1
ALC-1.5.1
ALC-1.5.1
ALC-1.5.1
ALC-1.5.1 | [7 empty] | 1179
ALC-1.5.1
ALC-1.5.1 |  | MATERIALES | UNIDAD | CANTIDAD | VALOR UNITARIO | % DESPERDICIO | VALOR
ALC-1.5.1
ALC-1.5.1
ALC-1.5.1
ALC-1.5.1
ALC-1.5.1
ALC-1.5.1
ALC-1.5.1
ALC-1.5.1
ALC-1.5.1
ALC-1.5.1
ALC-1.5.1
ALC-1.5.1
ALC-1.5.1 | [7 empty] | 0
ALC-1.5.1
ALC-1.5.1 |  | TRANSPORTE MATERIAL | UNIDAD | CANTIDAD | VALOR UNITARIO | DISTANCIA | VALOR
ALC-1.5.1 |  | VOLQUETA 5 m3 (3 km) | vj | 0.2 | 15450 | 3 | 9270
ALC-1.5.1
ALC-1.5.1
ALC-1.5.1
ALC-1.5.1
ALC-1.5.1 | [7 empty] | 9270
ALC-1.5.1
ALC-1.5.1 |  | MANO DE OBRA | JORNAL | FACT. PRESTAC | JORNAL TOTAL | RENDIMIENTO | VALOR
ALC-1.5.1 |  | OFICIAL ESPECIALIZADO | 52046.2963 | 1.8383 | 95676.2258 | 1000 | 96
ALC-1.5.1 |  | OFICIAL | 41637.037 | 1.8383 | 76540.9806 | 50 | 1531
ALC-1.5.1 |  | AYUDANTE | 20818.5185 | 2.0418 | 42506.5161 | 11.1606 | 3809
ALC-1.5.1
ALC-1.5.1
ALC-1.5.1
ALC-1.5.1 | [7 empty] | 5436
ALC-1.5.1
ALC-1.5.1 |  |  |  |  | COSTOS DIRECTOS |  |  | 15885 | 15885
ALC-1.5.1
2.10.2
2.10.2
1.8.1
1.8.1 |  | ANÁLISIS DE PRECIOS UNITARIOS
1.8.1
1.8.1
1.8.1 | [7 empty] | No. APU
1.8.1 | ITEM | 1.8.1 | GAVIONES EN MALLA TIPO MACCAFERRI O SIMILAR DE 2.0 m X 1.0 m X 1.0 m CON TRATAMIENTO DE PLASTIFICADO Y/O ANTICORROSIVO, CON RELLENO PIEDRA DE 4"A 10" |  |  | UNIDAD | m³ | 16
1.8.1
1.8.1
1.8.1
1.8.1 |  | EQUIPO | UNIDAD | CANTIDAD | TARIFA/DÍA | RENDIMIENTO | VALOR
1.8.1 |  | HERRAMIENTA MENOR | %mo | 1 | 43429 | 0.1 | 4343
1.8.1
1.8.1
1.8.1
1.8.1
1.8.1
1.8.1 | [7 empty] | 4343
1.8.1
1.8.1 |  | MATERIALES | UNIDAD | CANTIDAD | VALOR UNITARIO | % DESPERDICIO | VALOR
1.8.1 |  | MALLA GAVIONES PLASTIF MACCAFERRI | m3 | 1.05 | 23175 |  | 24334
1.8.1 |  | PIEDRA MEDIA ZONGA | m3 | 1 | 32136 |  | 32136
1.8.1 |  | ALAMBRE NEGRO NO.18 | kg | 2.5 | 3090 |  | 7725
1.8.1
1.8.1
1.8.1
1.8.1
1.8.1
1.8.1
1.8.1
1.8.1
1.8.1 | [7 empty] | 64195
1.8.1
1.8.1 |  | TRANSPORTE MATERIAL | UNIDAD | CANTIDAD | VALOR UNITARIO | DISTANCIA | VALOR
1.8.1
1.8.1
1.8.1
1.8.1
1.8.1
1.8.1
1.8.1 | [7 empty] | 0
1.8.1
1.8.1 |  | MANO DE OBRA | JORNAL | FACT. PRESTAC | JORNAL TOTAL | RENDIMIENTO | VALOR
1.8.1 |  | OFICIAL ESPECIALIZADO | 52046.2963 | 1.8383 | 95676.2258 | 10.3247 | 9267
1.8.1 |  | OFICIAL | 41637.037 | 1.8383 | 76540.9806 | 4 | 19135
1.8.1 |  | AYUDANTE | 20818.5185 | 2.0418 | 42506.5161 | 2.8286 | 15027
1.8.1
1.8.1
1.8.1
1.8.1 | [7 empty] | 43429
1.8.1
1.8.1 |  |  |  |  | COSTOS DIRECTOS |  |  | 111967 | 111967
1.8.1
3.2.2.2
3.2.2.2
7.7.2 8.4.3.4
7.7.2 8.4.3.4 |  | ANÁLISIS DE PRECIOS UNITARIOS
7.7.2 8.4.3.4
7.7.2 8.4.3.4
7.7.2 8.4.3.4 | [7 empty] | No. APU
7.7.2 8.4.3.4 | ITEM | 7.7.2 8.4.3.4 | INSTALACIÓN TUBERÍA PVC UNIÓN MECÁNICA D=8" |  |  | UNIDAD | m | 95
7.7.2 8.4.3.4
7.7.2 8.4.3.4
7.7.2 8.4.3.4
7.7.2 8.4.3.4 |  | EQUIPO | UNIDAD | CANTIDAD | TARIFA/HORA | RENDIMIENTO | VALOR
7.7.2 8.4.3.4 |  | HERRAMIENTA MENOR | %mo | 1 | 3130 | 0.05 | 157
7.7.2 8.4.3.4 |  | EQUIPO DE PRUEBA HIDROSTÁTICA | día | 1 | 56650 | 0.008 | 453
7.7.2 8.4.3.4
7.7.2 8.4.3.4
7.7.2 8.4.3.4
7.7.2 8.4.3.4
7.7.2 8.4.3.4 | [7 empty] | 610
7.7.2 8.4.3.4
7.7.2 8.4.3.4 |  | MATERIALES | UNIDAD | CANTIDAD | VALOR UNITARIO | % DESPERDICIO | VALOR
7.7.2 8.4.3.4 |  | LUBRICANTES PARA TUBERÍA (500 g) | lb | 0.00439 | 14008 |  | 61
7.7.2 8.4.3.4 |  | HIPOCLORITO DE SODIO | gr | 100 | 5 |  | 500
7.7.2 8.4.3.4 |  | AGUA | l | 25.34 | 23 |  | 583
7.7.2 8.4.3.4
7.7.2 8.4.3.4
7.7.2 8.4.3.4
7.7.2 8.4.3.4
7.7.2 8.4.3.4
7.7.2 8.4.3.4
7.7.2 8.4.3.4
7.7.2 8.4.3.4
7.7.2 8.4.3.4
7.7.2 8.4.3.4 | [7 empty] | 1144
7.7.2 8.4.3.4
7.7.2 8.4.3.4 |  | TRANSPORTE MATERIAL | UNIDAD | CANTIDAD | VALOR UNITARIO | DISTANCIA | VALOR
7.7.2 8.4.3.4
7.7.2 8.4.3.4
7.7.2 8.4.3.4
7.7.2 8.4.3.4
7.7.2 8.4.3.4
7.7.2 8.4.3.4 | [7 empty] | 0
7.7.2 8.4.3.4
7.7.2 8.4.3.4 |  | MANO DE OBRA | JORNAL | FACT. PRESTAC | JORNAL TOTAL | RENDIMIENTO | VALOR
7.7.2 8.4.3.4 |  | OFICIAL ESPECIALIZADO | 52046.2963 | 1.8383 | 95676.2258 | 197.5999 | 484
7.7.2 8.4.3.4 |  | OFICIAL | 41637.037 | 1.8383 | 76540.9806 | 45 | 1701
7.7.2 8.4.3.4 |  | AYUDANTE | 20818.5185 | 2.0418 | 42506.5161 | 45 | 945
7.7.2 8.4.3.4
7.7.2 8.4.3.4
7.7.2 8.4.3.4
7.7.2 8.4.3.4 | [7 empty] | 3130
7.7.2 8.4.3.4
7.7.2 8.4.3.4 |  |  |  |  | COSTOS DIRECTOS |  |  | 4884 | 4884
7.7.2 8.4.3.4
3.2.2.4
3.2.2.4
3.10.1
3.10.1 |  | ANÁLISIS DE PRECIOS UNITARIOS
3.10.1
3.10.1
3.10.1 | [7 empty] | No. APU
3.10.1 | ITEM | 3.10.1 | INSTALACIÓN TUBERÍA PVC UNIÓN MECÁNICA D= 16" |  |  | UNIDAD | m | 29
3.10.1
3.10.1
3.10.1
3.10.1 |  | EQUIPO | UNIDAD | CANTIDAD | TARIFA/HORA | RENDIMIENTO | VALOR
3.10.1 |  | HERRAMIENTA MENOR | %mo | 1 | 7759 | 0.05 | 388
3.10.1 |  | EQUIPO DE PRUEBA HIDROSTÁTICA | día | 1 | 56650 | 0.02 | 1133
3.10.1
3.10.1
3.10.1
3.10.1
3.10.1 | [7 empty] | 1521
3.10.1
3.10.1 |  | MATERIALES | UNIDAD | CANTIDAD | VALOR UNITARIO | % DESPERDICIO | VALOR
3.10.1 |  | LUBRICANTES PARA TUBERÍA (500 g) | lb | 0.01515 | 14008 |  | 212
3.10.1 |  | HIPOCLORITO DE SODIO | gr | 1393.45 | 5 |  | 6967
3.10.1 |  | AGUA | l | 114.52 | 23 |  | 2634
3.10.1
3.10.1
3.10.1
3.10.1
3.10.1
3.10.1
3.10.1
3.10.1
3.10.1
3.10.1 | [7 empty] | 9813
3.10.1
3.10.1 |  | TRANSPORTE MATERIAL | UNIDAD | CANTIDAD | VALOR UNITARIO | DISTANCIA | VALOR
3.10.1
3.10.1
3.10.1
3.10.1
3.10.1
3.10.1 | [7 empty] | 0
3.10.1
3.10.1 |  | MANO DE OBRA | JORNAL | FACT. PRESTAC | JORNAL TOTAL | RENDIMIENTO | VALOR
3.10.1 |  | OFICIAL ESPECIALIZADO | 52046.2963 | 1.8383 | 95676.2258 | 200 | 478
3.10.1 |  | OFICIAL | 41637.037 | 1.8383 | 76540.9806 | 15.5561 | 4920
3.10.1 |  | AYUDANTE | 20818.5185 | 2.0418 | 42506.5161 | 18 | 2361
3.10.1
3.10.1
3.10.1
3.10.1 | [7 empty] | 7759
3.10.1
3.10.1 |  |  |  |  | COSTOS DIRECTOS |  |  | 19093 | 19093
3.10.1
3.14.3
3.14.3
6.3.1
6.3.1 |  | ANÁLISIS DE PRECIOS UNITARIOS
6.3.1
6.3.1
6.3.1 | [7 empty] | No. APU
6.3.1 | ITEM | 6.3.1 | INSTALACIÓN TUBERÍA EN HIERRO DÚCTIL 24" (600 mm) |  |  | UNIDAD | m | 39
6.3.1
6.3.1
6.3.1
6.3.1 |  | EQUIPO | UNIDAD | CANTIDAD | TARIFA/HORA | RENDIMIENTO | VALOR
6.3.1 |  | HERRAMIENTA MENOR | %mo | 1 | 20324 | 0.8 | 16259
6.3.1 |  | ESLINGA Y MALACATE | m | 1 | 169950 | 0.12 | 20394
6.3.1 |  | RETRO EXCAVADORA HITACHI X200-SIMILAR | hr | 1 | 135960 | 0.4 | 54384
6.3.1
6.3.1
6.3.1
6.3.1 | [7 empty] | 91037
6.3.1
6.3.1 |  | MATERIALES | UNIDAD | CANTIDAD | VALOR UNITARIO | % DESPERDICIO | VALOR
6.3.1 |  | AGUA | l | 180 | 23 |  | 4140
6.3.1 |  | HIPOCLORITO DE SODIO | gr | 1800 | 5 |  | 9000
6.3.1
6.3.1
6.3.1
6.3.1
6.3.1
6.3.1
6.3.1
6.3.1
6.3.1
6.3.1
6.3.1 | [7 empty] | 13140
6.3.1
6.3.1 |  | TRANSPORTE MATERIAL | UNIDAD | CANTIDAD | VALOR UNITARIO | DISTANCIA | VALOR
6.3.1
6.3.1
6.3.1
6.3.1
6.3.1
6.3.1 | [7 empty] | 0
6.3.1
6.3.1 |  | MANO DE OBRA | JORNAL | FACT. PRESTAC | JORNAL TOTAL | RENDIMIENTO | VALOR
6.3.1 |  | OFICIAL ESPECIALIZADO | 52046.2963 | 1.8383 | 95676.2258 | 18 | 5315
6.3.1 |  | OFICIAL | 41637.037 | 1.8383 | 76540.9806 | 7.894 | 9696
6.3.1 |  | AYUDANTE | 20818.5185 | 2.0418 | 42506.5161 | 8 | 5313
6.3.1
6.3.1
6.3.1
6.3.1 | [7 empty] | 20324
6.3.1
6.3.1 |  |  |  |  | COSTOS DIRECTOS |  |  | 124502 | 124502
6.3.1
3.22.2
3.22.2
8.2.8.1
8.2.8.1 |  | ANÁLISIS DE PRECIOS UNITARIOS
8.2.8.1
8.2.8.1
8.2.8.1 | [7 empty] | No. APU
8.2.8.1 | ITEM | 8.2.8.1 | ACOMETIDA DOMICILIARIA 3" x 1/2" - INCLUYE PF+UAD L = 10 m, COLLAR, REGISTROS, MEDIDOR, CAJA Y TAPA |  |  | UNIDAD | un | 96
8.2.8.1
8.2.8.1
8.2.8.1
8.2.8.1 |  | EQUIPO | UNIDAD | CANTIDAD | TARIFA/HORA | RENDIMIENTO | VALOR
8.2.8.1 |  | HERRAMIENTA MENOR | %mo | 1 | 47118 | 0.11152 | 5255
8.2.8.1
8.2.8.1
8.2.8.1
8.2.8.1
8.2.8.1
8.2.8.1 | [7 empty] | 5255
8.2.8.1
8.2.8.1 |  | MATERIALES | UNIDAD | CANTIDAD | VALOR UNITARIO | % DESPERDICIO | VALOR
8.2.8.1 |  | COLLAR DE DERIVACIÓN DE 3" X 1/2" | un | 1 | 11491 |  | 11491
8.2.8.1 |  | REGISTRO DE INCORPORACIÓN 1/2" | un | 1 | 16995 |  | 16995
8.2.8.1 |  | ADAPTADOR MACHO PF+UAD 1/2" | un | 2 | 1385 |  | 2770
8.2.8.1 |  | TUBERÍA PF + UAD 1/2" | m | 6 | 1406 |  | 8436
8.2.8.1 |  | RACOR HG 1/2" | un | 2 | 2575 |  | 5150
8.2.8.1 |  | REGISTRO DE CORTE 1/2" | un | 1 | 12875 |  | 12875
8.2.8.1 |  | REGISTRO DE BOLA 1/2" | un | 1 | 11814 |  | 11814
8.2.8.1 |  | MEDIDOR VOLUMÉTRICO DE 1/2" | un | 1 | 78795 |  | 78795
8.2.8.1 |  | CAJILLA PARA MEDIDOR CON TAPA H.F. PARA EXTERIORES | un | 1 | 43775 |  | 43775
8.2.8.1 |  | CINTA TEFLÓN | m | 2 | 103 |  | 206
8.2.8.1
8.2.8.1
8.2.8.1 | [7 empty] | 192307
8.2.8.1
8.2.8.1 |  | TRANSPORTE MATERIAL | UNIDAD | CANTIDAD | VALOR UNITARIO | DISTANCIA | VALOR
8.2.8.1
8.2.8.1
8.2.8.1
8.2.8.1
8.2.8.1
8.2.8.1 | [7 empty] | 0
8.2.8.1
8.2.8.1 |  | MANO DE OBRA | JORNAL | FACT. PRESTAC | JORNAL TOTAL | RENDIMIENTO | VALOR
8.2.8.1 |  | OFICIAL ESPECIALIZADO | 52046.2963 | 1.8383 | 95676.2258 | 12.8683 | 7435
8.2.8.1 |  | OFICIAL | 41637.037 | 1.8383 | 76540.9806 | 3 | 25514
8.2.8.1 |  | AYUDANTE | 20818.5185 | 2.0418 | 42506.5161 | 3 | 14169
8.2.8.1
8.2.8.1
8.2.8.1
8.2.8.1 | [7 empty] | 47118
8.2.8.1
8.2.8.1 |  |  |  |  | COSTOS DIRECTOS |  |  | 244680 | 244680
8.2.8.1
8.2.8.1
8.2.8.1
7.10.3
7.10.3 |  | ANÁLISIS DE PRECIOS UNITARIOS
7.10.3
7.10.3
7.10.3 | [7 empty] | No. APU
7.10.3 | ITEM | 7.10.3 | ACOMETIDA DOMICILIARIA 4" x 1/2" - INCLUYE PF+UAD L = 10 m, COLLAR, REGISTROS, MEDIDOR, CAJA Y TAPA |  |  | UNIDAD | un | 97
7.10.3
7.10.3
7.10.3
7.10.3 |  | EQUIPO | UNIDAD | CANTIDAD | TARIFA/HORA | RENDIMIENTO | VALOR
7.10.3 |  | HERRAMIENTA MENOR | %mo | 1 | 47216 | 0.10877 | 5136
7.10.3
7.10.3
7.10.3
7.10.3
7.10.3
7.10.3 | [7 empty] | 5136
7.10.3
7.10.3 |  | MATERIALES | UNIDAD | CANTIDAD | VALOR UNITARIO | % DESPERDICIO | VALOR
7.10.3 |  | COLLAR DE DERIVACIÓN DE 4" X 1/2" | un | 1 | 13050 |  | 13050
7.10.3 |  | REGISTRO DE INCORPORACIÓN 1/2" | un | 1 | 16995 |  | 16995
7.10.3 |  | ADAPTADOR MACHO PF+UAD 1/2" | un | 2 | 1385 |  | 2770
7.10.3 |  | TUBERÍA PF + UAD 1/2" | m | 6 | 1406 |  | 8436
7.10.3 |  | RACOR HG 1/2" | un | 2 | 2575 |  | 5150
7.10.3 |  | REGISTRO DE CORTE 1/2" | un | 1 | 12875 |  | 12875
7.10.3 |  | REGISTRO DE BOLA 1/2" | un | 1 | 11814 |  | 11814
7.10.3 |  | MEDIDOR VOLUMÉTRICO DE 1/2" | un | 1 | 78795 |  | 78795
7.10.3 |  | CAJILLA PARA MEDIDOR CON TAPA H.F. PARA EXTERIORES | un | 1 | 43775 |  | 43775
7.10.3 |  | CINTA TEFLÓN | m | 2 | 103 |  | 206
7.10.3
7.10.3
7.10.3 | [7 empty] | 193866
7.10.3
7.10.3 |  | TRANSPORTE MATERIAL | UNIDAD | CANTIDAD | VALOR UNITARIO | DISTANCIA | VALOR
7.10.3
7.10.3
7.10.3
7.10.3
7.10.3
7.10.3 | [7 empty] | 0
7.10.3
7.10.3 |  | MANO DE OBRA | JORNAL | FACT. PRESTAC | JORNAL TOTAL | RENDIMIENTO | VALOR
7.10.3 |  | OFICIAL ESPECIALIZADO | 52046.2963 | 1.8383 | 95676.2258 | 12.7014 | 7533
7.10.3 |  | OFICIAL | 41637.037 | 1.8383 | 76540.9806 | 3 | 25514
7.10.3 |  | AYUDANTE | 20818.5185 | 2.0418 | 42506.5161 | 3 | 14169
7.10.3
7.10.3
7.10.3
7.10.3 | [7 empty] | 47216
7.10.3
7.10.3 |  |  |  |  | COSTOS DIRECTOS |  |  | 246218 | 246218
7.10.3
7.10.3
7.10.3
8.2.8.3
8.2.8.3 |  | ANÁLISIS DE PRECIOS UNITARIOS
8.2.8.3
8.2.8.3
8.2.8.3 | [7 empty] | No. APU
8.2.8.3 | ITEM | 8.2.8.3 | ACOMETIDA DOMICILIARIA 6" x 1/2" - INCLUYE PF+UAD L = 10 m, COLLAR, REGISTROS, MEDIDOR, CAJA Y TAPA |  |  | UNIDAD | un | 98
8.2.8.3
8.2.8.3
8.2.8.3
8.2.8.3 |  | EQUIPO | UNIDAD | CANTIDAD | TARIFA/HORA | RENDIMIENTO | VALOR
8.2.8.3 |  | HERRAMIENTA MENOR | %mo | 1 | 47435 | 0.10264 | 4869
8.2.8.3
8.2.8.3
8.2.8.3
8.2.8.3
8.2.8.3
8.2.8.3 | [7 empty] | 4869
8.2.8.3
8.2.8.3 |  | MATERIALES | UNIDAD | CANTIDAD | VALOR UNITARIO | % DESPERDICIO | VALOR
8.2.8.3 |  | COLLAR DE DERIVACIÓN DE 6" X 1/2" | un | 1 | 16588 |  | 16588
8.2.8.3 |  | REGISTRO DE INCORPORACIÓN 1/2" | un | 1 | 16995 |  | 16995
8.2.8.3 |  | ADAPTADOR MACHO PF+UAD 1/2" | un | 2 | 1385 |  | 2770
8.2.8.3 |  | TUBERÍA PF + UAD 1/2" | m | 6 | 1406 |  | 8436
8.2.8.3 |  | RACOR HG 1/2" | un | 2 | 2575 |  | 5150
8.2.8.3 |  | REGISTRO DE CORTE 1/2" | un | 1 | 12875 |  | 12875
8.2.8.3 |  | REGISTRO DE BOLA 1/2" | un | 1 | 11814 |  | 11814
8.2.8.3 |  | MEDIDOR VOLUMÉTRICO DE 1/2" | un | 1 | 78795 |  | 78795
8.2.8.3 |  | CAJILLA PARA MEDIDOR CON TAPA H.F. PARA EXTERIORES | un | 1 | 43775 |  | 43775
8.2.8.3 |  | CINTA TEFLÓN | m | 2 | 103 |  | 206
8.2.8.3
8.2.8.3
8.2.8.3 | [7 empty] | 197404
8.2.8.3
8.2.8.3 |  | TRANSPORTE MATERIAL | UNIDAD | CANTIDAD | VALOR UNITARIO | DISTANCIA | VALOR
8.2.8.3
8.2.8.3
8.2.8.3
8.2.8.3
8.2.8.3
8.2.8.3 | [7 empty] | 0
8.2.8.3
8.2.8.3 |  | MANO DE OBRA | JORNAL | FACT. PRESTAC | JORNAL TOTAL | RENDIMIENTO | VALOR
8.2.8.3 |  | OFICIAL ESPECIALIZADO | 52046.2963 | 1.8383 | 95676.2258 | 19.4532 | 4918
8.2.8.3 |  | OFICIAL | 41637.037 | 1.8383 | 76540.9806 | 2.8 | 27336
8.2.8.3 |  | AYUDANTE | 20818.5185 | 2.0418 | 42506.5161 | 2.8 | 15181
8.2.8.3
8.2.8.3
8.2.8.3
8.2.8.3 | [7 empty] | 47435
8.2.8.3
8.2.8.3 |  |  |  |  | COSTOS DIRECTOS |  |  | 249708 | 249708
8.2.8.3
3.22.10
3.22.10
ALC-1.6.3
ALC-1.6.3 |  | ANÁLISIS DE PRECIOS UNITARIOS
ALC-1.6.3
ALC-1.6.3
ALC-1.6.3 | [7 empty] | No. APU
ALC-1.6.3 | ITEM | ALC-1.6.3 | INSTALACIÓN TUBERÍA PVC DIÁMETRO 250 mm (10") |  |  | UNIDAD | m | 114
ALC-1.6.3
ALC-1.6.3
ALC-1.6.3
ALC-1.6.3 |  | EQUIPO | UNIDAD | CANTIDAD | TARIFA/DÍA | RENDIMIENTO | VALOR
ALC-1.6.3 |  | HERRAMIENTA MENOR | %mo | 1 | 13319 | 0.05 | 666
ALC-1.6.3 |  | EQUIPO DE PRUEBA HIDROSTÁTICA | día | 1 | 56650 | 0.0033 | 187
ALC-1.6.3
ALC-1.6.3
ALC-1.6.3
ALC-1.6.3
ALC-1.6.3 | [7 empty] | 853
ALC-1.6.3
ALC-1.6.3 |  | MATERIALES | UNIDAD | CANTIDAD | VALOR UNITARIO | % DESPERDICIO | VALOR
ALC-1.6.3 |  | LUBRICANTES PARA TUBERÍA (500 g) | lb | 0.01654 | 14008 |  | 232
ALC-1.6.3 |  | AGUA | l | 10 | 23 |  | 230
ALC-1.6.3 |  | TAPÓN PRUEBA ALCANTARILLADO 16" | un | 0.0017 | 1205100 |  | 2049
ALC-1.6.3
ALC-1.6.3
ALC-1.6.3
ALC-1.6.3
ALC-1.6.3
ALC-1.6.3
ALC-1.6.3
ALC-1.6.3
ALC-1.6.3
ALC-1.6.3 | [7 empty] | 2511
ALC-1.6.3
ALC-1.6.3 |  | TRANSPORTE MATERIAL | UNIDAD | CANTIDAD | VALOR UNITARIO | DISTANCIA | VALOR
ALC-1.6.3
ALC-1.6.3
ALC-1.6.3
ALC-1.6.3
ALC-1.6.3
ALC-1.6.3 | [7 empty] | 0
ALC-1.6.3
ALC-1.6.3 |  | MANO DE OBRA | JORNAL | FACT. PRESTAC | JORNAL TOTAL | RENDIMIENTO | VALOR
ALC-1.6.3 |  | OFICIAL ESPECIALIZADO | 52046.2963 | 1.8383 | 95676.2258 | 45.1546 | 2119
ALC-1.6.3 |  | OFICIAL | 41637.037 | 1.8383 | 76540.9806 | 11 | 6958
ALC-1.6.3 |  | AYUDANTE | 20818.5185 | 2.0418 | 42506.5161 | 10.0214 | 4242
ALC-1.6.3
ALC-1.6.3
ALC-1.6.3
ALC-1.6.3 | [7 empty] | 13319
ALC-1.6.3
ALC-1.6.3 |  |  |  |  | COSTOS DIRECTOS |  |  | 16683 | 16683
ALC-1.6.3
ALC-1.6.3
ALC-1.6.3
ALC-1.6.4
ALC-1.6.4 |  | ANÁLISIS DE PRECIOS UNITARIOS
ALC-1.6.4
ALC-1.6.4
ALC-1.6.4 | [7 empty] | No. APU
ALC-1.6.4 | ITEM | ALC-1.6.4 | INSTALACIÓN TUBERÍA PVC DIÁMETRO 350 mm (14") |  |  | UNIDAD | m | 115
ALC-1.6.4
ALC-1.6.4
ALC-1.6.4
ALC-1.6.4 |  | EQUIPO | UNIDAD | CANTIDAD | TARIFA/DÍA | RENDIMIENTO | VALOR
ALC-1.6.4 |  | HERRAMIENTA MENOR | %mo | 1 | 14530 | 0.05 | 727
ALC-1.6.4 |  | EQUIPO DE PRUEBA HIDROSTÁTICA | día | 1 | 56650 | 0.0033 | 187
ALC-1.6.4
ALC-1.6.4
ALC-1.6.4
ALC-1.6.4
ALC-1.6.4 | [7 empty] | 914
ALC-1.6.4
ALC-1.6.4 |  | MATERIALES | UNIDAD | CANTIDAD | VALOR UNITARIO | % DESPERDICIO | VALOR
ALC-1.6.4 |  | LUBRICANTES PARA TUBERÍA (500 g) | lb | 0.01654 | 14008 |  | 232
ALC-1.6.4 |  | AGUA | l | 10 | 23 |  | 230
ALC-1.6.4 |  | TAPÓN PRUEBA ALCANTARILLADO 16" | un | 0.0017 | 1205100 |  | 2049
ALC-1.6.4
ALC-1.6.4
ALC-1.6.4
ALC-1.6.4
ALC-1.6.4
ALC-1.6.4
ALC-1.6.4
ALC-1.6.4
ALC-1.6.4
ALC-1.6.4 | [7 empty] | 2511
ALC-1.6.4
ALC-1.6.4 |  | TRANSPORTE MATERIAL | UNIDAD | CANTIDAD | VALOR UNITARIO | DISTANCIA | VALOR
ALC-1.6.4
ALC-1.6.4
ALC-1.6.4
ALC-1.6.4
ALC-1.6.4
ALC-1.6.4 | [7 empty] | 0
ALC-1.6.4
ALC-1.6.4 |  | MANO DE OBRA | JORNAL | FACT. PRESTAC | JORNAL TOTAL | RENDIMIENTO | VALOR
ALC-1.6.4 |  | OFICIAL ESPECIALIZADO | 52046.2963 | 1.8383 | 95676.2258 | 39.4545 | 2425
ALC-1.6.4 |  | OFICIAL | 41637.037 | 1.8383 | 76540.9806 | 9.8 | 7810
ALC-1.6.4 |  | AYUDANTE | 20818.5185 | 2.0418 | 42506.5161 | 9.8965 | 4295
ALC-1.6.4
ALC-1.6.4
ALC-1.6.4
ALC-1.6.4 | [7 empty] | 14530
ALC-1.6.4
ALC-1.6.4 |  |  |  |  | COSTOS DIRECTOS |  |  | 17954 | 17954
ALC-1.6.4
ALC-1.6.4
ALC-1.6.4
ALC-1.6.5
ALC-1.6.5 |  | ANÁLISIS DE PRECIOS UNITARIOS
ALC-1.6.5
ALC-1.6.5
ALC-1.6.5 | [7 empty] | No. APU
ALC-1.6.5 | ITEM | ALC-1.6.5 | INSTALACIÓN TUBERÍA PVC DIÁMETRO 400 mm (16") |  |  | UNIDAD | m | 116
ALC-1.6.5
ALC-1.6.5
ALC-1.6.5
ALC-1.6.5 |  | EQUIPO | UNIDAD | CANTIDAD | TARIFA/DÍA | RENDIMIENTO | VALOR
ALC-1.6.5 |  | HERRAMIENTA MENOR | %mo | 1 | 15614 | 0.05 | 781
ALC-1.6.5 |  | EQUIPO DE PRUEBA HIDROSTÁTICA | día | 1 | 56650 | 0.0033 | 187
ALC-1.6.5
ALC-1.6.5
ALC-1.6.5
ALC-1.6.5
ALC-1.6.5 | [7 empty] | 968
ALC-1.6.5
ALC-1.6.5 |  | MATERIALES | UNIDAD | CANTIDAD | VALOR UNITARIO | % DESPERDICIO | VALOR
ALC-1.6.5 |  | LUBRICANTES PARA TUBERÍA (500 g) | lb | 0.01654 | 14008 |  | 232
ALC-1.6.5 |  | AGUA | l | 10 | 23 |  | 230
ALC-1.6.5 |  | TAPÓN PRUEBA ALCANTARILLADO 16" | un | 0.0017 | 1205100 |  | 2049
ALC-1.6.5
ALC-1.6.5
ALC-1.6.5
ALC-1.6.5
ALC-1.6.5
ALC-1.6.5
ALC-1.6.5
ALC-1.6.5
ALC-1.6.5
ALC-1.6.5 | [7 empty] | 2511
ALC-1.6.5
ALC-1.6.5 |  | TRANSPORTE MATERIAL | UNIDAD | CANTIDAD | VALOR UNITARIO | DISTANCIA | VALOR
ALC-1.6.5
ALC-1.6.5
ALC-1.6.5
ALC-1.6.5
ALC-1.6.5
ALC-1.6.5 | [7 empty] | 0
ALC-1.6.5
ALC-1.6.5 |  | MANO DE OBRA | JORNAL | FACT. PRESTAC | JORNAL TOTAL | RENDIMIENTO | VALOR
ALC-1.6.5 |  | OFICIAL ESPECIALIZADO | 52046.2963 | 1.8383 | 95676.2258 | 39.96 | 2394
ALC-1.6.5 |  | OFICIAL | 41637.037 | 1.8383 | 76540.9806 | 9 | 8505
ALC-1.6.5 |  | AYUDANTE | 20818.5185 | 2.0418 | 42506.5161 | 9.0153 | 4715
ALC-1.6.5
ALC-1.6.5
ALC-1.6.5
ALC-1.6.5 | [7 empty] | 15614
ALC-1.6.5
ALC-1.6.5 |  |  |  |  | COSTOS DIRECTOS |  |  | 19093 | 19093
ALC-1.6.5
ALC-1.6.5
ALC-1.6.5
ALC-1.6.6
ALC-1.6.6 |  | ANÁLISIS DE PRECIOS UNITARIOS
ALC-1.6.6
ALC-1.6.6
ALC-1.6.6 | [7 empty] | No. APU
ALC-1.6.6 | ITEM | ALC-1.6.6 | INSTALACIÓN TUBERÍA PVC DIÁMETRO 600 mm (24") |  |  | UNIDAD | m | 117
ALC-1.6.6
ALC-1.6.6
ALC-1.6.6
ALC-1.6.6 |  | EQUIPO | UNIDAD | CANTIDAD | TARIFA/DÍA | RENDIMIENTO | VALOR
ALC-1.6.6 |  | HERRAMIENTA MENOR | %mo | 1 | 16670 | 0.05 | 834
ALC-1.6.6 |  | EQUIPO DE PRUEBA HIDROSTÁTICA | día | 1 | 56650 | 0.0033 | 187
ALC-1.6.6
ALC-1.6.6
ALC-1.6.6
ALC-1.6.6
ALC-1.6.6 | [7 empty] | 1021
ALC-1.6.6
ALC-1.6.6 |  | MATERIALES | UNIDAD | CANTIDAD | VALOR UNITARIO | % DESPERDICIO | VALOR
ALC-1.6.6 |  | LUBRICANTES PARA TUBERÍA (500 g) | lb | 0.01654 | 14008 |  | 232
ALC-1.6.6 |  | AGUA | l | 10 | 23 |  | 230
ALC-1.6.6 |  | TAPÓN PRUEBA ALCANTARILLADO 24" | un | 0.0017 | 3357800 |  | 5708
ALC-1.6.6
ALC-1.6.6
ALC-1.6.6
ALC-1.6.6
ALC-1.6.6
ALC-1.6.6
ALC-1.6.6
ALC-1.6.6
ALC-1.6.6
ALC-1.6.6 | [7 empty] | 6170
ALC-1.6.6
ALC-1.6.6 |  | TRANSPORTE MATERIAL | UNIDAD | CANTIDAD | VALOR UNITARIO | DISTANCIA | VALOR
ALC-1.6.6
ALC-1.6.6
ALC-1.6.6
ALC-1.6.6
ALC-1.6.6
ALC-1.6.6 | [7 empty] | 0
ALC-1.6.6
ALC-1.6.6 |  | MANO DE OBRA | JORNAL | FACT. PRESTAC | JORNAL TOTAL | RENDIMIENTO | VALOR
ALC-1.6.6 |  | OFICIAL ESPECIALIZADO | 52046.2963 | 1.8383 | 95676.2258 | 39.94 | 2395
ALC-1.6.6 |  | OFICIAL | 41637.037 | 1.8383 | 76540.9806 | 8.3 | 9222
ALC-1.6.6 |  | AYUDANTE | 20818.5185 | 2.0418 | 42506.5161 | 8.4115 | 5053
ALC-1.6.6
ALC-1.6.6
ALC-1.6.6
ALC-1.6.6 | [7 empty] | 16670
ALC-1.6.6
ALC-1.6.6 |  |  |  |  | COSTOS DIRECTOS |  |  | 23861 | 23862
ALC-1.6.6
4.2.6
4.2.6
1.9.1 ALC1.6.2
1.9.1 ALC1.6.2 |  | ANÁLISIS DE PRECIOS UNITARIOS
1.9.1 ALC1.6.2
1.9.1 ALC1.6.2
1.9.1 ALC1.6.2 | [7 empty] | No. APU
1.9.1 ALC1.6.2 | ITEM | 1.9.1 ALC1.6.2 | INSTALACIÓN TUBERÍA PVC DIAMETRO DE 8" |  |  | UNIDAD | m | 17 / ALC 113
1.9.1 ALC1.6.2
1.9.1 ALC1.6.2
1.9.1 ALC1.6.2
1.9.1 ALC1.6.2 |  | EQUIPO | UNIDAD | CANTIDAD | TARIFA/DÍA | RENDIMIENTO | VALOR
1.9.1 ALC1.6.2 |  | HERRAMIENTA MENOR | %mo | 1 | 12997 | 0.1 | 1300
1.9.1 ALC1.6.2 |  | EQUIPO DE PRUEBA HIDROSTÁTICA | día | 1 | 56650 | 0.0033 | 187
1.9.1 ALC1.6.2
1.9.1 ALC1.6.2
1.9.1 ALC1.6.2
1.9.1 ALC1.6.2
1.9.1 ALC1.6.2 | [7 empty] | 1487
1.9.1 ALC1.6.2
1.9.1 ALC1.6.2 |  | MATERIALES | UNIDAD | CANTIDAD | VALOR UNITARIO | % DESPERDICIO | VALOR
1.9.1 ALC1.6.2 |  | LUBRICANTES PARA TUBERÍA (500 g) | lb | 0.00371 | 14008 |  | 52
1.9.1 ALC1.6.2 |  | AGUA | l | 4 | 23 |  | 92
1.9.1 ALC1.6.2 |  | TAPÓN PRUEBA ALCANTARILLADO 8" | un | 0.0017 | 499550 |  | 849
1.9.1 ALC1.6.2
1.9.1 ALC1.6.2
1.9.1 ALC1.6.2
1.9.1 ALC1.6.2
1.9.1 ALC1.6.2
1.9.1 ALC1.6.2
1.9.1 ALC1.6.2
1.9.1 ALC1.6.2
1.9.1 ALC1.6.2
1.9.1 ALC1.6.2 | [7 empty] | 993
1.9.1 ALC1.6.2
1.9.1 ALC1.6.2 |  | TRANSPORTE MATERIAL | UNIDAD | CANTIDAD | VALOR UNITARIO | DISTANCIA | VALOR
1.9.1 ALC1.6.2
1.9.1 ALC1.6.2
1.9.1 ALC1.6.2
1.9.1 ALC1.6.2
1.9.1 ALC1.6.2
1.9.1 ALC1.6.2 | [7 empty] | 0
1.9.1 ALC1.6.2
1.9.1 ALC1.6.2 |  | MANO DE OBRA | JORNAL | FACT. PRESTAC | JORNAL TOTAL | RENDIMIENTO | VALOR
1.9.1 ALC1.6.2 |  | OFICIAL ESPECIALIZADO | 52046.2963 | 1.8383 | 95676.2258 | 31.0942 | 3077
1.9.1 ALC1.6.2 |  | OFICIAL | 41637.037 | 1.8383 | 76540.9806 | 12 | 6378
1.9.1 ALC1.6.2 |  | AYUDANTE | 20818.5185 | 2.0418 | 42506.5161 | 12 | 3542
1.9.1 ALC1.6.2
1.9.1 ALC1.6.2
1.9.1 ALC1.6.2
1.9.1 ALC1.6.2 | [7 empty] | 12997
1.9.1 ALC1.6.2
1.9.1 ALC1.6.2 |  |  |  |  | COSTOS DIRECTOS |  |  | 15477 | 15477
1.9.1 ALC1.6.2
1.9.1 ALC1.6.2
1.9.1 ALC1.6.2
ALC-1.6.1
ALC-1.6.1 |  | ANÁLISIS DE PRECIOS UNITARIOS
ALC-1.6.1
ALC-1.6.1
ALC-1.6.1 | [7 empty] | No. APU
ALC-1.6.1 | ITEM | ALC-1.6.1 | INSTALACIÓN TUBERÍA PVC DIAMETRO DE 6" (160 mm) |  |  | UNIDAD | m | 112
ALC-1.6.1
ALC-1.6.1
ALC-1.6.1
ALC-1.6.1 |  | EQUIPO | UNIDAD | CANTIDAD | TARIFA/DÍA | RENDIMIENTO | VALOR
ALC-1.6.1 |  | HERRAMIENTA MENOR | %mo | 1 | 10763 | 0.1 | 1076
ALC-1.6.1 |  | EQUIPO DE PRUEBA HIDROSTÁTICA | día | 1 | 56650 | 0.0033 | 187
ALC-1.6.1
ALC-1.6.1
ALC-1.6.1
ALC-1.6.1
ALC-1.6.1 | [7 empty] | 1263
ALC-1.6.1
ALC-1.6.1 |  | MATERIALES | UNIDAD | CANTIDAD | VALOR UNITARIO | % DESPERDICIO | VALOR
ALC-1.6.1 |  | LUBRICANTES PARA TUBERÍA (500 g) | lb | 0.00371 | 14008 |  | 52
ALC-1.6.1 |  | AGUA | l | 4 | 23 |  | 92
ALC-1.6.1 |  | TAPÓN PRUEBA ALCANTARILLADO 8" | un | 0.0017 | 499550 |  | 849
ALC-1.6.1
ALC-1.6.1
ALC-1.6.1
ALC-1.6.1
ALC-1.6.1
ALC-1.6.1
ALC-1.6.1
ALC-1.6.1
ALC-1.6.1
ALC-1.6.1 | [7 empty] | 993
ALC-1.6.1
ALC-1.6.1 |  | TRANSPORTE MATERIAL | UNIDAD | CANTIDAD | VALOR UNITARIO | DISTANCIA | VALOR
ALC-1.6.1
ALC-1.6.1
ALC-1.6.1
ALC-1.6.1
ALC-1.6.1
ALC-1.6.1 | [7 empty] | 0
ALC-1.6.1
ALC-1.6.1 |  | MANO DE OBRA | JORNAL | FACT. PRESTAC | JORNAL TOTAL | RENDIMIENTO | VALOR
ALC-1.6.1 |  | OFICIAL ESPECIALIZADO | 52046.2963 | 1.8383 | 95676.2258 | 32.7082 | 2925
ALC-1.6.1 |  | OFICIAL | 41637.037 | 1.8383 | 76540.9806 | 16 | 4784
ALC-1.6.1 |  | AYUDANTE | 20818.5185 | 2.0418 | 42506.5161 | 13.9189 | 3054
ALC-1.6.1
ALC-1.6.1
ALC-1.6.1
ALC-1.6.1 | [7 empty] | 10763
ALC-1.6.1
ALC-1.6.1 |  |  |  |  | COSTOS DIRECTOS |  |  | 13019 | 13019
ALC-1.6.1
2.3.1 4.3.1 6.10.1 7.3.1
2.3.1 4.3.1 6.10.1 7.3.1
7.7.1
7.7.1 |  | ANÁLISIS DE PRECIOS UNITARIOS
7.7.1
7.7.1
7.7.1 | [7 empty] | No. APU
7.7.1 | ITEM | 7.7.1 | INSTALACIÓN TUBERÍA PVC D 4" PRESIÓN |  |  | UNIDAD | m | 58
7.7.1
7.7.1
7.7.1
7.7.1 |  | EQUIPO | UNIDAD | CANTIDAD | TARIFA/DÍA | RENDIMIENTO | VALOR
7.7.1 |  | HERRAMIENTA MENOR | %mo | 1 | 2006 | 0.1 | 201
7.7.1 |  | EQUIPO DE PRUEBA HIDROSTÁTICA | día | 1 | 56650 | 0.0033 | 187
7.7.1
7.7.1
7.7.1
7.7.1
7.7.1 | [7 empty] | 388
7.7.1
7.7.1 |  | MATERIALES | UNIDAD | CANTIDAD | VALOR UNITARIO | % DESPERDICIO | VALOR
7.7.1 |  | LUBRICANTES PARA TUBERÍA (500 g) | lb | 0.00371 | 14008 |  | 52
7.7.1 |  | AGUA | l | 4 | 23 |  | 92
7.7.1
7.7.1
7.7.1
7.7.1
7.7.1
7.7.1
7.7.1
7.7.1
7.7.1
7.7.1
7.7.1 | [7 empty] | 144
7.7.1
7.7.1 |  | TRANSPORTE MATERIAL | UNIDAD | CANTIDAD | VALOR UNITARIO | DISTANCIA | VALOR
7.7.1
7.7.1
7.7.1
7.7.1
7.7.1
7.7.1 | [7 empty] | 0
7.7.1
7.7.1 |  | MANO DE OBRA | JORNAL | FACT. PRESTAC | JORNAL TOTAL | RENDIMIENTO | VALOR
7.7.1 |  | OFICIAL ESPECIALIZADO | 52046.2963 | 1.8383 | 95676.2258 | 117.2696 | 816
7.7.1 |  | OFICIAL | 41637.037 | 1.8383 | 76540.9806 | 100 | 765
7.7.1 |  | AYUDANTE | 20818.5185 | 2.0418 | 42506.5161 | 100 | 425
7.7.1
7.7.1
7.7.1
7.7.1 | [7 empty] | 2006
7.7.1
7.7.1 |  |  |  |  | COSTOS DIRECTOS |  |  | 2538 | 2538
7.7.1
4.4.5
4.4.5
ALC1.6.7
ALC1.6.7 |  | ANÁLISIS DE PRECIOS UNITARIOS
ALC1.6.7
ALC1.6.7
ALC1.6.7 | [7 empty] | No. APU
ALC1.6.7 | ITEM | ALC1.6.7 | INSTALACIÓN TUBERÍA DE CONCRETO D 1.10 m (44") |  |  | UNIDAD | m | 118
ALC1.6.7
ALC1.6.7
ALC1.6.7
ALC1.6.7 |  | EQUIPO | UNIDAD | CANTIDAD | TARIFA/DÍA | RENDIMIENTO | VALOR
ALC1.6.7 |  | HERRAMIENTA MENOR | %mo | 1 | 28168 | 0.05 | 1408
ALC1.6.7 |  | EQUIPO DE PRUEBA HIDROSTÁTICA | día | 1 | 56650 | 0.0033 | 187
ALC1.6.7 |  | RETRO EXCAVADORA HITACHI X200-SIMILAR | hr | 1 | 135960 | 0.5 | 67980
ALC1.6.7
ALC1.6.7
ALC1.6.7
ALC1.6.7 | [7 empty] | 69575
ALC1.6.7
ALC1.6.7 |  | MATERIALES | UNIDAD | CANTIDAD | VALOR UNITARIO | % DESPERDICIO | VALOR
ALC1.6.7 |  | AGUA | l | 107 | 23 |  | 2461
ALC1.6.7 |  | TAPÓN PRUEBA ALCANTARILLADO 48" | un | 0.0017 | 5896750 |  | 10024
ALC1.6.7
ALC1.6.7
ALC1.6.7
ALC1.6.7
ALC1.6.7
ALC1.6.7
ALC1.6.7
ALC1.6.7
ALC1.6.7
ALC1.6.7
ALC1.6.7 | [7 empty] | 12485
ALC1.6.7
ALC1.6.7 |  | TRANSPORTE MATERIAL | UNIDAD | CANTIDAD | VALOR UNITARIO | DISTANCIA | VALOR
ALC1.6.7
ALC1.6.7
ALC1.6.7
ALC1.6.7
ALC1.6.7
ALC1.6.7 | [7 empty] | 0
ALC1.6.7
ALC1.6.7 |  | MANO DE OBRA | JORNAL | FACT. PRESTAC | JORNAL TOTAL | RENDIMIENTO | VALOR
ALC1.6.7 |  | OFICIAL ESPECIALIZADO | 52046.2963 | 1.8383 | 95676.2258 | 12 | 7973
ALC1.6.7 |  | OFICIAL | 41637.037 | 1.8383 | 76540.9806 | 8 | 9568
ALC1.6.7 |  | AYUDANTE | 20818.5185 | 2.0418 | 42506.5161 | 4 | 10627
ALC1.6.7
ALC1.6.7
ALC1.6.7
ALC1.6.7 | [7 empty] | 28168
ALC1.6.7
ALC1.6.7 |  |  |  |  | COSTOS DIRECTOS |  |  | 110228
ALC1.6.7
4.7.5
4.7.5
ALC-1.7.1
ALC-1.7.1 |  | ANÁLISIS DE PRECIOS UNITARIOS
ALC-1.7.1
ALC-1.7.1
ALC-1.7.1 | [7 empty] | No. APU
ALC-1.7.1 | ITEM | ALC-1.7.1 | POZO DE INSPECCIÓN MENOR A 2.0 m DESDE COTA BATEA |  |  | UNIDAD | un | 119
ALC-1.7.1
ALC-1.7.1
ALC-1.7.1
ALC-1.7.1 |  | EQUIPO | UNIDAD | CANTIDAD | TARIFA/DÍA | RENDIMIENTO | VALOR
ALC-1.7.1 |  | HERRAMIENTA MENOR | %mo | 1 | 32900 | 0.14342 | 4718
ALC-1.7.1
ALC-1.7.1
ALC-1.7.1
ALC-1.7.1
ALC-1.7.1
ALC-1.7.1 | [7 empty] | 4718
ALC-1.7.1
ALC-1.7.1 |  | MATERIALES | UNIDAD | CANTIDAD | VALOR UNITARIO | % DESPERDICIO | VALOR
ALC-1.7.1
ALC-1.7.1 |  | PLACA BASE Y CUBIERTA POZO 170 cm ARO TAPA | un | 1.02 | 891209 |  | 909033
ALC-1.7.1 |  | CILINDRO 0.25 m LADRILLO | un | 1 | 624187.9359 |  | 624188
ALC-1.7.1
ALC-1.7.1
ALC-1.7.1
ALC-1.7.1 |  | NOTA : LOS MATERIALES SON COMPONENTES DEL POZO QUE YA INCLUYEN LA MANO DE OBRA DE CADA UNO
ALC-1.7.1
ALC-1.7.1
ALC-1.7.1
ALC-1.7.1
ALC-1.7.1
ALC-1.7.1 | [7 empty] | 1533221
ALC-1.7.1
ALC-1.7.1 |  | TRANSPORTE MATERIAL | UNIDAD | CANTIDAD | VALOR UNITARIO | DISTANCIA | VALOR
ALC-1.7.1
ALC-1.7.1
ALC-1.7.1
ALC-1.7.1
ALC-1.7.1
ALC-1.7.1 | [7 empty] | 0
ALC-1.7.1
ALC-1.7.1 |  | MANO DE OBRA | JORNAL | FACT. PRESTAC | JORNAL TOTAL | RENDIMIENTO | VALOR
ALC-1.7.1 |  | OFICIAL ESPECIALIZADO | 52046.2963 | 1.8383 | 95676.2258 | 4.1634 | 22980
ALC-1.7.1 |  | OFICIAL | 41637.037 | 1.8383 | 76540.9806 | 12 | 6378
ALC-1.7.1 |  | AYUDANTE | 20818.5185 | 2.0418 | 42506.5161 | 12 | 3542
ALC-1.7.1
ALC-1.7.1
ALC-1.7.1
ALC-1.7.1 | [7 empty] | 32900
ALC-1.7.1
ALC-1.7.1 |  |  |  |  | COSTOS DIRECTOS |  |  | 1570839
ALC-1.7.1
ALC-1.7.1
ALC-1.7.1
ALC-1.7.2
ALC-1.7.2 |  | ANÁLISIS DE PRECIOS UNITARIOS
ALC-1.7.2
ALC-1.7.2
ALC-1.7.2 | [7 empty] | No. APU
ALC-1.7.2 | ITEM | ALC-1.7.2 | POZO DE INSPECCIÓN DE 2.0 m A 4.0 m DESDE COTA BATEA |  |  | UNIDAD | un | 120
ALC-1.7.2
ALC-1.7.2
ALC-1.7.2
ALC-1.7.2 |  | EQUIPO | UNIDAD | CANTIDAD | TARIFA/DÍA | RENDIMIENTO | VALOR
ALC-1.7.2 |  | HERRAMIENTA MENOR | %mo | 1 | 54849 | 0.14342 | 7866
ALC-1.7.2
ALC-1.7.2
ALC-1.7.2
ALC-1.7.2
ALC-1.7.2
ALC-1.7.2 | [7 empty] | 7866
ALC-1.7.2
ALC-1.7.2 |  | MATERIALES | UNIDAD | CANTIDAD | VALOR UNITARIO | % DESPERDICIO | VALOR
ALC-1.7.2
ALC-1.7.2 |  | PLACA BASE Y CUBIERTA POZO 170 cm ARO TAPA | un | 1 | 891209 |  | 891209
ALC-1.7.2 |  | CILINDRO 0.25 m LADRILLO > 2.0 m | un | 1 | 1108014.3988 |  | 1108014
ALC-1.7.2
ALC-1.7.2
ALC-1.7.2
ALC-1.7.2 |  | NOTA : LOS MATERIALES SON COMPONENTES DEL POZO QUE YA INCLUYEN LA MANO DE OBRA DE CADA UNO
ALC-1.7.2
ALC-1.7.2
ALC-1.7.2
ALC-1.7.2
ALC-1.7.2
ALC-1.7.2 | [7 empty] | 1999223
ALC-1.7.2
ALC-1.7.2 |  | TRANSPORTE MATERIAL | UNIDAD | CANTIDAD | VALOR UNITARIO | DISTANCIA | VALOR
ALC-1.7.2
ALC-1.7.2
ALC-1.7.2
ALC-1.7.2
ALC-1.7.2
ALC-1.7.2 | [7 empty] | 0
ALC-1.7.2
ALC-1.7.2 |  | MANO DE OBRA | JORNAL | FACT. PRESTAC | JORNAL TOTAL | RENDIMIENTO | VALOR
ALC-1.7.2 |  | OFICIAL ESPECIALIZADO | 52046.2963 | 1.8383 | 95676.2258 | 6.3087 | 15166
ALC-1.7.2 |  | OFICIAL | 41637.037 | 1.8383 | 76540.9806 | 3 | 25514
ALC-1.7.2 |  | AYUDANTE | 20818.5185 | 2.0418 | 42506.5161 | 3 | 14169
ALC-1.7.2
ALC-1.7.2
ALC-1.7.2
ALC-1.7.2 | [7 empty] | 54849
ALC-1.7.2
ALC-1.7.2 |  |  |  |  | COSTOS DIRECTOS |  |  | 2061938
ALC-1.7.2
4.7.13
4.7.13
3.5.1 4.5.1 5.5.1
3.5.1 4.5.1 5.5.1 |  | ANÁLISIS DE PRECIOS UNITARIOS
3.5.1 4.5.1 5.5.1
3.5.1 4.5.1 5.5.1
3.5.1 4.5.1 5.5.1 | [7 empty] | No. APU
3.5.1 4.5.1 5.5.1 | ITEM | 3.5.1 4.5.1 5.5.1 | ESCALÓN EN ACERO DE REFUERZO DE 3/4" A TODO COSTO. INCLUYE CORTE AMARRE FIGURADO COLOCACIÓN Y DESPERDICIOS |  |  | UNIDAD | un | 25
3.5.1 4.5.1 5.5.1
3.5.1 4.5.1 5.5.1
3.5.1 4.5.1 5.5.1
3.5.1 4.5.1 5.5.1 |  | EQUIPO | UNIDAD | CANTIDAD | TARIFA/HORA | RENDIMIENTO | VALOR
3.5.1 4.5.1 5.5.1 |  | HERRAMIENTA MENOR | %mo | 1 | 2291 | 0.05 | 115
3.5.1 4.5.1 5.5.1
3.5.1 4.5.1 5.5.1
3.5.1 4.5.1 5.5.1
3.5.1 4.5.1 5.5.1
3.5.1 4.5.1 5.5.1
3.5.1 4.5.1 5.5.1 | [7 empty] | 115
3.5.1 4.5.1 5.5.1
3.5.1 4.5.1 5.5.1 |  | MATERIALES | UNIDAD | CANTIDAD | VALOR UNITARIO | % DESPERDICIO | VALOR
3.5.1 4.5.1 5.5.1 |  | ESCALONES EN VARILLA 3/4" corrugada | un | 1 | 15450 | 0.05 | 16222.5
3.5.1 4.5.1 5.5.1
3.5.1 4.5.1 5.5.1
3.5.1 4.5.1 5.5.1
3.5.1 4.5.1 5.5.1
3.5.1 4.5.1 5.5.1
3.5.1 4.5.1 5.5.1
3.5.1 4.5.1 5.5.1
3.5.1 4.5.1 5.5.1
3.5.1 4.5.1 5.5.1
3.5.1 4.5.1 5.5.1
3.5.1 4.5.1 5.5.1
3.5.1 4.5.1 5.5.1 | [7 empty] | 16222.5
3.5.1 4.5.1 5.5.1
3.5.1 4.5.1 5.5.1 |  | TRANSPORTE MATERIAL | UNIDAD | CANTIDAD | VALOR UNITARIO | DISTANCIA | VALOR
3.5.1 4.5.1 5.5.1
3.5.1 4.5.1 5.5.1
3.5.1 4.5.1 5.5.1
3.5.1 4.5.1 5.5.1
3.5.1 4.5.1 5.5.1
3.5.1 4.5.1 5.5.1 | [7 empty] | 0
3.5.1 4.5.1 5.5.1
3.5.1 4.5.1 5.5.1 |  | MANO DE OBRA | JORNAL | FACT. PRESTAC | JORNAL TOTAL | RENDIMIENTO | VALOR
3.5.1 4.5.1 5.5.1 |  | OFICIAL ESPECIALIZADO | 52046.2963 | 1.8383 | 95676.2258 | 311.2142 | 307
3.5.1 4.5.1 5.5.1 |  | OFICIAL | 41637.037 | 1.8383 | 76540.9806 | 60 | 1276
3.5.1 4.5.1 5.5.1 |  | AYUDANTE | 20818.5185 | 2.0418 | 42506.5161 | 60 | 708
3.5.1 4.5.1 5.5.1
3.5.1 4.5.1 5.5.1
3.5.1 4.5.1 5.5.1
3.5.1 4.5.1 5.5.1 | [7 empty] | 2291
3.5.1 4.5.1 5.5.1
3.5.1 4.5.1 5.5.1 |  |  |  |  | COSTOS DIRECTOS |  |  | 18629 | 18629
3.5.1 4.5.1 5.5.1
5.1.7
5.1.7
1.4.1 3.3.1 4.3.1 5.3.1 6.8.4
1.4.1 3.3.1 4.3.1 5.3.1 6.8.4 |  | ANÁLISIS DE PRECIOS UNITARIOS
1.4.1 3.3.1 4.3.1 5.3.1 6.8.4
1.4.1 3.3.1 4.3.1 5.3.1 6.8.4
1.4.1 3.3.1 4.3.1 5.3.1 6.8.4 | [7 empty] | No. APU
1.4.1 3.3.1 4.3.1 5.3.1 6.8.4 | ITEM | 1.4.1 3.3.1 4.3.1 5.3.1 6.8.4 | CONCRETO PARA SOLADO DE 2000 PSI A TODO COSTO. INCLUYE TRANSPORTE DE MATERIALES A LOMO DE MULA HASTA 10 km |  |  | UNIDAD | m³ | 6
1.4.1 3.3.1 4.3.1 5.3.1 6.8.4
1.4.1 3.3.1 4.3.1 5.3.1 6.8.4
1.4.1 3.3.1 4.3.1 5.3.1 6.8.4
1.4.1 3.3.1 4.3.1 5.3.1 6.8.4 |  | EQUIPO | UNIDAD | CANTIDAD | TARIFA/HORA | RENDIMIENTO | VALOR
1.4.1 3.3.1 4.3.1 5.3.1 6.8.4 |  | HERRAMIENTA MENOR | %mo | 1 | 133196 | 0.034928 | 4652.2337
1.4.1 3.3.1 4.3.1 5.3.1 6.8.4 |  | MEZCLADORA A GASOLINA DE 2 BULTOS | hr | 1 | 6798 | 3 | 2266
1.4.1 3.3.1 4.3.1 5.3.1 6.8.4
1.4.1 3.3.1 4.3.1 5.3.1 6.8.4
1.4.1 3.3.1 4.3.1 5.3.1 6.8.4
1.4.1 3.3.1 4.3.1 5.3.1 6.8.4
1.4.1 3.3.1 4.3.1 5.3.1 6.8.4 | [7 empty] | 6918.2337
1.4.1 3.3.1 4.3.1 5.3.1 6.8.4
1.4.1 3.3.1 4.3.1 5.3.1 6.8.4 |  | MATERIALES | UNIDAD | CANTIDAD | VALOR UNITARIO | % DESPERDICIO | VALOR
1.4.1 3.3.1 4.3.1 5.3.1 6.8.4 |  | CEMENTO GRIS | kg | 260 | 527 |  | 137020
1.4.1 3.3.1 4.3.1 5.3.1 6.8.4 |  | ARENA LAVADA DE PEÑA | m3 | 0.625 | 44800 |  | 28000
1.4.1 3.3.1 4.3.1 5.3.1 6.8.4 |  | GRAVA 1/2" | m3 | 0.835 | 95000 |  | 79325
1.4.1 3.3.1 4.3.1 5.3.1 6.8.4 |  | AGUA | l | 130 | 23 |  | 2990
1.4.1 3.3.1 4.3.1 5.3.1 6.8.4
1.4.1 3.3.1 4.3.1 5.3.1 6.8.4
1.4.1 3.3.1 4.3.1 5.3.1 6.8.4
1.4.1 3.3.1 4.3.1 5.3.1 6.8.4
1.4.1 3.3.1 4.3.1 5.3.1 6.8.4
1.4.1 3.3.1 4.3.1 5.3.1 6.8.4
1.4.1 3.3.1 4.3.1 5.3.1 6.8.4
1.4.1 3.3.1 4.3.1 5.3.1 6.8.4
1.4.1 3.3.1 4.3.1 5.3.1 6.8.4 | [7 empty] | 247335
1.4.1 3.3.1 4.3.1 5.3.1 6.8.4
1.4.1 3.3.1 4.3.1 5.3.1 6.8.4 |  | TRANSPORTE MATERIAL | UNIDAD | CANTIDAD | VALOR UNITARIO | DISTANCIA | VALOR
1.4.1 3.3.1 4.3.1 5.3.1 6.8.4 |  | TRANSPORTE DE MATERIALES A LOMO DE MULA (10 km 100 kg MÁX) | vj | 8 | 25750 |  | 206000
1.4.1 3.3.1 4.3.1 5.3.1 6.8.4
1.4.1 3.3.1 4.3.1 5.3.1 6.8.4
1.4.1 3.3.1 4.3.1 5.3.1 6.8.4
1.4.1 3.3.1 4.3.1 5.3.1 6.8.4
1.4.1 3.3.1 4.3.1 5.3.1 6.8.4 | [7 empty] | 206000
1.4.1 3.3.1 4.3.1 5.3.1 6.8.4
1.4.1 3.3.1 4.3.1 5.3.1 6.8.4 |  | MANO DE OBRA | JORNAL | FACT. PRESTAC | JORNAL TOTAL | RENDIMIENTO | VALOR
1.4.1 3.3.1 4.3.1 5.3.1 6.8.4 |  | OFICIAL ESPECIALIZADO | 52046.2963 | 1.8383 | 95676.2258 | 6.8 | 14070
1.4.1 3.3.1 4.3.1 5.3.1 6.8.4 |  | OFICIAL | 41637.037 | 1.8383 | 76540.9806 | 0.99899 | 76619
1.4.1 3.3.1 4.3.1 5.3.1 6.8.4 |  | AYUDANTE | 20818.5185 | 2.0418 | 42506.5161 | 1 | 42507
1.4.1 3.3.1 4.3.1 5.3.1 6.8.4
1.4.1 3.3.1 4.3.1 5.3.1 6.8.4
1.4.1 3.3.1 4.3.1 5.3.1 6.8.4
1.4.1 3.3.1 4.3.1 5.3.1 6.8.4 | [7 empty] | 133196
1.4.1 3.3.1 4.3.1 5.3.1 6.8.4
1.4.1 3.3.1 4.3.1 5.3.1 6.8.4 |  |  |  |  | COSTOS DIRECTOS |  |  | 593449 | 593449
1.4.1 3.3.1 4.3.1 5.3.1 6.8.4
1.4.1 3.3.1 4.3.1 5.3.1 6.8.4
1.4.1 3.3.1 4.3.1 5.3.1 6.8.4
7.3.1
7.3.1 |  | ANÁLISIS DE PRECIOS UNITARIOS
7.3.1
7.3.1
7.3.1 | [7 empty] | No. APU
7.3.1 | ITEM | 7.3.1 | CONCRETO PARA SOLADO DE 2000 PSI A TODO COSTO |  |  | UNIDAD | m³ | 48
7.3.1
7.3.1
7.3.1
7.3.1 |  | EQUIPO | UNIDAD | CANTIDAD | TARIFA/HORA | RENDIMIENTO | VALOR
7.3.1 |  | HERRAMIENTA MENOR | %mo | 1 | 148196 | 0.049014 | 7263.705
7.3.1 |  | MEZCLADORA A GASOLINA DE 2 BULTOS | hr | 1 | 6798 | 3 | 2266
7.3.1
7.3.1
7.3.1
7.3.1
7.3.1 | [7 empty] | 9529.705
7.3.1
7.3.1 |  | MATERIALES | UNIDAD | CANTIDAD | VALOR UNITARIO | % DESPERDICIO | VALOR
7.3.1 |  | CEMENTO GRIS | kg | 260 | 527 |  | 137020
7.3.1 |  | ARENA LAVADA DE PEÑA | m3 | 0.625 | 44800 |  | 28000
7.3.1 |  | GRAVA 1/2" | m3 | 0.835 | 95000 |  | 79325
7.3.1 |  | AGUA | l | 130 | 23 |  | 2990
7.3.1
7.3.1
7.3.1
7.3.1
7.3.1
7.3.1
7.3.1
7.3.1
7.3.1 | [7 empty] | 247335
7.3.1
7.3.1 |  | TRANSPORTE MATERIAL | UNIDAD | CANTIDAD | VALOR UNITARIO | DISTANCIA | VALOR
7.3.1
7.3.1
7.3.1
7.3.1
7.3.1
7.3.1 | [7 empty] | 0
7.3.1
7.3.1 |  | MANO DE OBRA | JORNAL | FACT. PRESTAC | JORNAL TOTAL | RENDIMIENTO | VALOR
7.3.1 |  | OFICIAL ESPECIALIZADO | 52046.2963 | 1.8383 | 95676.2258 | 6.6279 | 14435
7.3.1 |  | OFICIAL | 41637.037 | 1.8383 | 76540.9806 | 0.89 | 86001
7.3.1 |  | AYUDANTE | 20818.5185 | 2.0418 | 42506.5161 | 0.89 | 47760
7.3.1
7.3.1
7.3.1
7.3.1 | [7 empty] | 148196
7.3.1
7.3.1 |  |  |  |  | COSTOS DIRECTOS |  |  | 405061 | 405061
7.3.1
5.1.12
5.1.12
7.3.2
7.3.2 |  | ANÁLISIS DE PRECIOS UNITARIOS
7.3.2
7.3.2
7.3.2 | [7 empty] | No. APU
7.3.2 | ITEM | 7.3.2 | CONCRETO CICLÓPEO 50% PIEDRA - 50% CONCRETO F'C 3000 PSI A TODO COSTO |  |  | UNIDAD | m³ | 49
7.3.2
7.3.2
7.3.2
7.3.2 |  | EQUIPO | UNIDAD | CANTIDAD | TARIFA/HORA | RENDIMIENTO | VALOR
7.3.2 |  | HERRAMIENTA MENOR | %mo | 1 | 157140 | 0.2 | 31428
7.3.2 |  | MEZCLADORA A GASOLINA DE 2 BULTOS | hr | 0.5 | 6798 | 1.5 | 2266
7.3.2 |  | VIBRADOR PARA CONCRETO | m3 | 0.5 | 5665 | 2 | 1416.25
7.3.2
7.3.2
7.3.2
7.3.2 | [7 empty] | 35110.25
7.3.2
7.3.2 |  | MATERIALES | UNIDAD | CANTIDAD | VALOR UNITARIO | % DESPERDICIO | VALOR
7.3.2 |  | CEMENTO GRIS | kg | 180 | 527 |  | 94860
7.3.2 |  | ARENA LAVADA DE PEÑA | m3 | 0.3 | 44800 |  | 13440
7.3.2 |  | GRAVA 1/2" | m3 | 0.45 | 95000 |  | 42750
7.3.2 |  | AGUA | l | 90 | 23 |  | 2070
7.3.2 |  | FORMALETA (CAMILLA) | m2 | 2.3746 | 13596 |  | 32284.6725
7.3.2 |  | PIEDRA MEDIA ZONGA | m3 | 0.6 | 32136 |  | 19281.6
7.3.2
7.3.2
7.3.2
7.3.2
7.3.2
7.3.2
7.3.2 | [7 empty] | 204686.2725
7.3.2
7.3.2 |  | TRANSPORTE MATERIAL | UNIDAD | CANTIDAD | VALOR UNITARIO | DISTANCIA | VALOR
7.3.2
7.3.2
7.3.2
7.3.2
7.3.2
7.3.2 | [7 empty] | 0
7.3.2
7.3.2 |  | MANO DE OBRA | JORNAL | FACT. PRESTAC | JORNAL TOTAL | RENDIMIENTO | VALOR
7.3.2 |  | OFICIAL ESPECIALIZADO | 52046.2963 | 1.8383 | 95676.2258 | 8 | 11960
7.3.2 |  | OFICIAL | 41637.037 | 1.8383 | 76540.9806 | 0.82 | 93343
7.3.2 |  | AYUDANTE | 20818.5185 | 2.0418 | 42506.5161 | 0.82 | 51837
7.3.2
7.3.2
7.3.2
7.3.2 | [7 empty] | 157140
7.3.2
7.3.2 |  |  |  |  | COSTOS DIRECTOS |  |  | 396938 | 396938
7.3.2
5.1.14
5.1.14
1.4.2 3.3.2 4.3.2 5.3.2
1.4.2 3.3.2 4.3.2 5.3.2 |  | ANÁLISIS DE PRECIOS UNITARIOS
1.4.2 3.3.2 4.3.2 5.3.2
1.4.2 3.3.2 4.3.2 5.3.2
1.4.2 3.3.2 4.3.2 5.3.2 | [7 empty] | No. APU
1.4.2 3.3.2 4.3.2 5.3.2 | ITEM | 1.4.2 3.3.2 4.3.2 5.3.2 | CONCRETO CICLÓPEO 50% PIEDRA - 50% CONCRETO F'C 3000 PSI A TODO COSTO - INCLUYE TRANSPORTE A LOMO DE MULA HASTA 10 km |  |  | UNIDAD | m³ | 7
1.4.2 3.3.2 4.3.2 5.3.2
1.4.2 3.3.2 4.3.2 5.3.2
1.4.2 3.3.2 4.3.2 5.3.2
1.4.2 3.3.2 4.3.2 5.3.2 |  | EQUIPO | UNIDAD | CANTIDAD | TARIFA/HORA | RENDIMIENTO | VALOR
1.4.2 3.3.2 4.3.2 5.3.2 |  | HERRAMIENTA MENOR | %mo | 1 | 144815 | 0.2 | 28963
1.4.2 3.3.2 4.3.2 5.3.2 |  | MEZCLADORA A GASOLINA DE 2 BULTOS | hr | 0.5 | 6798 | 1.5 | 2266
1.4.2 3.3.2 4.3.2 5.3.2 |  | VIBRADOR PARA CONCRETO | m3 | 0.5 | 5665 | 2 | 1416.25
1.4.2 3.3.2 4.3.2 5.3.2
1.4.2 3.3.2 4.3.2 5.3.2
1.4.2 3.3.2 4.3.2 5.3.2
1.4.2 3.3.2 4.3.2 5.3.2 | [7 empty] | 32645.25
1.4.2 3.3.2 4.3.2 5.3.2
1.4.2 3.3.2 4.3.2 5.3.2 |  | MATERIALES | UNIDAD | CANTIDAD | VALOR UNITARIO | % DESPERDICIO | VALOR
1.4.2 3.3.2 4.3.2 5.3.2 |  | CEMENTO GRIS | kg | 180 | 527 |  | 94860
1.4.2 3.3.2 4.3.2 5.3.2 |  | ARENA LAVADA DE PEÑA | m3 | 0.3 | 44800 |  | 13440
1.4.2 3.3.2 4.3.2 5.3.2 |  | GRAVA 1/2" | m3 | 0.45 | 95000 |  | 42750
1.4.2 3.3.2 4.3.2 5.3.2 |  | AGUA | l | 90 | 23 |  | 2070
1.4.2 3.3.2 4.3.2 5.3.2 |  | FORMALETA (CAMILLA) | m2 | 4 | 13596 |  | 54384
1.4.2 3.3.2 4.3.2 5.3.2 |  | PIEDRA MEDIA ZONGA | m3 | 0.6 | 32136 |  | 19281.6
1.4.2 3.3.2 4.3.2 5.3.2
1.4.2 3.3.2 4.3.2 5.3.2
1.4.2 3.3.2 4.3.2 5.3.2
1.4.2 3.3.2 4.3.2 5.3.2
1.4.2 3.3.2 4.3.2 5.3.2
1.4.2 3.3.2 4.3.2 5.3.2
1.4.2 3.3.2 4.3.2 5.3.2 | [7 empty] | 226785.6
1.4.2 3.3.2 4.3.2 5.3.2
1.4.2 3.3.2 4.3.2 5.3.2 |  | TRANSPORTE MATERIAL | UNIDAD | CANTIDAD | VALOR UNITARIO | DISTANCIA | VALOR
1.4.2 3.3.2 4.3.2 5.3.2 |  | TRANSPORTE DE MATERIALES A LOMO DE MULA (10 km 100 kg MÁX) | vj | 5 | 25750 |  | 128750
1.4.2 3.3.2 4.3.2 5.3.2
1.4.2 3.3.2 4.3.2 5.3.2
1.4.2 3.3.2 4.3.2 5.3.2
1.4.2 3.3.2 4.3.2 5.3.2
1.4.2 3.3.2 4.3.2 5.3.2 | [7 empty] | 128750
1.4.2 3.3.2 4.3.2 5.3.2
1.4.2 3.3.2 4.3.2 5.3.2 |  | MANO DE OBRA | JORNAL | FACT. PRESTAC | JORNAL TOTAL | RENDIMIENTO | VALOR
1.4.2 3.3.2 4.3.2 5.3.2 |  | OFICIAL ESPECIALIZADO | 52046.2963 | 1.8383 | 95676.2258 | 8 | 11960
1.4.2 3.3.2 4.3.2 5.3.2 |  | OFICIAL | 41637.037 | 1.8383 | 76540.9806 | 0.89793 | 85242
1.4.2 3.3.2 4.3.2 5.3.2 |  | AYUDANTE | 20818.5185 | 2.0418 | 42506.5161 | 0.89275 | 47613
1.4.2 3.3.2 4.3.2 5.3.2
1.4.2 3.3.2 4.3.2 5.3.2
1.4.2 3.3.2 4.3.2 5.3.2
1.4.2 3.3.2 4.3.2 5.3.2 | [7 empty] | 144815
1.4.2 3.3.2 4.3.2 5.3.2
1.4.2 3.3.2 4.3.2 5.3.2 |  |  |  |  | COSTOS DIRECTOS |  |  | 532996 | 532996
1.4.2 3.3.2 4.3.2 5.3.2
7.5.1
7.5.1
6.7.1
6.7.1 |  | ANÁLISIS DE PRECIOS UNITARIOS
6.7.1
6.7.1
6.7.1 | [7 empty] | No. APU
6.7.1 | ITEM | 6.7.1 | CONCRETO DE 4000 PSI A TODO COSTO Y FORMALETA. INCLUYE TRANSPORTE DE MATERIALES A LOMO DE MULA HASTA 10 km |  |  | UNIDAD | m³ | 45
6.7.1
6.7.1
6.7.1
6.7.1 |  | EQUIPO | UNIDAD | CANTIDAD | TARIFA/HORA | RENDIMIENTO | VALOR
6.7.1 |  | HERRAMIENTA MENOR | %mo | 1 | 167219 | 0.1 | 16721.9
6.7.1 |  | MEZCLADORA A GASOLINA DE 2 BULTOS | hr | 1 | 6798 | 1 | 6798
6.7.1 |  | VIBRADOR PARA CONCRETO | m3 | 1 | 5665 | 1 | 5665
6.7.1
6.7.1
6.7.1
6.7.1 | [7 empty] | 29184.9
6.7.1
6.7.1 |  | MATERIALES | UNIDAD | CANTIDAD | VALOR UNITARIO | % DESPERDICIO | VALOR
6.7.1 |  | CEMENTO GRIS | kg | 450 | 527 |  | 237150
6.7.1 |  | ARENA LAVADA DE PEÑA | m3 | 0.48 | 44800 |  | 21504
6.7.1 |  | GRAVA 1/2" | m3 | 0.72 | 95000 |  | 68400
6.7.1 |  | AGUA | l | 240 | 23 |  | 5520
6.7.1 |  | REPISA ORDINARIO 3 m | m | 8 | 3399 |  | 27192
6.7.1 |  | PUNTILLA CON CABEZA 1" | kg | 3 | 4326 |  | 12978
6.7.1 |  | FORMALETA (CAMILLA) | m2 | 5 | 13596 |  | 67980
6.7.1 |  | SEPAROL (15KG) | kg | 1 | 14935 |  | 14935
6.7.1
6.7.1
6.7.1
6.7.1
6.7.1 | [7 empty] | 455659
6.7.1
6.7.1 |  | TRANSPORTE MATERIAL | UNIDAD | CANTIDAD | VALOR UNITARIO | DISTANCIA | VALOR
6.7.1 |  | TRANSPORTE DE MATERIALES A LOMO DE MULA (10 km 100 kg MÁX) | vj | 12 | 25750 |  | 309000
6.7.1
6.7.1
6.7.1
6.7.1
6.7.1 | [7 empty] | 309000
6.7.1
6.7.1 |  | MANO DE OBRA | JORNAL | FACT. PRESTAC | JORNAL TOTAL | RENDIMIENTO | VALOR
6.7.1 |  | OFICIAL ESPECIALIZADO | 52046.2963 | 1.8383 | 95676.2258 | 10 | 9568
6.7.1 |  | OFICIAL | 41637.037 | 1.8383 | 76540.9806 | 0.8 | 95676
6.7.1 |  | AYUDANTE | 20818.5185 | 2.0418 | 42506.5161 | 0.68587 | 61975
6.7.1
6.7.1
6.7.1
6.7.1 | [7 empty] | 167219
6.7.1
6.7.1 |  |  |  |  | COSTOS DIRECTOS |  |  | 961065 | 961065
6.7.1
6.7.1
6.7.1
1.5.1 3.4.1 4.4.1 5.4.1
1.5.1 3.4.1 4.4.1 5.4.1 |  | ANÁLISIS DE PRECIOS UNITARIOS
1.5.1 3.4.1 4.4.1 5.4.1
1.5.1 3.4.1 4.4.1 5.4.1
1.5.1 3.4.1 4.4.1 5.4.1 | [7 empty] | No. APU
1.5.1 3.4.1 4.4.1 5.4.1 | ITEM | 1.5.1 3.4.1 4.4.1 5.4.1 | CONCRETO DE 4000 PSI IMPERMEABILIZADO A TODO COSTO Y FORMALETA. INCLUYE TRANSPORTE DE MATERIALES A LOMO DE MULA HASTA 10 km |  |  | UNIDAD | m³ | 8
1.5.1 3.4.1 4.4.1 5.4.1
1.5.1 3.4.1 4.4.1 5.4.1
1.5.1 3.4.1 4.4.1 5.4.1
1.5.1 3.4.1 4.4.1 5.4.1 |  | EQUIPO | UNIDAD | CANTIDAD | TARIFA/HORA | RENDIMIENTO | VALOR
1.5.1 3.4.1 4.4.1 5.4.1 |  | HERRAMIENTA MENOR | %mo | 1 | 138026 | 0.1 | 13802.6
1.5.1 3.4.1 4.4.1 5.4.1 |  | MEZCLADORA A GASOLINA DE 2 BULTOS | hr | 1 | 6798 | 1 | 6798
1.5.1 3.4.1 4.4.1 5.4.1 |  | VIBRADOR PARA CONCRETO | m3 | 1 | 5665 | 1 | 5665
1.5.1 3.4.1 4.4.1 5.4.1
1.5.1 3.4.1 4.4.1 5.4.1
1.5.1 3.4.1 4.4.1 5.4.1
1.5.1 3.4.1 4.4.1 5.4.1 | [7 empty] | 26265.6
1.5.1 3.4.1 4.4.1 5.4.1
1.5.1 3.4.1 4.4.1 5.4.1 |  | MATERIALES | UNIDAD | CANTIDAD | VALOR UNITARIO | % DESPERDICIO | VALOR
1.5.1 3.4.1 4.4.1 5.4.1 |  | CEMENTO GRIS | kg | 450 | 527 |  | 237150
1.5.1 3.4.1 4.4.1 5.4.1 |  | ARENA LAVADA DE PEÑA | m3 | 0.48 | 44800 |  | 21504
1.5.1 3.4.1 4.4.1 5.4.1 |  | GRAVA 1/2" | m3 | 0.72 | 95000 |  | 68400
1.5.1 3.4.1 4.4.1 5.4.1 |  | AGUA | l | 240 | 23 |  | 5520
1.5.1 3.4.1 4.4.1 5.4.1 |  | REPISA ORDINARIO 3 m | m | 8 | 3399 |  | 27192
1.5.1 3.4.1 4.4.1 5.4.1 |  | PUNTILLA CON CABEZA 1" | kg | 3 | 4326 |  | 12978
1.5.1 3.4.1 4.4.1 5.4.1 |  | FORMALETA (CAMILLA) | m2 | 5 | 13596 |  | 67980
1.5.1 3.4.1 4.4.1 5.4.1 |  | SEPAROL (15KG) | kg | 1 | 14935 |  | 14935
1.5.1 3.4.1 4.4.1 5.4.1 |  | PLASTOCRETE DM O SIMILAR | kg | 5 | 6798 |  | 33990
1.5.1 3.4.1 4.4.1 5.4.1
1.5.1 3.4.1 4.4.1 5.4.1
1.5.1 3.4.1 4.4.1 5.4.1
1.5.1 3.4.1 4.4.1 5.4.1 | [7 empty] | 489649
1.5.1 3.4.1 4.4.1 5.4.1
1.5.1 3.4.1 4.4.1 5.4.1 |  | TRANSPORTE MATERIAL | UNIDAD | CANTIDAD | VALOR UNITARIO | DISTANCIA | VALOR
1.5.1 3.4.1 4.4.1 5.4.1 |  | TRANSPORTE DE MATERIALES A LOMO DE MULA (10 km 100 kg MÁX) | vj | 14 | 25750 |  | 360500
1.5.1 3.4.1 4.4.1 5.4.1
1.5.1 3.4.1 4.4.1 5.4.1
1.5.1 3.4.1 4.4.1 5.4.1
1.5.1 3.4.1 4.4.1 5.4.1
1.5.1 3.4.1 4.4.1 5.4.1 | [7 empty] | 360500
1.5.1 3.4.1 4.4.1 5.4.1
1.5.1 3.4.1 4.4.1 5.4.1 |  | MANO DE OBRA | JORNAL | FACT. PRESTAC | JORNAL TOTAL | RENDIMIENTO | VALOR
1.5.1 3.4.1 4.4.1 5.4.1 |  | OFICIAL ESPECIALIZADO | 52046.2963 | 1.8383 | 95676.2258 | 5 | 19135
1.5.1 3.4.1 4.4.1 5.4.1 |  | OFICIAL | 41637.037 | 1.8383 | 76540.9806 | 1.8397 | 41606
1.5.1 3.4.1 4.4.1 5.4.1 |  | AYUDANTE | 20818.5185 | 2.0418 | 42506.5161 | 0.55 | 77285
1.5.1 3.4.1 4.4.1 5.4.1
1.5.1 3.4.1 4.4.1 5.4.1
1.5.1 3.4.1 4.4.1 5.4.1
1.5.1 3.4.1 4.4.1 5.4.1 | [7 empty] | 138026
1.5.1 3.4.1 4.4.1 5.4.1
1.5.1 3.4.1 4.4.1 5.4.1 |  |  |  |  | COSTOS DIRECTOS |  |  | 1014441 | 1014441
1.5.1 3.4.1 4.4.1 5.4.1
1.5.1 3.4.1 4.4.1 5.4.1
1.5.1 3.4.1 4.4.1 5.4.1
7.4.1
7.4.1 |  | ANÁLISIS DE PRECIOS UNITARIOS
7.4.1
7.4.1
7.4.1 | [7 empty] | No. APU
7.4.1 | ITEM | 7.4.1 | CONCRETO DE 4000 PSI IMPERMEABILIZADO A TODO COSTO Y FORMALETA. |  |  | UNIDAD | m³ | 50
7.4.1
7.4.1
7.4.1
7.4.1 |  | EQUIPO | UNIDAD | CANTIDAD | TARIFA/HORA | RENDIMIENTO | VALOR
7.4.1 |  | HERRAMIENTA MENOR | %mo | 1 | 246919 | 0.1 | 24691.9
7.4.1 |  | MEZCLADORA A GASOLINA DE 2 BULTOS | hr | 1 | 6798 | 1 | 6798
7.4.1 |  | VIBRADOR PARA CONCRETO | m3 | 1 | 5665 | 1 | 5665
7.4.1
7.4.1
7.4.1
7.4.1 | [7 empty] | 37154.9
7.4.1
7.4.1 |  | MATERIALES | UNIDAD | CANTIDAD | VALOR UNITARIO | % DESPERDICIO | VALOR
7.4.1 |  | CEMENTO GRIS | kg | 450 | 527 |  | 237150
7.4.1 |  | ARENA LAVADA DE PEÑA | m3 | 0.48 | 44800 |  | 21504
7.4.1 |  | GRAVA 1/2" | m3 | 0.72 | 95000 |  | 68400
7.4.1 |  | AGUA | l | 240 | 23 |  | 5520
7.4.1 |  | REPISA ORDINARIO 3 m | m | 8 | 3399 |  | 27192
7.4.1 |  | PUNTILLA CON CABEZA 1" | kg | 3 | 4326 |  | 12978
7.4.1 |  | FORMALETA (CAMILLA) | m2 | 5 | 13596 |  | 67980
7.4.1 |  | SEPAROL (15KG) | kg | 1 | 14935 |  | 14935
7.4.1 |  | PLASTOCRETE DM O SIMILAR | kg | 5 | 6798 |  | 33990
7.4.1
7.4.1
7.4.1
7.4.1 | [7 empty] | 489649
7.4.1
7.4.1 |  | TRANSPORTE MATERIAL | UNIDAD | CANTIDAD | VALOR UNITARIO | DISTANCIA | VALOR
7.4.1
7.4.1
7.4.1
7.4.1
7.4.1
7.4.1 | [7 empty] | 0
7.4.1
7.4.1 |  | MANO DE OBRA | JORNAL | FACT. PRESTAC | JORNAL TOTAL | RENDIMIENTO | VALOR
7.4.1 |  | OFICIAL ESPECIALIZADO | 52046.2963 | 1.8383 | 95676.2258 | 5 | 19135
7.4.1 |  | OFICIAL | 41637.037 | 1.8383 | 76540.9806 | 0.52411 | 146041
7.4.1 |  | AYUDANTE | 20818.5185 | 2.0418 | 42506.5161 | 0.52 | 81743
7.4.1
7.4.1
7.4.1
7.4.1 | [7 empty] | 246919
7.4.1
7.4.1 |  |  |  |  | COSTOS DIRECTOS |  |  | 773723 | 773723
7.4.1
1.7.2
1.7.2
1.7.1 3.6.1 4.6.1 5.6.1 6.7.2
1.7.1 3.6.1 4.6.1 5.6.1 6.7.2 |  | ANÁLISIS DE PRECIOS UNITARIOS
1.7.1 3.6.1 4.6.1 5.6.1 6.7.2
1.7.1 3.6.1 4.6.1 5.6.1 6.7.2
1.7.1 3.6.1 4.6.1 5.6.1 6.7.2 | [7 empty] | No. APU
1.7.1 3.6.1 4.6.1 5.6.1 6.7.2 | ITEM | 1.7.1 3.6.1 4.6.1 5.6.1 6.7.2 | ACERO DE REFUERZO fy 60,000 psi A TODO COSTO; INCLUYE SUMINISTRO CORTE AMARRE FIGURADO COLOCACIÓN Y DESPERDICIOS - INCLUYE TRANSPORTE A LOMO DE MULA HASTA 10 km |  |  | UNIDAD | kg | 15
1.7.1 3.6.1 4.6.1 5.6.1 6.7.2
1.7.1 3.6.1 4.6.1 5.6.1 6.7.2
1.7.1 3.6.1 4.6.1 5.6.1 6.7.2
1.7.1 3.6.1 4.6.1 5.6.1 6.7.2 |  | EQUIPO | UNIDAD | CANTIDAD | TARIFA/HORA | RENDIMIENTO | VALOR
1.7.1 3.6.1 4.6.1 5.6.1 6.7.2 |  | HERRAMIENTA MENOR | %mo | 1 | 713 | 0.10003 | 71
1.7.1 3.6.1 4.6.1 5.6.1 6.7.2 |  | CORTADORA Y DOBLADORA | hr | 0.005 | 61800 |  | 309
1.7.1 3.6.1 4.6.1 5.6.1 6.7.2
1.7.1 3.6.1 4.6.1 5.6.1 6.7.2
1.7.1 3.6.1 4.6.1 5.6.1 6.7.2
1.7.1 3.6.1 4.6.1 5.6.1 6.7.2
1.7.1 3.6.1 4.6.1 5.6.1 6.7.2 | [7 empty] | 380
1.7.1 3.6.1 4.6.1 5.6.1 6.7.2
1.7.1 3.6.1 4.6.1 5.6.1 6.7.2 |  | MATERIALES | UNIDAD | CANTIDAD | VALOR UNITARIO | % DESPERDICIO | VALOR
1.7.1 3.6.1 4.6.1 5.6.1 6.7.2 |  | ACERO DE REFUERZO fy 60,000 psi | kg | 1 | 2884 |  | 2884
1.7.1 3.6.1 4.6.1 5.6.1 6.7.2 |  | ALAMBRE NEGRO No.18 | kg | 0.01 | 3090 | 0.1 | 33.99
1.7.1 3.6.1 4.6.1 5.6.1 6.7.2
1.7.1 3.6.1 4.6.1 5.6.1 6.7.2
1.7.1 3.6.1 4.6.1 5.6.1 6.7.2
1.7.1 3.6.1 4.6.1 5.6.1 6.7.2
1.7.1 3.6.1 4.6.1 5.6.1 6.7.2
1.7.1 3.6.1 4.6.1 5.6.1 6.7.2
1.7.1 3.6.1 4.6.1 5.6.1 6.7.2
1.7.1 3.6.1 4.6.1 5.6.1 6.7.2
1.7.1 3.6.1 4.6.1 5.6.1 6.7.2
1.7.1 3.6.1 4.6.1 5.6.1 6.7.2
1.7.1 3.6.1 4.6.1 5.6.1 6.7.2 | [7 empty] | 2917.99
1.7.1 3.6.1 4.6.1 5.6.1 6.7.2
1.7.1 3.6.1 4.6.1 5.6.1 6.7.2 |  | TRANSPORTE MATERIAL | UNIDAD | CANTIDAD | VALOR UNITARIO | DISTANCIA | VALOR
1.7.1 3.6.1 4.6.1 5.6.1 6.7.2 |  | TRANSPORTE DE MATERIALES A LOMO DE MULA (10 km 100 kg MÁX) | vj | 0.01 | 25750 | 1.5567 | 658.3385
1.7.1 3.6.1 4.6.1 5.6.1 6.7.2
1.7.1 3.6.1 4.6.1 5.6.1 6.7.2
1.7.1 3.6.1 4.6.1 5.6.1 6.7.2
1.7.1 3.6.1 4.6.1 5.6.1 6.7.2
1.7.1 3.6.1 4.6.1 5.6.1 6.7.2 | [7 empty] | 658.3385
1.7.1 3.6.1 4.6.1 5.6.1 6.7.2
1.7.1 3.6.1 4.6.1 5.6.1 6.7.2 |  | MANO DE OBRA | JORNAL | FACT. PRESTAC | JORNAL TOTAL | RENDIMIENTO | VALOR
1.7.1 3.6.1 4.6.1 5.6.1 6.7.2 |  | OFICIAL ESPECIALIZADO | 52046.2963 | 1.8383 | 95676.2258 | 400 | 239
1.7.1 3.6.1 4.6.1 5.6.1 6.7.2 |  | OFICIAL | 41637.037 | 1.8383 | 76540.9806 | 400 | 191
1.7.1 3.6.1 4.6.1 5.6.1 6.7.2 |  | AYUDANTE | 20818.5185 | 2.0418 | 42506.5161 | 150 | 283
1.7.1 3.6.1 4.6.1 5.6.1 6.7.2
1.7.1 3.6.1 4.6.1 5.6.1 6.7.2
1.7.1 3.6.1 4.6.1 5.6.1 6.7.2
1.7.1 3.6.1 4.6.1 5.6.1 6.7.2 | [7 empty] | 713
1.7.1 3.6.1 4.6.1 5.6.1 6.7.2
1.7.1 3.6.1 4.6.1 5.6.1 6.7.2 |  |  |  |  | COSTOS DIRECTOS |  |  | 4669 | 4669
1.7.1 3.6.1 4.6.1 5.6.1 6.7.2
5.4.2
5.4.2
7.4.3
7.4.3 |  | ANÁLISIS DE PRECIOS UNITARIOS
7.4.3
7.4.3
7.4.3 | [7 empty] | No. APU
7.4.3 | ITEM | 7.4.3 | SIKADUR 32 PRIMER |  |  | UNIDAD | kg | 51
7.4.3
7.4.3
7.4.3
7.4.3 |  | EQUIPO | UNIDAD | CANTIDAD | TARIFA/HORA | RENDIMIENTO | VALOR
7.4.3
7.4.3
7.4.3
7.4.3
7.4.3
7.4.3
7.4.3 | [7 empty] | 0
7.4.3
7.4.3 |  | MATERIALES | UNIDAD | CANTIDAD | VALOR UNITARIO | % DESPERDICIO | VALOR
7.4.3 |  | SIKADUR-32 PRIMER | kg | 1.093 | 56650 |  | 61917
7.4.3
7.4.3
7.4.3
7.4.3
7.4.3
7.4.3
7.4.3
7.4.3
7.4.3
7.4.3
7.4.3
7.4.3 | [7 empty] | 61917
7.4.3
7.4.3 |  | TRANSPORTE MATERIAL | UNIDAD | CANTIDAD | VALOR UNITARIO | DISTANCIA | VALOR
7.4.3
7.4.3
7.4.3
7.4.3
7.4.3
7.4.3 | [7 empty] | 0
7.4.3
7.4.3 |  | MANO DE OBRA | JORNAL | FACT. PRESTAC | JORNAL TOTAL | RENDIMIENTO | VALOR
7.4.3
7.4.3
7.4.3
7.4.3
7.4.3
7.4.3
7.4.3 | [7 empty] | 0
7.4.3
7.4.3 |  |  |  |  | COSTOS DIRECTOS |  |  | 61917
7.4.3
5.5.7
5.5.7
1.5.2 3.4.2 4.4.2 5.4.2 7.4.2
1.5.2 3.4.2 4.4.2 5.4.2 7.4.2 |  | ANÁLISIS DE PRECIOS UNITARIOS
1.5.2 3.4.2 4.4.2 5.4.2 7.4.2
1.5.2 3.4.2 4.4.2 5.4.2 7.4.2
1.5.2 3.4.2 4.4.2 5.4.2 7.4.2 | [7 empty] | No. APU
1.5.2 3.4.2 4.4.2 5.4.2 7.4.2 | ITEM | 1.5.2 3.4.2 4.4.2 5.4.2 7.4.2 | CINTA PVC SIKA V-15 A TODO COSTO. INCLUYE TRANSPORTE, CORTE, COLOCACIÓN Y DESPERDICIO |  |  | UNIDAD | m | 9
1.5.2 3.4.2 4.4.2 5.4.2 7.4.2
1.5.2 3.4.2 4.4.2 5.4.2 7.4.2
1.5.2 3.4.2 4.4.2 5.4.2 7.4.2
1.5.2 3.4.2 4.4.2 5.4.2 7.4.2 |  | EQUIPO | UNIDAD | CANTIDAD | TARIFA/HORA | RENDIMIENTO | VALOR
1.5.2 3.4.2 4.4.2 5.4.2 7.4.2
1.5.2 3.4.2 4.4.2 5.4.2 7.4.2
1.5.2 3.4.2 4.4.2 5.4.2 7.4.2
1.5.2 3.4.2 4.4.2 5.4.2 7.4.2
1.5.2 3.4.2 4.4.2 5.4.2 7.4.2
1.5.2 3.4.2 4.4.2 5.4.2 7.4.2
1.5.2 3.4.2 4.4.2 5.4.2 7.4.2 | [7 empty] | 0
1.5.2 3.4.2 4.4.2 5.4.2 7.4.2
1.5.2 3.4.2 4.4.2 5.4.2 7.4.2 |  | MATERIALES | UNIDAD | CANTIDAD | VALOR UNITARIO | % DESPERDICIO | VALOR
1.5.2 3.4.2 4.4.2 5.4.2 7.4.2 |  | CINTA PVC V-15 SIKA O SIMILAR | m | 1.07 | 19055 |  | 20389.2692
1.5.2 3.4.2 4.4.2 5.4.2 7.4.2
1.5.2 3.4.2 4.4.2 5.4.2 7.4.2
1.5.2 3.4.2 4.4.2 5.4.2 7.4.2
1.5.2 3.4.2 4.4.2 5.4.2 7.4.2
1.5.2 3.4.2 4.4.2 5.4.2 7.4.2
1.5.2 3.4.2 4.4.2 5.4.2 7.4.2
1.5.2 3.4.2 4.4.2 5.4.2 7.4.2
1.5.2 3.4.2 4.4.2 5.4.2 7.4.2
1.5.2 3.4.2 4.4.2 5.4.2 7.4.2
1.5.2 3.4.2 4.4.2 5.4.2 7.4.2
1.5.2 3.4.2 4.4.2 5.4.2 7.4.2
1.5.2 3.4.2 4.4.2 5.4.2 7.4.2 | [7 empty] | 20389.2692
1.5.2 3.4.2 4.4.2 5.4.2 7.4.2
1.5.2 3.4.2 4.4.2 5.4.2 7.4.2 |  | TRANSPORTE MATERIAL | UNIDAD | CANTIDAD | VALOR UNITARIO | DISTANCIA | VALOR
1.5.2 3.4.2 4.4.2 5.4.2 7.4.2
1.5.2 3.4.2 4.4.2 5.4.2 7.4.2
1.5.2 3.4.2 4.4.2 5.4.2 7.4.2
1.5.2 3.4.2 4.4.2 5.4.2 7.4.2
1.5.2 3.4.2 4.4.2 5.4.2 7.4.2
1.5.2 3.4.2 4.4.2 5.4.2 7.4.2 | [7 empty] | 0
1.5.2 3.4.2 4.4.2 5.4.2 7.4.2
1.5.2 3.4.2 4.4.2 5.4.2 7.4.2 |  | MANO DE OBRA | JORNAL | FACT. PRESTAC | JORNAL TOTAL | RENDIMIENTO | VALOR
1.5.2 3.4.2 4.4.2 5.4.2 7.4.2 |  | OFICIAL ESPECIALIZADO | 52046.2963 | 1.8383 | 95676.2258 | 100 | 957
1.5.2 3.4.2 4.4.2 5.4.2 7.4.2 |  | OFICIAL | 41637.037 | 1.8383 | 76540.9806 | 15.7199 | 4869
1.5.2 3.4.2 4.4.2 5.4.2 7.4.2 |  | AYUDANTE | 20818.5185 | 2.0418 | 42506.5161 | 15.1121 | 2813
1.5.2 3.4.2 4.4.2 5.4.2 7.4.2
1.5.2 3.4.2 4.4.2 5.4.2 7.4.2
1.5.2 3.4.2 4.4.2 5.4.2 7.4.2
1.5.2 3.4.2 4.4.2 5.4.2 7.4.2 | [7 empty] | 8639
1.5.2 3.4.2 4.4.2 5.4.2 7.4.2
1.5.2 3.4.2 4.4.2 5.4.2 7.4.2 |  |  |  |  | COSTOS DIRECTOS |  |  | 29028 | 29028
1.5.2 3.4.2 4.4.2 5.4.2 7.4.2
6.6.5
6.6.5
7.6.2
7.6.2 |  | ANÁLISIS DE PRECIOS UNITARIOS
7.6.2
7.6.2
7.6.2 | [7 empty] | No. APU
7.6.2 | ITEM | 7.6.2 | ANCLAJE DE 1/2" INCLUYE PERFORACIÓN SIKADUR ANCLAJE O SIMILAR INSTAL VARILLA |  |  | UNIDAD | un | 57
7.6.2
7.6.2
7.6.2
7.6.2 |  | EQUIPO | UNIDAD | CANTIDAD | TARIFA/DÍA | RENDIMIENTO | VALOR
7.6.2 |  | EQUIPO DE PERFORACIÓN | un | 1 | 4364 | 1.1492 | 5015
7.6.2
7.6.2
7.6.2
7.6.2
7.6.2
7.6.2 | [7 empty] | 5015
7.6.2
7.6.2 |  | MATERIALES | UNIDAD | CANTIDAD | VALOR UNITARIO | % DESPERDICIO | VALOR
7.6.2 |  | SIKADUR 42 ANCLAJE | kg | 0.2 | 22500 |  | 4500
7.6.2 |  | VARILLA 1/2" | kg | 0.5 | 2800 |  | 1400
7.6.2
7.6.2
7.6.2
7.6.2
7.6.2
7.6.2
7.6.2
7.6.2
7.6.2
7.6.2
7.6.2 | [7 empty] | 5900
7.6.2
7.6.2 |  | TRANSPORTE MATERIAL | UNIDAD | CANTIDAD | VALOR UNITARIO | DISTANCIA | VALOR
7.6.2
7.6.2
7.6.2
7.6.2
7.6.2
7.6.2 | [7 empty] | 0
7.6.2
7.6.2 |  | MANO DE OBRA | JORNAL | FACT. PRESTAC | JORNAL TOTAL | RENDIMIENTO | VALOR
7.6.2 |  | OFICIAL ESPECIALIZADO | 52046.2963 | 1.8383 | 95676.2258 | 200 | 478
7.6.2 |  | OFICIAL | 41637.037 | 1.8383 | 76540.9806 | 31 | 2469
7.6.2 |  | AYUDANTE | 20818.5185 | 2.0418 | 42506.5161 | 30 | 1417
7.6.2
7.6.2
7.6.2
7.6.2 | [7 empty] | 4364
7.6.2
7.6.2 |  |  |  |  | COSTOS DIRECTOS |  |  | 15280 | 15280
7.6.2
7.6.2
7.6.2
7.5.3
7.5.3 |  | ANÁLISIS DE PRECIOS UNITARIOS
7.5.3
7.5.3
7.5.3 | [7 empty] | No. APU
7.5.3 | ITEM | 7.5.3 | PASARELA METÁLICA LÁMINA DE ALFAJOR A=0.80 m |  |  | UNIDAD | m | 55
7.5.3
7.5.3
7.5.3
7.5.3 |  | EQUIPO | UNIDAD | CANTIDAD | TARIFA/DÍA | RENDIMIENTO | VALOR
7.5.3 |  | HERRAMIENTA MENOR | %mo | 1 | 98318 | 0.1 | 9832
7.5.3
7.5.3
7.5.3
7.5.3
7.5.3
7.5.3 | [7 empty] | 9832
7.5.3
7.5.3 |  | MATERIALES | UNIDAD | CANTIDAD | VALOR UNITARIO | % DESPERDICIO | VALOR
7.5.3 |  | LÁMINA ALFAJOR 3/16" (1 M X 3 M) | un | 0.35 | 139050 |  | 48668
7.5.3 |  | SOLDADURA MIG | kg | 1 | 8910 |  | 8910
7.5.3 |  | ÁNGULO DE 3" X 3/8" X 11 m | un | 0.2 | 113300 |  | 22660
7.5.3
7.5.3
7.5.3
7.5.3
7.5.3
7.5.3
7.5.3
7.5.3
7.5.3
7.5.3 | [7 empty] | 80238
7.5.3
7.5.3 |  | TRANSPORTE MATERIAL | UNIDAD | CANTIDAD | VALOR UNITARIO | DISTANCIA | VALOR
7.5.3
7.5.3
7.5.3
7.5.3
7.5.3
7.5.3 | [7 empty] | 0
7.5.3
7.5.3 |  | MANO DE OBRA | JORNAL | FACT. PRESTAC | JORNAL TOTAL | RENDIMIENTO | VALOR
7.5.3 |  | OFICIAL ESPECIALIZADO | 52046.2963 | 1.8383 | 95676.2258 | 9.4406 | 10135
7.5.3 |  | OFICIAL | 41637.037 | 1.8383 | 76540.9806 | 1.35 | 56697
7.5.3 |  | AYUDANTE | 20818.5185 | 2.0418 | 42506.5161 | 1.35 | 31486
7.5.3
7.5.3
7.5.3
7.5.3 | [7 empty] | 98318
7.5.3
7.5.3 |  |  |  |  | COSTOS DIRECTOS |  |  | 188388 | 188388
7.5.3
7.5.3
7.5.3
7.5.2
7.5.2 |  | ANÁLISIS DE PRECIOS UNITARIOS
7.5.2
7.5.2
7.5.2 | [7 empty] | No. APU
7.5.2 | ITEM | 7.5.2 | BARANDA EN TUBERÍA H.G. 1 1/4" DOS LÍNEAS, PARAL CADA 2 m TERMINADA Y PINTADA |  |  | UNIDAD | m | 54
7.5.2
7.5.2
7.5.2
7.5.2 |  | EQUIPO | UNIDAD | CANTIDAD | TARIFA/DÍA | RENDIMIENTO | VALOR
7.5.2
7.5.2
7.5.2
7.5.2
7.5.2
7.5.2
7.5.2 | [7 empty] | 0
7.5.2
7.5.2 |  | MATERIALES | UNIDAD | CANTIDAD | VALOR UNITARIO | % DESPERDICIO | VALOR
7.5.2 |  | SUM.E INST. BARANDA METÁLICA EN TUBO H.G. 1 1/4" TERMINADA Y PINTADA | m | 1.0489 | 159650 |  | 167456
7.5.2
7.5.2
7.5.2
7.5.2
7.5.2
7.5.2
7.5.2
7.5.2
7.5.2
7.5.2
7.5.2
7.5.2 | [7 empty] | 167456
7.5.2
7.5.2 |  | TRANSPORTE MATERIAL | UNIDAD | CANTIDAD | VALOR UNITARIO | DISTANCIA | VALOR
7.5.2
7.5.2
7.5.2
7.5.2
7.5.2
7.5.2 | [7 empty] | 0
7.5.2
7.5.2 |  | MANO DE OBRA | JORNAL | FACT. PRESTAC | JORNAL TOTAL | RENDIMIENTO | VALOR
7.5.2
7.5.2
7.5.2
7.5.2
7.5.2
7.5.2
7.5.2 | [7 empty] | 0
7.5.2
7.5.2 |  |  |  |  | COSTOS DIRECTOS |  |  | 167456 | 167456
7.5.2
7.1.4
7.1.4
8.1.8.4 8.2.7.4
8.1.8.4 8.2.7.4 |  | ANÁLISIS DE PRECIOS UNITARIOS
8.1.8.4 8.2.7.4
8.1.8.4 8.2.7.4
8.1.8.4 8.2.7.4 | [7 empty] | No. APU
8.1.8.4 8.2.7.4 | ITEM | 8.1.8.4 8.2.7.4 | RECONSTRUCCIÓN PAVIMENTO RÍGIDO (MR 43 kg/cm2) |  |  | UNIDAD | m³ | 90
8.1.8.4 8.2.7.4
8.1.8.4 8.2.7.4
8.1.8.4 8.2.7.4
8.1.8.4 8.2.7.4 |  | EQUIPO | UNIDAD | CANTIDAD | TARIFA/DÍA | RENDIMIENTO | VALOR
8.1.8.4 8.2.7.4 |  | HERRAMIENTA MENOR | %mo | 1 | 163490 | 0.099878 | 16329
8.1.8.4 8.2.7.4 |  | REGLA VIBRADORA | hr | 1 | 1751 | 1 | 1751
8.1.8.4 8.2.7.4
8.1.8.4 8.2.7.4
8.1.8.4 8.2.7.4
8.1.8.4 8.2.7.4
8.1.8.4 8.2.7.4 | [7 empty] | 18080
8.1.8.4 8.2.7.4
8.1.8.4 8.2.7.4 |  | MATERIALES | UNIDAD | CANTIDAD | VALOR UNITARIO | % DESPERDICIO | VALOR
8.1.8.4 8.2.7.4 |  | PAVIMENTO RÍGIDO (MR 43 kg/cm2) | m3 | 1.03 | 362560 |  | 373437
8.1.8.4 8.2.7.4
8.1.8.4 8.2.7.4
8.1.8.4 8.2.7.4
8.1.8.4 8.2.7.4
8.1.8.4 8.2.7.4
8.1.8.4 8.2.7.4
8.1.8.4 8.2.7.4
8.1.8.4 8.2.7.4
8.1.8.4 8.2.7.4
8.1.8.4 8.2.7.4
8.1.8.4 8.2.7.4 | [7 empty] | 373437
8.1.8.4 8.2.7.4
8.1.8.4 8.2.7.4 |  | TRANSPORTE MATERIAL | UNIDAD | CANTIDAD | VALOR UNITARIO | DISTANCIA | VALOR
8.1.8.4 8.2.7.4
8.1.8.4 8.2.7.4
8.1.8.4 8.2.7.4
8.1.8.4 8.2.7.4
8.1.8.4 8.2.7.4
8.1.8.4 8.2.7.4
8.1.8.4 8.2.7.4 | [7 empty] | 0
8.1.8.4 8.2.7.4
8.1.8.4 8.2.7.4 |  | MANO DE OBRA | JORNAL | FACT. PRESTAC | JORNAL TOTAL | RENDIMIENTO | VALOR
8.1.8.4 8.2.7.4 |  | OFICIAL ESPECIALIZADO | 52046.2963 | 1.8383 | 95676.2258 | 2.1528 | 44442
8.1.8.4 8.2.7.4 |  | OFICIAL | 41637.037 | 1.8383 | 76540.9806 | 1 | 76541
8.1.8.4 8.2.7.4 |  | AYUDANTE | 20818.5185 | 2.0418 | 42506.5161 | 1 | 42507
8.1.8.4 8.2.7.4
8.1.8.4 8.2.7.4
8.1.8.4 8.2.7.4
8.1.8.4 8.2.7.4 | [7 empty] | 163490
8.1.8.4 8.2.7.4
8.1.8.4 8.2.7.4 |  |  |  |  | COSTOS DIRECTOS |  |  | 555007 | 555007
8.1.8.4 8.2.7.4
7.2.1
7.2.1
8.1.8.5 8.2.7.5
8.1.8.5 8.2.7.5 |  | ANÁLISIS DE PRECIOS UNITARIOS
8.1.8.5 8.2.7.5
8.1.8.5 8.2.7.5
8.1.8.5 8.2.7.5 | [7 empty] | No. APU
8.1.8.5 8.2.7.5 | ITEM | 8.1.8.5 8.2.7.5 | RECONSTRUCCIÓN ANDEN CONCRETO 17.5 MPa e = 0.10 m |  |  | UNIDAD | m² | 91
8.1.8.5 8.2.7.5
8.1.8.5 8.2.7.5
8.1.8.5 8.2.7.5
8.1.8.5 8.2.7.5 |  | EQUIPO | UNIDAD | CANTIDAD | TARIFA/DÍA | RENDIMIENTO | VALOR
8.1.8.5 8.2.7.5 |  | HERRAMIENTA MENOR | %mo | 1 | 13426 | 0.05 | 671.3
8.1.8.5 8.2.7.5 |  | MEZCLADORA A GASOLINA DE 2 BULTOS | hr | 0.5 | 6798 | 2 | 1699.5
8.1.8.5 8.2.7.5
8.1.8.5 8.2.7.5
8.1.8.5 8.2.7.5
8.1.8.5 8.2.7.5
8.1.8.5 8.2.7.5 | [7 empty] | 2370.8
8.1.8.5 8.2.7.5
8.1.8.5 8.2.7.5 |  | MATERIALES | UNIDAD | CANTIDAD | VALOR UNITARIO | % DESPERDICIO | VALOR
8.1.8.5 8.2.7.5 |  | CEMENTO GRIS | kg | 33 | 527 | 10% | 19130.1
8.1.8.5 8.2.7.5 |  | ARENA LAVADA DE PEÑA | m3 | 0.07865 | 44800 | 10% | 3875.872
8.1.8.5 8.2.7.5 |  | GRAVA 1/2" | m3 | 0.07865 | 95000 | 10% | 8218.925
8.1.8.5 8.2.7.5 |  | AGUA | l | 16.5 | 23 | 10% | 417.45
8.1.8.5 8.2.7.5
8.1.8.5 8.2.7.5
8.1.8.5 8.2.7.5
8.1.8.5 8.2.7.5
8.1.8.5 8.2.7.5
8.1.8.5 8.2.7.5
8.1.8.5 8.2.7.5
8.1.8.5 8.2.7.5
8.1.8.5 8.2.7.5 | [7 empty] | 31642.347
8.1.8.5 8.2.7.5
8.1.8.5 8.2.7.5 |  | TRANSPORTE MATERIAL | UNIDAD | CANTIDAD | VALOR UNITARIO | DISTANCIA | VALOR
8.1.8.5 8.2.7.5
8.1.8.5 8.2.7.5
8.1.8.5 8.2.7.5
8.1.8.5 8.2.7.5
8.1.8.5 8.2.7.5
8.1.8.5 8.2.7.5 | [7 empty] | 0
8.1.8.5 8.2.7.5
8.1.8.5 8.2.7.5 |  | MANO DE OBRA | JORNAL | FACT. PRESTAC | JORNAL TOTAL | RENDIMIENTO | VALOR
8.1.8.5 8.2.7.5 |  | OFICIAL ESPECIALIZADO | 52046.2963 | 1.8383 | 95676.2258 | 27.2877 | 3506
8.1.8.5 8.2.7.5 |  | OFICIAL | 41637.037 | 1.8383 | 76540.9806 | 12 | 6378
8.1.8.5 8.2.7.5 |  | AYUDANTE | 20818.5185 | 2.0418 | 42506.5161 | 12 | 3542
8.1.8.5 8.2.7.5
8.1.8.5 8.2.7.5
8.1.8.5 8.2.7.5
8.1.8.5 8.2.7.5 | [7 empty] | 13426
8.1.8.5 8.2.7.5
8.1.8.5 8.2.7.5 |  |  |  |  | COSTOS DIRECTOS |  |  | 47439 | 47439
8.1.8.5 8.2.7.5
8.2.5
8.2.5
8.1.7.3 8.2.6.3
8.1.7.3 8.2.6.3 |  | ANÁLISIS DE PRECIOS UNITARIOS
8.1.7.3 8.2.6.3
8.1.7.3 8.2.6.3
8.1.7.3 8.2.6.3 | [7 empty] | No. APU
8.1.7.3 8.2.6.3 | ITEM | 8.1.7.3 8.2.6.3 | SUMINISTRO Y COMPACTACIÓN ARENA DE PEÑA A TODO FACTOR INCLUYE MATERIAL EQUIPOS HERRAMIENTAS Y MANO DE OBRA |  |  | UNIDAD | m³ | 87
8.1.7.3 8.2.6.3
8.1.7.3 8.2.6.3
8.1.7.3 8.2.6.3
8.1.7.3 8.2.6.3 |  | EQUIPO | UNIDAD | CANTIDAD | TARIFA/DÍA | RENDIMIENTO | VALOR
8.1.7.3 8.2.6.3 |  | HERRAMIENTA MENOR | %mo | 1 | 4024 | 0.23408 | 942
8.1.7.3 8.2.6.3
8.1.7.3 8.2.6.3
8.1.7.3 8.2.6.3
8.1.7.3 8.2.6.3
8.1.7.3 8.2.6.3
8.1.7.3 8.2.6.3 | [7 empty] | 942
8.1.7.3 8.2.6.3
8.1.7.3 8.2.6.3 |  | MATERIALES | UNIDAD | CANTIDAD | VALOR UNITARIO | % DESPERDICIO | VALOR
8.1.7.3 8.2.6.3 |  | ARENA DE PEÑA | m3 | 1 | 44800 |  | 44800
8.1.7.3 8.2.6.3
8.1.7.3 8.2.6.3
8.1.7.3 8.2.6.3
8.1.7.3 8.2.6.3
8.1.7.3 8.2.6.3
8.1.7.3 8.2.6.3
8.1.7.3 8.2.6.3
8.1.7.3 8.2.6.3
8.1.7.3 8.2.6.3
8.1.7.3 8.2.6.3
8.1.7.3 8.2.6.3 | [7 empty] | 44800
8.1.7.3 8.2.6.3
8.1.7.3 8.2.6.3 |  | TRANSPORTE MATERIAL | UNIDAD | CANTIDAD | VALOR UNITARIO | DISTANCIA | VALOR
8.1.7.3 8.2.6.3
8.1.7.3 8.2.6.3
8.1.7.3 8.2.6.3
8.1.7.3 8.2.6.3
8.1.7.3 8.2.6.3
8.1.7.3 8.2.6.3
8.1.7.3 8.2.6.3 | [7 empty] | 0
8.1.7.3 8.2.6.3
8.1.7.3 8.2.6.3 |  | MANO DE OBRA | JORNAL | FACT. PRESTAC | JORNAL TOTAL | RENDIMIENTO | VALOR
8.1.7.3 8.2.6.3 |  | OFICIAL ESPECIALIZADO | 52046.2963 | 1.8383 | 95676.2258 | 69.4132 | 1378
8.1.7.3 8.2.6.3 |  | OFICIAL | 41637.037 | 1.8383 | 76540.9806 | 45 | 1701
8.1.7.3 8.2.6.3 |  | AYUDANTE | 20818.5185 | 2.0418 | 42506.5161 | 45 | 945
8.1.7.3 8.2.6.3
8.1.7.3 8.2.6.3
8.1.7.3 8.2.6.3
8.1.7.3 8.2.6.3 | [7 empty] | 4024
8.1.7.3 8.2.6.3
8.1.7.3 8.2.6.3 |  |  |  |  | COSTOS DIRECTOS |  |  | 49766 | 49766
8.1.7.3 8.2.6.3
8.1.7.3 8.2.6.3
8.1.7.3 8.2.6.3
7.5.1
7.5.1 |  | ANÁLISIS DE PRECIOS UNITARIOS
7.5.1
7.5.1
7.5.1 | [7 empty] | No. APU
7.5.1 | ITEM | 7.5.1 | ESCALÓN EN ACERO DE REFUERZO DE 1" A TODO COSTO; INCLUYE SUMINISTRO, CORTE, FIGURADO, COLOCACIÓN Y DESPERDICIOS |  |  | UNIDAD | un | 53
7.5.1
7.5.1
7.5.1
7.5.1 |  | EQUIPO | UNIDAD | CANTIDAD | TARIFA/HORA | RENDIMIENTO | VALOR
7.5.1 |  | HERRAMIENTA MENOR | %mo | 1 | 4343 | 0.072179 | 313
7.5.1
7.5.1
7.5.1
7.5.1
7.5.1
7.5.1 | [7 empty] | 313
7.5.1
7.5.1 |  | MATERIALES | UNIDAD | CANTIDAD | VALOR UNITARIO | % DESPERDICIO | VALOR
7.5.1 |  | ESCALONES EN VARILLA 1" corrugada | un | 1 | 22660 |  | 22660
7.5.1
7.5.1
7.5.1
7.5.1
7.5.1
7.5.1
7.5.1
7.5.1
7.5.1
7.5.1
7.5.1
7.5.1 | [7 empty] | 22660
7.5.1
7.5.1 |  | TRANSPORTE MATERIAL | UNIDAD | CANTIDAD | VALOR UNITARIO | DISTANCIA | VALOR
7.5.1
7.5.1
7.5.1
7.5.1
7.5.1
7.5.1 | [7 empty] | 0
7.5.1
7.5.1 |  | MANO DE OBRA | JORNAL | FACT. PRESTAC | JORNAL TOTAL | RENDIMIENTO | VALOR
7.5.1 |  | OFICIAL ESPECIALIZADO | 52046.2963 | 1.8383 | 95676.2258 | 101.592 | 942
7.5.1 |  | OFICIAL | 41637.037 | 1.8383 | 76540.9806 | 35 | 2187
7.5.1 |  | AYUDANTE | 20818.5185 | 2.0418 | 42506.5161 | 35 | 1214
7.5.1
7.5.1
7.5.1
7.5.1 | [7 empty] | 4343
7.5.1
7.5.1 |  |  |  |  | COSTOS DIRECTOS |  |  | 27316 | 27316
7.5.1
1.6.1
1.6.1
6.1.1
6.1.1 |  | ANÁLISIS DE PRECIOS UNITARIOS
6.1.1
6.1.1
6.1.1 | [7 empty] | No. APU
6.1.1 | ITEM | 6.1.1 | LOCALIZACIÓN Y REPLANTEO DE REDES |  |  | UNIDAD | m | 38
6.1.1
6.1.1
6.1.1
6.1.1 |  | EQUIPO | UNIDAD | CANTIDAD | TARIFA/DÍA | RENDIMIENTO | VALOR
6.1.1 |  | HERRAMIENTA MENOR | %mo | 1 | 166 | 0.1 | 17
6.1.1 |  | ESTACIÓN ELECTRÓNICA TOTAL | hr | 0.25 | 8858 | 0.1 | 221
6.1.1 |  | CINTA MÉTRICA METÁLICA | hr | 0.45 | 721 | 0.1 | 32
6.1.1
6.1.1
6.1.1
6.1.1 | [7 empty] | 270
6.1.1
6.1.1 |  | MATERIALES | UNIDAD | CANTIDAD | VALOR UNITARIO | % DESPERDICIO | VALOR
6.1.1 |  | ESTACA DE MADERA | un | 0.1 | 1281 |  | 128
6.1.1
6.1.1
6.1.1
6.1.1
6.1.1
6.1.1
6.1.1
6.1.1
6.1.1
6.1.1
6.1.1
6.1.1 | [7 empty] | 128
6.1.1
6.1.1 |  | TRANSPORTE MATERIAL | UNIDAD | CANTIDAD | VALOR UNITARIO | DISTANCIA | VALOR
6.1.1
6.1.1
6.1.1
6.1.1
6.1.1
6.1.1 | [7 empty] | 0
6.1.1
6.1.1 |  | MANO DE OBRA | UNIDAD | CANTIDAD | JORNAL TOTAL | RENDIMIENTO | VALOR
6.1.1 |  | COMISIÓN DE TOPOGRAFÍA | día | 1 | 144200 | 0.0011506 | 166
6.1.1
6.1.1
6.1.1
6.1.1
6.1.1
6.1.1 | [7 empty] | 166
6.1.1
6.1.1 |  |  |  |  | COSTOS DIRECTOS |  |  | 564 | 564
6.1.1
4.4.4
4.4.4
6.4.3
6.4.3 |  | ANÁLISIS DE PRECIOS UNITARIOS
6.4.3
6.4.3
6.4.3 | [7 empty] | No. APU
6.4.3 | ITEM | 6.4.3 | SUMINISTRO Y COMPACTACIÓN ARENA DE PEÑA A TODO FACTOR INCLUYE MATERIAL EQUIPOS HERRAMIENTAS Y MANO DE OBRA. INCLUYE TRANSPORTE MATERIAL LOMO DE MULA HASTA 10 km |  |  | UNIDAD | m³ | 40
6.4.3
6.4.3
6.4.3
6.4.3 |  | EQUIPO | UNIDAD | CANTIDAD | TARIFA/DÍA | RENDIMIENTO | VALOR
6.4.3 |  | HERRAMIENTA MENOR | %mo | 1 | 13795 | 0.3 | 4139
6.4.3
6.4.3
6.4.3
6.4.3
6.4.3
6.4.3 | [7 empty] | 4139
6.4.3
6.4.3 |  | MATERIALES | UNIDAD | CANTIDAD | VALOR UNITARIO | % DESPERDICIO | VALOR
6.4.3 |  | ARENA DE PEÑA | m3 | 1.2 | 44800 |  | 53760
6.4.3
6.4.3
6.4.3
6.4.3
6.4.3
6.4.3
6.4.3
6.4.3
6.4.3
6.4.3
6.4.3 | [7 empty] | 53760
6.4.3
6.4.3 |  | TRANSPORTE MATERIAL | UNIDAD | CANTIDAD | VALOR UNITARIO | DISTANCIA | VALOR
6.4.3 |  | TRANSPORTE DE MATERIALES A LOMO DE MULA (5 km 100 kg MÁX) | vj | 4 | 15450 |  | 61800
6.4.3
6.4.3
6.4.3
6.4.3
6.4.3
6.4.3 | [7 empty] | 61800
6.4.3
6.4.3 |  | MANO DE OBRA | JORNAL | FACT. PRESTAC | JORNAL TOTAL | RENDIMIENTO | VALOR
6.4.3 |  | OFICIAL ESPECIALIZADO | 52046.2963 | 1.8383 | 95676.2258 | 50.62 | 1890
6.4.3 |  | OFICIAL | 41637.037 | 1.8383 | 76540.9806 | 10 | 7654
6.4.3 |  | AYUDANTE | 20818.5185 | 2.0418 | 42506.5161 | 10 | 4251
6.4.3
6.4.3
6.4.3
6.4.3 | [7 empty] | 13795
6.4.3
6.4.3 |  |  |  |  | COSTOS DIRECTOS |  |  | 133494 | 133494
6.4.3
6.4.3
6.4.3
4.1.1
4.1.1 |  | ANÁLISIS DE PRECIOS UNITARIOS
4.1.1
4.1.1
4.1.1 | [7 empty] | No. APU
4.1.1 | ITEM | 4.1.1 | LOCALIZACIÓN Y REPLANTEO DESARENADORES (2) |  |  | UNIDAD | gl | 30
4.1.1
4.1.1
4.1.1
4.1.1 |  | EQUIPO | UNIDAD | CANTIDAD | TARIFA/DÍA | RENDIMIENTO | VALOR
4.1.1 |  | HERRAMIENTA MENOR | %mo | 1 | 647181 | 0.2 | 129436
4.1.1 |  | ESTACIÓN ELECTRÓNICA TOTAL | hr | 67.608 | 8858 | 0.2 | 119774
4.1.1 |  | CINTA MÉTRICA METÁLICA | hr | 67.608 | 721 | 0.2 | 9749
4.1.1
4.1.1
4.1.1
4.1.1 | [7 empty] | 258959
4.1.1
4.1.1 |  | MATERIALES | UNIDAD | CANTIDAD | VALOR UNITARIO | % DESPERDICIO | VALOR
4.1.1 |  | ESTACA DE MADERA | un | 170 | 1281 |  | 217770
4.1.1
4.1.1
4.1.1
4.1.1
4.1.1
4.1.1
4.1.1
4.1.1
4.1.1
4.1.1
4.1.1
4.1.1 | [7 empty] | 217770
4.1.1
4.1.1 |  | TRANSPORTE MATERIAL | UNIDAD | CANTIDAD | VALOR UNITARIO | DISTANCIA | VALOR
4.1.1
4.1.1
4.1.1
4.1.1
4.1.1
4.1.1 | [7 empty] | 0
4.1.1
4.1.1 |  | MANO DE OBRA | UNIDAD | CANTIDAD | JORNAL TOTAL | RENDIMIENTO | VALOR
4.1.1 |  | COMISIÓN DE TOPOGRAFÍA | día | 2 | 144200 | 2.244 | 647181
4.1.1
4.1.1
4.1.1
4.1.1
4.1.1
4.1.1 | [7 empty] | 647181
4.1.1
4.1.1 |  |  |  |  | COSTOS DIRECTOS |  |  | 1123910 | 1123910
4.1.1
4.1.1
4.1.1
1.2.1
1.2.1 |  | ANÁLISIS DE PRECIOS UNITARIOS
1.2.1
1.2.1
1.2.1 | [7 empty] | No. APU
1.2.1 | ITEM | 1.2.1 | LOCALIZACIÓN Y REPLANTEO BOCATOMA |  |  | UNIDAD | gl | 2
1.2.1
1.2.1
1.2.1
1.2.1 |  | EQUIPO | UNIDAD | CANTIDAD | TARIFA/DÍA | RENDIMIENTO | VALOR
1.2.1 |  | HERRAMIENTA MENOR | %mo | 1 | 234078 | 0.1 | 23408
1.2.1 |  | ESTACIÓN ELECTRÓNICA TOTAL | hr | 40 | 8858 | 0.1 | 35432
1.2.1 |  | CINTA MÉTRICA METÁLICA | hr | 40 | 721 | 0.1 | 2884
1.2.1
1.2.1
1.2.1
1.2.1 | [7 empty] | 61724
1.2.1
1.2.1 |  | MATERIALES | UNIDAD | CANTIDAD | VALOR UNITARIO | % DESPERDICIO | VALOR
1.2.1 |  | ESTACA DE MADERA | un | 30 | 1281 |  | 38430
1.2.1
1.2.1
1.2.1
1.2.1
1.2.1
1.2.1
1.2.1
1.2.1
1.2.1
1.2.1
1.2.1
1.2.1 | [7 empty] | 38430
1.2.1
1.2.1 |  | TRANSPORTE MATERIAL | UNIDAD | CANTIDAD | VALOR UNITARIO | DISTANCIA | VALOR
1.2.1
1.2.1
1.2.1
1.2.1
1.2.1
1.2.1 | [7 empty] | 0
1.2.1
1.2.1 |  | MANO DE OBRA | UNIDAD | CANTIDAD | JORNAL TOTAL | RENDIMIENTO | VALOR
1.2.1 |  | COMISIÓN DE TOPOGRAFÍA | día | 2 | 144200 | 0.81164 | 234078
1.2.1
1.2.1
1.2.1
1.2.1
1.2.1
1.2.1 | [7 empty] | 234078
1.2.1
1.2.1 |  |  |  |  | COSTOS DIRECTOS |  |  | 334232 | 334232
1.2.1
1.2.1
1.2.1
3.9.1 5.9.1
3.9.1 5.9.1 |  | ANÁLISIS DE PRECIOS UNITARIOS
3.9.1 5.9.1
3.9.1 5.9.1
3.9.1 5.9.1 | [7 empty] | No. APU
3.9.1 5.9.1 | ITEM | 3.9.1 5.9.1 | SUMINISTRO E INSTALACIÓN DE TAPA HF D 0.60 m PARA INSPECCIÓN CON LLAVE DE SEGURIDAD |  |  | UNIDAD | un | 28
3.9.1 5.9.1
3.9.1 5.9.1
3.9.1 5.9.1
3.9.1 5.9.1 |  | EQUIPO | UNIDAD | CANTIDAD | TARIFA/DÍA | RENDIMIENTO | VALOR
3.9.1 5.9.1 |  | HERRAMIENTA MENOR | %mo | 1 | 58873 | 0.01 | 589
3.9.1 5.9.1
3.9.1 5.9.1
3.9.1 5.9.1
3.9.1 5.9.1
3.9.1 5.9.1
3.9.1 5.9.1 | [7 empty] | 589
3.9.1 5.9.1
3.9.1 5.9.1 |  | MATERIALES | UNIDAD | CANTIDAD | VALOR UNITARIO | % DESPERDICIO | VALOR
3.9.1 5.9.1 |  | TAPA POZO INSP. Ø 0.61 m CON LLAVE DE SEGURIDAD | un | 1 | 736450 |  | 736450
3.9.1 5.9.1
3.9.1 5.9.1
3.9.1 5.9.1
3.9.1 5.9.1
3.9.1 5.9.1
3.9.1 5.9.1
3.9.1 5.9.1
3.9.1 5.9.1
3.9.1 5.9.1
3.9.1 5.9.1
3.9.1 5.9.1
3.9.1 5.9.1 | [7 empty] | 736450
3.9.1 5.9.1
3.9.1 5.9.1 |  | TRANSPORTE MATERIAL | UNIDAD | CANTIDAD | VALOR UNITARIO | DISTANCIA | VALOR
3.9.1 5.9.1
3.9.1 5.9.1
3.9.1 5.9.1
3.9.1 5.9.1
3.9.1 5.9.1
3.9.1 5.9.1 | [7 empty] | 0
3.9.1 5.9.1
3.9.1 5.9.1 |  | MANO DE OBRA | UNIDAD | CANTIDAD | JORNAL TOTAL | RENDIMIENTO | VALOR
3.9.1 5.9.1 |  | OFICIAL ESPECIALIZADO | 52046.2963 | 1.8383 | 95676.2258 | 20.0939 | 4761
3.9.1 5.9.1 |  | OFICIAL | 41637.037 | 1.8383 | 76540.9806 | 2.2 | 34791
3.9.1 5.9.1 |  | AYUDANTE | 20818.5185 | 2.0418 | 42506.5161 | 2.2 | 19321
3.9.1 5.9.1
3.9.1 5.9.1
3.9.1 5.9.1
3.9.1 5.9.1 | [7 empty] | 58873
3.9.1 5.9.1
3.9.1 5.9.1 |  |  |  |  | COSTOS DIRECTOS |  |  | 795912 | 795912
3.9.1 5.9.1
3.9.1 5.9.1
3.9.1 5.9.1
7.6.1
7.6.1 |  | ANÁLISIS DE PRECIOS UNITARIOS
7.6.1
7.6.1
7.6.1 | [7 empty] | No. APU
7.6.1 | ITEM | 7.6.1 | ACERO DE REFUERZO fy 60,000 psi A TODO COSTO; INCLUYE SUMINISTRO CORTE AMARRE FIGURADO COLOCACIÓN Y DESPERDICIOS |  |  | UNIDAD | kg | 56
7.6.1
7.6.1
7.6.1
7.6.1 |  | EQUIPO | UNIDAD | CANTIDAD | TARIFA/HORA | RENDIMIENTO | VALOR
7.6.1 |  | HERRAMIENTA MENOR | %mo | 1 | 867 | 0.2 | 173
7.6.1 |  | CORTADORA Y DOBLADORA | hr | 0.005 | 61800 |  | 309
7.6.1
7.6.1
7.6.1
7.6.1
7.6.1 | [7 empty] | 482
7.6.1
7.6.1 |  | MATERIALES | UNIDAD | CANTIDAD | VALOR UNITARIO | % DESPERDICIO | VALOR
7.6.1 |  | ACERO DE REFUERZO fy 60,000 psi | kg | 1 | 2884 |  | 2884
7.6.1 |  | ALAMBRE NEGRO No.18 | kg | 0.01 | 3090 | 0.1 | 33.99
7.6.1
7.6.1
7.6.1
7.6.1
7.6.1
7.6.1
7.6.1
7.6.1
7.6.1
7.6.1
7.6.1 | [7 empty] | 2917.99
7.6.1
7.6.1 |  | TRANSPORTE MATERIAL | UNIDAD | CANTIDAD | VALOR UNITARIO | DISTANCIA | VALOR
7.6.1 |  | TRANSPORTE DE MATERIALES A LOMO DE MULA (10 km 100 kg MÁX) | vj | 0.0063986 | 25750 | 0.8 | 296.5752
7.6.1
7.6.1
7.6.1
7.6.1
7.6.1 | [7 empty] | 296.5752
7.6.1
7.6.1 |  | MANO DE OBRA | JORNAL | FACT. PRESTAC | JORNAL TOTAL | RENDIMIENTO | VALOR
7.6.1 |  | OFICIAL ESPECIALIZADO | 52046.2963 | 1.8383 | 95676.2258 | 894.7619 | 107
7.6.1 |  | OFICIAL | 41637.037 | 1.8383 | 76540.9806 | 150 | 510
7.6.1 |  | AYUDANTE | 20818.5185 | 2.0418 | 42506.5161 | 170 | 250
7.6.1
7.6.1
7.6.1
7.6.1 | [7 empty] | 867
7.6.1
7.6.1 |  |  |  |  | COSTOS DIRECTOS |  |  | 4564 | 4564
7.6.1
7.6.1
7.6.1
8.1.7.2 8.2.6.2 8.2.7.2 ALC1.4.2
8.1.7.2 8.2.6.2 8.2.7.2 ALC1.4.2 |  | ANÁLISIS DE PRECIOS UNITARIOS
8.1.7.2 8.2.6.2 8.2.7.2 ALC1.4.2
8.1.7.2 8.2.6.2 8.2.7.2 ALC1.4.2
8.1.7.2 8.2.6.2 8.2.7.2 ALC1.4.2 | [7 empty] | No. APU
8.1.7.2 8.2.6.2 8.2.7.2 ALC1.4.2 | ITEM | 8.1.7.2 8.2.6.2 8.2.7.2 ALC1.4.2 | RECEBO COMPACTADO EN CAPAS DE 15 cm PROCTOR MODIFICADO A 95% A TODO FACTOR . INCLUYE RECEBO EQUIPOS HERRAMIENTAS Y MANO DE OBRA |  |  | UNIDAD | m³ | 92 / ALC1.4.2
8.1.7.2 8.2.6.2 8.2.7.2 ALC1.4.2
8.1.7.2 8.2.6.2 8.2.7.2 ALC1.4.2
8.1.7.2 8.2.6.2 8.2.7.2 ALC1.4.2
8.1.7.2 8.2.6.2 8.2.7.2 ALC1.4.2 |  | EQUIPO | UNIDAD | CANTIDAD | TARIFA/DÍA | RENDIMIENTO | VALOR
8.1.7.2 8.2.6.2 8.2.7.2 ALC1.4.2 |  | HERRAMIENTA MENOR | %mo | 1 | 10136 | 0.05 | 507
8.1.7.2 8.2.6.2 8.2.7.2 ALC1.4.2 |  | COMPACTADOR TIPO SALTARÍN | hr | 1 | 5665 | 0.12221 | 692
8.1.7.2 8.2.6.2 8.2.7.2 ALC1.4.2
8.1.7.2 8.2.6.2 8.2.7.2 ALC1.4.2
8.1.7.2 8.2.6.2 8.2.7.2 ALC1.4.2
8.1.7.2 8.2.6.2 8.2.7.2 ALC1.4.2
8.1.7.2 8.2.6.2 8.2.7.2 ALC1.4.2 | [7 empty] | 1199
8.1.7.2 8.2.6.2 8.2.7.2 ALC1.4.2
8.1.7.2 8.2.6.2 8.2.7.2 ALC1.4.2 |  | MATERIALES | UNIDAD | CANTIDAD | VALOR UNITARIO | % DESPERDICIO | VALOR
8.1.7.2 8.2.6.2 8.2.7.2 ALC1.4.2 |  | RECEBO | m3 | 1.25 | 21500 |  | 26875
8.1.7.2 8.2.6.2 8.2.7.2 ALC1.4.2
8.1.7.2 8.2.6.2 8.2.7.2 ALC1.4.2
8.1.7.2 8.2.6.2 8.2.7.2 ALC1.4.2
8.1.7.2 8.2.6.2 8.2.7.2 ALC1.4.2
8.1.7.2 8.2.6.2 8.2.7.2 ALC1.4.2
8.1.7.2 8.2.6.2 8.2.7.2 ALC1.4.2
8.1.7.2 8.2.6.2 8.2.7.2 ALC1.4.2
8.1.7.2 8.2.6.2 8.2.7.2 ALC1.4.2
8.1.7.2 8.2.6.2 8.2.7.2 ALC1.4.2
8.1.7.2 8.2.6.2 8.2.7.2 ALC1.4.2
8.1.7.2 8.2.6.2 8.2.7.2 ALC1.4.2 | [7 empty] | 26875
8.1.7.2 8.2.6.2 8.2.7.2 ALC1.4.2
8.1.7.2 8.2.6.2 8.2.7.2 ALC1.4.2 |  | TRANSPORTE MATERIAL | UNIDAD | CANTIDAD | VALOR UNITARIO | DISTANCIA | VALOR
8.1.7.2 8.2.6.2 8.2.7.2 ALC1.4.2
8.1.7.2 8.2.6.2 8.2.7.2 ALC1.4.2
8.1.7.2 8.2.6.2 8.2.7.2 ALC1.4.2
8.1.7.2 8.2.6.2 8.2.7.2 ALC1.4.2
8.1.7.2 8.2.6.2 8.2.7.2 ALC1.4.2
8.1.7.2 8.2.6.2 8.2.7.2 ALC1.4.2
8.1.7.2 8.2.6.2 8.2.7.2 ALC1.4.2 | [7 empty] | 0
8.1.7.2 8.2.6.2 8.2.7.2 ALC1.4.2
8.1.7.2 8.2.6.2 8.2.7.2 ALC1.4.2 |  | MANO DE OBRA | JORNAL | FACT. PRESTAC | JORNAL TOTAL | RENDIMIENTO | VALOR
8.1.7.2 8.2.6.2 8.2.7.2 ALC1.4.2 |  | OFICIAL ESPECIALIZADO | 52046.2963 | 1.8383 | 95676.2258 | 47.9194 | 1997
8.1.7.2 8.2.6.2 8.2.7.2 ALC1.4.2 |  | OFICIAL | 41637.037 | 1.8383 | 76540.9806 | 15 | 5103
8.1.7.2 8.2.6.2 8.2.7.2 ALC1.4.2 |  | AYUDANTE | 20818.5185 | 2.0418 | 42506.5161 | 14 | 3036
8.1.7.2 8.2.6.2 8.2.7.2 ALC1.4.2
8.1.7.2 8.2.6.2 8.2.7.2 ALC1.4.2
8.1.7.2 8.2.6.2 8.2.7.2 ALC1.4.2
8.1.7.2 8.2.6.2 8.2.7.2 ALC1.4.2 | [7 empty] | 10136
8.1.7.2 8.2.6.2 8.2.7.2 ALC1.4.2
8.1.7.2 8.2.6.2 8.2.7.2 ALC1.4.2 |  |  |  |  | COSTOS DIRECTOS |  |  | 38210 | 38210
8.1.7.2 8.2.6.2 8.2.7.2 ALC1.4.2
8.1.7.2 8.2.6.2 8.2.7.2 ALC1.4.2
8.1.7.2 8.2.6.2 8.2.7.2 ALC1.4.2
7.1.1
7.1.1 |  | ANÁLISIS DE PRECIOS UNITARIOS
7.1.1
7.1.1
7.1.1 | [7 empty] | No. APU
7.1.1 | ITEM | 7.1.1 | LOCALIZACIÓN Y REPLANTEO ESTRUCTURAS PTAPS (2) |  |  | UNIDAD | gl | 47
7.1.1
7.1.1
7.1.1
7.1.1 |  | EQUIPO | UNIDAD | CANTIDAD | TARIFA/DÍA | RENDIMIENTO | VALOR
7.1.1 |  | HERRAMIENTA MENOR | %mo | 1 | 485092 | 1 | 485092
7.1.1 |  | ESTACIÓN ELECTRÓNICA TOTAL | hr | 30 | 8858 | 1 | 265740
7.1.1 |  | CINTA MÉTRICA METÁLICA | hr | 30 | 721 | 1 | 21630
7.1.1
7.1.1
7.1.1
7.1.1 | [7 empty] | 772462
7.1.1
7.1.1 |  | MATERIALES | UNIDAD | CANTIDAD | VALOR UNITARIO | % DESPERDICIO | VALOR
7.1.1 |  | ESTACA DE MADERA | un | 60 | 1281 |  | 76860
7.1.1
7.1.1
7.1.1
7.1.1
7.1.1
7.1.1
7.1.1
7.1.1
7.1.1
7.1.1
7.1.1
7.1.1 | [7 empty] | 76860
7.1.1
7.1.1 |  | TRANSPORTE MATERIAL | UNIDAD | CANTIDAD | VALOR UNITARIO | DISTANCIA | VALOR
7.1.1
7.1.1
7.1.1
7.1.1
7.1.1
7.1.1 | [7 empty] | 0
7.1.1
7.1.1 |  | MANO DE OBRA | UNIDAD | CANTIDAD | JORNAL TOTAL | RENDIMIENTO | VALOR
7.1.1 |  | COMISIÓN DE TOPOGRAFÍA | día | 2 | 144200 | 1.682 | 485092
7.1.1
7.1.1
7.1.1
7.1.1
7.1.1
7.1.1 | [7 empty] | 485092
7.1.1
7.1.1 |  |  |  |  | COSTOS DIRECTOS |  |  | 1334415 | 1334415
7.1.1
7.1.1
7.1.1
3.7.3 4.7.3 5.7.3
3.7.3 4.7.3 5.7.3 |  | ANÁLISIS DE PRECIOS UNITARIOS
3.7.3 4.7.3 5.7.3
3.7.3 4.7.3 5.7.3
3.7.3 4.7.3 5.7.3 | [7 empty] | No. APU
3.7.3 4.7.3 5.7.3 | ITEM | 3.7.3 4.7.3 5.7.3 | FILTRO 0.40 m X 0.50 m TUBERÍA DE 4" GRAVILLA DE 3/4" Y GEOTEXTIL NT 1800 |  |  | UNIDAD | m | 26
3.7.3 4.7.3 5.7.3
3.7.3 4.7.3 5.7.3
3.7.3 4.7.3 5.7.3
3.7.3 4.7.3 5.7.3 |  | EQUIPO | UNIDAD | CANTIDAD | TARIFA/DÍA | RENDIMIENTO | VALOR
3.7.3 4.7.3 5.7.3 |  | HERRAMIENTA MENOR | %mo | 2 | 14911 | 0.32154 | 9589
3.7.3 4.7.3 5.7.3
3.7.3 4.7.3 5.7.3
3.7.3 4.7.3 5.7.3
3.7.3 4.7.3 5.7.3
3.7.3 4.7.3 5.7.3
3.7.3 4.7.3 5.7.3 | [7 empty] | 9589
3.7.3 4.7.3 5.7.3
3.7.3 4.7.3 5.7.3 |  | MATERIALES | UNIDAD | CANTIDAD | VALOR UNITARIO | % DESPERDICIO | VALOR
3.7.3 4.7.3 5.7.3 |  | TUBERÍA PVC PARA DRENAJE D 100 mm | m | 1 | 29189 |  | 29189
3.7.3 4.7.3 5.7.3 |  | GRAVA 3/4" | m3 | 0.2 | 95000 |  | 19000
3.7.3 4.7.3 5.7.3 |  | GEOTEXTIL PAVCO NO TEJIDO 1800 | m2 | 2.2 | 3193 |  | 7025
3.7.3 4.7.3 5.7.3
3.7.3 4.7.3 5.7.3
3.7.3 4.7.3 5.7.3
3.7.3 4.7.3 5.7.3
3.7.3 4.7.3 5.7.3
3.7.3 4.7.3 5.7.3
3.7.3 4.7.3 5.7.3
3.7.3 4.7.3 5.7.3
3.7.3 4.7.3 5.7.3
3.7.3 4.7.3 5.7.3 | [7 empty] | 55214
3.7.3 4.7.3 5.7.3
3.7.3 4.7.3 5.7.3 |  | TRANSPORTE MATERIAL | UNIDAD | CANTIDAD | VALOR UNITARIO | DISTANCIA | VALOR
3.7.3 4.7.3 5.7.3
3.7.3 4.7.3 5.7.3
3.7.3 4.7.3 5.7.3
3.7.3 4.7.3 5.7.3
3.7.3 4.7.3 5.7.3
3.7.3 4.7.3 5.7.3 | [7 empty] | 0
3.7.3 4.7.3 5.7.3
3.7.3 4.7.3 5.7.3 |  | MANO DE OBRA | UNIDAD | CANTIDAD | JORNAL TOTAL | RENDIMIENTO | VALOR
3.7.3 4.7.3 5.7.3 |  | OFICIAL ESPECIALIZADO | 52046.2963 | 1.8383 | 95676.2258 | 31.833 | 3006
3.7.3 4.7.3 5.7.3 |  | OFICIAL | 41637.037 | 1.8383 | 76540.9806 | 10 | 7654
3.7.3 4.7.3 5.7.3 |  | AYUDANTE | 20818.5185 | 2.0418 | 42506.5161 | 10 | 4251
3.7.3 4.7.3 5.7.3
3.7.3 4.7.3 5.7.3
3.7.3 4.7.3 5.7.3
3.7.3 4.7.3 5.7.3 | [7 empty] | 14911
3.7.3 4.7.3 5.7.3
3.7.3 4.7.3 5.7.3 |  |  |  |  | COSTOS DIRECTOS |  |  | 79713 | 79713
3.7.3 4.7.3 5.7.3
3.7.3 4.7.3 5.7.3 |  | ANÁLISIS DE PRECIOS UNITARIOS
3.7.3 4.7.3 5.7.3
No. APU
| ITEM | 1.5.3 | DEMOLICIÓN DE CONCRETO REFORZADO A TODO COSTO |  |  | UNIDAD | m³ | 10
|  | EQUIPO | UNIDAD | CANTIDAD | TARIFA/DÍA | RENDIMIENTO | VALOR
|  | HERRAMIENTA MENOR | %mo | 1 | 116158 | 0.1 | 11616
|  | COMPRESOR | hr | 1 | 39449 | 4 | 157796
|  | CORTADORA PAVIMENTO CONCRETO | día | 1 | 46350 | 4 | 185400
354812
|  | MATERIALES | UNIDAD | CANTIDAD | VALOR UNITARIO | % DESPERDICIO | VALOR
0
|  | TRANSPORTE MATERIAL | UNIDAD | CANTIDAD | VALOR UNITARIO | DISTANCIA | VALOR
0
|  | MANO DE OBRA | JORNAL | FACT. PRESTAC | JORNAL TOTAL | RENDIMIENTO | VALOR
|  | OFICIAL ESPECIALIZADO | 52046.2963 | 1.8383 | 95676.2258 | 5.644 | 16952
|  | OFICIAL | 41637.037 | 1.8383 | 76540.9806 | 1.2 | 63784
|  | AYUDANTE | 20818.5185 | 2.0418 | 42506.5161 | 1.2 | 35422
116158
[5 empty] | COSTOS DIRECTOS |  |  | 470970 | 470970
ANÁLISIS DE PRECIOS UNITARIOS
No. APU
| ITEM | 1.6.1 | SUMINISTRO E INSTALACIÓN REJILLA 2.50 m X 0.89 m EN ANGULO DE 2"X 2" X 3/16" CON BISAGRAS Y 35 BARROTES DE 3/4" LISA SEPARADOS CADA 6 cm |  |  | UNIDAD | un | 11
|  | EQUIPO | UNIDAD | CANTIDAD | TARIFA/HORA | RENDIMIENTO | VALOR
|  | HERRAMIENTA MENOR | %mo | 1 | 47020 | 1 | 47020
47020
|  | MATERIALES | UNIDAD | CANTIDAD | VALOR UNITARIO | % DESPERDICIO | VALOR
|  | REJILLA METÁLICA ANGULO 2" x 3/16" VAR 3/4" C. 6 | m2 | 2 | 360500 |  | 721000
721000
|  | TRANSPORTE MATERIAL | UNIDAD | CANTIDAD | VALOR UNITARIO | DISTANCIA | VALOR
0
|  | MANO DE OBRA | JORNAL | FACT. PRESTAC | JORNAL TOTAL | RENDIMIENTO | VALOR
|  | OFICIAL ESPECIALIZADO | 52046.2963 | 1.8383 | 95676.2258 | 9.7446 | 9818
|  | OFICIAL | 41637.037 | 1.8383 | 76540.9806 | 3.2 | 23919
|  | AYUDANTE | 20818.5185 | 2.0418 | 42506.5161 | 3.2 | 13283
47020
[5 empty] | COSTOS DIRECTOS |  |  | 815040 | 815040
ANÁLISIS DE PRECIOS UNITARIOS
No. APU
| ITEM | 1.6.2 | SUMINISTRO E INSTALACIÓN REJILLA 2.30 m X 0.80 m EN ANGULO DE 2"X 2" X 3/16" CON BISAGRAS Y 46 BARROTES DE 3/4" LISA SEPARADOS CADA 3 cm |  |  | UNIDAD | un | 12
|  | EQUIPO | UNIDAD | CANTIDAD | TARIFA/HORA | RENDIMIENTO | VALOR
|  | HERRAMIENTA MENOR | %mo | 1 | 75469 | 1.6934 | 127796
127796
|  | MATERIALES | UNIDAD | CANTIDAD | VALOR UNITARIO | % DESPERDICIO | VALOR
|  | REJILLA METÁLICA ANGULO 2" x 3/16" VAR 3/4" C. 6 | m2 | 1.84 | 360500 |  | 663320
663320
|  | TRANSPORTE MATERIAL | UNIDAD | CANTIDAD | VALOR UNITARIO | DISTANCIA | VALOR
0
|  | MANO DE OBRA | JORNAL | FACT. PRESTAC | JORNAL TOTAL | RENDIMIENTO | VALOR
|  | OFICIAL ESPECIALIZADO | 52046.2963 | 1.8383 | 95676.2258 | 6 | 15946
|  | OFICIAL | 41637.037 | 1.8383 | 76540.9806 | 2 | 38270
|  | AYUDANTE | 20818.5185 | 2.0418 | 42506.5161 | 2 | 21253
75469
[5 empty] | COSTOS DIRECTOS |  |  | 866585 | 866585
ANÁLISIS DE PRECIOS UNITARIOS
No. APU
| ITEM | 1.6.3 | SUMINISTRO E INSTALACIÓN REJILLA 0.90 m X 0.80 m EN ANGULO DE 2"X 2" X 3/16" CON BISAGRAS Y 17 BARROTES DE 1 1/4" LISA SEPARADOS CADA 2 cm |  |  | UNIDAD | un | 13
|  | EQUIPO | UNIDAD | CANTIDAD | TARIFA/HORA | RENDIMIENTO | VALOR
|  | HERRAMIENTA MENOR | %mo | 1 | 85488 | 1.6934 | 144761
144761
|  | MATERIALES | UNIDAD | CANTIDAD | VALOR UNITARIO | % DESPERDICIO | VALOR
|  | REJILLA METÁLICA ANGULO 2" x 3/16" VAR 3/4" C. 6 | m2 | 0.72 | 360500 |  | 259560
259560
|  | TRANSPORTE MATERIAL | UNIDAD | CANTIDAD | VALOR UNITARIO | DISTANCIA | VALOR
0
|  | MANO DE OBRA | JORNAL | FACT. PRESTAC | JORNAL TOTAL | RENDIMIENTO | VALOR
|  | OFICIAL ESPECIALIZADO | 52046.2963 | 1.8383 | 95676.2258 | 4.9444 | 19350
|  | OFICIAL | 41637.037 | 1.8383 | 76540.9806 | 1.8 | 42523
|  | AYUDANTE | 20818.5185 | 2.0418 | 42506.5161 | 1.8 | 23615
85488
[5 empty] | COSTOS DIRECTOS |  |  | 489809 | 489809
ANÁLISIS DE PRECIOS UNITARIOS
No. APU
| ITEM | 1.6.4 | SUMINISTRO E INSTALACIÓN REJILLA 1.50 m X 0.80 m EN ANGULO DE 2"X 2" X 3/16" CON BISAGRAS Y 30 BARROTES DE 1" LISA SEPARADOS CADA 2 cm |  |  | UNIDAD | un | 14
|  | EQUIPO | UNIDAD | CANTIDAD | TARIFA/HORA | RENDIMIENTO | VALOR
|  | HERRAMIENTA MENOR | %mo | 1 | 142481 | 1.6934 | 241270
241270
|  | MATERIALES | UNIDAD | CANTIDAD | VALOR UNITARIO | % DESPERDICIO | VALOR
|  | REJILLA METÁLICA ANGULO 2" x 3/16" VAR 3/4" C. 6 | m2 | 1.2 | 360500 |  | 432600
432600
|  | TRANSPORTE MATERIAL | UNIDAD | CANTIDAD | VALOR UNITARIO | DISTANCIA | VALOR
0
|  | MANO DE OBRA | JORNAL | FACT. PRESTAC | JORNAL TOTAL | RENDIMIENTO | VALOR
|  | OFICIAL ESPECIALIZADO | 52046.2963 | 1.8383 | 95676.2258 | 2.793 | 34256
|  | OFICIAL | 41637.037 | 1.8383 | 76540.9806 | 1.1 | 69583
|  | AYUDANTE | 20818.5185 | 2.0418 | 42506.5161 | 1.1 | 38642
142481
[5 empty] | COSTOS DIRECTOS |  |  | 816348 | 816348
ANÁLISIS DE PRECIOS UNITARIOS
No. APU
| ITEM | 2.3.1 | INSTALACIÓN TUBERÍA CCP PRESIÓN DE D=24" |  |  | UNIDAD | m | 20
|  | EQUIPO | UNIDAD | CANTIDAD | TARIFA/HORA | RENDIMIENTO | VALOR
|  | HERRAMIENTA MENOR | %mo | 1 | 30168 | 0.1 | 3017
|  | ESLINGA Y MALACATE | m | 1 | 169950 | 0.1 | 16995
|  | RETRO EXCAVADORA HITACHI X200-SIMILAR | hr | 1 | 135960 | 0.45 | 61182
81194
|  | MATERIALES | UNIDAD | CANTIDAD | VALOR UNITARIO | % DESPERDICIO | VALOR
|  | AGUA | l | 180 | 23 |  | 4140
|  | HIPOCLORITO DE SODIO | gr | 1800 | 5 |  | 9000
13140
|  | TRANSPORTE MATERIAL | UNIDAD | CANTIDAD | VALOR UNITARIO | DISTANCIA | VALOR
0
|  | MANO DE OBRA | JORNAL | FACT. PRESTAC | JORNAL TOTAL | RENDIMIENTO | VALOR
|  | OFICIAL ESPECIALIZADO | 52046.2963 | 1.8383 | 95676.2258 | 10 | 9568
|  | OFICIAL | 41637.037 | 1.8383 | 76540.9806 | 6 | 12757
|  | AYUDANTE | 20818.5185 | 2.0418 | 42506.5161 | 5.4195 | 7843
30168
[5 empty] | COSTOS DIRECTOS |  |  | 124502 | 124502
ANÁLISIS DE PRECIOS UNITARIOS
No. APU
| ITEM | 3.1.1 | LOCALIZACIÓN Y REPLANTEO CÁMARA DE DISTRIBUCIÓN DE CAUDALES |  |  | UNIDAD | gl | 24
|  | EQUIPO | UNIDAD | CANTIDAD | TARIFA/DÍA | RENDIMIENTO | VALOR
|  | HERRAMIENTA MENOR | %mo | 1 | 159721 | 0.1 | 15972
|  | ESTACIÓN ELECTRÓNICA TOTAL | hr | 20 | 8858 | 0.1 | 17716
|  | CINTA MÉTRICA METÁLICA | hr | 20 | 721 | 0.2 | 2884
36572
|  | MATERIALES | UNIDAD | CANTIDAD | VALOR UNITARIO | % DESPERDICIO | VALOR
|  | ESTACA DE MADERA | un | 50 | 1281 |  | 64050
64050
|  | TRANSPORTE MATERIAL | UNIDAD | CANTIDAD | VALOR UNITARIO | DISTANCIA | VALOR
0
|  | MANO DE OBRA | UNIDAD | CANTIDAD | JORNAL TOTAL | RENDIMIENTO | VALOR
|  | COMISIÓN DE TOPOGRAFÍA | día | 2 | 144200 | 0.55382 | 159721
159721
[5 empty] | COSTOS DIRECTOS |  |  | 260343 | 260343
ANÁLISIS DE PRECIOS UNITARIOS
No. APU
| ITEM | 3.8.1 5.8.3 | SUMINISTRO E INSTALACIÓN DE VÁLVULA TIPO MARIPOSA DE 16" HD |  |  | UNIDAD | un | 27
|  | EQUIPO | UNIDAD | CANTIDAD | TARIFA/HORA | RENDIMIENTO | VALOR
|  | HERRAMIENTA MENOR | %mo | 1 | 470891 | 0.1 | 47089
47089
|  | MATERIALES | UNIDAD | CANTIDAD | VALOR UNITARIO | % DESPERDICIO | VALOR
|  | VÁLVULA DE MARIPOSA DE 16"HD | un | 1 | 2227573.3333 |  | 2227573.3333
2227573.3333
|  | TRANSPORTE MATERIAL | UNIDAD | CANTIDAD | VALOR UNITARIO | DISTANCIA | VALOR
0
|  | MANO DE OBRA | JORNAL | FACT. PRESTAC | JORNAL TOTAL | RENDIMIENTO | VALOR
|  | OFICIAL ESPECIALIZADO | 52046.2963 | 1.8383 | 95676.2258 | 0.96773 | 98867
|  | OFICIAL | 41637.037 | 1.8383 | 76540.9806 | 0.32 | 239191
|  | AYUDANTE | 20818.5185 | 2.0418 | 42506.5161 | 0.32 | 132833
470891
[5 empty] | COSTOS DIRECTOS |  |  | 2745553 | 2745553
ANÁLISIS DE PRECIOS UNITARIOS
No. APU
| ITEM | 4.9.1 7.8.1 | INSTALACIÓN TUBERÍA PVC UNIÓN MECÁNICA D= 14" |  |  | UNIDAD | m | 32
|  | EQUIPO | UNIDAD | CANTIDAD | TARIFA/HORA | RENDIMIENTO | VALOR
|  | HERRAMIENTA MENOR | %mo | 1 | 6674 | 0.05 | 334
|  | EQUIPO DE PRUEBA HIDROSTÁTICA | día | 1 | 56650 | 0.02 | 1133
1467
|  | MATERIALES | UNIDAD | CANTIDAD | VALOR UNITARIO | % DESPERDICIO | VALOR
|  | LUBRICANTES PARA TUBERÍA (500 g) | lb | 0.01515 | 14008 |  | 212
|  | HIPOCLORITO DE SODIO | gr | 1393.45 | 5 |  | 6967
|  | AGUA | l | 114.52 | 23 |  | 2634
9813
|  | TRANSPORTE MATERIAL | UNIDAD | CANTIDAD | VALOR UNITARIO | DISTANCIA | VALOR
0
|  | MANO DE OBRA | JORNAL | FACT. PRESTAC | JORNAL TOTAL | RENDIMIENTO | VALOR
|  | OFICIAL ESPECIALIZADO | 52046.2963 | 1.8383 | 95676.2258 | 200 | 478
|  | OFICIAL | 41637.037 | 1.8383 | 76540.9806 | 18.8018 | 4071
|  | AYUDANTE | 20818.5185 | 2.0418 | 42506.5161 | 20 | 2125
6674
[5 empty] | COSTOS DIRECTOS |  |  | 17954 | 17954
ANÁLISIS DE PRECIOS UNITARIOS
No. APU
| ITEM | 4.9.3 | INSTALACIÓN TUBERÍA PVC UNIÓN MECÁNICA D= 24" |  |  | UNIDAD | m | 33
|  | EQUIPO | UNIDAD | CANTIDAD | TARIFA/HORA | RENDIMIENTO | VALOR
|  | HERRAMIENTA MENOR | %mo | 1 | 12301 | 0.05 | 615
|  | EQUIPO DE PRUEBA HIDROSTÁTICA | día | 1 | 56650 | 0.02 | 1133
1748
|  | MATERIALES | UNIDAD | CANTIDAD | VALOR UNITARIO | % DESPERDICIO | VALOR
|  | LUBRICANTES PARA TUBERÍA (500 g) | lb | 0.01515 | 14008 |  | 212
|  | HIPOCLORITO DE SODIO | gr | 1393.45 | 5 |  | 6967
|  | AGUA | l | 114.52 | 23 |  | 2634
9813
|  | TRANSPORTE MATERIAL | UNIDAD | CANTIDAD | VALOR UNITARIO | DISTANCIA | VALOR
0
|  | MANO DE OBRA | JORNAL | FACT. PRESTAC | JORNAL TOTAL | RENDIMIENTO | VALOR
|  | OFICIAL ESPECIALIZADO | 52046.2963 | 1.8383 | 95676.2258 | 150 | 638
|  | OFICIAL | 41637.037 | 1.8383 | 76540.9806 | 9.8148 | 7799
|  | AYUDANTE | 20818.5185 | 2.0418 | 42506.5161 | 11 | 3864
12301
[5 empty] | COSTOS DIRECTOS |  |  | 23862 | 23862
ANÁLISIS DE PRECIOS UNITARIOS
No. APU
| ITEM | 5.1.1 | LOCALIZACIÓN Y REPLANTEO CÁMARA DE DISTRIBUCIÓN DE CAUDALES |  |  | UNIDAD | gl | 30
|  | EQUIPO | UNIDAD | CANTIDAD | TARIFA/DÍA | RENDIMIENTO | VALOR
|  | HERRAMIENTA MENOR | %mo | 1 | 647181 | 0.2 | 129436
|  | ESTACIÓN ELECTRÓNICA TOTAL | hr | 67.608 | 8858 | 0.2 | 119774
|  | CINTA MÉTRICA METÁLICA | hr | 67.608 | 721 | 0.2 | 9749
258959
|  | MATERIALES | UNIDAD | CANTIDAD | VALOR UNITARIO | % DESPERDICIO | VALOR
|  | ESTACA DE MADERA | un | 170 | 1281 |  | 217770
217770
|  | TRANSPORTE MATERIAL | UNIDAD | CANTIDAD | VALOR UNITARIO | DISTANCIA | VALOR
0
|  | MANO DE OBRA | UNIDAD | CANTIDAD | JORNAL TOTAL | RENDIMIENTO | VALOR
|  | COMISIÓN DE TOPOGRAFÍA | día | 2 | 144200 | 2.244 | 647181
647181
[5 empty] | COSTOS DIRECTOS |  |  | 1123910
ANÁLISIS DE PRECIOS UNITARIOS
No. APU
| ITEM | 5.8.1 | SUMINISTRO E INSTALACIÓN DE VÁLVULA TIPO MARIPOSA DE 10" HD |  |  | UNIDAD | un | 35
|  | EQUIPO | UNIDAD | CANTIDAD | TARIFA/HORA | RENDIMIENTO | VALOR
|  | HERRAMIENTA MENOR | %mo | 1 | 294306 | 0.1 | 29431
29431
|  | MATERIALES | UNIDAD | CANTIDAD | VALOR UNITARIO | % DESPERDICIO | VALOR
|  | VÁLVULA DE MARIPOSA DE 10"HD | un | 1 | 1392233.3333 |  | 1392233.3333
1392233.3333
|  | TRANSPORTE MATERIAL | UNIDAD | CANTIDAD | VALOR UNITARIO | DISTANCIA | VALOR
0
|  | MANO DE OBRA | JORNAL | FACT. PRESTAC | JORNAL TOTAL | RENDIMIENTO | VALOR
|  | OFICIAL ESPECIALIZADO | 52046.2963 | 1.8383 | 95676.2258 | 0.96773 | 98867
|  | OFICIAL | 41637.037 | 1.8383 | 76540.9806 | 0.61432 | 124595
|  | AYUDANTE | 20818.5185 | 2.0418 | 42506.5161 | 0.6 | 70844
294306
[5 empty] | COSTOS DIRECTOS |  |  | 1715970 | 1715970
ANÁLISIS DE PRECIOS UNITARIOS
No. APU
| ITEM | 5.8.1 | SUMINISTRO E INSTALACIÓN DE VÁLVULA TIPO MARIPOSA DE 12" HD |  |  | UNIDAD | un | 36
|  | EQUIPO | UNIDAD | CANTIDAD | TARIFA/HORA | RENDIMIENTO | VALOR
|  | HERRAMIENTA MENOR | %mo | 1 | 353168 | 0.1 | 35317
35317
|  | MATERIALES | UNIDAD | CANTIDAD | VALOR UNITARIO | % DESPERDICIO | VALOR
|  | VÁLVULA DE MARIPOSA DE 12"HD | un | 1 | 1670680 |  | 1670680
1670680
|  | TRANSPORTE MATERIAL | UNIDAD | CANTIDAD | VALOR UNITARIO | DISTANCIA | VALOR
0
|  | MANO DE OBRA | JORNAL | FACT. PRESTAC | JORNAL TOTAL | RENDIMIENTO | VALOR
|  | OFICIAL ESPECIALIZADO | 52046.2963 | 1.8383 | 95676.2258 | 0.96773 | 98867
|  | OFICIAL | 41637.037 | 1.8383 | 76540.9806 | 0.45214 | 169288
|  | AYUDANTE | 20818.5185 | 2.0418 | 42506.5161 | 0.5 | 85013
353168
[5 empty] | COSTOS DIRECTOS |  |  | 2059165 | 2059165
ANÁLISIS DE PRECIOS UNITARIOS
No. APU
| ITEM | 5.8.4 8.1.5.8 | SUMINISTRO E INSTALACIÓN DE VÁLVULA TIPO MARIPOSA DE 24" HD |  |  | UNIDAD | un | 37
|  | EQUIPO | UNIDAD | CANTIDAD | TARIFA/HORA | RENDIMIENTO | VALOR
|  | HERRAMIENTA MENOR | %mo | 1 | 706335 | 0.1 | 70634
70634
|  | MATERIALES | UNIDAD | CANTIDAD | VALOR UNITARIO | % DESPERDICIO | VALOR
|  | VÁLVULA DE MARIPOSA DE 24"HD | un | 1 | 3341360 |  | 3341360
3341360
|  | TRANSPORTE MATERIAL | UNIDAD | CANTIDAD | VALOR UNITARIO | DISTANCIA | VALOR
0
|  | MANO DE OBRA | JORNAL | FACT. PRESTAC | JORNAL TOTAL | RENDIMIENTO | VALOR
|  | OFICIAL ESPECIALIZADO | 52046.2963 | 1.8383 | 95676.2258 | 0.5 | 191352
|  | OFICIAL | 41637.037 | 1.8383 | 76540.9806 | 0.22654 | 337873
|  | AYUDANTE | 20818.5185 | 2.0418 | 42506.5161 | 0.24 | 177110
706335
[5 empty] | COSTOS DIRECTOS |  |  | 4118329 | 4118329
ANÁLISIS DE PRECIOS UNITARIOS
No. APU
| ITEM | 7.4.4 | VIGUETAS PREFABRICADAS L 1.2 m PISO FALSO |  |  | UNIDAD | un | 52
|  | EQUIPO | UNIDAD | CANTIDAD | TARIFA/DÍA | RENDIMIENTO | VALOR
|  | HERRAMIENTA MENOR | %mo | 1 | 6606 | 0.1 | 661
661
|  | MATERIALES | UNIDAD | CANTIDAD | VALOR UNITARIO | % DESPERDICIO | VALOR
|  | VOGUETAS PREFABRICADAS | un | 1 | 48000 |  | 48000
|  | MORTERO F'm 21 MPa (210 kg/cm2) MEZCLADO EN OBRA | m3 | 0.0066004 | 378586 |  | 2499
50499
|  | TRANSPORTE MATERIAL | UNIDAD | CANTIDAD | VALOR UNITARIO | DISTANCIA | VALOR
|  | VOLQUETA 5 m3 (2.5 km) | m3 | 0.0025105 | 2575 | 1 | 6
6
|  | MANO DE OBRA | JORNAL | FACT. PRESTAC | JORNAL TOTAL | RENDIMIENTO | VALOR
|  | OFICIAL ESPECIALIZADO | 52046.2963 | 1.8383 | 95676.2258 | 146.2468 | 654
|  | OFICIAL | 41637.037 | 1.8383 | 76540.9806 | 20 | 3827
|  | AYUDANTE | 20818.5185 | 2.0418 | 42506.5161 | 20 | 2125
6606
[5 empty] | COSTOS DIRECTOS |  |  | 57772 | 57772
ANÁLISIS DE PRECIOS UNITARIOS
No. APU
| ITEM | 8.1.3.1 | INSTALACIÓN TUBERÍA PVC DIÁMETRO 10" U. PLATINO |  |  | UNIDAD | m | 59
|  | EQUIPO | UNIDAD | CANTIDAD | TARIFA/DÍA | RENDIMIENTO | VALOR
|  | HERRAMIENTA MENOR | %mo | 1 | 13592 | 0.05 | 680
|  | EQUIPO DE PRUEBA HIDROSTÁTICA | día | 1 | 56650 | 0.0033 | 187
867
|  | MATERIALES | UNIDAD | CANTIDAD | VALOR UNITARIO | % DESPERDICIO | VALOR
|  | LUBRICANTES PARA TUBERÍA (500 g) | lb | 0.01654 | 14008 |  | 232
|  | AGUA | l | 10 | 23 |  | 230
|  | TAPÓN PRUEBA ALCANTARILLADO 16" | un | 0.0017 | 1205100 |  | 2049
2511
|  | TRANSPORTE MATERIAL | UNIDAD | CANTIDAD | VALOR UNITARIO | DISTANCIA | VALOR
0
|  | MANO DE OBRA | JORNAL | FACT. PRESTAC | JORNAL TOTAL | RENDIMIENTO | VALOR
|  | OFICIAL ESPECIALIZADO | 52046.2963 | 1.8383 | 95676.2258 | 40 | 2392
|  | OFICIAL | 41637.037 | 1.8383 | 76540.9806 | 11 | 6958
|  | AYUDANTE | 20818.5185 | 2.0418 | 42506.5161 | 10.0214 | 4242
13592
[5 empty] | COSTOS DIRECTOS |  |  | 16970
ANÁLISIS DE PRECIOS UNITARIOS
No. APU
| ITEM | 8.1.3.1 | INSTALACIÓN TUBERÍA PVC DIÁMETRO 10" U. PLATINO |  |  | UNIDAD | m | 59
|  | EQUIPO | UNIDAD | CANTIDAD | TARIFA/DÍA | RENDIMIENTO | VALOR
|  | HERRAMIENTA MENOR | %mo | 1 | 5241 | 0.05 | 262
|  | EQUIPO DE PRUEBA HIDROSTÁTICA | día | 1 | 56650 | 0.0033 | 187
449
|  | MATERIALES | UNIDAD | CANTIDAD | VALOR UNITARIO | % DESPERDICIO | VALOR
|  | LUBRICANTES PARA TUBERÍA (500 g) | lb | 0.01654 | 14008 |  | 232
|  | AGUA | l | 10 | 23 |  | 230
462
|  | TRANSPORTE MATERIAL | UNIDAD | CANTIDAD | VALOR UNITARIO | DISTANCIA | VALOR
0
|  | MANO DE OBRA | JORNAL | FACT. PRESTAC | JORNAL TOTAL | RENDIMIENTO | VALOR
|  | OFICIAL ESPECIALIZADO | 52046.2963 | 1.8383 | 95676.2258 | 96.696 | 989
|  | OFICIAL | 41637.037 | 1.8383 | 76540.9806 | 28 | 2734
|  | AYUDANTE | 20818.5185 | 2.0418 | 42506.5161 | 28 | 1518
5241
[5 empty] | COSTOS DIRECTOS |  |  | 6152 | 6152
ANÁLISIS DE PRECIOS UNITARIOS
No. APU
| ITEM | 8.1.3.2 8.2.3.4 | INSTALACIÓN TUBERÍA PVC DIÁMETRO 14" U. PLATINO |  |  | UNIDAD | m | 60
|  | EQUIPO | UNIDAD | CANTIDAD | TARIFA/DÍA | RENDIMIENTO | VALOR
|  | HERRAMIENTA MENOR | %mo | 1 | 7668 | 0.05 | 383
|  | EQUIPO DE PRUEBA HIDROSTÁTICA | día | 1 | 56650 | 0.0033 | 187
570
|  | MATERIALES | UNIDAD | CANTIDAD | VALOR UNITARIO | % DESPERDICIO | VALOR
|  | LUBRICANTES PARA TUBERÍA (500 g) | lb | 0.01654 | 14008 |  | 232
|  | AGUA | l | 10 | 23 |  | 230
462
|  | TRANSPORTE MATERIAL | UNIDAD | CANTIDAD | VALOR UNITARIO | DISTANCIA | VALOR
0
|  | MANO DE OBRA | JORNAL | FACT. PRESTAC | JORNAL TOTAL | RENDIMIENTO | VALOR
|  | OFICIAL ESPECIALIZADO | 52046.2963 | 1.8383 | 95676.2258 | 97.6 | 980
|  | OFICIAL | 41637.037 | 1.8383 | 76540.9806 | 17.8 | 4300
|  | AYUDANTE | 20818.5185 | 2.0418 | 42506.5161 | 17.8 | 2388
7668
[5 empty] | COSTOS DIRECTOS |  |  | 8700 | 8700
ANÁLISIS DE PRECIOS UNITARIOS
No. APU
| ITEM | 8.1.3.3 | INSTALACIÓN TUBERÍA PVC DIÁMETRO 16" U. PLATINO |  |  | UNIDAD | m | 61
|  | EQUIPO | UNIDAD | CANTIDAD | TARIFA/DÍA | RENDIMIENTO | VALOR
|  | HERRAMIENTA MENOR | %mo | 1 | 8686 | 0.05 | 434
|  | EQUIPO DE PRUEBA HIDROSTÁTICA | día | 1 | 56650 | 0.0033 | 187
621
|  | MATERIALES | UNIDAD | CANTIDAD | VALOR UNITARIO | % DESPERDICIO | VALOR
|  | LUBRICANTES PARA TUBERÍA (500 g) | lb | 0.01654 | 14008 |  | 232
|  | AGUA | l | 10 | 23 |  | 230
462
|  | TRANSPORTE MATERIAL | UNIDAD | CANTIDAD | VALOR UNITARIO | DISTANCIA | VALOR
0
|  | MANO DE OBRA | JORNAL | FACT. PRESTAC | JORNAL TOTAL | RENDIMIENTO | VALOR
|  | OFICIAL ESPECIALIZADO | 52046.2963 | 1.8383 | 95676.2258 | 100.1 | 956
|  | OFICIAL | 41637.037 | 1.8383 | 76540.9806 | 15.4 | 4970
|  | AYUDANTE | 20818.5185 | 2.0418 | 42506.5161 | 15.4 | 2760
8686
[5 empty] | COSTOS DIRECTOS |  |  | 9769 | 9769
ANÁLISIS DE PRECIOS UNITARIOS
No. APU
| ITEM | 8.1.3.4 | INSTALACIÓN TUBERÍA PVC DIÁMETRO 24" U. PLATINO |  |  | UNIDAD | m | 62
|  | EQUIPO | UNIDAD | CANTIDAD | TARIFA/DÍA | RENDIMIENTO | VALOR
|  | HERRAMIENTA MENOR | %mo | 1 | 13527 | 0.05 | 676
|  | EQUIPO DE PRUEBA HIDROSTÁTICA | día | 1 | 56650 | 0.0033 | 187
863
|  | MATERIALES | UNIDAD | CANTIDAD | VALOR UNITARIO | % DESPERDICIO | VALOR
|  | LUBRICANTES PARA TUBERÍA (500 g) | lb | 0.01654 | 14008 |  | 232
|  | AGUA | l | 10 | 23 |  | 230
462
|  | TRANSPORTE MATERIAL | UNIDAD | CANTIDAD | VALOR UNITARIO | DISTANCIA | VALOR
0
|  | MANO DE OBRA | JORNAL | FACT. PRESTAC | JORNAL TOTAL | RENDIMIENTO | VALOR
|  | OFICIAL ESPECIALIZADO | 52046.2963 | 1.8383 | 95676.2258 | 96.0358 | 996
|  | OFICIAL | 41637.037 | 1.8383 | 76540.9806 | 9.5 | 8057
|  | AYUDANTE | 20818.5185 | 2.0418 | 42506.5161 | 9.5 | 4474
13527
[5 empty] | COSTOS DIRECTOS |  |  | 14852 | 14852
ANÁLISIS DE PRECIOS UNITARIOS
No. APU
| ITEM | 8.1.4.1 | INSTALACIÓN TUBERÍA CCP DIÁMETRO 18" |  |  | UNIDAD | m | 63
|  | EQUIPO | UNIDAD | CANTIDAD | TARIFA/DÍA | RENDIMIENTO | VALOR
|  | HERRAMIENTA MENOR | %mo | 1 | 12140 | 1 | 12140
|  | EQUIPO DE PRUEBA HIDROSTÁTICA | día | 1 | 56650 | 0.0033 | 187
|  | RETRO EXCAVADORA HITACHI X200-SIMILAR | hr | 1 | 135960 | 0.5 | 67980
80307
|  | MATERIALES | UNIDAD | CANTIDAD | VALOR UNITARIO | % DESPERDICIO | VALOR
|  | LUBRICANTES PARA TUBERÍA (500 g) | lb | 0.05 | 14008 |  | 700
|  | AGUA | l | 10 | 23 |  | 230
930
|  | TRANSPORTE MATERIAL | UNIDAD | CANTIDAD | VALOR UNITARIO | DISTANCIA | VALOR
0
|  | MANO DE OBRA | JORNAL | FACT. PRESTAC | JORNAL TOTAL | RENDIMIENTO | VALOR
|  | OFICIAL ESPECIALIZADO | 52046.2963 | 1.8383 | 95676.2258 | 72.5864 | 1318
|  | OFICIAL | 41637.037 | 1.8383 | 76540.9806 | 11 | 6958
|  | AYUDANTE | 20818.5185 | 2.0418 | 42506.5161 | 11 | 3864
12140
[5 empty] | COSTOS DIRECTOS |  |  | 93377 | 93377
ANÁLISIS DE PRECIOS UNITARIOS
No. APU
| ITEM | 8.1.4.2 | INSTALACIÓN TUBERÍA CCP DIÁMETRO 20" |  |  | UNIDAD | m | 64
|  | EQUIPO | UNIDAD | CANTIDAD | TARIFA/DÍA | RENDIMIENTO | VALOR
|  | HERRAMIENTA MENOR | %mo | 1 | 13928 | 1 | 13928
|  | EQUIPO DE PRUEBA HIDROSTÁTICA | día | 1 | 56650 | 0.0033 | 187
|  | RETRO EXCAVADORA HITACHI X200-SIMILAR | hr | 1 | 135960 | 0.55 | 74778
88893
|  | MATERIALES | UNIDAD | CANTIDAD | VALOR UNITARIO | % DESPERDICIO | VALOR
|  | LUBRICANTES PARA TUBERÍA (500 g) | lb | 0.05 | 14008 |  | 700
|  | AGUA | l | 10 | 23 |  | 230
930
|  | TRANSPORTE MATERIAL | UNIDAD | CANTIDAD | VALOR UNITARIO | DISTANCIA | VALOR
0
|  | MANO DE OBRA | JORNAL | FACT. PRESTAC | JORNAL TOTAL | RENDIMIENTO | VALOR
|  | OFICIAL ESPECIALIZADO | 52046.2963 | 1.8383 | 95676.2258 | 73 | 1311
|  | OFICIAL | 41637.037 | 1.8383 | 76540.9806 | 9.4 | 8143
|  | AYUDANTE | 20818.5185 | 2.0418 | 42506.5161 | 9.5 | 4474
13928
[5 empty] | COSTOS DIRECTOS |  |  | 103752 | 103752
ANÁLISIS DE PRECIOS UNITARIOS
No. APU
| ITEM | 8.1.4.3 | INSTALACIÓN TUBERÍA CCP DIÁMETRO 20" |  |  | UNIDAD | m | 65
|  | EQUIPO | UNIDAD | CANTIDAD | TARIFA/DÍA | RENDIMIENTO | VALOR
|  | HERRAMIENTA MENOR | %mo | 1 | 17505 | 1 | 17505
|  | EQUIPO DE PRUEBA HIDROSTÁTICA | día | 1 | 56650 | 0.0033 | 187
|  | RETRO EXCAVADORA HITACHI X200-SIMILAR | hr | 1 | 135960 | 0.65 | 88374
106066
|  | MATERIALES | UNIDAD | CANTIDAD | VALOR UNITARIO | % DESPERDICIO | VALOR
|  | LUBRICANTES PARA TUBERÍA (500 g) | lb | 0.05 | 14008 |  | 700
|  | AGUA | l | 10 | 23 |  | 230
930
|  | TRANSPORTE MATERIAL | UNIDAD | CANTIDAD | VALOR UNITARIO | DISTANCIA | VALOR
0
|  | MANO DE OBRA | JORNAL | FACT. PRESTAC | JORNAL TOTAL | RENDIMIENTO | VALOR
|  | OFICIAL ESPECIALIZADO | 52046.2963 | 1.8383 | 95676.2258 | 67.4529 | 1418
|  | OFICIAL | 41637.037 | 1.8383 | 76540.9806 | 7.4 | 10343
|  | AYUDANTE | 20818.5185 | 2.0418 | 42506.5161 | 7.4 | 5744
17505
[5 empty] | COSTOS DIRECTOS |  |  | 124502 | 124502
ANÁLISIS DE PRECIOS UNITARIOS
No. APU
| ITEM | 8.1.4.4 | INSTALACIÓN TUBERÍA CCP DIÁMETRO 30" |  |  | UNIDAD | m | 66
|  | EQUIPO | UNIDAD | CANTIDAD | TARIFA/DÍA | RENDIMIENTO | VALOR
|  | HERRAMIENTA MENOR | %mo | 1 | 19472 | 1 | 19472
|  | EQUIPO DE PRUEBA HIDROSTÁTICA | día | 1 | 56650 | 0.0033 | 187
|  | RETRO EXCAVADORA HITACHI X200-SIMILAR | hr | 1 | 135960 | 0.85 | 115566
135225
|  | MATERIALES | UNIDAD | CANTIDAD | VALOR UNITARIO | % DESPERDICIO | VALOR
|  | LUBRICANTES PARA TUBERÍA (500 g) | lb | 0.05 | 14008 |  | 700
|  | AGUA | l | 10 | 23 |  | 230
930
|  | TRANSPORTE MATERIAL | UNIDAD | CANTIDAD | VALOR UNITARIO | DISTANCIA | VALOR
0
|  | MANO DE OBRA | JORNAL | FACT. PRESTAC | JORNAL TOTAL | RENDIMIENTO | VALOR
|  | OFICIAL ESPECIALIZADO | 52046.2963 | 1.8383 | 95676.2258 | 66.6885 | 1435
|  | OFICIAL | 41637.037 | 1.8383 | 76540.9806 | 6.6 | 11597
|  | AYUDANTE | 20818.5185 | 2.0418 | 42506.5161 | 6.6 | 6440
19472
[5 empty] | COSTOS DIRECTOS |  |  | 155628 | 155628
ANÁLISIS DE PRECIOS UNITARIOS
No. APU
| ITEM | 8.1.5.10 | SUMINISTRO E INSTALACIÓN DE VÁLVULA DE COMPUERTA VÁSTAGO NO ASCENDENTE DE 2" SRM |  |  | UNIDAD | un | 67
|  | EQUIPO | UNIDAD | CANTIDAD | TARIFA/HORA | RENDIMIENTO | VALOR
|  | HERRAMIENTA MENOR | %mo | 1 | 89399 | 0.02 | 1788
1788
|  | MATERIALES | UNIDAD | CANTIDAD | VALOR UNITARIO | % DESPERDICIO | VALOR
|  | VÁLVULA DE COMPUERTA VÁSTAGO NO ASCENDENTE 2" ( 50 mm) SRM | un | 1 | 290336 |  | 290336
290336
|  | TRANSPORTE MATERIAL | UNIDAD | CANTIDAD | VALOR UNITARIO | DISTANCIA | VALOR
0
|  | MANO DE OBRA | JORNAL | FACT. PRESTAC | JORNAL TOTAL | RENDIMIENTO | VALOR
|  | OFICIAL ESPECIALIZADO | 52046.2963 | 1.8383 | 95676.2258 | 2.29 | 41780
|  | OFICIAL | 41637.037 | 1.8383 | 76540.9806 | 2.5 | 30616
|  | AYUDANTE | 20818.5185 | 2.0418 | 42506.5161 | 2.5 | 17003
89399
[5 empty] | COSTOS DIRECTOS |  |  | 381523 | 381523
ANÁLISIS DE PRECIOS UNITARIOS
No. APU
| ITEM | 8.1.5.1 8.1.5.11 8.2.4.1 | SUMINISTRO E INSTALACIÓN DE VÁLVULA DE COMPUERTA VÁSTAGO NO ASCENDENTE DE 3" SRM |  |  | UNIDAD | un | 68
|  | EQUIPO | UNIDAD | CANTIDAD | TARIFA/HORA | RENDIMIENTO | VALOR
|  | HERRAMIENTA MENOR | %mo | 1 | 95404 | 0.02 | 1908
1908
|  | MATERIALES | UNIDAD | CANTIDAD | VALOR UNITARIO | % DESPERDICIO | VALOR
|  | VÁLVULA DE COMPUERTA VÁSTAGO NO ASCENDENTE 3" ( 75 mm) SRM | un | 1 | 421764 |  | 421764
421764
|  | TRANSPORTE MATERIAL | UNIDAD | CANTIDAD | VALOR UNITARIO | DISTANCIA | VALOR
0
|  | MANO DE OBRA | JORNAL | FACT. PRESTAC | JORNAL TOTAL | RENDIMIENTO | VALOR
|  | OFICIAL ESPECIALIZADO | 52046.2963 | 1.8383 | 95676.2258 | 2.3171 | 41292
|  | OFICIAL | 41637.037 | 1.8383 | 76540.9806 | 2.2 | 34791
|  | AYUDANTE | 20818.5185 | 2.0418 | 42506.5161 | 2.2 | 19321
95404
[5 empty] | COSTOS DIRECTOS |  |  | 519076 | 519076
ANÁLISIS DE PRECIOS UNITARIOS
No. APU
| ITEM | 8.1.5.12 | SUMINISTRO E INSTALACIÓN DE VÁLVULA DE COMPUERTA VÁSTAGO NO ASCENDENTE DE 4" SRM |  |  | UNIDAD | un | 69
|  | EQUIPO | UNIDAD | CANTIDAD | TARIFA/HORA | RENDIMIENTO | VALOR
|  | HERRAMIENTA MENOR | %mo | 1 | 101135 | 0.02 | 2023
2023
|  | MATERIALES | UNIDAD | CANTIDAD | VALOR UNITARIO | % DESPERDICIO | VALOR
|  | VÁLVULA DE COMPUERTA VÁSTAGO NO ASCENDENTE 4" ( 100 mm) SRM | un | 1 | 547218 |  | 547218
547218
|  | TRANSPORTE MATERIAL | UNIDAD | CANTIDAD | VALOR UNITARIO | DISTANCIA | VALOR
0
|  | MANO DE OBRA | JORNAL | FACT. PRESTAC | JORNAL TOTAL | RENDIMIENTO | VALOR
|  | OFICIAL ESPECIALIZADO | 52046.2963 | 1.8383 | 95676.2258 | 2.2992 | 41612
|  | OFICIAL | 41637.037 | 1.8383 | 76540.9806 | 2 | 38270
|  | AYUDANTE | 20818.5185 | 2.0418 | 42506.5161 | 2 | 21253
101135
[5 empty] | COSTOS DIRECTOS |  |  | 650376 | 650376
ANÁLISIS DE PRECIOS UNITARIOS
No. APU
| ITEM | 8.1.5.13 8.2.4.2 | SUMINISTRO E INSTALACIÓN DE VÁLVULA DE COMPUERTA VÁSTAGO NO ASCENDENTE DE 6" SRM |  |  | UNIDAD | un | 70
|  | EQUIPO | UNIDAD | CANTIDAD | TARIFA/HORA | RENDIMIENTO | VALOR
|  | HERRAMIENTA MENOR | %mo | 1 | 124115 | 0.02 | 2482
2482
|  | MATERIALES | UNIDAD | CANTIDAD | VALOR UNITARIO | % DESPERDICIO | VALOR
|  | VÁLVULA DE COMPUERTA VÁSTAGO NO ASCENDENTE 6" ( 150 mm) SRM | un | 1 | 1050196 |  | 1050196
1050196
|  | TRANSPORTE MATERIAL | UNIDAD | CANTIDAD | VALOR UNITARIO | DISTANCIA | VALOR
0
|  | MANO DE OBRA | JORNAL | FACT. PRESTAC | JORNAL TOTAL | RENDIMIENTO | VALOR
|  | OFICIAL ESPECIALIZADO | 52046.2963 | 1.8383 | 95676.2258 | 1.7689 | 54087
|  | OFICIAL | 41637.037 | 1.8383 | 76540.9806 | 1.7 | 45024
|  | AYUDANTE | 20818.5185 | 2.0418 | 42506.5161 | 1.7 | 25004
124115
[5 empty] | COSTOS DIRECTOS |  |  | 1176793 | 1176793
ANÁLISIS DE PRECIOS UNITARIOS
No. APU
| ITEM | 8.1.5.2 8.1.5.14 | SUMINISTRO E INSTALACIÓN DE VÁLVULA DE COMPUERTA VÁSTAGO NO ASCENDENTE DE 8" SRM |  |  | UNIDAD | un | 71
|  | EQUIPO | UNIDAD | CANTIDAD | TARIFA/HORA | RENDIMIENTO | VALOR
|  | HERRAMIENTA MENOR | %mo | 1 | 147216 | 0.02 | 2944
2944
|  | MATERIALES | UNIDAD | CANTIDAD | VALOR UNITARIO | % DESPERDICIO | VALOR
|  | VÁLVULA DE COMPUERTA VÁSTAGO NO ASCENDENTE 8" ( 200 mm) SRM | un | 1 | 1555836 |  | 1555836
1555836
|  | TRANSPORTE MATERIAL | UNIDAD | CANTIDAD | VALOR UNITARIO | DISTANCIA | VALOR
0
|  | MANO DE OBRA | JORNAL | FACT. PRESTAC | JORNAL TOTAL | RENDIMIENTO | VALOR
|  | OFICIAL ESPECIALIZADO | 52046.2963 | 1.8383 | 95676.2258 | 1.4694 | 65114
|  | OFICIAL | 41637.037 | 1.8383 | 76540.9806 | 1.45 | 52787
|  | AYUDANTE | 20818.5185 | 2.0418 | 42506.5161 | 1.45 | 29315
147216
[5 empty] | COSTOS DIRECTOS |  |  | 1705996 | 1705996
ANÁLISIS DE PRECIOS UNITARIOS
No. APU
| ITEM | 8.1.5.3 8.1.5.15 | SUMINISTRO E INSTALACIÓN DE VÁLVULA DE COMPUERTA VÁSTAGO NO ASCENDENTE DE 10" SRM |  |  | UNIDAD | un | 72
|  | EQUIPO | UNIDAD | CANTIDAD | TARIFA/HORA | RENDIMIENTO | VALOR
|  | HERRAMIENTA MENOR | %mo | 1 | 190123 | 0.2 | 38025
38025
|  | MATERIALES | UNIDAD | CANTIDAD | VALOR UNITARIO | % DESPERDICIO | VALOR
|  | VÁLVULA DE COMPUERTA VÁSTAGO NO ASCENDENTE 10" (250 mm) SRM | un | 1 | 3229412 |  | 3229412
3229412
|  | TRANSPORTE MATERIAL | UNIDAD | CANTIDAD | VALOR UNITARIO | DISTANCIA | VALOR
0
|  | MANO DE OBRA | JORNAL | FACT. PRESTAC | JORNAL TOTAL | RENDIMIENTO | VALOR
|  | OFICIAL ESPECIALIZADO | 52046.2963 | 1.8383 | 95676.2258 | 1.1047 | 86604
|  | OFICIAL | 41637.037 | 1.8383 | 76540.9806 | 1.15 | 66557
|  | AYUDANTE | 20818.5185 | 2.0418 | 42506.5161 | 1.15 | 36962
190123
[5 empty] | COSTOS DIRECTOS |  |  | 3457560 | 3457560
ANÁLISIS DE PRECIOS UNITARIOS
No. APU
| ITEM | 8.1.5.4 8.1.5.16 8.2.4.3 | SUMINISTRO E INSTALACIÓN DE VÁLVULA DE COMPUERTA VÁSTAGO NO ASCENDENTE DE 14" SRM |  |  | UNIDAD | un | 73
|  | EQUIPO | UNIDAD | CANTIDAD | TARIFA/HORA | RENDIMIENTO | VALOR
|  | HERRAMIENTA MENOR | %mo | 1 | 212528 | 0.25 | 53132
53132
|  | MATERIALES | UNIDAD | CANTIDAD | VALOR UNITARIO | % DESPERDICIO | VALOR
|  | VÁLVULA DE COMPUERTA VÁSTAGO NO ASCENDENTE 14" - 16" (350 mm - 400 mm) SRM | un | 1 | 4034376 |  | 4034376
4034376
|  | TRANSPORTE MATERIAL | UNIDAD | CANTIDAD | VALOR UNITARIO | DISTANCIA | VALOR
0
|  | MANO DE OBRA | JORNAL | FACT. PRESTAC | JORNAL TOTAL | RENDIMIENTO | VALOR
|  | OFICIAL ESPECIALIZADO | 52046.2963 | 1.8383 | 95676.2258 | 1.0235 | 93480
|  | OFICIAL | 41637.037 | 1.8383 | 76540.9806 | 1 | 76541
|  | AYUDANTE | 20818.5185 | 2.0418 | 42506.5161 | 1 | 42507
212528
[5 empty] | COSTOS DIRECTOS |  |  | 4300036 | 4300036
ANÁLISIS DE PRECIOS UNITARIOS
No. APU
| ITEM | 8.1.5.5 8.1.5.17 | SUMINISTRO E INSTALACIÓN DE VÁLVULA DE COMPUERTA VÁSTAGO NO ASCENDENTE DE 16" SRM |  |  | UNIDAD | un | 74
|  | EQUIPO | UNIDAD | CANTIDAD | TARIFA/HORA | RENDIMIENTO | VALOR
|  | HERRAMIENTA MENOR | %mo | 1 | 212528 | 0.25 | 53132
53132
|  | MATERIALES | UNIDAD | CANTIDAD | VALOR UNITARIO | % DESPERDICIO | VALOR
|  | VÁLVULA DE COMPUERTA VÁSTAGO NO ASCENDENTE 14" - 16" (350 mm - 400 mm) SRM | un | 1 | 4034376 |  | 4034376
4034376
|  | TRANSPORTE MATERIAL | UNIDAD | CANTIDAD | VALOR UNITARIO | DISTANCIA | VALOR
0
|  | MANO DE OBRA | JORNAL | FACT. PRESTAC | JORNAL TOTAL | RENDIMIENTO | VALOR
|  | OFICIAL ESPECIALIZADO | 52046.2963 | 1.8383 | 95676.2258 | 1.0235 | 93480
|  | OFICIAL | 41637.037 | 1.8383 | 76540.9806 | 1 | 76541
|  | AYUDANTE | 20818.5185 | 2.0418 | 42506.5161 | 1 | 42507
212528
[5 empty] | COSTOS DIRECTOS |  |  | 4300036 | 4300036
ANÁLISIS DE PRECIOS UNITARIOS
No. APU
| ITEM | 8.1.5.6 | SUMINISTRO E INSTALACIÓN DE VÁLVULA TIPO MARIPOSA DE 18" HD |  |  | UNIDAD | un | 75
|  | EQUIPO | UNIDAD | CANTIDAD | TARIFA/HORA | RENDIMIENTO | VALOR
|  | HERRAMIENTA MENOR | %mo | 1 | 529752 | 0.1 | 52975
52975
|  | MATERIALES | UNIDAD | CANTIDAD | VALOR UNITARIO | % DESPERDICIO | VALOR
|  | VÁLVULA DE MARIPOSA DE 18"HD | un | 1 | 2506020 |  | 2506020
2506020
|  | TRANSPORTE MATERIAL | UNIDAD | CANTIDAD | VALOR UNITARIO | DISTANCIA | VALOR
0
|  | MANO DE OBRA | JORNAL | FACT. PRESTAC | JORNAL TOTAL | RENDIMIENTO | VALOR
|  | OFICIAL ESPECIALIZADO | 52046.2963 | 1.8383 | 95676.2258 | 0.44199 | 216469
|  | OFICIAL | 41637.037 | 1.8383 | 76540.9806 | 0.38 | 201424
|  | AYUDANTE | 20818.5185 | 2.0418 | 42506.5161 | 0.38 | 111859
529752
[5 empty] | COSTOS DIRECTOS |  |  | 3088747 | 3088747
ANÁLISIS DE PRECIOS UNITARIOS
No. APU
| ITEM | 8.1.5.7 | SUMINISTRO E INSTALACIÓN DE VÁLVULA TIPO MARIPOSA DE 20" HD |  |  | UNIDAD | un | 76
|  | EQUIPO | UNIDAD | CANTIDAD | TARIFA/HORA | RENDIMIENTO | VALOR
|  | HERRAMIENTA MENOR | %mo | 1 | 588613 | 0.1 | 58861
58861
|  | MATERIALES | UNIDAD | CANTIDAD | VALOR UNITARIO | % DESPERDICIO | VALOR
|  | VÁLVULA DE MARIPOSA DE 20"HD | un | 1 | 2784466.6667 |  | 2784466.6667
2784466.6667
|  | TRANSPORTE MATERIAL | UNIDAD | CANTIDAD | VALOR UNITARIO | DISTANCIA | VALOR
0
|  | MANO DE OBRA | JORNAL | FACT. PRESTAC | JORNAL TOTAL | RENDIMIENTO | VALOR
|  | OFICIAL ESPECIALIZADO | 52046.2963 | 1.8383 | 95676.2258 | 0.38505 | 248477
|  | OFICIAL | 41637.037 | 1.8383 | 76540.9806 | 0.35 | 218689
|  | AYUDANTE | 20818.5185 | 2.0418 | 42506.5161 | 0.35 | 121447
588613
[5 empty] | COSTOS DIRECTOS |  |  | 3431941 | 3431941
ANÁLISIS DE PRECIOS UNITARIOS
No. APU
| ITEM | 8.1.5.9 | SUMINISTRO E INSTALACIÓN DE VÁLVULA TIPO MARIPOSA DE 30" HD |  |  | UNIDAD | un | 77
|  | EQUIPO | UNIDAD | CANTIDAD | TARIFA/HORA | RENDIMIENTO | VALOR
|  | HERRAMIENTA MENOR | %mo | 1 | 882919 | 0.1 | 88292
88292
|  | MATERIALES | UNIDAD | CANTIDAD | VALOR UNITARIO | % DESPERDICIO | VALOR
|  | VÁLVULA DE MARIPOSA DE 30"HD | un | 1 | 4176700 |  | 4176700
4176700
|  | TRANSPORTE MATERIAL | UNIDAD | CANTIDAD | VALOR UNITARIO | DISTANCIA | VALOR
0
|  | MANO DE OBRA | JORNAL | FACT. PRESTAC | JORNAL TOTAL | RENDIMIENTO | VALOR
|  | OFICIAL ESPECIALIZADO | 52046.2963 | 1.8383 | 95676.2258 | 0.2473 | 386888
|  | OFICIAL | 41637.037 | 1.8383 | 76540.9806 | 0.24 | 318921
|  | AYUDANTE | 20818.5185 | 2.0418 | 42506.5161 | 0.24 | 177110
882919
[5 empty] | COSTOS DIRECTOS |  |  | 5147911 | 5147911
ANÁLISIS DE PRECIOS UNITARIOS
No. APU
| ITEM | 8.2.4.4 | SUMINISTRO E INSTALACIÓN HIDRANTE TIPO MILÁN DE 3" EL PVC O JH PVC |  |  | UNIDAD | un | 78
|  | EQUIPO | UNIDAD | CANTIDAD | TARIFA/HORA | RENDIMIENTO | VALOR
|  | HERRAMIENTA MENOR | %mo | 1 | 234881 | 0.1 | 23488
23488
|  | MATERIALES | UNIDAD | CANTIDAD | VALOR UNITARIO | % DESPERDICIO | VALOR
|  | HIDRANTE TIPO MILÁN 3" EL PVC INCLUYE ACCESORIOS | un | 1 | 1584839 |  | 1584839
1584839
|  | TRANSPORTE MATERIAL | UNIDAD | CANTIDAD | VALOR UNITARIO | DISTANCIA | VALOR
0
|  | MANO DE OBRA | JORNAL | FACT. PRESTAC | JORNAL TOTAL | RENDIMIENTO | VALOR
|  | OFICIAL ESPECIALIZADO | 52046.2963 | 1.8383 | 95676.2258 | 0.93246 | 102606
|  | OFICIAL | 41637.037 | 1.8383 | 76540.9806 | 0.9 | 85046
|  | AYUDANTE | 20818.5185 | 2.0418 | 42506.5161 | 0.9 | 47229
234881
[5 empty] | COSTOS DIRECTOS |  |  | 1843208 | 1843208
ANÁLISIS DE PRECIOS UNITARIOS
No. APU
| ITEM | 8.2.4.5 | SUMINISTRO E INSTALACIÓN HIDRANTE TIPO MILÁN DE 4" EL PVC O JH PVC |  |  | UNIDAD | un | 79
|  | EQUIPO | UNIDAD | CANTIDAD | TARIFA/HORA | RENDIMIENTO | VALOR
|  | HERRAMIENTA MENOR | %mo | 1 | 313175 | 0.1 | 31318
31318
|  | MATERIALES | UNIDAD | CANTIDAD | VALOR UNITARIO | % DESPERDICIO | VALOR
|  | HIDRANTE TIPO MILÁN 4" EL PVC INCLUYE ACCESORIOS | un | 1 | 2113118.6667 |  | 2113118.6667
2113118.6667
|  | TRANSPORTE MATERIAL | UNIDAD | CANTIDAD | VALOR UNITARIO | DISTANCIA | VALOR
0
|  | MANO DE OBRA | JORNAL | FACT. PRESTAC | JORNAL TOTAL | RENDIMIENTO | VALOR
|  | OFICIAL ESPECIALIZADO | 52046.2963 | 1.8383 | 95676.2258 | 0.69278 | 138105
|  | OFICIAL | 41637.037 | 1.8383 | 76540.9806 | 0.68 | 112560
|  | AYUDANTE | 20818.5185 | 2.0418 | 42506.5161 | 0.68 | 62510
313175
[5 empty] | COSTOS DIRECTOS |  |  | 2457611 | 2457611
ANÁLISIS DE PRECIOS UNITARIOS
No. APU
| ITEM | 8.2.4.6 | SUMINISTRO E INSTALACIÓN HIDRANTE TIPO MILÁN DE 6" EL PVC O JH PVC |  |  | UNIDAD | un | 80
|  | EQUIPO | UNIDAD | CANTIDAD | TARIFA/HORA | RENDIMIENTO | VALOR
|  | HERRAMIENTA MENOR | %mo | 1 | 449338 | 0.15 | 67401
67401
|  | MATERIALES | UNIDAD | CANTIDAD | VALOR UNITARIO | % DESPERDICIO | VALOR
|  | HIDRANTE TIPO MILÁN 6" EL PVC INCLUYE ACCESORIOS | un | 1 | 3169678 |  | 3169678
3169678
|  | TRANSPORTE MATERIAL | UNIDAD | CANTIDAD | VALOR UNITARIO | DISTANCIA | VALOR
0
|  | MANO DE OBRA | JORNAL | FACT. PRESTAC | JORNAL TOTAL | RENDIMIENTO | VALOR
|  | OFICIAL ESPECIALIZADO | 52046.2963 | 1.8383 | 95676.2258 | 0.48803 | 196046
|  | OFICIAL | 41637.037 | 1.8383 | 76540.9806 | 0.47 | 162853
|  | AYUDANTE | 20818.5185 | 2.0418 | 42506.5161 | 0.47 | 90439
449338
[5 empty] | COSTOS DIRECTOS |  |  | 3686416 | 3686416
ANÁLISIS DE PRECIOS UNITARIOS
No. APU
| ITEM | 8.3.4.11 | SUMINISTRO E INSTALACIÓN HIDRANTE TIPO MILÁN DE 8" EL PVC O JH PVC |  |  | UNIDAD | un | 81
|  | EQUIPO | UNIDAD | CANTIDAD | TARIFA/HORA | RENDIMIENTO | VALOR
|  | HERRAMIENTA MENOR | %mo | 1 | 574155 | 0.2 | 114831
114831
|  | MATERIALES | UNIDAD | CANTIDAD | VALOR UNITARIO | % DESPERDICIO | VALOR
|  | HIDRANTE TIPO MILÁN 8" EL PVC INCLUYE ACCESORIOS | un | 1 | 4226237.3333 |  | 4226237.3333
4226237.3333
|  | TRANSPORTE MATERIAL | UNIDAD | CANTIDAD | VALOR UNITARIO | DISTANCIA | VALOR
0
|  | MANO DE OBRA | JORNAL | FACT. PRESTAC | JORNAL TOTAL | RENDIMIENTO | VALOR
|  | OFICIAL ESPECIALIZADO | 52046.2963 | 1.8383 | 95676.2258 | 0.39297 | 243467
|  | OFICIAL | 41637.037 | 1.8383 | 76540.9806 | 0.36 | 212614
|  | AYUDANTE | 20818.5185 | 2.0418 | 42506.5161 | 0.36 | 118074
574155
[5 empty] | COSTOS DIRECTOS |  |  | 4915222 | 4915222
ANÁLISIS DE PRECIOS UNITARIOS
No. APU
| ITEM | 8.1.5.18 | SUMINISTRO E INSTALACIÓN HIDRANTE TIPO MILÁN DE 12" EL PVC O JH PVC |  |  | UNIDAD | un | 82
|  | EQUIPO | UNIDAD | CANTIDAD | TARIFA/HORA | RENDIMIENTO | VALOR
|  | HERRAMIENTA MENOR | %mo | 1 | 826781 | 0.25 | 206695
206695
|  | MATERIALES | UNIDAD | CANTIDAD | VALOR UNITARIO | % DESPERDICIO | VALOR
|  | HIDRANTE TIPO MILÁN 12" EL PVC INCLUYE ACCESORIOS | un | 1 | 6339356 |  | 6339356
6339356
|  | TRANSPORTE MATERIAL | UNIDAD | CANTIDAD | VALOR UNITARIO | DISTANCIA | VALOR
0
|  | MANO DE OBRA | JORNAL | FACT. PRESTAC | JORNAL TOTAL | RENDIMIENTO | VALOR
|  | OFICIAL ESPECIALIZADO | 52046.2963 | 1.8383 | 95676.2258 | 0.25935 | 368906
|  | OFICIAL | 41637.037 | 1.8383 | 76540.9806 | 0.26 | 294388
|  | AYUDANTE | 20818.5185 | 2.0418 | 42506.5161 | 0.26 | 163487
826781
[5 empty] | COSTOS DIRECTOS |  |  | 7372832 | 7372832
ANÁLISIS DE PRECIOS UNITARIOS
No. APU
| ITEM | 8.1.5.19 | SUMINISTRO E INSTALACIÓN HIDRANTE TIPO MILÁN DE 14" EL PVC O JH PVC |  |  | UNIDAD | un | 83
|  | EQUIPO | UNIDAD | CANTIDAD | TARIFA/HORA | RENDIMIENTO | VALOR
|  | HERRAMIENTA MENOR | %mo | 1 | 933582 | 0.2915 | 272141
272141
|  | MATERIALES | UNIDAD | CANTIDAD | VALOR UNITARIO | % DESPERDICIO | VALOR
|  | HIDRANTE TIPO MILÁN 14" EL PVC INCLUYE ACCESORIOS | un | 1 | 7395915.3333 |  | 7395915.3333
7395915.3333
|  | TRANSPORTE MATERIAL | UNIDAD | CANTIDAD | VALOR UNITARIO | DISTANCIA | VALOR
0
|  | MANO DE OBRA | JORNAL | FACT. PRESTAC | JORNAL TOTAL | RENDIMIENTO | VALOR
|  | OFICIAL ESPECIALIZADO | 52046.2963 | 1.8383 | 95676.2258 | 0.23 | 415984
|  | OFICIAL | 41637.037 | 1.8383 | 76540.9806 | 0.23 | 332787
|  | AYUDANTE | 20818.5185 | 2.0418 | 42506.5161 | 0.23 | 184811
933582
[5 empty] | COSTOS DIRECTOS |  |  | 8601638 | 8601638
ANÁLISIS DE PRECIOS UNITARIOS
No. APU
| ITEM | 8.1.5.20 | SUMINISTRO E INSTALACIÓN HIDRANTE TIPO MILÁN DE 16" EL PVC O JH PVC |  |  | UNIDAD | un | 84
|  | EQUIPO | UNIDAD | CANTIDAD | TARIFA/HORA | RENDIMIENTO | VALOR
|  | HERRAMIENTA MENOR | %mo | 1 | 1043915 | 0.32 | 334053
334053
|  | MATERIALES | UNIDAD | CANTIDAD | VALOR UNITARIO | % DESPERDICIO | VALOR
|  | HIDRANTE TIPO MILÁN 16" EL PVC INCLUYE ACCESORIOS | un | 1 | 8452474.6667 |  | 8452474.6667
8452474.6667
|  | TRANSPORTE MATERIAL | UNIDAD | CANTIDAD | VALOR UNITARIO | DISTANCIA | VALOR
0
|  | MANO DE OBRA | JORNAL | FACT. PRESTAC | JORNAL TOTAL | RENDIMIENTO | VALOR
|  | OFICIAL ESPECIALIZADO | 52046.2963 | 1.8383 | 95676.2258 | 0.20057 | 477022
|  | OFICIAL | 41637.037 | 1.8383 | 76540.9806 | 0.21 | 364481
|  | AYUDANTE | 20818.5185 | 2.0418 | 42506.5161 | 0.21 | 202412
1043915
[5 empty] | COSTOS DIRECTOS |  |  | 9830443 | 9830443
ANÁLISIS DE PRECIOS UNITARIOS
No. APU
| ITEM | 8.1.6.1 8.2.5.1 | SUMINISTRO E INSTALACIÓN CAJA DE PROTECCIÓN PARA VÁLVULAS 0.70 m X 0.70 m X 0.70 m E=0.15 m CONCRETO REFORZADO VARILLA DE 1/2" C. 15 CON TAPA DE CONCRETO |  |  | UNIDAD | un | 85
|  | EQUIPO | UNIDAD | CANTIDAD | TARIFA/DÍA | RENDIMIENTO | VALOR
|  | HERRAMIENTA MENOR | %mo | 1 | 87643 | 0.05 | 4382
4382
|  | MATERIALES | UNIDAD | CANTIDAD | VALOR UNITARIO | % DESPERDICIO | VALOR
|  | MORTERO F'm 21 MPa (210 kg/cm2) MEZCLADO EN OBRA | m3 | 0.03 | 378586 |  | 11358
|  | CONCRETO F'C 21 MPa (210 kg/cm2) MEZCLADO EN OBRA | m3 | 0.6 | 527789 |  | 316673
|  | ACERO DE REFUERZO fy 60,000 psi | kg | 30 | 2884 |  | 86520
|  | RECEBO | m3 | 0.1 | 21500 |  | 2150
416701
|  | TRANSPORTE MATERIAL | UNIDAD | CANTIDAD | VALOR UNITARIO | DISTANCIA | VALOR
0
|  | MANO DE OBRA | JORNAL | FACT. PRESTAC | JORNAL TOTAL | RENDIMIENTO | VALOR
|  | OFICIAL ESPECIALIZADO | 52046.2963 | 1.8383 | 95676.2258 | 9.6411 | 9924
|  | OFICIAL | 41637.037 | 1.8383 | 76540.9806 | 1.55 | 49381
|  | AYUDANTE | 20818.5185 | 2.0418 | 42506.5161 | 1.5 | 28338
87643
[5 empty] | COSTOS DIRECTOS |  |  | 508726 | 508726
ANÁLISIS DE PRECIOS UNITARIOS
No. APU
| ITEM | 8.1.6.2 8.2.5.2 | SUMINISTRO E INSTALACIÓN CAJA DE PROTECCIÓN PARA VÁLVULAS 0.80 m X 0.80 m X 1.00 m E=0.15 m CONCRETO REFORZADO VARILLA DE 1/2" C. 15 CON TAPA DE CONCRETO |  |  | UNIDAD | un | 86
|  | EQUIPO | UNIDAD | CANTIDAD | TARIFA/DÍA | RENDIMIENTO | VALOR
|  | HERRAMIENTA MENOR | %mo | 1 | 119769 | 0.05 | 5988
5988
|  | MATERIALES | UNIDAD | CANTIDAD | VALOR UNITARIO | % DESPERDICIO | VALOR
|  | MORTERO F'm 21 MPa (210 kg/cm2) MEZCLADO EN OBRA | m3 | 0.03 | 378586 |  | 11358
|  | CONCRETO F'C 21 MPa (210 kg/cm2) MEZCLADO EN OBRA | m3 | 0.85 | 527789 |  | 448621
|  | ACERO DE REFUERZO fy 60,000 psi | kg | 40 | 2884 |  | 115360
|  | RECEBO | m3 | 0.1 | 21500 |  | 2150
577489
|  | TRANSPORTE MATERIAL | UNIDAD | CANTIDAD | VALOR UNITARIO | DISTANCIA | VALOR
0
|  | MANO DE OBRA | JORNAL | FACT. PRESTAC | JORNAL TOTAL | RENDIMIENTO | VALOR
|  | OFICIAL ESPECIALIZADO | 52046.2963 | 1.8383 | 95676.2258 | 8.288 | 11544
|  | OFICIAL | 41637.037 | 1.8383 | 76540.9806 | 1.1 | 69583
|  | AYUDANTE | 20818.5185 | 2.0418 | 42506.5161 | 1.1 | 38642
119769
[5 empty] | COSTOS DIRECTOS |  |  | 703246 | 703246
ANÁLISIS DE PRECIOS UNITARIOS
No. APU
| ITEM | 8.2.3.1 | INSTALACIÓN TUBERÍA PVC DIÁMETRO 3" U. M |  |  | UNIDAD | m | 92
|  | EQUIPO | UNIDAD | CANTIDAD | TARIFA/DÍA | RENDIMIENTO | VALOR
|  | HERRAMIENTA MENOR | %mo | 1 | 1586 | 0.03 | 48
|  | EQUIPO DE PRUEBA HIDROSTÁTICA | día | 1 | 56650 | 0.0015 | 85
133
|  | MATERIALES | UNIDAD | CANTIDAD | VALOR UNITARIO | % DESPERDICIO | VALOR
|  | LUBRICANTES PARA TUBERÍA (500 g) | lb | 0.01 | 14008 |  | 140
|  | AGUA | l | 2 | 23 |  | 46
186
|  | TRANSPORTE MATERIAL | UNIDAD | CANTIDAD | VALOR UNITARIO | DISTANCIA | VALOR
0
|  | MANO DE OBRA | JORNAL | FACT. PRESTAC | JORNAL TOTAL | RENDIMIENTO | VALOR
|  | OFICIAL ESPECIALIZADO | 52046.2963 | 1.8383 | 95676.2258 | 514.375 | 186
|  | OFICIAL | 41637.037 | 1.8383 | 76540.9806 | 85 | 900
|  | AYUDANTE | 20818.5185 | 2.0418 | 42506.5161 | 85 | 500
1586
[5 empty] | COSTOS DIRECTOS |  |  | 1905 | 1905
ANÁLISIS DE PRECIOS UNITARIOS
No. APU
| ITEM | 8.2.3.2 | INSTALACIÓN TUBERÍA PVC DIÁMETRO 4" U. M |  |  | UNIDAD | m | 93
|  | EQUIPO | UNIDAD | CANTIDAD | TARIFA/DÍA | RENDIMIENTO | VALOR
|  | HERRAMIENTA MENOR | %mo | 1 | 2131 | 0.04 | 85
|  | EQUIPO DE PRUEBA HIDROSTÁTICA | día | 1 | 56650 | 0.002 | 113
198
|  | MATERIALES | UNIDAD | CANTIDAD | VALOR UNITARIO | % DESPERDICIO | VALOR
|  | LUBRICANTES PARA TUBERÍA (500 g) | lb | 0.01 | 14008 |  | 140
|  | AGUA | l | 3 | 23 |  | 69
209
|  | TRANSPORTE MATERIAL | UNIDAD | CANTIDAD | VALOR UNITARIO | DISTANCIA | VALOR
0
|  | MANO DE OBRA | JORNAL | FACT. PRESTAC | JORNAL TOTAL | RENDIMIENTO | VALOR
|  | OFICIAL ESPECIALIZADO | 52046.2963 | 1.8383 | 95676.2258 | 455.4557 | 210
|  | OFICIAL | 41637.037 | 1.8383 | 76540.9806 | 62 | 1235
|  | AYUDANTE | 20818.5185 | 2.0418 | 42506.5161 | 62 | 686
2131
[5 empty] | COSTOS DIRECTOS |  |  | 2538 | 2538
ANÁLISIS DE PRECIOS UNITARIOS
No. APU
| ITEM | 8.2.3.3 | INSTALACIÓN TUBERÍA PVC DIÁMETRO 6" U. M |  |  | UNIDAD | m | 94
|  | EQUIPO | UNIDAD | CANTIDAD | TARIFA/DÍA | RENDIMIENTO | VALOR
|  | HERRAMIENTA MENOR | %mo | 1 | 3278 | 0.05 | 164
|  | EQUIPO DE PRUEBA HIDROSTÁTICA | día | 1 | 56650 | 0.0025 | 142
306
|  | MATERIALES | UNIDAD | CANTIDAD | VALOR UNITARIO | % DESPERDICIO | VALOR
|  | LUBRICANTES PARA TUBERÍA (500 g) | lb | 0.01 | 14008 |  | 140
|  | AGUA | l | 4 | 23 |  | 92
232
|  | TRANSPORTE MATERIAL | UNIDAD | CANTIDAD | VALOR UNITARIO | DISTANCIA | VALOR
0
|  | MANO DE OBRA | JORNAL | FACT. PRESTAC | JORNAL TOTAL | RENDIMIENTO | VALOR
|  | OFICIAL ESPECIALIZADO | 52046.2963 | 1.8383 | 95676.2258 | 424.6454 | 225
|  | OFICIAL | 41637.037 | 1.8383 | 76540.9806 | 39 | 1963
|  | AYUDANTE | 20818.5185 | 2.0418 | 42506.5161 | 39 | 1090
3278
[5 empty] | COSTOS DIRECTOS |  |  | 3816 | 3816
ANÁLISIS DE PRECIOS UNITARIOS
No. APU
| ITEM | ALC 1.1.1 | LOCALIZACIÓN Y REPLANTEO DE REDES Y COMPONENTES DE ALCANTARILLADO |  |  | UNIDAD | m | 101
|  | EQUIPO | UNIDAD | CANTIDAD | TARIFA/DÍA | RENDIMIENTO | VALOR
|  | HERRAMIENTA MENOR | %mo | 1 | 434 | 0.1 | 43
|  | ESTACIÓN ELECTRÓNICA TOTAL | hr | 0.25 | 8858 | 0.1 | 221
|  | CINTA MÉTRICA METÁLICA | hr | 0.45 | 721 | 0.1 | 32
296
|  | MATERIALES | UNIDAD | CANTIDAD | VALOR UNITARIO | % DESPERDICIO | VALOR
|  | ESTACA DE MADERA | un | 0.1 | 1281 |  | 128
128
|  | TRANSPORTE MATERIAL | UNIDAD | CANTIDAD | VALOR UNITARIO | DISTANCIA | VALOR
0
|  | MANO DE OBRA | UNIDAD | CANTIDAD | JORNAL TOTAL | RENDIMIENTO | VALOR
|  | COMISIÓN DE TOPOGRAFÍA | día | 1 | 144200 | 0.0030077 | 434
434
[5 empty] | COSTOS DIRECTOS |  |  | 859 | 859
ANÁLISIS DE PRECIOS UNITARIOS
No. APU
| ITEM | ALC-1.7.3 | POZO DE INSPECCIÓN DE ALTURA MAYOR A 4.0 m DESDE COTA BATEA |  |  | UNIDAD | un | 121
|  | EQUIPO | UNIDAD | CANTIDAD | TARIFA/DÍA | RENDIMIENTO | VALOR
|  | HERRAMIENTA MENOR | %mo | 1 | 586910 | 0.14342 | 84174
84174
|  | MATERIALES | UNIDAD | CANTIDAD | VALOR UNITARIO | % DESPERDICIO | VALOR
|  | PLACA BASE Y CUBIERTA POZO 170 cm ARO TAPA | un | 1 | 891209 |  | 891209
|  | CILINDRO 0.30 m LADRILLO > 4.0 m | un | 1 | 2205000 |  | 2205000
NOTA : LOS MATERIALES SON COMPONENTES DEL POZO QUE YA INCLUYEN LA MANO DE OBRA DE CADA UNO
3096209
|  | TRANSPORTE MATERIAL | UNIDAD | CANTIDAD | VALOR UNITARIO | DISTANCIA | VALOR
0
|  | MANO DE OBRA | JORNAL | FACT. PRESTAC | JORNAL TOTAL | RENDIMIENTO | VALOR
|  | OFICIAL ESPECIALIZADO | 52046.2963 | 1.8383 | 95676.2258 | 0.86413 | 110720
|  | OFICIAL | 41637.037 | 1.8383 | 76540.9806 | 0.25 | 306164
|  | AYUDANTE | 20818.5185 | 2.0418 | 42506.5161 | 0.25 | 170026
586910
[5 empty] | COSTOS DIRECTOS |  |  | 3767293 | 3767293
ANÁLISIS DE PRECIOS UNITARIOS
No. APU
| ITEM | 6.8.5 ALC-2.1 | CONSTRUCCIÓN VIADUCTO TUBERIA 24" |  |  | UNIDAD | m | 123 / ALC123
|  | EQUIPO | UNIDAD | CANTIDAD | TARIFA/DÍA | RENDIMIENTO | VALOR
|  | HERRAMIENTA MENOR | %mo | 1 | 215457 | 0.45 | 96956
96956
|  | MATERIALES | UNIDAD | CANTIDAD | VALOR UNITARIO | % DESPERDICIO | VALOR
Construcción de viaductos tubería de 24". Incluye: Cable 1 1/2", Estructura soporte angulo 1 1/2" X 3/16", aro platina de 1 1/4" X3/16" (L= 1,00 m), neopreno para ajuste, cables laterales de 1/2", perros, pendolones, muertos, anclajes, columnas en Concreto Reforzado de 3000 psi a todo costo con flejes en hierro de 3/8" cada 15 cm, 4 varillas de hierro de 5/8" ., pintura en alumol, Silla soporte de cable, Tambor de anclaje (Incluye varilla rosca sin fin), perros tipo pesado, anticorrosivo,
|  |  | m | 1 | 558000 |  | 558000
558000
|  | TRANSPORTE MATERIAL | UNIDAD | CANTIDAD | VALOR UNITARIO | DISTANCIA | VALOR
0
|  | MANO DE OBRA | JORNAL | FACT. PRESTAC | JORNAL TOTAL | RENDIMIENTO | VALOR
|  | OFICIAL ESPECIALIZADO | 52046.2963 | 1.8383 | 95676.2258 | 0.9924 | 96409
|  | OFICIAL | 41637.037 | 1.8383 | 76540.9806 | 1 | 76541
|  | AYUDANTE | 20818.5185 | 2.0418 | 42506.5161 | 1 | 42507
215457
[5 empty] | COSTOS DIRECTOS |  |  | 870413 | 870413

## 10.8 (hidden)
CONTRATO No. 212 DE 2012
ELABORACIÓN DE LOS ESTUDIOS Y DISEÑOS DE LOS SISTEMAS DE AGUA POTABLE Y ALCANTARILLADO DE LA ZONA URBANA, QUE FUEREN NECESARIOS DEL MUNICIPIO DE PITALITO, DEPARTAMENTO DEL HUILA
AGUAS DEL HUILA S.A. E.S.P. | "CONSTRUCCIÓN PLAN MAESTRO DE ACUEDUCTO DEL MUNICIPIO DE PITALITO - HUILA - FASE II " |  |  |  | CONSULTOR: CONSORCIO AGUAS DEL HUILA
ANÁLISIS DE PRECIOS UNITARIOS
ITEM | 10.8 | #REF! |  |  | UNIDAD | #REF!
EQUIPO | UNIDAD | CANTIDAD | TARIFA/DÍA | RENDIMIENTO | VALOR
HERRAMIENTA MENOR | %mo |  | 285000 | 0.1 | 28500
28500
MATERIALES | UNIDAD | CANTIDAD | VALOR UNITARIO | % DESPERDICIO | VALOR
Valvula de ventosa doble accion 6" EB | un | 1 | 2930000 |  | 2930000
2930000
TRANSPORTE MATERIAL | VOL-PESO O CANT | DISTANCIA | M3-KM | TARIFA | VALOR UNITARIO
0
0
MANO DE OBRA | JORNAL | FACT. PRESTAC | JORNAL TOTAL | RENDIMIENTO | VALOR
OFICIAL ESPECIALIZADO | 50000 | 1.9 | 95000 | 1 | 95000
OFICIAL | 27000 | 1.9 | 51300 | 0.5 | 102600
AYUDANTE | 23000 | 1.9 | 43700 | 0.5 | 87400
285000
|  |  | COSTOS DIRECTOS |  |  | 3243500

## 10.8s (hidden)
CONTRATO No. 212 DE 2012
ELABORACIÓN DE LOS ESTUDIOS Y DISEÑOS DE LOS SISTEMAS DE AGUA POTABLE Y ALCANTARILLADO DE LA ZONA URBANA, QUE FUEREN NECESARIOS DEL MUNICIPIO DE PITALITO, DEPARTAMENTO DEL HUILA
AGUAS DEL HUILA S.A. E.S.P. | "CONSTRUCCIÓN PLAN MAESTRO DE ACUEDUCTO DEL MUNICIPIO DE PITALITO - HUILA - FASE II " |  |  |  | CONSULTOR: CONSORCIO AGUAS DEL HUILA
ANÁLISIS DE PRECIOS UNITARIOS
ITEM | 10.8s | #REF! |  |  | UNIDAD | #REF!
EQUIPO | UNIDAD | CANTIDAD | TARIFA/DÍA | RENDIMIENTO | VALOR
HERRAMIENTA MENOR | %mo |  | 285000 | 0.1 | 28500
28500
MATERIALES | UNIDAD | CANTIDAD | VALOR UNITARIO | % DESPERDICIO | VALOR
Valvula de ventosa doble accion 6" EB | un | 1 | 2930000 |  | 2930000
2930000
TRANSPORTE MATERIAL | VOL-PESO O CANT | DISTANCIA | M3-KM | TARIFA | VALOR UNITARIO
0
0
MANO DE OBRA | JORNAL | FACT. PRESTAC | JORNAL TOTAL | RENDIMIENTO | VALOR
OFICIAL ESPECIALIZADO | 50000 | 1.9 | 95000 | 1 | 95000
OFICIAL | 27000 | 1.9 | 51300 | 0.5 | 102600
AYUDANTE | 23000 | 1.9 | 43700 | 0.5 | 87400
285000
|  |  | COSTOS DIRECTOS |  |  | 3243500

## 11.29 (hidden)
CONTRATO No. 212 DE 2012
ELABORACIÓN DE LOS ESTUDIOS Y DISEÑOS DE LOS SISTEMAS DE AGUA POTABLE Y ALCANTARILLADO DE LA ZONA URBANA, QUE FUEREN NECESARIOS DEL MUNICIPIO DE PITALITO, DEPARTAMENTO DEL HUILA
AGUAS DEL HUILA S.A. E.S.P. | "CONSTRUCCIÓN PLAN MAESTRO DE ACUEDUCTO DEL MUNICIPIO DE PITALITO - HUILA - FASE II " |  |  |  | CONSULTOR: CONSORCIO AGUAS DEL HUILA
ANÁLISIS DE PRECIOS UNITARIOS
ITEM | 11.29 | #REF! |  |  | UNIDAD | #REF!
EQUIPO | UNIDAD | CANTIDAD | TARIFA/DÍA | RENDIMIENTO | VALOR
|  |  | 0 |  | 0
0
MATERIALES | UNIDAD | CANTIDAD | VALOR UNITARIO | % DESPERDICIO | VALOR
Niple pasamuro HD ELXEB L = 0.50 m a 1.00 m D 6" | #REF! | 1 | #REF!
0
TRANSPORTE MATERIAL | VOL-PESO O CANT | DISTANCIA | M3-KM | TARIFA | VALOR UNITARIO
0
0
MANO DE OBRA | JORNAL | FACT. PRESTAC | JORNAL TOTAL | RENDIMIENTO | VALOR
0
|  |  | COSTOS DIRECTOS |  |  | 0

## 11.30 (hidden)
CONTRATO No. 212 DE 2012
ELABORACIÓN DE LOS ESTUDIOS Y DISEÑOS DE LOS SISTEMAS DE AGUA POTABLE Y ALCANTARILLADO DE LA ZONA URBANA, QUE FUEREN NECESARIOS DEL MUNICIPIO DE PITALITO, DEPARTAMENTO DEL HUILA
AGUAS DEL HUILA S.A. E.S.P. | "CONSTRUCCIÓN PLAN MAESTRO DE ACUEDUCTO DEL MUNICIPIO DE PITALITO - HUILA - FASE II " |  |  |  | CONSULTOR: CONSORCIO AGUAS DEL HUILA
ANÁLISIS DE PRECIOS UNITARIOS
ITEM | 11.30 | #REF! |  |  | UNIDAD | #REF!
EQUIPO | UNIDAD | CANTIDAD | TARIFA/DÍA | RENDIMIENTO | VALOR
|  |  | 0 |  | 0
0
MATERIALES | UNIDAD | CANTIDAD | VALOR UNITARIO | % DESPERDICIO | VALOR
Codo 45° HD 24" EB | #REF! | 1 | #REF!
0
TRANSPORTE MATERIAL | VOL-PESO O CANT | DISTANCIA | M3-KM | TARIFA | VALOR UNITARIO
0
0
MANO DE OBRA | JORNAL | FACT. PRESTAC | JORNAL TOTAL | RENDIMIENTO | VALOR
0
|  |  | COSTOS DIRECTOS |  |  | 0

## 11.31 (hidden)
CONTRATO No. 212 DE 2012
ELABORACIÓN DE LOS ESTUDIOS Y DISEÑOS DE LOS SISTEMAS DE AGUA POTABLE Y ALCANTARILLADO DE LA ZONA URBANA, QUE FUEREN NECESARIOS DEL MUNICIPIO DE PITALITO, DEPARTAMENTO DEL HUILA
AGUAS DEL HUILA S.A. E.S.P. | "CONSTRUCCIÓN PLAN MAESTRO DE ACUEDUCTO DEL MUNICIPIO DE PITALITO - HUILA - FASE II " |  |  |  | CONSULTOR: CONSORCIO AGUAS DEL HUILA
ANÁLISIS DE PRECIOS UNITARIOS
ITEM | 11.31 | #REF! |  |  | UNIDAD | #REF!
EQUIPO | UNIDAD | CANTIDAD | TARIFA/DÍA | RENDIMIENTO | VALOR
|  |  | 0 |  | 0
0
MATERIALES | UNIDAD | CANTIDAD | VALOR UNITARIO | % DESPERDICIO | VALOR
Codo 22.5° HD 24" EB | 0 | 1 | 5147000 |  | 5147000
5147000
TRANSPORTE MATERIAL | VOL-PESO O CANT | DISTANCIA | M3-KM | TARIFA | VALOR UNITARIO
0
0
MANO DE OBRA | JORNAL | FACT. PRESTAC | JORNAL TOTAL | RENDIMIENTO | VALOR
0
|  |  | COSTOS DIRECTOS |  |  | 5147000

## 11.32 (hidden)
CONTRATO No. 212 DE 2012
ELABORACIÓN DE LOS ESTUDIOS Y DISEÑOS DE LOS SISTEMAS DE AGUA POTABLE Y ALCANTARILLADO DE LA ZONA URBANA, QUE FUEREN NECESARIOS DEL MUNICIPIO DE PITALITO, DEPARTAMENTO DEL HUILA
AGUAS DEL HUILA S.A. E.S.P. | "CONSTRUCCIÓN PLAN MAESTRO DE ACUEDUCTO DEL MUNICIPIO DE PITALITO - HUILA - FASE II " |  |  |  | CONSULTOR: CONSORCIO AGUAS DEL HUILA
ANÁLISIS DE PRECIOS UNITARIOS
ITEM | 11.32 | #REF! |  |  | UNIDAD | #REF!
EQUIPO | UNIDAD | CANTIDAD | TARIFA/DÍA | RENDIMIENTO | VALOR
|  |  | 0 |  | 0
0
MATERIALES | UNIDAD | CANTIDAD | VALOR UNITARIO | % DESPERDICIO | VALOR
Codo 11.25° HD 24" EB | 0 | 1 | 5147000 |  | 5147000
5147000
TRANSPORTE MATERIAL | VOL-PESO O CANT | DISTANCIA | M3-KM | TARIFA | VALOR UNITARIO
0
0
MANO DE OBRA | JORNAL | FACT. PRESTAC | JORNAL TOTAL | RENDIMIENTO | VALOR
0
|  |  | COSTOS DIRECTOS |  |  | 5147000

## Cant Acueducto (hidden)
MEMORIA DE CANTIDADES DE OBRA - ACUEDUCTO
1. BOCATOMA | [8 empty] | Observaciones
| CAPÍTULO | ITEM | ACTIVIDAD | LONGITUD (m) | ANCHO (m) |  | % | TOTAL (m)
| 2.1 LOCALIZACIÓN Y REPLANTEO | 2.1.1 | Localización y replanteo con Comisión de Topografía. | 2.4 | 2 |  | 100% | 4.8
| CAPÍTULO | ITEM | ACTIVIDAD | LONGITUD (m) | ANCHO (m) | ALTURA (m) | % | TOTAL (m3)
| 2.2 EXCAVACIONES | 2.2.1 | Excavación a todo factor manual. | 2.4 | 2 | 3.4 | 60% | 9.792
|  | 2.2.2 | Excavación a todo costo en conglomerado manual. | 2.4 | 2 | 3.4 | 35% | 5.712 | [6 empty] | 9.5
|  | 2.2.3 | Excavación a todo costo en roca (compresor y explosivos). | 2.4 | 2 | 3.4 | 5% | 0.816 | [6 empty] | 11.5
[13 empty] | 3.6 | 16 | 4
[13 empty] | 2.1 | 32 | 4
| CAPÍTULO | ITEM | ACTIVIDAD | CANTIDAD (un) |  |  | % | TOTAL (un) |  |  |  |  | 3.5
| 1.6 METÁLICAS | 1.6.1 | Sumin. e Instal. de Rejilla de 2.50 m X 0.89 m en ángulo de 2" x 2" x 3/16" con bisagras y 35 barrotes de Ø3/4" lisa separados cada 6 cm | 1 |  |  | 100% | 1
|  | 1.6.2 | Sumin. e Instal. de Rejilla de 2.30 m X 0.80 m en ángulo de 2" x 2" x 3/16" con bisagras y 46 barrotes de Ø3/4" lisa separados cada 3 cm | 1 |  |  | 100% | 1
|  | 1.6.3 | Sumin. e Instal. de Rejilla de 0.90 m X 0.80 m en ángulo de 2" x 2" x 3/16" con bisagras y 17 barrotes de Ø1 1/4" lisa separados cada 2 cm | 1 |  |  | 100% | 1
|  | 1.6.4 | Sumin. e Instal. de Rejilla de 1.50 m X 0.80 m en ángulo de 2" x 2" x 3/16" con bisagras y 30 barrotes de Ø1" lisa separados cada 2 cm | 1 |  |  | 100% | 1
| CAPÍTULO | ITEM | ACTIVIDAD | LONGITUD (m) | ANCHO (m) | ALTURA (m) | % | TOTAL (m3)
| 3.3 CONCRETO SIMPLE | 3.3.1 | Concreto para solado de 2000 psi a todo costo. | 2.4 | 2 | 0.05 | 100% | 0.24
|  |  | Concreto Ciclópeo 50% piedra - 50% Concreto de 3000 psi a todo costo. | 2.4 | 2 | 0.5 | 100% | 2.4
| CAPÍTULO | ITEM | ACTIVIDAD | LONGITUD (m) | ANCHO (m) | ALTURA (m) | % | TOTAL (m3)
| 3.4 CONCRETO ESTRUCTURAL | 3.4.1 | Concreto de 4000 psi impermeabilizado a todo costo y formaleta. | 9 | 0.3 | 3.4 | 100% | 9.18
|  |  |  | TOTAL |  |  |  | 9.18
|  | 3.4.2 | Cinta PVC Sika V-15 a todo costo. Incluye transporte, corte, colocación y desperdicio. | 9 |  |  | 100% | 9
|  |  | Demolición de concreto reforzado a todo costo | 2 | 0.3 | 3.4 | 100% | 2.04
| CAPÍTULO | ITEM | ACTIVIDAD | CANTIDAD (kg) |  |  | % | TOTAL (kg)
| 3.6 ACERO DE REFUERZO (kg) | 3.6.1 | Acero de refuerzo de 60000 psi a todo costo; incluye: Suministro, corte, amarre, figurado, colocación y desperdicios. | 1403 | Diseño estructural |  | 100% | 1403
[13 empty] | Gravilla y Arena |  | 0.15
2. ADUCCIÓN 1 | [12 empty] | De |  | 0.6
[13 empty] | Recebo |  | 0.9
| CAPÍTULO | ITEM | ACTIVIDAD | LONGITUD (m) |  |  | % | TOTAL (m) |  |  |  |  | Material Seleccionado |  | 0.8
| 2.1 LOCALIZACIÓN Y REPLANTEO | 2.1.1 | Localización y replanteo con Comisión de Topografía. | 96 |  | 96 | 200% | 192
[11 empty] | Desglose Excavaciones | Abscisa | Km 0+00 | Km 0+05 | Km 0+10 | Km 0+15 | Km 0+20 | Km 0+25 | Km 0+30 | Km 0+35 | Km 0+40 | Km 0+45 | Km 0+50 | Km 0+55 | Km 0+60 | Km 0+65 | Km 0+70 | Km 0+75 | Km 0+80 | Km 0+85 | Km 0+90 | Km 0+95 | Km 0+100
| CAPÍTULO | ITEM | ACTIVIDAD | LONGITUD (m) | ANCHO (m) | ALTURA (m) | % | TOTAL (m3) |  |  |  |  | 0 | 5 | 10 | 15 | 20 | 25 | 30 | 35 | 40 | 45 | 50 | 55 | 60 | 65 | 70 | 75 | 80 | 85 | 90 | 95 | 100
| 2.2 EXCAVACIONES | 2.2.1 | Excavación a todo factor manual. | 96 | 1.1 | Var. | 60% | 158.0601 |  |  |  | Cota terreno | 1386033 | 1386217 | 1386244 | 1386137 | 1386030 | 1385577 | 1384949 | 1384500 | 1384500 | 1384500 | 1384446 | 1384307 | 1384188 | 1384129 | 1384133 | 1384047 | 1383973 | 1383794 | 1383719 | 1383701 | 1383682
|  | 2.2.2 | Excavación a todo costo en conglomerado manual. | 96 | 1.1 | Var. | 35% | 92.2017 |  |  |  | Profundidad (m) | 2.533 | 2.717 | 2.744 | 2.637 | 2.53 | 2.077 | 1.449 | 1 | 1 | 1 | 0.946 | 0.807 | 0.688 | 0.629 | 0.633 | 0.547 | 0.473 | 0.294 | 0.219 | 0.201 | 0.182
|  | 2.2.3 | Excavación a todo costo en roca (compresor y explosivos). | 96 | 1.1 | Var. | 5% | 13.1717 |  |  |  | Volumen Excavación (m3) | 14.4375 | 15.0178 | 14.7978 | 14.2093 | 12.6692 | 9.6965 | 6.7348 | 5.5 | 5.5 | 5.3515 | 4.8208 | 4.1113 | 3.6218 | 3.4705 | 3.245 | 2.805 | 2.1092 | 1.4108 | 1.155 | 1.0533
| CAPÍTULO | ITEM | ACTIVIDAD | LONGITUD (m) |  |  | % | TOTAL (m) |  |  |  | Cota batea tubería | 0: 1383500; 10: Ancho Excavación (m); 15: 1.1; 25: Volumen SubTotal 1 Tramo; 35: 131.7168; 40: Volumen Total; 45: 263.4335
| 2.3 INSTALACIÓN TUBERIA DE ACUEDUCTO DE HIERRO DÚCTIL - HD | 2.3.1 | Instalación Tubo HD de 24" . | 96 |  |  | 200% | 192
| CAPÍTULO | ITEM | ACTIVIDAD | LONGITUD (m) | ANCHO (m) | ALTURA (m) | % | TOTAL (m3) |  |  | Rellenos | Gravilla y Arena | 0.825 | 0.825 | 0.825 | 0.825 | 0.825 | 0.825 | 0.825 | 0.825 | 0.825 | 0.825 | 0.825 | 0.825 | 0.825 | 0.825 | 0.825 | 0.825 | 0.825 | 0.825 | 0.825 | 0.825 | 16.5
| 2.4 RELLENOS Y FILTROS | 2.4.1 | Relleno, tapado y apisonado a todo factor, incluye: material seleccionado de la misma excavación, equipos, herramientas y mano de obra. | 96 | 1.1 | 0.8 | 200% | 168.96 |  |  |  | Recebo | 4.95 | 4.95 | 4.95 | 4.95 | 4.95 | 4.95 | 4.95 | 4.95 | 4.95 | 4.95 | 4.95 | 4.95 | 4.95 | 4.95 | 4.95 | 4.95 | 4.95 | 4.95 | 4.95 | 4.95 | 99
|  | 2.4.2 | Recebo compactado en capas de 15 cm. Proctor modificado 95%, a todo factor, incluye: recebo, equipos, herramientas y mano de obra. | 96 | 1.1 | 0.9 | 200% | 190.08 |  |  |  | Material seleccionado de la excavación | 4.4 | 4.4 | 4.4 | 4.4 | 4.4 | 4.4 | 4.4 | 4.4 | 4.4 | 4.4 | 4.4 | 4.4 | 4.4 | 4.4 | 4.4 | 4.4 | 4.4 | 4.4 | 4.4 | 4.4 | 88
|  | 2.4.3 | Suministro y compactación de Mezcla de Gravilla y Arena , a todo factor, incluye: material, equipos, herramientas y mano de obra.Incluye transporte de materiales. | 96 | 1.1 | 0.15 | 200% | 31.68 |  |  |  |  | 100: 203.5
|  |  |  | TOTAL |  |  |  | 390.72 |  |  |  |  | 100: 407
| CAPÍTULO | ITEM | ACTIVIDAD | LONGITUD (m) |  |  | % | TOTAL (m)
| 2.5 SUMINISTRO TUBERIA DE ACUEDUCTO DE HIERRO DÚCTIL - HD | 2.5.1 | Suministro Tubo HD de 24" . | 96 |  |  | 200% | 192
3. CÁMARA DE DISTRIBUCIÓN DE CAUDALES 1
| CAPÍTULO | ITEM | ACTIVIDAD | AREA (m2) |  | Cantidad | % | TOTAL (m2)
| 3.1 LOCALIZACIÓN Y REPLANTEO | 3.1.1 | Localización y replanteo Cámara de Distribución de Caudales | 95 |  | 1 | 100% | 95
| CAPÍTULO | ITEM | ACTIVIDAD | AREA (m2) | ANCHO (m) | ALTURA (m) | % | TOTAL (m3)
| 3.2 EXCAVACIONES | 3.2.1 | Excavación a todo costo en material común manual. | 95 |  | 1.9 | 60% | 108.3
|  | 3.2.2 | Excavación a todo costo en conglomerado manual. | 95 |  | 1.9 | 35% | 63.2
|  | 3.2.3 | Excavación a todo costo en roca (compresor y explosivos). | 95 |  | 1.9 | 5% | 9
| CAPÍTULO | ITEM | ACTIVIDAD | LONGITUD (m) | ANCHO (m) | ALTURA (m) | % | TOTAL (m3)
| 3.3 CONCRETO SIMPLE | 3.3.1 | Concreto para solado de 2000 psi a todo costo. | 10.83 | 7 | 0.05 | 100% | 3.7905
| CAPÍTULO | ITEM | ACTIVIDAD | LONGITUD (m) | ANCHO (m) | ALTURA (m) | % | TOTAL (m3)
| 3.4 CONCRETO ESTRUCTURAL | 3.4.1 | Concreto de 4000 psi impermeabilizado a todo costo y formaleta. | 8.2 | 4.7 | 0.3 | 100% | 16.542 | PLACA PISO
|  |  |  | 15.55 | 0.3 | 1.5 | 100% | 6.9975 | MURO 1
|  |  |  | 20.6 | 0.3 | 1.8 | 100% | 11.124 | MURO 2
|  |  |  | 19.6 | 0.3 | 3.4 | 100% | 19.992 | MURO 3
|  |  |  | 4.4 | 1.3 | 0.3 | 100% | 1.716 | TAPA 1
|  |  |  | 6.4 | 2 | 0.3 | 100% | 3.84 | TAPA 2
|  |  |  | TOTAL |  |  |  | 60.2115
|  | 3.4.2 | Cinta PVC Sika V-15 a todo costo. Incluye transporte, corte, colocación y desperdicio. |  |  | 72 | 100% | 72
| CAPÍTULO | ITEM | ACTIVIDAD | CANTIDAD (un) |  |  | % | TOTAL (un)
| 3.5 METÁLICAS | 3.5.1 | Escalón en Acero de refuerzo de 1/2" a todo costo; incluye: Suministro, corte, amarre, figurado, colocación y desperdicios. | 10 |  |  | 100% | 10
| CAPÍTULO | ITEM | ACTIVIDAD | CANTIDAD (kg) |  |  | % | TOTAL (kg)
| 3.6 ACERO DE REFUERZO (kg) | 3.6.1 | Acero de refuerzo de 60000 psi a todo costo; incluye: Suministro, corte, amarre, figurado, colocación y desperdicios. | 9360 | plano estrct |  | 100% | 9360
| CAPÍTULO | ITEM | ACTIVIDAD | LONGITUD (m) | ANCHO (m) | ALTURA (m) | % | TOTAL (m3)
| 3.7 RELLENOS Y FILTROS | 3.7.1 | Relleno, tapado y apisonado a todo factor, incluye: material seleccionado de la misma excavación, equipos, herramientas y mano de obra. | 8 | 1.5 | 0.6 | 200% | 14.4
|  | 3.7.2 | Recebo compactado en capas de 15 cm. Proctor modificado 95%, a todo factor, incluye: recebo, equipos, herramientas y mano de obra. | 8 | 1.5 | 0.3 | 200% | 7.2
|  | 3.7.3 | Filtro 0.40 m x 0.50 m Tubería de 4", Gravilla de 3/4" y geotextil NT1800 | 8 |  |  | 100% | 8
| CAPÍTULO | ITEM | ACTIVIDAD | CANTIDAD (un) |  |  | % | TOTAL (un)
| 3.8 VÁLVULAS | 3.8.1 | Suministro e Instalación Válvula Tipo Mariposa 16"HD | 5 | Plano |  | 100% | 5
| CAPÍTULO | ITEM | ACTIVIDAD | CANTIDAD (un) |  |  | % | TOTAL (un)
| 3.9 OTROS ACCESORIOS | 3.9.1 EN ADELANTE | OTROS ACCESORIOS | VER PLANO
|  |  | Union de desmontaje Ø16" | 4 |  |  | 100% | 4
|  |  | Niple acero EBL. 250mm Ø16" | 4 |  |  | 100% | 4
|  |  | Empalme colector Ø16" | 4 |  |  | 100% | 4
|  |  | Empalme colector Ø24" | 3 |  |  | 100% | 3
|  |  | Tapas de acceso | 2 |  |  | 100% | 2
4. DESARENADORES (CANTIDAD: DOS)
| CAPÍTULO | ITEM | ACTIVIDAD | LONGITUD (m) | ANCHO (m) |  | % | TOTAL (m2)
| 4.1 LOCALIZACIÓN Y REPLANTEO | 4.1.1 | Localización y replanteo Desarenadores (2) | 28.75 | 41.45 |  | 200% | 2383.375
| CAPÍTULO | ITEM | ACTIVIDAD | LONGITUD (m) | ANCHO (m) | ALTURA (m) | % | TOTAL (m3)
| 4.2 EXCAVACIONES | 4.2.1 | Excavación a todo costo en material común manual. | 31.6 | 10.1 | 3.5 | 120% | 1340.472
|  | 4.2.2 | Excavación a todo costo en conglomerado manual. | 31.6 | 10.1 | 3.5 | 70% | 781.942
|  | 4.2.3 | Excavación a todo costo en roca (compresor y explosivos). | 31.6 | 10.1 | 3.5 | 10% | 111.706
| CAPÍTULO | ITEM | ACTIVIDAD | LONGITUD (m) | ANCHO (m) | ALTURA (m) | % | TOTAL (m3)
| 4.3 CONCRETO SIMPLE | 4.3.1 | Concreto para solado de 2000 psi a todo costo. | 31.6 | 9.2 | 0.05 | 200% | 29.072
|  | 4.3.2 | Concreto Ciclópeo 50% piedra - 50% Concreto de 3000 psi a todo costo. | 2 | 8 | 0.3 | 200% | 9.6
| CAPÍTULO | ITEM | ACTIVIDAD | LONGITUD (m) | ANCHO (m) | ALTURA (m) | % | TOTAL (m3)
| 4.4 CONCRETO ESTRUCTURAL | 4.4.1 | Concreto de 4000 psi impermeabilizado a todo costo y formaleta. | 12.12 |  | 4.09 | 400% | 198.2832
|  |  |  | 29.95 | 8 | 0.3 | 200% | 143.76
|  |  |  | 8 | 1.75 | 0.3 | 400% | 16.8
|  |  |  | 12 | 1.15 | 0.3 | 200% | 8.28
|  |  |  | 27.2 |  | 0.3 | 200% | 16.32
|  |  |  | 7 | 2.5 | 0.3 | 200% | 10.5
|  |  |  | 6 | 1.15 | 0.3 | 200% | 4.14
|  |  |  | 6.6 | 1.2 | 0.3 | 200% | 4.752
|  |  |  | 6 | 1 | 0.3 | 200% | 3.6
|  |  |  | 6.6 | 2.2 | 0.3 | 200% | 8.712
|  |  |  | 6.6 | 1.55 | 0.3 | 200% | 6.138
|  |  |  | 1.25 | 1.8 | 0.3 | 400% | 2.7
|  |  |  | 6.6 | 1.8 | 0.3 | 200% | 7.128
|  |  |  | TOTAL |  |  |  | 431.1132
|  | 4.4.2 | Cinta PVC Sika V-15 a todo costo. Incluye transporte, corte, colocación y desperdicio. |  |  | 160 | 200% | 320
| CAPÍTULO | ITEM | ACTIVIDAD | CANTIDAD (un) |  |  | % | TOTAL (un)
| 4.5 METÁLICAS | 4.5.1 | Escalón en Acero de refuerzo de 1/2" a todo costo; incluye: Suministro, corte, amarre, figurado, colocación y desperdicios. | 72 |  |  | 200% | 144
| CAPÍTULO | ITEM | ACTIVIDAD | CANTIDAD (kg) |  |  | % | TOTAL (kg)
| 4.6 ACERO DE REFUERZO (kg) | 4.6.1 | Acero de refuerzo de 60000 psi a todo costo; incluye: Suministro, corte, amarre, figurado, colocación y desperdicios. | 22220 | plano estrct |  | 200% | 44440
| CAPÍTULO | ITEM | ACTIVIDAD | Area planta (m2) | Cantidad | Espesor capa (m) | % | TOTAL (m3) |  |  |  |  | 10: 1803.0068
| 4.7 RELLENOS Y FILTROS | 4.7.1 | Relleno, tapado y apisonado a todo factor, incluye: material seleccionado de la misma excavación, equipos, herramientas y mano de obra. | 11.3529 | 2 | 3 | 200% | 136.2348 |  |  | 0.85714 | 319.16 | 0: 3.5; 5: 1117.06; 10: 2234.12
|  |  |  | 7.4375 | 6 | 3 | 200% | 267.75
|  |  |  | 13.338 | 1 | 3 | 200% | 80.028
|  |  |  | 14.589 | 1 | 3 | 200% | 87.534
|  |  |  | Area corte (m2) | Cantidad | Ancho (m) | %
|  |  |  | 13.923 | 1 | 6.6 | 200% | 183.7836
|  |  |  | 4.8629 | 3 | 6.6 | 200% | 192.5714
|  |  |  | 5.7455 | 1 | 6.6 | 200% | 75.8408
|  |  |  | TOTAL |  |  |  | 1023.7426
|  | 4.7.2 | Recebo compactado en capas de 15 cm. Proctor modificado 95%, a todo factor, incluye: recebo, equipos, herramientas y mano de obra. | Area planta (m2) | Cantidad | Espesor capa (m) | % | TOTAL (m3)
|  |  |  | 11.3529 | 2 | 0.5 | 200% | 22.7058 |  |  |  | 232.44
|  |  |  | 7.4375 | 6 | 0.5 | 200% | 44.625
|  |  |  | 13.338 | 1 | 0.5 | 200% | 13.338
|  |  |  | 14.589 | 1 | 0.5 | 200% | 14.589
|  |  |  | Area corte (m2) | Cantidad | Ancho (m) | %
|  |  |  | 2.3205 | 1 | 6.6 | 200% | 30.6306
|  |  |  | 0.81049 | 3 | 6.6 | 200% | 32.0952
|  |  |  | 0.95759 | 1 | 6.6 | 200% | 12.6401
|  |  |  | TOTAL |  |  |  | 170.6238
|  | 4.7.3 | Filtro 0.40 m x 0.50 m Tubería de 4", Gravilla de 3/4" y geotextil NT1800 | 64 |  |  | 200% | 128 |  |  |  | 86.72
| CAPÍTULO | ITEM | ACTIVIDAD | Cantidad |  |  | % | TOTAL (m3)
| 4.8 VALVULAS DE COMPUERTA | 4.8.1 | Válvula Compuerta de 8" con vástago y volante | 8 |  |  | 200% | 16
| CAPÍTULO | ITEM | ACTIVIDAD | Cantidad (Tubo) |  |  | % | TOTAL (m3)
| 4,9 INSTALACIÓN DE TUBERIA PVC ALCANTARILLADO |  | Instalación de tubería PVC de 14" | 6 |  |  | 200% | 12
|  |  | Instalación de tubería PVC de 18" | 20 |  |  | 200% | 40
|  |  | Instalación de tubería PVC de 24" | 40 |  |  | 200% | 80
| CAPÍTULO | ITEM | ACTIVIDAD | Cantidad (Tubo) |  |  | % | TOTAL (m3)
| 4,10 OTROS ACCESORIOS |  | Niple Pasamuro HD ELXEB L = 0.50 a 1.00 m D 8" | 8 |  |  | 200% | 16
|  |  | Niple Pasamuro HD ELXEB L = 0.50 a 1.00 m D 14", 16", 18" | 11 |  |  | 200% | 22
|  |  | Niple Pasamuro HD ELXEB L = 0.50 a 1.00 m D 20" | 1 |  |  | 200% | 2
|  |  | Niple Pasamuro HD ELXEB L = 0.50 a 1.00 m D 24" | 6 |  |  | 200% | 12
|  |  | Niple HD ELXEB L = 0.00 m a 0.50 m D 10" | 5 |  |  | 200% | 10
|  |  | Niple PVC de 4" L=0.30 m | 152 |  |  | 200% | 304
| CAPÍTULO | ITEM | ACTIVIDAD | Cantidad (Tubo) |  |  | % | TOTAL (m3)
| 4,11 SUMINISTRO DE TUBERIA PVC ALCANTARILLADO |  | Suministro de tubería PVC de 14" (355 mm) | 6 |  |  | 200% | 12
|  |  | Suministro de tubería PVC de 18" (450 mm) | 20 |  |  | 200% | 40
|  |  | Suministro de tubería PVC de 24" (600 mm) | 40 |  |  | 200% | 80
5. CÁMARA DE DISTRIBUCIÓN DE CAUDALES A LÍNEAS DE CONDUCCIÓN | [11 empty] | 73.7533 | 0: 10.1; 5: 744.9083; 10: 1489.8167
[12 empty] | 113.0743 | 10: 744.3033
| CAPÍTULO | ITEM | ACTIVIDAD | LONGITUD (m) | ANCHO (m) |  | % | TOTAL (gl) |  |  |  | 39.321 | 0: 10.1; 10: 358.4701; 15: 716.9402
| 5.1 LOCALIZACIÓN Y REPLANTEO | 5.1.1 | Localización y replanteo Cámara de Distribución de Caudales | 7.93 | 8.8 |  | 100% | 69.784 |  |  |  |  | 10: 716.9402
| CAPÍTULO | ITEM | ACTIVIDAD | AREA (m2) | ANCHO (m) | ALTURA (m) | % | TOTAL (m3)
| 5.2 EXCAVACIONES | 5.2.1 | Excavación a todo costo en material común manual. | 51.04 |  | 3.2 | 60% | 97.9968 |  |  |  | 16.36
|  | 5.2.2 | Excavación a todo costo en conglomerado manual. | 51.04 |  | 3.2 | 35% | 57.1648 |  |  |  | 5.6732
|  | 5.2.3 | Excavación a todo costo en roca (compresor y explosivos). | 51.04 |  | 3.2 | 5% | 8.1664 |  |  |  | 17.0196
6.7031
| CAPÍTULO | ITEM | ACTIVIDAD | LONGITUD (m) | ANCHO (m) | ALTURA (m) | % | TOTAL (m3) |  |  |  | 40.0827 | 0: 404.8353
| 5.3 CONCRETO SIMPLE | 5.3.1 | Concreto para solado de 2000 psi a todo costo. | 51.04 |  | 0.05 | 100% | 2.552
| CAPÍTULO | ITEM | ACTIVIDAD | AREA (m2) | ANCHO (m) | ALTURA (m) | % | TOTAL (m3) |  |  |  |  | 5: nuevos
| 5.4 CONCRETO ESTRUCTURAL | 5.4.1 | Concreto de 4000 psi impermeabilizado a todo costo y formaleta. | 51.04 |  | 0.25 | 100% | 12.76 | Placa Piso |  |  |  | 5: 11.3529; 10: 2; 15: 3; 20: 68.1174
|  |  |  | 16.21 |  | 0.25 | 100% | 4.0525 | Placa tapa |  |  |  | 5: 7.4375; 10: 6; 15: 3; 20: 133.875
|  |  |  | 4.42 |  | 2.65 | 100% | 11.713 | Muro 1 |  |  |  | 5: 13.338; 10: 1; 15: 3; 20: 40.014
|  |  |  | 1.63 |  | 2.6 | 100% | 4.238 | Muro 2 |  |  |  | 5: 14.589; 10: 1; 15: 3; 20: 43.767
|  |  |  | 10 |  | 2 | 100% | 20 | Muro 3
|  |  |  | TOTAL |  |  |  | 52.7635 |  |  |  |  | 20: 285.7734; 25: 571.5468
LONGITUD (m)
|  | 5.4.2 | Cinta PVC Sika V-15 a todo costo. Incluye transporte, corte, colocación y desperdicio. | 33 |  |  | 100% | 33 |  |  |  |  | 5: 11.3529; 10: 2; 15: 0.5; 20: 11.3529
[14 empty] | 7.4375 | 6 | 0.5 | 22.3125
| CAPÍTULO | ITEM | ACTIVIDAD | CANTIDAD (un) |  |  | % | TOTAL (un) |  |  |  |  | 5: 13.338; 10: 1; 15: 0.5; 20: 6.669
| 5.5 METÁLICAS | 5.5.1 | Escalón en Acero de refuerzo de 1/2" a todo costo; incluye: Suministro, corte, amarre, figurado, colocación y desperdicios. | 18 |  |  | 100% | 18 |  |  |  |  | 5: 14.589; 10: 1; 15: 0.5; 20: 7.2945
[17 empty] | 47.6289 | 95.2578
| CAPÍTULO | ITEM | ACTIVIDAD | CANTIDAD (kg) |  |  | % | TOTAL (kg) |  |  |  |  | 25: 452.1958
| 5.6 ACERO DE REFUERZO (kg) | 5.6.1 | Acero de refuerzo de 60000 psi a todo costo; incluye: Suministro, corte, amarre, figurado, colocación y desperdicios. | 6859.255 | plano estrct |  | 100% | 6859.255 |  |  |  | 13.923 | 0: 2.3205; 5: 16.2435; 10: 1; 15: 6.6; 20: 107.2071; 25: 226.0979; 30: 0.85714
[12 empty] | 4.8629 | 0: 0.81049; 5: 5.6734; 10: 3; 15: 6.6; 20: 112.3333; 25: 37.683; 30: 0.14286
| CAPÍTULO | ITEM | ACTIVIDAD | LONGITUD (m) | ANCHO (m) | ALTURA (m) | % | TOTAL (m3) |  |  |  | 5.7455 | 0: 0.95759; 5: 6.7031; 10: 1; 15: 6.6; 20: 44.2405
| 5.7 RELLENOS Y FILTROS | 5.7.1 | Relleno, tapado y apisonado a todo factor, incluye: material seleccionado de la misma excavación, equipos, herramientas y mano de obra. | 8 | 1.5 | 0.6 | 200% | 14.4 |  |  |  |  | 20: 263.7809; 25: 75.366
|  | 5.7.2 | Recebo compactado en capas de 15 cm. Proctor modificado 95%, a todo factor, incluye: recebo, equipos, herramientas y mano de obra. | 8 | 1.5 | 0.3 | 200% | 7.2
|  | 5.7.3 | Filtro 0.40 m x 0.50 m Tubería de 4", Gravilla de 3/4" y geotextil NT1800 | 8 |  |  | 100% | 8
|  | ITEM | ACTIVIDAD | CANTIDAD (un) |  |  | % | TOTAL (un)
|  | 3.9.1 EN ADELANTE | OTROS ACCESORIOS | VER PLANO
|  |  | Union de desmontaje Ø12" | 3 |  |  | 100% | 3
|  |  | Niple acero EBL. 025 - 0,50mm Ø12" | 2 |  |  | 100% | 2
|  |  | Tapas de en concreto reforzado removible 1,5x1,5x0,12 | 1 |  |  | 100% | 1
|  | ITEM | ACTIVIDAD | CANTIDAD (un) |  |  | % | TOTAL (un)
|  | 3.8.1 | Suministro e Instalación Válvula Tipo Mariposa 12"HD | 1 | Plano |  | 100% | 1
6. CONDUCCIÓN (ADUCCIÓN 2)
| CAPÍTULO | ITEM | ACTIVIDAD | LONGITUD (m) |  |  | % | TOTAL (m)
| 6.1 LOCALIZACIÓN Y REPLANTEO | 6.1.1 | Localización y replanteo de redes | 11285 |  | 11285 | 100% | 11285
| CAPÍTULO | ITEM | ACTIVIDAD | LONGITUD (m) | ANCHO (m) | ALTURA (m) | % | TOTAL (m3)
| 6.2 EXCAVACIONES | 6.2.1 | Excavación a todo costo en material común manual. | 11285 | 1.1 | Var. | 60% | 11602.553 |  |  |  | Desglose Excavaciones | 0: Abscisas
|  | 6.2.2 | Excavación a todo costo en conglomerado manual. | 11285 | 1.1 | Var. | 35% | 6768.1559 | [5 empty] | 20 | 520 | 1020 | 1520 | 2020 | 2520 | 3020 | 3520 | 4020 | 4520 | 5020 | 5520 | 6020 | 6520 | 7020 | 7520 | 8020 | 8520 | 9020 | 9520 | 10020 | 10520 | 11020 | 11304.71
|  | 6.2.3 | Excavación a todo costo en roca (compresor y explosivos). | 11285 | 1.1 | Var. | 5% | 966.8794 |  |  |  |  | Cota terreno | 1383049 | 1375996 | 1367742 | 1361471 | 1368124 | 1363786 | 1358055 | 1347261 | 1336509 | 1330966 | 1324164 | 1319311 | 1312043 | 1307427 | 1302134 | 1298376 | 1293543 | 1291288 | 1287491 | 1288772 | 1286499 | 1284407 | 1280402 | 1317683
[13 empty] | Cota batea tubería | 1381809 | 1374000 | 1366449 | 1360226 | 1366602 | 1362000 | 1356746 | 1345821 | 1335333 | 1329798 | 1322974 | 1317717 | 1310820 | 1306123 | 1299932 | 1297159 | 1292079 | 1289671 | 1286191 | 1287532 | 1285027 | 1283136 | 1279176 | 1316447
[13 empty] | Profundidad (m) | 1.24 | 1.996 | 1.293 | 1.245 | 1.522 | 1.786 | 1.309 | 1.44 | 1.176 | 1.168 | 1.19 | 1.594 | 1.223 | 1.304 | 2.202 | 1.217 | 1.464 | 1.617 | 1.3 | 1.24 | 1.472 | 1.271 | 1.226 | 1.236
| CAPÍTULO | ITEM | ACTIVIDAD | LONGITUD (m) |  |  | % | TOTAL (m) |  |  |  |  | Volumen Excavación (m3) | 889.9 | 904.475 | 697.95 | 760.925 | 909.7 | 851.125 | 755.975 | 719.4 | 644.6 | 648.45 | 765.6 | 774.675 | 694.925 | 964.15 | 940.225 | 737.275 | 847.275 | 802.175 | 698.5 | 745.8 | 754.325 | 686.675 | 385.5258
| 6.3 INSTALACIÓN TUBERIA DE ACUEDUCTO EN HIERRO DÚCTIL - HD | 6.3.1 | Instalación Tubería HD de 24" . | 11285 |  | 11285 | 100% | 11285.6
[13 empty] | 0: Ancho Excavación (m); 5: 1.1; 10: Longitud Total; 15: 11284.71; 20: Profundidad promedio; 25: 1.4055 |  |  | Total | 19337.5884
| CAPÍTULO | ITEM | ACTIVIDAD | LONGITUD (m) | ANCHO (m) | ALTURA (m) | % | TOTAL (m3)
| 6.4 RELLENOS Y FILTROS | 6.4.1 | Relleno, tapado y apisonado a todo factor, incluye: material seleccionado de la misma excavación, equipos, herramientas y mano de obra. | 11285 | 1.1 | 0.8 | 100% | 9930.8
|  | 6.4.2 | Recebo compactado en capas de 15 cm. Proctor modificado 95%, a todo factor, incluye: recebo, equipos, herramientas y mano de obra.Incluye transporte de materiales a lomo de mula - hasta 10 km | 11285 | 1.1 | 0.9 | 100% | 11172.15
|  | 6.4.3 | Suministro y compactación de Mezcla de Gravilla y Arena , a todo factor, incluye: material, equipos, herramientas y mano de obra.Incluye transporte de materiales. | 11285 | 1.1 | 0.15 | 100% | 1862.025
| CAPÍTULO | ITEM | ACTIVIDAD | UNIDAD (un) |  |  | % | TOTAL (un)
| 6.5 SISTEMAS DE VÁLVULA DE VENTOSA | 6.5.1 | Sumin. e Instal. de Válvula Ventosa de 2" EB | 9 |  | 9 | 100% | 9
|  | 6.5.2 | Concreto de 4000 psi impermeabilizado a todo costo y formaleta. Incluye transporte de materiales a lomo de mula - hasta 10 km | 1.97 |  | 9 | 100% | 17.73
|  | 6.5.3 | Cinta PVC Sika V-15 a todo costo. Incluye transporte, corte, colocación y desperdicio. | 7.5 |  | 9 | 100% | 67.5
|  | 6.5.4 | Acero de refuerzo de 60000 psi a todo costo; incluye: Suministro, corte, amarre, figurado, colocación y desperdicios. Incluye transporte de materiales a lomo de mula - hasta 10 km | 79.5 |  | 9 | 100% | 715.5
| CAPÍTULO | ITEM | ACTIVIDAD | UNIDAD (un) |  |  | % | TOTAL (un)
| 6.6 SISTEMAS DE PURGA | 6.6.1 | Válvula de Compuerta EB 3" ( 75 mm) CRM | 9 |  | 9 | 100% | 9
|  | 6.6.2 | Concreto de 4000 psi impermeabilizado a todo costo y formaleta. Incluye transporte de materiales a lomo de mula - hasta 10 km | 2.39 |  | 9 | 100% | 21.51
|  | 6.6.3 | Cinta PVC Sika V-15 a todo costo. Incluye transporte, corte, colocación y desperdicio. | 6 |  | 9 | 100% | 54
|  | 6.6.4 | Acero de refuerzo de 60000 psi a todo costo; incluye: Suministro, corte, amarre, figurado, colocación y desperdicios. Incluye transporte de materiales a lomo de mula - hasta 10 km | 170.8 |  | 9 | 100% | 1537.2
| CAPÍTULO | ITEM | ACTIVIDAD | VOLUMEN (m3) |  | CANT | % | TOTAL (m3)
|  | 6.7.2 | Concreto de 4000 psi impermeabilizado a todo costo y formaleta. Incluye transporte de materiales a lomo de mula - hasta 10 km | 17 |  | 1 | 105% | 17.85
|  | ITEM | ACTIVIDAD | LONGITUD (m) |  | CANT | % | TOTAL (kg)
|  | 6.7.3 | Cinta PVC Sika V-15 a todo costo. Incluye transporte, corte, colocación y desperdicio. | 13.76 |  | 1 | 105% | 14.448
|  | ITEM | ACTIVIDAD | CANTIDAD (kg) |  | CANT | % | TOTAL (kg)
|  | 6.7.4 | Acero de refuerzo de 60000 psi a todo costo; incluye: Suministro, corte, amarre, figurado, colocación y desperdicios. Incluye transporte de materiales a lomo de mula - hasta 10 km | 2320.5 |  | 1 | 100% | 2320.5
7. PLANTA DE TRATAMIENTO DE AGUA POTABLE - PTAP (DOS MÓDULOS IGUALES)
| CAPÍTULO | ITEM | ACTIVIDAD | GLOBAL |  |  | % | TOTAL (un)
| 7.1 LOCALIZACIÓN Y REPLANTEO | 7.1.1 | Localización y replanteo PTAPs (2) | 1 |  | 1 | 100% | 1
| CAPÍTULO | ITEM | ACTIVIDAD | LONGITUD (m) | ANCHO (m) | ALTURA (m) | % | TOTAL (m3)
| 7.2 EXCAVACIONES | 7.2.1 | Excavación a todo costo en material común manual. | 35 | 12 | 1 | 120% | 504
|  | 7.2.2 | Excavación a todo costo en conglomerado manual. | 35 | 12 | 0.8 | 60% | 201.6
|  | 7.2.3 | Excavación a todo costo en roca (compresor y explosivos). | 35 | 12 | 0.8 | 20% | 67.2
| CAPÍTULO | ITEM | ACTIVIDAD | LONGITUD (m) | ANCHO (m) | ALTURA (m) | % | TOTAL (m3)
| 7.3 CONCRETO SIMPLE | 7.3.1 | Concreto para solado de 2000 psi a todo costo. | 35 | 10 | 0.1 | 200% | 70
|  | 7.3.2 | Concreto Ciclópeo 50% piedra - 50% Concreto de 3000 psi a todo costo. | 10 | 5 | 1.5 | 200% | 150
| CAPÍTULO | ITEM | ACTIVIDAD | VOLUMEN (m3) | ANCHO (m) | ALTURA (m) | % | TOTAL (m3)
| 7.4 CONCRETO ESTRUCTURAL | 7.4.1 | Concreto de 4000 psi impermeabilizado a todo costo y formaleta. | 800 | Plano |  | 200% | 1600
|  | 7.4.2 | Cinta PVC Sika V-15 a todo costo. Incluye transporte, corte, colocación y desperdicio. | 240 |  |  | 200% | 480
| CAPÍTULO | ITEM | ACTIVIDAD | CANTIDAD (un) |  |  | % | TOTAL (un)
| 7.5 METÁLICAS | 7.5.1 | Escalón en Acero de refuerzo de 3/4" a todo costo; incluye: Suministro, corte, amarre, figurado, colocación y desperdicios. | 50 |  |  | 200% | 100
| CAPÍTULO | ITEM | ACTIVIDAD | CANTIDAD (kg) |  |  | % | TOTAL (kg)
| 7.6 ACERO DE REFUERZO (kg) | 7.6.1 | Acero de refuerzo de 60000 psi a todo costo; incluye: Suministro, corte, amarre, figurado, colocación y desperdicios. | 120000 | plano estrct |  | 200% | 240000
| CAPÍTULO | ITEM | ACTIVIDAD | LONGITUD (m) |  | TUBOS | % | TOTAL (m)
| 7.7 INSTALACIÓN DE TUBERÍA DE ACUEDUCTO DE HIERRO DÚCTIL - HD | 7.7.1 |  | 6 |  | 1 | 100% | 6
|  | 7.7.2 |  | 6 |  | 1 | 100% | 6
| CAPÍTULO | ITEM | ACTIVIDAD | LONGITUD (m) |  | TUBOS | % | TOTAL (m)
| 7.8 INSTALACIÓN DE TUBERÍA DE ALCANTARILLADO | 7.8.1 | Instalación de tubería PVC de 12" | 6 |  | 4 | 100% | 24
| CAPÍTULO | ITEM | ACTIVIDAD | LONGITUD (m) |  |  | % | TOTAL (m)
| 7.9 SUMINISTRO TUBERIA DE ACUEDUCTO DE HIERRO DÚCTIL - HD | 7.9.1 |  | 96 |  |  | 200% | 192
| CAPÍTULO | ITEM | ACTIVIDAD | LONGITUD (m) |  |  | % | TOTAL (m)
| 7.10 SUMINISTRO TUBERIA DE ACUEDUCTO DE HIERRO DÚCTIL - HD | 7.10.1 |  | 96 |  |  | 200% | 192
8. RED DE DISTRIBUCIÓN Y ACOMETIDAS DOMICILIARIAS
8.1 RED MATRIZ
| CAPÍTULO | ITEM | ACTIVIDAD | LONGITUD (m) |  |  | % | TOTAL (m)
| 8.1.1 LOCALIZACIÓN Y REPLANTEO | 8.1.1.1 | Localización y replanteo con Comisión de Topografía. | 9011.84 |  | 9011.84 | 100% | 9011.84
| CAPÍTULO | ITEM | ACTIVIDAD | LONGITUD (m) | ANCHO (m) | ALTURA (m) | % | TOTAL (m3)
| 8.1.2 EXCAVACIONES | 8.1.2.1 | Excavación a todo costo en material común manual. | 17.46 | 0.55 | 1.25 | 60% | 7.2
|  |  |  | 10.32 | 0.85 | 1.35 | 60% | 7.1
|  |  |  | 980.57 | 0.9 | 1.4 | 60% | 741.3
|  |  |  | 7234.4 | 1 | 1.5 | 60% | 6511
|  |  |  | 769.09 | 1.15 | 1.75 | 60% | 928.7
|  |  |  | TOTAL |  |  |  | 8195.3
|  | 8.1.2.2 | Excavación a todo costo en conglomerado manual. | 17.46 | 0.55 | 1.25 | 35% | 4.2
|  |  |  | 10.32 | 0.85 | 1.35 | 35% | 4.1
|  |  |  | 980.57 | 0.9 | 1.4 | 35% | 432.4
|  |  |  | 7234.4 | 1 | 1.5 | 35% | 3798.1
|  |  |  | 769.09 | 1.15 | 1.75 | 35% | 541.7
|  |  |  | TOTAL |  |  |  | 4780.5
|  | 8.1.2.3 | Excavación a todo costo en roca (compresor y explosivos). | 17.46 | 0.55 | 1.25 | 5% | 0.6
|  |  |  | 10.32 | 0.85 | 1.35 | 5% | 0.6
|  |  |  | 980.57 | 0.9 | 1.4 | 5% | 61.8
|  |  |  | 7234.4 | 1 | 1.5 | 5% | 542.6
|  |  |  | 769.09 | 1.15 | 1.75 | 5% | 77.4
|  |  |  | TOTAL |  |  |  | 683
| CAPÍTULO | ITEM | ACTIVIDAD | LONGITUD (m) |  |  | % | TOTAL (m)
| 8.1.3 INSTALACIÓN TUBERIA DE ACUEDUCTO DE PVC | 8.1.3.1 | Tubería 10 pulg. PVC RDE 26 | 17.46 |  | 17.46 | 100% | 17.46
|  | 8.1.3.2 | Tubería 14 pulg. PVC RDE 26 | 10.32 |  | 10.32 | 100% | 10.32
|  | 8.1.3.3 | Tubería 16 pulg. PVC RDE 26 | 980.57 |  | 980.57 | 100% | 980.57
|  | 8.1.3.4 | Tubería 24 pulg. PVC RDE 26 | 597.42 |  | 597.42 | 100% | 597.42
| CAPÍTULO | ITEM | ACTIVIDAD | LONGITUD (m) |  |  | % | TOTAL (m)
| 8.1.4 INSTALACIÓN TUBERIA DE ACUEDUCTO DE CCP | 8.1.4.1 | Tubería 18 pulg. CCP | 1163.04 |  | 1163.04 | 100% | 1163.04
|  | 8.1.4.2 | Tubería 20 pulg. CCP | 1335.13 |  | 1335.13 | 100% | 1335.13
|  | 8.1.4.3 | Tubería 24 pulg. CCP | 4138.81 |  | 4138.81 | 100% | 4138.81
|  | 8.1.4.4 | Tubería 30 pulg. CCP | 769.09 |  | 769.09 | 100% | 769.09
| CAPÍTULO | ITEM | ACTIVIDAD | CANTIDAD (un) |  |  | % | TOTAL (un)
| 8.1.5 SUMINISTRO E INSTALACIÓN DE VÁLVULAS HD |  | VÁLVULA DE COMPUERTA -CIERRE TEMPORAL
|  | 8.1.5.1 | Válvula de Compuerta 3" HD Vástago No Ascendente. | 2 |  | 2 | 100% | 2
|  | 8.1.5.2 | Válvula de Compuerta 8" HD Vástago No Ascendente. | 4 |  | 4 | 100% | 4
|  | 8.1.5.3 | Válvula de Compuerta 10" HD Vástago No Ascendente. | 6 |  | 6 | 100% | 6
|  | 8.1.5.4 | Válvula de Compuerta 14" HD Vástago No Ascendente. | 14 |  | 14 | 100% | 14
|  | 8.1.5.5 | Válvula de Compuerta 16" HD Vástago No Ascendente. | 8 |  | 8 | 100% | 8
|  | 8.1.5.6 | Válvula tipo mariposa 18" HD | 1 |  | 1 | 100% | 1
|  | 8.1.5.7 | Válvula tipo mariposa 20" HD | 4 |  | 4 | 100% | 4
|  | 8.1.5.8 | Válvula tipo mariposa 24" HD | 10 |  | 10 | 100% | 10
|  | 8.1.5.9 | Válvula tipo mariposa 30" HD | 1 |  | 1 | 100% | 1
VALVULAS DE COMPUERTA - CIERRE PERMANENTE
|  | 8.1.5.10 | Válvula de Compuerta 2" HD Vástago No Ascendente. | 1 |  | 1 | 100% | 1
|  | 8.1.5.11 | Válvula de Compuerta 3" HD Vástago No Ascendente. | 26 |  | 26 | 100% | 26
|  | 8.1.5.12 | Válvula de Compuerta 4" HD Vástago No Ascendente. | 5 |  | 5 | 100% | 5
|  | 8.1.5.13 | Válvula de Compuerta 6" HD Vástago No Ascendente. | 8 |  | 8 | 100% | 8
|  | 8.1.5.14 | Válvula de Compuerta 8" HD Vástago No Ascendente. | 2 |  | 2 | 100% | 2
|  | 8.1.5.15 | Válvula de Compuerta 10" HD Vástago No Ascendente. | 1 |  | 1 | 100% | 1
|  | 8.1.5.16 | Válvula de Compuerta 14" HD Vástago No Ascendente. | 3 |  | 3 | 100% | 3
|  | 8.1.5.17 | Válvula de Compuerta 16" HD Vástago No Ascendente. | 3 |  | 3 | 100% | 3
[12 empty] | MATR | 1 | 2 | 3 | 4 | 5 | 6 | 7 | 8 | 9
| CAPÍTULO | ITEM | ACTIVIDAD | CANTIDAD (un) |  |  | % | TOTAL (un) |  | 57 | 3" |  | 7 | 7 | 8 | 2 | 3 | 6 | 5 | 12 | 11 | 61
| 8.1.6 SUMINISTRO E INSTALACIÓN HIDRANTES TIPO MILÁN | 8.1.6.1 | Suministro e Instalación Hidrante Tipo Milán 12" EL PVC o JH PVC | 4 |  | 4 | 100% | 4 |  | 12 | 4" |  | 3 | 2 | 3 | 1 | 1 | 1 | 1 |  |  | 12
|  | 8.1.6.2 | Suministro e Instalación Hidrante Tipo Milán 14" EL PVC o JH PVC | 2 |  | 2 | 100% | 2 |  | 14 | 6" |  | 2 | 2 | 2 | 1 | 1 | 2 | 1 | 2 | 1 | 14
|  | 8.1.6.3 | Suministro e Instalación Hidrante Tipo Milán 16" EL PVC o JH PVC | 1 |  | 1 | 100% | 1 |  | 11 | 8" |  |  | 1 | 2 | 1 | 1 | 2 | 1 | 2 | 1 | 11
[10 empty] | 8 | 12" | 4 | [9 empty] | 4
| CAPÍTULO | ITEM | ACTIVIDAD | CANTIDAD (un) |  |  | % | TOTAL (un) |  | 2 | 14" | 2 | [9 empty] | 2
| 8.1.7 SUMINISTRO E INSTALACIÓN MACROMEDIDORES ULTRASÓNICOS | 8.1.7.1 | Macromedidor 10 pulg. de diámetro. | 3 |  | 3 | 100% | 3 |  | 1 | 16" | 1 | [9 empty] | 1
|  | 8.1.7.2 | Macromedidor 12 pulg. de diámetro. | 2 |  | 2 | 100% | 2
|  | 8.1.7.3 | Macromedidor 14 pulg. de diámetro. | 5 |  | 5 | 100% | 5 |  |  |  | 7 | 12 | 12 | 15 | 5 | 6 | 11 | 8 | 16 | 13 | 105
|  | 8.1.7.4 | Macromedidor 16 pulg. de diámetro. | 1 |  | 1 | 100% | 1
|  | 8.1.7.5 | Macromedidor 30 pulg. de diámetro. | 1 |  | 1 | 100% | 1 |  |  |  | 7 | 12 | 13 | 16 | 6 | 6 | 11 | 8 | 16 | 13 | 108
| CAPÍTULO | ITEM | ACTIVIDAD | VOLUMEN (m3) |  |  | % | TOTAL (m3)
| 8.1.8 CAJA INSPECCIÓN PARA VÁLVULAS, MEDIDORES,ETC | 8.1.8.1 | Concreto de 4000 psi impermeabilizado a todo costo y formaleta. | 0 | Plano | 0 | 100% | 0
8.1.8.2
|  | 8.1.8.2 | Cinta PVC Sika V-15 a todo costo. Incluye transporte, corte, colocación y desperdicio. | 0 | Plano | 0 | 100% | 0
| CAPÍTULO | ITEM | ACTIVIDAD | LONGITUD (m) | ANCHO (m) | ALTURA (m) | % | TOTAL (m3)
| 8.1.9 RELLENOS Y FILTROS | 8.1.9.1 | Relleno, tapado y apisonado a todo factor, incluye: material seleccionado de la misma excavación, equipos, herramientas y mano de obra. | 17.46 | 0.55 | 0.6 | 100% | 5.8
|  |  |  | 10.32 | 0.85 | 0.6 | 100% | 5.3
|  |  |  | 980.57 | 0.9 | 0.6 | 100% | 529.5
|  |  |  | 7234.4 | 1 | 0.6 | 100% | 4340.6
|  |  |  | 769.09 | 1.15 | 0.6 | 100% | 530.7
|  |  |  | TOTAL |  |  |  | 5411.9
|  | 8.1.9.2 | Recebo compactado en capas de 15 cm. Proctor modificado 95%, a todo factor, incluye: recebo, equipos, herramientas y mano de obra. | 17.46 | 0.55 | 0.43 | 100% | 4.1
|  |  |  | 17.46 | -3.1416 | 0.25 | 100% | -0.42853
|  |  |  | 10.32 | 0.85 | 0.48 | 100% | 4.2
|  |  |  | 10.32 | -3.1416 | 0.35 | 100% | -0.49645
|  |  |  | 980.57 | 0.9 | 0.5 | 100% | 441.3
|  |  |  | 980.57 | -3.1416 | 0.4 | 100% | -61.6112
|  |  |  | 7234.4 | 1 | 0.55 | 100% | 3978.9
|  |  |  | 7234.4 | -3.1416 | 0.5 | 100% | -710.2372
|  |  |  | 769.09 | 1.15 | 0.68 | 100% | 601.4
|  |  |  | 769.09 | -3.1416 | 0.75 | 100% | -169.8872
|  |  |  | TOTAL |  |  |  | 4087.2394
|  | 8.1.9.3 | Suministro y compactación de Arena de Peña, a todo factor, incluye: material, equipos, herramientas y mano de obra. | 17.46 | 0.55 | 0.23 | 100% | 2.2
|  |  |  | 17.46 | -3.1416 | 0.25 | 100% | -0.42853
|  |  |  | 10.32 | 0.85 | 0.28 | 100% | 2.5
|  |  |  | 10.32 | -3.1416 | 0.35 | 100% | -0.49645
|  |  |  | 980.57 | 0.9 | 0.3 | 100% | 264.8
|  |  |  | 980.57 | -3.1416 | 0.4 | 100% | -61.6112
|  |  |  | 7234.4 | 1 | 0.35 | 100% | 2532
|  |  |  | 7234.4 | -3.1416 | 0.5 | 100% | -710.2372
|  |  |  | 769.09 | 1.15 | 0.48 | 100% | 424.5
|  |  |  | 769.09 | -3.1416 | 0.75 | 100% | -169.8872
|  |  |  | TOTAL |  |  |  | 2283.3394
| CAPÍTULO | ITEM | ACTIVIDAD | LONGITUD (m) | ANCHO (m) | ALTURA (m) | % | TOTAL
| 8.1.10 DEMOLICIÓN Y RECONSTRUCCIÓN DE PAVIMENTOS Y ANDENES | 8.1.10.1 | Demolición de Pavimento Rígido | 17.46 | 0.55 | 0.15 | 30% | 0.4
|  |  |  | 10.32 | 0.85 | 0.15 | 30% | 0.4
|  |  |  | 980.57 | 0.9 | 0.15 | 30% | 39.7
|  |  |  | 7234.4 | 1 | 0.15 | 30% | 325.5
|  |  |  | 769.09 | 1.15 | 0.15 | 30% | 39.8
|  |  |  | TOTAL |  |  |  | 405.8
|  | 8.1.10.2 | Recebo compactado en capas de 15 cm. Proctor modificado 95%, a todo factor, incluye: recebo, equipos, herramientas y mano de obra. | 17.46 | 0.55 | 0.1 | 50% | 0.5
|  |  |  | 10.32 | 0.85 | 0.1 | 50% | 0.4
|  |  |  | 980.57 | 0.9 | 0.1 | 50% | 44.1
|  |  |  | 7234.4 | 1 | 0.1 | 50% | 361.7
|  |  |  | 769.09 | 1.15 | 0.1 | 50% | 44.2
|  |  |  | TOTAL |  |  |  | 450.9
|  | 8.1.10.3 | Demolición de Andenes | 17.46 | 0.55 | 0.1 | 70% | 0.7
|  |  |  | 10.32 | 0.85 | 0.1 | 70% | 0.6
|  |  |  | 980.57 | 0.9 | 0.1 | 70% | 61.8
|  |  |  | 7234.4 | 1 | 0.1 | 70% | 506.4
|  |  |  | 769.09 | 1.15 | 0.1 | 70% | 61.9
|  |  |  | TOTAL |  |  |  | 631.4
|  | 8.1.10.4 | Reconstrucción Pavimento rígido en (MR 43 kg/cm2) | 17.46 | 0.55 | 0.15 | 30% | 0.4
|  |  |  | 10.32 | 0.85 | 0.15 | 30% | 0.4
|  |  |  | 980.57 | 0.9 | 0.15 | 30% | 39.7
|  |  |  | 7234.4 | 1 | 0.15 | 30% | 325.5
|  |  |  | 769.09 | 1.15 | 0.15 | 30% | 39.8
|  |  |  | TOTAL |  |  |  | 405.8
|  | 8.1.10.5 | Reconstrucción Anden concreto 17.5 MPa e = 0.10 m | 17.46 | 0.55 | 1 | 70% | 6.7
|  |  |  | 10.32 | 0.85 | 1 | 70% | 6.1
|  |  |  | 980.57 | 0.9 | 1 | 70% | 617.8
|  |  |  | 7234.4 | 1 | 1 | 70% | 5064.1
|  |  |  | 769.09 | 1.15 | 1 | 70% | 619.1
|  |  |  | TOTAL |  |  |  | 6313.8
| CAPÍTULO | ITEM | ACTIVIDAD | LONGITUD (m) |  | LONG TUBO | % | No TUBOS
| 8.1.11 SUMINISTRO DE TUBERÍA PVC | 8.1.11.1 | Suministro Tubo PVC de 6 m RDE 26 D 10" Unión Platino | 17.46 |  | 6 | 100% | 3
|  | 8.1.11.2 | Suministro Tubo PVC de 6 m RDE 26 D 14" Unión Platino | 10.32 |  | 6 | 100% | 2
|  | 8.1.11.3 | Suministro Tubo PVC de 6 m RDE 26 D 16" Unión Platino | 980.57 |  | 6 | 100% | 164
|  | 8.1.11.4 | Suministro Tubo PVC de 6 m RDE 26 D 24" Unión Platino | 597.42 |  | 6 | 100% | 100
| CAPÍTULO | ITEM | ACTIVIDAD | LONGITUD (m) |  | LONG TUBO | % | LONGITUD (m)
| 8.1.12 SUMINISTRO DE TUBERÍA CCP | 8.1.12.1 | Instalación Tubería PVC de 6" | 325.6 |  |  | 100% | 325.6
|  | 8.1.12.2 | Instalación Tubería PVC de 4" | 869.6 |  |  | 100% | 869.6
|  | 8.1.12.3 | Instalación Tubería PVC de 3" | 859.1 |  |  | 100% | 859.1
|  | 8.1.12.4 | Instalación Tubería PVC de 2" | 472.6 |  |  | 100% | 472.6
8.2 RED DE DISTRIBUCIÓN - SECTOR 1
| CAPÍTULO | ITEM | ACTIVIDAD | LONGITUD (m) |  |  | % | TOTAL (m)
| 8.2.1 LOCALIZACIÓN Y REPLANTEO | 8.2.1.1 | Localización y replanteo con Comisión de Topografía. | 873.97 |  | 873.97 | 100% | 873.97
| CAPÍTULO | ITEM | ACTIVIDAD | LONGITUD (m) | ANCHO (m) | ALTURA (m) | % | TOTAL (m3)
| 8.2.2 EXCAVACIONES | 8.2.2.1 | Excavación a todo costo en material común manual. | 79.1 | 0.55 | 1.25 | 60% | 32.6
|  |  |  | 71.47 | 0.85 | 1.35 | 60% | 49.2
|  |  |  | 813.62 | 0.9 | 1.4 | 60% | 615.1
|  |  |  | 19.98 | 1 | 1.6 | 60% | 19.2
|  |  |  | TOTAL |  |  |  | 716.1
|  | 8.2.2.2 | Excavación a todo costo en conglomerado manual. | 79.1 | 0.55 | 1.25 | 35% | 19
|  |  |  | 71.47 | 0.85 | 1.35 | 35% | 28.7
|  |  |  | 813.62 | 0.9 | 1.4 | 35% | 358.8
|  |  |  | 19.98 | 1 | 1.6 | 35% | 11.2
0
|  |  |  | TOTAL |  |  |  | 417.7
|  | 8.2.2.3 | Excavación a todo costo en roca (compresor y explosivos). | 79.1 | 0.55 | 1.25 | 5% | 2.7
|  |  |  | 71.47 | 0.85 | 1.35 | 5% | 4.1
|  |  |  | 813.62 | 0.9 | 1.4 | 5% | 51.3
|  |  |  | 19.98 | 1 | 1.6 | 5% | 1.6
0
|  |  |  | TOTAL |  |  |  | 59.7
| CAPÍTULO | ITEM | ACTIVIDAD | LONGITUD (m) |  |  | % | TOTAL (m)
| 8.2.3 INSTALACIÓN TUBERIA DE ACUEDUCTO DE PVC | 8.2.3.1 | Tubería 3 pulg. PVC RDE 26 | 79.1 |  | 79.1 | 100% | 79.1
|  | 8.2.3.2 | Tubería 4 pulg. PVC RDE 26 | 71.47 |  | 71.47 | 100% | 71.47
|  | 8.2.3.3 | Tubería 6 pulg. PVC RDE 26 | 813.62 |  | 813.62 | 100% | 813.62
|  | 8.2.3.4 | Tubería 14 pulg. PVC RDE 26 | 19.98 |  | 19.98 | 100% | 19.98
| CAPÍTULO | ITEM | ACTIVIDAD | CANTIDAD (un) |  |  | % | TOTAL (un)
| 8.2.4 SUMINISTRO E INSTALACIÓN DE VÁLVULAS HD |  | VÁLVULA DE COMPUERTA -CIERRE TEMPORAL
|  | 8.2.4.1 | Válvula de Compuerta 3" HD Vástago No Ascendente. | 8 |  | 8 | 100% | 8
|  | 8.2.4.2 | Válvula de Compuerta 6" HD Vástago No Ascendente. | 6 |  | 6 | 100% | 6
|  | 8.2.4.3 | Válvula de Compuerta 14" HD Vástago No Ascendente. | 3 |  | 3 | 100% | 3
[12 empty] | MATR | 1 | 2 | 3 | 4 | 5 | 6 | 7 | 8 | 9
| CAPÍTULO | ITEM | ACTIVIDAD | CANTIDAD (un) |  |  | % | TOTAL (un) |  | 57 | 3" |  | 7 | 7 | 8 | 2 | 3 | 6 | 5 | 12 | 11 | 61
| 8.2.5 SUMINISTRO E INSTALACIÓN HIDRANTES TIPO MILÁN | 8.2.5.1 | Suministro e Instalación Hidrante Tipo Milán 3" EL PVC o JH PVC | 7 |  | 7 | 100% | 7 |  | 12 | 4" |  | 3 | 2 | 3 | 1 | 1 | 1 | 1 |  |  | 12
|  | 8.2.5.2 | Suministro e Instalación Hidrante Tipo Milán 4" EL PVC o JH PVC | 3 |  | 3 | 100% | 3 |  | 14 | 6" |  | 2 | 2 | 2 | 1 | 1 | 2 | 1 | 2 | 1 | 14
|  | 8.2.5.3 | Suministro e Instalación Hidrante Tipo Milán 6" EL PVC o JH PVC | 2 |  | 2 | 100% | 2 |  | 11 | 8" |  |  | 1 | 2 | 1 | 1 | 2 | 1 | 2 | 1 | 11
[10 empty] | 2 | 14" | 2 | [9 empty] | 2
| CAPÍTULO | ITEM | ACTIVIDAD | LONGITUD (m) | ANCHO (m) | ALTURA (m) | % | TOTAL (m3) |  | 1 | 16" | 1 | [9 empty] | 1
| 8.2.6 RELLENOS Y FILTROS | 8.2.6.1 | Relleno, tapado y apisonado a todo factor, incluye: material seleccionado de la misma excavación, equipos, herramientas y mano de obra. | 79.1 | 0.55 | 0.6 | 100% | 26.1
|  |  |  | 71.47 | 0.85 | 0.6 | 100% | 36.4 |  |  |  | 3 | 12 | 12 | 15 | 5 | 6 | 11 | 8 | 16 | 13 | 101
|  |  |  | 813.62 | 0.9 | 0.6 | 100% | 439.4
|  |  |  | 19.98 | 1 | 0.6 | 100% | 12 |  |  |  | 7 | 12 | 13 | 16 | 6 | 6 | 11 | 8 | 16 | 13 | 108
[6 empty] | 0.6 | 100% | 0
|  |  |  | TOTAL |  |  |  | 513.9
|  | 8.2.6.2 | Recebo compactado en capas de 15 cm. Proctor modificado 95%, a todo factor, incluye: recebo, equipos, herramientas y mano de obra. | 79.1 | 0.55 | 0.43 | 100% | 18.7
|  |  |  | 79.1 | -3.1416 | 0.25 | 100% | -1.9414
|  |  |  | 71.47 | 0.85 | 0.48 | 100% | 29.2
|  |  |  | 71.47 | -3.1416 | 0.35 | 100% | -3.4381
|  |  |  | 813.62 | 0.9 | 0.5 | 100% | 366.1
|  |  |  | 813.62 | -3.1416 | 0.4 | 100% | -51.1214
|  |  |  | 19.98 | 1 | 0.55 | 100% | 11
|  |  |  | 19.98 | -3.1416 | 0.5 | 100% | -1.9615
[5 empty] | 1.15 | 0.68 | 100% | 0
[5 empty] | -3.1416 | 0.75 | 100% | 0
|  |  |  | TOTAL |  |  |  | 366.5376
|  | 8.2.6.3 | Suministro y compactación de Arena de Peña, a todo factor, incluye: material, equipos, herramientas y mano de obra. | 79.1 | 0.55 | 0.23 | 100% | 10
|  |  |  | 79.1 | -3.1416 | 0.25 | 100% | -1.9414
|  |  |  | 71.47 | 0.85 | 0.28 | 100% | 17
|  |  |  | 71.47 | -3.1416 | 0.35 | 100% | -3.4381
|  |  |  | 813.62 | 0.9 | 0.3 | 100% | 219.7
|  |  |  | 813.62 | -3.1416 | 0.4 | 100% | -51.1214
|  |  |  | 19.98 | 1 | 0.35 | 100% | 7
|  |  |  | 19.98 | -3.1416 | 0.5 | 100% | -1.9615
[5 empty] | 1.15 | 0.48 | 100% | 0
[5 empty] | -3.1416 | 0.75 | 100% | 0
|  |  |  | TOTAL |  |  |  | 195.2376
| CAPÍTULO | ITEM | ACTIVIDAD | LONGITUD (m) | ANCHO (m) | ALTURA (m) | % | TOTAL
| 8.2.7 DEMOLICIÓN Y RECONSTRUCCIÓN DE PAVIMENTOS Y ANDENES | 8.2.7.1 | Demolición de Pavimento Rígido | 79.1 | 0.55 | 0.15 | 30% | 2
|  |  |  | 71.47 | 0.85 | 0.15 | 30% | 2.7
|  |  |  | 813.62 | 0.9 | 0.15 | 30% | 33
|  |  |  | 19.98 | 1 | 0.15 | 30% | 0.9
[6 empty] | 0.15 | 30% | 0
|  |  |  | TOTAL |  |  |  | 38.6
|  | 8.2.7.2 | Recebo compactado en capas de 15 cm. Proctor modificado 95%, a todo factor, incluye: recebo, equipos, herramientas y mano de obra. | 79.1 | 0.55 | 0.1 | 50% | 2.2
|  |  |  | 71.47 | 0.85 | 0.1 | 50% | 3
|  |  |  | 813.62 | 0.9 | 0.1 | 50% | 36.6
|  |  |  | 19.98 | 1 | 0.1 | 50% | 1
[6 empty] | 0.1 | 50% | 0
|  |  |  | TOTAL |  |  |  | 42.8
|  | 8.2.7.3 | Demolición de Andén de Concreto Rígido | 79.1 | 0.55 | 0.1 | 70% | 3
|  |  |  | 71.47 | 0.85 | 0.1 | 70% | 4.3
|  |  |  | 813.62 | 0.9 | 0.1 | 70% | 51.3
|  |  |  | 19.98 | 1 | 0.1 | 70% | 1.4
[6 empty] | 0.1 | 70% | 0
|  |  |  | TOTAL |  |  |  | 60
|  | 8.2.7.4 | Reconstrucción Pavimento rígido en (MR 43 kg/cm2) | 79.1 | 0.55 | 0.15 | 30% | 2
|  |  |  | 71.47 | 0.85 | 0.15 | 30% | 2.7
|  |  |  | 813.62 | 0.9 | 0.15 | 30% | 33
|  |  |  | 19.98 | 1 | 0.15 | 30% | 0.9
[6 empty] | 0.15 | 30% | 0
|  |  |  | TOTAL |  |  |  | 38.6
|  | 8.2.7.5 | Reconstrucción Anden concreto 17.5 MPa e = 0.10 m | 79.1 | 0.55 | 1 | 70% | 30.5
|  |  |  | 71.47 | 0.85 | 1 | 70% | 42.5
|  |  |  | 813.62 | 0.9 | 1 | 70% | 512.6
|  |  |  | 19.98 | 1 | 1 | 70% | 14
[6 empty] | 1 | 70% | 0
|  |  |  | TOTAL |  |  |  | 599.6
| CAPÍTULO | ITEM | ACTIVIDAD | LONGITUD (m) | SEPARACIÓN | LADOS | % | CANTIDAD (un)
| 8.2.8 SUMINISTRO E INSTALACIÓN ACOMETIDAS DOMICILIARIAS | 8.2.8.1 | Suministro e Instalación de acometida domiciliaria de 1/2" desde red de 3". Incluye: cajilla, tapa, accesorios, micromedidor, PF+UAD, registros de corte e incorporación, collar de derivación y todo lo relacionado para la correcta ejecución de la obra. | 79.1 | 8 | 2 | 50% | 10
|  | 8.2.8.2 | Suministro e Instalación de acometida domiciliaria de 1/2" desde red de 4". Incluye: cajilla, tapa, accesorios, micromedidor, PF+UAD, registros de corte e incorporación, collar de derivación y todo lo relacionado para la correcta ejecución de la obra. | 71.47 | 8 | 2 | 50% | 9
|  | 8.2.8.3 | Suministro e Instalación de acometida domiciliaria de 1/2" desde red de 6". Incluye: cajilla, tapa, accesorios, micromedidor, PF+UAD, registros de corte e incorporación, collar de derivación y todo lo relacionado para la correcta ejecución de la obra. | 813.62 | 8 | 2 | 50% | 102
| CAPÍTULO | ITEM | ACTIVIDAD | LONGITUD (m) |  | LONG TUBO | % | No TUBOS
| 8.2.9 SUMINISTRO DE TUBERÍA PVC | 8.2.9.1 | Tubería 3 pulg. PVC RDE 26 | 79.1 |  | 6 | 100% | 14
|  | 8.2.9.2 | Tubería 4 pulg. PVC RDE 26 | 71.47 |  | 6 | 100% | 12
|  | 8.2.9.3 | Tubería 6 pulg. PVC RDE 26 | 813.62 |  | 6 | 100% | 136
|  | 8.2.9.4 | Tubería 14 pulg. PVC RDE 26 | 19.98 |  | 6 | 100% | 4
8.3 RED DE DISTRIBUCIÓN - SECTOR 2
| CAPÍTULO | ITEM | ACTIVIDAD | LONGITUD (m) |  |  | % | TOTAL (m)
| 8.3.1 LOCALIZACIÓN Y REPLANTEO | 8.3.1.1 | Localización y replanteo con Comisión de Topografía. | 873.97 |  | 873.97 | 100% | 873.97
| CAPÍTULO | ITEM | ACTIVIDAD | LONGITUD (m) | ANCHO (m) | ALTURA (m) | % | TOTAL (m3)
| 8.3.2 EXCAVACIONES | 8.3.2.1 | Excavación a todo costo en material común manual. | 127.75 | 0.55 | 1.25 | 60% | 52.7
|  |  |  | 721.35 | 0.85 | 1.35 | 60% | 496.6
|  |  |  | 6.4 | 0.9 | 1.4 | 60% | 4.8
|  |  |  | 18.47 | 1 | 1.6 | 60% | 17.7
|  |  |  | TOTAL |  |  |  | 571.8
|  | 8.3.2.2 | Excavación a todo costo en conglomerado manual. | 127.75 | 0.55 | 1.25 | 35% | 30.7
|  |  |  | 721.35 | 0.85 | 1.35 | 35% | 289.7
|  |  |  | 6.4 | 0.9 | 1.4 | 35% | 2.8
|  |  |  | 18.47 | 1 | 1.6 | 35% | 10.3
0
|  |  |  | TOTAL |  |  |  | 333.5
|  | 8.3.2.3 | Excavación a todo costo en roca (compresor y explosivos). | 127.75 | 0.55 | 1.25 | 5% | 4.4
|  |  |  | 721.35 | 0.85 | 1.35 | 5% | 41.4
|  |  |  | 6.4 | 0.9 | 1.4 | 5% | 0.4
|  |  |  | 18.47 | 1 | 1.6 | 5% | 1.5
0
|  |  |  | TOTAL |  |  |  | 47.7
| CAPÍTULO | ITEM | ACTIVIDAD | LONGITUD (m) |  |  | % | TOTAL (m)
| 8.3.3 INSTALACIÓN TUBERIA DE ACUEDUCTO DE PVC | 8.3.3.1 | Tubería 3 pulg. PVC RDE 26 | 127.75 |  | 127.75 | 100% | 127.75
|  | 8.3.3.2 | Tubería 4 pulg. PVC RDE 26 | 721.35 |  | 721.35 | 100% | 721.35
|  | 8.3.3.3 | Tubería 10 pulg. PVC RDE 26 | 6.4 |  | 6.4 | 100% | 6.4
|  | 8.3.3.4 | Tubería 16 pulg. PVC RDE 26 | 18.47 |  | 18.47 | 100% | 18.47
| CAPÍTULO | ITEM | ACTIVIDAD | CANTIDAD (un) |  |  | % | TOTAL (un)
| 8.3.4 SUMINISTRO E INSTALACIÓN DE VÁLVULAS HD |  | VÁLVULA DE COMPUERTA -CIERRE TEMPORAL
|  | 8.3.4.1 | Válvula de Compuerta 2" HD Vástago No Ascendente. | 4 |  | 4 | 100% | 4
|  | 8.3.4.2 | Válvula de Compuerta 3" HD Vástago No Ascendente. | 18 |  | 18 | 100% | 18
|  | 8.3.4.3 | Válvula de Compuerta 4" HD Vástago No Ascendente. | 4 |  | 4 | 100% | 4
|  | 8.3.4.4 | Válvula de Compuerta 6" HD Vástago No Ascendente. | 1 |  | 1 | 100% | 1
|  | 8.3.4.5 | Válvula de Compuerta 8" HD Vástago No Ascendente. | 1 |  | 1 | 100% | 1
|  | 8.3.4.6 | Válvula de Compuerta 10" HD Vástago No Ascendente. | 1 |  | 1 | 100% | 1
|  | 8.3.4.7 | Válvula de Compuerta 16" HD Vástago No Ascendente. | 1 |  | 1 | 100% | 1
[12 empty] | MATR | 1 | 2 | 3 | 4 | 5 | 6 | 7 | 8 | 9
| CAPÍTULO | ITEM | ACTIVIDAD | CANTIDAD (un) |  |  | % | TOTAL (un) |  | 57 | 3" |  | 7 | 7 | 8 | 2 | 3 | 6 | 5 | 12 | 11 | 61
| 8.3.5 SUMINISTRO E INSTALACIÓN HIDRANTES TIPO MILÁN | 8.3.5.1 | Suministro e Instalación Hidrante Tipo Milán 3" EL PVC o JH PVC | 7 |  | 7 | 100% | 7 |  | 12 | 4" |  | 3 | 2 | 3 | 1 | 1 | 1 | 1 |  |  | 12
|  | 8.3.5.2 | Suministro e Instalación Hidrante Tipo Milán 4" EL PVC o JH PVC | 2 |  | 2 | 100% | 2 |  | 14 | 6" |  | 2 | 2 | 2 | 1 | 1 | 2 | 1 | 2 | 1 | 14
|  | 8.3.5.3 | Suministro e Instalación Hidrante Tipo Milán 6" EL PVC o JH PVC | 2 |  | 2 | 100% | 2 |  | 11 | 8" |  |  | 1 | 2 | 1 | 1 | 2 | 1 | 2 | 1 | 11
|  | 8.3.5.4 | Suministro e Instalación Hidrante Tipo Milán 8" EL PVC o JH PVC | 1 |  | 1 | 100% | 1 |  | 8 | 12" | 4 | [9 empty] | 4
[10 empty] | 2 | 14" | 2 | [9 empty] | 2
| CAPÍTULO | ITEM | ACTIVIDAD | LONGITUD (m) | ANCHO (m) | ALTURA (m) | % | TOTAL (m3) |  | 1 | 16" | 1 | [9 empty] | 1
| 8.3.6 RELLENOS Y FILTROS | 8.3.6.1 | Relleno, tapado y apisonado a todo factor, incluye: material seleccionado de la misma excavación, equipos, herramientas y mano de obra. | 127.75 | 0.55 | 0.6 | 100% | 42.2
|  |  |  | 721.35 | 0.85 | 0.6 | 100% | 367.9 |  |  |  | 7 | 12 | 12 | 15 | 5 | 6 | 11 | 8 | 16 | 13 | 105
|  |  |  | 6.4 | 0.9 | 0.6 | 100% | 3.5
|  |  |  | 18.47 | 1 | 0.6 | 100% | 11.1 |  |  |  | 7 | 12 | 13 | 16 | 6 | 6 | 11 | 8 | 16 | 13 | 108
[6 empty] | 0.6 | 100% | 0
|  |  |  | TOTAL |  |  |  | 424.7
|  | 8.3.6.2 | Recebo compactado en capas de 15 cm. Proctor modificado 95%, a todo factor, incluye: recebo, equipos, herramientas y mano de obra. | 127.75 | 0.55 | 0.43 | 100% | 30.2
|  |  |  | 127.75 | -3.1416 | 0.25 | 100% | -3.1355
|  |  |  | 721.35 | 0.85 | 0.48 | 100% | 294.3
|  |  |  | 721.35 | -3.1416 | 0.35 | 100% | -34.7011
|  |  |  | 6.4 | 0.9 | 0.5 | 100% | 2.9
|  |  |  | 6.4 | -3.1416 | 0.4 | 100% | -0.40212
|  |  |  | 18.47 | 1 | 0.55 | 100% | 10.2
|  |  |  | 18.47 | -3.1416 | 0.5 | 100% | -1.8133
[5 empty] | 1.15 | 0.68 | 100% | 0
[5 empty] | -3.1416 | 0.75 | 100% | 0
|  |  |  | TOTAL |  |  |  | 297.548
|  | 8.3.6.3 | Suministro y compactación de Arena de Peña, a todo factor, incluye: material, equipos, herramientas y mano de obra. | 127.75 | 0.55 | 0.23 | 100% | 16.2
|  |  |  | 127.75 | -3.1416 | 0.25 | 100% | -3.1355
|  |  |  | 721.35 | 0.85 | 0.28 | 100% | 171.7
|  |  |  | 721.35 | -3.1416 | 0.35 | 100% | -34.7011
|  |  |  | 6.4 | 0.9 | 0.3 | 100% | 1.7
|  |  |  | 6.4 | -3.1416 | 0.4 | 100% | -0.40212
|  |  |  | 18.47 | 1 | 0.35 | 100% | 6.5
|  |  |  | 18.47 | -3.1416 | 0.5 | 100% | -1.8133
[5 empty] | 1.15 | 0.48 | 100% | 0
[5 empty] | -3.1416 | 0.75 | 100% | 0
|  |  |  | TOTAL |  |  |  | 156.048
| CAPÍTULO | ITEM | ACTIVIDAD | LONGITUD (m) | ANCHO (m) | ALTURA (m) | % | TOTAL
| 8.3.7 DEMOLICIÓN Y RECONSTRUCCIÓN DE PAVIMENTOS Y ANDENES | 8.3.7.1 | Demolición de Pavimento Rígido | 127.75 | 0.55 | 0.15 | 30% | 3.2
|  |  |  | 721.35 | 0.85 | 0.15 | 30% | 27.6
|  |  |  | 6.4 | 0.9 | 0.15 | 30% | 0.3
|  |  |  | 18.47 | 1 | 0.15 | 30% | 0.8
[6 empty] | 0.15 | 30% | 0
|  |  |  | TOTAL |  |  |  | 31.9
|  | 8.3.7.2 | Recebo compactado en capas de 15 cm. Proctor modificado 95%, a todo factor, incluye: recebo, equipos, herramientas y mano de obra. | 127.75 | 0.55 | 0.1 | 50% | 3.5
|  |  |  | 721.35 | 0.85 | 0.1 | 50% | 30.7
|  |  |  | 6.4 | 0.9 | 0.1 | 50% | 0.3
|  |  |  | 18.47 | 1 | 0.1 | 50% | 0.9
[6 empty] | 0.1 | 50% | 0
|  |  |  | TOTAL |  |  |  | 35.4
|  | 8.3.7.3 | Reconstrucción Pavimento rígido en (MR 43 kg/cm2) | 127.75 | 0.55 | 0.1 | 70% | 4.9
|  |  |  | 721.35 | 0.85 | 0.1 | 70% | 42.9
|  |  |  | 6.4 | 0.9 | 0.1 | 70% | 0.4
|  |  |  | 18.47 | 1 | 0.1 | 70% | 1.3
[6 empty] | 0.1 | 70% | 0
|  |  |  | TOTAL |  |  |  | 49.5
|  | 8.3.7.4 | Demolición Anden concreto rígido | 127.75 | 0.55 | 0.15 | 30% | 3.2
|  |  |  | 721.35 | 0.85 | 0.15 | 30% | 27.6
|  |  |  | 6.4 | 0.9 | 0.15 | 30% | 0.3
|  |  |  | 18.47 | 1 | 0.15 | 30% | 0.8
[6 empty] | 0.15 | 30% | 0
|  |  |  | TOTAL |  |  |  | 31.9
|  | 8.3.7.5 | Reconstrucción Anden concreto 17.5 MPa e = 0.10 m | 127.75 | 0.55 | 1 | 70% | 49.2
|  |  |  | 721.35 | 0.85 | 1 | 70% | 429.2
|  |  |  | 6.4 | 0.9 | 1 | 70% | 4
|  |  |  | 18.47 | 1 | 1 | 70% | 12.9
[6 empty] | 1 | 70% | 0
|  |  |  | TOTAL |  |  |  | 495.3
| CAPÍTULO | ITEM | ACTIVIDAD | LONGITUD (m) | SEPARACIÓN | LADOS | % | TOTAL (m)
| 8.3.8 SUMINISTRO E INSTALACIÓN ACOMETIDAS DOMICILIARIAS | 8.3.8.1 | Suministro e Instalación de acometida domiciliaria de 1/2" desde red de 3". Incluye: cajilla, tapa, accesorios, micromedidor, PF+UAD, registros de corte e incorporación, collar de derivación y todo lo relacionado para la correcta ejecución de la obra. | 127.75 | 8 | 2 | 50% | 16
|  | 8.3.8.2 | Suministro e Instalación de acometida domiciliaria de 1/2" desde red de 4". Incluye: cajilla, tapa, accesorios, micromedidor, PF+UAD, registros de corte e incorporación, collar de derivación y todo lo relacionado para la correcta ejecución de la obra. | 721.35 | 8 | 2 | 50% | 91
| CAPÍTULO | ITEM | ACTIVIDAD | LONGITUD (m) |  | LONG TUBO | % | No TUBOS
| 8.3.9 SUMINISTRO DE TUBERÍA PVC | 8.3.9.1 | Tubería 3 pulg. PVC RDE 26 | 127.75 |  | 6 | 100% | 22
|  | 8.3.9.2 | Tubería 4 pulg. PVC RDE 26 | 721.35 |  | 6 | 100% | 121
|  | 8.3.9.3 | Tubería 10 pulg. PVC RDE 26 | 6.4 |  | 6 | 100% | 2
|  | 8.3.9.4 | Tubería 16 pulg. PVC RDE 26 | 18.47 |  | 6 | 100% | 4
8.4 RED DE DISTRIBUCIÓN - SECTOR 3
| CAPÍTULO | ITEM | ACTIVIDAD | LONGITUD (m) |  |  | % | TOTAL (m)
| 8.4.1 LOCALIZACIÓN Y REPLANTEO | 8.4.1.1 | Localización y replanteo con Comisión de Topografía. | 1014.55 |  | 1014.55 | 100% | 1014.55
| CAPÍTULO | ITEM | ACTIVIDAD | LONGITUD (m) | ANCHO (m) | ALTURA (m) | % | TOTAL (m3)
| 8.4.2 EXCAVACIONES | 8.4.2.1 | Excavación a todo costo en material común manual. | 24.31 | 0.55 | 1.25 | 60% | 10
|  |  |  | 15.55 | 0.85 | 1.35 | 60% | 10.7
|  |  |  | 470.69 | 0.9 | 1.4 | 60% | 355.8
|  |  |  | 59.46 | 1 | 1.6 | 60% | 57.1
|  |  |  | 444.54 | 1 | 1.6 | 60% | 426.8
|  |  |  | TOTAL |  |  |  | 860.4
|  | 8.4.2.2 | Excavación a todo costo en conglomerado manual. | 24.31 | 0.55 | 1.25 | 35% | 5.8
|  |  |  | 15.55 | 0.85 | 1.35 | 35% | 6.2
|  |  |  | 470.69 | 0.9 | 1.4 | 35% | 207.6
|  |  |  | 59.46 | 1 | 1.6 | 35% | 33.3
|  |  |  | 444.54 | 1 | 1.6 | 35% | 248.9
|  |  |  | TOTAL |  |  |  | 501.8
|  | 8.4.2.3 | Excavación a todo costo en roca (compresor y explosivos). | 24.31 | 0.55 | 1.25 | 5% | 0.8
|  |  |  | 15.55 | 0.85 | 1.35 | 5% | 0.9
|  |  |  | 470.69 | 0.9 | 1.4 | 5% | 29.7
|  |  |  | 59.46 | 1 | 1.6 | 5% | 4.8
|  |  |  | 444.54 | 1 | 1.6 | 5% | 35.6
|  |  |  | TOTAL |  |  |  | 71.8
| CAPÍTULO | ITEM | ACTIVIDAD | LONGITUD (m) |  |  | % | TOTAL (m)
| 8.4.3 INSTALACIÓN TUBERIA DE ACUEDUCTO DE PVC | 8.4.3.1 | Tubería 3 pulg. PVC RDE 26 | 24.31 |  | 24.31 | 100% | 24.31
|  | 8.4.3.2 | Tubería 4 pulg. PVC RDE 26 | 15.55 |  | 15.55 | 100% | 15.55
|  | 8.4.3.3 | Tubería 6 pulg. PVC RDE 26 | 470.69 |  | 470.69 | 100% | 470.69
|  | 8.4.3.4 | Tubería 8 pulg. PVC RDE 26 | 59.46 |  | 59.46 | 100% | 59.46
|  | 8.4.3.5 | Tubería 10 pulg. PVC RDE 26 | 444.54 |  | 444.54 | 100% | 444.54
| CAPÍTULO | ITEM | ACTIVIDAD | CANTIDAD (un) |  |  | % | TOTAL (un)
| 8.4.4 SUMINISTRO E INSTALACIÓN DE VÁLVULAS HD |  | VÁLVULA DE COMPUERTA -CIERRE TEMPORAL
|  | 8.4.4.1 | Válvula de Compuerta 3" HD Vástago No Ascendente. | 7 |  | 7 | 100% | 7
|  | 8.4.4.2 | Válvula de Compuerta 4" HD Vástago No Ascendente. | 3 |  | 3 | 100% | 3
|  | 8.4.4.3 | Válvula de Compuerta 6" HD Vástago No Ascendente. | 9 |  | 9 | 100% | 9
|  | 8.4.4.4 | Válvula de Compuerta 8" HD Vástago No Ascendente. | 2 |  | 2 | 100% | 2
|  | 8.4.4.5 | Válvula de Compuerta 10" HD Vástago No Ascendente. | 1 |  | 1 | 100% | 1
[12 empty] | MATR | 1 | 2 | 3 | 4 | 5 | 6 | 7 | 8 | 9
| CAPÍTULO | ITEM | ACTIVIDAD | CANTIDAD (un) |  |  | % | TOTAL (un) |  | 57 | 3" |  | 7 | 7 | 8 | 2 | 3 | 6 | 5 | 12 | 11 | 61
| 8.4.5 SUMINISTRO E INSTALACIÓN HIDRANTES TIPO MILÁN | 8.4.5.1 | Suministro e Instalación Hidrante Tipo Milán 3" EL PVC o JH PVC | 8 |  | 8 | 100% | 8 |  | 12 | 4" |  | 3 | 2 | 3 | 1 | 1 | 1 | 1 |  |  | 12
|  | 8.4.5.2 | Suministro e Instalación Hidrante Tipo Milán 4" EL PVC o JH PVC | 3 |  | 3 | 100% | 3 |  | 14 | 6" |  | 2 | 2 | 2 | 1 | 1 | 2 | 1 | 2 | 1 | 14
|  | 8.4.5.3 | Suministro e Instalación Hidrante Tipo Milán 6" EL PVC o JH PVC | 2 |  | 2 | 100% | 2 |  | 11 | 8" |  |  | 1 | 2 | 1 | 1 | 2 | 1 | 2 | 1 | 11
|  | 8.4.5.4 | Suministro e Instalación Hidrante Tipo Milán 8" EL PVC o JH PVC | 2 |  | 2 | 100% | 2 |  | 8 | 12" | 4 | [9 empty] | 4
[10 empty] | 2 | 14" | 2 | [9 empty] | 2
| CAPÍTULO | ITEM | ACTIVIDAD | LONGITUD (m) | ANCHO (m) | ALTURA (m) | % | TOTAL (m3) |  | 1 | 16" | 1 | [9 empty] | 1
| 8.4.6 RELLENOS Y FILTROS | 8.4.6.1 | Relleno, tapado y apisonado a todo factor, incluye: material seleccionado de la misma excavación, equipos, herramientas y mano de obra. | 24.31 | 0.55 | 0.6 | 100% | 8
|  |  |  | 15.55 | 0.85 | 0.6 | 100% | 7.9 |  |  |  | 7 | 12 | 12 | 15 | 5 | 6 | 11 | 8 | 16 | 13 | 105
|  |  |  | 470.69 | 0.9 | 0.6 | 100% | 254.2
|  |  |  | 59.46 | 1 | 0.6 | 100% | 35.7 |  |  |  | 7 | 12 | 13 | 16 | 6 | 6 | 11 | 8 | 16 | 13 | 108
|  |  |  | 444.54 | 1 | 0.6 | 100% | 266.7
|  |  |  | TOTAL |  |  |  | 572.5
|  | 8.4.6.2 | Recebo compactado en capas de 15 cm. Proctor modificado 95%, a todo factor, incluye: recebo, equipos, herramientas y mano de obra. | 24.31 | 0.55 | 0.43 | 100% | 5.7
|  |  |  | 24.31 | -3.1416 | 0.25 | 100% | -0.59666
|  |  |  | 15.55 | 0.85 | 0.48 | 100% | 6.3
|  |  |  | 15.55 | -3.1416 | 0.35 | 100% | -0.74804
|  |  |  | 470.69 | 0.9 | 0.5 | 100% | 211.8
|  |  |  | 470.69 | -3.1416 | 0.4 | 100% | -29.5744
|  |  |  | 59.46 | 1 | 0.55 | 100% | 32.7
|  |  |  | 59.46 | -3.1416 | 0.5 | 100% | -5.8375
|  |  |  | 444.54 | 1 | 0.55 | 100% | 244.5
|  |  |  | 444.54 | -3.1416 | 0.5 | 100% | -43.6427
|  |  |  | TOTAL |  |  |  | 420.6007
|  | 8.4.6.3 | Suministro y compactación de Arena de Peña, a todo factor, incluye: material, equipos, herramientas y mano de obra. | 24.31 | 0.55 | 0.23 | 100% | 3.1
|  |  |  | 24.31 | -3.1416 | 0.25 | 100% | -0.59666
|  |  |  | 15.55 | 0.85 | 0.28 | 100% | 3.7
|  |  |  | 15.55 | -3.1416 | 0.35 | 100% | -0.74804
|  |  |  | 470.69 | 0.9 | 0.3 | 100% | 127.1
|  |  |  | 470.69 | -3.1416 | 0.4 | 100% | -29.5744
|  |  |  | 59.46 | 1 | 0.35 | 100% | 20.8
|  |  |  | 59.46 | -3.1416 | 0.5 | 100% | -5.8375
|  |  |  | 444.54 | 1 | 0.48 | 100% | 213.4
|  |  |  | 444.54 | -3.1416 | 0.75 | 100% | -98.1961
|  |  |  | TOTAL |  |  |  | 233.1473
| CAPÍTULO | ITEM | ACTIVIDAD | LONGITUD (m) | ANCHO (m) | ALTURA (m) | % | TOTAL
| 8.4.7 DEMOLICIÓN Y RECONSTRUCCIÓN DE PAVIMENTOS Y ANDENES | 8.4.7.1 | Demolición de Pavimento Rígido | 24.31 | 0.55 | 0.15 | 30% | 0.6
|  |  |  | 15.55 | 0.85 | 0.15 | 30% | 0.6
|  |  |  | 470.69 | 0.9 | 0.15 | 30% | 19.1
|  |  |  | 59.46 | 1 | 0.15 | 30% | 2.7
|  |  |  | 444.54 | 1 | 0.15 | 30% | 20
|  |  |  | TOTAL |  |  |  | 43
|  | 8.4.7.2 | Recebo compactado en capas de 15 cm. Proctor modificado 95%, a todo factor, incluye: recebo, equipos, herramientas y mano de obra. | 24.31 | 0.55 | 0.1 | 50% | 0.7
|  |  |  | 15.55 | 0.85 | 0.1 | 50% | 0.7
|  |  |  | 470.69 | 0.9 | 0.1 | 50% | 21.2
|  |  |  | 59.46 | 1 | 0.1 | 50% | 3
|  |  |  | 444.54 | 1 | 0.1 | 50% | 22.2
|  |  |  | TOTAL |  |  |  | 47.8
|  | 8.4.7.3 | Demolición de Anden de Concreto Rígido | 24.31 | 0.55 | 0.1 | 70% | 0.9
|  |  |  | 15.55 | 0.85 | 0.1 | 70% | 0.9
|  |  |  | 470.69 | 0.9 | 0.1 | 70% | 29.7
|  |  |  | 59.46 | 1 | 0.1 | 70% | 4.2
|  |  |  | 444.54 | 1 | 0.1 | 70% | 31.1
|  |  |  | TOTAL |  |  |  | 66.8
|  | 8.4.7.4 | Reconstrucción Pavimento rígido en (MR 43 kg/cm2) | 24.31 | 0.55 | 0.15 | 30% | 0.6
|  |  |  | 15.55 | 0.85 | 0.15 | 30% | 0.6
|  |  |  | 470.69 | 0.9 | 0.15 | 30% | 19.1
|  |  |  | 59.46 | 1 | 0.15 | 30% | 2.7
|  |  |  | 444.54 | 1 | 0.15 | 30% | 20
|  |  |  | TOTAL |  |  |  | 43
|  | 8.4.7.5 | Reconstrucción Anden concreto 17.5 MPa e = 0.10 m | 24.31 | 0.55 | 0.1 | 70% | 0.9
|  |  |  | 15.55 | 0.85 | 0.1 | 70% | 0.9
|  |  |  | 470.69 | 0.9 | 0.1 | 70% | 29.7
|  |  |  | 59.46 | 1 | 0.1 | 70% | 4.2
|  |  |  | 444.54 | 1 | 0.1 | 70% | 31.1
|  |  |  | TOTAL |  |  |  | 66.8
| CAPÍTULO | ITEM | ACTIVIDAD | LONGITUD (m) | SEPARACIÓN | LADOS | % | TOTAL (m)
| 8.4.8 SUMINISTRO E INSTALACIÓN ACOMETIDAS DOMICILIARIAS | 8.4.8.4 | Suministro e Instalación de acometida domiciliaria de 1/2" desde red de 3". Incluye: cajilla, tapa, accesorios, micromedidor, PF+UAD, registros de corte e incorporación, collar de derivación y todo lo relacionado para la correcta ejecución de la obra. | 24.31 | 8 | 2 | 50% | 4
|  | 8.4.8.4 | Suministro e Instalación de acometida domiciliaria de 1/2" desde red de 4". Incluye: cajilla, tapa, accesorios, micromedidor, PF+UAD, registros de corte e incorporación, collar de derivación y todo lo relacionado para la correcta ejecución de la obra. | 15.55 | 8 | 2 | 50% | 2
|  | 8.4.8.4 | Suministro e Instalación de acometida domiciliaria de 1/2" desde red de 6". Incluye: cajilla, tapa, accesorios, micromedidor, PF+UAD, registros de corte e incorporación, collar de derivación y todo lo relacionado para la correcta ejecución de la obra. | 470.69 | 8 | 2 | 50% | 59
|  | 8.4.8.5 | Suministro e Instalación de acometida domiciliaria de 1/2" desde red de 8". Incluye: cajilla, tapa, accesorios, micromedidor, PF+UAD, registros de corte e incorporación, collar de derivación y todo lo relacionado para la correcta ejecución de la obra. | 59.46 | 8 | 2 | 50% | 8
|  | 8.4.8.6 | Suministro e Instalación de acometida domiciliaria de 1/2" desde red de 10". Incluye: cajilla, tapa, accesorios, micromedidor, PF+UAD, registros de corte e incorporación, collar de derivación y todo lo relacionado para la correcta ejecución de la obra. | 444.54 | 8 | 2 | 50% | 56
| CAPÍTULO | ITEM | ACTIVIDAD | LONGITUD (m) |  | LONG TUBO | % | No TUBOS
| 8.4.9 SUMINISTRO DE TUBERÍA PVC | 8.4.9.1 | Tubería 3 pulg. PVC RDE 26 | 24.31 |  | 6 | 100% | 5
|  | 8.4.9.2 | Tubería 4 pulg. PVC RDE 26 | 15.55 |  | 6 | 100% | 3
|  | 8.4.9.3 | Tubería 6 pulg. PVC RDE 26 | 470.69 |  | 6 | 100% | 79
|  |  | Tubería 8 pulg. PVC RDE 26 | 59.46 |  | 6 | 100% | 10
|  | 8.4.9.4 | Tubería 10 pulg. PVC RDE 26 | 444.54 |  | 6 | 100% | 75
8.5 RED DE DISTRIBUCIÓN - SECTOR 4
| CAPÍTULO | ITEM | ACTIVIDAD | LONGITUD (m) |  |  | % | TOTAL (m)
| 8.5.1 LOCALIZACIÓN Y REPLANTEO | 8.5.1.1 | Localización y replanteo con Comisión de Topografía. | 28.94 |  | 28.94 | 100% | 28.94
| CAPÍTULO | ITEM | ACTIVIDAD | LONGITUD (m) | ANCHO (m) | ALTURA (m) | % | TOTAL (m3)
| 8.5.2 EXCAVACIONES | 8.5.2.1 | Excavación a todo costo en material común manual. | 9.38 | 0.55 | 1.25 | 60% | 3.9
|  |  |  | 5.41 | 0.85 | 1.35 | 60% | 3.7
|  |  |  | 1.67 | 0.9 | 1.4 | 60% | 1.3
|  |  |  | 12.48 | 1 | 1.6 | 60% | 12
|  |  |  | 0 | 1 | 1.6 | 60% | 0
|  |  |  | TOTAL |  |  |  | 20.9
|  | 8.5.2.2 | Excavación a todo costo en conglomerado manual. | 9.38 | 0.55 | 1.25 | 35% | 2.3
|  |  |  | 5.41 | 0.85 | 1.35 | 35% | 2.2
|  |  |  | 1.67 | 0.9 | 1.4 | 35% | 0.7
|  |  |  | 12.48 | 1 | 1.6 | 35% | 7
|  |  |  | 0 | 1 | 1.6 | 35% | 0
|  |  |  | TOTAL |  |  |  | 12.2
|  | 8.5.2.3 | Excavación a todo costo en roca (compresor y explosivos). | 9.38 | 0.55 | 1.25 | 5% | 0.3
|  |  |  | 5.41 | 0.85 | 1.35 | 5% | 0.3
|  |  |  | 1.67 | 0.9 | 1.4 | 5% | 0.1
|  |  |  | 12.48 | 1 | 1.6 | 5% | 1
|  |  |  | 0 | 1 | 1.6 | 5% | 0
|  |  |  | TOTAL |  |  |  | 1.7
| CAPÍTULO | ITEM | ACTIVIDAD | LONGITUD (m) |  |  | % | TOTAL (m)
| 8.5.3 INSTALACIÓN TUBERIA DE ACUEDUCTO DE PVC | 8.5.3.1 | Tubería 3 pulg. PVC RDE 26 | 9.38 |  | 9.38 | 100% | 9.38
|  | 8.5.3.2 | Tubería 4 pulg. PVC RDE 26 | 5.41 |  | 5.41 | 100% | 5.41
|  | 8.5.3.3 | Tubería 8 pulg. PVC RDE 26 | 1.67 |  | 1.67 | 100% | 1.67
|  | 8.5.3.4 | Tubería 10 pulg. PVC RDE 26 | 12.48 |  | 12.48 | 100% | 12.48
|  |  |  | 0 |  | 0 | 100% | 0
| CAPÍTULO | ITEM | ACTIVIDAD | CANTIDAD (un) |  |  | % | TOTAL (un)
| 8.5.4 SUMINISTRO E INSTALACIÓN DE VÁLVULAS HD |  | VÁLVULA DE COMPUERTA -CIERRE TEMPORAL
|  | 8.5.4.1 | Válvula de Compuerta 3" HD Vástago No Ascendente. | 8 |  | 8 | 100% | 8
|  | 8.5.4.2 | Válvula de Compuerta 4" HD Vástago No Ascendente. | 2 |  | 2 | 100% | 2
|  | 8.5.4.3 | Válvula de Compuerta 6" HD Vástago No Ascendente. | 1 |  | 1 | 100% | 1
|  | 8.5.4.4 | Válvula de Compuerta 8" HD Vástago No Ascendente. | 2 |  | 2 | 100% | 2
[6 empty] | 0 | 100% | 0
[12 empty] | MATR | 1 | 2 | 3 | 4 | 5 | 6 | 7 | 8 | 9
| CAPÍTULO | ITEM | ACTIVIDAD | CANTIDAD (un) |  |  | % | TOTAL (un) |  | 57 | 3" |  | 7 | 7 | 8 | 2 | 3 | 6 | 5 | 12 | 11 | 61
| 8.5.5 SUMINISTRO E INSTALACIÓN HIDRANTES TIPO MILÁN | 8.5.5.1 | Suministro e Instalación Hidrante Tipo Milán 3" EL PVC o JH PVC | 2 |  | 2 | 100% | 2 |  | 12 | 4" |  | 3 | 2 | 3 | 1 | 1 | 1 | 1 |  |  | 12
|  | 8.5.5.2 | Suministro e Instalación Hidrante Tipo Milán 4" EL PVC o JH PVC | 1 |  | 1 | 100% | 1 |  | 14 | 6" |  | 2 | 2 | 2 | 1 | 1 | 2 | 1 | 2 | 1 | 14
|  | 8.5.5.3 | Suministro e Instalación Hidrante Tipo Milán 6" EL PVC o JH PVC | 1 |  | 1 | 100% | 1 |  | 11 | 8" |  |  | 1 | 2 | 1 | 1 | 2 | 1 | 2 | 1 | 11
|  | 8.5.5.4 | Suministro e Instalación Hidrante Tipo Milán 8" EL PVC o JH PVC | 1 |  | 1 | 100% | 1 |  | 8 | 12" | 4 | [9 empty] | 4
[10 empty] | 2 | 14" | 2 | [9 empty] | 2
| CAPÍTULO | ITEM | ACTIVIDAD | LONGITUD (m) | ANCHO (m) | ALTURA (m) | % | TOTAL (m3) |  | 1 | 16" | 1 | [9 empty] | 1
| 8.5.6 RELLENOS Y FILTROS | 8.5.6.1 | Relleno, tapado y apisonado a todo factor, incluye: material seleccionado de la misma excavación, equipos, herramientas y mano de obra. | 9.38 | 0.55 | 0.6 | 100% | 3.1
|  |  |  | 5.41 | 0.85 | 0.6 | 100% | 2.8 |  |  |  | 7 | 12 | 12 | 15 | 5 | 6 | 11 | 8 | 16 | 13 | 105
|  |  |  | 1.67 | 0.9 | 0.6 | 100% | 0.9
|  |  |  | 12.48 | 1 | 0.6 | 100% | 7.5 |  |  |  | 7 | 12 | 13 | 16 | 6 | 6 | 11 | 8 | 16 | 13 | 108
|  |  |  | 0 | 1 | 0.6 | 100% | 0
|  |  |  | TOTAL |  |  |  | 14.3
|  | 8.5.6.2 | Recebo compactado en capas de 15 cm. Proctor modificado 95%, a todo factor, incluye: recebo, equipos, herramientas y mano de obra. | 9.38 | 0.55 | 0.43 | 100% | 2.2
|  |  |  | 9.38 | -3.1416 | 0.25 | 100% | -0.23022
|  |  |  | 5.41 | 0.85 | 0.48 | 100% | 2.2
|  |  |  | 5.41 | -3.1416 | 0.35 | 100% | -0.26025
|  |  |  | 1.67 | 0.9 | 0.5 | 100% | 0.8
|  |  |  | 1.67 | -3.1416 | 0.4 | 100% | -0.10493
|  |  |  | 12.48 | 1 | 0.55 | 100% | 6.9
|  |  |  | 12.48 | -3.1416 | 0.5 | 100% | -1.2252
|  |  |  | 0 | 1 | 0.55 | 100% | 0
|  |  |  | 0 | -3.1416 | 0.5 | 100% | 0
|  |  |  | TOTAL |  |  |  | 10.2794
|  | 8.5.6.3 | Suministro y compactación de Arena de Peña, a todo factor, incluye: material, equipos, herramientas y mano de obra. | 9.38 | 0.55 | 0.23 | 100% | 1.2
|  |  |  | 9.38 | -3.1416 | 0.25 | 100% | -0.23022
|  |  |  | 5.41 | 0.85 | 0.28 | 100% | 1.3
|  |  |  | 5.41 | -3.1416 | 0.35 | 100% | -0.26025
|  |  |  | 1.67 | 0.9 | 0.3 | 100% | 0.5
|  |  |  | 1.67 | -3.1416 | 0.4 | 100% | -0.10493
|  |  |  | 12.48 | 1 | 0.35 | 100% | 4.4
|  |  |  | 12.48 | -3.1416 | 0.5 | 100% | -1.2252
|  |  |  | 0 | 1 | 0.48 | 100% | 0
|  |  |  | 0 | -3.1416 | 0.75 | 100% | 0
|  |  |  | TOTAL |  |  |  | 5.5794
| CAPÍTULO | ITEM | ACTIVIDAD | LONGITUD (m) | ANCHO (m) | ALTURA (m) | % | TOTAL
| 8.5.7 DEMOLICIÓN Y RECONSTRUCCIÓN DE PAVIMENTOS Y ANDENES | 8.5.7.1 | Demolición de Pavimento Rígido | 9.38 | 0.55 | 0.15 | 30% | 0.2
|  |  |  | 5.41 | 0.85 | 0.15 | 30% | 0.2
|  |  |  | 1.67 | 0.9 | 0.15 | 30% | 0.1
|  |  |  | 12.48 | 1 | 0.15 | 30% | 0.6
|  |  |  | 0 | 1 | 0.15 | 30% | 0
|  |  |  | TOTAL |  |  |  | 1.1
|  | 8.5.7.2 | Recebo compactado en capas de 15 cm. Proctor modificado 95%, a todo factor, incluye: recebo, equipos, herramientas y mano de obra. | 9.38 | 0.55 | 0.1 | 50% | 0.3
|  |  |  | 5.41 | 0.85 | 0.1 | 50% | 0.2
|  |  |  | 1.67 | 0.9 | 0.1 | 50% | 0.1
|  |  |  | 12.48 | 1 | 0.1 | 50% | 0.6
|  |  |  | 0 | 1 | 0.1 | 50% | 0
|  |  |  | TOTAL |  |  |  | 1.2
|  | 8.5.7.3 | Demolición de Anden de Concreto Rígido | 9.38 | 0.55 | 0.1 | 70% | 0.4
|  |  |  | 5.41 | 0.85 | 0.1 | 70% | 0.3
|  |  |  | 1.67 | 0.9 | 0.1 | 70% | 0.1
|  |  |  | 12.48 | 1 | 0.1 | 70% | 0.9
|  |  |  | 0 | 1 | 0.1 | 70% | 0
|  |  |  | TOTAL |  |  |  | 1.7
|  | 8.5.7.4 | Reconstrucción Pavimento rígido en (MR 43 kg/cm2) | 9.38 | 0.55 | 0.15 | 30% | 0.2
|  |  |  | 5.41 | 0.85 | 0.15 | 30% | 0.2
|  |  |  | 1.67 | 0.9 | 0.15 | 30% | 0.1
|  |  |  | 12.48 | 1 | 0.15 | 30% | 0.6
|  |  |  | 0 | 1 | 0.15 | 30% | 0
|  |  |  | TOTAL |  |  |  | 1.1
|  | 8.5.7.5 | Reconstrucción Anden concreto 17.5 MPa e = 0.10 m | 9.38 | 0.55 | 1 | 70% | 3.6
|  |  |  | 5.41 | 0.85 | 1 | 70% | 3.2
|  |  |  | 1.67 | 0.9 | 1 | 70% | 1.1
|  |  |  | 12.48 | 1 | 1 | 70% | 8.7
|  |  |  | 0 | 1 | 1 | 70% | 0
|  |  |  | TOTAL |  |  |  | 16.6
| CAPÍTULO | ITEM | ACTIVIDAD | LONGITUD (m) | SEPARACIÓN | LADOS | % | TOTAL (m)
| 8.5.8 SUMINISTRO E INSTALACIÓN ACOMETIDAS DOMICILIARIAS | 8.5.8.2 | Suministro e Instalación de acometida domiciliaria de 1/2" desde red de 3". Incluye: cajilla, tapa, accesorios, micromedidor, PF+UAD, registros de corte e incorporación, collar de derivación y todo lo relacionado para la correcta ejecución de la obra. | 9.38 | 8 | 2 | 50% | 2
|  | 8.5.8.3 | Suministro e Instalación de acometida domiciliaria de 1/2" desde red de 4". Incluye: cajilla, tapa, accesorios, micromedidor, PF+UAD, registros de corte e incorporación, collar de derivación y todo lo relacionado para la correcta ejecución de la obra. | 5.41 | 8 | 2 | 50% | 1
|  | 8.5.8.5 | Suministro e Instalación de acometida domiciliaria de 1/2" desde red de 8". Incluye: cajilla, tapa, accesorios, micromedidor, PF+UAD, registros de corte e incorporación, collar de derivación y todo lo relacionado para la correcta ejecución de la obra. | 1.67 | 8 | 2 | 50% | 1
|  | 8.5.8.6 | Suministro e Instalación de acometida domiciliaria de 1/2" desde red de 10". Incluye: cajilla, tapa, accesorios, micromedidor, PF+UAD, registros de corte e incorporación, collar de derivación y todo lo relacionado para la correcta ejecución de la obra. | 12.48 | 8 | 2 | 50% | 2
| CAPÍTULO | ITEM | ACTIVIDAD | LONGITUD (m) |  | LONG TUBO | % | No TUBOS
| 8.5.9 SUMINISTRO DE TUBERÍA PVC | 8.5.9.1 | Tubería 3 pulg. PVC RDE 26 | 9.38 |  | 6 | 100% | 2
|  | 8.5.9.2 | Tubería 4 pulg. PVC RDE 26 | 5.41 |  | 6 | 100% | 1
|  | 8.5.9.3 | Tubería 8 pulg. PVC RDE 26 | 1.67 |  | 6 | 100% | 1
|  | 8.5.9.4 | Tubería 10 pulg. PVC RDE 26 | 12.48 |  | 6 | 100% | 3
|  |  |  | 0 |  | 6 | 100% | 0
8.6 RED DE DISTRIBUCIÓN - SECTOR 5
| CAPÍTULO | ITEM | ACTIVIDAD | LONGITUD (m) |  |  | % | TOTAL (m)
| 8.6.1 LOCALIZACIÓN Y REPLANTEO | 8.6.1.1 | Localización y replanteo con Comisión de Topografía. | 1595.87 |  | 1595.87 | 100% | 1595.87
| CAPÍTULO | ITEM | ACTIVIDAD | LONGITUD (m) | ANCHO (m) | ALTURA (m) | % | TOTAL (m3)
| 8.6.2 EXCAVACIONES | 8.6.2.1 | Excavación a todo costo en material común manual. | 13.72 | 0.55 | 1.25 | 60% | 5.7
|  |  |  | 14.12 | 0.85 | 1.35 | 60% | 9.7
|  |  |  | 502.67 | 0.9 | 1.4 | 60% | 380
|  |  |  | 427.26 | 1 | 1.6 | 60% | 410.2
|  |  |  | 638.1 | 1 | 1.6 | 60% | 612.6
|  |  |  | TOTAL |  |  |  | 1418.2
|  | 8.6.2.2 | Excavación a todo costo en conglomerado manual. | 13.72 | 0.55 | 1.25 | 35% | 3.3
|  |  |  | 14.12 | 0.85 | 1.35 | 35% | 5.7
|  |  |  | 502.67 | 0.9 | 1.4 | 35% | 221.7
|  |  |  | 427.26 | 1 | 1.6 | 35% | 239.3
|  |  |  | 638.1 | 1 | 1.6 | 35% | 357.3
|  |  |  | TOTAL |  |  |  | 827.3
|  | 8.6.2.3 | Excavación a todo costo en roca (compresor y explosivos). | 13.72 | 0.55 | 1.25 | 5% | 0.5
|  |  |  | 14.12 | 0.85 | 1.35 | 5% | 0.8
|  |  |  | 502.67 | 0.9 | 1.4 | 5% | 31.7
|  |  |  | 427.26 | 1 | 1.6 | 5% | 34.2
|  |  |  | 638.1 | 1 | 1.6 | 5% | 51
|  |  |  | TOTAL |  |  |  | 118.2
| CAPÍTULO | ITEM | ACTIVIDAD | LONGITUD (m) |  |  | % | TOTAL (m)
| 8.6.3 INSTALACIÓN TUBERIA DE ACUEDUCTO DE PVC | 8.6.3.1 | Tubería 3 pulg. PVC RDE 26 | 13.72 |  | 13.72 | 100% | 13.72
|  | 8.6.3.2 | Tubería 4 pulg. PVC RDE 26 | 14.12 |  | 14.12 | 100% | 14.12
|  | 8.6.3.3 | Tubería 6 pulg. PVC RDE 26 | 502.67 |  | 502.67 | 100% | 502.67
|  | 8.6.3.4 | Tubería 8 pulg. PVC RDE 26 | 427.26 |  | 427.26 | 100% | 427.26
|  | 8.6.3.5 | Tubería 10 pulg. PVC RDE 26 | 638.1 |  | 638.1 | 100% | 638.1
| CAPÍTULO | ITEM | ACTIVIDAD | CANTIDAD (un) |  |  | % | TOTAL (un)
| 8.6.4 SUMINISTRO E INSTALACIÓN DE VÁLVULAS HD |  | VÁLVULA DE COMPUERTA -CIERRE TEMPORAL
|  | 8.6.4.1 | Válvula de Compuerta 3" HD Vástago No Ascendente. | 2 |  | 2 | 100% | 2
|  | 8.6.4.2 | Válvula de Compuerta 4" HD Vástago No Ascendente. | 6 |  | 6 | 100% | 6
|  | 8.6.4.3 | Válvula de Compuerta 6" HD Vástago No Ascendente. | 4 |  | 4 | 100% | 4
|  | 8.6.4.4 | Válvula de Compuerta 8" HD Vástago No Ascendente. | 2 |  | 2 | 100% | 2
|  | 8.6.4.5 | Válvula de Compuerta 10" HD Vástago No Ascendente. | 1 |  | 1 | 100% | 1
[12 empty] | MATR | 1 | 2 | 3 | 4 | 5 | 6 | 7 | 8 | 9
| CAPÍTULO | ITEM | ACTIVIDAD | CANTIDAD (un) |  |  | % | TOTAL (un) |  | 57 | 3" |  | 7 | 7 | 8 | 2 | 3 | 6 | 5 | 12 | 11 | 61
| 8.6.5 SUMINISTRO E INSTALACIÓN HIDRANTES TIPO MILÁN | 8.6.5.1 | Suministro e Instalación Hidrante Tipo Milán 3" EL PVC o JH PVC | 3 |  | 3 | 100% | 3 |  | 12 | 4" |  | 3 | 2 | 3 | 1 | 1 | 1 | 1 |  |  | 12
|  | 8.6.5.2 | Suministro e Instalación Hidrante Tipo Milán 4" EL PVC o JH PVC | 1 |  | 1 | 100% | 1 |  | 14 | 6" |  | 2 | 2 | 2 | 1 | 1 | 2 | 1 | 2 | 1 | 14
|  | 8.6.5.3 | Suministro e Instalación Hidrante Tipo Milán 6" EL PVC o JH PVC | 1 |  | 1 | 100% | 1 |  | 11 | 8" |  |  | 1 | 2 | 1 | 1 | 2 | 1 | 2 | 1 | 11
|  | 8.6.5.4 | Suministro e Instalación Hidrante Tipo Milán 8" EL PVC o JH PVC | 1 |  | 1 | 100% | 1 |  | 8 | 12" | 4 | [9 empty] | 4
[10 empty] | 2 | 14" | 2 | [9 empty] | 2
| CAPÍTULO | ITEM | ACTIVIDAD | LONGITUD (m) | ANCHO (m) | ALTURA (m) | % | TOTAL (m3) |  | 1 | 16" | 1 | [9 empty] | 1
| 8.6.6 RELLENOS Y FILTROS | 8.6.6.1 | Relleno, tapado y apisonado a todo factor, incluye: material seleccionado de la misma excavación, equipos, herramientas y mano de obra. | 13.72 | 0.55 | 0.6 | 100% | 4.5
|  |  |  | 14.12 | 0.85 | 0.6 | 100% | 7.2 |  |  |  | 7 | 12 | 12 | 15 | 5 | 6 | 11 | 8 | 16 | 13 | 105
|  |  |  | 502.67 | 0.9 | 0.6 | 100% | 271.4
|  |  |  | 427.26 | 1 | 0.6 | 100% | 256.4 |  |  |  | 7 | 12 | 13 | 16 | 6 | 6 | 11 | 8 | 16 | 13 | 108
|  |  |  | 638.1 | 1 | 0.6 | 100% | 382.9
|  |  |  | TOTAL |  |  |  | 922.4
|  | 8.6.6.2 | Recebo compactado en capas de 15 cm. Proctor modificado 95%, a todo factor, incluye: recebo, equipos, herramientas y mano de obra. | 13.72 | 0.55 | 0.43 | 100% | 3.2
|  |  |  | 13.72 | -3.1416 | 0.25 | 100% | -0.33674
|  |  |  | 14.12 | 0.85 | 0.48 | 100% | 5.8
|  |  |  | 14.12 | -3.1416 | 0.35 | 100% | -0.67925
|  |  |  | 502.67 | 0.9 | 0.5 | 100% | 226.2
|  |  |  | 502.67 | -3.1416 | 0.4 | 100% | -31.5838
|  |  |  | 427.26 | 1 | 0.55 | 100% | 235
|  |  |  | 427.26 | -3.1416 | 0.5 | 100% | -41.9463
|  |  |  | 638.1 | 1 | 0.55 | 100% | 351
|  |  |  | 638.1 | -3.1416 | 0.5 | 100% | -62.6455
|  |  |  | TOTAL |  |  |  | 684.0085
|  | 8.6.6.3 | Suministro y compactación de Arena de Peña, a todo factor, incluye: material, equipos, herramientas y mano de obra. | 13.72 | 0.55 | 0.23 | 100% | 1.7
|  |  |  | 13.72 | -3.1416 | 0.25 | 100% | -0.33674
|  |  |  | 14.12 | 0.85 | 0.28 | 100% | 3.4
|  |  |  | 14.12 | -3.1416 | 0.35 | 100% | -0.67925
|  |  |  | 502.67 | 0.9 | 0.3 | 100% | 135.7
|  |  |  | 502.67 | -3.1416 | 0.4 | 100% | -31.5838
|  |  |  | 427.26 | 1 | 0.35 | 100% | 149.5
|  |  |  | 427.26 | -3.1416 | 0.5 | 100% | -41.9463
|  |  |  | 638.1 | 1 | 0.48 | 100% | 306.3
|  |  |  | 638.1 | -3.1416 | 0.75 | 100% | -140.9523
|  |  |  | TOTAL |  |  |  | 381.1017
| CAPÍTULO | ITEM | ACTIVIDAD | LONGITUD (m) | ANCHO (m) | ALTURA (m) | % | TOTAL
| 8.6.7 DEMOLICIÓN Y RECONSTRUCCIÓN DE PAVIMENTOS Y ANDENES | 8.6.7.1 | Demolición de Pavimento Rígido | 13.72 | 0.55 | 0.15 | 30% | 0.3
|  |  |  | 14.12 | 0.85 | 0.15 | 30% | 0.5
|  |  |  | 502.67 | 0.9 | 0.15 | 30% | 20.4
|  |  |  | 427.26 | 1 | 0.15 | 30% | 19.2
|  |  |  | 638.1 | 1 | 0.15 | 30% | 28.7
|  |  |  | TOTAL |  |  |  | 69.1
|  | 8.6.7.2 | Recebo compactado en capas de 15 cm. Proctor modificado 95%, a todo factor, incluye: recebo, equipos, herramientas y mano de obra. | 13.72 | 0.55 | 0.1 | 50% | 0.4
|  |  |  | 14.12 | 0.85 | 0.1 | 50% | 0.6
|  |  |  | 502.67 | 0.9 | 0.1 | 50% | 22.6
|  |  |  | 427.26 | 1 | 0.1 | 50% | 21.4
|  |  |  | 638.1 | 1 | 0.1 | 50% | 31.9
|  |  |  | TOTAL |  |  |  | 76.9
|  | 8.6.7.3 | Demolición de Anden de Concreto Rígido | 13.72 | 0.55 | 0.1 | 70% | 0.5
|  |  |  | 14.12 | 0.85 | 0.1 | 70% | 0.8
|  |  |  | 502.67 | 0.9 | 0.1 | 70% | 31.7
|  |  |  | 427.26 | 1 | 0.1 | 70% | 29.9
|  |  |  | 638.1 | 1 | 0.1 | 70% | 44.7
|  |  |  | TOTAL |  |  |  | 107.6
|  | 8.6.7.4 | Reconstrucción Pavimento rígido en (MR 43 kg/cm2) | 13.72 | 0.55 | 0.15 | 30% | 0.3
|  |  |  | 14.12 | 0.85 | 0.15 | 30% | 0.5
|  |  |  | 502.67 | 0.9 | 0.15 | 30% | 20.4
|  |  |  | 427.26 | 1 | 0.15 | 30% | 19.2
|  |  |  | 638.1 | 1 | 0.15 | 30% | 28.7
|  |  |  | TOTAL |  |  |  | 69.1
|  | 8.6.7.5 | Reconstrucción Anden concreto 17.5 MPa e = 0.10 m | 13.72 | 0.55 | 1 | 70% | 5.3
|  |  |  | 14.12 | 0.85 | 1 | 70% | 8.4
|  |  |  | 502.67 | 0.9 | 1 | 70% | 316.7
|  |  |  | 427.26 | 1 | 1 | 70% | 299.1
|  |  |  | 638.1 | 1 | 1 | 70% | 446.7
|  |  |  | TOTAL |  |  |  | 1076.2
| CAPÍTULO | ITEM | ACTIVIDAD | LONGITUD (m) | SEPARACIÓN | LADOS | % | TOTAL (m)
| 8.6.8 SUMINISTRO E INSTALACIÓN ACOMETIDAS DOMICILIARIAS | 8.6.8.2 | Suministro e Instalación de acometida domiciliaria de 1/2" desde red de 3". Incluye: cajilla, tapa, accesorios, micromedidor, PF+UAD, registros de corte e incorporación, collar de derivación y todo lo relacionado para la correcta ejecución de la obra. | 13.72 | 8 | 2 | 50% | 2
|  | 8.6.8.3 | Suministro e Instalación de acometida domiciliaria de 1/2" desde red de 4". Incluye: cajilla, tapa, accesorios, micromedidor, PF+UAD, registros de corte e incorporación, collar de derivación y todo lo relacionado para la correcta ejecución de la obra. | 14.12 | 8 | 2 | 50% | 2
|  | 8.6.8.4 | Suministro e Instalación de acometida domiciliaria de 1/2" desde red de 6". Incluye: cajilla, tapa, accesorios, micromedidor, PF+UAD, registros de corte e incorporación, collar de derivación y todo lo relacionado para la correcta ejecución de la obra. | 502.67 | 8 | 2 | 50% | 63
|  | 8.6.8.5 | Suministro e Instalación de acometida domiciliaria de 1/2" desde red de 8". Incluye: cajilla, tapa, accesorios, micromedidor, PF+UAD, registros de corte e incorporación, collar de derivación y todo lo relacionado para la correcta ejecución de la obra. | 427.26 | 8 | 2 | 50% | 54
|  | 8.6.8.6 | Suministro e Instalación de acometida domiciliaria de 1/2" desde red de 10". Incluye: cajilla, tapa, accesorios, micromedidor, PF+UAD, registros de corte e incorporación, collar de derivación y todo lo relacionado para la correcta ejecución de la obra. | 638.1 | 8 | 2 | 50% | 80
| CAPÍTULO | ITEM | ACTIVIDAD | LONGITUD (m) |  | LONG TUBO | % | No TUBOS
| 8.6.9 SUMINISTRO DE TUBERÍA PVC | 8.6.9.1 | Tubería 3 pulg. PVC RDE 26 | 13.72 |  | 6 | 100% | 3
|  | 8.6.9.2 | Tubería 4 pulg. PVC RDE 26 | 14.12 |  | 6 | 100% | 3
|  | 8.6.9.3 | Tubería 6 pulg. PVC RDE 26 | 502.67 |  | 6 | 100% | 84
|  | 8.6.9.4 | Tubería 8 pulg. PVC RDE 26 | 427.26 |  | 6 | 100% | 72
|  | 8.6.9.5 | Tubería 10 pulg. PVC RDE 26 | 638.1 |  | 6 | 100% | 107
8.7 RED DE DISTRIBUCIÓN - SECTOR 6
| CAPÍTULO | ITEM | ACTIVIDAD | LONGITUD (m) |  |  | % | TOTAL (m)
| 8.7.1 LOCALIZACIÓN Y REPLANTEO | 8.7.1.1 | Localización y replanteo con Comisión de Topografía. | 259.36 |  | 259.36 | 100% | 259.36
| CAPÍTULO | ITEM | ACTIVIDAD | LONGITUD (m) | ANCHO (m) | ALTURA (m) | % | TOTAL (m3)
| 8.7.2 EXCAVACIONES | 8.7.2.1 | Excavación a todo costo en material común manual. | 28.23 | 0.55 | 1.25 | 60% | 11.6
|  |  |  | 10.02 | 0.85 | 1.35 | 60% | 6.9
|  |  |  | 221.11 | 0.9 | 1.4 | 60% | 167.2
|  |  |  | 0 | 1 | 1.6 | 60% | 0
|  |  |  | 0 | 1 | 1.6 | 60% | 0
|  |  |  | TOTAL |  |  |  | 185.7
|  | 8.7.2.2 | Excavación a todo costo en conglomerado manual. | 28.23 | 0.55 | 1.25 | 35% | 6.8
|  |  |  | 10.02 | 0.85 | 1.35 | 35% | 4
|  |  |  | 221.11 | 0.9 | 1.4 | 35% | 97.5
|  |  |  | 0 | 1 | 1.6 | 35% | 0
|  |  |  | 0 | 1 | 1.6 | 35% | 0
|  |  |  | TOTAL |  |  |  | 108.3
|  | 8.7.2.3 | Excavación a todo costo en roca (compresor y explosivos). | 28.23 | 0.55 | 1.25 | 5% | 1
|  |  |  | 10.02 | 0.85 | 1.35 | 5% | 0.6
|  |  |  | 221.11 | 0.9 | 1.4 | 5% | 13.9
|  |  |  | 0 | 1 | 1.6 | 5% | 0
|  |  |  | 0 | 1 | 1.6 | 5% | 0
|  |  |  | TOTAL |  |  |  | 15.5
| CAPÍTULO | ITEM | ACTIVIDAD | LONGITUD (m) |  |  | % | TOTAL (m)
| 8.7.3 INSTALACIÓN TUBERIA DE ACUEDUCTO DE PVC | 8.7.3.1 | Tubería 3 pulg. PVC RDE 26 | 28.23 |  | 28.23 | 100% | 28.23
|  | 8.7.3.2 | Tubería 6 pulg. PVC RDE 26 | 10.02 |  | 10.02 | 100% | 10.02
|  | 8.7.3.3 | Tubería 8 pulg. PVC RDE 26 | 221.11 |  | 221.11 | 100% | 221.11
| CAPÍTULO | ITEM | ACTIVIDAD | CANTIDAD (un) |  |  | % | TOTAL (un)
| 8.7.4 SUMINISTRO E INSTALACIÓN DE VÁLVULAS HD |  | VÁLVULA DE COMPUERTA -CIERRE TEMPORAL
|  | 8.7.4.1 | Válvula de Compuerta 3" HD Vástago No Ascendente. | 15 |  | 15 | 100% | 15
|  | 8.7.4.2 | Válvula de Compuerta 6" HD Vástago No Ascendente. | 4 |  | 4 | 100% | 4
|  | 8.7.4.3 | Válvula de Compuerta 8" HD Vástago No Ascendente. | 2 |  | 2 | 100% | 2
[12 empty] | MATR | 1 | 2 | 3 | 4 | 5 | 6 | 7 | 8 | 9
| CAPÍTULO | ITEM | ACTIVIDAD | CANTIDAD (un) |  |  | % | TOTAL (un) |  | 57 | 3" |  | 7 | 7 | 8 | 2 | 3 | 6 | 5 | 12 | 11 | 61
| 8.7.5 SUMINISTRO E INSTALACIÓN HIDRANTES TIPO MILÁN | 8.7.5.1 | Suministro e Instalación Hidrante Tipo Milán 3" EL PVC o JH PVC | 6 |  | 6 | 100% | 6 |  | 12 | 4" |  | 3 | 2 | 3 | 1 | 1 | 1 | 1 |  |  | 12
|  | 8.7.5.2 | Suministro e Instalación Hidrante Tipo Milán 4" EL PVC o JH PVC | 1 |  | 1 | 100% | 1 |  | 14 | 6" |  | 2 | 2 | 2 | 1 | 1 | 2 | 1 | 2 | 1 | 14
|  | 8.7.5.3 | Suministro e Instalación Hidrante Tipo Milán 6" EL PVC o JH PVC | 2 |  | 2 | 100% | 2 |  | 11 | 8" |  |  | 1 | 2 | 1 | 1 | 2 | 1 | 2 | 1 | 11
|  | 8.7.5.4 | Suministro e Instalación Hidrante Tipo Milán 8" EL PVC o JH PVC | 2 |  | 2 | 100% | 2 |  | 8 | 12" | 4 | [9 empty] | 4
[10 empty] | 2 | 14" | 2 | [9 empty] | 2
| CAPÍTULO | ITEM | ACTIVIDAD | LONGITUD (m) | ANCHO (m) | ALTURA (m) | % | TOTAL (m3) |  | 1 | 16" | 1 | [9 empty] | 1
| 8.7.6 RELLENOS Y FILTROS | 8.7.6.1 | Relleno, tapado y apisonado a todo factor, incluye: material seleccionado de la misma excavación, equipos, herramientas y mano de obra. | 28.23 | 0.55 | 0.6 | 100% | 9.3
|  |  |  | 10.02 | 0.85 | 0.6 | 100% | 5.1 |  |  |  | 7 | 12 | 12 | 15 | 5 | 6 | 11 | 8 | 16 | 13 | 105
|  |  |  | 221.11 | 0.9 | 0.6 | 100% | 119.4
|  |  |  | 0 | 1 | 0.6 | 100% | 0 |  |  |  | 7 | 12 | 13 | 16 | 6 | 6 | 11 | 8 | 16 | 13 | 108
|  |  |  | 0 | 1 | 0.6 | 100% | 0
|  |  |  | TOTAL |  |  |  | 133.8
|  | 8.7.6.2 | Recebo compactado en capas de 15 cm. Proctor modificado 95%, a todo factor, incluye: recebo, equipos, herramientas y mano de obra. | 28.23 | 0.55 | 0.43 | 100% | 6.7
|  |  |  | 28.23 | -3.1416 | 0.25 | 100% | -0.69287
|  |  |  | 10.02 | 0.85 | 0.48 | 100% | 4.1
|  |  |  | 10.02 | -3.1416 | 0.35 | 100% | -0.48202
|  |  |  | 221.11 | 0.9 | 0.5 | 100% | 99.5
|  |  |  | 221.11 | -3.1416 | 0.4 | 100% | -13.8928
|  |  |  | 0 | 1 | 0.55 | 100% | 0
|  |  |  | 0 | -3.1416 | 0.5 | 100% | 0
|  |  |  | 0 | 1 | 0.55 | 100% | 0
|  |  |  | 0 | -3.1416 | 0.5 | 100% | 0
|  |  |  | TOTAL |  |  |  | 95.2323
|  | 8.7.6.3 | Suministro y compactación de Arena de Peña, a todo factor, incluye: material, equipos, herramientas y mano de obra. | 28.23 | 0.55 | 0.23 | 100% | 3.6
|  |  |  | 28.23 | -3.1416 | 0.25 | 100% | -0.69287
|  |  |  | 10.02 | 0.85 | 0.28 | 100% | 2.4
|  |  |  | 10.02 | -3.1416 | 0.35 | 100% | -0.48202
|  |  |  | 221.11 | 0.9 | 0.3 | 100% | 59.7
|  |  |  | 221.11 | -3.1416 | 0.4 | 100% | -13.8928
|  |  |  | 0 | 1 | 0.35 | 100% | 0
|  |  |  | 0 | -3.1416 | 0.5 | 100% | 0
|  |  |  | 0 | 1 | 0.48 | 100% | 0
|  |  |  | 0 | -3.1416 | 0.75 | 100% | 0
|  |  |  | TOTAL |  |  |  | 50.6323
| CAPÍTULO | ITEM | ACTIVIDAD | LONGITUD (m) | ANCHO (m) | ALTURA (m) | % | TOTAL
| 8.7.7 DEMOLICIÓN Y RECONSTRUCCIÓN DE PAVIMENTOS Y ANDENES | 8.7.7.1 | Demolición de Pavimento Rígido | 28.23 | 0.55 | 0.15 | 30% | 0.7
|  |  |  | 10.02 | 0.85 | 0.15 | 30% | 0.4
|  |  |  | 221.11 | 0.9 | 0.15 | 30% | 9
|  |  |  | 0 | 1 | 0.15 | 30% | 0
|  |  |  | 0 | 1 | 0.15 | 30% | 0
|  |  |  | TOTAL |  |  |  | 10.1
|  | 8.7.7.2 | Recebo compactado en capas de 15 cm. Proctor modificado 95%, a todo factor, incluye: recebo, equipos, herramientas y mano de obra. | 28.23 | 0.55 | 0.1 | 50% | 0.8
|  |  |  | 10.02 | 0.85 | 0.1 | 50% | 0.4
|  |  |  | 221.11 | 0.9 | 0.1 | 50% | 9.9
|  |  |  | 0 | 1 | 0.1 | 50% | 0
|  |  |  | 0 | 1 | 0.1 | 50% | 0
|  |  |  | TOTAL |  |  |  | 11.1
|  | 8.7.7.3 | Demolición de Anden de Concreto Rígido | 28.23 | 0.55 | 0.1 | 70% | 1.1
|  |  |  | 10.02 | 0.85 | 0.1 | 70% | 0.6
|  |  |  | 221.11 | 0.9 | 0.1 | 70% | 13.9
|  |  |  | 0 | 1 | 0.1 | 70% | 0
|  |  |  | 0 | 1 | 0.1 | 70% | 0
|  |  |  | TOTAL |  |  |  | 15.6
|  | 8.7.7.4 | Reconstrucción Pavimento rígido en (MR 43 kg/cm2) | 28.23 | 0.55 | 0.15 | 30% | 0.7
|  |  |  | 10.02 | 0.85 | 0.15 | 30% | 0.4
|  |  |  | 221.11 | 0.9 | 0.15 | 30% | 9
|  |  |  | 0 | 1 | 0.15 | 30% | 0
|  |  |  | 0 | 1 | 0.15 | 30% | 0
|  |  |  | TOTAL |  |  |  | 10.1
|  | 8.7.7.5 | Reconstrucción Anden concreto 17.5 MPa e = 0.10 m | 28.23 | 0.55 | 1 | 70% | 10.9
|  |  |  | 10.02 | 0.85 | 1 | 70% | 6
|  |  |  | 221.11 | 0.9 | 1 | 70% | 139.3
|  |  |  | 0 | 1 | 1 | 70% | 0
|  |  |  | 0 | 1 | 1 | 70% | 0
|  |  |  | TOTAL |  |  |  | 156.2
| CAPÍTULO | ITEM | ACTIVIDAD | LONGITUD (m) | SEPARACIÓN | LADOS | % | TOTAL (m)
| 8.7.8 SUMINISTRO E INSTALACIÓN ACOMETIDAS DOMICILIARIAS | 8.7.8.2 | Suministro e Instalación de acometida domiciliaria de 1/2" desde red de 3". Incluye: cajilla, tapa, accesorios, micromedidor, PF+UAD, registros de corte e incorporación, collar de derivación y todo lo relacionado para la correcta ejecución de la obra. | 28.23 | 8 | 2 | 50% | 4
|  | 8.7.8.4 | Suministro e Instalación de acometida domiciliaria de 1/2" desde red de 6". Incluye: cajilla, tapa, accesorios, micromedidor, PF+UAD, registros de corte e incorporación, collar de derivación y todo lo relacionado para la correcta ejecución de la obra. | 10.02 | 8 | 2 | 50% | 2
|  | 8.7.8.5 | Suministro e Instalación de acometida domiciliaria de 1/2" desde red de 8". Incluye: cajilla, tapa, accesorios, micromedidor, PF+UAD, registros de corte e incorporación, collar de derivación y todo lo relacionado para la correcta ejecución de la obra. | 221.11 | 8 | 2 | 50% | 28
| CAPÍTULO | ITEM | ACTIVIDAD | LONGITUD (m) |  | LONG TUBO | % | No TUBOS
| 8.7.9 SUMINISTRO DE TUBERÍA PVC | 8.7.9.1 | Tubería 3 pulg. PVC RDE 26 | 28.23 |  | 6 | 100% | 5
|  | 8.7.9.2 | Tubería 6 pulg. PVC RDE 26 | 10.02 |  | 6 | 100% | 2
|  | 8.7.9.3 | Tubería 8 pulg. PVC RDE 26 | 221.11 |  | 6 | 100% | 37
8.8 RED DE DISTRIBUCIÓN - SECTOR 7
| CAPÍTULO | ITEM | ACTIVIDAD | LONGITUD (m) |  |  | % | TOTAL (m)
| 8.8.1 LOCALIZACIÓN Y REPLANTEO | 8.8.1.1 | Localización y replanteo con Comisión de Topografía. | 70.24 |  | 70.24 | 100% | 70.24
| CAPÍTULO | ITEM | ACTIVIDAD | LONGITUD (m) | ANCHO (m) | ALTURA (m) | % | TOTAL (m3)
| 8.8.2 EXCAVACIONES | 8.8.2.1 | Excavación a todo costo en material común manual. | 60.26 | 0.55 | 1.25 | 60% | 24.9
|  |  |  | 3.29 | 0.85 | 1.35 | 60% | 2.3
|  |  |  | 3.63 | 0.9 | 1.4 | 60% | 2.7
|  |  |  | 3.06 | 1 | 1.6 | 60% | 2.9
|  |  |  | 0 | 1 | 1.6 | 60% | 0
|  |  |  | TOTAL |  |  |  | 32.8
|  | 8.8.2.2 | Excavación a todo costo en conglomerado manual. | 60.26 | 0.55 | 1.25 | 35% | 14.5
|  |  |  | 3.29 | 0.85 | 1.35 | 35% | 1.3
|  |  |  | 3.63 | 0.9 | 1.4 | 35% | 1.6
|  |  |  | 3.06 | 1 | 1.6 | 35% | 1.7
|  |  |  | 0 | 1 | 1.6 | 35% | 0
|  |  |  | TOTAL |  |  |  | 19.1
|  | 8.8.2.3 | Excavación a todo costo en roca (compresor y explosivos). | 60.26 | 0.55 | 1.25 | 5% | 2.1
|  |  |  | 3.29 | 0.85 | 1.35 | 5% | 0.2
|  |  |  | 3.63 | 0.9 | 1.4 | 5% | 0.2
|  |  |  | 3.06 | 1 | 1.6 | 5% | 0.2
|  |  |  | 0 | 1 | 1.6 | 5% | 0
|  |  |  | TOTAL |  |  |  | 2.7
| CAPÍTULO | ITEM | ACTIVIDAD | LONGITUD (m) |  |  | % | TOTAL (m)
| 8.8.3 INSTALACIÓN TUBERIA DE ACUEDUCTO DE PVC | 8.8.3.1 | Tubería 3 pulg. PVC RDE 26 | 60.26 |  | 60.26 | 100% | 60.26
|  | 8.8.3.2 | Tubería 4 pulg. PVC RDE 26 | 3.29 |  | 3.29 | 100% | 3.29
|  | 8.8.3.3 | Tubería 6 pulg. PVC RDE 26 | 3.63 |  | 3.63 | 100% | 3.63
|  | 8.8.3.4 | Tubería 10 pulg. PVC RDE 26 | 3.06 |  | 3.06 | 100% | 3.06
|  |  |  | 0 |  | 0 | 100% | 0
| CAPÍTULO | ITEM | ACTIVIDAD | CANTIDAD (un) |  |  | % | TOTAL (un)
| 8.8.4 SUMINISTRO E INSTALACIÓN DE VÁLVULAS HD |  | VÁLVULA DE COMPUERTA -CIERRE TEMPORAL
|  | 8.8.4.1 | Válvula de Compuerta 2" HD Vástago No Ascendente. | 1 |  | 1 | 100% | 1
|  | 8.8.4.2 | Válvula de Compuerta 3" HD Vástago No Ascendente. | 10 |  | 10 | 100% | 10
|  | 8.8.4.3 | Válvula de Compuerta 4" HD Vástago No Ascendente. | 3 |  | 3 | 100% | 3
|  | 8.8.4.4 | Válvula de Compuerta 6" HD Vástago No Ascendente. | 2 |  | 2 | 100% | 2
|  | 8.8.4.5 | Válvula de Compuerta 8" HD Vástago No Ascendente. | 1 |  | 1 | 100% | 1
[12 empty] | MATR | 1 | 2 | 3 | 4 | 5 | 6 | 7 | 8 | 9
| CAPÍTULO | ITEM | ACTIVIDAD | CANTIDAD (un) |  |  | % | TOTAL (un) |  | 57 | 3" |  | 7 | 7 | 8 | 2 | 3 | 6 | 5 | 12 | 11 | 61
| 8.8.5 SUMINISTRO E INSTALACIÓN HIDRANTES TIPO MILÁN | 8.8.5.1 | Suministro e Instalación Hidrante Tipo Milán 3" EL PVC o JH PVC | 5 |  | 5 | 100% | 5 |  | 12 | 4" |  | 3 | 2 | 3 | 1 | 1 | 1 | 1 |  |  | 12
|  | 8.8.5.2 | Suministro e Instalación Hidrante Tipo Milán 4" EL PVC o JH PVC | 1 |  | 1 | 100% | 1 |  | 14 | 6" |  | 2 | 2 | 2 | 1 | 1 | 2 | 1 | 2 | 1 | 14
|  | 8.8.5.3 | Suministro e Instalación Hidrante Tipo Milán 6" EL PVC o JH PVC | 1 |  | 1 | 100% | 1 |  | 11 | 8" |  |  | 1 | 2 | 1 | 1 | 2 | 1 | 2 | 1 | 11
|  | 8.8.5.4 | Suministro e Instalación Hidrante Tipo Milán 8" EL PVC o JH PVC | 1 |  | 1 | 100% | 1 |  | 8 | 12" | 4 | [9 empty] | 4
[10 empty] | 2 | 14" | 2 | [9 empty] | 2
| CAPÍTULO | ITEM | ACTIVIDAD | LONGITUD (m) | ANCHO (m) | ALTURA (m) | % | TOTAL (m3) |  | 1 | 16" | 1 | [9 empty] | 1
| 8.8.6 RELLENOS Y FILTROS | 8.8.6.1 | Relleno, tapado y apisonado a todo factor, incluye: material seleccionado de la misma excavación, equipos, herramientas y mano de obra. | 60.26 | 0.55 | 0.6 | 100% | 19.9
|  |  |  | 3.29 | 0.85 | 0.6 | 100% | 1.7 |  |  |  | 7 | 12 | 12 | 15 | 5 | 6 | 11 | 8 | 16 | 13 | 105
|  |  |  | 3.63 | 0.9 | 0.6 | 100% | 2
|  |  |  | 3.06 | 1 | 0.6 | 100% | 1.8 |  |  |  | 7 | 12 | 13 | 16 | 6 | 6 | 11 | 8 | 16 | 13 | 108
|  |  |  | 0 | 1 | 0.6 | 100% | 0
|  |  |  | TOTAL |  |  |  | 25.4
|  | 8.8.6.2 | Recebo compactado en capas de 15 cm. Proctor modificado 95%, a todo factor, incluye: recebo, equipos, herramientas y mano de obra. | 60.26 | 0.55 | 0.43 | 100% | 14.3
|  |  |  | 60.26 | -3.1416 | 0.25 | 100% | -1.479
|  |  |  | 3.29 | 0.85 | 0.48 | 100% | 1.3
|  |  |  | 3.29 | -3.1416 | 0.35 | 100% | -0.15827
|  |  |  | 3.63 | 0.9 | 0.5 | 100% | 1.6
|  |  |  | 3.63 | -3.1416 | 0.4 | 100% | -0.22808
|  |  |  | 3.06 | 1 | 0.55 | 100% | 1.7
|  |  |  | 3.06 | -3.1416 | 0.5 | 100% | -0.30042
|  |  |  | 0 | 1 | 0.55 | 100% | 0
|  |  |  | 0 | -3.1416 | 0.5 | 100% | 0
|  |  |  | TOTAL |  |  |  | 16.7342
|  | 8.8.6.3 | Suministro y compactación de Arena de Peña, a todo factor, incluye: material, equipos, herramientas y mano de obra. | 60.26 | 0.55 | 0.23 | 100% | 7.6
|  |  |  | 60.26 | -3.1416 | 0.25 | 100% | -1.479
|  |  |  | 3.29 | 0.85 | 0.28 | 100% | 0.8
|  |  |  | 3.29 | -3.1416 | 0.35 | 100% | -0.15827
|  |  |  | 3.63 | 0.9 | 0.3 | 100% | 1
|  |  |  | 3.63 | -3.1416 | 0.4 | 100% | -0.22808
|  |  |  | 3.06 | 1 | 0.35 | 100% | 1.1
|  |  |  | 3.06 | -3.1416 | 0.5 | 100% | -0.30042
|  |  |  | 0 | 1 | 0.48 | 100% | 0
|  |  |  | 0 | -3.1416 | 0.75 | 100% | 0
|  |  |  | TOTAL |  |  |  | 8.3342
| CAPÍTULO | ITEM | ACTIVIDAD | LONGITUD (m) | ANCHO (m) | ALTURA (m) | % | TOTAL
| 8.8.7 DEMOLICIÓN Y RECONSTRUCCIÓN DE PAVIMENTOS Y ANDENES | 8.8.7.1 | Demolición de Pavimento Rígido | 60.26 | 0.55 | 0.15 | 30% | 1.5
|  |  |  | 3.29 | 0.85 | 0.15 | 30% | 0.1
|  |  |  | 3.63 | 0.9 | 0.15 | 30% | 0.1
|  |  |  | 3.06 | 1 | 0.15 | 30% | 0.1
|  |  |  | 0 | 1 | 0.15 | 30% | 0
|  |  |  | TOTAL |  |  |  | 1.8
|  | 8.8.7.2 | Recebo compactado en capas de 15 cm. Proctor modificado 95%, a todo factor, incluye: recebo, equipos, herramientas y mano de obra. | 60.26 | 0.55 | 0.1 | 50% | 1.7
|  |  |  | 3.29 | 0.85 | 0.1 | 50% | 0.1
|  |  |  | 3.63 | 0.9 | 0.1 | 50% | 0.2
|  |  |  | 3.06 | 1 | 0.1 | 50% | 0.2
|  |  |  | 0 | 1 | 0.1 | 50% | 0
|  |  |  | TOTAL |  |  |  | 2.2
|  | 8.8.7.3 | Demolición de Anden de Concreto Rígido | 60.26 | 0.55 | 0.1 | 70% | 2.3
|  |  |  | 3.29 | 0.85 | 0.1 | 70% | 0.2
|  |  |  | 3.63 | 0.9 | 0.1 | 70% | 0.2
|  |  |  | 3.06 | 1 | 0.1 | 70% | 0.2
|  |  |  | 0 | 1 | 0.1 | 70% | 0
|  |  |  | TOTAL |  |  |  | 2.9
|  | 8.8.7.4 | Reconstrucción Pavimento rígido en (MR 43 kg/cm2) | 60.26 | 0.55 | 0.15 | 30% | 1.5
|  |  |  | 3.29 | 0.85 | 0.15 | 30% | 0.1
|  |  |  | 3.63 | 0.9 | 0.15 | 30% | 0.1
|  |  |  | 3.06 | 1 | 0.15 | 30% | 0.1
|  |  |  | 0 | 1 | 0.15 | 30% | 0
|  |  |  | TOTAL |  |  |  | 1.8
|  | 8.8.7.5 | Reconstrucción Anden concreto 17.5 MPa e = 0.10 m | 60.26 | 0.55 | 1 | 70% | 23.2
|  |  |  | 3.29 | 0.85 | 1 | 70% | 2
|  |  |  | 3.63 | 0.9 | 1 | 70% | 2.3
|  |  |  | 3.06 | 1 | 1 | 70% | 2.1
|  |  |  | 0 | 1 | 1 | 70% | 0
|  |  |  | TOTAL |  |  |  | 29.6
| CAPÍTULO | ITEM | ACTIVIDAD | LONGITUD (m) | SEPARACIÓN | LADOS | % | TOTAL (m)
| 8.8.8 SUMINISTRO E INSTALACIÓN ACOMETIDAS DOMICILIARIAS | 8.8.8.2 | Suministro e Instalación de acometida domiciliaria de 1/2" desde red de 3". Incluye: cajilla, tapa, accesorios, micromedidor, PF+UAD, registros de corte e incorporación, collar de derivación y todo lo relacionado para la correcta ejecución de la obra. | 60.26 | 8 | 2 | 50% | 8
|  | 8.8.8.3 | Suministro e Instalación de acometida domiciliaria de 1/2" desde red de 4". Incluye: cajilla, tapa, accesorios, micromedidor, PF+UAD, registros de corte e incorporación, collar de derivación y todo lo relacionado para la correcta ejecución de la obra. | 3.29 | 8 | 2 | 50% | 1
|  | 8.8.8.4 | Suministro e Instalación de acometida domiciliaria de 1/2" desde red de 6". Incluye: cajilla, tapa, accesorios, micromedidor, PF+UAD, registros de corte e incorporación, collar de derivación y todo lo relacionado para la correcta ejecución de la obra. | 3.63 | 8 | 2 | 50% | 1
|  | 8.8.8.8 | Suministro e Instalación de acometida domiciliaria de 1/2" desde red de 10". Incluye: cajilla, tapa, accesorios, micromedidor, PF+UAD, registros de corte e incorporación, collar de derivación y todo lo relacionado para la correcta ejecución de la obra. | 3.06 | 8 | 2 | 50% | 1
| CAPÍTULO | ITEM | ACTIVIDAD | LONGITUD (m) |  | LONG TUBO | % | No TUBOS
| 8.8.9 SUMINISTRO DE TUBERÍA PVC | 8.8.9.1 | Tubería 3 pulg. PVC RDE 26 | 60.26 |  | 6 | 100% | 11
|  | 8.8.9.2 | Tubería 4 pulg. PVC RDE 26 | 3.29 |  | 6 | 100% | 1
|  | 8.8.9.3 | Tubería 6 pulg. PVC RDE 26 | 3.63 |  | 6 | 100% | 1
|  | 8.8.9.4 | Tubería 10 pulg. PVC RDE 26 | 3.06 |  | 6 | 100% | 1
[6 empty] | 6 | 100% | 0
8.9 RED DE DISTRIBUCIÓN - SECTOR 8
| CAPÍTULO | ITEM | ACTIVIDAD | LONGITUD (m) |  |  | % | TOTAL (m)
| 8.9.1 LOCALIZACIÓN Y REPLANTEO | 8.9.1.1 | Localización y replanteo con Comisión de Topografía. | 877.62 |  | 877.62 | 100% | 877.62
| CAPÍTULO | ITEM | ACTIVIDAD | LONGITUD (m) | ANCHO (m) | ALTURA (m) | % | TOTAL (m3)
| 8.9.2 EXCAVACIONES | 8.9.2.1 | Excavación a todo costo en material común manual. | 57.67 | 0.55 | 1.25 | 60% | 23.8
|  |  |  | 9.96 | 0.85 | 1.35 | 60% | 6.9
|  |  |  | 16.41 | 0.9 | 1.4 | 60% | 12.4
|  |  |  | 700.75 | 1 | 1.6 | 60% | 672.7
|  |  |  | 92.83 | 1 | 1.6 | 60% | 89.1
|  |  |  | TOTAL |  |  |  | 804.9
|  | 8.9.2.2 | Excavación a todo costo en conglomerado manual. | 57.67 | 0.55 | 1.25 | 35% | 13.9
|  |  |  | 9.96 | 0.85 | 1.35 | 35% | 4
|  |  |  | 16.41 | 0.9 | 1.4 | 35% | 7.2
|  |  |  | 700.75 | 1 | 1.6 | 35% | 392.4
|  |  |  | 92.83 | 1 | 1.6 | 35% | 52
|  |  |  | TOTAL |  |  |  | 469.5
|  | 8.9.2.3 | Excavación a todo costo en roca (compresor y explosivos). | 57.67 | 0.55 | 1.25 | 5% | 2
|  |  |  | 9.96 | 0.85 | 1.35 | 5% | 0.6
|  |  |  | 16.41 | 0.9 | 1.4 | 5% | 1
|  |  |  | 700.75 | 1 | 1.6 | 5% | 56.1
|  |  |  | 92.83 | 1 | 1.6 | 5% | 7.4
|  |  |  | TOTAL |  |  |  | 67.1
| CAPÍTULO | ITEM | ACTIVIDAD | LONGITUD (m) |  |  | % | TOTAL (m)
| 8.9.3 INSTALACIÓN TUBERIA DE ACUEDUCTO DE PVC | 8.9.3.1 | Tubería 3 pulg. PVC RDE 26 | 57.67 |  | 57.67 | 100% | 57.67
|  | 8.9.3.2 | Tubería 4 pulg. PVC RDE 26 | 9.96 |  | 9.96 | 100% | 9.96
|  | 8.9.3.3 | Tubería 6 pulg. PVC RDE 26 | 16.41 |  | 16.41 | 100% | 16.41
|  | 8.9.3.4 | Tubería 8 pulg. PVC RDE 26 | 700.75 |  | 700.75 | 100% | 700.75
|  | 8.9.3.5 | Tubería 10 pulg. PVC RDE 26 | 92.83 |  | 92.83 | 100% | 92.83
| CAPÍTULO | ITEM | ACTIVIDAD | CANTIDAD (un) |  |  | % | TOTAL (un)
| 8.9.4 SUMINISTRO E INSTALACIÓN DE VÁLVULAS HD |  | VÁLVULA DE COMPUERTA -CIERRE TEMPORAL
|  | 8.9.4.1 | Válvula de Compuerta 2" HD Vástago No Ascendente. | 1 |  | 1 | 100% | 1
|  | 8.9.4.2 | Válvula de Compuerta 3" HD Vástago No Ascendente. | 15 |  | 15 | 100% | 15
|  | 8.9.4.3 | Válvula de Compuerta 4" HD Vástago No Ascendente. | 1 |  | 1 | 100% | 1
|  | 8.9.4.4 | Válvula de Compuerta 8" HD Vástago No Ascendente. | 11 |  | 11 | 100% | 11
|  |  |  | 0 |  | 0 | 100% | 0
[12 empty] | MATR | 1 | 2 | 3 | 4 | 5 | 6 | 7 | 8 | 9
| CAPÍTULO | ITEM | ACTIVIDAD | CANTIDAD (un) |  |  | % | TOTAL (un) |  | 57 | 3" |  | 7 | 7 | 8 | 2 | 3 | 6 | 5 | 12 | 11 | 61
| 8.9.5 SUMINISTRO E INSTALACIÓN HIDRANTES TIPO MILÁN | 8.9.5.1 | Suministro e Instalación Hidrante Tipo Milán 3" EL PVC o JH PVC | 12 |  | 12 | 100% | 12 |  | 12 | 4" |  | 3 | 2 | 3 | 1 | 1 | 1 | 1 |  |  | 12
|  | 8.9.5.2 | Suministro e Instalación Hidrante Tipo Milán 6" EL PVC o JH PVC | 2 |  | 2 | 100% | 2 |  | 11 | 8" |  |  | 1 | 2 | 1 | 1 | 2 | 1 | 2 | 1 | 11
|  | 8.9.5.3 | Suministro e Instalación Hidrante Tipo Milán 8" EL PVC o JH PVC | 2 |  | 2 | 100% | 2 |  | 8 | 12" | 4 | [9 empty] | 4
[10 empty] | 2 | 14" | 2 | [9 empty] | 2
| CAPÍTULO | ITEM | ACTIVIDAD | LONGITUD (m) | ANCHO (m) | ALTURA (m) | % | TOTAL (m3) |  | 1 | 16" | 1 | [9 empty] | 1
| 8.9.6 RELLENOS Y FILTROS | 8.9.6.1 | Relleno, tapado y apisonado a todo factor, incluye: material seleccionado de la misma excavación, equipos, herramientas y mano de obra. | 57.67 | 0.55 | 0.6 | 100% | 19
|  |  |  | 9.96 | 0.85 | 0.6 | 100% | 5.1 |  |  |  | 7 | 10 | 10 | 13 | 4 | 5 | 9 | 7 | 14 | 12 | 91
|  |  |  | 16.41 | 0.9 | 0.6 | 100% | 8.9
|  |  |  | 700.75 | 1 | 0.6 | 100% | 420.5 |  |  |  | 7 | 12 | 13 | 16 | 6 | 6 | 11 | 8 | 16 | 13 | 108
|  |  |  | 92.83 | 1 | 0.6 | 100% | 55.7
|  |  |  | TOTAL |  |  |  | 509.2
|  | 8.9.6.2 | Recebo compactado en capas de 15 cm. Proctor modificado 95%, a todo factor, incluye: recebo, equipos, herramientas y mano de obra. | 57.67 | 0.55 | 0.43 | 100% | 13.6
|  |  |  | 57.67 | -3.1416 | 0.25 | 100% | -1.4154
|  |  |  | 9.96 | 0.85 | 0.48 | 100% | 4.1
|  |  |  | 9.96 | -3.1416 | 0.35 | 100% | -0.47913
|  |  |  | 16.41 | 0.9 | 0.5 | 100% | 7.4
|  |  |  | 16.41 | -3.1416 | 0.4 | 100% | -1.0311
|  |  |  | 700.75 | 1 | 0.55 | 100% | 385.4
|  |  |  | 700.75 | -3.1416 | 0.5 | 100% | -68.7961
|  |  |  | 92.83 | 1 | 0.55 | 100% | 51.1
|  |  |  | 92.83 | -3.1416 | 0.5 | 100% | -9.1136
|  |  |  | TOTAL |  |  |  | 380.7646
|  | 8.9.6.3 | Suministro y compactación de Arena de Peña, a todo factor, incluye: material, equipos, herramientas y mano de obra. | 57.67 | 0.55 | 0.23 | 100% | 7.3
|  |  |  | 57.67 | -3.1416 | 0.25 | 100% | -1.4154
|  |  |  | 9.96 | 0.85 | 0.28 | 100% | 2.4
|  |  |  | 9.96 | -3.1416 | 0.35 | 100% | -0.47913
|  |  |  | 16.41 | 0.9 | 0.3 | 100% | 4.4
|  |  |  | 16.41 | -3.1416 | 0.4 | 100% | -1.0311
|  |  |  | 700.75 | 1 | 0.35 | 100% | 245.3
|  |  |  | 700.75 | -3.1416 | 0.5 | 100% | -68.7961
|  |  |  | 92.83 | 1 | 0.48 | 100% | 44.6
|  |  |  | 92.83 | -3.1416 | 0.75 | 100% | -20.5056
|  |  |  | TOTAL |  |  |  | 211.7727
| CAPÍTULO | ITEM | ACTIVIDAD | LONGITUD (m) | ANCHO (m) | ALTURA (m) | % | TOTAL
| 8.9.7 DEMOLICIÓN Y RECONSTRUCCIÓN DE PAVIMENTOS Y ANDENES | 8.9.7.1 | Demolición de Pavimento Rígido | 57.67 | 0.55 | 0.15 | 30% | 1.4
|  |  |  | 9.96 | 0.85 | 0.15 | 30% | 0.4
|  |  |  | 16.41 | 0.9 | 0.15 | 30% | 0.7
|  |  |  | 700.75 | 1 | 0.15 | 30% | 31.5
|  |  |  | 92.83 | 1 | 0.15 | 30% | 4.2
|  |  |  | TOTAL |  |  |  | 38.2
|  | 8.9.7.2 | Recebo compactado en capas de 15 cm. Proctor modificado 95%, a todo factor, incluye: recebo, equipos, herramientas y mano de obra. | 57.67 | 0.55 | 0.1 | 50% | 1.6
|  |  |  | 9.96 | 0.85 | 0.1 | 50% | 0.4
|  |  |  | 16.41 | 0.9 | 0.1 | 50% | 0.7
|  |  |  | 700.75 | 1 | 0.1 | 50% | 35
|  |  |  | 92.83 | 1 | 0.1 | 50% | 4.6
|  |  |  | TOTAL |  |  |  | 42.3
|  | 8.9.7.3 | Demolición de Anden de Concreto Rígido | 57.67 | 0.55 | 0.1 | 70% | 2.2
|  |  |  | 9.96 | 0.85 | 0.1 | 70% | 0.6
|  |  |  | 16.41 | 0.9 | 0.1 | 70% | 1
|  |  |  | 700.75 | 1 | 0.1 | 70% | 49.1
|  |  |  | 92.83 | 1 | 0.1 | 70% | 6.5
|  |  |  | TOTAL |  |  |  | 59.4
|  | 8.9.7.4 | Reconstrucción Pavimento rígido en (MR 43 kg/cm2) | 57.67 | 0.55 | 0.15 | 30% | 1.4
|  |  |  | 9.96 | 0.85 | 0.1 | 70% | 0.6
|  |  |  | 16.41 | 0.9 | 0.1 | 70% | 1
|  |  |  | 700.75 | 1 | 0.1 | 70% | 49.1
|  |  |  | 92.83 | 1 | 0.1 | 70% | 6.5
|  |  |  | TOTAL |  |  |  | 58.6
|  | 8.9.7.5 | Reconstrucción Anden concreto 17.5 MPa e = 0.10 m | 57.67 | 0.55 | 1 | 70% | 22.2
|  |  |  | 9.96 | 0.85 | 1 | 70% | 5.9
|  |  |  | 16.41 | 0.9 | 1 | 70% | 10.3
|  |  |  | 700.75 | 1 | 1 | 70% | 490.5
|  |  |  | 92.83 | 1 | 1 | 70% | 65
|  |  |  | TOTAL |  |  |  | 593.9
| CAPÍTULO | ITEM | ACTIVIDAD | LONGITUD (m) | SEPARACIÓN | LADOS | % | TOTAL (m)
| 8.9.8 SUMINISTRO E INSTALACIÓN ACOMETIDAS DOMICILIARIAS | 8.9.8.2 | Suministro e Instalación de acometida domiciliaria de 1/2" desde red de 3". Incluye: cajilla, tapa, accesorios, micromedidor, PF+UAD, registros de corte e incorporación, collar de derivación y todo lo relacionado para la correcta ejecución de la obra. | 57.67 | 8 | 2 | 50% | 8
|  | 8.9.8.3 | Suministro e Instalación de acometida domiciliaria de 1/2" desde red de 4". Incluye: cajilla, tapa, accesorios, micromedidor, PF+UAD, registros de corte e incorporación, collar de derivación y todo lo relacionado para la correcta ejecución de la obra. | 9.96 | 8 | 2 | 50% | 2
|  | 8.9.8.4 | Suministro e Instalación de acometida domiciliaria de 1/2" desde red de 6". Incluye: cajilla, tapa, accesorios, micromedidor, PF+UAD, registros de corte e incorporación, collar de derivación y todo lo relacionado para la correcta ejecución de la obra. | 16.41 | 8 | 2 | 50% | 3
|  | 8.9.8.5 | Suministro e Instalación de acometida domiciliaria de 1/2" desde red de 8". Incluye: cajilla, tapa, accesorios, micromedidor, PF+UAD, registros de corte e incorporación, collar de derivación y todo lo relacionado para la correcta ejecución de la obra. | 700.75 | 8 | 2 | 50% | 88
|  | 8.9.8.9 | Suministro e Instalación de acometida domiciliaria de 1/2" desde red de 10". Incluye: cajilla, tapa, accesorios, micromedidor, PF+UAD, registros de corte e incorporación, collar de derivación y todo lo relacionado para la correcta ejecución de la obra. | 92.83 | 8 | 2 | 50% | 12
| CAPÍTULO | ITEM | ACTIVIDAD | LONGITUD (m) |  | LONG TUBO | % | No TUBOS
| 8.9.9 SUMINISTRO DE TUBERÍA PVC | 8.9.9.1 | Tubería 3 pulg. PVC RDE 26 | 57.67 |  | 6 | 100% | 10
|  | 8.9.9.2 | Tubería 4 pulg. PVC RDE 26 | 9.96 |  | 6 | 100% | 2
|  | 8.9.9.3 | Tubería 6 pulg. PVC RDE 26 | 16.41 |  | 6 | 100% | 3
|  | 8.9.9.4 | Tubería 8 pulg. PVC RDE 26 | 700.75 |  | 6 | 100% | 117
|  | 8.9.9.5 | Tubería 10 pulg. PVC RDE 26 | 92.83 |  | 6 | 100% | 16
8.10 RED DE DISTRIBUCIÓN - SECTOR 9
| CAPÍTULO | ITEM | ACTIVIDAD | LONGITUD (m) |  |  | % | TOTAL (m)
| 8.10.1 LOCALIZACIÓN Y REPLANTEO | 8.10.1.1 | Localización y replanteo con Comisión de Topografía. | 1279.58 |  | 1279.58 | 100% | 1279.58
| CAPÍTULO | ITEM | ACTIVIDAD | LONGITUD (m) | ANCHO (m) | ALTURA (m) | % | TOTAL (m3)
| 8.10.2 EXCAVACIONES | 8.10.2.1 | Excavación a todo costo en material común manual. | 28.34 | 0.55 | 1.25 | 60% | 11.7
|  |  |  | 14.61 | 0.85 | 1.35 | 60% | 10.1
|  |  |  | 17.18 | 0.9 | 1.4 | 60% | 13
|  |  |  | 203 | 1 | 1.6 | 60% | 194.9
|  |  |  | 1016.45 | 1 | 1.6 | 60% | 975.8
|  |  |  | TOTAL |  |  |  | 1205.5
|  | 8.10.2.2 | Excavación a todo costo en conglomerado manual. | 28.34 | 0.55 | 1.25 | 35% | 6.8
|  |  |  | 14.61 | 0.85 | 1.35 | 35% | 5.9
|  |  |  | 17.18 | 0.9 | 1.4 | 35% | 7.6
|  |  |  | 203 | 1 | 1.6 | 35% | 113.7
|  |  |  | 1016.45 | 1 | 1.6 | 35% | 569.2
|  |  |  | TOTAL |  |  |  | 703.2
|  | 8.10.2.3 | Excavación a todo costo en roca (compresor y explosivos). | 28.34 | 0.55 | 1.25 | 5% | 1
|  |  |  | 14.61 | 0.85 | 1.35 | 5% | 0.8
|  |  |  | 17.18 | 0.9 | 1.4 | 5% | 1.1
|  |  |  | 203 | 1 | 1.6 | 5% | 16.2
|  |  |  | 1016.45 | 1 | 1.6 | 5% | 81.3
|  |  |  | TOTAL |  |  |  | 100.4
| CAPÍTULO | ITEM | ACTIVIDAD | LONGITUD (m) |  |  | % | TOTAL (m)
| 8.10.3 INSTALACIÓN TUBERIA DE ACUEDUCTO DE PVC | 8.10.3.1 | Tubería 3 pulg. PVC RDE 26 | 28.34 |  | 28.34 | 100% | 28.34
|  | 8.10.3.2 | Tubería 4 pulg. PVC RDE 26 | 14.61 |  | 14.61 | 100% | 14.61
|  | 8.10.3.3 | Tubería 6 pulg. PVC RDE 26 | 17.18 |  | 17.18 | 100% | 17.18
|  | 8.10.3.4 | Tubería 8 pulg. PVC RDE 26 | 203 |  | 203 | 100% | 203
|  | 8.10.3.5 | Tubería 10 pulg. PVC RDE 26 | 1016.45 |  | 1016.45 | 100% | 1016.45
| CAPÍTULO | ITEM | ACTIVIDAD | CANTIDAD (un) |  |  | % | TOTAL (un)
| 8.10.4 SUMINISTRO E INSTALACIÓN DE VÁLVULAS HD |  | VÁLVULA DE COMPUERTA -CIERRE TEMPORAL
|  | 8.10.4.1 | Válvula de Compuerta 3" HD Vástago No Ascendente. | 10 |  | 10 | 100% | 10
|  | 8.10.4.2 | Válvula de Compuerta 4" HD Vástago No Ascendente. | 3 |  | 3 | 100% | 3
|  | 8.10.4.3 | Válvula de Compuerta 6" HD Vástago No Ascendente. | 5 |  | 5 | 100% | 5
|  | 8.10.4.4 | Válvula de Compuerta 8" HD Vástago No Ascendente. | 3 |  | 3 | 100% | 3
|  | 8.10.4.5 | Válvula de Compuerta 10" HD Vástago No Ascendente. | 4 |  | 4 | 100% | 4
[12 empty] | MATR | 1 | 2 | 3 | 4 | 5 | 6 | 7 | 8 | 9
| CAPÍTULO | ITEM | ACTIVIDAD | CANTIDAD (un) |  |  | % | TOTAL (un) |  | 57 | 3" |  | 7 | 7 | 8 | 2 | 3 | 6 | 5 | 12 | 11 | 61
| 8.10.5 SUMINISTRO E INSTALACIÓN HIDRANTES TIPO MILÁN | 8.10.5.1 | Suministro e Instalación Hidrante Tipo Milán 3" EL PVC o JH PVC | 11 |  | 11 | 100% | 11 |  | 12 | 4" |  | 3 | 2 | 3 | 1 | 1 | 1 | 1 |  |  | 12
|  | 8.10.5.2 | Suministro e Instalación Hidrante Tipo Milán 6" EL PVC o JH PVC | 1 |  | 1 | 100% | 1 |  | 14 | 6" |  | 2 | 2 | 2 | 1 | 1 | 2 | 1 | 2 | 1 | 14
|  | 8.10.5.3 | Suministro e Instalación Hidrante Tipo Milán 8" EL PVC o JH PVC | 1 |  | 1 | 100% | 1 |  | 11 | 8" |  |  | 1 | 2 | 1 | 1 | 2 | 1 | 2 | 1 | 11
[10 empty] | 2 | 14" | 2 | [9 empty] | 2
| CAPÍTULO | ITEM | ACTIVIDAD | LONGITUD (m) | ANCHO (m) | ALTURA (m) | % | TOTAL (m3) |  | 1 | 16" | 1 | [9 empty] | 1
| 8.10.6 RELLENOS Y FILTROS | 8.10.6.1 | Relleno, tapado y apisonado a todo factor, incluye: material seleccionado de la misma excavación, equipos, herramientas y mano de obra. | 28.34 | 0.55 | 0.6 | 100% | 9.4
|  |  |  | 14.61 | 0.85 | 0.6 | 100% | 7.5 |  |  |  | 3 | 12 | 12 | 15 | 5 | 6 | 11 | 8 | 16 | 13 | 101
|  |  |  | 17.18 | 0.9 | 0.6 | 100% | 9.3
|  |  |  | 203 | 1 | 0.6 | 100% | 121.8 |  |  |  | 7 | 12 | 13 | 16 | 6 | 6 | 11 | 8 | 16 | 13 | 108
|  |  |  | 1016.45 | 1 | 0.6 | 100% | 609.9
|  |  |  | TOTAL |  |  |  | 757.9
|  | 8.10.6.2 | Recebo compactado en capas de 15 cm. Proctor modificado 95%, a todo factor, incluye: recebo, equipos, herramientas y mano de obra. | 28.34 | 0.55 | 0.43 | 100% | 6.7
|  |  |  | 28.34 | -3.1416 | 0.25 | 100% | -0.69557
|  |  |  | 14.61 | 0.85 | 0.48 | 100% | 6
|  |  |  | 14.61 | -3.1416 | 0.35 | 100% | -0.70283
|  |  |  | 17.18 | 0.9 | 0.5 | 100% | 7.7
|  |  |  | 17.18 | -3.1416 | 0.4 | 100% | -1.0795
|  |  |  | 203 | 1 | 0.55 | 100% | 111.7
|  |  |  | 203 | -3.1416 | 0.5 | 100% | -19.9295
|  |  |  | 1016.45 | 1 | 0.55 | 100% | 559
|  |  |  | 1016.45 | -3.1416 | 0.5 | 100% | -99.79
|  |  |  | TOTAL |  |  |  | 568.9026
|  | 8.10.6.3 | Suministro y compactación de Arena de Peña, a todo factor, incluye: material, equipos, herramientas y mano de obra. | 28.34 | 0.55 | 0.23 | 100% | 3.6
|  |  |  | 28.34 | -3.1416 | 0.25 | 100% | -0.69557
|  |  |  | 14.61 | 0.85 | 0.28 | 100% | 3.5
|  |  |  | 14.61 | -3.1416 | 0.35 | 100% | -0.70283
|  |  |  | 17.18 | 0.9 | 0.3 | 100% | 4.6
|  |  |  | 17.18 | -3.1416 | 0.4 | 100% | -1.0795
|  |  |  | 203 | 1 | 0.35 | 100% | 71.1
|  |  |  | 203 | -3.1416 | 0.5 | 100% | -19.9295
|  |  |  | 1016.45 | 1 | 0.48 | 100% | 487.9
|  |  |  | 1016.45 | -3.1416 | 0.75 | 100% | -224.5275
|  |  |  | TOTAL |  |  |  | 323.7652
| CAPÍTULO | ITEM | ACTIVIDAD | LONGITUD (m) | ANCHO (m) | ALTURA (m) | % | TOTAL
| 8.10.7 DEMOLICIÓN Y RECONSTRUCCIÓN DE PAVIMENTOS Y ANDENES | 8.10.7.1 | Demolición de Pavimento Rígido | 28.34 | 0.55 | 0.15 | 30% | 0.7
|  |  |  | 14.61 | 0.85 | 0.15 | 30% | 0.6
|  |  |  | 17.18 | 0.9 | 0.15 | 30% | 0.7
|  |  |  | 203 | 1 | 0.15 | 30% | 9.1
|  |  |  | 1016.45 | 1 | 0.15 | 30% | 45.7
|  |  |  | TOTAL |  |  |  | 56.8
|  | 8.10.7.2 | Recebo compactado en capas de 15 cm. Proctor modificado 95%, a todo factor, incluye: recebo, equipos, herramientas y mano de obra. | 28.34 | 0.55 | 0.1 | 50% | 0.8
|  |  |  | 14.61 | 0.85 | 0.1 | 50% | 0.6
|  |  |  | 17.18 | 0.9 | 0.1 | 50% | 0.8
|  |  |  | 203 | 1 | 0.1 | 50% | 10.2
|  |  |  | 1016.45 | 1 | 0.1 | 50% | 50.8
|  |  |  | TOTAL |  |  |  | 63.2
|  | 8.10.7.3 | Demolición de Anden de Concreto Rígido | 28.34 | 0.55 | 0.1 | 70% | 1.1
|  |  |  | 14.61 | 0.85 | 0.1 | 70% | 0.9
|  |  |  | 17.18 | 0.9 | 0.1 | 70% | 1.1
|  |  |  | 203 | 1 | 0.1 | 70% | 14.2
|  |  |  | 1016.45 | 1 | 0.1 | 70% | 71.2
|  |  |  | TOTAL |  |  |  | 88.5
|  | 8.10.7.4 | Reconstrucción Pavimento rígido en (MR 43 kg/cm2) | 28.34 | 0.55 | 0.15 | 30% | 0.7
|  |  |  | 14.61 | 0.85 | 0.15 | 30% | 0.6
|  |  |  | 17.18 | 0.9 | 0.15 | 30% | 0.7
|  |  |  | 203 | 1 | 0.15 | 30% | 9.1
|  |  |  | 1016.45 | 1 | 0.15 | 30% | 45.7
|  |  |  | TOTAL |  |  |  | 56.8
|  | 8.10.7.5 | Reconstrucción Anden concreto 17.5 MPa e = 0.10 m | 28.34 | 0.55 | 1 | 70% | 10.9
|  |  |  | 14.61 | 0.85 | 1 | 70% | 8.7
|  |  |  | 17.18 | 0.9 | 1 | 70% | 10.8
|  |  |  | 203 | 1 | 1 | 70% | 142.1
|  |  |  | 1016.45 | 1 | 1 | 70% | 711.5
|  |  |  | TOTAL |  |  |  | 884
| CAPÍTULO | ITEM | ACTIVIDAD | LONGITUD (m) | SEPARACIÓN | LADOS | % | TOTAL (m)
| 8.10.8 SUMINISTRO E INSTALACIÓN ACOMETIDAS DOMICILIARIAS | 8.10.8.2 | Suministro e Instalación de acometida domiciliaria de 1/2" desde red de 3". Incluye: cajilla, tapa, accesorios, micromedidor, PF+UAD, registros de corte e incorporación, collar de derivación y todo lo relacionado para la correcta ejecución de la obra. | 28.34 | 8 | 2 | 50% | 4
|  | 8.10.8.3 | Suministro e Instalación de acometida domiciliaria de 1/2" desde red de 4". Incluye: cajilla, tapa, accesorios, micromedidor, PF+UAD, registros de corte e incorporación, collar de derivación y todo lo relacionado para la correcta ejecución de la obra. | 14.61 | 8 | 2 | 50% | 2
|  | 8.10.8.4 | Suministro e Instalación de acometida domiciliaria de 1/2" desde red de 6". Incluye: cajilla, tapa, accesorios, micromedidor, PF+UAD, registros de corte e incorporación, collar de derivación y todo lo relacionado para la correcta ejecución de la obra. | 17.18 | 8 | 2 | 50% | 3
|  | 8.10.8.5 | Suministro e Instalación de acometida domiciliaria de 1/2" desde red de 8". Incluye: cajilla, tapa, accesorios, micromedidor, PF+UAD, registros de corte e incorporación, collar de derivación y todo lo relacionado para la correcta ejecución de la obra. | 203 | 8 | 2 | 50% | 26
|  | 8.10.8.10 | Suministro e Instalación de acometida domiciliaria de 1/2" desde red de 10". Incluye: cajilla, tapa, accesorios, micromedidor, PF+UAD, registros de corte e incorporación, collar de derivación y todo lo relacionado para la correcta ejecución de la obra. | 1016.45 | 8 | 2 | 50% | 128
| CAPÍTULO | ITEM | ACTIVIDAD | LONGITUD (m) |  | LONG TUBO | % | No TUBOS
| 8.10.9 SUMINISTRO DE TUBERÍA PVC | 8.10.9.1 | Tubería 3 pulg. PVC RDE 26 | 28.34 |  | 6 | 100% | 5
|  | 8.10.9.2 | Tubería 4 pulg. PVC RDE 26 | 14.61 |  | 6 | 100% | 3
|  | 8.10.9.3 | Tubería 6 pulg. PVC RDE 26 | 17.18 |  | 6 | 100% | 3
|  | 8.10.9.4 | Tubería 8 pulg. PVC RDE 26 | 203 |  | 6 | 100% | 34
|  | 8.10.9.5 | Tubería 10 pulg. PVC RDE 26 | 1016.45 |  | 6 | 100% | 170

## APU PURGAS Y VENT (hidden)
CONTRATO No. 212 DE 2012
ELABORACIÓN DE LOS ESTUDIOS Y DISEÑOS DE LOS SISTEMAS DE AGUA POTABLE Y ALCANTARILLADO DE LA ZONA URBANA, QUE FUEREN NECESARIOS DEL MUNICIPIO DE PITALITO, DEPARTAMENTO DEL HUILA
AGUAS DEL HUILA S.A. E.S.P. |  | "CONSTRUCCIÓN PLAN MAESTRO DE ACUEDUCTO FASE II DEL MUNICIPIO DE PITALITO - HUILA" |  |  | CONSULTOR: CONSORCIO AGUAS DEL HUILA
PRESUPUESTO VÁLVULAS DE VENTOSAS Y PURGAS
ITEMS | APU | DESCRIPCION | UNIDAD | CANTIDAD | V/UNITARIO | V/ TOTAL
6.6.1 |  | SISTEMA DE PURGA 6"
6.6.1.1 |  | LOCALIZACIÓN Y REPLANTEO |  |  |  |  | 4456
6.6.1.1.1 |  | Localización y replanteo para Estructuras de Concreto | m2 | 12.66 | 2228 | 4456
6.6.1.2 |  | EXCAVACIONES |  |  |  |  | 199443
6.6.1.2.1 |  | Excavación a todo factor manual. | m3 | 4 | 28352 | 113408
6.6.1.2.2 |  | Excavación a todo costo en conglomerado manual. | m3 | 1.5 | 31033 | 46550
6.6.1.2.3 |  | Excavación a todo costo en roca (compresor y explosivos). | m3 | 0.5 | 78970 | 39485
6.6.1.3 |  | CONCRETO SIMPLE |  |  |  |  | #REF!
Incluye: Producción, materiales, mano de obra, curado, equipo, herramientas y todo lo relacionado para la correcta ejecución de la obra.
6.6.1.3.1 |  | Concreto para solado de 2000 psi a todo costo. Incluye transporte de materiales a lomo de mula hasta 10 km | m3 | 0.2 | 593449 | 118690
6.6.1.3.2 |  | Concreto de 2500 psi a todo costo. | m3 | 5 | 423543 | 2117715
6.6.1.4 |  | CONCRETO ESTRUCTURAL (CON FORMALETA) |  |  |  |  | #REF!
6.6.1.4.1 |  | Concreto de 4000 psi impermeabilizado a todo costo y formaleta. Incluye transporte de materiales a lomo de mula - hasta 10 km | m3 | 16.83 | 1014441 | 9637190 |  | 3.2975 | 3.04 | 10.0244
6.6.1.4.2 |  | Cinta PVC Sika V-15 a todo costo. Incluye transporte, corte, colocación y desperdicio. | m | 13 | 29028 | 209002 |  | 2.1455 | 2.14 | 4.5914
6.6.1.5 |  | ACERO DE REFUERZO |  |  |  |  | #REF! | 0.3573 | 1.45 | 0.51809
6.6.1.5.1 |  | Acero de refuerzo de 60000 psi a todo costo; incluye: Suministro, corte, amarre, figurado, colocación y desperdicios. Incluye transporte de materiales a lomo de mula - hasta 10 km | kg | 1148.52 | 4669 | 5322660 |  | 0.6164 | 2.75 | 1.6951
6.6.1.6 |  | METÁLICAS | [8 empty] | 16.829
6.6.1.6.1 |  | Escalón en Acero de refuerzo de 1/2" a todo costo; incluye: Suministro, corte, amarre, figurado, colocación y desperdicios. | un | 6 | 18629 | 111774
6.6.1.7 |  | VÁLVULAS SELLO DE BRONCE
6.6.1.7.1 |  | Sumin. e Instal. de válvula Compuerta sello de bronce de 6" con vástago no ascendente y volante | un | 1 | 1843313 | 1843313
6.6.1.8 |  | OTROS ACCESORIOS | [5 empty] | 3.19 | 30 | 2 | 191.4
6.6.1.8.1 |  | Unión HD Dresser de 24" (desmontaje) ( 600 mm) | un | 2 | 326322 | 1305288 |  | 2.9769 | 30 | 2 | 178.614 |  |  | un | 2
6.6.1.8.2 |  | Codo 90° HD Brida 6" ( 150 mm) | un | 1 | 939742 | 939742 |  | 2.3921 | 30 | 2 | 143.526 |  |  | un | 1
6.6.1.8.3 |  | Tee HD JH PVC 24" X 6" ( 600 mm X 150 mm) | un | 1 | 2109192 | 2109192 |  | 2.4898 | 30 | 2 | 149.388 |  |  | un | 2
6.6.1.8.4 |  | Niple HD ELXEB L = 0.00 m a 0.50 m D 24" | un | 2 | 413058 | 1239174 |  | 1.94 | 2 | 15 | 58.2
6.6.1.8.5 |  | Niple Pasamuro HD ELXEB L = 0 a 0.50 m D 6" | un | 2 | 704118 | 704118 |  | 1.8643 | 2 | 15 | 55.929 |  | Niple HD EBXEB L = 0.50 m a 1.00 m D 6" |  | 1
6.6.1.8.6 |  | Niple HD EBXEB L = 0.50 m a 1.00 m D 6" | un | 1 |  |  |  | 1.745 | 1 | 15 | 26.175 |  | Niple pasamuro HD ELXEB L = 0.50 m a 1.00 m D 6" |  | 1
|  | Niple pasamuro HD ELXEB L = 0.50 m a 1.00 m D 6" | un | 1
|  | Platina de Acero de 6"X 3/16" Perforada dimensiones según plano | un | 4 | 25118 | 100472
|  | Apoyos de neopreno dureza 50 espesor 5 cm | un | 2
6.6.1.8.7 |  | Suministro e Instalación de Tapa HF D=0.60 m para Inspección con llave de seguridad | un | 2 | 795912 | 1591824 |  | 1.8393 | 1 | 15 | 27.5895
|  | Tapa tipo chorote | un | 1
6.6.1.8.8 |  | Instalación Tubería HD de 12" | m | 12 | 1905 | 22860 |  | 2.95 | 2 | 15 | 88.5
6.6.1.9 |  | SUMINISTRO DE TUBERIA PVC ALCANTARILLADO | [5 empty] | 2.86 | 2 | 15 | 85.8
6.6.1.9.1 |  | Suministro Tubo HD de 6 m 12" | Tubo | 2 | 304854 | 609708 |  | 2.3406 | 2 | 15 | 70.218
[8 empty] | 2.4393 | 2 | 15 | 73.179
|  | TOTAL OBRA CIVIL + SUMINISTROS CÁMARA DE PURGA 6" |  |  |  | 28186621 |  |  |  |  | 1148.5185
6.5.1 |  | SISTEMA DE VENTOSA 4"
6.5.1.1 |  | LOCALIZACIÓN Y REPLANTEO
6.5.1.1.1 |  | Localización y replanteo para Estructuras de Concreto | m2 | 6.76 | 2228 | 4456
6.5.1.2 |  | EXCAVACIONES
6.5.1.2.1 |  | Excavación a todo factor manual. | m3 | 8.112 | 28352 | 113408
6.5.1.2.2 |  | Excavación a todo costo en conglomerado manual. | m3 | 4.732 | 31033 | 46550
6.5.1.2.3 |  | Excavación a todo costo en roca (compresor y explosivos). | m3 | 0.676 | 78970 | 39485
6.5.1.3 |  | CONCRETO SIMPLE
Incluye: Producción, materiales, mano de obra, curado, equipo, herramientas y todo lo relacionado para la correcta ejecución de la obra.
6.5.1.3.1 |  | Concreto para solado de 2000 psi a todo costo. Incluye transporte de materiales a lomo de mula hasta 10 km | m3 | 0.338 | 593449 | 3085935
6.5.1.4 |  | CONCRETO ESTRUCTURAL (CON FORMALETA)
6.5.1.4.1 |  | Concreto de 4000 psi impermeabilizado a todo costo y formaleta. Incluye transporte de materiales a lomo de mula - hasta 10 km | m3 | 9.996 | 1014441 | 7709752
6.5.1.4.1 |  | Cinta PVC Sika V-15 a todo costo. Incluye transporte, corte, colocación y desperdicio. | m | 10.4 | 29028 | 290280
6.5.1.5 |  | ACERO DE REFUERZO
6.5.1.5.1 |  | Acero de refuerzo de 60000 psi a todo costo; incluye: Suministro, corte, amarre, figurado, colocación y desperdicios. Incluye transporte de materiales a lomo de mula - hasta 10 km | kg | 1249.5 | 4669 | 4258128
6.5.1.6 |  | METÁLICAS
6.5.1.6.1 |  | Escalón en Acero de refuerzo de 1/2" a todo costo; incluye: Suministro, corte, amarre, figurado, colocación y desperdicios. | un | 12 | 18629 | 111774
6.5.1.7 |  | VÁLVULAS SELLO DE BRONCE
6.5.1.7.1 |  | Sumin. e Instal. de válvula Compuerta de 4" sello de bronce con vástago y volante | un | 1 | 927595 | 927595
6.5.1.8 |  | VÁLVULAS DE VENTOSA
6.5.1.8.1 |  | Sumin. e Instal. de Válvula Ventosa doble acción 4" EB | un | 1 | 983928 | 983928
6.5.1.9 |  | OTROS ACCESORIOS
6.5.1.9.1 |  | Unión HD Dresser PVC de 24" ( 600 mm) | un | 2 | 489482 | 978964
6.5.1.9.2 |  | Tee HD JH PVC 24" X 4" ( 600 mm X 110 mm) | un | 1 | 939742 | 939742
6.5.1.9.3 |  | Niple HD ELXEB L = 0.00 m a 0.50 m D 24" | un | 2 | 2109192 | 2109192 |  |  | Los precios están corridos
6.5.1.9.4 |  | Niple HD ELXEB L = 0.00 m a 0.50 m D 4" | un | 2 | 619587 | 1858761
1
1
6.5.1.9.5 |  | Suministro e Instalación de Tapa HF D=0.60 m para Inspección con llave de seguridad | un | 1 | 704118 | 704118
6.5.1.9.6 |  | Instalación Tubería PVC de 12" | m | 1 | 795912 | 795912
|  |  | un | 2
6.5.1.9.7 |  |  | un | 2 | 1905 | 1905
6.5.1.10 |  | SUMINISTRO DE TUBERIA PVC ALCANTARILLADO
6.5.1.10.1 |  | Suministro Tubo PVC de 6 m Presión RDE 21 de 12" U.M. | Tubo | 0.2 | 304854 | 60971
|  | TOTAL OBRA CIVIL + SUMINISTROS CÁMARA DE VENTOSA 4" |  |  |  | 25020856
6.5.2 |  | SISTEMA DE VENTOSA 6"
[9 empty] | 0.6694 | 2.6 | 2 | 3.4809
6.5.2.1 |  | LOCALIZACIÓN Y REPLANTEO | [6 empty] | 0.6694 | 2.1 | 2 | 2.8115
6.5.2.1.1 |  | Localización y replanteo para Estructuras de Concreto | m2 | 6.76 | 2228 | 4456 |  |  | 2.6 | 2.6 | 0.25 | 1.69
6.5.2.2 |  | EXCAVACIONES | [6 empty] | 0.59 | 2.6 | 1 | 1.534 | 9.5164
6.5.2.2.1 |  | Excavación a todo factor manual. | m3 | 12.4925 | 28352 | 127584
6.5.2.2.2 |  | Excavación a todo costo en conglomerado manual. | m3 | 7.2873 | 31033 | 62066 |  |  | 0.6829 | 2.6 | 2 | 3.5511
6.5.2.2.3 |  | Excavación a todo costo en roca (compresor y explosivos). | m3 | 1.041 | 78970 | 63176 |  |  | 0.6829 | 2.1 | 2 | 2.8682
6.5.2.3 |  | CONCRETO SIMPLE | [6 empty] | 0.6512 | 2.6 | 1 | 1.6931
|  | Incluye: Producción, materiales, mano de obra, curado, equipo, herramientas y todo lo relacionado para la correcta ejecución de la obra. | [6 empty] | 0.59 | 2.6 | 1 | 1.534 | 9.6464
6.5.2.3.1 |  | Concreto para solado de 2000 psi a todo costo. Incluye transporte de materiales a lomo de mula hasta 10 km | m3 | 0.338 | 593449 | 3263970
6.5.2.4 |  | CONCRETO ESTRUCTURAL (CON FORMALETA) | [6 empty] | 1.61 | 2.1 | 1 | 3.381
6.5.2.4.1 |  | Concreto de 4000 psi impermeabilizado a todo costo y formaleta. Incluye transporte de materiales a lomo de mula - hasta 10 km | m3 | 10.122 | 1014441 | 9637190 |  |  | 0.65 | 2 | 1.8 | 2.34
6.5.2.4.1 |  | Cinta PVC Sika V-15 a todo costo. Incluye transporte, corte, colocación y desperdicio. | m | 10.4 | 29028 | 348336 |  |  | 2.6 | 2.6 | 0.25 | 1.69
6.5.2.5 |  | ACERO DE REFUERZO | [6 empty] | 0.58 | 2.6 | 1 | 1.508
6.5.2.5.1 |  | Acero de refuerzo de 60000 psi a todo costo; incluye: Suministro, corte, amarre, figurado, colocación y desperdicios. Incluye transporte de materiales a lomo de mula - hasta 10 km | kg | 1328.5125 | 4669 | 5322660 |  |  | 0.4255 | 2 | 1 | 0.851
6.5.2.6 |  | METÁLICAS | [6 empty] | 3 | 1.2 | 1 | 3.6 | 13.37
6.5.2.6.1 |  | Escalón en Acero de refuerzo de 1/2" a todo costo; incluye: Suministro, corte, amarre, figurado, colocación y desperdicios. | un | 6 | 18629 | 111774
6.5.2.7 |  | VÁLVULAS SELLO DE BRONCE
6.5.2.7.1 |  | Sumin. e Instal. de válvula Compuerta sello de bronce de 6" con vástago no ascendente y volante | un | 1 | 1843313 | 1843313
6.5.2.8 |  | VÁLVULAS DE VENTOSA
6.5.2.8.1 |  | Sumin. e Instal. de Válvula Ventosa doble acción de 6" EB | un | 1 | 1721874 | 1721874
6.5.2.9 |  | OTROS ACCESORIOS
6.5.2.9.1 |  | Unión HD Dresser PVC de 24" ( 600 mm) | un | 2 | 489482 | 978964
6.5.2.9.2 |  | Tee HD JH PVC 24" X 6" ( 600 mm X 150 mm) | un | 1 | 939742 | 939742
6.5.2.9.3 |  | Niple HD ELXEB L = 0.00 m a 0.50 m D 24" | un | 2 | 2109192 | 2109192
6.5.2.9.4 |  | Niple HD ELXEB L = 0.00 m a 0.50 m D 6" | un | 2 | 619587 | 1858761
6.5.2.9.5 |  | Suministro e Instalación de Tapa HF D=0.60 m para Inspección con llave de seguridad | un | 1 | 704118 | 704118
6.5.2.9.6 |  | Instalación Tubería PVC de 12" | un | 1 | 795912 | 795912
6.5.2.9.7 |  |  | m | 1 | 1905 | 1905
6.5.2.10 |  | SUMINISTRO DE TUBERIA PVC ALCANTARILLADO
6.5.2.10.1 |  | Suministro Tubo PVC de 6 m Presión RDE 21 de 12" U.M. | Tubo | 0.2 | 304854 | 60971
|  | TOTAL OBRA CIVIL + SUMINISTROS CÁMARA DE VENTOSA 6" |  |  |  | 29955964
6.5.3 |  | SISTEMA DE VENTOSA 8"
6.5.3.1 |  | LOCALIZACIÓN Y REPLANTEO
6.5.3.1.1 |  | Localización y replanteo para Estructuras de Concreto | m2 | 13.42 | 2228 | 4456
6.5.3.2 |  | EXCAVACIONES
6.5.3.2.1 |  | Excavación a todo factor manual. | m3 | 15.1595 | 28352 | 113408
6.5.3.2.2 |  | Excavación a todo costo en conglomerado manual. | m3 | 8.843 | 31033 | 46550
6.5.3.2.3 |  | Excavación a todo costo en roca (compresor y explosivos). | m3 | 1.2633 | 78970 | 39485
6.5.3.3 |  | CONCRETO SIMPLE
Incluye: Producción, materiales, mano de obra, curado, equipo, herramientas y todo lo relacionado para la correcta ejecución de la obra.
6.5.3.3.1 |  | Concreto para solado de 2000 psi a todo costo. Incluye transporte de materiales a lomo de mula hasta 10 km | m3 | 0.671 | 593449 | 3085935
6.5.3.4 |  | CONCRETO ESTRUCTURAL (CON FORMALETA)
6.5.3.4.1 |  | Concreto de 4000 psi impermeabilizado a todo costo y formaleta. Incluye transporte de materiales a lomo de mula - hasta 10 km | m3 | 14.0385 | 1014441 | 7709752
6.5.3.4.1 |  | Cinta PVC Sika V-15 a todo costo. Incluye transporte, corte, colocación y desperdicio. | m | 10.4 | 29028 | 290280
6.5.3.5 |  | ACERO DE REFUERZO
6.5.3.5.1 |  | Acero de refuerzo de 60000 psi a todo costo; incluye: Suministro, corte, amarre, figurado, colocación y desperdicios. Incluye transporte de materiales a lomo de mula - hasta 10 km | kg | 1842.5531 | 4669 | 4258128
6.5.3.6 |  | METÁLICAS
6.5.3.6.1 |  | Escalón en Acero de refuerzo de 1/2" a todo costo; incluye: Suministro, corte, amarre, figurado, colocación y desperdicios. | un | 6 | 18629 | 111774
6.5.3.7 |  | VÁLVULAS SELLO DE BRONCE
6.5.3.7.1 |  | Sumin. e Instal. de válvula Compuerta sello de bronce de 8" con vástago no ascendente y volante | un | 1 | 2211850 | 2211850
6.5.3.8 |  | VÁLVULAS DE VENTOSA
6.5.3.8.1 |  | Sumin. e Instal. de Válvula Ventosa doble acción de 8" EB | un | 1 | 2623808 | 2623808
6.5.3.9 |  | OTROS ACCESORIOS
6.5.3.9.1 |  | Unión HD Dresser PVC de 24" ( 600 mm) | un | 2 | 489482 | 978964
6.5.3.9.2 |  | Tee HD JH PVC 24" X 8" ( 600 mm X 200 mm) | un | 1 | 939742 | 939742
|  | Codo HD 90° Radio Corto EB x EB | un | 1
6.5.3.9.3 |  | Niple HD ELXEB L = 0.00 m a 0.50 m D 24" | un | 1 | 2109192 | 2109192
6.5.3.9.4 |  | Niple HD ELXEB L = 0.00 m a 0.50 m D 8" | un | 3 | 619587 | 1858761
6.5.3.9.5 |  | Niple HD ELXEB L = 0.50 m a 1.00 m D 8" | un | 1 | 1596883 | 1596883
|  | Niple HD ELXEB L = 1.50 m a 2.00 m D 8" | un | 1
6.5.3.9.6 |  | Suministro e Instalación de Tapa HF D=0.60 m para Inspección con llave de seguridad | un | 1 | 795912 | 795912
6.5.3.9.7 |  | Instalación Tubería PVC de 12" | m | 1 | 1905 | 1905
6.5.3.10 |  | SUMINISTRO DE TUBERIA PVC ALCANTARILLADO
6.5.3.10.1 |  | Suministro Tubo PVC de 6 m Presión RDE 21 de 12" U.M. | Tubo | 0.2 | 304854 | 60971
|  | TOTAL OBRA CIVIL + SUMINISTROS CÁMARA DE VENTOSA 8" |  |  |  | 28837756

## CANTOBRA RED DISTR (hidden)
RED DE DISTRIBUCIÓN ACUEDUCTO - CANTIDADES DE OBRA
Red Matriz
ITEM | D E S C R I P C I O N | UNIDAD | CANTIDAD
1 | TUBERIAS
1.1 | TUBERIAS EN PVC
1.1.1 | Tubería 10 pulg. PVC RDE 26 | ml | 17.46
1.1.2 | Tubería 14 pulg. PVC RDE 26 | ml | 10.32
1.1.3 | Tubería 16 pulg. PVC RDE 26 | ml | 980.57
1.1.4 | Tubería 24 pulg. PVC RDE 26 | ml | 597.42
1.2 | TUBERIAS EN CCP DE 150 PSI. | ml
1.2.1 | Tubería 18 pulg. CCP | ml | 1163.04
1.2.2 | Tubería 20 pulg. CCP | ml | 1335.13
1.2.3 | Tubería 24 pulg. CCP | ml | 4138.81
1.2.4 | Tubería 30 pulg. CCP | ml | 769.09
2 | VALVULAS
2.1 | VÁLVULA DE COMPUERTA -CIERRE TEMPORAL
2.1.1 | Válvula de Compuerta 3" HD Vástago No Ascendente. | un | 2
2.1.2 | Válvula de Compuerta 8" HD Vástago No Ascendente. | un | 4
2.1.3 | Válvula de Compuerta 10" HD Vástago No Ascendente. | un | 6
2.1.4 | Válvula de Compuerta 14" HD Vástago No Ascendente. | un | 14
2.1.5 | Válvula de Compuerta 16" HD Vástago No Ascendente. | un | 8
2.1.6 | Válvula tipo mariposa 18" HD | un | 1
2.1.7 | Válvula tipo mariposa 20" HD | un | 4
2.1.8 | Válvula tipo mariposa 24" HD | un | 10
2.1.9 | Válvula tipo mariposa 30" HD | un | 1
2.2 | VALVULAS DE COMPUERTA - CIERRE PERMANENTE
2.2.1 | Válvula de Compuerta 2" HD Vástago No Ascendente. | un | 1
2.2.2 | Válvula de Compuerta 3" HD Vástago No Ascendente. | un | 26
2.2.3 | Válvula de Compuerta 4" HD Vástago No Ascendente. | un | 5
2.2.4 | Válvula de Compuerta 6" HD Vástago No Ascendente. | un | 8
2.2.5 | Válvula de Compuerta 8" HD Vástago No Ascendente. | un | 2
2.2.6 | Válvula de Compuerta 10" HD Vástago No Ascendente. | un | 1
2.2.7 | Válvula de Compuerta 14" HD Vástago No Ascendente. | un | 3
2.2.8 | Válvula de Compuerta 16" HD Vástago No Ascendente. | un | 3
3 | HIDRANTES
3.1 | Hidrantes tipo Milán | un | 7
4 | MACROMEDIDORES
3.1 | MACROMEDIDORES ULTRASÓNICOS
3.1.1 | Macromedidor 10 pulg. de diámetro. | un | 3
3.1.2 | Macromedidor 12 pulg. de diámetro. | un | 2
3.1.3 | Macromedidor 14 pulg. de diámetro. | un | 5
3.1.4 | Macromedidor 16 pulg. de diámetro. | un | 1
3.1.5 | Macromedidor 30 pulg. de diámetro. | un | 1
Cantidades de obra Sector 1.
ITEM | D E S C R I P C I O N | UNIDAD | CANTIDAD
1 | TUBERIAS
1.1 | TUBERIAS EN PVC
1.1.1 | Tubería 3 pulg. PVC RDE 26 | ml | 79.1
1.1.2 | Tubería 4 pulg. PVC RDE 26 | ml | 71.47
1.1.3 | Tubería 6 pulg. PVC RDE 26 | ml | 813.62
1.1.4 | Tubería 14 pulg. PVC RDE 26 | ml | 19.98
2 | VALVULAS
2.1 | VÁLVULA DE COMPUERTA -CIERRE TEMPORAL
2.1.1 | Válvula de Compuerta 3" HD Vástago No Ascendente. | un | 8
2.1.2 | Válvula de Compuerta 6" HD Vástago No Ascendente. | un | 6
2.1.3 | Válvula de Compuerta 14" HD Vástago No Ascendente. | un | 3
3 | HIDRANTES
3.1 | Hidrantes tipo Milán | un | 12
Cantidades de obra Sector 2.
ITEM | D E S C R I P C I O N | UNIDAD | CANTIDAD
1 | TUBERIAS
1.1 | TUBERIAS EN PVC
1.1.1 | Tubería 3 pulg. PVC RDE 26 | ml | 127.75
1.1.2 | Tubería 4 pulg. PVC RDE 26 | ml | 721.35
1.1.3 | Tubería 10 pulg. PVC RDE 26 | ml | 6.4
1.1.4 | Tubería 16 pulg. PVC RDE 26 | ml | 18.47
2 | VALVULAS
2.1 | VÁLVULA DE COMPUERTA -CIERRE TEMPORAL
2.1.1 | Válvula de Compuerta 2" HD Vástago No Ascendente. | un | 4
2.1.2 | Válvula de Compuerta 3" HD Vástago No Ascendente. | un | 18
2.1.3 | Válvula de Compuerta 4" HD Vástago No Ascendente. | un | 4
2.1.4 | Válvula de Compuerta 6" HD Vástago No Ascendente. | un | 1
2.1.5 | Válvula de Compuerta 8" HD Vástago No Ascendente. | un | 1
2.1.6 | Válvula de Compuerta 10" HD Vástago No Ascendente. | un | 1
2.1.7 | Válvula de Compuerta 16" HD Vástago No Ascendente. | un | 1
3 | HIDRANTES
3.1 | Hidrantes tipo Milán | un | 13
Cantidades de obra Sector 3.
ITEM | D E S C R I P C I O N | UNIDAD | CANTIDAD
1 | TUBERIAS
1.1 | TUBERIAS EN PVC | ml
1.1.1 | Tubería 3 pulg. PVC RDE 26 | ml | 24.31
1.1.2 | Tubería 4 pulg. PVC RDE 26 | ml | 15.55
1.1.3 | Tubería 6 pulg. PVC RDE 26 | ml | 470.69
1.1.4 | Tubería 8 pulg. PVC RDE 26 | ml | 59.46
1.1.5 | Tubería 10 pulg. PVC RDE 26 | ml | 444.54
2 | VALVULAS
2.1 | VÁLVULA DE COMPUERTA -CIERRE TEMPORAL
2.1.1 | Válvula de Compuerta 3" HD Vástago No Ascendente. | un | 7
2.1.2 | Válvula de Compuerta 4" HD Vástago No Ascendente. | un | 3
2.1.3 | Válvula de Compuerta 6" HD Vástago No Ascendente. | un | 9
2.1.4 | Válvula de Compuerta 8" HD Vástago No Ascendente. | un | 2
2.1.5 | Válvula de Compuerta 10" HD Vástago No Ascendente. | un | 1
3 | HIDRANTES
3.1 | Hidrantes tipo Milán | un | 16
Cantidades de obra Sector 4.
ITEM | D E S C R I P C I O N | UNIDAD | CANTIDAD
1 | TUBERIAS
1.1 | TUBERIAS EN PVC | ml
1.1.1 | Tubería 3 pulg. PVC RDE 26 | ml | 9.38
1.1.2 | Tubería 4 pulg. PVC RDE 26 | ml | 5.41
1.1.3 | Tubería 8 pulg. PVC RDE 26 | ml | 1.67
1.1.4 | Tubería 10 pulg. PVC RDE 26 | ml | 12.48
2 | VALVULAS
2.1 | VÁLVULA DE COMPUERTA -CIERRE TEMPORAL
2.1.1 | Válvula de Compuerta 3" HD Vástago No Ascendente. | un | 8
2.1.2 | Válvula de Compuerta 4" HD Vástago No Ascendente. | un | 2
2.1.3 | Válvula de Compuerta 6" HD Vástago No Ascendente. | un | 1
2.1.4 | Válvula de Compuerta 8" HD Vástago No Ascendente. | un | 2
3 | HIDRANTES
3.1 | Hidrantes tipo Milán | un | 6
Cantidades de obra Sector 5.
ITEM | D E S C R I P C I O N | UNIDAD | CANTIDAD
1 | TUBERIAS
1.1 | TUBERIAS EN PVC | ml
1.1.1 | Tubería 3 pulg. PVC RDE 26 | ml | 13.72
1.1.2 | Tubería 4 pulg. PVC RDE 26 | ml | 14.12
1.1.3 | Tubería 6 pulg. PVC RDE 26 | ml | 502.67
1.1.4 | Tubería 8 pulg. PVC RDE 26 | ml | 427.26
1.1.5 | Tubería 10 pulg. PVC RDE 26 | ml | 638.1
2 | VALVULAS
2.1 | VÁLVULA DE COMPUERTA -CIERRE TEMPORAL
2.1.1 | Válvula de Compuerta 3" HD Vástago No Ascendente. | un | 2
2.1.2 | Válvula de Compuerta 4" HD Vástago No Ascendente. | un | 6
2.1.3 | Válvula de Compuerta 6" HD Vástago No Ascendente. | un | 4
2.1.4 | Válvula de Compuerta 8" HD Vástago No Ascendente. | un | 2
2.1.5 | Válvula de Compuerta 10" HD Vástago No Ascendente. | un | 1
3 | HIDRANTES
3.1 | Hidrantes tipo Milán | un | 6
Cantidades de obra Sector 6.
ITEM | D E S C R I P C I O N | UNIDAD | CANTIDAD
1 | TUBERIAS
1.1 | TUBERIAS EN PVC | ml
1.1.1 | Tubería 3 pulg. PVC RDE 26 | ml | 28.23
1.1.2 | Tubería 6 pulg. PVC RDE 26 | ml | 10.02
1.1.3 | Tubería 8 pulg. PVC RDE 26 | ml | 221.11
2 | VALVULAS
2.1 | VÁLVULA DE COMPUERTA -CIERRE TEMPORAL
2.1.1 | Válvula de Compuerta 3" HD Vástago No Ascendente. | un | 15
2.1.2 | Válvula de Compuerta 6" HD Vástago No Ascendente. | un | 4
2.1.3 | Válvula de Compuerta 8" HD Vástago No Ascendente. | un | 2
3 | HIDRANTES
3.1 | Hidrantes tipo Milán | un | 11
Cantidades de obra Sector 7.
ITEM | D E S C R I P C I O N | UNIDAD | CANTIDAD
1 | TUBERIAS
1.1 | TUBERIAS EN PVC
1.1.1 | Tubería 3 pulg. PVC RDE 26 | ml | 60.26
1.1.2 | Tubería 4 pulg. PVC RDE 26 | ml | 3.29
1.1.3 | Tubería 6 pulg. PVC RDE 26 | ml | 3.63
1.1.4 | Tubería 10 pulg. PVC RDE 26 | ml | 3.06
2 | VALVULAS
2.1 | VÁLVULA DE COMPUERTA -CIERRE TEMPORAL
2.1.1 | Válvula de Compuerta 2" HD Vástago No Ascendente. | un | 1
2.1.2 | Válvula de Compuerta 3" HD Vástago No Ascendente. | un | 10
2.1.3 | Válvula de Compuerta 4" HD Vástago No Ascendente. | un | 3
2.1.4 | Válvula de Compuerta 6" HD Vástago No Ascendente. | un | 2
2.1.5 | Válvula de Compuerta 8" HD Vástago No Ascendente. | un | 1
2.1.6 | Válvula de Compuerta 10" HD Vástago No Ascendente. | un | 1
3 | HIDRANTES
3.1 | Hidrantes tipo Milán | un | 8
Cantidades de obra Sector 8.
ITEM | D E S C R I P C I O N | UNIDAD | CANTIDAD
1 | TUBERIAS
1.1 | TUBERIAS EN PVC | ml
1.1.1 | Tubería 3 pulg. PVC RDE 26 | ml | 57.67
1.1.2 | Tubería 4 pulg. PVC RDE 26 | ml | 9.96
1.1.3 | Tubería 6 pulg. PVC RDE 26 | ml | 16.41
1.1.4 | Tubería 8 pulg. PVC RDE 26 | ml | 700.75
1.1.5 | Tubería 10 pulg. PVC RDE 26 | ml | 92.83
2 | VALVULAS
2.1 | VÁLVULA DE COMPUERTA -CIERRE TEMPORAL
2.1.1 | Válvula de Compuerta 2" HD Vástago No Ascendente. | un | 1
2.1.2 | Válvula de Compuerta 3" HD Vástago No Ascendente. | un | 15
2.1.3 | Válvula de Compuerta 4" HD Vástago No Ascendente. | un | 1
2.1.4 | Válvula de Compuerta 8" HD Vástago No Ascendente. | un | 11
3 | HIDRANTES
3.1 | Hidrantes tipo Milán | un | 16
Cantidades de obra Sector 9.
ITEM | D E S C R I P C I O N | UNIDAD | CANTIDAD
1 | TUBERIAS
1.1 | TUBERIAS EN PVC | ml
1.1.1 | Tubería 3 pulg. PVC RDE 26 | ml | 28.34
1.1.2 | Tubería 4 pulg. PVC RDE 26 | ml | 14.61
1.1.3 | Tubería 6 pulg. PVC RDE 26 | ml | 17.18
1.1.4 | Tubería 8 pulg. PVC RDE 26 | ml | 203
1.1.5 | Tubería 10 pulg. PVC RDE 26 | ml | 1016.45
2 | VALVULAS
2.1 | VÁLVULA DE COMPUERTA -CIERRE TEMPORAL
2.1.1 | Válvula de Compuerta 3" HD Vástago No Ascendente. | un | 10
2.1.2 | Válvula de Compuerta 4" HD Vástago No Ascendente. | un | 3
2.1.3 | Válvula de Compuerta 6" HD Vástago No Ascendente. | un | 5
2.1.4 | Válvula de Compuerta 8" HD Vástago No Ascendente. | un | 3
2.1.5 | Válvula de Compuerta 10" HD Vástago No Ascendente. | un | 4
3 | HIDRANTES
3.1 | Hidrantes tipo Milán | un | 13

## PPTO ALCANT (hidden)
PRESUPUESTO GENERAL
OPTIMIZACIÓN SISTEMA DE ALCANTARILLADO CASCO URBANO DEL MUNICIPIO DE PITALITO - DEPARTAMENTO DEL HUILA
ITEM | APU | DESCRIPCION | UNIDAD | CANTIDAD | V/UNITARIO | V/TOTAL
1 |  | RED DE ALCANTARILLADO
1.1 |  | LOCALIZACIÓN Y REPLANTEO
1.1.1 | 101 | Localización y replanteo para redes y componentes de Alcantarillado | m | 1066.0179 | 859 | 915709
1.2 |  | EXCAVACIONES
1.2.1 | 102 | Excavación Mecánica a todo factor. | m3 | 3806.1 | 10539 | 40112488
1.2.2 | 103 | Excavación a todo costo en roca (compresor y explosivos). | m3 | 422.9 | 78970 | 33396413
1.3 |  | ENTIBADOS
1.3.1 | 104 | Entibado tipo 1 (Apuntalamiento en madera) | m2 | 4 | 35970 | 143880
1.3.2 | 105 | Entibado tipo 1A (Discontinuo en madera) | m2 | 13 | 51698 | 672074
1.3.3 | 106 | Entibado tipo 2 (Continuo en madera) | m2 | 9 | 64613 | 581517
1.3.4 | 107 | Entibado tipo 3 (Metálico) | m2 | 144 | 92568 | 13329792
1.4 |  | RELLENOS
1.4.1 | 108 | Relleno, tapado y apisonado a todo factor, incluye: material seleccionado de la misma excavación, equipos, herramientas y mano de obra. | m3 | 2928 | 10053 | 29435184
1.4.2 | 109 | Recebo compactado en capas de 20 cm. Proctor modificado 95%, a todo factor, incluye: recebo, equipos, herramientas y mano de obra. | m3 | 269 | 38210 | 10278490
1.4.3 | 110 | Subbase granular SBG4. A todo factor, incluye: subbase granular, equipos, herramientas y mano de obra. | m3 | 37 | 93223 | 3449251
1.5 |  | CARGUE Y RETIRO DE SOBRANTES
1.5.1 | 111 | Recolección, cargue de material sobrante en volqueta hasta botadero distancia menor a 3 Km. Incluye: herramienta menor, transporte, mano de obra, derechos de botadero y todo lo necesario para la correcta ejecución de la obra. | m3 | 1317 | 15885 | 20920545
1.6 |  | INSTALACIÓN DE TUBERIAS EN PVC PARA ALCANTARILLADO
Instalación de tubería y accesorios de PVC. Incluye: localización, replanteo, arreglo del fondo de la zanja, bajada y empalme del Tubo, uso de herramienta y mano de obra, lubricante, arena lavada de río y gravilla según diseño, compactado a mano y todo lo necesario para la correcta ejecución de la obra, para tuberías de:
1.6.1 | 112 | Instalación de tubería PVC de 6" | m | 290 | 13019 | 3775510
1.6.2 | 113 | Instalación de tubería PVC de 8" | m | 268.3 | 15477 | 4152479
1.6.3 | 114 | Instalación de tubería PVC de 10" | m | 23.7 | 16683 | 395387
1.6.4 | 115 | Instalación de tubería PVC de 14" | m | 153.8 | 17954 | 2761325
1.6.5 | 116 | Instalación de tubería PVC de 16" | m | 53.2 | 19093 | 1015748
1.6.6 | 117 | Instalación de tubería PVC de 24" | m | 437.9 | 23862 | 10449170
1.6.7 | 118 | Instalación de tubería PVC de 44" | m | 0 | 44481 | 0
1.7 |  | POZOS DE INSPECCION
Construcción de pozo de inspección a todo costo, en ladrillo según diseño, espesor de 0,25 m. Incluye: formaleta, producción, mezcla, vaciado, desencofrado, cañuelas pulidas en concreto puro, escalones en hierro de 3/4" separados cada 0,30 m. De menos de 2 m. desde la cota batea del tubo a la cota rasante, no llevara cono de reducción y se rematará con una placa en concreto armado de 20 kg. en hierro de 1/2", de diámetro interno 1,20 m. y espesor 0,20 m. y suministro e instalación de aro base y tapa HF tráfico pesado, mano de obra, curado, desencofrada, equipo, herramientas y todo lo relacionado para la correcta ejecución de la obra.
1.7.1 | 119 | Pozo de Inspección menores a 2.00 metros de altura, desde la cota batea. | un | 13 | 1570839 | 20420907
1.7.2 | 120 | Pozo de Inspección de 2.00 a 4.00 metros de altura, desde la cota batea. | un | 10 | 2061938 | 20619380
1.7.3 | 121 | Pozo de Inspección de altura mayor a 4.00 metros de altura, desde la cota batea. | un | 13 | 3767293 | 48974809
1.8 |  | CAJAS DE INSPECCIÓN
1.8.1 | 122 | Suministro e Instalación de Caja domiciliaria para alcantarillado a todo costo en ladrillo tolete recocido, de dimensión de 0.6 X 0.6 m. libres, espesor de 0.10 m. Tapa en concreto reforzado en hierro de 3/8" separados cada 0.15 m. en ambos sentidos, base de 0.9 X 0.9 X 0.15 m. Superficie y cañuela esmaltadas en concreto puro y muros con pañete impermeabilizado. Incluye: producción, formaleta, vaciado, desencofrado y todo lo necesario para la correcta ejecución de la obra. | un | 58 | 356778 | 20693124
|  | SUBTOTAL OBRA CIVIL REDES ALCANTARILLADO |  |  |  | 286493182
1.9 |  | SUMINISTRO DE TUBERIAS Y ACCESORIOS
Suministro hasta el sitio de las obras de tuberias PVC para alcantarillado, colectores y domiciliarias de L= 6.0 m
1.9.1 |  | Suministro de tubería PVC de 6" (160 mm) | Tubo | 49 | 133029 | 6518421
1.9.2 |  | Suministro de tubería PVC de 8" (200 mm) | Tubo | 45 | 181676 | 8175420
1.9.3 |  | Suministro de tubería PVC de 10" (250 mm) | Tubo | 4 | 265348 | 1061392
1.9.4 |  | Suministro de tubería PVC de 14" (355 mm) | Tubo | 26 | 453380 | 11787880
1.9.5 |  | Suministro de tubería PVC de 16" (400 mm) | Tubo | 9 | 851527 | 7663743
1.9.6 |  | Suministro de tubería PVC de 24" (600 mm) | Tubo | 73 | 1561361 | 113979353
1.9.7 |  | Suministro de tubería Concreto de 44" (1100 mm) | m | 129.1179 | 1057772 | 136577276
Suministro Kit Silla Yee en PVC. Incluye: abrazadera, empaque de caucho y transporte.
1.9.8 |  | Suministro de Kit Silla Yee de 8" X 6" | un | 7 | 78117 | 546819
1.9.9 |  | Suministro de Kit Silla Yee de 10" X 6" | un | 1 | 88310 | 88310
1.9.10 |  | Suministro de Kit Silla Yee de 14" X 6" | un | 24 | 384928 | 9238272
1.9.11 |  | Suministro de Kit Silla Yee de 18" X 6" | un | 7 | 545279 | 3816953
1.9.12 |  | Suministro de Kit Silla Yee de 24" X 6" | un | 20 | 706455 | 14129100
|  | SUBTOTAL SUMINISTROS REDES ALCANTARILLADO |  |  |  | 313582939
|  | TOTAL OBRA CIVIL + SUMINISTROS REDES ALCANTARILLADO |  |  |  | 600076121
2 |  | VIADUCTOS
2.1 | 123 | Construcción de viaductos para tubería de 24". Incluye: Cable de 1 1 /2", Estructura de soporte en angulo de 1 1/4" X 3/16" (L=0,60 m), aro en platina de 1" X3/16" (L= 1,00 m), neopreno para ajuste, cables laterales de 1/2", perros, pendolones, muertos, anclajes, columnas en Concreto Reforzado de 3000 psi a todo costo con flejes en hierro de 3/8" cada 15 cm, 4 varillas de hierro de 5/8" ., pintura en alumol, Silla soporte de cable, Tambor de anclaje (Incluye varilla rosca sin fin), perros tipo pesado, anticorrosivo, instalación de tubería, y/o los elementos necesarios de acuerdo al terreno, y/o segun planos, y todo lo necesario para la correcta ejecución de la obra. | m | 66 | 870413 | 57447258
|  | TOTAL VIADUCTOS |  |  |  | 57447258
|  | TOTAL COSTOS DIRECTOS OBRA CIVIL ALCANTARILLADO |  |  |  | 343940440
|  | TOTAL SUMINISTRO DE TUBERÍA |  |  |  | 313582939
|  | TOTAL COSTOS DIRECTOS |  |  |  | 657523379
CUADRO RESUMEN
OBRA CIVIL
|  | RED DE ALCANTARILLADO |  |  |  | 286493182
|  | VIADUCTOS |  |  |  | 57447258
[5 empty] | TOTAL OBRA CIVIL | 343940440
SUMINISTROS DE TUBERÍA Y ACCESORIOS
|  | RED DE ALCANTARILLADO |  |  |  | 313582939
[5 empty] | TOTAL OBRA CIVIL | 313582939
[5 empty] | TOTAL ALCANTARILLADO | 657523379

## Resumen Sanitario (hidden)
CÁLCULO DE CANTIDADES ALCANTARILLADO SANITARIO
Resumen de Excavaciones |  | Total | h < 2.00 m | 2.00 < h < 4.00 m | h > 4.00 m
EXCAVACION REDES | m³ | 4034 | 1822 | 1566 | 646
EXCAVACION DOMICILIARIAS | m³ | 195 | 195
EXCAVACIONES TOTALES | m³ | 4229 | 2017 | 1566 | 646
Resumen de Cantidades | un | Red Ppal. | Acometidas | menos otros | TOTAL
RELLENO EN GRAVILLA (20%) | m³ | 404 | 44 |  | 89.6
ARENA LAVADA DE RÍO (20%) | m³ | 110 | 0 |  | 22
RELLENO EN RECEBO | m³ | 176 | 93 | 0 | 269
RETIRO DE SOBRANTES | m³ | 1122 | 195 |  | 1317
RELLENO EN MATERIAL COMÚN | m³ | 2928 |  |  | 2928
SUBBASE GRANULAR SBG4 | m³ | 0 | 37 |  | 37
BASE GRANULAR BG4 | m³ | 0 | 0 |  | 0
PAVIMENTO FLEXIBLE h=0.10 m | m³ | 0 | 0 |  | 0
PAVIMENTO RÍGIDO h=0.15 m | m³ | 0 | 0 |  | 0
ANDÉN h=0.10 m | m³ | 0 | 0 |  | 0
ADOQUÍN h=0.08 m | m³ | 0 | 0 |  | 0
CILINDRO DE POZO DE 0.375 m | m | 0 | 0 |  | 0
CILINDRO DE POZO DE 0.250 m | m | 97 |  |  | 97
PLACA DE 170, TAPA Y ARO DE 0.70 m | un | 36 |  |  | 36
PLACAS DE FONDO 1.70 m | un | 36 |  |  | 36
ENTIBADO TIPO 1 (APUNTAL MADERA) | m2 | 4 |  |  | 4
ENTIBADO TIPO 2 (DISCONT MADERA) | m2 | 13 |  |  | 13
ENTIBADO TIPO 3 (CONT. MADERA) | m2 | 9 |  |  | 9
ENTIBADO TIPO 4 (METALICO) | m2 | 144 |  |  | 144
EXCAVACIONES RED PRINCIPAL SANITARIA A INTERVENIR
TIPO | h < 2.00 m | 2.00 < h < 4.00 m | h > 4.00 m | TOTAL
MAQUINA | 1457.6 | 1252.8 | 516.8 | 3227.2 | 0.8
MANO | 364.4 | 313.2 | 129.2 | 806.8 | 0.2
SUBTOTAL | 1822 | 1566 | 646 | 4034
EXCAVACIONES DOMICILIARIAS
TIPO | h < 2.00 m | 2.00 < h < 4.00 m | h > 4.00 m | TOTAL
MAQUINA | 0 | 0 | 0 | 0
MANO | 195 | 0 | 0 | 195
SUBTOTAL | 195 | 0 | 0 | 195
EXCAVACIONES TOTALES
TIPO | h < 2.00 m | 2.00 < h < 4.00 m | h > 4.00 m | TOTAL
MAQUINA | 1457.6 | 1252.8 | 516.8 | 3227.2
MANO | 559.4 | 313.2 | 129.2 | 1001.8
TOTAL | 2017 | 1566 | 646 | 4229
1 | TUBERIA EN PVC | [9 empty] | TUBERIA EN PVC
1 |  | LONGITUD DE TUBERIA POR TIPO DE ACABADO DE PISO | [9 empty] | VOLUMEN DE PISOS
1 | Diám. (") | Pav. Rígido | Pav. Flexible | Adoquín | Andén | Afirmado | Zona Verde | Viaducto | Subfluvial | Long. Total | ANCHO DE EXCAVACIÓN | Pav. Rígido (m3) | Pav. Flexible (m3) | Adoquín (m3) | Andén (m3) | Subbase (m³) | Base (m³)
1 |  | m de tubería | m de tubería | m de tubería | m de tubería | m de tubería | m de tubería |  |  | m de tubería | (m) | 0.15 | 0.1 | 0.08 | 0.1 | 0.3 | 0.2
1 | 8 | 0 | 0 | 0 | 0 | 0 | 268.3387 | 0 | 0 | 268.3 | 0.6032 | 0 | 0 | 0 | 0 | 0 | 0
1 | 10 | 0 | 0 | 0 | 0 | 0 | 23.7048 | 0 | 0 | 23.7 | 0.654 | 0 | 0 | 0 | 0 | 0 | 0
0 | 12 | 0 | 0 | 0 | 0 | 0 | 0 | 0 | 0 | 0 | 0.7048 | 0 | 0 | 0 | 0 | 0 | 0
1 | 14 | 0 | 0 | 0 | 0 | 0 | 153.8197 | 0 | 0 | 153.8 | 0.7556 | 0 | 0 | 0 | 0 | 0 | 0
0 | 16 | 0 | 0 | 0 | 0 | 0 | 0 | 0 | 0 | 0 | 0.8064 | 0 | 0 | 0 | 0 | 0 | 0
1 | 18 | 0 | 0 | 0 | 0 | 0 | 53.1896 | 0 | 0 | 53.2 | 0.8572 | 0 | 0 | 0 | 0 | 0 | 0
| 20 | 0 | 0 | 0 | 0 | 0 | 0 | 0 | 0 | 0
| 24 | 0 | 0 | 0 | 0 | 0 | 437.8868 | 0 | 0 | 437.9
| 27 | 0 | 0 | 0 | 0 | 0 | 0 | 0 | 0 | 0
| 30 | 0 | 0 | 0 | 0 | 0 | 0 | 0 | 0 | 0
| 33 | 0 | 0 | 0 | 0 | 0 | 0 | 0 | 0 | 0
| 36 | 0 | 0 | 0 | 0 | 0 | 0 | 0 | 0 | 0
| 39 | 0 | 0 | 0 | 0 | 0 | 0 | 0 | 0 | 0
| 42 | 0 | 0 | 0 | 0 | 0 | 0 | 0 | 0 | 0
| 44 | 0 | 0 | 0 | 0 | 0 | 0 | 0 | 0 | 0
| 48 | 0 | 0 | 0 | 0 | 0 | 0 | 0 | 0 | 0
| 51 | 0 | 0 | 0 | 0 | 0 | 0 | 0 | 0 | 0
| 54 | 0 | 0 | 0 | 0 | 0 | 0 | 0 | 0 | 0
| 60 | 0 | 0 | 0 | 0 | 0 | 0 | 0 | 0 | 0
0 | 24 | 0 | 0 | 0 | 0 | 0 | 0 | 0 | 0 | 0
0 | 27 | 0 | 0 | 0 | 0 | 0 | 0 | 0 | 0 | 0
0 | 30 | 0 | 0 | 0 | 0 | 0 | 0 | 0 | 0 | 0
0 | 33 | 0 | 0 | 0 | 0 | 0 | 0 | 0 | 0 | 0
0 | 36 | 0 | 0 | 0 | 0 | 0 | 0 | 0 | 0 | 0
0 | 39 | 0 | 0 | 0 | 0 | 0 | 0 | 0 | 0 | 0
0 | 42 | 0 | 0 | 0 | 0 | 0 | 0 | 0 | 0 | 0
0 | 45 | 0 | 0 | 0 | 0 | 0 | 0 | 0 | 0 | 0
0 | 48 | 0 | 0 | 0 | 0 | 0 | 0 | 0 | 0 | 0
0 | 51 | 0 | 0 | 0 | 0 | 0 | 0 | 0 | 0 | 0
0 | 54 | 0 | 0 | 0 | 0 | 0 | 0 | 0 | 0 | 0
0 | 60 | 0 | 0 | 0 | 0 | 0 | 0 | 0 | 0 | 0
1 | [6 empty] | TUBERIA RED PPAL |  |  | 936.9 |  | 0 | 0 | 0 | 0 | 0 | 0
1 | [6 empty] | TUBERIA DOMICILIARIAS |  |  | 290 |  | 0 | 0 | 0 | 0 | 37 | 0
1 | [6 empty] | TOTAL PVC |  |  | 1226.9 |  | 0 | 0 | 0 | 0 | 37 | 0
1
1
1 | TUBERIA EN CONCRETO
1 |  | LONGITUD | [9 empty] | VOLUMEN
1 | Diám. (") | Pav. Rígido (m) | Pav. Flexible (m) | Adoquín (m) | Andén (m) | Afirmado (m) | Zona Verde (m) |  |  | Long. Total (m) | ANCHO DE EXCAVACIÓN (m) | Pav. Rígido (m3) | Pav. Flexible (m3) | Adoquín (m3) | Andén (m3) | Subbase (m³) | Base (m³)
1 | [11 empty] | 0.15 | 0.12 | 0.08 | 0.08 | 0.25 | 0.2
0 | 8 | 0 | 0 | 0 | 0 | 0 | 0 |  |  | 0 | 0.5032 | 0 | 0 | 0 | 0 | 0 | 0
0 | 10 | 0 | 0 | 0 | 0 | 0 | 0 |  |  | 0 | 0.554 | 0 | 0 | 0 | 0 | 0 | 0
0 | 12 | 0 | 0 | 0 | 0 | 0 | 0 |  |  | 0 | 0.6048 | 0 | 0 | 0 | 0 | 0 | 0
0 | 14 | 0 | 0 | 0 | 0 | 0 | 0 |  |  | 0 | 0.6556 | 0 | 0 | 0 | 0 | 0 | 0
0 | 16 | 0 | 0 | 0 | 0 | 0 | 0 |  |  | 0 | 0.7064 | 0 | 0 | 0 | 0 | 0 | 0
0 | 18 | 0 | 0 | 0 | 0 | 0 | 0 |  |  | 0 | 0.7572 | 0 | 0 | 0 | 0 | 0 | 0
0 | 20 | 0 | 0 | 0 | 0 | 0 | 0 |  |  | 0 | 0.808 | 0 | 0 | 0 | 0 | 0 | 0
0 | 24 | 0 | 0 | 0 | 0 | 0 | 0 |  |  | 0 | 0.9096 | 0 | 0 | 0 | 0 | 0 | 0
0 | 27 | 0 | 0 | 0 | 0 | 0 | 0 |  |  | 0 | 0.9858 | 0 | 0 | 0 | 0 | 0 | 0
0 | 30 | 0 | 0 | 0 | 0 | 0 | 0 |  |  | 0 | 1.062 | 0 | 0 | 0 | 0 | 0 | 0
0 | 33 | 0 | 0 | 0 | 0 | 0 | 0 |  |  | 0 | 1.1382 | 0 | 0 | 0 | 0 | 0 | 0
0 | 36 | 0 | 0 | 0 | 0 | 0 | 0 |  |  | 0 | 1.2144 | 0 | 0 | 0 | 0 | 0 | 0
0 | 40 | 0 | 0 | 0 | 0 | 0 | 0 |  |  | 0 | 1.316 | 0 | 0 | 0 | 0 | 0 | 0
1 | 44 | 0 | 0 | 0 | 0 | 0 | 129.1179 |  |  | 129.1179 | 1.4176 | 0 | 0 | 0 | 0 | 0 | 0
0 | 48 | 0 | 0 | 0 | 0 | 0 | 0 |  |  | 0 | 1.5192 | 0 | 0 | 0 | 0 | 0 | 0
0 | 52 | 0 | 0 | 0 | 0 | 0 | 0 |  |  | 0 | 1.6208 | 0 | 0 | 0 | 0 | 0 | 0
0 | 56 | 0 | 0 | 0 | 0 | 0 | 0 |  |  | 0 | 1.7224 | 0 | 0 | 0 | 0 | 0 | 0
0 | 60 | 0 | 0 | 0 | 0 | 0 | 0 |  |  | 0 | 1.824 | 0 | 0 | 0 | 0 | 0 | 0
0 | 64 | 0 | 0 | 0 | 0 | 0 | 0 |  |  | 0 | 1.9256 | 0 | 0 | 0 | 0 | 0 | 0
0 | 68 | 0 | 0 | 0 | 0 | 0 | 0 |  |  | 0 | 2.0272 | 0 | 0 | 0 | 0 | 0 | 0
0 | 72 | 0 | 0 | 0 | 0 | 0 | 0 |  |  | 0 | 2.1288 | 0 | 0 | 0 | 0 | 0 | 0
0 | 80 | 0 | 0 | 0 | 0 | 0 | 0 |  |  | 0 | 2.332 | 0 | 0 | 0 | 0 | 0 | 0
0 | 86 | 0 | 0 | 0 | 0 | 0 | 0 |  |  | 0 | 2.4844 | 0 | 0 | 0 | 0 | 0 | 0
0 | 92 | 0 | 0 | 0 | 0 | 0 | 0 |  |  | 0 | 2.6368 | 0 | 0 | 0 | 0 | 0 | 0
0 | 98 | 0 | 0 | 0 | 0 | 0 | 0 |  |  | 0 | 2.7892 | 0 | 0 | 0 | 0 | 0 | 0
0 | 110 | 0 | 0 | 0 | 0 | 0 | 0 |  |  | 0 | 3.094 | 0 | 0 | 0 | 0 | 0 | 0
1 | [6 empty] | TUBERIA RED PPAL |  |  | 129.1179 |  | 0 | 0 | 0 | 0 | 0 | 0
0 | [6 empty] | TUBERIA DOMICILIARIAS
1 | [6 empty] | TOTAL CONCRETO |  |  | 129.1179 |  | 0 | 0 | 0 | 0 | 0 | 0
1
1
DOMICILIARIAS |  |  |  |  | ALIVIOS
CANTIDADES DE OBRA - DOMICILIARIAS
Conexiones Domiciliarias 8" | 6.7085 | un |  |  | POZO | ALIVIO | VOLUMEN CONCRETO SIMPLE (28 Kpa)
Conexiones Domiciliarias 10" | 0.59262 | un | [8 empty] | NOTAS:
Conexiones Domiciliarias 12" | 0 | un
Conexiones Domiciliarias 14" | 24.018 | un
Conexiones Domiciliarias 16" | 0 | un
Conexiones Domiciliarias 18" | 7.3427 | un | [8 empty] | Las conexiones domiciliarias no requieren LOCALIZACIÓN Y REPLANTEO
Conexiones Domiciliarias 20" | 0 | un
Conexiones Domiciliarias 24" | 19.6964 | un
Total Conexiones domiciliarias | 58 | un | [8 empty] | El porcentaje de excavación contemplado es de 80% a máquina y 20% a mano
Longitud media de cada acometida | 5 | m | [8 empty] | La longitud de cinta presupuestada contempla la sectorización de las obras y aplica solamente para la red de alcantarillado (no contempla las conexiones domiciliarias)
Tubería de 160 mm Domiciliarias | 290 | m
Caja de Inspección 0.60 m X 0.60 m | 58 | un
Excavación Cajas | 21 | m³
Ancho zanja para acometida | 0.5 | m
Profundidad media zanja para acometida | 1.2 | m
Excavación Tubería Domiciliarias | 174 | m³
Altura relleno gravilla | 0.3 | m
Relleno en Gravilla | 44 | m³
Relleno en Recebo | 93 | m³
Altura Subbase Granular | 0.25 | m
Relleno en SubBase Granular | 37 | m³
Porcentaje Vías en Pavimento Flexible | 0% | %
Porcentaje Vías en Afirmado | 0% | %
Altura Base Granular | 0.2 | m
Relleno en Base Granular | 0 | m³
Pavimento Flexible h=0.15 m | 0 | m²
Demolición Pavimento Flexible h=0.15 m | 0 | m³
Ancho de Andén | 0 | m
Andén h=0.10 m | 0 | m²
Demolición Andén h=0.10 m | 0 | m³
ALIVIOS
Cantidad | 0 | un
Concreto Simple de 280 kg/cm² | 0 | m³
Acero | 0 | kg
Impermeabilizante para Concreto (2.5% de kg de cemento) | 0 | kg
[6 empty] | TOTAL | 0

## Sanitario (hidden)
MEMORIA DE CÁLCULO CANTIDADES DE OBRA REDES DE ALCANTARILLADO
| Tipo Tuberia | Base Mínima | Factor de Carga | Fraccion | Tipo Superficie
| PVC | 0.15 | 1.5 | 0.16667 | Zona Verde
| Concreto | 0.1 | 1.9 | 0.5 | Andén
|  |  | 2.2 | 0.25 | Afirmado
|  |  | 3.2 | 0.25 | Adoquín
|  |  | 4.2 | 0.25 | Pav. Flexible | [33 empty] | caras | 2 | 2 | 2 | 2
|  |  | 5.2 | 0.25 | Pav. Rígido | [33 empty] | usos | 5 | 5 | 5 | 5
|  |  | 2.2a | 1 | Viaducto | [6 empty] | sobreancho | base pozo | [25 empty] | %entib | 0.5 | 0.5 | 0.5 | 0.5
[5 empty] | Subfluvial | [6 empty] | 0.4 | 0.25 | [25 empty] | hmin | 0.5 | 1 | 1.5 | 2.5
Pozos | Tramo | Longitud | Pendiente | Cota Rasante | Cota Clave | FC | Diámetro | Tipo Tubería | Tipo Superficie | Diámetro | h | b | Base | Excavación | Fracción Factor de Carga | Área de Segmento | Atraque (Gravilla) | Relleno a | Relleno b | Relleno c | Relleno 1 (Gravilla) | Relleno 2 (Recebo) | Retiro | Relleno 3 Mat. Común | Excavación h < 2 m | Excavación 2 m < h < 4 m | Excavación h > 4 m | Atraque (Gravilla) | Relleno 1 (Gravilla) | Relleno 2 (Recebo) | Retiro | Relleno 3 Mat. Común | Recebo | Altura Excavacion Pozo | Altura en e=0.375m h > 4.00m | Altura cono,placas | Altura de cilindro e=0,25m | Placa con tapa de 1.70m | Reconexión de Pozo | Entibado 1 (Apuntalam. Madera) | Entibado 2 (Discontinuo Madera) | Entibado 3 (Contínuo Madera) | Entibado 4 (Metálico) | Altura de cilindro e=0,25m
|  |  |  | msnm | msnm |  | Pulg. |  |  | m | m | m | ml | m³/ml |  |  | m³/ml | m³/ml | m³/ml | m³/ml | m³/ml | m³/ml | m³/ml | m³/ml | m3 | m3 | m3 | m3 | m3 | m3 | m3 | m3
29 | 0 | 0 | -0.1084% | 1260.889 | 1258.0642 | 1.9 | 14 | PVC | Zona Verde | 0.36 | 2.8248 | 0.76 | 0.25 | 2.61 | 0.5 | 0.050894 | 0.27591 | 0.085906 | 0.114 | 0.114 | 0.19991 | 0.114 | 0.6916 | 1.9184 | 7.6027 | 5.4541 | 0 | 0 | 0 | 0 | 7.7963 | 5.2605 |  | 3.4348 |  | 0.45 | 2.9848 | 1 | 0 |  |  |  | 0 | 2.9848 | 1 |  | 1
| 0.6 | 0.6 | -0.1084% | 1260.889 | 1258.0635 | 1.9 | 14 | PVC | Zona Verde | 0.36 | 2.8255 | 0.76 | 0.15 | 2.53 | 0.5 | 0.050894 | 0.19991 | 0.085906 | 0.114 | 0.114 | 0.19991 | 0.114 | 0.6156 | 1.9144 | 0.912 | 0.60897 | 0 | 0.11994 | 0.11994 | 0.0684 | 0.36936 | 1.1516 | [10 empty] | 0.6 |  | 0
| 14.04 | 13.44 | -0.1084% | 1261.0857 | 1258.049 | 1.9 | 14 | PVC | Zona Verde | 0.36 | 3.0367 | 0.76 | 0.15 | 2.7 | 0.5 | 0.050894 | 0.19991 | 0.085906 | 0.114 | 0.114 | 0.19991 | 0.114 | 0.6156 | 2.0844 | 20.4288 | 15.7991 | 0 | 2.6867 | 2.6867 | 1.5322 | 8.2737 | 27.9542 | [10 empty] | 13.44 |  | 0
| 28.09 | 14.05 | -0.1084% | 1261.2826 | 1258.0483 | 1.9 | 14 | PVC | Zona Verde | 0.36 | 3.2343 | 0.76 | 0.15 | 2.85 | 0.5 | 0.050894 | 0.19991 | 0.085906 | 0.114 | 0.114 | 0.19991 | 0.114 | 0.6156 | 2.2344 | 21.356 | 18.6254 | 0 | 2.8087 | 2.8087 | 1.6017 | 8.6492 | 31.3322 | [10 empty] | 14.05 |  | 0
| 42.13 | 14.04 | -0.1084% | 1261.4793 | 1258.0338 | 1.9 | 14 | PVC | Zona Verde | 0.36 | 3.4456 | 0.76 | 0.15 | 3.01 | 0.5 | 0.050894 | 0.19991 | 0.085906 | 0.114 | 0.114 | 0.19991 | 0.114 | 0.6156 | 2.3944 | 21.3408 | 20.8666 | 0 | 2.8067 | 2.8067 | 1.6006 | 8.643 | 33.5644 | [10 empty] | 14.04 |  | 0
| 56.17 | 14.04 | -0.1084% | 1261.6761 | 1258.0338 | 1.9 | 14 | PVC | Zona Verde | 0.36 | 3.6423 | 0.76 | 0.15 | 3.16 | 0.5 | 0.050894 | 0.19991 | 0.085906 | 0.114 | 0.114 | 0.19991 | 0.114 | 0.6156 | 2.5444 | 21.3408 | 21.3408 | 1.625 | 2.8067 | 2.8067 | 1.6006 | 8.643 | 35.6636 | [10 empty] | 14.04 |  | 0
30 | 70.2178 | 14.0478 | -0.1084% | 1261.8729 | 1257.9881 | 1.9 | 14 | PVC | Zona Verde | 0.36 | 3.8848 | 0.76 | 0.15 | 3.34 | 0.5 | 0.050894 | 0.19991 | 0.085906 | 0.114 | 0.114 | 0.19991 | 0.114 | 0.6156 | 2.7244 | 21.3526 | 21.3526 | 4.215 | 2.8082 | 2.8082 | 1.6014 | 8.6478 | 38.2725 |  | 4.4948 |  | 0.45 | 4.0448 | 1 | 0 |  |  |  | 14.0478 | 4.0448 | 1 |  | 1
[5 empty] | 0 | [19 empty] | 114.3337 | 104.0477 | 5.84 | 14.037 | 14.037 | 8.0048 | 51.0224 | 173.199 | 0 | [11 empty] | 0
30 | 0 | 0 | -0.2166% | 1261.8729 | 1257.9881 | 1.9 | 14 | PVC | Zona Verde | 0.36 | 3.8848 | 0.76 | 0.25 | 3.42 | 0.5 | 0.050894 | 0.27591 | 0.085906 | 0.114 | 0.114 | 0.19991 | 0.114 | 0.6916 | 2.7284 | 7.6027 | 7.6027 | 1.8809 | 0 | 0 | 0 | 10.2023 | 6.8839 |  | 4.4948 |  | 0.45 | 4.0448 | 0 | 0 |  |  |  | 0 | 0 | 0
| 0.6 | 0.6 | -0.2166% | 1261.8729 | 1257.9868 | 1.9 | 14 | PVC | Zona Verde | 0.36 | 3.8861 | 0.76 | 0.15 | 3.34 | 0.5 | 0.050894 | 0.19991 | 0.085906 | 0.114 | 0.114 | 0.19991 | 0.114 | 0.6156 | 2.7244 | 0.912 | 0.912 | 0.18062 | 0.11994 | 0.11994 | 0.0684 | 0.36936 | 1.6353 | [10 empty] | 0.6 |  | 0
| 16.72 | 16.12 | -0.2166% | 1262.3281 | 1257.9519 | 1.9 | 14 | PVC | Zona Verde | 0.36 | 4.3762 | 0.76 | 0.15 | 3.71 | 0.5 | 0.050894 | 0.19991 | 0.085906 | 0.114 | 0.114 | 0.19991 | 0.114 | 0.6156 | 3.0944 | 24.5024 | 24.5024 | 10.8574 | 3.2225 | 3.2225 | 1.8377 | 9.9235 | 49.9387 | [10 empty] | 16.12 |  | 0
| 33.44 | 16.72 | -0.2166% | 1262.7833 | 1257.9506 | 1.9 | 14 | PVC | Zona Verde | 0.36 | 4.8327 | 0.76 | 0.15 | 4.06 | 0.5 | 0.050894 | 0.19991 | 0.085906 | 0.114 | 0.114 | 0.19991 | 0.114 | 0.6156 | 3.4444 | 25.4144 | 25.4144 | 17.0625 | 3.3424 | 3.3424 | 1.9061 | 10.2928 | 57.5984 | [10 empty] | 16.72 |  | 0
| 50.16 | 16.72 | -0.2166% | 1263.2385 | 1257.9157 | 1.9 | 14 | PVC | Zona Verde | 0.36 | 5.3229 | 0.76 | 0.15 | 4.43 | 0.5 | 0.050894 | 0.19991 | 0.085906 | 0.114 | 0.114 | 0.19991 | 0.114 | 0.6156 | 3.8144 | 25.4144 | 25.4144 | 23.2907 | 3.3424 | 3.3424 | 1.9061 | 10.2928 | 63.8266 | [10 empty] | 16.72 |  | 0
| 66.88 | 16.72 | -0.2166% | 1263.6937 | 1257.9157 | 1.9 | 14 | PVC | Zona Verde | 0.36 | 5.7781 | 0.76 | 0.15 | 4.78 | 0.5 | 0.050894 | 0.19991 | 0.085906 | 0.114 | 0.114 | 0.19991 | 0.114 | 0.6156 | 4.1644 | 25.4144 | 25.4144 | 29.0751 | 3.3424 | 3.3424 | 1.9061 | 10.2928 | 69.6111 | [10 empty] | 16.72 |  | 0
41 | 83.6019 | 16.7219 | -0.2166% | 1264.149 | 1257.807 | 1.9 | 14 | PVC | Zona Verde | 0.36 | 6.342 | 0.76 | 0.15 | 5.21 | 0.5 | 0.050894 | 0.19991 | 0.085906 | 0.114 | 0.114 | 0.19991 | 0.114 | 0.6156 | 4.5944 | 25.4173 | 25.4173 | 36.2452 | 3.3428 | 3.3428 | 1.9063 | 10.294 | 76.7859 |  | 6.952 |  | 0.45 | 6.502 | 1 | 0 |  |  |  | 16.7219 | 6.502 | 1 |  |  | 1
[25 empty] | 134.6776 | 134.6776 | 118.5924 | 16.7125 | 16.7125 | 9.5306 | 61.6676 | 326.2799 | 0 | [11 empty] | 0
739 | 0 | 0 | -0.1098% | 1273.05 | 1269.0036 | 1.9 | 24 | PVC | Zona Verde | 0.61 | 4.0464 | 1.01 | 0.25 | 4.96 | 0.5 | 0.14612 | 0.41443 | 0.16193 | 0.1515 | 0.1515 | 0.31343 | 0.1515 | 1.1716 | 3.7884 | 7.6027 | 7.6027 | 3.4455 | 0 | 0 | 0 | 11.1366 | 7.5143 |  | 4.9064 |  | 0.45 | 4.4564 | 1 | 0 |  |  |  | 0 | 4.4564 | 1 |  |  | 1
| 0.6 | 0.6 | -0.1098% | 1273.05 | 1269.0029 | 1.9 | 24 | PVC | Zona Verde | 0.61 | 4.0471 | 1.01 | 0.15 | 4.86 | 0.5 | 0.14612 | 0.31343 | 0.16193 | 0.1515 | 0.1515 | 0.31343 | 0.1515 | 1.0706 | 3.7894 | 1.212 | 1.212 | 0.48908 | 0.18806 | 0.18806 | 0.0909 | 0.64236 | 2.2707 | [10 empty] | 0.6 |  | 0
| 5.59 | 4.99 | -0.1098% | 1273.0878 | 1268.9975 | 1.9 | 24 | PVC | Zona Verde | 0.61 | 4.0904 | 1.01 | 0.15 | 4.9 | 0.5 | 0.14612 | 0.31343 | 0.16193 | 0.1515 | 0.1515 | 0.31343 | 0.1515 | 1.0706 | 3.8294 | 10.0798 | 10.0798 | 4.2858 | 1.564 | 1.564 | 0.75599 | 5.3423 | 19.1032 | [10 empty] | 4.99 |  | 0
| 11.18 | 5.59 | -0.1098% | 1273.1257 | 1268.9968 | 1.9 | 24 | PVC | Zona Verde | 0.61 | 4.1289 | 1.01 | 0.15 | 4.94 | 0.5 | 0.14612 | 0.31343 | 0.16193 | 0.1515 | 0.1515 | 0.31343 | 0.1515 | 1.0706 | 3.8694 | 11.2918 | 11.2918 | 5.0186 | 1.7521 | 1.7521 | 0.84688 | 5.9847 | 21.6175 | [10 empty] | 5.59 |  | 0
| 16.78 | 5.6 | -0.1098% | 1273.1636 | 1268.9913 | 1.9 | 24 | PVC | Zona Verde | 0.61 | 4.1723 | 1.01 | 0.15 | 4.98 | 0.5 | 0.14612 | 0.31343 | 0.16193 | 0.1515 | 0.1515 | 0.31343 | 0.1515 | 1.0706 | 3.9094 | 11.312 | 11.312 | 5.273 | 1.7552 | 1.7552 | 0.8484 | 5.9954 | 21.9017 | [10 empty] | 5.6 |  | 0
| 22.37 | 5.59 | -0.1098% | 1273.2015 | 1268.9913 | 1.9 | 24 | PVC | Zona Verde | 0.61 | 4.2101 | 1.01 | 0.15 | 5.02 | 0.5 | 0.14612 | 0.31343 | 0.16193 | 0.1515 | 0.1515 | 0.31343 | 0.1515 | 1.0706 | 3.9494 | 11.2918 | 11.2918 | 5.4772 | 1.7521 | 1.7521 | 0.84688 | 5.9847 | 22.0762 | [10 empty] | 5.59 |  | 0
738 | 27.9603 | 5.5903 | -0.1098% | 1273.2393 | 1268.9729 | 1.9 | 24 | PVC | Zona Verde | 0.61 | 4.2664 | 1.01 | 0.15 | 5.08 | 0.5 | 0.14612 | 0.31343 | 0.16193 | 0.1515 | 0.1515 | 0.31343 | 0.1515 | 1.0706 | 4.0094 | 11.2924 | 11.2924 | 5.7952 | 1.7521 | 1.7521 | 0.84693 | 5.985 | 22.395 |  | 5.1264 |  | 0.45 | 4.6764 | 1 | 0 |  |  |  | 5.5903 | 4.6764 | 1 |  |  | 1
[25 empty] | 64.0824 | 64.0824 | 29.7846 | 8.7635 | 8.7635 | 4.236 | 41.0708 | 116.8786 | 0 | [11 empty] | 0
736 | 0 | 0 | -0.2735% | 1272.388 | 1268.7516 | 1.9 | 24 | PVC | Zona Verde | 0.61 | 3.6364 | 1.01 | 0.25 | 4.54 | 0.5 | 0.14612 | 0.41443 | 0.16193 | 0.1515 | 0.1515 | 0.31343 | 0.1515 | 1.1716 | 3.3684 | 7.6027 | 7.6027 | 1.887 | 0 | 0 | 0 | 10.2059 | 6.8864 |  | 4.4964 |  | 0.45 | 4.0464 | 1 | 0 |  |  |  | 0 | 4.0464 | 1 |  |  | 1
| 0.6 | 0.6 | -0.2735% | 1272.388 | 1268.75 | 1.9 | 24 | PVC | Zona Verde | 0.61 | 3.638 | 1.01 | 0.15 | 4.44 | 0.5 | 0.14612 | 0.31343 | 0.16193 | 0.1515 | 0.1515 | 0.31343 | 0.1515 | 1.0706 | 3.3694 | 1.212 | 1.212 | 0.24121 | 0.18806 | 0.18806 | 0.0909 | 0.64236 | 2.0229 | [10 empty] | 0.6 |  | 0
| 19.86 | 19.26 | -0.2735% | 1272.4595 | 1268.6973 | 1.9 | 24 | PVC | Zona Verde | 0.61 | 3.7623 | 1.01 | 0.15 | 4.57 | 0.5 | 0.14612 | 0.31343 | 0.16193 | 0.1515 | 0.1515 | 0.31343 | 0.1515 | 1.0706 | 3.4994 | 38.9052 | 38.9052 | 10.1594 | 6.0366 | 6.0366 | 2.9179 | 20.6198 | 67.35 | [10 empty] | 19.26 |  | 0
| 39.72 | 19.86 | -0.2735% | 1272.5311 | 1268.6956 | 1.9 | 24 | PVC | Zona Verde | 0.61 | 3.8354 | 1.01 | 0.15 | 4.64 | 0.5 | 0.14612 | 0.31343 | 0.16193 | 0.1515 | 0.1515 | 0.31343 | 0.1515 | 1.0706 | 3.5694 | 40.1172 | 40.1172 | 11.9438 | 6.2247 | 6.2247 | 3.0088 | 21.2621 | 70.9161 | [10 empty] | 19.86 |  | 0
| 59.58 | 19.86 | -0.2735% | 1272.6026 | 1268.643 | 1.9 | 24 | PVC | Zona Verde | 0.61 | 3.9597 | 1.01 | 0.15 | 4.77 | 0.5 | 0.14612 | 0.31343 | 0.16193 | 0.1515 | 0.1515 | 0.31343 | 0.1515 | 1.0706 | 3.6994 | 40.1172 | 40.1172 | 14.4356 | 6.2247 | 6.2247 | 3.0088 | 21.2621 | 73.4079 | [10 empty] | 19.86 |  | 0
| 79.44 | 19.86 | -0.2735% | 1272.6742 | 1268.643 | 1.9 | 24 | PVC | Zona Verde | 0.61 | 4.0312 | 1.01 | 0.15 | 4.84 | 0.5 | 0.14612 | 0.31343 | 0.16193 | 0.1515 | 0.1515 | 0.31343 | 0.1515 | 1.0706 | 3.7694 | 40.1172 | 40.1172 | 15.8706 | 6.2247 | 6.2247 | 3.0088 | 21.2621 | 74.8429 | [10 empty] | 19.86 |  | 0
735 | 99.2969 | 19.8569 | -0.2735% | 1272.7457 | 1268.48 | 1.9 | 24 | PVC | Zona Verde | 0.61 | 4.2657 | 1.01 | 0.15 | 5.08 | 0.5 | 0.14612 | 0.31343 | 0.16193 | 0.1515 | 0.1515 | 0.31343 | 0.1515 | 1.0706 | 4.0094 | 40.111 | 40.111 | 20.5709 | 6.2237 | 6.2237 | 3.0083 | 21.2588 | 79.5341 |  | 5.1257 |  | 0.45 | 4.6757 | 1 | 0 |  |  |  | 19.8569 | 4.6757 | 1 |  |  | 1
[25 empty] | 208.1825 | 208.1825 | 75.1085 | 31.1223 | 31.1223 | 15.0435 | 116.5132 | 374.9602 | 0 | [11 empty] | 0
1692 | 0 | 0 | -0.7192% | 1251.554 | 1248.9564 | 1.9 | 44 | Concreto | Zona Verde | 1.12 | 2.5976 | 1.52 | 0.25 | 6.03 | 0.5 | 0.4926 | 0.7386 | 0.3586 | 0.228 | 0.228 | 0 | 0.456 | 2.5384 | 3.4916 | 7.6027 | 7.4795 | 0 | 0 | 0 | 0 | 9.0057 | 6.0765 |  | 3.9676 |  | 0.45 | 3.5176 | 1 | 0 |  |  |  | 0 | 3.5176 | 1 |  | 1
| 0.6 | 0.6 | -0.7192% | 1251.554 | 1248.9521 | 1.9 | 44 | Concreto | Zona Verde | 1.12 | 2.6019 | 1.52 | 0.1397 | 5.87 | 0.5 | 0.4926 | 0.57094 | 0.3586 | 0.228 | 0.228 | 0 | 0.456 | 2.3707 | 3.4993 | 1.824 | 1.6978 | 0 | 0.34257 | 0 | 0.2736 | 1.4224 | 2.0993 | [10 empty] | 0.6 |  | 0
| 9.36 | 8.76 | -0.7192% | 1251.5032 | 1248.8891 | 1.9 | 44 | Concreto | Zona Verde | 1.12 | 2.6141 | 1.52 | 0.1397 | 5.89 | 0.5 | 0.4926 | 0.57094 | 0.3586 | 0.228 | 0.228 | 0 | 0.456 | 2.3707 | 3.5193 | 26.6304 | 24.9499 | 0 | 5.0015 | 0 | 3.9946 | 20.7677 | 30.8126 | [10 empty] | 8.76 |  | 0
| 18.71 | 9.35 | -0.7192% | 1251.4524 | 1248.8848 | 1.9 | 44 | Concreto | Zona Verde | 1.12 | 2.5676 | 1.52 | 0.1397 | 5.82 | 0.5 | 0.4926 | 0.57094 | 0.3586 | 0.228 | 0.228 | 0 | 0.456 | 2.3707 | 3.4493 | 28.424 | 25.969 | 0 | 5.3383 | 0 | 4.2636 | 22.1665 | 32.2266 | [10 empty] | 9.35 |  | 0
| 28.07 | 9.36 | -0.7192% | 1251.4016 | 1248.8218 | 1.9 | 44 | Concreto | Zona Verde | 1.12 | 2.5798 | 1.52 | 0.1397 | 5.84 | 0.5 | 0.4926 | 0.57094 | 0.3586 | 0.228 | 0.228 | 0 | 0.456 | 2.3707 | 3.4693 | 28.4544 | 26.171 | 0 | 5.344 | 0 | 4.2682 | 22.1902 | 32.4352 | [10 empty] | 9.36 |  | 0
| 37.42 | 9.35 | -0.7192% | 1251.3508 | 1248.8218 | 1.9 | 44 | Concreto | Zona Verde | 1.12 | 2.529 | 1.52 | 0.1397 | 5.76 | 0.5 | 0.4926 | 0.57094 | 0.3586 | 0.228 | 0.228 | 0 | 0.456 | 2.3707 | 3.3893 | 28.424 | 25.4205 | 0 | 5.3383 | 0 | 4.2636 | 22.1665 | 31.678 | [10 empty] | 9.35 |  | 0
1693 | 46.7757 | 9.3557 | -0.7192% | 1251.3 | 1248.62 | 1.9 | 44 | Concreto | Zona Verde | 1.12 | 2.68 | 1.52 | 0.1397 | 5.99 | 0.5 | 0.4926 | 0.57094 | 0.3586 | 0.228 | 0.228 | 0 | 0.456 | 2.3707 | 3.6193 | 28.4413 | 27.5838 | 0 | 5.3416 | 0 | 4.2662 | 22.18 | 33.8452 |  | 4.05 |  | 0.45 | 3.6 | 1 | 0 |  |  |  | 9.3557 | 3.6 | 1 |  | 1
[5 empty] | 0 | [19 empty] | 149.8008 | 139.2714 | 0 | 26.7062 | 0 | 21.3297 | 119.8989 | 169.1733 | 0 | [11 empty] | 0
1693 | 0 | 0 | -0.4537% | 1251.3 | 1248.62 | 1.9 | 44 | Concreto | Zona Verde | 1.12 | 2.68 | 1.52 | 0.25 | 6.16 | 0.5 | 0.4926 | 0.7386 | 0.3586 | 0.228 | 0.228 | 0 | 0.456 | 2.5384 | 3.6216 | 7.6027 | 7.6027 | 0.19007 | 0 | 0 | 0 | 9.1927 | 6.2027 |  | 4.05 |  | 0.45 | 3.6 | 0 | 0 |  |  |  | 0 | 0 | 0
| 0.6 | 0.6 | -0.4537% | 1251.3 | 1248.6173 | 1.9 | 44 | Concreto | Zona Verde | 1.12 | 2.6827 | 1.52 | 0.1397 | 5.99 | 0.5 | 0.4926 | 0.57094 | 0.3586 | 0.228 | 0.228 | 0 | 0.456 | 2.3707 | 3.6193 | 1.824 | 1.7715 | 0 | 0.34257 | 0 | 0.2736 | 1.4224 | 2.173 | [10 empty] | 0.6 |  | 0
| 16.47 | 15.87 | -0.4537% | 1251.1968 | 1248.5453 | 1.9 | 44 | Concreto | Zona Verde | 1.12 | 2.6515 | 1.52 | 0.1397 | 5.95 | 0.5 | 0.4926 | 0.57094 | 0.3586 | 0.228 | 0.228 | 0 | 0.456 | 2.3707 | 3.5793 | 48.2448 | 46.1031 | 0 | 9.0609 | 0 | 7.2367 | 37.6237 | 56.7242 | [10 empty] | 15.87 |  | 0
| 32.94 | 16.47 | -0.4537% | 1251.0936 | 1248.5426 | 1.9 | 44 | Concreto | Zona Verde | 1.12 | 2.551 | 1.52 | 0.1397 | 5.79 | 0.5 | 0.4926 | 0.57094 | 0.3586 | 0.228 | 0.228 | 0 | 0.456 | 2.3707 | 3.4193 | 50.0688 | 45.3305 | 0 | 9.4034 | 0 | 7.5103 | 39.0462 | 56.3532 | [10 empty] | 16.47 |  | 0
| 49.41 | 16.47 | -0.4537% | 1250.9904 | 1248.4705 | 1.9 | 44 | Concreto | Zona Verde | 1.12 | 2.5198 | 1.52 | 0.1397 | 5.74 | 0.5 | 0.4926 | 0.57094 | 0.3586 | 0.228 | 0.228 | 0 | 0.456 | 2.3707 | 3.3693 | 50.0688 | 44.5493 | 0 | 9.4034 | 0 | 7.5103 | 39.0462 | 55.572 | [10 empty] | 16.47 |  | 0
| 65.87 | 16.46 | -0.4537% | 1250.8872 | 1248.4706 | 1.9 | 44 | Concreto | Zona Verde | 1.12 | 2.4166 | 1.52 | 0.1397 | 5.59 | 0.5 | 0.4926 | 0.57094 | 0.3586 | 0.228 | 0.228 | 0 | 0.456 | 2.3707 | 3.2193 | 50.0384 | 41.9405 | 0 | 9.3977 | 0 | 7.5058 | 39.0224 | 52.9564 | [9 empty] | 16.46 |  |  | 0
1694 | 82.3422 | 16.4722 | -0.4537% | 1250.784 | 1248.2464 | 1.9 | 44 | Concreto | Zona Verde | 1.12 | 2.5376 | 1.52 | 0.1397 | 5.77 | 0.5 | 0.4926 | 0.57094 | 0.3586 | 0.228 | 0.228 | 0 | 0.456 | 2.3707 | 3.3993 | 50.0754 | 45.0003 | 0 | 9.4047 | 0 | 7.5113 | 39.0513 | 56.0244 |  | 3.9076 |  | 0.45 | 3.4576 | 1 | 0 |  |  |  | 16.4722 | 3.4576 | 1 |  | 1
[25 empty] | 257.9229 | 232.2979 | 0.19007 | 47.0126 | 0 | 37.548 | 204.4049 | 286.006 | 0 | [11 empty] | 0
1460 | 0 | 0 | -0.1536% | 1273.339 | 1269.0826 | 1.9 | 24 | PVC | Zona Verde | 0.61 | 4.2564 | 1.01 | 0.25 | 5.17 | 0.5 | 0.14612 | 0.41443 | 0.16193 | 0.1515 | 0.1515 | 0.31343 | 0.1515 | 1.1716 | 3.9984 | 7.6027 | 7.6027 | 4.2438 | 0 | 0 | 0 | 11.6132 | 7.8359 |  | 5.1164 |  | 0.45 | 4.6664 | 1 | 0 |  |  |  | 0 | 4.6664 | 1 |  |  | 1
| 0.6 | 0.6 | -0.1536% | 1273.339 | 1269.0817 | 1.9 | 24 | PVC | Zona Verde | 0.61 | 4.2573 | 1.01 | 0.15 | 5.07 | 0.5 | 0.14612 | 0.31343 | 0.16193 | 0.1515 | 0.1515 | 0.31343 | 0.1515 | 1.0706 | 3.9994 | 1.212 | 1.212 | 0.6165 | 0.18806 | 0.18806 | 0.0909 | 0.64236 | 2.3981 | [10 empty] | 0.6 |  | 0
| 5.08 | 4.48 | -0.1536% | 1273.2632 | 1269.0748 | 1.9 | 24 | PVC | Zona Verde | 0.61 | 4.1884 | 1.01 | 0.15 | 5 | 0.5 | 0.14612 | 0.31343 | 0.16193 | 0.1515 | 0.1515 | 0.31343 | 0.1515 | 1.0706 | 3.9294 | 9.0496 | 9.0496 | 4.2911 | 1.4042 | 1.4042 | 0.67872 | 4.7963 | 17.594 | [10 empty] | 4.48 |  | 0
| 10.15 | 5.07 | -0.1536% | 1273.1875 | 1269.0739 | 1.9 | 24 | PVC | Zona Verde | 0.61 | 4.1136 | 1.01 | 0.15 | 4.92 | 0.5 | 0.14612 | 0.31343 | 0.16193 | 0.1515 | 0.1515 | 0.31343 | 0.1515 | 1.0706 | 3.8494 | 10.2414 | 10.2414 | 4.4733 | 1.5891 | 1.5891 | 0.76811 | 5.4279 | 19.5281 | [10 empty] | 5.07 |  | 0
| 15.23 | 5.08 | -0.1536% | 1273.1116 | 1269.067 | 1.9 | 24 | PVC | Zona Verde | 0.61 | 4.0446 | 1.01 | 0.15 | 4.85 | 0.5 | 0.14612 | 0.31343 | 0.16193 | 0.1515 | 0.1515 | 0.31343 | 0.1515 | 1.0706 | 3.7794 | 10.2616 | 10.2616 | 4.1283 | 1.5922 | 1.5922 | 0.76962 | 5.4386 | 19.2129 | [10 empty] | 5.08 |  | 0
| 20.31 | 5.08 | -0.1536% | 1273.0358 | 1269.067 | 1.9 | 24 | PVC | Zona Verde | 0.61 | 3.9688 | 1.01 | 0.15 | 4.78 | 0.5 | 0.14612 | 0.31343 | 0.16193 | 0.1515 | 0.1515 | 0.31343 | 0.1515 | 1.0706 | 3.7094 | 10.2616 | 10.2616 | 3.7391 | 1.5922 | 1.5922 | 0.76962 | 5.4386 | 18.8237 | [10 empty] | 5.08 |  | 0
740 | 25.3838 | 5.0738 | -0.1536% | 1272.96 | 1269.0436 | 1.9 | 24 | PVC | Zona Verde | 0.61 | 3.9164 | 1.01 | 0.15 | 4.72 | 0.5 | 0.14612 | 0.31343 | 0.16193 | 0.1515 | 0.1515 | 0.31343 | 0.1515 | 1.0706 | 3.6494 | 10.249 | 10.249 | 3.4662 | 1.5903 | 1.5903 | 0.76868 | 5.432 | 18.5323 |  | 4.7764 |  | 0.45 | 4.3264 | 1 | 0 |  |  |  | 5.0738 | 4.3364 | 1 |  |  | 1
[5 empty] | 0 | [19 empty] | 58.8779 | 58.8779 | 24.9584 | 7.956 | 7.956 | 3.8456 | 38.7891 | 103.925 | 0 | [11 empty] | 0
740 | 0 | 0 | -0.03724% | 1272.96 | 1269.0336 | 1.9 | 24 | PVC | Zona Verde | 0.61 | 3.9264 | 1.01 | 0.25 | 4.83 | 0.5 | 0.14612 | 0.41443 | 0.16193 | 0.1515 | 0.1515 | 0.31343 | 0.1515 | 1.1716 | 3.6584 | 7.6027 | 7.6027 | 2.9894 | 0 | 0 | 0 | 10.8642 | 7.3305 |  | 4.7864 |  | 0.45 | 4.3364 | 0 | 0 |  |  |  | 0 | 0 | 0
| 0.6 | 0.6 | -0.03724% | 1272.96 | 1269.0334 | 1.9 | 24 | PVC | Zona Verde | 0.61 | 3.9266 | 1.01 | 0.15 | 4.73 | 0.5 | 0.14612 | 0.31343 | 0.16193 | 0.1515 | 0.1515 | 0.31343 | 0.1515 | 1.0706 | 3.6594 | 1.212 | 1.212 | 0.41609 | 0.18806 | 0.18806 | 0.0909 | 0.64236 | 2.1977 | [10 empty] | 0.6 |  | 0
| 10.74 | 10.14 | -0.03724% | 1272.978 | 1269.0296 | 1.9 | 24 | PVC | Zona Verde | 0.61 | 3.9484 | 1.01 | 0.15 | 4.76 | 0.5 | 0.14612 | 0.31343 | 0.16193 | 0.1515 | 0.1515 | 0.31343 | 0.1515 | 1.0706 | 3.6894 | 20.4828 | 20.4828 | 7.255 | 3.1781 | 3.1781 | 1.5362 | 10.8559 | 37.3647 | [10 empty] | 10.14 |  | 0
| 21.48 | 10.74 | -0.03724% | 1272.996 | 1269.0294 | 1.9 | 24 | PVC | Zona Verde | 0.61 | 3.9666 | 1.01 | 0.15 | 4.77 | 0.5 | 0.14612 | 0.31343 | 0.16193 | 0.1515 | 0.1515 | 0.31343 | 0.1515 | 1.0706 | 3.6994 | 21.6948 | 21.6948 | 7.8819 | 3.3662 | 3.3662 | 1.6271 | 11.4982 | 39.7733 | [10 empty] | 10.74 |  | 0
| 32.22 | 10.74 | -0.03724% | 1273.014 | 1269.0256 | 1.9 | 24 | PVC | Zona Verde | 0.61 | 3.9884 | 1.01 | 0.15 | 4.8 | 0.5 | 0.14612 | 0.31343 | 0.16193 | 0.1515 | 0.1515 | 0.31343 | 0.1515 | 1.0706 | 3.7294 | 21.6948 | 21.6948 | 8.1181 | 3.3662 | 3.3662 | 1.6271 | 11.4982 | 40.0095 | [10 empty] | 10.74 |  | 0
| 42.97 | 10.75 | -0.03724% | 1273.032 | 1269.0256 | 1.9 | 24 | PVC | Zona Verde | 0.61 | 4.0064 | 1.01 | 0.15 | 4.81 | 0.5 | 0.14612 | 0.31343 | 0.16193 | 0.1515 | 0.1515 | 0.31343 | 0.1515 | 1.0706 | 3.7394 | 21.715 | 21.715 | 8.3213 | 3.3693 | 3.3693 | 1.6286 | 11.509 | 40.2423 | [10 empty] | 10.75 |  | 0
739 | 53.7075 | 10.7375 | -0.03724% | 1273.05 | 1269.0136 | 1.9 | 24 | PVC | Zona Verde | 0.61 | 4.0364 | 1.01 | 0.15 | 4.84 | 0.5 | 0.14612 | 0.31343 | 0.16193 | 0.1515 | 0.1515 | 0.31343 | 0.1515 | 1.0706 | 3.7694 | 21.6897 | 21.6897 | 8.6368 | 3.3654 | 3.3654 | 1.6267 | 11.4955 | 40.5207 |  | 4.8964 |  | 0.45 | 4.4464 | 1 | 0 |  |  |  | 10.7375 | 4.4464 | 1 |  |  | 1
[25 empty] | 116.0917 | 116.0917 | 43.6186 | 16.8334 | 16.8334 | 8.1367 | 68.3634 | 207.4387 | 0 | [11 empty] | 0
2408 | 0 | 0 | -0.5016% | 1278.7796 | 1275.1853 | 1.9 | 10 | PVC | Zona Verde | 0.25 | 3.5943 | 0.65 | 0.25 | 2.66 | 0.5 | 0.024544 | 0.21921 | 0.056706 | 0.0975 | 0.0975 | 0.15421 | 0.0975 | 0.52 | 2.14 | 7.6027 | 7.6027 | 0.35843 | 0 | 0 | 0 | 9.2932 | 6.2705 |  | 4.0943 |  | 0.45 | 3.6443 | 1 | 0 |  |  |  | 0 | 3.6443 | 1 |  | 1
| 0.6 | 0.6 | -0.5016% | 1278.7796 | 1275.1823 | 1.9 | 10 | PVC | Zona Verde | 0.25 | 3.5973 | 0.65 | 0.15 | 2.6 | 0.5 | 0.024544 | 0.15421 | 0.056706 | 0.0975 | 0.0975 | 0.15421 | 0.0975 | 0.455 | 2.145 | 0.78 | 0.77895 | 0 | 0.092524 | 0.092524 | 0.0585 | 0.273 | 1.2859 | [10 empty] | 0.6 |  | 0
| 4.74 | 4.14 | -0.5016% | 1278.7149 | 1275.1615 | 1.9 | 10 | PVC | Zona Verde | 0.25 | 3.5534 | 0.65 | 0.15 | 2.57 | 0.5 | 0.024544 | 0.15421 | 0.056706 | 0.0975 | 0.0975 | 0.15421 | 0.0975 | 0.455 | 2.115 | 5.382 | 5.2565 | 0 | 0.63841 | 0.63841 | 0.40365 | 1.8837 | 8.7548 | [10 empty] | 4.14 |  | 0
| 9.48 | 4.74 | -0.5016% | 1278.6502 | 1275.1585 | 1.9 | 10 | PVC | Zona Verde | 0.25 | 3.4917 | 0.65 | 0.15 | 2.53 | 0.5 | 0.024544 | 0.15421 | 0.056706 | 0.0975 | 0.0975 | 0.15421 | 0.0975 | 0.455 | 2.075 | 6.162 | 5.8282 | 0 | 0.73094 | 0.73094 | 0.46215 | 2.1567 | 9.8335 | [10 empty] | 4.74 |  | 0
| 14.22 | 4.74 | -0.5016% | 1278.5855 | 1275.1378 | 1.9 | 10 | PVC | Zona Verde | 0.25 | 3.4477 | 0.65 | 0.15 | 2.5 | 0.5 | 0.024544 | 0.15421 | 0.056706 | 0.0975 | 0.0975 | 0.15421 | 0.0975 | 0.455 | 2.045 | 6.162 | 5.6928 | 0 | 0.73094 | 0.73094 | 0.46215 | 2.1567 | 9.6981 | [10 empty] | 4.74 |  | 0
| 18.96 | 4.74 | -0.5016% | 1278.5208 | 1275.1378 | 1.9 | 10 | PVC | Zona Verde | 0.25 | 3.383 | 0.65 | 0.15 | 2.46 | 0.5 | 0.024544 | 0.15421 | 0.056706 | 0.0975 | 0.0975 | 0.15421 | 0.0975 | 0.455 | 2.005 | 6.162 | 5.4935 | 0 | 0.73094 | 0.73094 | 0.46215 | 2.1567 | 9.4988 | [10 empty] | 4.74 |  | 0
1016 | 23.7048 | 4.7448 | -0.5016% | 1278.456 | 1275.0664 | 1.9 | 10 | PVC | Zona Verde | 0.25 | 3.3896 | 0.65 | 0.15 | 2.46 | 0.5 | 0.024544 | 0.15421 | 0.056706 | 0.0975 | 0.0975 | 0.15421 | 0.0975 | 0.455 | 2.005 | 6.1683 | 5.5194 | 0 | 0.73168 | 0.73168 | 0.46262 | 2.1589 | 9.5287 |  | 3.8896 |  | 0.45 | 3.4396 | 1 | 0 |  |  |  | 4.7448 | 3.4396 | 1 |  | 1
[25 empty] | 38.4189 | 36.172 | 0.35843 | 3.6554 | 3.6554 | 2.3112 | 20.0789 | 54.8704 | 0 | [11 empty] | 0
1861 | 0 | 0 | -0.3699% | 1261.21 | 1253.0194 | 1.9 | 24 | PVC | Zona Verde | 0.61 | 8.1906 | 1.01 | 0.25 | 9.14 | 0.5 | 0.14612 | 0.41443 | 0.16193 | 0.1515 | 0.1515 | 0.31343 | 0.1515 | 1.1716 | 7.9684 | 7.6027 | 7.6027 | 19.1991 | 0 | 0 | 0 | 20.5431 | 13.8613 |  | 9.0506 |  | 0.45 | 8.6006 | 1 | 0 |  |  |  | 0 | 8.6006 | 1 |  |  | 1
| 0.6 | 0.6 | -0.3699% | 1261.21 | 1253.0172 | 1.9 | 24 | PVC | Zona Verde | 0.61 | 8.1928 | 1.01 | 0.15 | 9.04 | 0.5 | 0.14612 | 0.31343 | 0.16193 | 0.1515 | 0.1515 | 0.31343 | 0.1515 | 1.0706 | 7.9694 | 1.212 | 1.212 | 3.0014 | 0.18806 | 0.18806 | 0.0909 | 0.64236 | 4.7831 | [10 empty] | 0.6 |  | 0
| 23.73 | 23.13 | -0.3699% | 1259.8529 | 1252.9316 | 1.9 | 24 | PVC | Zona Verde | 0.61 | 6.9213 | 1.01 | 0.15 | 7.76 | 0.5 | 0.14612 | 0.31343 | 0.16193 | 0.1515 | 0.1515 | 0.31343 | 0.1515 | 1.0706 | 6.6894 | 46.7226 | 46.7226 | 85.9996 | 7.2496 | 7.2496 | 3.5042 | 24.763 | 154.6818 | [10 empty] | 23.13 |  | 0
| 47.47 | 23.74 | -0.3699% | 1258.4952 | 1252.9294 | 1.9 | 24 | PVC | Zona Verde | 0.61 | 5.5659 | 1.01 | 0.15 | 6.39 | 0.5 | 0.14612 | 0.31343 | 0.16193 | 0.1515 | 0.1515 | 0.31343 | 0.1515 | 1.0706 | 5.3194 | 47.9548 | 47.9548 | 55.7682 | 7.4407 | 7.4407 | 3.5966 | 25.416 | 126.2618 | [10 empty] | 23.74 |  | 0
| 71.2 | 23.73 | -0.3699% | 1257.1381 | 1252.8438 | 1.9 | 24 | PVC | Zona Verde | 0.61 | 4.2943 | 1.01 | 0.15 | 5.1 | 0.5 | 0.14612 | 0.31343 | 0.16193 | 0.1515 | 0.1515 | 0.31343 | 0.1515 | 1.0706 | 4.0294 | 47.9346 | 47.9346 | 25.268 | 7.4376 | 7.4376 | 3.5951 | 25.4053 | 95.7319 | [10 empty] | 23.73 |  | 0
| 94.93 | 23.73 | -0.3699% | 1255.781 | 1252.8438 | 1.9 | 24 | PVC | Zona Verde | 0.61 | 2.9372 | 1.01 | 0.15 | 3.73 | 0.5 | 0.14612 | 0.31343 | 0.16193 | 0.1515 | 0.1515 | 0.31343 | 0.1515 | 1.0706 | 2.6594 | 47.9346 | 40.6766 | 0 | 7.4376 | 7.4376 | 3.5951 | 25.4053 | 63.2058 | [10 empty] | 23.73 |  | 0
1643 | 118.6637 | 23.7337 | -0.3699% | 1254.4237 | 1252.5805 | 1.9 | 24 | PVC | Zona Verde | 0.61 | 1.8432 | 1.01 | 0.15 | 2.63 | 0.5 | 0.14612 | 0.31343 | 0.16193 | 0.1515 | 0.1515 | 0.31343 | 0.1515 | 1.0706 | 1.5594 | 47.9421 | 14.4593 | 0 | 7.4388 | 7.4388 | 3.5957 | 25.4093 | 36.9921 |  | 2.7032 |  | 0.45 | 2.2532 | 1 | 0 |  |  | 23.7337 |  | 2.2532 | 1 |  | 1
[25 empty] | 247.3034 | 206.5626 | 189.2363 | 37.1924 | 37.1924 | 17.9776 | 147.5845 | 495.5178 | 0 | [11 empty] | 0
735 | 0 | 0 | -0.09715% | 1272.7457 | 1268.4693 | 1.9 | 24 | PVC | Zona Verde | 0.61 | 4.2764 | 1.01 | 0.25 | 5.19 | 0.5 | 0.14612 | 0.41443 | 0.16193 | 0.1515 | 0.1515 | 0.31343 | 0.1515 | 1.1716 | 4.0184 | 7.6027 | 7.6027 | 4.3198 | 0 | 0 | 0 | 11.6586 | 7.8665 |  | 5.1364 |  | 0.45 | 4.6864 | 1 | 0 |  |  |  | 0 | 4.6864 | 1 |  |  | 1
| 0.6 | 0.6 | -0.09715% | 1272.7457 | 1268.4687 | 1.9 | 24 | PVC | Zona Verde | 0.61 | 4.277 | 1.01 | 0.15 | 5.09 | 0.5 | 0.14612 | 0.31343 | 0.16193 | 0.1515 | 0.1515 | 0.31343 | 0.1515 | 1.0706 | 4.0194 | 1.212 | 1.212 | 0.62841 | 0.18806 | 0.18806 | 0.0909 | 0.64236 | 2.4101 | [10 empty] | 0.6 |  | 0
| 4.34 | 3.74 | -0.09715% | 1272.7814 | 1268.4651 | 1.9 | 24 | PVC | Zona Verde | 0.61 | 4.3164 | 1.01 | 0.15 | 5.13 | 0.5 | 0.14612 | 0.31343 | 0.16193 | 0.1515 | 0.1515 | 0.31343 | 0.1515 | 1.0706 | 4.0594 | 7.5548 | 7.5548 | 4.0659 | 1.1722 | 1.1722 | 0.56661 | 4.004 | 15.1714 | [10 empty] | 3.74 |  | 0
| 8.69 | 4.35 | -0.09715% | 1272.8173 | 1268.4645 | 1.9 | 24 | PVC | Zona Verde | 0.61 | 4.3528 | 1.01 | 0.15 | 5.16 | 0.5 | 0.14612 | 0.31343 | 0.16193 | 0.1515 | 0.1515 | 0.31343 | 0.1515 | 1.0706 | 4.0894 | 8.787 | 8.787 | 4.889 | 1.3634 | 1.3634 | 0.65902 | 4.6571 | 17.8059 | [10 empty] | 4.35 |  | 0
| 13.03 | 4.34 | -0.09715% | 1272.853 | 1268.4609 | 1.9 | 24 | PVC | Zona Verde | 0.61 | 4.3922 | 1.01 | 0.15 | 5.2 | 0.5 | 0.14612 | 0.31343 | 0.16193 | 0.1515 | 0.1515 | 0.31343 | 0.1515 | 1.0706 | 4.1294 | 8.7668 | 8.7668 | 5.0504 | 1.3603 | 1.3603 | 0.65751 | 4.6464 | 17.9376 | [10 empty] | 4.34 |  | 0
| 17.38 | 4.35 | -0.09715% | 1272.8889 | 1268.4609 | 1.9 | 24 | PVC | Zona Verde | 0.61 | 4.428 | 1.01 | 0.15 | 5.24 | 0.5 | 0.14612 | 0.31343 | 0.16193 | 0.1515 | 0.1515 | 0.31343 | 0.1515 | 1.0706 | 4.1694 | 8.787 | 8.787 | 5.2195 | 1.3634 | 1.3634 | 0.65902 | 4.6571 | 18.1363 | [10 empty] | 4.35 |  | 0
734 | 21.72 | 4.34 | -0.09715% | 1272.9246 | 1268.4482 | 1.9 | 24 | PVC | Zona Verde | 0.61 | 4.4764 | 1.01 | 0.15 | 5.29 | 0.5 | 0.14612 | 0.31343 | 0.16193 | 0.1515 | 0.1515 | 0.31343 | 0.1515 | 1.0706 | 4.2194 | 8.7667 | 8.7667 | 5.4196 | 1.3603 | 1.3603 | 0.65751 | 4.6464 | 18.3067 |  | 5.3364 |  | 0.45 | 4.8864 | 1 | 0 |  |  |  | 4.34 | 4.9064 | 1 |  |  | 1
[5 empty] | 0 | [19 empty] | 51.477 | 51.477 | 29.5925 | 6.8076 | 6.8076 | 3.2906 | 34.912 | 97.6345 | 0 | [11 empty] | 0
734 | 0 | 0 | -0.5255% | 1272.9246 | 1268.4282 | 1.9 | 24 | PVC | Zona Verde | 0.61 | 4.4964 | 1.01 | 0.25 | 5.41 | 0.5 | 0.14612 | 0.41443 | 0.16193 | 0.1515 | 0.1515 | 0.31343 | 0.1515 | 1.1716 | 4.2384 | 7.6027 | 7.6027 | 5.1561 | 0 | 0 | 0 | 12.158 | 8.2035 |  | 5.3564 |  | 0.45 | 4.9064 | 0 | 0 |  |  |  | 0 | 0 | 0
| 0.6 | 0.6 | -0.5255% | 1272.9246 | 1268.425 | 1.9 | 24 | PVC | Zona Verde | 0.61 | 4.4996 | 1.01 | 0.15 | 5.31 | 0.5 | 0.14612 | 0.31343 | 0.16193 | 0.1515 | 0.1515 | 0.31343 | 0.1515 | 1.0706 | 4.2394 | 1.212 | 1.212 | 0.76329 | 0.18806 | 0.18806 | 0.0909 | 0.64236 | 2.5449 | [10 empty] | 0.6 |  | 0
| 8.24 | 7.64 | -0.5255% | 1272.9153 | 1268.3849 | 1.9 | 24 | PVC | Zona Verde | 0.61 | 4.5304 | 1.01 | 0.15 | 5.34 | 0.5 | 0.14612 | 0.31343 | 0.16193 | 0.1515 | 0.1515 | 0.31343 | 0.1515 | 1.0706 | 4.2694 | 15.4328 | 15.4328 | 9.9571 | 2.3946 | 2.3946 | 1.1575 | 8.1794 | 32.6434 | [10 empty] | 7.64 |  | 0
| 16.49 | 8.25 | -0.5255% | 1272.906 | 1268.3817 | 1.9 | 24 | PVC | Zona Verde | 0.61 | 4.5243 | 1.01 | 0.15 | 5.34 | 0.5 | 0.14612 | 0.31343 | 0.16193 | 0.1515 | 0.1515 | 0.31343 | 0.1515 | 1.0706 | 4.2694 | 16.665 | 16.665 | 10.7011 | 2.5858 | 2.5858 | 1.2499 | 8.8324 | 35.1987 | [10 empty] | 8.25 |  | 0
| 24.73 | 8.24 | -0.5255% | 1272.8966 | 1268.3416 | 1.9 | 24 | PVC | Zona Verde | 0.61 | 4.555 | 1.01 | 0.15 | 5.37 | 0.5 | 0.14612 | 0.31343 | 0.16193 | 0.1515 | 0.1515 | 0.31343 | 0.1515 | 1.0706 | 4.2994 | 16.6448 | 16.6448 | 10.9443 | 2.5826 | 2.5826 | 1.2484 | 8.8217 | 35.4122 | [10 empty] | 8.24 |  | 0
| 32.97 | 8.24 | -0.5255% | 1272.8873 | 1268.3416 | 1.9 | 24 | PVC | Zona Verde | 0.61 | 4.5457 | 1.01 | 0.15 | 5.36 | 0.5 | 0.14612 | 0.31343 | 0.16193 | 0.1515 | 0.1515 | 0.31343 | 0.1515 | 1.0706 | 4.2894 | 16.6448 | 16.6448 | 10.8668 | 2.5826 | 2.5826 | 1.2484 | 8.8217 | 35.3347 | [10 empty] | 8.24 |  | 0
733 | 41.2153 | 8.2453 | -0.5255% | 1272.878 | 1268.2116 | 1.9 | 24 | PVC | Zona Verde | 0.61 | 4.6664 | 1.01 | 0.15 | 5.48 | 0.5 | 0.14612 | 0.31343 | 0.16193 | 0.1515 | 0.1515 | 0.31343 | 0.1515 | 1.0706 | 4.4094 | 16.6555 | 16.6555 | 11.8787 | 2.5843 | 2.5843 | 1.2492 | 8.8274 | 36.3623 |  | 5.5264 |  | 0.45 | 5.0764 | 1 | 0 |  |  |  | 8.2453 | 5.0864 | 1 |  |  | 1
[5 empty] | 0 | [19 empty] | 90.8576 | 90.8576 | 60.2676 | 12.918 | 12.918 | 6.2441 | 56.2831 | 185.6997 | 0 | [11 empty] | 0
733 | 0 | 0 | -0.1161% | 1272.878 | 1268.2016 | 1.9 | 24 | PVC | Zona Verde | 0.61 | 4.6764 | 1.01 | 0.25 | 5.59 | 0.5 | 0.14612 | 0.41443 | 0.16193 | 0.1515 | 0.1515 | 0.31343 | 0.1515 | 1.1716 | 4.4184 | 7.6027 | 7.6027 | 5.8404 | 0 | 0 | 0 | 12.5665 | 8.4791 |  | 5.5364 |  | 0.45 | 5.0864 | 0 | 0 |  |  |  | 0 | 0 | 0
| 0.6 | 0.6 | -0.1161% | 1272.878 | 1268.2009 | 1.9 | 24 | PVC | Zona Verde | 0.61 | 4.6771 | 1.01 | 0.15 | 5.49 | 0.5 | 0.14612 | 0.31343 | 0.16193 | 0.1515 | 0.1515 | 0.31343 | 0.1515 | 1.0706 | 4.4194 | 1.212 | 1.212 | 0.87088 | 0.18806 | 0.18806 | 0.0909 | 0.64236 | 2.6525 | [10 empty] | 0.6 |  | 0
| 9.99 | 9.39 | -0.1161% | 1272.8044 | 1268.19 | 1.9 | 24 | PVC | Zona Verde | 0.61 | 4.6144 | 1.01 | 0.15 | 5.43 | 0.5 | 0.14612 | 0.31343 | 0.16193 | 0.1515 | 0.1515 | 0.31343 | 0.1515 | 1.0706 | 4.3594 | 18.9678 | 18.9678 | 13.0345 | 2.9431 | 2.9431 | 1.4226 | 10.0529 | 40.9172 | [10 empty] | 9.39 |  | 0
| 19.98 | 9.99 | -0.1161% | 1272.7308 | 1268.1893 | 1.9 | 24 | PVC | Zona Verde | 0.61 | 4.5415 | 1.01 | 0.15 | 5.35 | 0.5 | 0.14612 | 0.31343 | 0.16193 | 0.1515 | 0.1515 | 0.31343 | 0.1515 | 1.0706 | 4.2794 | 20.1798 | 20.1798 | 13.1317 | 3.1311 | 3.1311 | 1.5135 | 10.6953 | 42.796 | [10 empty] | 9.99 |  | 0
| 29.96 | 9.98 | -0.1161% | 1272.6572 | 1268.1784 | 1.9 | 24 | PVC | Zona Verde | 0.61 | 4.4788 | 1.01 | 0.15 | 5.29 | 0.5 | 0.14612 | 0.31343 | 0.16193 | 0.1515 | 0.1515 | 0.31343 | 0.1515 | 1.0706 | 4.2194 | 20.1596 | 20.1596 | 12.4871 | 3.128 | 3.128 | 1.512 | 10.6846 | 42.1217 | [10 empty] | 9.98 |  | 0
| 39.95 | 9.99 | -0.1161% | 1272.5836 | 1268.1784 | 1.9 | 24 | PVC | Zona Verde | 0.61 | 4.4052 | 1.01 | 0.15 | 5.22 | 0.5 | 0.14612 | 0.31343 | 0.16193 | 0.1515 | 0.1515 | 0.31343 | 0.1515 | 1.0706 | 4.1494 | 20.1798 | 20.1798 | 11.7569 | 3.1311 | 3.1311 | 1.5135 | 10.6953 | 41.4212 | [10 empty] | 9.99 |  | 0
732 | 49.9394 | 9.9894 | -0.1161% | 1272.51 | 1268.1436 | 1.9 | 24 | PVC | Zona Verde | 0.61 | 4.3664 | 1.01 | 0.15 | 5.18 | 0.5 | 0.14612 | 0.31343 | 0.16193 | 0.1515 | 0.1515 | 0.31343 | 0.1515 | 1.0706 | 4.1094 | 20.1785 | 20.1785 | 11.3645 | 3.1309 | 3.1309 | 1.5134 | 10.6946 | 41.0269 |  | 5.2264 |  | 0.45 | 4.7764 | 1 | 0 |  |  |  | 9.9894 | 4.7764 | 1 |  |  | 1
[25 empty] | 108.4802 | 108.4802 | 68.486 | 15.6523 | 15.6523 | 7.5658 | 66.0316 | 219.4147 | 0 | [11 empty] | 0
N-15 | 0 | 0 | -6.703% | 1260.3629 | 1258.8735 | 1.9 | 18 | PVC | Zona Verde | 0.46 | 1.4894 | 0.86 | 0.25 | 1.89 | 0.5 | 0.083095 | 0.3297 | 0.1147 | 0.129 | 0.129 | 0.2437 | 0.129 | 0.8686 | 1.0214 | 7.6027 | 0.75782 | 0 | 0 | 0 | 0 | 4.9921 | 3.3684 |  | 2.1994 |  | 0.45 | 1.7494 | 1 | 0 |  | 0 |  |  | 1.7494 | 0 | 1
| 0.6 | 0.6 | -6.703% | 1260.3629 | 1258.8333 | 1.9 | 18 | PVC | Zona Verde | 0.46 | 1.5296 | 0.86 | 0.15 | 1.84 | 0.5 | 0.083095 | 0.2437 | 0.1147 | 0.129 | 0.129 | 0.2437 | 0.129 | 0.7826 | 1.0574 | 1.032 | 0.072022 | 0 | 0.14622 | 0.14622 | 0.0774 | 0.46956 | 0.63446 | [9 empty] | 0.6 |  |  | 0
| 3.86 | 3.26 | -6.703% | 1260.0457 | 1258.6148 | 1.9 | 18 | PVC | Zona Verde | 0.46 | 1.4309 | 0.86 | 0.15 | 1.76 | 0.5 | 0.083095 | 0.2437 | 0.1147 | 0.129 | 0.129 | 0.2437 | 0.129 | 0.7826 | 0.9774 | 5.6072 | 0.11466 | 0 | 0.79448 | 0.79448 | 0.42054 | 2.5513 | 3.1706 | [8 empty] | 3.26 |  |  |  | 0
| 7.72 | 3.86 | -6.703% | 1259.7285 | 1258.5746 | 1.9 | 18 | PVC | Zona Verde | 0.46 | 1.1539 | 0.86 | 0.15 | 1.52 | 0.5 | 0.083095 | 0.2437 | 0.1147 | 0.129 | 0.129 | 0.2437 | 0.129 | 0.7826 | 0.7374 | 5.8555 | 0 | 0 | 0.9407 | 0.9407 | 0.49794 | 3.0208 | 2.8346 | [8 empty] | 3.86 |  |  |  | 0
| 11.57 | 3.85 | -6.703% | 1259.4121 | 1258.3567 | 1.9 | 18 | PVC | Zona Verde | 0.46 | 1.0554 | 0.86 | 0.15 | 1.43 | 0.5 | 0.083095 | 0.2437 | 0.1147 | 0.129 | 0.129 | 0.2437 | 0.129 | 0.7826 | 0.6474 | 5.5141 | 0 | 0 | 0.93826 | 0.93826 | 0.49665 | 3.013 | 2.5011 | [8 empty] | 3.85 |  |  |  | 0
| 15.43 | 3.86 | -6.703% | 1259.0949 | 1258.356 | 1.9 | 18 | PVC | Zona Verde | 0.46 | 0.73885 | 0.86 | 0.15 | 1.16 | 0.5 | 0.083095 | 0.2437 | 0.1147 | 0.129 | 0.129 | 0.2437 | 0.129 | 0.7826 | 0.3774 | 4.4776 | 0 | 0 | 0.9407 | 0.9407 | 0.49794 | 3.0208 | 1.4568 | [7 empty] | 3.86 |  |  |  |  | 0
N-14 | 19.2911 | 3.8611 | -6.703% | 1258.7776 | 1257.5804 | 1.9 | 18 | PVC | Zona Verde | 0.46 | 1.1972 | 0.86 | 0.15 | 1.55 | 0.5 | 0.083095 | 0.2437 | 0.1147 | 0.129 | 0.129 | 0.2437 | 0.129 | 0.7826 | 0.7674 | 6.0009 | 0 | 0 | 0.94098 | 0.94098 | 0.49809 | 3.0217 | 2.9792 |  | 1.9072 |  | 0.45 | 1.4572 | 1 | 0 |  | 3.8611 |  |  | 1.4572 | 0 | 1
[5 empty] | 0 | [19 empty] | 36.09 | 0.94451 | 0 | 4.7013 | 4.7013 | 2.4886 | 20.0893 | 16.9452 | 0 | [11 empty] | 0
N-14 | 0 | 0 | -1.47% | 1258.7776 | 1257.5804 | 1.9 | 18 | PVC | Zona Verde | 0.46 | 1.1972 | 0.86 | 0.25 | 1.64 | 0.5 | 0.083095 | 0.3297 | 0.1147 | 0.129 | 0.129 | 0.2437 | 0.129 | 0.8686 | 0.7714 | 7.2499 | 0 | 0 | 0 | 0 | 0 | 4.329 | 2.9209 |  | 1.9072 |  | 0.45 | 1.4572 | 0 | 0 |  | 0 |  |  | 0 | 0
| 0.6 | 0.6 | -1.47% | 1258.7776 | 1257.5716 | 1.9 | 18 | PVC | Zona Verde | 0.46 | 1.206 | 0.86 | 0.15 | 1.56 | 0.5 | 0.083095 | 0.2437 | 0.1147 | 0.129 | 0.129 | 0.2437 | 0.129 | 0.7826 | 0.7774 | 0.93707 | 0 | 0 | 0.14622 | 0.14622 | 0.0774 | 0.46956 | 0.46751 | [8 empty] | 0.6 |  |  |  | 0
| 5.43 | 4.83 | -1.47% | 1258.6978 | 1257.5006 | 1.9 | 18 | PVC | Zona Verde | 0.46 | 1.1972 | 0.86 | 0.15 | 1.55 | 0.5 | 0.083095 | 0.2437 | 0.1147 | 0.129 | 0.129 | 0.2437 | 0.129 | 0.7826 | 0.7674 | 7.5067 | 0 | 0 | 1.1771 | 1.1771 | 0.62307 | 3.78 | 3.7268 | [8 empty] | 4.83 |  |  |  | 0
| 10.86 | 5.43 | -1.47% | 1258.618 | 1257.4918 | 1.9 | 18 | PVC | Zona Verde | 0.46 | 1.1262 | 0.86 | 0.15 | 1.49 | 0.5 | 0.083095 | 0.2437 | 0.1147 | 0.129 | 0.129 | 0.2437 | 0.129 | 0.7826 | 0.7074 | 8.1077 | 0 | 0 | 1.3233 | 1.3233 | 0.70047 | 4.2495 | 3.8582 | [8 empty] | 5.43 |  |  |  | 0
| 16.29 | 5.43 | -1.47% | 1258.5382 | 1257.4208 | 1.9 | 18 | PVC | Zona Verde | 0.46 | 1.1174 | 0.86 | 0.15 | 1.49 | 0.5 | 0.083095 | 0.2437 | 0.1147 | 0.129 | 0.129 | 0.2437 | 0.129 | 0.7826 | 0.7074 | 8.0665 | 0 | 0 | 1.3233 | 1.3233 | 0.70047 | 4.2495 | 3.817 | [8 empty] | 5.43 |  |  |  | 0
| 21.73 | 5.44 | -1.47% | 1258.4582 | 1257.4206 | 1.9 | 18 | PVC | Zona Verde | 0.46 | 1.0376 | 0.86 | 0.15 | 1.42 | 0.5 | 0.083095 | 0.2437 | 0.1147 | 0.129 | 0.129 | 0.2437 | 0.129 | 0.7826 | 0.6374 | 7.708 | 0 | 0 | 1.3258 | 1.3258 | 0.70176 | 4.2573 | 3.4506 | [8 empty] | 5.44 |  |  |  | 0
N-12 | 27.1582 | 5.4282 | -1.47% | 1258.3784 | 1257.1812 | 1.9 | 18 | PVC | Zona Verde | 0.46 | 1.1972 | 0.86 | 0.15 | 1.55 | 0.5 | 0.083095 | 0.2437 | 0.1147 | 0.129 | 0.129 | 0.2437 | 0.129 | 0.7826 | 0.7674 | 8.4365 | 0 | 0 | 1.3229 | 1.3229 | 0.70024 | 4.2481 | 4.1884 |  | 1.9072 |  | 0.45 | 1.4572 | 1 | 0 |  | 5.4282 |  |  | 1.4572 | 0 | 1
[5 empty] | 0 | [19 empty] | 48.0124 | 0 | 0 | 6.6186 | 6.6186 | 3.5034 | 25.583 | 22.4295 | 0 | [11 empty] | 0
N-12 | 0 | 0 | -5.184% | 1258.3784 | 1257.1812 | 1.9 | 18 | PVC | Zona Verde | 0.46 | 1.1972 | 0.86 | 0.25 | 1.64 | 0.5 | 0.083095 | 0.3297 | 0.1147 | 0.129 | 0.129 | 0.2437 | 0.129 | 0.8686 | 0.7714 | 7.2499 | 0 | 0 | 0 | 0 | 0 | 4.329 | 2.9209 |  | 1.9072 |  | 0.45 | 1.4572 | 0 | 0 |  | 0 |  |  | 0 | 0
| 0.6 | 0.6 | -5.184% | 1258.3784 | 1257.1501 | 1.9 | 18 | PVC | Zona Verde | 0.46 | 1.2283 | 0.86 | 0.15 | 1.58 | 0.5 | 0.083095 | 0.2437 | 0.1147 | 0.129 | 0.129 | 0.2437 | 0.129 | 0.7826 | 0.7974 | 0.94856 | 0 | 0 | 0.14622 | 0.14622 | 0.0774 | 0.46956 | 0.479 | [8 empty] | 0.6 |  |  |  | 0
| 1.35 | 0.75 | -5.184% | 1258.3084 | 1257.1112 | 1.9 | 18 | PVC | Zona Verde | 0.46 | 1.1972 | 0.86 | 0.15 | 1.55 | 0.5 | 0.083095 | 0.2437 | 0.1147 | 0.129 | 0.129 | 0.2437 | 0.129 | 0.7826 | 0.7674 | 1.1656 | 0 | 0 | 0.18278 | 0.18278 | 0.09675 | 0.58695 | 0.57869 | [8 empty] | 0.75 |  |  |  | 0
| 2.7 | 1.35 | -5.184% | 1258.2384 | 1257.0801 | 1.9 | 18 | PVC | Zona Verde | 0.46 | 1.1583 | 0.86 | 0.15 | 1.52 | 0.5 | 0.083095 | 0.2437 | 0.1147 | 0.129 | 0.129 | 0.2437 | 0.129 | 0.7826 | 0.7374 | 2.053 | 0 | 0 | 0.329 | 0.329 | 0.17415 | 1.0565 | 0.99651 | [8 empty] | 1.35 |  |  |  | 0
| 4.04 | 1.34 | -5.184% | 1258.169 | 1257.0418 | 1.9 | 18 | PVC | Zona Verde | 0.46 | 1.1272 | 0.86 | 0.15 | 1.49 | 0.5 | 0.083095 | 0.2437 | 0.1147 | 0.129 | 0.129 | 0.2437 | 0.129 | 0.7826 | 0.7074 | 2.002 | 0 | 0 | 0.32656 | 0.32656 | 0.17286 | 1.0487 | 0.95329 | [8 empty] | 1.34 |  |  |  | 0
| 5.39 | 1.35 | -5.184% | 1258.099 | 1257.0412 | 1.9 | 18 | PVC | Zona Verde | 0.46 | 1.0578 | 0.86 | 0.15 | 1.43 | 0.5 | 0.083095 | 0.2437 | 0.1147 | 0.129 | 0.129 | 0.2437 | 0.129 | 0.7826 | 0.6474 | 1.9363 | 0 | 0 | 0.329 | 0.329 | 0.17415 | 1.0565 | 0.87976 | [8 empty] | 1.35 |  |  |  | 0
N-13 | 6.7403 | 1.3503 | -5.184% | 1258.029 | 1256.8318 | 1.9 | 18 | PVC | Zona Verde | 0.46 | 1.1972 | 0.86 | 0.15 | 1.55 | 0.5 | 0.083095 | 0.2437 | 0.1147 | 0.129 | 0.129 | 0.2437 | 0.129 | 0.7826 | 0.7674 | 2.0986 | 0 | 0 | 0.32907 | 0.32907 | 0.17419 | 1.0567 | 1.0419 |  | 1.9072 |  | 0.45 | 1.4572 | 1 | 0 |  | 1.3503 |  |  | 1.4572 | 0 | 1
[5 empty] | #REF! | [19 empty] | 17.454 | 0 | 0 | 1.6426 | 1.6426 | 0.8695 | 9.6039 | 7.8501 | 0 | [11 empty] | 0
1569 | 0 | 0 | -14.08% | 1257.692 | 1256.93 | 1.9 | 8 | PVC | Zona Verde | 0.2 | 0.762 | 0.6 | 0.25 | 0.73 | 0.5 | 0.015708 | 0.19429 | 0.044292 | 0.09 | 0.09 | 0.13429 | 0.09 | 0.45 | 0.28 | 4.6072 | 0 | 0 | 0 | 0 | 0 | 2.751 | 1.8562 |  | 1.212 |  | 0.45 | 0.762 | 1 | 0 | 0 |  |  |  | 0.762 | 0 | 1
| 0.6 | 0.6 | -14.08% | 1257.692 | 1256.8455 | 1.9 | 8 | PVC | Zona Verde | 0.2 | 0.84647 | 0.6 | 0.15 | 0.72 | 0.5 | 0.015708 | 0.13429 | 0.044292 | 0.09 | 0.09 | 0.13429 | 0.09 | 0.39 | 0.33 | 0.43073 | 0 | 0 | 0.080575 | 0.080575 | 0.054 | 0.234 | 0.19673 | [7 empty] | 0.6 |  |  |  |  | 0
| 6.4 | 5.8 | -14.08% | 1256.2392 | 1256.029 | 1.9 | 8 | PVC | Zona Verde | 0.2 | 0.2102 | 0.6 | 0.15 | 0.34 | 0.5 | 0.015708 | 0.13429 | 0.044292 | 0.09 | 0.09 | 0.13429 | 0.09 | 0.39 | -0.05 | 1.9495 | 0 | 0 | 0.77889 | 0.77889 | 0.522 | 1.9495 | 0 | [12 empty] | 0
| 12.8 | 6.4 | -14.08% | 1254.7864 | 1255.9445 | 1.9 | 8 | PVC | Zona Verde | 0.2 | -1.1581 | 0.6 | 0.15 | -0.48 | 0.5 | 0.015708 | 0.13429 | 0.044292 | 0.09 | 0.09 | 0.13429 | 0.09 | 0.39 | -0.87 | 0 | 0 | 0 | 0.85947 | 0.85947 | 0.576 | 0 | 0 | [12 empty] | 0
| 19.2 | 6.4 | -14.08% | 1253.3336 | 1255.128 | 1.9 | 8 | PVC | Zona Verde | 0.2 | -1.7944 | 0.6 | 0.15 | -0.87 | 0.5 | 0.015708 | 0.13429 | 0.044292 | 0.09 | 0.09 | 0.13429 | 0.09 | 0.39 | -1.26 | 0 | 0 | 0 | 0.85947 | 0.85947 | 0.576 | 0 | 0 | [12 empty] | 0
| 25.6 | 6.4 | -14.08% | 1251.8808 | 1255.128 | 1.9 | 8 | PVC | Zona Verde | 0.2 | -3.2472 | 0.6 | 0.15 | -1.74 | 0.5 | 0.015708 | 0.13429 | 0.044292 | 0.09 | 0.09 | 0.13429 | 0.09 | 0.39 | -2.13 | 0 | 0 | 0 | 0.85947 | 0.85947 | 0.576 | 0 | 0 | [12 empty] | 0
N-10 | 31.9978 | 6.3978 | -14.08% | 1250.4285 | 1252.4253 | 1.9 | 8 | PVC | Zona Verde | 0.2 | -1.9968 | 0.6 | 0.15 | -0.99 | 0.5 | 0.015708 | 0.13429 | 0.044292 | 0.09 | 0.09 | 0.13429 | 0.09 | 0.39 | -1.38 | 0 | 0 | 0 | 0.85917 | 0.85917 | 0.5758 | 0 | 0 |  | -1.5468 |  | 0.45 | -1.9968 | 1 | 0 |  |  |  |  | -1.9968 | 0 | 1
[5 empty] | 0 | [19 empty] | 6.9874 | 0 | 0 | 4.297 | 4.297 | 2.8798 | 4.9345 | 2.0529 | 0 | [11 empty] | 0
N-10 | 0 | 0 | -0.3288% | 1250.4285 | 1252.4253 | 1.9 | 8 | PVC | Zona Verde | 0.2 | -1.9968 | 0.6 | 0.25 | -0.93 | 0.5 | 0.015708 | 0.19429 | 0.044292 | 0.09 | 0.09 | 0.13429 | 0.09 | 0.45 | -1.38 | 0 | 0 | 0 | 0 | 0 | 0 | 0 | 3.5109 |  | -1.5468 |  | 0.45 | -1.9968 | 0 | 0 |  |  |  |  | 0 | 0
| 0.6 | 0.6 | -0.3288% | 1250.4285 | 1252.4233 | 1.9 | 8 | PVC | Zona Verde | 0.2 | -1.9948 | 0.6 | 0.15 | -0.99 | 0.5 | 0.015708 | 0.13429 | 0.044292 | 0.09 | 0.09 | 0.13429 | 0.09 | 0.39 | -1.38 | 0 | 0 | 0 | 0.080575 | 0.080575 | 0.054 | 0 | 0 | [12 empty] | 0
| 3.1 | 2.5 | -0.3288% | 1250.541 | 1252.4151 | 1.9 | 8 | PVC | Zona Verde | 0.2 | -1.8741 | 0.6 | 0.15 | -0.91 | 0.5 | 0.015708 | 0.13429 | 0.044292 | 0.09 | 0.09 | 0.13429 | 0.09 | 0.39 | -1.3 | 0 | 0 | 0 | 0.33573 | 0.33573 | 0.225 | 0 | 0 | [12 empty] | 0
| 6.21 | 3.11 | -0.3288% | 1250.6539 | 1252.4131 | 1.9 | 8 | PVC | Zona Verde | 0.2 | -1.7592 | 0.6 | 0.15 | -0.85 | 0.5 | 0.015708 | 0.13429 | 0.044292 | 0.09 | 0.09 | 0.13429 | 0.09 | 0.39 | -1.24 | 0 | 0 | 0 | 0.41765 | 0.41765 | 0.2799 | 0 | 0 | [12 empty] | 0
| 9.31 | 3.1 | -0.3288% | 1250.7664 | 1252.4049 | 1.9 | 8 | PVC | Zona Verde | 0.2 | -1.6385 | 0.6 | 0.15 | -0.77 | 0.5 | 0.015708 | 0.13429 | 0.044292 | 0.09 | 0.09 | 0.13429 | 0.09 | 0.39 | -1.16 | 0 | 0 | 0 | 0.41631 | 0.41631 | 0.279 | 0 | 0 | [12 empty] | 0
| 12.42 | 3.11 | -0.3288% | 1250.8793 | 1252.4049 | 1.9 | 8 | PVC | Zona Verde | 0.2 | -1.5256 | 0.6 | 0.15 | -0.71 | 0.5 | 0.015708 | 0.13429 | 0.044292 | 0.09 | 0.09 | 0.13429 | 0.09 | 0.39 | -1.1 | 0 | 0 | 0 | 0.41765 | 0.41765 | 0.2799 | 0 | 0 | [12 empty] | 0
N-9 | 15.5231 | 3.1031 | -0.3288% | 1250.9919 | 1252.3743 | 1.9 | 8 | PVC | Zona Verde | 0.2 | -1.3824 | 0.6 | 0.15 | -0.62 | 0.5 | 0.015708 | 0.13429 | 0.044292 | 0.09 | 0.09 | 0.13429 | 0.09 | 0.39 | -1.01 | 0 | 0 | 0 | 0.41673 | 0.41673 | 0.27928 | 0 | 0 |  | -0.93235 |  | 0.45 | -1.3824 | 1 | 0 |  |  |  |  | -1.3824 | 0 | 1
[5 empty] | 0 | [19 empty] | 0 | 0 | 0 | 2.0846 | 2.0846 | 1.3971 | 0 | 3.5109 | 0 | [11 empty] | 0
N-9 | 0 | 0 | -0.3652% | 1250.9919 | 1252.3743 | 1.9 | 8 | PVC | Zona Verde | 0.2 | -1.3824 | 0.6 | 0.25 | -0.56 | 0.5 | 0.015708 | 0.19429 | 0.044292 | 0.09 | 0.09 | 0.13429 | 0.09 | 0.45 | -1.01 | 0 | 0 | 0 | 0 | 0 | 0 | 0 | 2.1163 |  | -0.93235 |  | 0.45 | -1.3824 | 0 | 0 |  |  |  |  | 0 | 0
| 0.6 | 0.6 | -0.3652% | 1250.9919 | 1252.3721 | 1.9 | 8 | PVC | Zona Verde | 0.2 | -1.3802 | 0.6 | 0.15 | -0.62 | 0.5 | 0.015708 | 0.13429 | 0.044292 | 0.09 | 0.09 | 0.13429 | 0.09 | 0.39 | -1.01 | 0 | 0 | 0 | 0.080575 | 0.080575 | 0.054 | 0 | 0 | [12 empty] | 0
| 3.63 | 3.03 | -0.3652% | 1251.0582 | 1252.361 | 1.9 | 8 | PVC | Zona Verde | 0.2 | -1.3028 | 0.6 | 0.15 | -0.57 | 0.5 | 0.015708 | 0.13429 | 0.044292 | 0.09 | 0.09 | 0.13429 | 0.09 | 0.39 | -0.96 | 0 | 0 | 0 | 0.4069 | 0.4069 | 0.2727 | 0 | 0 | [12 empty] | 0
| 7.27 | 3.64 | -0.3652% | 1251.1247 | 1252.3588 | 1.9 | 8 | PVC | Zona Verde | 0.2 | -1.2341 | 0.6 | 0.15 | -0.53 | 0.5 | 0.015708 | 0.13429 | 0.044292 | 0.09 | 0.09 | 0.13429 | 0.09 | 0.39 | -0.92 | 0 | 0 | 0 | 0.48882 | 0.48882 | 0.3276 | 0 | 0 | [12 empty] | 0
| 10.9 | 3.63 | -0.3652% | 1251.191 | 1252.3477 | 1.9 | 8 | PVC | Zona Verde | 0.2 | -1.1567 | 0.6 | 0.15 | -0.48 | 0.5 | 0.015708 | 0.13429 | 0.044292 | 0.09 | 0.09 | 0.13429 | 0.09 | 0.39 | -0.87 | 0 | 0 | 0 | 0.48748 | 0.48748 | 0.3267 | 0 | 0 | [12 empty] | 0
| 14.53 | 3.63 | -0.3652% | 1251.2573 | 1252.3477 | 1.9 | 8 | PVC | Zona Verde | 0.2 | -1.0904 | 0.6 | 0.15 | -0.44 | 0.5 | 0.015708 | 0.13429 | 0.044292 | 0.09 | 0.09 | 0.13429 | 0.09 | 0.39 | -0.83 | 0 | 0 | 0 | 0.48748 | 0.48748 | 0.3267 | 0 | 0 | [12 empty] | 0
N-8 | 18.1646 | 3.6346 | -0.3652% | 1251.3237 | 1252.3079 | 1.9 | 8 | PVC | Zona Verde | 0.2 | -0.98422 | 0.6 | 0.15 | -0.38 | 0.5 | 0.015708 | 0.13429 | 0.044292 | 0.09 | 0.09 | 0.13429 | 0.09 | 0.39 | -0.77 | 0 | 0 | 0 | 0.4881 | 0.4881 | 0.32712 | 0 | 0 |  | -0.53422 |  | 0.45 | -0.98422 | 1 | 0 |  |  |  |  | -0.98422 | 0 | 1
[5 empty] | 0 | [19 empty] | 0 | 0 | 0 | 2.4394 | 2.4394 | 1.6348 | 0 | 2.1163 | 0 | [11 empty] | 0
N-8 | 0 | 0 | -0.3801% | 1251.3237 | 1252.3079 | 1.9 | 8 | PVC | Zona Verde | 0.2 | -0.98422 | 0.6 | 0.25 | -0.32 | 0.5 | 0.015708 | 0.19429 | 0.044292 | 0.09 | 0.09 | 0.13429 | 0.09 | 0.45 | -0.77 | 0 | 0 | 0 | 0 | 0 | 0 | 0 | 1.2126 |  | -0.53422 |  | 0.45 | -0.98422 | 0 | 0 |  |  |  |  | 0 | 0
| 0.6 | 0.6 | -0.3801% | 1251.3237 | 1252.3056 | 1.9 | 8 | PVC | Zona Verde | 0.2 | -0.98194 | 0.6 | 0.15 | -0.38 | 0.5 | 0.015708 | 0.13429 | 0.044292 | 0.09 | 0.09 | 0.13429 | 0.09 | 0.39 | -0.77 | 0 | 0 | 0 | 0.080575 | 0.080575 | 0.054 | 0 | 0 | [12 empty] | 0
| 2.22 | 1.62 | -0.3801% | 1251.2899 | 1252.2995 | 1.9 | 8 | PVC | Zona Verde | 0.2 | -1.0096 | 0.6 | 0.15 | -0.4 | 0.5 | 0.015708 | 0.13429 | 0.044292 | 0.09 | 0.09 | 0.13429 | 0.09 | 0.39 | -0.79 | 0 | 0 | 0 | 0.21755 | 0.21755 | 0.1458 | 0 | 0 | [12 empty] | 0
| 4.44 | 2.22 | -0.3801% | 1251.2562 | 1252.2972 | 1.9 | 8 | PVC | Zona Verde | 0.2 | -1.041 | 0.6 | 0.15 | -0.41 | 0.5 | 0.015708 | 0.13429 | 0.044292 | 0.09 | 0.09 | 0.13429 | 0.09 | 0.39 | -0.8 | 0 | 0 | 0 | 0.29813 | 0.29813 | 0.1998 | 0 | 0 | [12 empty] | 0
| 6.66 | 2.22 | -0.3801% | 1251.2224 | 1252.291 | 1.9 | 8 | PVC | Zona Verde | 0.2 | -1.0686 | 0.6 | 0.15 | -0.43 | 0.5 | 0.015708 | 0.13429 | 0.044292 | 0.09 | 0.09 | 0.13429 | 0.09 | 0.39 | -0.82 | 0 | 0 | 0 | 0.29813 | 0.29813 | 0.1998 | 0 | 0 | [12 empty] | 0
| 8.88 | 2.22 | -0.3801% | 1251.1886 | 1252.291 | 1.9 | 8 | PVC | Zona Verde | 0.2 | -1.1024 | 0.6 | 0.15 | -0.45 | 0.5 | 0.015708 | 0.13429 | 0.044292 | 0.09 | 0.09 | 0.13429 | 0.09 | 0.39 | -0.84 | 0 | 0 | 0 | 0.29813 | 0.29813 | 0.1998 | 0 | 0 | [12 empty] | 0
N-7 | 11.1049 | 2.2249 | -0.3801% | 1251.1548 | 1252.2657 | 1.9 | 8 | PVC | Zona Verde | 0.2 | -1.1109 | 0.6 | 0.15 | -0.46 | 0.5 | 0.015708 | 0.13429 | 0.044292 | 0.09 | 0.09 | 0.13429 | 0.09 | 0.39 | -0.85 | 0 | 0 | 0 | 0.29878 | 0.29878 | 0.20024 | 0 | 0 |  | -0.66091 |  | 0.45 | -1.1109 | 1 | 0 |  |  |  |  | -1.1109 | 0 | 1
[5 empty] | 0 | [19 empty] | 0 | 0 | 0 | 1.4913 | 1.4913 | 0.99944 | 0 | 1.2126 | 0 | [11 empty] | 0
N-7 | 0 | 0 | -0.3305% | 1251.1548 | 1252.2657 | 1.9 | 8 | PVC | Zona Verde | 0.2 | -1.1109 | 0.6 | 0.25 | -0.4 | 0.5 | 0.015708 | 0.19429 | 0.044292 | 0.09 | 0.09 | 0.13429 | 0.09 | 0.45 | -0.85 | 0 | 0 | 0 | 0 | 0 | 0 | 0 | 1.5001 |  | -0.66091 |  | 0.45 | -1.1109 | 0 | 0 |  |  |  |  | 0 | 0
| 0.6 | 0.6 | -0.3305% | 1251.1548 | 1252.2637 | 1.9 | 8 | PVC | Zona Verde | 0.2 | -1.1089 | 0.6 | 0.15 | -0.46 | 0.5 | 0.015708 | 0.13429 | 0.044292 | 0.09 | 0.09 | 0.13429 | 0.09 | 0.39 | -0.85 | 0 | 0 | 0 | 0.080575 | 0.080575 | 0.054 | 0 | 0 | [12 empty] | 0
| 3.07 | 2.47 | -0.3305% | 1251.4656 | 1252.2556 | 1.9 | 8 | PVC | Zona Verde | 0.2 | -0.78993 | 0.6 | 0.15 | -0.26 | 0.5 | 0.015708 | 0.13429 | 0.044292 | 0.09 | 0.09 | 0.13429 | 0.09 | 0.39 | -0.65 | 0 | 0 | 0 | 0.3317 | 0.3317 | 0.2223 | 0 | 0 | [12 empty] | 0
| 6.13 | 3.06 | -0.3305% | 1251.7755 | 1252.2536 | 1.9 | 8 | PVC | Zona Verde | 0.2 | -0.47816 | 0.6 | 0.15 | -0.08 | 0.5 | 0.015708 | 0.13429 | 0.044292 | 0.09 | 0.09 | 0.13429 | 0.09 | 0.39 | -0.47 | 0 | 0 | 0 | 0.41093 | 0.41093 | 0.2754 | 0 | 0 | [12 empty] | 0
| 9.2 | 3.07 | -0.3305% | 1252.0863 | 1252.2454 | 1.9 | 8 | PVC | Zona Verde | 0.2 | -0.15913 | 0.6 | 0.15 | 0.11 | 0.5 | 0.015708 | 0.13429 | 0.044292 | 0.09 | 0.09 | 0.13429 | 0.09 | 0.39 | -0.28 | 0.35158 | 0 | 0 | 0.41228 | 0.41228 | 0.2763 | 0.35158 | 0 | [12 empty] | 0
| 12.26 | 3.06 | -0.3305% | 1252.3961 | 1252.2455 | 1.9 | 8 | PVC | Zona Verde | 0.2 | 0.15066 | 0.6 | 0.15 | 0.3 | 0.5 | 0.015708 | 0.13429 | 0.044292 | 0.09 | 0.09 | 0.13429 | 0.09 | 0.39 | -0.09 | 0.91921 | 0 | 0 | 0.41093 | 0.41093 | 0.2754 | 0.91921 | 0 | [12 empty] | 0
N-5 | 15.3265 | 3.0665 | -0.3305% | 1252.7066 | 1252.2151 | 1.9 | 8 | PVC | Zona Verde | 0.2 | 0.49154 | 0.6 | 0.15 | 0.5 | 0.5 | 0.015708 | 0.13429 | 0.044292 | 0.09 | 0.09 | 0.13429 | 0.09 | 0.39 | 0.11 | 1.5484 | 0 | 0 | 0.41181 | 0.41181 | 0.27599 | 1.196 | 0.35242 |  | 0.94154 |  | 0.45 | 0.49154 | 1 | 0 |  |  |  |  | 0.49154 | 0 | 1
[5 empty] | 0 | [19 empty] | 2.8192 | 0 | 0 | 2.0582 | 2.0582 | 1.3794 | 2.4667 | 1.8526 | 0 | [11 empty] | 0
N-5 | 0 | 0 | -0.3302% | 1252.7066 | 1252.2151 | 1.9 | 8 | PVC | Zona Verde | 0.2 | 0.49154 | 0.6 | 0.25 | 0.56 | 0.5 | 0.015708 | 0.19429 | 0.044292 | 0.09 | 0.09 | 0.13429 | 0.09 | 0.45 | 0.11 | 3.5791 | 0 | 0 | 0 | 0 | 0 | 2.1371 | 1.442 |  | 0.94154 |  | 0.45 | 0.49154 | 0 | 0 |  |  |  |  | 0 | 0
| 0.6 | 0.6 | -0.3302% | 1252.7066 | 1252.2131 | 1.9 | 8 | PVC | Zona Verde | 0.2 | 0.49352 | 0.6 | 0.15 | 0.51 | 0.5 | 0.015708 | 0.13429 | 0.044292 | 0.09 | 0.09 | 0.13429 | 0.09 | 0.39 | 0.12 | 0.30367 | 0 | 0 | 0.080575 | 0.080575 | 0.054 | 0.234 | 0.069667 | [12 empty] | 0
| 3.07 | 2.47 | -0.3302% | 1253.1889 | 1252.2049 | 1.9 | 8 | PVC | Zona Verde | 0.2 | 0.98399 | 0.6 | 0.15 | 0.8 | 0.5 | 0.015708 | 0.13429 | 0.044292 | 0.09 | 0.09 | 0.13429 | 0.09 | 0.39 | 0.41 | 1.977 | 0 | 0 | 0.3317 | 0.3317 | 0.2223 | 0.9633 | 1.0137 | [7 empty] | 2.47 |  |  |  |  | 0
| 6.14 | 3.07 | -0.3302% | 1253.6712 | 1252.2029 | 1.9 | 8 | PVC | Zona Verde | 0.2 | 1.4683 | 0.6 | 0.15 | 1.09 | 0.5 | 0.015708 | 0.13429 | 0.044292 | 0.09 | 0.09 | 0.13429 | 0.09 | 0.39 | 0.7 | 3.3493 | 0 | 0 | 0.41228 | 0.41228 | 0.2763 | 1.1973 | 2.152 | [8 empty] | 3.07 |  |  |  | 0
| 9.21 | 3.07 | -0.3302% | 1254.1535 | 1252.1948 | 1.9 | 8 | PVC | Zona Verde | 0.2 | 1.9587 | 0.6 | 0.15 | 1.39 | 0.5 | 0.015708 | 0.13429 | 0.044292 | 0.09 | 0.09 | 0.13429 | 0.09 | 0.39 | 1 | 3.684 | 0.5687 | 0 | 0.41228 | 0.41228 | 0.2763 | 1.1973 | 3.0554 | [9 empty] | 3.07 |  |  | 0
| 12.28 | 3.07 | -0.3302% | 1254.6358 | 1252.1948 | 1.9 | 8 | PVC | Zona Verde | 0.2 | 2.4411 | 0.6 | 0.15 | 1.67 | 0.5 | 0.015708 | 0.13429 | 0.044292 | 0.09 | 0.09 | 0.13429 | 0.09 | 0.39 | 1.28 | 3.684 | 1.4571 | 0 | 0.41228 | 0.41228 | 0.2763 | 1.1973 | 3.9438 | [9 empty] | 3.07 |  |  | 0
1499 | 15.3554 | 3.0754 | -0.3302% | 1255.119 | 1252.1644 | 1.9 | 8 | PVC | Zona Verde | 0.2 | 2.9546 | 0.6 | 0.15 | 1.98 | 0.5 | 0.015708 | 0.13429 | 0.044292 | 0.09 | 0.09 | 0.13429 | 0.09 | 0.39 | 1.59 | 3.6905 | 2.4074 | 0 | 0.41301 | 0.41301 | 0.27679 | 1.1994 | 4.8985 |  | 3.4046 |  | 0.45 | 2.9546 | 1 | 0 |  |  |  | 3.0754 | 2.9546 | 1 |  | 1
[5 empty] | #REF! | [19 empty] | 20.2675 | 4.4332 | 0 | 2.0621 | 2.0621 | 1.382 | 8.1257 | 16.575 | 0 | [11 empty] | 0
N-4 | 0 | 0 | -0.7044% | 1253.0845 | 1252.2 | 1.9 | 8 | PVC | Zona Verde | 0.2 | 0.8845 | 0.6 | 0.25 | 0.8 | 0.5 | 0.015708 | 0.19429 | 0.044292 | 0.09 | 0.09 | 0.13429 | 0.09 | 0.45 | 0.35 | 5.0729 | 0 | 0 | 0 | 0 | 0 | 3.029 | 2.0438 |  | 1.3345 |  | 0.45 | 0.8845 | 1 | 0 | 0 |  |  |  | 0.8845 | 0 | 1
| 0.6 | 0.6 | -0.7044% | 1253.0845 | 1252.1958 | 1.9 | 8 | PVC | Zona Verde | 0.2 | 0.88873 | 0.6 | 0.15 | 0.74 | 0.5 | 0.015708 | 0.13429 | 0.044292 | 0.09 | 0.09 | 0.13429 | 0.09 | 0.39 | 0.35 | 0.44594 | 0 | 0 | 0.080575 | 0.080575 | 0.054 | 0.234 | 0.21194 | [7 empty] | 0.6 |  |  |  |  | 0
| 11.33 | 10.73 | -0.7044% | 1252.445 | 1252.1202 | 1.9 | 8 | PVC | Zona Verde | 0.2 | 0.32481 | 0.6 | 0.15 | 0.4 | 0.5 | 0.015708 | 0.13429 | 0.044292 | 0.09 | 0.09 | 0.13429 | 0.09 | 0.39 | 0.01 | 4.3444 | 0 | 0 | 1.441 | 1.441 | 0.9657 | 4.1847 | 0.15974 | [12 empty] | 0
| 22.65 | 11.32 | -0.7044% | 1251.8061 | 1252.116 | 1.9 | 8 | PVC | Zona Verde | 0.2 | -0.30997 | 0.6 | 0.15 | 0.02 | 0.5 | 0.015708 | 0.13429 | 0.044292 | 0.09 | 0.09 | 0.13429 | 0.09 | 0.39 | -0.37 | 0.2719 | 0 | 0 | 1.5202 | 1.5202 | 1.0188 | 0.2719 | 0 | [12 empty] | 0
| 33.98 | 11.33 | -0.7044% | 1251.1666 | 1252.0404 | 1.9 | 8 | PVC | Zona Verde | 0.2 | -0.87381 | 0.6 | 0.15 | -0.31 | 0.5 | 0.015708 | 0.13429 | 0.044292 | 0.09 | 0.09 | 0.13429 | 0.09 | 0.39 | -0.7 | 0 | 0 | 0 | 1.5215 | 1.5215 | 1.0197 | 0 | 0 | [12 empty] | 0
| 45.3 | 11.32 | -0.7044% | 1250.5276 | 1252.0404 | 1.9 | 8 | PVC | Zona Verde | 0.2 | -1.5128 | 0.6 | 0.15 | -0.7 | 0.5 | 0.015708 | 0.13429 | 0.044292 | 0.09 | 0.09 | 0.13429 | 0.09 | 0.39 | -1.09 | 0 | 0 | 0 | 1.5202 | 1.5202 | 1.0188 | 0 | 0 | [12 empty] | 0
N-3 | 56.6269 | 11.3269 | -0.7044% | 1249.8883 | 1251.8011 | 1.9 | 8 | PVC | Zona Verde | 0.2 | -1.9128 | 0.6 | 0.15 | -0.94 | 0.5 | 0.015708 | 0.13429 | 0.044292 | 0.09 | 0.09 | 0.13429 | 0.09 | 0.39 | -1.33 | 0 | 0 | 0 | 1.5211 | 1.5211 | 1.0194 | 0 | 0 |  | -1.4628 |  | 0.45 | -1.9128 | 1 | 0 |  |  |  |  | -1.9128 | 0 | 1
[5 empty] | 0 | [19 empty] | 10.1351 | 0 | 0 | 7.6045 | 7.6045 | 5.0964 | 7.7196 | 2.4155 | 0 | [11 empty] | 0
N-3 | 0 | 0 | -3.23% | 1249.8883 | 1251.8011 | 1.9 | 8 | PVC | Zona Verde | 0.2 | -1.9128 | 0.6 | 0.25 | -0.88 | 0.5 | 0.015708 | 0.19429 | 0.044292 | 0.09 | 0.09 | 0.13429 | 0.09 | 0.45 | -1.33 | 0 | 0 | 0 | 0 | 0 | 0 | 0 | 3.3203 |  | -1.4628 |  | 0.45 | -1.9128 | 0 | 0 |  |  |  |  | 0 | 0
| 0.6 | 0.6 | -3.23% | 1249.8883 | 1251.7817 | 1.9 | 8 | PVC | Zona Verde | 0.2 | -1.8934 | 0.6 | 0.15 | -0.93 | 0.5 | 0.015708 | 0.13429 | 0.044292 | 0.09 | 0.09 | 0.13429 | 0.09 | 0.39 | -1.32 | 0 | 0 | 0 | 0.080575 | 0.080575 | 0.054 | 0 | 0 | [12 empty] | 0
| 7.23 | 6.63 | -3.23% | 1249.638 | 1251.5675 | 1.9 | 8 | PVC | Zona Verde | 0.2 | -1.9296 | 0.6 | 0.15 | -0.95 | 0.5 | 0.015708 | 0.13429 | 0.044292 | 0.09 | 0.09 | 0.13429 | 0.09 | 0.39 | -1.34 | 0 | 0 | 0 | 0.89036 | 0.89036 | 0.5967 | 0 | 0 | [12 empty] | 0
| 14.47 | 7.24 | -3.23% | 1249.3873 | 1251.5478 | 1.9 | 8 | PVC | Zona Verde | 0.2 | -2.1606 | 0.6 | 0.15 | -1.09 | 0.5 | 0.015708 | 0.13429 | 0.044292 | 0.09 | 0.09 | 0.13429 | 0.09 | 0.39 | -1.48 | 0 | 0 | 0 | 0.97227 | 0.97227 | 0.6516 | 0 | 0 | [12 empty] | 0
| 21.7 | 7.23 | -3.23% | 1249.1369 | 1251.334 | 1.9 | 8 | PVC | Zona Verde | 0.2 | -2.1971 | 0.6 | 0.15 | -1.11 | 0.5 | 0.015708 | 0.13429 | 0.044292 | 0.09 | 0.09 | 0.13429 | 0.09 | 0.39 | -1.5 | 0 | 0 | 0 | 0.97093 | 0.97093 | 0.6507 | 0 | 0 | [12 empty] | 0
| 28.94 | 7.24 | -3.23% | 1248.8862 | 1251.3337 | 1.9 | 8 | PVC | Zona Verde | 0.2 | -2.4474 | 0.6 | 0.15 | -1.26 | 0.5 | 0.015708 | 0.13429 | 0.044292 | 0.09 | 0.09 | 0.13429 | 0.09 | 0.39 | -1.65 | 0 | 0 | 0 | 0.97227 | 0.97227 | 0.6516 | 0 | 0 | [12 empty] | 0
N-1 | 36.1699 | 7.2299 | -3.23% | 1248.6359 | 1250.6327 | 1.9 | 8 | PVC | Zona Verde | 0.2 | -1.9968 | 0.6 | 0.15 | -0.99 | 0.5 | 0.015708 | 0.13429 | 0.044292 | 0.09 | 0.09 | 0.13429 | 0.09 | 0.39 | -1.38 | 0 | 0 | 0 | 0.97092 | 0.97092 | 0.65069 | 0 | 0 |  | -1.5468 |  | 0.45 | -1.9968 | 1 | 0 |  |  |  |  | -1.9968 | 0 | 1
[5 empty] | 0 | [19 empty] | 0 | 0 | 0 | 4.8573 | 4.8573 | 3.2553 | 0 | 3.3203 | 0 | [11 empty] | 0
N-1 | 0 | 0 | -1.517% | 1248.6359 | 1250.6327 | 1.9 | 8 | PVC | Zona Verde | 0.2 | -1.9968 | 0.6 | 0.25 | -0.93 | 0.5 | 0.015708 | 0.19429 | 0.044292 | 0.09 | 0.09 | 0.13429 | 0.09 | 0.45 | -1.38 | 0 | 0 | 0 | 0 | 0 | 0 | 0 | 3.5109 |  | -1.5468 |  | 0.45 | -1.9968 | 0 | 0 |  |  |  |  | 0 | 0
| 0.6 | 0.6 | -1.517% | 1248.6359 | 1250.6236 | 1.9 | 8 | PVC | Zona Verde | 0.2 | -1.9877 | 0.6 | 0.15 | -0.98 | 0.5 | 0.015708 | 0.13429 | 0.044292 | 0.09 | 0.09 | 0.13429 | 0.09 | 0.39 | -1.37 | 0 | 0 | 0 | 0.080575 | 0.080575 | 0.054 | 0 | 0 | [12 empty] | 0
| 13.61 | 13.01 | -1.517% | 1249.3901 | 1250.4262 | 1.9 | 8 | PVC | Zona Verde | 0.2 | -1.0361 | 0.6 | 0.15 | -0.41 | 0.5 | 0.015708 | 0.13429 | 0.044292 | 0.09 | 0.09 | 0.13429 | 0.09 | 0.39 | -0.8 | 0 | 0 | 0 | 1.7471 | 1.7471 | 1.1709 | 0 | 0 | [12 empty] | 0
| 27.23 | 13.62 | -1.517% | 1250.1449 | 1250.417 | 1.9 | 8 | PVC | Zona Verde | 0.2 | -0.2721 | 0.6 | 0.15 | 0.05 | 0.5 | 0.015708 | 0.13429 | 0.044292 | 0.09 | 0.09 | 0.13429 | 0.09 | 0.39 | -0.34 | 0.63657 | 0 | 0 | 1.8291 | 1.8291 | 1.2258 | 0.63657 | 0 | [12 empty] | 0
| 40.84 | 13.61 | -1.517% | 1250.8991 | 1250.2197 | 1.9 | 8 | PVC | Zona Verde | 0.2 | 0.67933 | 0.6 | 0.15 | 0.62 | 0.5 | 0.015708 | 0.13429 | 0.044292 | 0.09 | 0.09 | 0.13429 | 0.09 | 0.39 | 0.23 | 8.4055 | 0 | 0 | 1.8277 | 1.8277 | 1.2249 | 5.3079 | 3.0976 | [7 empty] | 13.61 |  |  |  |  | 0
| 54.46 | 13.62 | -1.517% | 1251.6538 | 1250.2196 | 1.9 | 8 | PVC | Zona Verde | 0.2 | 1.4342 | 0.6 | 0.15 | 1.07 | 0.5 | 0.015708 | 0.13429 | 0.044292 | 0.09 | 0.09 | 0.13429 | 0.09 | 0.39 | 0.68 | 14.5808 | 0 | 0 | 1.8291 | 1.8291 | 1.2258 | 5.3118 | 9.269 | [8 empty] | 13.62 |  |  |  | 0
1382 | 68.0695 | 13.6095 | -1.517% | 1252.408 | 1249.6 | 1.9 | 8 | PVC | Zona Verde | 0.2 | 2.808 | 0.6 | 0.15 | 1.89 | 0.5 | 0.015708 | 0.13429 | 0.044292 | 0.09 | 0.09 | 0.13429 | 0.09 | 0.39 | 1.5 | 16.3314 | 9.4559 | 0 | 1.8276 | 1.8276 | 1.2249 | 5.3077 | 20.4796 |  | 3.258 |  | 0.45 | 2.808 | 1 | 0 |  |  |  | 13.6095 | 2.808 | 1 |  | 1
[25 empty] | 39.9543 | 9.4559 | 0 | 9.1412 | 9.1412 | 6.1263 | 16.564 | 36.3571 | 0 | [11 empty] | 0
|  | Longitud (m) | [21 empty] | Relleno 1 Arena Lav Rio | Excavación h < 2 m | Excavación 2 m < h < 4 m | Excavación h > 4 m | Atraque (Gravilla) | Relleno 1 (Gravilla) | Relleno 2 (Recebo) | Retiro | Relleno 3 Mat. Común | Recebo | Altura Excavacion Pozo | Altura en e=0,375m h > 4,00m | Altura cono,placas |  | Placa con tapa de 1.70m | Reconexión de Pozo | Entibado 1 (Apuntalam. Madera) | Entibado 2 (Discontinuo Madera) | Entibado 3 (Contínuo Madera) | Entibado 4 (Metálico) | Altura de cilindro e=0,25m
[24 empty] | m3 | m3 | m3 | m3 | m3 | m3 | m3 | m3 | m3
|  | 1066.0576 | [21 empty] | 110 | 1822 | 1566 | 646 | 294 | 110 | 176 | 1122 | 2928 | 0 | 136 | 0 | 23 |  | 36 | 0 | 4 | 13 | 9 | 144 | 97 | 23 | 13 | 10 | 13
| PVC | [10 empty] | Concreto
|  |  | VÍA | [10 empty] | VÍA
| DIÁMETRO | LONG. | Pav. Rígido | Pav. Flexible | Adoquín | Anden | Afirmado | Zona Verde | Viaducto | Subfluvial |  | DIÁMETRO | LONG. | Pav. Rígido | Pav. Flexible | Adoquín | Andén | Afirmado | Zona Verde
| 8 | 268.3387 | 0 | 0 | 0 | 0 | 0 | 268.3387 | 0 | 0 |  | 8 | 0 | 0 | 0 | 0 | 0 | 0 | 0
| 10 | 23.7048 | 0 | 0 | 0 | 0 | 0 | 23.7048 | 0 | 0 |  | 10 | 0 | 0 | 0 | 0 | 0 | 0 | 0
| 12 | 0 | 0 | 0 | 0 | 0 | 0 | 0 | 0 | 0 |  | 12 | 0 | 0 | 0 | 0 | 0 | 0 | 0
| 14 | 153.8197 | 0 | 0 | 0 | 0 | 0 | 153.8197 | 0 | 0 |  | 14 | 0 | 0 | 0 | 0 | 0 | 0 | 0
| 16 | 0 | 0 | 0 | 0 | 0 | 0 | 0 | 0 | 0 |  | 16 | 0 | 0 | 0 | 0 | 0 | 0 | 0
| 18 | 53.1896 | 0 | 0 | 0 | 0 | 0 | 53.1896 | 0 | 0 |  | 18 | 0 | 0 | 0 | 0 | 0 | 0 | 0
| 20 | 0 | 0 | 0 | 0 | 0 | 0 | 0 | 0 | 0 |  | 20 | 0 | 0 | 0 | 0 | 0 | 0 | 0
| 24 | 437.8868 | 0 | 0 | 0 | 0 | 0 | 437.8868 | 0 | 0 |  | 24 | 0 | 0 | 0 | 0 | 0 | 0 | 0
| 27 | 0 | 0 | 0 | 0 | 0 | 0 | 0 | 0 | 0 |  | 27 | 0 | 0 | 0 | 0 | 0 | 0 | 0
| 30 | 0 | 0 | 0 | 0 | 0 | 0 | 0 | 0 | 0 |  | 30 | 0 | 0 | 0 | 0 | 0 | 0 | 0
| 33 | 0 | 0 | 0 | 0 | 0 | 0 | 0 | 0 | 0 |  | 33 | 0 | 0 | 0 | 0 | 0 | 0 | 0
| 36 | 0 | 0 | 0 | 0 | 0 | 0 | 0 | 0 | 0 |  | 36 | 0 | 0 | 0 | 0 | 0 | 0 | 0
| 39 | 0 | 0 | 0 | 0 | 0 | 0 | 0 | 0 | 0 |  | 40 | 0 | 0 | 0 | 0 | 0 | 0 | 0
| 42 | 0 | 0 | 0 | 0 | 0 | 0 | 0 | 0 | 0 |  | 44 | 129.1179 | 0 | 0 | 0 | 0 | 0 | 129.1179
| 44 | 0 | 0 | 0 | 0 | 0 | 0 | 0 | 0 | 0 |  | 48 | 0 | 0 | 0 | 0 | 0 | 0 | 0
| 48 | 0 | 0 | 0 | 0 | 0 | 0 | 0 | 0 | 0 |  | 52 | 0 | 0 | 0 | 0 | 0 | 0 | 0
| 51 | 0 | 0 | 0 | 0 | 0 | 0 | 0 | 0 | 0 |  | 56 | 0 | 0 | 0 | 0 | 0 | 0 | 0
| 54 | 0 | 0 | 0 | 0 | 0 | 0 | 0 | 0 | 0 |  | 60 | 0 | 0 | 0 | 0 | 0 | 0 | 0
| 60 | 0 | 0 | 0 | 0 | 0 | 0 | 0 | 0 | 0 |  | 64 | 0 | 0 | 0 | 0 | 0 | 0 | 0
[12 empty] | 68 | 0 | 0 | 0 | 0 | 0 | 0 | 0
[12 empty] | 72 | 0 | 0 | 0 | 0 | 0 | 0 | 0
[12 empty] | 80 | 0 | 0 | 0 | 0 | 0 | 0 | 0
[12 empty] | 86 | 0 | 0 | 0 | 0 | 0 | 0 | 0
[12 empty] | 92 | 0 | 0 | 0 | 0 | 0 | 0 | 0
[12 empty] | 98 | 0 | 0 | 0 | 0 | 0 | 0 | 0
[12 empty] | 110 | 0 | 0 | 0 | 0 | 0 | 0 | 0

## TRAMOS Sanitario (hidden)
DATOS BÁSICOS - TRAMOS DE LA RED DE ALCANTARILLADO SANITARIO
POZO INICIAL | POZO FINAL | LONGITUD | PENDIENTE | RASANTE INICIAL | RASANTE FINAL | BATEA INICIAL | BATEA FINAL | DIÁMETRO | DIÁMETRO | ZONA | CONDICIÓN | DOMICILIARIAS | MATERIAL |  |  |  |  | CLAVE INICIAL | CLAVE FINAL
|  | m | % | m | m | m | m | m | Pulg. | [8 empty] | m | m
29 | 30 | 70.2178 | 0.10838 | 1260.889 | 1261.8729 | 1257.7042 | 1257.6281 | 0.3556 | 14 | Zona Verde | Tramo Nuevo | 1.7554 | PVC | Zona Verde | Tramo Nuevo | Concreto | 0.1 | 1258.0598 | 1257.9837
30 | 41 | 83.6019 | 0.21663 | 1261.8729 | 1264.149 | 1257.6281 | 1257.447 | 0.3556 | 14 | Zona Verde | Tramo Nuevo | 2.09 | PVC | Andén | Tramo Reemplazo | PVC | 0.8 | 1257.9837 | 1257.8026
739 | 738 | 27.9603 | 0.1098 | 1273.05 | 1273.2393 | 1268.3936 | 1268.3629 | 0.6096 | 24 | Zona Verde | Tramo Nuevo | 0.69901 | PVC | Adoquín |  |  | 0.8 | 1269.0032 | 1268.9725
736 | 735 | 99.2969 | 0.27352 | 1272.388 | 1272.7457 | 1268.1416 | 1267.87 | 0.6096 | 24 | Zona Verde | Tramo Nuevo | 2.4824 | PVC | Afirmado |  |  | 0.8 | 1268.7512 | 1268.4796
1692 | 1693 | 46.7757 | 0.71918 | 1251.554 | 1251.3 | 1247.8364 | 1247.5 | 1.1176 | 44 | Zona Verde | Tramo Nuevo |  | Concreto | Pav. Flexible |  |  | 1 | 1248.954 | 1248.6176
1693 | 1694 | 82.3422 | 0.45372 | 1251.3 | 1250.784 | 1247.5 | 1247.1264 | 1.1176 | 44 | Zona Verde | Tramo Nuevo |  | Concreto | Pav. Rígido |  |  | 1 | 1248.6176 | 1248.244
1460 | 740 | 25.3838 | 0.15364 | 1273.339 | 1272.96 | 1268.4726 | 1268.4336 | 0.6096 | 24 | Zona Verde | Tramo Nuevo | 0.63459 | PVC | Viaducto |  |  | 0 | 1269.0822 | 1269.0432
740 | 739 | 53.7075 | 0.037239 | 1272.96 | 1273.05 | 1268.4236 | 1268.4036 | 0.6096 | 24 | Zona Verde | Tramo Nuevo | 1.3427 | PVC | Subfluvial |  |  | 0 | 1269.0332 | 1269.0132
2408 | 1016 | 23.7048 | 0.50162 | 1278.7796 | 1278.456 | 1274.9353 | 1274.8164 | 0.254 | 10 | Zona Verde | Tramo Nuevo | 0.59262 | PVC |  |  |  |  | 1275.1893 | 1275.0704
1861 | 1643 | 118.6637 | 0.36985 | 1261.21 | 1254.4237 | 1252.4094 | 1251.9705 | 0.6096 | 24 | Zona Verde | Tramo Nuevo | 2.9666 | PVC |  |  |  |  | 1253.019 | 1252.5801
735 | 734 | 21.72 | 0.097146 | 1272.7457 | 1272.9246 | 1267.8593 | 1267.8382 | 0.6096 | 24 | Zona Verde | Tramo Nuevo | 0.543 | PVC |  |  |  |  | 1268.4689 | 1268.4478
734 | 733 | 41.2153 | 0.52553 | 1272.9246 | 1272.878 | 1267.8182 | 1267.6016 | 0.6096 | 24 | Zona Verde | Tramo Nuevo | 1.0304 | PVC |  |  |  |  | 1268.4278 | 1268.2112
733 | 732 | 49.9394 | 0.11614 | 1272.878 | 1272.51 | 1267.5916 | 1267.5336 | 0.6096 | 24 | Zona Verde | Tramo Nuevo | 1.2485 | PVC |  |  |  |  | 1268.2012 | 1268.1432
732 | 934 | 52.411 | 0.17134 | 1272.51 | 1272.3502 | 1267.5236 | 1267.4338 | 0.6096 | 24 | Zona Verde | Tramo Nuevo | 1.3103 | PVC |  |  |  |  | 1268.1332 | 1268.0434
934 | 890 | 109.6392 | 0.6245 | 1272.3502 | 1271.7155 | 1267.3938 | 1266.7091 | 0.6096 | 24 | Zona Verde | Tramo Nuevo | 2.741 | PVC |  |  |  |  | 1268.0034 | 1267.3187
738 | 737 | 37.1222 | 0.3537 | 1273.2393 | 1272.718 | 1268.3629 | 1268.2316 | 0.6096 | 24 | Zona Verde | Tramo Nuevo | 0.92806 | PVC |  |  |  |  | 1268.9725 | 1268.8412
737 | 736 | 16.029 | 0.43671 | 1272.718 | 1272.388 | 1268.2116 | 1268.1416 | 0.6096 | 24 | Zona Verde | Tramo Nuevo | 0.40073 | PVC |  |  |  |  | 1268.8212 | 1268.7512
890 | 834 | 80.3529 | 0.11375 | 1271.7155 | 1271.9541 | 1266.7091 | 1266.6177 | 0.6096 | 24 | Zona Verde | Tramo Nuevo | 2.0088 | PVC |  |  |  |  | 1267.3187 | 1267.2273
834 | 835 | 54.4152 | 5.0686 | 1271.9541 | 1265.226 | 1266.5777 | 1263.8196 | 0.6096 | 24 | Zona Verde | Tramo Nuevo | 1.3604 | PVC |  |  |  |  | 1267.1873 | 1264.4292
2382 | N-36 | 7.0612 | 0.2 | 1265.8421 | 1266.1375 | 1260.5 | 1260.4859 | 0.3556 | 14 | Zona Verde | Tramo Nuevo | 0.17653 | PVC |  |  |  |  | 1260.8556 | 1260.8415
N-36 | N-35 | 47.895 | 0.2 | 1266.1375 | 1266.4952 | 1260.4859 | 1260.3901 | 0.3556 | 14 | Zona Verde | Tramo Nuevo | 1.1974 | PVC |  |  |  |  | 1260.8415 | 1260.7457
N-35 | N-34 | 116.9061 | 0.2 | 1266.4952 | 1268.6737 | 1260.3901 | 1260.1563 | 0.3556 | 14 | Zona Verde | Tramo Nuevo | 2.9227 | PVC |  |  |  |  | 1260.7457 | 1260.5119
N-34 | N-33 | 36.5855 | 0.2 | 1268.6737 | 1268.5458 | 1260.1563 | 1260.0831 | 0.3556 | 14 | Zona Verde | Tramo Nuevo | 0.91464 | PVC |  |  |  |  | 1260.5119 | 1260.4387
N-33 | N-32 | 39.7641 | 0.2 | 1268.5458 | 1268.1617 | 1260.0831 | 1260.0036 | 0.3556 | 14 | Zona Verde | Tramo Nuevo | 0.9941 | PVC |  |  |  |  | 1260.4387 | 1260.3592
N-32 | N-31 | 30.0567 | 0.2 | 1268.1617 | 1268.4347 | 1260.0036 | 1259.9435 | 0.3556 | 14 | Zona Verde | Tramo Nuevo | 0.75142 | PVC |  |  |  |  | 1260.3592 | 1260.2991
N-31 | N-30 | 109.0221 | 0.2 | 1268.4347 | 1269.334 | 1259.9435 | 1259.7254 | 0.3556 | 14 | Zona Verde | Tramo Nuevo | 2.7256 | PVC |  |  |  |  | 1260.2991 | 1260.081
N-30 | N-29 | 103.129 | 0.2 | 1269.334 | 1269.5714 | 1259.7254 | 1259.5192 | 0.3556 | 14 | Zona Verde | Tramo Nuevo | 2.5782 | PVC |  |  |  |  | 1260.081 | 1259.8748
N-29 | N-28 | 12.1999 | 0.2 | 1269.5714 | 1269.2809 | 1259.5192 | 1259.4948 | 0.3556 | 14 | Zona Verde | Tramo Nuevo | 0.305 | PVC |  |  |  |  | 1259.8748 | 1259.8504
N-28 | N-27 | 90.7628 | 0.2 | 1269.2809 | 1267.5219 | 1259.4948 | 1259.3132 | 0.3556 | 14 | Zona Verde | Tramo Nuevo | 2.2691 | PVC |  |  |  |  | 1259.8504 | 1259.6688
N-27 | N-26 | 21.7564 | 0.2 | 1267.5219 | 1267.7862 | 1259.3132 | 1259.2697 | 0.3556 | 14 | Zona Verde | Tramo Nuevo | 0.54391 | PVC |  |  |  |  | 1259.6688 | 1259.6253
N-26 | N-25 | 71.851 | 0.2 | 1267.7862 | 1267.367 | 1259.2697 | 1259.126 | 0.3556 | 14 | Zona Verde | Tramo Nuevo | 1.7963 | PVC |  |  |  |  | 1259.6253 | 1259.4816
N-25 | N-24 | 37.8434 | 0.2 | 1267.367 | 1266.9546 | 1259.126 | 1259.0503 | 0.3556 | 14 | Zona Verde | Tramo Nuevo | 0.94608 | PVC |  |  |  |  | 1259.4816 | 1259.4059
N-24 | N-23 | 46.5421 | 0.2 | 1266.9546 | 1266.049 | 1259.0503 | 1258.9572 | 0.3556 | 14 | Zona Verde | Tramo Nuevo | 1.1636 | PVC |  |  |  |  | 1259.4059 | 1259.3128
N-23 | N-22 | 31.3332 | 0.2 | 1266.049 | 1265.6524 | 1258.9572 | 1258.8946 | 0.3556 | 14 | Zona Verde | Tramo Nuevo | 0.78333 | PVC |  |  |  |  | 1259.3128 | 1259.2502
1145 | N-22 | 4.1925 | 33.3073 | 1265.689 | 1265.6524 | 1260.291 | 1258.8946 | 0.3556 | 14 | Zona Verde | Tramo Nuevo | 0.10481 | PVC |  |  |  |  | 1260.6466 | 1259.2502
N-22 | N-21 | 47.3334 | 0.2 | 1265.6524 | 1266.0964 | 1258.8946 | 1258.7999 | 0.4572 | 18 | Zona Verde | Tramo Nuevo | 1.1833 | PVC |  |  |  |  | 1259.3518 | 1259.2571
N-21 | N-20 | 48.5864 | 0.2 | 1266.0964 | 1266.627 | 1258.7999 | 1258.7027 | 0.4572 | 18 | Zona Verde | Tramo Nuevo | 1.2147 | PVC |  |  |  |  | 1259.2571 | 1259.1599
N-20 | N-19 | 42.6377 | 0.2 | 1266.627 | 1266.8999 | 1258.7027 | 1258.6175 | 0.4572 | 18 | Zona Verde | Tramo Nuevo | 1.0659 | PVC |  |  |  |  | 1259.1599 | 1259.0747
N-19 | N-18 | 45.7032 | 0.2 | 1266.8999 | 1265.4061 | 1258.6175 | 1258.5261 | 0.4572 | 18 | Zona Verde | Tramo Nuevo | 1.1426 | PVC |  |  |  |  | 1259.0747 | 1258.9833
N-18 | N-17 | 15.3329 | 0.2 | 1265.4061 | 1265.9411 | 1258.5261 | 1258.4954 | 0.4572 | 18 | Zona Verde | Tramo Nuevo | 0.38332 | PVC |  |  |  |  | 1258.9833 | 1258.9526
N-17 | N-16 | 5.039 | 0.2 | 1265.9411 | 1263.5096 | 1258.4954 | 1258.4853 | 0.4572 | 18 | Zona Verde | Tramo Nuevo | 0.12597 | PVC |  |  |  |  | 1258.9526 | 1258.9425
N-16 | N-15 | 35.8877 | 0.2 | 1263.5096 | 1260.3629 | 1258.4853 | 1258.4135 | 0.4572 | 18 | Zona Verde | Tramo Nuevo | 0.89719 | PVC |  |  |  |  | 1258.9425 | 1258.8707
N-15 | N-14 | 19.2911 | 6.7033 | 1260.3629 | 1258.7776 | 1258.4135 | 1257.1204 | 0.4572 | 18 | Zona Verde | Tramo Nuevo | 0.48228 | PVC |  |  |  |  | 1258.8707 | 1257.5776
N-14 | N-12 | 27.1582 | 1.4699 | 1258.7776 | 1258.3784 | 1257.1204 | 1256.7212 | 0.4572 | 18 | Zona Verde | Tramo Nuevo | 0.67896 | PVC |  |  |  |  | 1257.5776 | 1257.1784
N-12 | N-13 | 6.7403 | 5.1837 | 1258.3784 | 1258.029 | 1256.7212 | 1256.3718 | 0.4572 | 18 | Zona Verde | Tramo Nuevo | 0.16851 | PVC |  |  |  |  | 1257.1784 | 1256.829
1569 | N-10 | 31.9978 | 14.0782 | 1257.692 | 1250.4285 | 1256.73 | 1252.2253 | 0.2032 | 8 | Zona Verde | Tramo Nuevo | 0.79994 | PVC |  |  |  |  | 1256.9332 | 1252.4285
N-10 | N-9 | 15.5231 | 0.32884 | 1250.4285 | 1250.9919 | 1252.2253 | 1252.1743 | 0.2032 | 8 | Zona Verde | Tramo Nuevo | 0.38808 | PVC |  |  |  |  | 1252.4285 | 1252.3775
N-9 | N-8 | 18.1646 | 0.36516 | 1250.9919 | 1251.3237 | 1252.1743 | 1252.1079 | 0.2032 | 8 | Zona Verde | Tramo Nuevo | 0.45412 | PVC |  |  |  |  | 1252.3775 | 1252.3111
N-8 | N-7 | 11.1049 | 0.3801 | 1251.3237 | 1251.1548 | 1252.1079 | 1252.0657 | 0.2032 | 8 | Zona Verde | Tramo Nuevo | 0.27762 | PVC |  |  |  |  | 1252.3111 | 1252.2689
N-7 | N-5 | 15.3265 | 0.33049 | 1251.1548 | 1252.7066 | 1252.0657 | 1252.0151 | 0.2032 | 8 | Zona Verde | Tramo Nuevo | 0.38316 | PVC |  |  |  |  | 1252.2689 | 1252.2183
N-5 | 1499 | 15.3554 | 0.33025 | 1252.7066 | 1255.119 | 1252.0151 | 1251.9644 | 0.2032 | 8 | Zona Verde | Tramo Nuevo | 0.38389 | PVC |  |  |  |  | 1252.2183 | 1252.1676
N-4 | N-3 | 56.6269 | 0.70444 | 1253.0845 | 1249.8883 | 1252 | 1251.6011 | 0.2032 | 8 | Zona Verde | Tramo Nuevo | 1.4157 | PVC |  |  |  |  | 1252.2032 | 1251.8043
N-3 | N-1 | 36.1699 | 3.2303 | 1249.8883 | 1248.6359 | 1251.6011 | 1250.4327 | 0.2032 | 8 | Zona Verde | Tramo Nuevo | 0.90425 | PVC |  |  |  |  | 1251.8043 | 1250.6359
N-1 | 1382 | 68.0695 | 1.5171 | 1248.6359 | 1252.408 | 1250.4327 | 1249.4 | 0.2032 | 8 | Zona Verde | Tramo Nuevo | 1.7017 | PVC |  |  |  |  | 1250.6359 | 1249.6032
|  | 2463.4482 | [9 empty] | 58.3583
NOTA : | Para el cálculo de la cantidad de conexiones domiciliarias su tomaron 8 metros de separación una de otra, una por cada costado de la vía.
Sin embargo, según el tipo de zona, le corresponden diferentes porcentajes de frecuencia, así: En zona verde 50%, adoquín, andén y afirmado 70%, pavimentos rígido o flexible, 90%.

## POZOS Sanitario (hidden)
CONDICIONES DE POZOS DE INSPECCIÓN - ALC. SANITARIO
ID | RASANTE | BATEA | CONDICIÓN
| m | m
29 | 1260.89 | 1257.7 | Pozo Nuevo
30 | 1261.87 | 1257.63 | Pozo Nuevo
41 | 1264.15 | 1257.45 | Pozo Nuevo
739 | 1273.05 | 1268.39 | Pozo Nuevo
738 | 1273.24 | 1268.36 | Pozo Nuevo
736 | 1272.39 | 1268.14 | Pozo Nuevo
735 | 1272.75 | 1267.87 | Pozo Nuevo
1692 | 1251.55 | 1247.84 | Pozo Nuevo
1693 | 1251.3 | 1247.5 | Pozo Nuevo
1694 | 1250.78 | 1247.13 | Pozo Nuevo
1460 | 1273.34 | 1268.47 | Pozo Nuevo
740 | 1272.96 | 1268.43 | Pozo Nuevo
739 | 1273.05 | 1268.4 | Pozo Nuevo
2408 | 1278.78 | 1274.94 | Pozo Nuevo
1016 | 1278.46 | 1274.82 | Pozo Nuevo
1861 | 1261.21 | 1252.41 | Pozo Nuevo
1643 | 1254.42 | 1251.97 | Pozo Nuevo
735 | 1272.75 | 1267.86 | Pozo Nuevo
734 | 1272.92 | 1267.84 | Pozo Nuevo
733 | 1272.88 | 1267.82 | Pozo Nuevo
732 | 1272.51 | 1267.52 | Pozo Nuevo
934 | 1272.35 | 1267.43 | Pozo Nuevo
738 | 1273.24 | 1268.36 | Pozo Nuevo
737 | 1272.72 | 1268.21 | Pozo Nuevo
736 | 1271.95 | 1268.14 | Pozo Nuevo
890 | 1271.72 | 1266.71 | Pozo Nuevo
834 | 1271.95 | 1266.58 | Pozo Nuevo
835 | 1265.23 | 1263.82 | Pozo Nuevo
2382 | 1265.84 | 1260.5 | Pozo Nuevo
N-36 | 1266.14 | 1260.49 | Pozo Nuevo
N-35 | 1266.5 | 1260.39 | Pozo Nuevo
N-34 | 1268.67 | 1260.16 | Pozo Nuevo
N-33 | 1268.55 | 1260.08 | Pozo Nuevo
N-32 | 1268.16 | 1260 | Pozo Nuevo
N-31 | 1268.43 | 1259.94 | Pozo Nuevo
N-30 | 1269.33 | 1259.73 | Pozo Nuevo
N-29 | 1269.57 | 1259.52 | Pozo Nuevo
N-28 | 1269.28 | 1259.49 | Pozo Nuevo
N-27 | 1267.52 | 1259.31 | Pozo Nuevo
N-26 | 1267.79 | 1259.27 | Pozo Nuevo
N-25 | 1267.37 | 1259.13 | Pozo Nuevo
N-24 | 1266.95 | 1259.05 | Pozo Nuevo
N-23 | 1266.05 | 1258.96 | Pozo Nuevo
N-22 | 1265.65 | 1258.89 | Pozo Nuevo
1145 | 1265.69 | 1260.29 | Pozo Nuevo
N-21 | 1266.1 | 1258.89 | Pozo Nuevo
N-20 | 1266.63 | 1258.8 | Pozo Nuevo
N-19 | 1266.9 | 1258.7 | Pozo Nuevo
N-18 | 1265.41 | 1258.62 | Pozo Nuevo
N-17 | 1265.94 | 1258.53 | Pozo Nuevo
N-16 | 1263.51 | 1258.49 | Pozo Nuevo
N-15 | 1260.36 | 1258.41 | Pozo Nuevo
N-14 | 1258.78 | 1257.12 | Pozo Nuevo
N-12 | 1258.38 | 1256.72 | Pozo Nuevo
N-13 | 1258.03 | 1256.37 | Pozo Nuevo
1569 | 1257.69 | 1256.73 | Pozo Nuevo
N-10 | 1250.43 | 1252.23 | Pozo Nuevo
N-9 | 1250.99 | 1252.17 | Pozo Nuevo
N-8 | 1251.32 | 1252.11 | Pozo Nuevo
N-7 | 1251.15 | 1252.07 | Pozo Nuevo
N-5 | 1252.71 | 1252.02 | Pozo Nuevo
1499 | 1255.12 | 1251.96 | Pozo Nuevo
N-4 | 1253.08 | 1252 | Pozo Nuevo
N-3 | 1249.89 | 1251.6 | Pozo Nuevo
N-1 | 1248.64 | 1250.43 | Pozo Nuevo
1382 | 1252.41 | 1249.4 | Pozo Nuevo

## MCantera (hidden)
LISTA DE INSUMOS - MATERIALES DE CANTERA
CÓDIGO | MATERIAL | Valor / m3 | Valor Bruto / m3 | factor | viaje 6m3 | 6
23 | ARENA DE PEÑA | 44800 | 44800 | 1 | 268800
25 | ARENA LAVADA DE RÍO | 25000 | 25000 | 1 | 150000
31 | BASE GRANULAR | 79600 | 79600 | 1 | 477600
175 | RECEBO | 42000 | 42000 | 1 | 252000
28 | BASE ASFALTICA 80 100 MDC 1 EN SITIO | 330000 | 300000 | 1.1 | 1980000
29 | BASE ASFALTICA 80 100 MDC 2 EN SITIO | 368500 | 335000 | 1.1 | 2211000
30 | BASE ASFALTICA 80 100 MDC 3 EN SITIO | 407000 | 370000 | 1.1 | 2442000
257 | TRITURADO HASTA 1" | 91200 | 91200 | 1 | 547200
210 | SUB-BASE GRANULAR | 54000 | 54000 | 1 | 324000
112 | GRAVA 1/2" | 95000 | 95000 | 1 | 570000
113 | GRAVA 3/4" | 95000 | 95000 | 1 | 570000
114 | GRAVA 1" | 95000 | 95000 | 1 | 570000
Nota : El valor de los Materiales incluyen IVA (16%) y transporte desde la fuente o centro de acopio
hasta el casco urbano

## Tuberia (hidden)
PRECIOS SUMINISTRO DE TUBERIAS DE ALCANTARILLADO
ITEM | TUBERÍA | UNIDAD | VALOR ANTES DE IVA | DESCARGUE Y TRANSPORTE | VALOR | IVA | VALOR UNITARIO
|  |  | $ COL | 3% | $ COL | 16% | $ COL
1 | ACTIVIDADES PRELIMINARES - VER PRESUPUESTO OBRA
2 | EXCAVACIONES Y RELLENOS - VER PRESUPUESTO OBRA
3 | CONDUCCIONES Y REDES DE ACUEDUCTO
3.1 | SUMINISTRO TUBERÍA EN PVC
3.1.1 | SUMINISTRO TUBERÍA PVC PRESIÓN SOLDAR
3.1.1.1 | TUBERÍA PVC PRESIÓN SOLDAR RDE 9
3.1.1.1.1 | TUBERÍA PVC PRESIÓN SOLDAR RDE 9 D 1/2" (16.60 mm) | m | 2192.8333 | 65.785 | 2258.6183 | 361.3789 | 2620
3.1.1.2 | TUBERÍA PVC PRESIÓN SOLDAR RDE 11
3.1.1.2.1 | TUBERÍA PVC PRESIÓN SOLDAR RDE 11 D 3/4" (21.81 mm) | m | 2919.8333 | 87.595 | 3007.4283 | 481.1885 | 3489
3.1.1.3 | TUBERÍA PVC PRESIÓN SOLDAR RDE 13.5
3.1.1.3.1 | TUBERÍA PVC PRESIÓN SOLDAR RDE 13.5 D 1/2" (18.18 mm) | m | 1565 | 46.95 | 1611.95 | 257.912 | 1870
3.1.1.3.2 | TUBERÍA PVC PRESIÓN SOLDAR RDE 13.5 D 1" (28.48 mm) | m | 3939.3333 | 118.18 | 4057.5133 | 649.2021 | 4707
3.1.1.4 | TUBERÍA PVC PRESIÓN SOLDAR RDE 21
3.1.1.4.1 | TUBERÍA PVC PRESIÓN SOLDAR RDE 21 D 3/4" (23.63 mm) | m | 1938.6667 | 58.16 | 1996.8267 | 319.4923 | 2316
3.1.1.4.2 | TUBERÍA PVC PRESIÓN SOLDAR RDE 21 D 1" (30.20 mm) | m | 2720.8333 | 81.625 | 2802.4583 | 448.3933 | 3251
3.1.1.4.3 | TUBERÍA PVC PRESIÓN SOLDAR RDE 21 D 1 1/4" (38.14 mm) | m | 4901 | 147.03 | 5048.03 | 807.6848 | 5856
3.1.1.4.4 | TUBERÍA PVC PRESIÓN SOLDAR RDE 21 D 1 1/2" (43.68 mm) | m | 6399.3333 | 191.98 | 6591.3133 | 1054.6101 | 7646
3.1.1.4.5 | TUBERÍA PVC PRESIÓN SOLDAR RDE 21 D 2" (54.58 mm) | m | 9812.8333 | 294.385 | 10107.2183 | 1617.1549 | 11724
3.1.1.4.6 | TUBERÍA PVC PRESIÓN SOLDAR RDE 21 D 2 1/2" (66.07 mm) | m | 15903.3333 | 477.1 | 16380.4333 | 2620.8693 | 19001
3.1.1.4.7 | TUBERÍA PVC PRESIÓN SOLDAR RDE 21 D 3" (80.42 mm) | m | 21233 | 636.99 | 21869.99 | 3499.1984 | 25369
3.1.1.4.8 | TUBERÍA PVC PRESIÓN SOLDAR RDE 21 D 4" (103.42 mm) | m | 36216.8333 | 1086.505 | 37303.3383 | 5968.5341 | 43272
3.1.1.4.9 | TUBERÍA PVC PRESIÓN SOLDAR RDE 21 D 6" (152.22 mm) | m | 75685.8333 | 2270.575 | 77956.4083 | 12473.0253 | 90429
3.1.1.5 | TUBERÍA PVC PRESIÓN SOLDAR RDE 26
3.1.1.5.1 | TUBERÍA PVC PRESIÓN SOLDAR RDE 26 D 2" (55.70 mm) | m | 8101.6667 | 243.05 | 8344.7167 | 1335.1547 | 9680
3.1.1.5.2 | TUBERÍA PVC PRESIÓN SOLDAR RDE 26 D 2 1/2" (67.45 mm) | m | 0 | 0 | 0 | 0 | 0
3.1.1.5.3 | TUBERÍA PVC PRESIÓN SOLDAR RDE 26 D 3" (82.04 mm) | m | 17308.6667 | 519.26 | 17827.9267 | 2852.4683 | 20680
3.1.1.5.4 | TUBERÍA PVC PRESIÓN SOLDAR RDE 26 D 4" (105.52 mm) | m | 0 | 0 | 0 | 0 | 0
3.1.1.5.5 | TUBERÍA PVC PRESIÓN SOLDAR RDE 26 D 6" (155.32 mm) | m | 0 | 0 | 0 | 0 | 0
3.1.1.6 | TUBERÍA PVC PRESIÓN SOLDAR RDE 32.5
3.1.1.6.1 | TUBERÍA PVC PRESIÓN SOLDAR RDE 32.5 D 3" (83.42 mm) | m | 0 | 0 | 0 | 0 | 0
3.1.1.6.2 | TUBERÍA PVC PRESIÓN SOLDAR RDE 32.5 D 4" (107.28 mm) | m | 0 | 0 | 0 | 0 | 0
3.1.1.7 | TUBERÍA PVC PRESIÓN SOLDAR RDE 41
3.1.1.7.1 | TUBERÍA PVC PRESIÓN SOLDAR RDE 41 D 4" (108.72 mm) | m | 0 | 0 | 0 | 0 | 0
3.1.2 | SUMINISTRO TUBERÍA PVC UNIÓN MECÁNICA
3.1.2.1 | TUBERÍA PVC UNIÓN MECÁNICA RDE 21
3.1.2.1.1 | TUBERÍA PVC UNIÓN MECÁNICA RDE 21 D 2" | m | 5307.6667 | 159.23 | 5466.8967 | 874.7035 | 6342
3.1.2.1.2 | TUBERÍA PVC UNIÓN MECÁNICA RDE 21 D 2 1/2" | m | 7786.1667 | 233.585 | 8019.7517 | 1283.1603 | 9303
3.1.2.1.3 | TUBERÍA PVC UNIÓN MECÁNICA RDE 21 D 3" | m | 11616.3333 | 348.49 | 11964.8233 | 1914.3717 | 13879
3.1.2.1.4 | TUBERÍA PVC UNIÓN MECÁNICA RDE 21 D 4" | m | 19166.6667 | 575 | 19741.6667 | 3158.6667 | 22900
3.1.2.1.5 | TUBERÍA PVC UNIÓN MECÁNICA RDE 21 D 6" | m | 41492.0871 | 1244.7626 | 42736.8497 | 6837.896 | 49575
3.1.2.1.6 | TUBERÍA PVC UNIÓN MECÁNICA RDE 21 D 8" | m | 70890 | 2126.7 | 73016.7 | 11682.672 | 84699
3.1.2.1.7 | TUBERÍA PVC UNIÓN MECÁNICA RDE 21 D 10" | m | 111595.1667 | 3347.855 | 114943.0217 | 18390.8835 | 133334
3.1.2.1.8 | TUBERÍA PVC UNIÓN MECÁNICA RDE 21 D 12" | m | 156142.8333 | 4684.285 | 160827.1183 | 25732.3389 | 186559
3.1.2.1.9 | TUBERÍA PVC UNIÓN MECÁNICA RDE 21 D 14" | m | 193636.3333 | 5809.09 | 199445.4233 | 31911.2677 | 231357
3.1.2.1.10 | TUBERÍA PVC UNIÓN MECÁNICA RDE 21 D 16" | m | 254150.6667 | 7624.52 | 261775.1867 | 41884.0299 | 303659
3.1.2.1.11 | TUBERÍA PVC UNIÓN MECÁNICA RDE 21 D 18" | m | 326197.8333 | 9785.935 | 335983.7683 | 53757.4029 | 389741
3.1.2.1.12 | TUBERÍA PVC UNIÓN MECÁNICA RDE 21 D 20" | m | 406316.8333 | 12189.505 | 418506.3383 | 66961.0141 | 485467
3.1.2.1.13 | TUBERÍA PVC UNIÓN MECÁNICA RDE 21 D 24" | m | 600436.8333 | 18013.105 | 618449.9383 | 98951.9901 | 717402
3.1.2.2 | TUBERÍA PVC UNIÓN MECÁNICA RDE 26
3.1.2.2.1 | TUBERÍA PVC UNIÓN MECÁNICA RDE 26 D 2" | m | 4404 | 132.12 | 4536.12 | 725.7792 | 5262
3.1.2.2.2 | TUBERÍA PVC UNIÓN MECÁNICA RDE 26 D 2 1/2" | m | 6502.5 | 195.075 | 6697.575 | 1071.612 | 7769
3.1.2.2.3 | TUBERÍA PVC UNIÓN MECÁNICA RDE 26 D 3" | m | 9688.1667 | 290.645 | 9978.8117 | 1596.6099 | 11575
3.1.2.2.4 | TUBERÍA PVC UNIÓN MECÁNICA RDE 26 D 4" | m | 16001.3333 | 480.04 | 16481.3733 | 2637.0197 | 19118
3.1.2.2.5 | TUBERÍA PVC UNIÓN MECÁNICA RDE 26 D 6" | m | 34277.5 | 1028.325 | 35305.825 | 5648.932 | 40955
3.1.2.2.6 | TUBERÍA PVC UNIÓN MECÁNICA RDE 26 D 8" | m | 58313.1667 | 1749.395 | 60062.5617 | 9610.0099 | 69673
3.1.2.2.7 | TUBERÍA PVC UNIÓN MECÁNICA RDE 26 D 10" | m | 90765.8333 | 2722.975 | 93488.8083 | 14958.2093 | 108447
3.1.2.2.8 | TUBERÍA PVC UNIÓN MECÁNICA RDE 26 D 12" | m | 127948.5 | 3838.455 | 131786.955 | 21085.9128 | 152873
3.1.2.2.9 | TUBERÍA PVC UNIÓN MECÁNICA RDE 26 D 14" | m | 159200.1667 | 4776.005 | 163976.1717 | 26236.1875 | 190212
3.1.2.2.10 | TUBERÍA PVC UNIÓN MECÁNICA RDE 26 D 16" | m | 211225.3333 | 6336.76 | 217562.0933 | 34809.9349 | 252372
3.1.2.2.11 | TUBERÍA PVC UNIÓN MECÁNICA RDE 26 D 18" | m | 270747 | 8122.41 | 278869.41 | 44619.1056 | 323489
3.1.2.2.12 | TUBERÍA PVC UNIÓN MECÁNICA RDE 26 D 20" | m | 348835.1667 | 10465.055 | 359300.2217 | 57488.0355 | 416788
3.1.2.2.13 | TUBERÍA PVC UNIÓN MECÁNICA RDE 26 D 24" | m | 506560.8333 | 15196.825 | 521757.6583 | 83481.2253 | 605239
3.1.2.3 | TUBERÍA PVC UNIÓN MECÁNICA RDE 32.5
3.1.2.3.1 | TUBERÍA PVC UNIÓN MECÁNICA RDE 32.5 D 3" | m | 7783 | 233.49 | 8016.49 | 1282.6384 | 9299
3.1.2.3.2 | TUBERÍA PVC UNIÓN MECÁNICA RDE 32.5 D 4" | m | 12830.3333 | 384.91 | 13215.2433 | 2114.4389 | 15330
3.1.2.3.3 | TUBERÍA PVC UNIÓN MECÁNICA RDE 32.5 D 6" | m | 27966.3333 | 838.99 | 28805.3233 | 4608.8517 | 33414
3.1.2.3.4 | TUBERÍA PVC UNIÓN MECÁNICA RDE 32.5 D 8" | m | 47586.6667 | 1427.6 | 49014.2667 | 7842.2827 | 56857
3.1.2.3.5 | TUBERÍA PVC UNIÓN MECÁNICA RDE 32.5 D 10" | m | 74384.5 | 2231.535 | 76616.035 | 12258.5656 | 88875
3.1.2.3.6 | TUBERÍA PVC UNIÓN MECÁNICA RDE 32.5 D 12" | m | 104788.8333 | 3143.665 | 107932.4983 | 17269.1997 | 125202
3.1.2.3.7 | TUBERÍA PVC UNIÓN MECÁNICA RDE 32.5 D 14" | m | 129733.8333 | 3892.015 | 133625.8483 | 21380.1357 | 155006
3.1.2.3.8 | TUBERÍA PVC UNIÓN MECÁNICA RDE 32.5 D 16" | m | 172533.6667 | 5176.01 | 177709.6767 | 28433.5483 | 206143
3.1.2.3.9 | TUBERÍA PVC UNIÓN MECÁNICA RDE 32.5 D 18" | m | 218756.6667 | 6562.7 | 225319.3667 | 36051.0987 | 261370
3.1.2.3.10 | TUBERÍA PVC UNIÓN MECÁNICA RDE 32.5 D 20" | m | 287417.6667 | 8622.53 | 296040.1967 | 47366.4315 | 343407
3.1.2.3.11 | TUBERÍA PVC UNIÓN MECÁNICA RDE 32.5 D 24" | m | 410741.6667 | 12322.25 | 423063.9167 | 67690.2267 | 490754
3.1.2.4 | TUBERÍA PVC UNIÓN MECÁNICA RDE 41
3.1.2.4.1 | TUBERÍA PVC UNIÓN MECÁNICA RDE 41 D 4" | m | 10633.3333 | 319 | 10952.3333 | 1752.3733 | 12705
3.1.2.4.2 | TUBERÍA PVC UNIÓN MECÁNICA RDE 41 D 6" | m | 22542.5 | 676.275 | 23218.775 | 3715.004 | 26934
3.1.2.4.3 | TUBERÍA PVC UNIÓN MECÁNICA RDE 41 D 8" | m | 38075.5 | 1142.265 | 39217.765 | 6274.8424 | 45493
3.1.2.4.4 | TUBERÍA PVC UNIÓN MECÁNICA RDE 41 D 10" | m | 59540.5 | 1786.215 | 61326.715 | 9812.2744 | 71139
3.1.2.4.5 | TUBERÍA PVC UNIÓN MECÁNICA RDE 41 D 12" | m | 84324.3333 | 2529.73 | 86854.0633 | 13896.6501 | 100751
3.1.2.4.6 | TUBERÍA PVC UNIÓN MECÁNICA RDE 41 D 14" | m | 106489.6667 | 3194.69 | 109684.3567 | 17549.4971 | 127234
3.1.2.4.7 | TUBERÍA PVC UNIÓN MECÁNICA RDE 41 D 16" | m | 143354.5 | 4300.635 | 147655.135 | 23624.8216 | 171280
3.1.2.4.8 | TUBERÍA PVC UNIÓN MECÁNICA RDE 41 D 18" | m | 186500.5 | 5595.015 | 192095.515 | 30735.2824 | 222831
3.1.2.4.9 | TUBERÍA PVC UNIÓN MECÁNICA RDE 41 D 20" | m | 236665.1667 | 7099.955 | 243765.1217 | 39002.4195 | 282768
3.1.2.4.10 | TUBERÍA PVC UNIÓN MECÁNICA RDE 41 D 24" | m | 333161.8333 | 9994.855 | 343156.6883 | 54905.0701 | 398062
3.1.2.5 | TUBERÍA PVC UNIÓN MECÁNICA RDE 9
3.1.2.5.2 | TUBERÍA PVC ESPIGO X ESPIGO RDE 9 D 4" | m | 84938 | 2548.14 | 87486.14 | 13997.7824 | 101484
3.1.2.5.3 | TUBERÍA PVC ESPIGO X ESPIGO RDE 9 D 6" | m | 183893 | 5516.79 | 189409.79 | 30305.5664 | 219715
3.1.2.5.4 | TUBERÍA PVC ESPIGO X ESPIGO RDE 9 D 8" | m | 311296 | 9338.88 | 320634.88 | 51301.5808 | 371936
3.1.2.6 | TUBERÍA DOMICILIARIA PF+UAD
3.1.2.6.1 | TUBERÍA DOMICILIARIA PF+UAD DE 1/2" | m | 1365.32 | 40.9596 | 1406.2796 | 225.0047 | 1631
3.1.2.6.2 | TUBERÍA DOMICILIARIA PF+UAD DE 3/4" | m | 2684.24 | 80.5272 | 2764.7672 | 442.3628 | 3207
3.1.2.7 | TUBERÍA PVC UNIÓN MECÁNICA RDE 13.5
3.1.2.7.1 | TUBERÍA PVC UNIÓN MECÁNICA RDE 13.5 D 3" | m | 19205 | 576.15 | 19781.15 | 3164.984 | 22946
3.2 | INSTALACIÓN TUBERÍA EN PVC - VER PRESUPUESTO DE OBRA
3.3 | SUMINISTRO ACCESORIOS PVC
3.3.1 | SUMINISTRO CODO PVC
3.3.1.1 | SUMINISTRO CODO PRESIÓN SOLDAR
3.3.1.1.1 | CODO 90º
3.3.1.1.1.1 | CODO DE 90º PRESIÓN SOLDAR D 1/2" | un | 363 | 10.89 | 373.89 | 59.8224 | 434
3.3.1.1.1.2 | CODO DE 90º PRESIÓN SOLDAR D 3/4" | un | 581 | 17.43 | 598.43 | 95.7488 | 694
3.3.1.1.1.3 | CODO DE 90º PRESIÓN SOLDAR D 1" | un | 1137 | 34.11 | 1171.11 | 187.3776 | 1358
3.3.1.1.1.4 | CODO DE 90º PRESIÓN SOLDAR D 1 1/4" | un | 2185 | 65.55 | 2250.55 | 360.088 | 2611
3.3.1.1.1.5 | CODO DE 90º PRESIÓN SOLDAR D 1 1/2" | un | 4080 | 122.4 | 4202.4 | 672.384 | 4875
3.3.1.1.1.6 | CODO DE 90º PRESIÓN SOLDAR D 2" | un | 6686 | 200.58 | 6886.58 | 1101.8528 | 7988
3.3.1.1.1.7 | CODO DE 90º PRESIÓN SOLDAR D 2 1/2" | un | 19257 | 577.71 | 19834.71 | 3173.5536 | 23008
3.3.1.1.1.8 | CODO DE 90º PRESIÓN SOLDAR D 3" | un | 24921 | 747.63 | 25668.63 | 4106.9808 | 29776
3.3.1.1.1.9 | CODO DE 90º PRESIÓN SOLDAR D 4" | un | 51063 | 1531.89 | 52594.89 | 8415.1824 | 61010
3.3.1.1.2 | CODO 45º
3.3.1.1.2.1 | CODO DE 45º PRESIÓN SOLDAR D 1/2" | un | 599 | 17.97 | 616.97 | 98.7152 | 716
3.3.1.1.2.2 | CODO DE 45º PRESIÓN SOLDAR D 3/4" | un | 960 | 28.8 | 988.8 | 158.208 | 1147
3.3.1.1.2.3 | CODO DE 45º PRESIÓN SOLDAR D 1" | un | 1827 | 54.81 | 1881.81 | 301.0896 | 2183
3.3.1.1.2.4 | CODO DE 45º PRESIÓN SOLDAR D 1 1/4" | un | 3304 | 99.12 | 3403.12 | 544.4992 | 3948
3.3.1.1.2.5 | CODO DE 45º PRESIÓN SOLDAR D 1 1/2" | un | 4430 | 132.9 | 4562.9 | 730.064 | 5293
3.3.1.1.2.6 | CODO DE 45º PRESIÓN SOLDAR D 2" | un | 7327 | 219.81 | 7546.81 | 1207.4896 | 8754
3.3.1.1.2.7 | CODO DE 45º PRESIÓN SOLDAR D 2 1/2" | un | 20651 | 619.53 | 21270.53 | 3403.2848 | 24674
3.3.1.1.2.8 | CODO DE 45º PRESIÓN SOLDAR D 3" | un | 23586 | 707.58 | 24293.58 | 3886.9728 | 28181
3.3.1.1.2.9 | CODO DE 45º PRESIÓN SOLDAR D 4" | un | 50180 | 1505.4 | 51685.4 | 8269.664 | 59955
3.3.1.2 | SUMINISTRO CODO UNIÓN MECÁNICA PVC
3.3.1.2.1 | CODO PVC GRAN RADIO 90º RDE 21
3.3.1.2.1.1 | CODO PVC GRAN RADIO 90º RDE 21 D 2" | un | 15043 | 451.29 | 15494.29 | 2479.0864 | 17973
3.3.1.2.1.2 | CODO PVC GRAN RADIO 90º RDE 21 D 2 1/2" | un | 19333 | 579.99 | 19912.99 | 3186.0784 | 23099
3.3.1.2.1.3 | CODO PVC GRAN RADIO 90º RDE 21 D 3" | un | 35025 | 1050.75 | 36075.75 | 5772.12 | 41848
3.3.1.2.1.4 | CODO PVC GRAN RADIO 90º RDE 21 D 4" | un | 67250 | 2017.5 | 69267.5 | 11082.8 | 80350
3.3.1.2.1.5 | CODO PVC GRAN RADIO 90º RDE 21 D 6" | un | 206516.3007 | 6195.489 | 212711.7898 | 34033.8864 | 246746
3.3.1.2.1.6 | CODO PVC GRAN RADIO 90º RDE 21 D 8" | un | 427014 | 12810.42 | 439824.42 | 70371.9072 | 510196
3.3.1.2.1.7 | CODO PVC GRAN RADIO 90º RDE 21 D 10" | un | 928734 | 27862.02 | 956596.02 | 153055.3632 | 1109651
3.3.1.2.1.8 | CODO PVC GRAN RADIO 90º RDE 21 D 12" | un | 1260463 | 37813.89 | 1298276.89 | 207724.3024 | 1506001
3.3.1.2.2 | CODO PVC GRAN RADIO 45º RDE 21
3.3.1.2.2.1 | CODO PVC GRAN RADIO 45º RDE 21 D 2" | un | 13004 | 390.12 | 13394.12 | 2143.0592 | 15537
3.3.1.2.2.2 | CODO PVC GRAN RADIO 45º RDE 21 D 2 1/2" | un | 14847 | 445.41 | 15292.41 | 2446.7856 | 17739
3.3.1.2.2.3 | CODO PVC GRAN RADIO 45º RDE 21 D 3" | un | 23486 | 704.58 | 24190.58 | 3870.4928 | 28061
3.3.1.2.2.4 | CODO PVC GRAN RADIO 45º RDE 21 D 4" | un | 47638 | 1429.14 | 49067.14 | 7850.7424 | 56918
3.3.1.2.2.5 | CODO PVC GRAN RADIO 45º RDE 21 D 6" | un | 150266.8508 | 4508.0055 | 154774.8564 | 24763.977 | 179539
3.3.1.2.2.6 | CODO PVC GRAN RADIO 45º RDE 21 D 8" | un | 283700 | 8511 | 292211 | 46753.76 | 338965
3.3.1.2.2.7 | CODO PVC GRAN RADIO 45º RDE 21 D 10" | un | 607571 | 18227.13 | 625798.13 | 100127.7008 | 725926
3.3.1.2.2.8 | CODO PVC GRAN RADIO 45º RDE 21 D 12" | un | 852852 | 25585.56 | 878437.56 | 140550.0096 | 1018988
3.3.1.2.3 | CODO PVC GRAN RADIO 22.5º RDE 21
3.3.1.2.3.1 | CODO PVC GRAN RADIO 22.5º RDE 21 D 2" | un | 11439 | 343.17 | 11782.17 | 1885.1472 | 13667
3.3.1.2.3.2 | CODO PVC GRAN RADIO 22.5º RDE 21 D 2 1/2" | un | 16082 | 482.46 | 16564.46 | 2650.3136 | 19215
3.3.1.2.3.3 | CODO PVC GRAN RADIO 22.5º RDE 21 D 3" | un | 23162 | 694.86 | 23856.86 | 3817.0976 | 27674
3.3.1.2.3.4 | CODO PVC GRAN RADIO 22.5º RDE 21 D 4" | un | 42466 | 1273.98 | 43739.98 | 6998.3968 | 50738
3.3.1.2.3.5 | CODO PVC GRAN RADIO 22.5º RDE 21 D 6" | un | 120004.1436 | 3600.1243 | 123604.268 | 19776.6829 | 143381
3.3.1.2.3.6 | CODO PVC GRAN RADIO 22.5º RDE 21 D 8" | un | 220780 | 6623.4 | 227403.4 | 36384.544 | 263788
3.3.1.2.3.7 | CODO PVC GRAN RADIO 22.5º RDE 21 D 10" | un | 494713 | 14841.39 | 509554.39 | 81528.7024 | 591083
3.3.1.2.3.8 | CODO PVC GRAN RADIO 22.5º RDE 21 D 12" | un | 666195 | 19985.85 | 686180.85 | 109788.936 | 795970
3.3.1.2.4 | CODO PVC GRAN RADIO 11.25º RDE 21
3.3.1.2.4.1 | CODO PVC GRAN RADIO 11.25º RDE 21 D 2" | un | 13226 | 396.78 | 13622.78 | 2179.6448 | 15802
3.3.1.2.4.2 | CODO PVC GRAN RADIO 11.25º RDE 21 D 2 1/2" | un | 15206 | 456.18 | 15662.18 | 2505.9488 | 18168
3.3.1.2.4.3 | CODO PVC GRAN RADIO 11.25º RDE 21 D 3" | un | 21111 | 633.33 | 21744.33 | 3479.0928 | 25223
3.3.1.2.4.4 | CODO PVC GRAN RADIO 11.25º RDE 21 D 4" | un | 40347 | 1210.41 | 41557.41 | 6649.1856 | 48207
3.3.1.2.4.5 | CODO PVC GRAN RADIO 11.25º RDE 21 D 6" | un | 107305.5254 | 3219.1658 | 110524.6912 | 17683.9506 | 128209
3.3.1.2.4.6 | CODO PVC GRAN RADIO 11.25º RDE 21 D 8" | un | 189580 | 5687.4 | 195267.4 | 31242.784 | 226510
3.3.1.2.4.7 | CODO PVC GRAN RADIO 11.25º RDE 21 D 10" | un | 404719 | 12141.57 | 416860.57 | 66697.6912 | 483558
3.3.1.2.4.8 | CODO PVC GRAN RADIO 11.25º RDE 21 D 12" | un | 535709 | 16071.27 | 551780.27 | 88284.8432 | 640065
3.3.1.2.5 | CODO PVC GRAN RADIO 6º RDE 21
3.3.1.2.5.1 | CODO PVC GRAN RADIO 6º RDE 21 D 8" | un | 115442 | 3463.26 | 118905.26 | 19024.8416 | 137930
3.3.1.2.5.2 | CODO PVC GRAN RADIO 6º RDE 21 D 10" | un | 229757 | 6892.71 | 236649.71 | 37863.9536 | 274514
3.3.1.2.5.3 | CODO PVC GRAN RADIO 6º RDE 21 D 12" | un | 324645 | 9739.35 | 334384.35 | 53501.496 | 387886
3.3.1.2.6 | CODO PVC RADIO CORTO 90º RDE 21
3.3.1.2.6.1 | CODO PVC RADIO CORTO 90º RDE 21 D 1 1/2" | un | 58604 | 1758.12 | 60362.12 | 9657.9392 | 70020
3.3.1.2.6.2 | CODO PVC RADIO CORTO 90º RDE 21 D 2" | un | 54265 | 1627.95 | 55892.95 | 8942.872 | 64836
3.3.1.2.6.3 | CODO PVC RADIO CORTO 90º RDE 21 D 2 1/2" | un | 58435 | 1753.05 | 60188.05 | 9630.088 | 69818
3.3.1.2.6.4 | CODO PVC RADIO CORTO 90º RDE 21 D 3" | un | 79228 | 2376.84 | 81604.84 | 13056.7744 | 94662
3.3.1.2.6.5 | CODO PVC RADIO CORTO 90º RDE 21 D 4" | un | 111787 | 3353.61 | 115140.61 | 18422.4976 | 133563
3.3.1.2.6.6 | CODO PVC RADIO CORTO 90º RDE 21 D 6" | un | 240939 | 7228.17 | 248167.17 | 39706.7472 | 287874
3.3.1.2.6.7 | CODO PVC RADIO CORTO 90º RDE 21 D 8" | un | 455830 | 13674.9 | 469504.9 | 75120.784 | 544626
3.3.1.2.7 | CODO PVC RADIO CORTO 45º
3.3.1.2.7.1 | CODO PVC RADIO CORTO 45º RDE 21 D 2" | un | 59692 | 1790.76 | 61482.76 | 9837.2416 | 71320
3.3.1.2.7.2 | CODO PVC RADIO CORTO 45º RDE 21 D 2 1/2" | un | 39967 | 1199.01 | 41166.01 | 6586.5616 | 47753
3.3.1.2.7.3 | CODO PVC RADIO CORTO 45º RDE 21 D 3" | un | 75972 | 2279.16 | 78251.16 | 12520.1856 | 90771
3.3.1.2.7.4 | CODO PVC RADIO CORTO 45º RDE 21 D 4" | un | 95507 | 2865.21 | 98372.21 | 15739.5536 | 114112
3.3.1.2.7.5 | CODO PVC RADIO CORTO 45º RDE 21 D 6" | un | 217062 | 6511.86 | 223573.86 | 35771.8176 | 259346
3.3.1.2.7.6 | CODO PVC RADIO CORTO 45º RDE 21 D 8" | un | 697698 | 20930.94 | 718628.94 | 114980.6304 | 833610
3.3.2 | SUMINISTRO COLLAR DE DERIVACION PVC
3.3.2.1 | SUMINISTRO COLLAR DE DERIVACION UNIÓN MECÁNICA
3.3.2.1.1 | COLLAR DE DERIVACIÓN DE 2" X 1/2" | un | 6299 | 188.97 | 6487.97 | 1038.0752 | 7526
3.3.2.1.2 | COLLAR DE DERIVACIÓN DE 2" X 3/4" | un | 4108 | 123.24 | 4231.24 | 676.9984 | 4908
3.3.2.1.3 | COLLAR DE DERIVACIÓN DE 2 1/2" X 1/2" | un | 6674 | 200.22 | 6874.22 | 1099.8752 | 7974
3.3.2.1.4 | COLLAR DE DERIVACIÓN DE 2 1/2" X 3/4" | un | 5850 | 175.5 | 6025.5 | 964.08 | 6990
3.3.2.1.5 | COLLAR DE DERIVACIÓN DE 3" X 1/2" | un | 9337 | 280.11 | 9617.11 | 1538.7376 | 11156
3.3.2.1.6 | COLLAR DE DERIVACIÓN DE 3" X 3/4" | un | 8216 | 246.48 | 8462.48 | 1353.9968 | 9816
3.3.2.1.7 | COLLAR DE DERIVACIÓN DE 4" X 1/2" | un | 10604 | 318.12 | 10922.12 | 1747.5392 | 12670
3.3.2.1.8 | COLLAR DE DERIVACIÓN DE 4" X 3/4" | un | 10081 | 302.43 | 10383.43 | 1661.3488 | 12045
3.3.2.1.9 | COLLAR DE DERIVACIÓN DE 6" X 1/2" | un | 13479 | 404.37 | 13883.37 | 2221.3392 | 16105
3.3.2.1.10 | COLLAR DE DERIVACIÓN DE 6" X 3/4" | un | 11824 | 354.72 | 12178.72 | 1948.5952 | 14127
3.3.2.1.11 | COLLAR DE DERIVACIÓN DE 8" X 1" | un | 28344 | 850.32 | 29194.32 | 4671.0912 | 33865
3.3.3 | SUMINISTRO ADAPTADOR PVC
3.3.3.1 | SUMINISTRO ADAPTADOR PRESIÓN SOLDAR PVC
3.3.3.1.1 | SUMINISTRO ADAPTADOR MACHO PRESIÓN SOLDAR PVC
3.3.3.1.1.1 | ADAPTADOR MACHO D 1/2" | un | 250 | 7.5 | 257.5 | 41.2 | 299
3.3.3.1.1.2 | ADAPTADOR MACHO D 3/4" | un | 453 | 13.59 | 466.59 | 74.6544 | 541
3.3.3.1.1.3 | ADAPTADOR MACHO D 1" | un | 949 | 28.47 | 977.47 | 156.3952 | 1134
3.3.3.1.1.4 | ADAPTADOR MACHO D 1 1/4" | un | 1995 | 59.85 | 2054.85 | 328.776 | 2384
3.3.3.1.1.5 | ADAPTADOR MACHO D 1 1/2" | un | 2338 | 70.14 | 2408.14 | 385.3024 | 2793
3.3.3.1.1.6 | ADAPTADOR MACHO D 2" | un | 3340 | 100.2 | 3440.2 | 550.432 | 3991
3.3.3.1.1.7 | ADAPTADOR MACHO D 2 1/2" | un | 8684 | 260.52 | 8944.52 | 1431.1232 | 10376
3.3.3.1.1.8 | ADAPTADOR MACHO D 3" | un | 13129 | 393.87 | 13522.87 | 2163.6592 | 15687
3.3.3.1.1.9 | ADAPTADOR MACHO D 4" | un | 24152 | 724.56 | 24876.56 | 3980.2496 | 28857
3.3.3.1.2 | SUMINISTRO ADAPTADOR HEMBRA PRESIÓN SOLDAR PVC
3.3.3.1.2.1 | ADAPTADOR HEMBRA D 1/2" | un | 282 | 8.46 | 290.46 | 46.4736 | 337
3.3.3.1.2.2 | ADAPTADOR HEMBRA D 3/4" | un | 510 | 15.3 | 525.3 | 84.048 | 609
3.3.3.1.2.3 | ADAPTADOR HEMBRA D 1" | un | 1136 | 34.08 | 1170.08 | 187.2128 | 1357
3.3.3.1.2.4 | ADAPTADOR HEMBRA D 1 1/4" | un | 1856 | 55.68 | 1911.68 | 305.8688 | 2218
3.3.3.1.2.5 | ADAPTADOR HEMBRA D 1 1/2" | un | 3138 | 94.14 | 3232.14 | 517.1424 | 3749
3.3.3.1.2.6 | ADAPTADOR HEMBRA D 2" | un | 5587 | 167.61 | 5754.61 | 920.7376 | 6675
3.3.3.1.2.7 | ADAPTADOR HEMBRA D 2 1/2" | un | 10395 | 311.85 | 10706.85 | 1713.096 | 12420
3.3.3.1.2.8 | ADAPTADOR HEMBRA D 3" | un | 16412 | 492.36 | 16904.36 | 2704.6976 | 19609
3.3.3.1.2.9 | ADAPTADOR HEMBRA D 4" | un | 29639 | 889.17 | 30528.17 | 4884.5072 | 35413
3.3.3.2 | SUMINISTRO ADAPTADOR UNIÓN MECÁNICA PF+UAD
3.3.3.2.1 | SUMINISTRO ADAPTADOR MACHO UNIÓN MECÁNICA PF+UAD D 1/2" | un | 1159 | 34.77 | 1193.77 | 191.0032 | 1385
3.3.3.2.2 | SUMINISTRO ADAPTADOR HEMBRA UNIÓN MECÁNICA PF+UAD D 1/2" | un | 1182 | 35.46 | 1217.46 | 194.7936 | 1412
3.3.3.3 | SUMINISTRO ADAPTADOR PRESIÓN E. LISO PVC
3.3.3.3.1 | SUMINISTRO ADAPTADOR MACHO PRESIÓN E. LISO PVC
3.3.3.3.1.1 | ADAPTADOR MACHO D 1/2" | un | 250 | 7.5 | 257.5 | 41.2 | 299
3.3.3.3.1.2 | ADAPTADOR MACHO D 3/4" | un | 453 | 13.59 | 466.59 | 74.6544 | 541
3.3.3.3.1.3 | ADAPTADOR MACHO D 1" | un | 949 | 28.47 | 977.47 | 156.3952 | 1134
3.3.3.3.1.4 | ADAPTADOR MACHO D 1 1/4" | un | 1995 | 59.85 | 2054.85 | 328.776 | 2384
3.3.3.3.1.5 | ADAPTADOR MACHO D 1 1/2" | un | 2338 | 70.14 | 2408.14 | 385.3024 | 2793
3.3.3.3.1.6 | ADAPTADOR MACHO D 2" | un | 3340 | 100.2 | 3440.2 | 550.432 | 3991
3.3.3.3.1.7 | ADAPTADOR MACHO D 2 1/2" | un | 8684 | 260.52 | 8944.52 | 1431.1232 | 10376
3.3.3.3.1.8 | ADAPTADOR MACHO D 3" | un | 13129 | 393.87 | 13522.87 | 2163.6592 | 15687
3.3.3.3.1.9 | ADAPTADOR MACHO D 4" | un | 24152 | 724.56 | 24876.56 | 3980.2496 | 28857
3.3.3.3.2 | SUMINISTRO ADAPTADOR HEMBRA PRESIÓN E. LISO PVC
3.3.3.3.2.1 | ADAPTADOR HEMBRA D 1/2" | un | 282 | 8.46 | 290.46 | 46.4736 | 337
3.3.3.3.2.2 | ADAPTADOR HEMBRA D 3/4" | un | 510 | 15.3 | 525.3 | 84.048 | 609
3.3.3.3.2.3 | ADAPTADOR HEMBRA D 1" | un | 1136 | 34.08 | 1170.08 | 187.2128 | 1357
3.3.3.3.2.4 | ADAPTADOR HEMBRA D 1 1/4" | un | 1856 | 55.68 | 1911.68 | 305.8688 | 2218
3.3.3.3.2.5 | ADAPTADOR HEMBRA D 1 1/2" | un | 3138 | 94.14 | 3232.14 | 517.1424 | 3749
3.3.3.3.2.6 | ADAPTADOR HEMBRA D 2" | un | 5587 | 167.61 | 5754.61 | 920.7376 | 6675
3.3.3.3.2.7 | ADAPTADOR HEMBRA D 2 1/2" | un | 10395 | 311.85 | 10706.85 | 1713.096 | 12420
3.3.3.3.2.8 | ADAPTADOR HEMBRA D 3" | un | 16412 | 492.36 | 16904.36 | 2704.6976 | 19609
3.3.3.3.2.9 | ADAPTADOR HEMBRA D 4" | un | 29639 | 889.17 | 30528.17 | 4884.5072 | 35413
3.3.4 | SUMINISTRO UNIÓN PVC
3.3.4.1 | SUMINISTRO UNIÓN PRESIÓN SOLDAR
3.3.4.1.1 | UNIÓN PRESIÓN SOLDAR D 1/2" | un | 233 | 6.99 | 239.99 | 38.3984 | 278
3.3.4.1.2 | UNIÓN PRESIÓN SOLDAR D 3/4" | un | 368 | 11.04 | 379.04 | 60.6464 | 440
3.3.4.1.3 | UNIÓN PRESIÓN SOLDAR D 1" | un | 600 | 18 | 618 | 98.88 | 717
3.3.4.1.4 | UNIÓN PRESIÓN SOLDAR D 1 1/4" | un | 1100 | 33 | 1133 | 181.28 | 1314
3.3.4.1.5 | UNIÓN PRESIÓN SOLDAR D 1 1/2" | un | 1500 | 45 | 1545 | 247.2 | 1792
3.3.4.1.6 | UNIÓN PRESIÓN SOLDAR D 2" | un | 2460 | 73.8 | 2533.8 | 405.408 | 2939
3.3.4.1.7 | UNIÓN PRESIÓN SOLDAR D 2 1/2" | un | 9732 | 291.96 | 10023.96 | 1603.8336 | 11628
3.3.4.1.8 | UNIÓN PRESIÓN SOLDAR D 3" | un | 12056 | 361.68 | 12417.68 | 1986.8288 | 14405
3.3.4.1.9 | UNIÓN PRESIÓN SOLDAR D 4" | un | 26189 | 785.67 | 26974.67 | 4315.9472 | 31291
3.3.4.2 | SUMINISTRO UNIÓN - UNIÓN MECÁNICA
3.3.4.2.1 | UNIÓN - UNIÓN MECÁNICA D 2" | un | 11892 | 356.76 | 12248.76 | 1959.8016 | 14209
3.3.4.2.2 | UNIÓN - UNIÓN MECÁNICA D 2 1/2" | un | 15497 | 464.91 | 15961.91 | 2553.9056 | 18516
3.3.4.2.3 | UNIÓN - UNIÓN MECÁNICA D 3" | un | 20372 | 611.16 | 20983.16 | 3357.3056 | 24340
3.3.4.2.4 | UNIÓN - UNIÓN MECÁNICA D 4" | un | 33113 | 993.39 | 34106.39 | 5457.0224 | 39563
3.3.4.2.5 | UNIÓN - UNIÓN MECÁNICA D 6" | un | 77316 | 2319.48 | 79635.48 | 12741.6768 | 92377
3.3.4.2.6 | UNIÓN - UNIÓN MECÁNICA D 8" | un | 142051 | 4261.53 | 146312.53 | 23410.0048 | 169723
3.3.4.2.7 | UNIÓN - UNIÓN MECÁNICA D 10" | un | 253801 | 7614.03 | 261415.03 | 41826.4048 | 303241
3.3.4.2.8 | UNIÓN - UNIÓN MECÁNICA D 12" | un | 393336 | 11800.08 | 405136.08 | 64821.7728 | 469958
3.3.4.3 | SUMINISTRO UNIÓN - UNIÓN MECÁNICA RÁPIDA
3.3.4.3.1 | UNIÓN - UNIÓN MECÁNICA RÁPIDA D 2" | un | 11327 | 339.81 | 11666.81 | 1866.6896 | 13533
3.3.4.3.2 | UNIÓN - UNIÓN MECÁNICA RÁPIDA D 2 1/2" | un | 14759 | 442.77 | 15201.77 | 2432.2832 | 17634
3.3.4.3.3 | UNIÓN - UNIÓN MECÁNICA RÁPIDA D 3" | un | 19394 | 581.82 | 19975.82 | 3196.1312 | 23172
3.3.4.3.4 | UNIÓN - UNIÓN MECÁNICA RÁPIDA D 4" | un | 31538 | 946.14 | 32484.14 | 5197.4624 | 37682
3.3.4.3.5 | UNIÓN - UNIÓN MECÁNICA RÁPIDA D 6" | un | 73636 | 2209.08 | 75845.08 | 12135.2128 | 87980
3.3.4.3.6 | UNIÓN - UNIÓN MECÁNICA RÁPIDA D 8" | un | 135288 | 4058.64 | 139346.64 | 22295.4624 | 161642
3.3.4.3.7 | UNIÓN - UNIÓN MECÁNICA RÁPIDA D 10" | un | 241716 | 7251.48 | 248967.48 | 39834.7968 | 288802
3.3.4.3.8 | UNIÓN - UNIÓN MECÁNICA RÁPIDA D 12" | un | 374605 | 11238.15 | 385843.15 | 61734.904 | 447578
3.3.4.4 | SUMINISTRO UNIÓN DE REPARACION UNIÓN MECÁNICA
3.3.4.4.1 | UNIÓN DE REPARACIÓN UNIÓN MECÁNICA D 2" | un | 13113 | 393.39 | 13506.39 | 2161.0224 | 15667
3.3.4.4.2 | UNIÓN DE REPARACIÓN UNIÓN MECÁNICA D 2 1/2" | un | 15267 | 458.01 | 15725.01 | 2516.0016 | 18241
3.3.4.4.3 | UNIÓN DE REPARACIÓN UNIÓN MECÁNICA D 3" | un | 21722 | 651.66 | 22373.66 | 3579.7856 | 25953
3.3.4.4.4 | UNIÓN DE REPARACIÓN UNIÓN MECÁNICA D 4" | un | 37248 | 1117.44 | 38365.44 | 6138.4704 | 44504
3.3.4.4.5 | UNIÓN DE REPARACIÓN UNIÓN MECÁNICA D 6" | un | 86253 | 2587.59 | 88840.59 | 14214.4944 | 103055
3.3.4.4.6 | UNIÓN DE REPARACIÓN UNIÓN MECÁNICA D 8" | un | 158591 | 4757.73 | 163348.73 | 26135.7968 | 189485
3.3.4.4.7 | UNIÓN DE REPARACIÓN UNIÓN MECÁNICA D 10" | un | 270872 | 8126.16 | 278998.16 | 44639.7056 | 323638
3.3.4.4.8 | UNIÓN DE REPARACIÓN UNIÓN MECÁNICA D 12" | un | 495856 | 14875.68 | 510731.68 | 81717.0688 | 592449
3.3.4.4.9 | UNIÓN DE REPARACIÓN UNIÓN MECÁNICA CONEXIONES RADIO CORTO D 1 1/2" | un | 29330 | 879.9 | 30209.9 | 4833.584 | 35043
3.3.4.5 | SUMINISTRO UNIÓN MECÁNICA PF+UAD
3.3.4.5.1 | UNIÓN MECÁNICA PF + UAD DE 1/2" | un | 2034 | 61.02 | 2095.02 | 335.2032 | 2430
3.3.4.6 | SUMINISTRO BRIDA AJUSTABLE PVC SCH 80 150 psi UNIÓN MECÁNICA
3.3.4.6.1 | BRIDA AJUSTABLE PVC UNIÓN MECÁNICA D 3" | un | 25308 | 759.24 | 26067.24 | 4170.7584 | 30238
3.3.4.6.2 | BRIDA AJUSTABLE PVC UNIÓN MECÁNICA D 4" | un | 35651 | 1069.53 | 36720.53 | 5875.2848 | 42596
3.3.4.6.3 | BRIDA AJUSTABLE PVC UNIÓN MECÁNICA D 6" | un | 49842 | 1495.26 | 51337.26 | 8213.9616 | 59551
3.3.4.6.4 | BRIDA AJUSTABLE PVC UNIÓN MECÁNICA D 8" | un | 84697 | 2540.91 | 87237.91 | 13958.0656 | 101196
3.3.4.6.5 | BRIDA AJUSTABLE PVC UNIÓN MECÁNICA D 10" | un | 210764 | 6322.92 | 217086.92 | 34733.9072 | 251821
3.3.4.6.6 | BRIDA AJUSTABLE PVC UNIÓN MECÁNICA D 12" | un | 229668 | 6890.04 | 236558.04 | 37849.2864 | 274407
3.3.5 | SUMINISTRO UNIVERSAL PVC
3.3.5.1 | SUMINISTRO UNIVERSAL PVC PRESIÓN SOLDAR
3.3.5.1.1 | UNIVERSAL PVC PRESIÓN SOLDAR D 1/2" | un | 2019 | 60.57 | 2079.57 | 332.7312 | 2412
3.3.5.1.2 | UNIVERSAL PVC PRESIÓN SOLDAR D 3/4" | un | 3580 | 107.4 | 3687.4 | 589.984 | 4277
3.3.5.1.3 | UNIVERSAL PVC PRESIÓN SOLDAR D 1" | un | 5414 | 162.42 | 5576.42 | 892.2272 | 6469
3.3.5.1.4 | UNIVERSAL PVC PRESIÓN SOLDAR D 1 1/4" | un | 9771 | 293.13 | 10064.13 | 1610.2608 | 11674
3.3.5.1.5 | UNIVERSAL PVC PRESIÓN SOLDAR D 1 1/2" | un | 16772 | 503.16 | 17275.16 | 2764.0256 | 20039
3.3.5.1.6 | UNIVERSAL PVC PRESIÓN SOLDAR D 2" | un | 21439 | 643.17 | 22082.17 | 3533.1472 | 25615
3.3.6 | SUMINISTRO BUJE PRESIÓN SOLDAR PVC
3.3.6.1 | SUMINISTRO BUJE SOLDADO PRESIÓN SOLDAR PVC
3.3.6.1.1 | BUJE SOLDADO D 3/4" X 1/2" | un | 352 | 10.56 | 362.56 | 58.0096 | 421
3.3.6.1.2 | BUJE SOLDADO D 1" X 1/2" | un | 701 | 21.03 | 722.03 | 115.5248 | 838
3.3.6.1.3 | BUJE SOLDADO D 1" X 3/4" | un | 701 | 21.03 | 722.03 | 115.5248 | 838
3.3.6.1.4 | BUJE SOLDADO D 1 1/4" X 1/2" | un | 1345 | 40.35 | 1385.35 | 221.656 | 1607
3.3.6.1.5 | BUJE SOLDADO D 1 1/4" X 3/4" | un | 1345 | 40.35 | 1385.35 | 221.656 | 1607
3.3.6.1.6 | BUJE SOLDADO D 1 1/4" X 1" | un | 1345 | 40.35 | 1385.35 | 221.656 | 1607
3.3.6.1.7 | BUJE SOLDADO D 1 1/2" X 1/2" | un | 2077 | 62.31 | 2139.31 | 342.2896 | 2482
3.3.6.1.8 | BUJE SOLDADO D 1 1/2" X 3/4 " | un | 2077 | 62.31 | 2139.31 | 342.2896 | 2482
3.3.6.1.9 | BUJE SOLDADO D 1 1/2" X 1" | un | 2077 | 62.31 | 2139.31 | 342.2896 | 2482
3.3.6.1.10 | BUJE SOLDADO D 1 1/2" X 1 1/4" | un | 2077 | 62.31 | 2139.31 | 342.2896 | 2482
3.3.6.1.11 | BUJE SOLDADO D 2" X 1/2" | un | 3176 | 95.28 | 3271.28 | 523.4048 | 3795
3.3.6.1.12 | BUJE SOLDADO D 2" X 3/4" | un | 3176 | 95.28 | 3271.28 | 523.4048 | 3795
3.3.6.1.13 | BUJE SOLDADO D 2" X 1" | un | 3176 | 95.28 | 3271.28 | 523.4048 | 3795
3.3.6.1.14 | BUJE SOLDADO D 2" X 1 1/4" | un | 3176 | 95.28 | 3271.28 | 523.4048 | 3795
3.3.6.1.15 | BUJE SOLDADO D 2" X 1 1/2" | un | 3176 | 95.28 | 3271.28 | 523.4048 | 3795
3.3.6.1.16 | BUJE SOLDADO D 2 1/2" X 1 1/2" | un | 7967 | 239.01 | 8206.01 | 1312.9616 | 9519
3.3.6.1.17 | BUJE SOLDADO D 2 1/2" X 2" | un | 7483 | 224.49 | 7707.49 | 1233.1984 | 8941
3.3.6.1.18 | BUJE SOLDADO D 3" X 2" | un | 11438 | 343.14 | 11781.14 | 1884.9824 | 13666
3.3.6.1.19 | BUJE SOLDADO D 3" X 2 1/2" | un | 11438 | 343.14 | 11781.14 | 1884.9824 | 13666
3.3.6.1.20 | BUJE SOLDADO D 4" X 2" | un | 18039 | 541.17 | 18580.17 | 2972.8272 | 21553
3.3.6.1.21 | BUJE SOLDADO D 4" X 2 1/2" | un | 18039 | 541.17 | 18580.17 | 2972.8272 | 21553
3.3.6.1.22 | BUJE SOLDADO D 4" X 3" | un | 18039 | 541.17 | 18580.17 | 2972.8272 | 21553
3.3.6.2 | SUMINISTRO BUJE ROSCADO PRESIÓN SOLDAR
3.3.6.2.1 | BUJE ROSCADO D 1/2" X 3/8" | un | 654 | 19.62 | 673.62 | 107.7792 | 781
3.3.6.2.2 | BUJE ROSCADO D 3/4" X 1/2 | un | 820 | 24.6 | 844.6 | 135.136 | 980
3.3.6.2.3 | BUJE ROSCADO D 1" X 1/2" | un | 1427 | 42.81 | 1469.81 | 235.1696 | 1705
3.3.6.2.4 | BUJE ROSCADO D 1" X 3/4" | un | 1427 | 42.81 | 1469.81 | 235.1696 | 1705
3.3.6.2.5 | BUJE ROSCADO D 1 1/4" X 1/2" | un | 2397 | 71.91 | 2468.91 | 395.0256 | 2864
3.3.6.2.6 | BUJE ROSCADO D 1 1/4" X 3/4" | un | 2397 | 71.91 | 2468.91 | 395.0256 | 2864
3.3.6.2.7 | BUJE ROSCADO D 1 1/4" X 1" | un | 2397 | 71.91 | 2468.91 | 395.0256 | 2864
3.3.6.2.8 | BUJE ROSCADO D 1 1/2" X 1/2" | un | 2858 | 85.74 | 2943.74 | 470.9984 | 3415
3.3.6.2.9 | BUJE ROSCADO D 1 1/2" X 3/4 " | un | 2858 | 85.74 | 2943.74 | 470.9984 | 3415
3.3.6.2.10 | BUJE ROSCADO D 1 1/2" X 1" | un | 2858 | 85.74 | 2943.74 | 470.9984 | 3415
3.3.6.2.11 | BUJE ROSCADO D 1 1/2" X 1 1/4" | un | 2858 | 85.74 | 2943.74 | 470.9984 | 3415
3.3.6.2.12 | BUJE ROSCADO D 2" X 1/2" | un | 4596 | 137.88 | 4733.88 | 757.4208 | 5491
3.3.6.2.13 | BUJE ROSCADO D 2" X 3/4" | un | 4596 | 137.88 | 4733.88 | 757.4208 | 5491
3.3.6.2.14 | BUJE ROSCADO D 2" X 1" | un | 4596 | 137.88 | 4733.88 | 757.4208 | 5491
3.3.6.2.15 | BUJE ROSCADO D 2" X 1 1/4" | un | 4596 | 137.88 | 4733.88 | 757.4208 | 5491
3.3.6.2.16 | BUJE ROSCADO D 2" X 1 1/2" | un | 4596 | 137.88 | 4733.88 | 757.4208 | 5491
3.3.6.2.17 | BUJE ROSCADO D 3" X 2" | un | 20188 | 605.64 | 20793.64 | 3326.9824 | 24121
3.3.7 | TEES PVC
3.3.7.1 | TEES SOLDADAS PVC
3.3.7.1.1 | TEE SOLDADA PVC 1/2" | un | 480 | 14.4 | 494.4 | 79.104 | 574
3.3.7.1.2 | TEE SOLDADA PVC 3/4" | un | 810 | 24.3 | 834.3 | 133.488 | 968
3.3.7.1.3 | TEE SOLDADA PVC 1" | un | 1582 | 47.46 | 1629.46 | 260.7136 | 1890
3.3.7.1.4 | TEE SOLDADA PVC 1 1/4" | un | 4086 | 122.58 | 4208.58 | 673.3728 | 4882
3.3.7.1.5 | TEE SOLDADA PVC 1 1/2" | un | 5366 | 160.98 | 5526.98 | 884.3168 | 6411
3.3.7.1.6 | TEE SOLDADA PVC 2" | un | 8543 | 256.29 | 8799.29 | 1407.8864 | 10207
3.3.7.1.7 | TEE SOLDADA PVC 2 1/2" | un | 20264 | 607.92 | 20871.92 | 3339.5072 | 24211
3.3.7.1.8 | TEE SOLDADA PVC 3" | un | 32235 | 967.05 | 33202.05 | 5312.328 | 38514
3.3.7.1.9 | TEE SOLDADA PVC 4" | un | 70343 | 2110.29 | 72453.29 | 11592.5264 | 84046
3.3.7.2 | TEES SOLDADAS REDUCIDAS EN PVC
3.3.7.2.1 | TEE SOLDADA PVC 3/4" X 1/2" | un | 1194 | 35.82 | 1229.82 | 196.7712 | 1427
3.3.7.2.2 | TEE SOLDADA PVC 1" X 1/2" | un | 2355 | 70.65 | 2425.65 | 388.104 | 2814
3.3.7.2.3 | TEE SOLDADA PVC 1" X 3/4" | un | 2355 | 70.65 | 2425.65 | 388.104 | 2814
3.3.7.3 | TEES UNIÓN MECÁNICA PVC
3.3.7.3.1 | TEE PVC 1 1/2" X 1 1/2" U.M. | un | 66999 | 2009.97 | 69008.97 | 11041.4352 | 80050
3.3.7.3.2 | TEE PVC 2" x 2" U.M. | un | 79745 | 2392.35 | 82137.35 | 13141.976 | 95279
3.3.7.3.3 | TEE PVC 2 1/2" X 2 1/2" U.M. | un | 97790 | 2933.7 | 100723.7 | 16115.792 | 116839
3.3.7.3.4 | TEE PVC 3" X 3" U.M. | un | 99848 | 2995.44 | 102843.44 | 16454.9504 | 119298
3.3.7.3.5 | TEE PVC 4" X 4" U.M. | un | 131322 | 3939.66 | 135261.66 | 21641.8656 | 156904
3.3.7.3.6 | TEE PVC 6" X 6" U.M. | un | 328848 | 9865.44 | 338713.44 | 54194.1504 | 392908
3.3.7.3.7 | TEE PVC 8" X 8" U.M. | un | 591493 | 17744.79 | 609237.79 | 97478.0464 | 706716
3.3.7.4 | TEES REDUCIDAS UNIÓN MECÁNICA PVC
3.3.7.4.1 | TEE PVC REDUCIDA 2 1/2" X 1 1/2" U.M. | un | 87436 | 2623.08 | 90059.08 | 14409.4528 | 104469
3.3.7.4.2 | TEE PVC REDUCIDA 2 1/2" x 2" U.M. | un | 80709 | 2421.27 | 83130.27 | 13300.8432 | 96431
3.3.7.4.3 | TEE PVC REDUCIDA 3" X 2" U.M. | un | 93919 | 2817.57 | 96736.57 | 15477.8512 | 112214
3.3.7.4.4 | TEE PVC REDUCIDA 3" X 2 1/2" U.M. | un | 108962 | 3268.86 | 112230.86 | 17956.9376 | 130188
3.3.7.4.5 | TEE PVC REDUCIDA 4" X 2" U.M. | un | 151600 | 4548 | 156148 | 24983.68 | 181132
3.3.7.4.6 | TEE PVC REDUCIDA 4" X 2 1/2" U.M. | un | 134360 | 4030.8 | 138390.8 | 22142.528 | 160533
3.3.7.4.7 | TEE PVC REDUCIDA 4" X 3" U.M. | un | 150627 | 4518.81 | 155145.81 | 24823.3296 | 179969
3.3.7.4.8 | TEE PVC REDUCIDA 6" X 3" U.M. | un | 316685 | 9500.55 | 326185.55 | 52189.688 | 378375
3.3.7.4.9 | TEE PVC REDUCIDA 6" X 4" U.M. | un | 262645 | 7879.35 | 270524.35 | 43283.896 | 313808
3.3.7.4.10 | TEE PVC REDUCIDA 8" X 4" U.M. | un | 525289 | 15758.67 | 541047.67 | 86567.6272 | 627615
3.3.7.4.11 | TEE PVC REDUCIDA 8" X 6" U.M. | un | 551337 | 16540.11 | 567877.11 | 90860.3376 | 658737
3.3.7.5 | TEES UNIÓN MECÁNICA PVC ENSAMBLADAS
3.3.7.5.1 | TEE PVC U.M. ENSAMBLADA 4" X 4" X 4" | un | 79774 | 2393.22 | 82167.22 | 13146.7552 | 95314
3.3.7.5.2 | TEE PVC U.M. ENSAMBLADA 4" X 4" X 3" | un | 72158 | 2164.74 | 74322.74 | 11891.6384 | 86214
3.3.7.5.3 | TEE PVC U.M. ENSAMBLADA 4" X 4" X 2 1/2" | un | 66693 | 2000.79 | 68693.79 | 10991.0064 | 79685
3.3.7.5.4 | TEE PVC U.M. ENSAMBLADA 4" X 4" X 2" | un | 64733 | 1941.99 | 66674.99 | 10667.9984 | 77343
3.3.7.5.5 | TEE PVC U.M. ENSAMBLADA 4" X 3" X 4" | un | 72158 | 2164.74 | 74322.74 | 11891.6384 | 86214
3.3.7.5.6 | TEE PVC U.M. ENSAMBLADA 4" X 3" X 3" | un | 68169 | 2045.07 | 70214.07 | 11234.2512 | 81448
3.3.7.5.7 | TEE PVC U.M. ENSAMBLADA 4" X 3" X 2 1/2" | un | 63009 | 1890.27 | 64899.27 | 10383.8832 | 75283
3.3.7.5.8 | TEE PVC U.M. ENSAMBLADA 4" X 3" X 2" | un | 60311 | 1809.33 | 62120.33 | 9939.2528 | 72060
3.3.7.5.9 | TEE PVC U.M. ENSAMBLADA 4" X 2 1/2" X 4" | un | 66996 | 2009.88 | 69005.88 | 11040.9408 | 80047
3.3.7.5.10 | TEE PVC U.M. ENSAMBLADA 4" X 2" X 4" | un | 64733 | 1941.99 | 66674.99 | 10667.9984 | 77343
3.3.7.5.11 | TEE PVC U.M. ENSAMBLADA 4" X 2" X 3" | un | 60734 | 1822.02 | 62556.02 | 10008.9632 | 72565
3.3.7.5.12 | TEE PVC U.M. ENSAMBLADA 3" X 3" X 3" | un | 46766 | 1402.98 | 48168.98 | 7707.0368 | 55876
3.3.7.5.13 | TEE PVC U.M. ENSAMBLADA 3" X 3" X 2 1/2" | un | 41986 | 1259.58 | 43245.58 | 6919.2928 | 50165
3.3.7.5.14 | TEE PVC U.M. ENSAMBLADA 3" X 3" X 2" | un | 39945 | 1198.35 | 41143.35 | 6582.936 | 47726
3.3.7.5.15 | TEE PVC U.M. ENSAMBLADA 3" X 2 1/2" X 3" | un | 42176 | 1265.28 | 43441.28 | 6950.6048 | 50392
3.3.7.5.16 | TEE PVC U.M. ENSAMBLADA 3" X 2 1/2" X 2 1/2" | un | 39675 | 1190.25 | 40865.25 | 6538.44 | 47404
3.3.7.5.17 | TEE PVC U.M. ENSAMBLADA 3" X 2" X 3" | un | 39945 | 1198.35 | 41143.35 | 6582.936 | 47726
3.3.7.5.18 | TEE PVC U.M. ENSAMBLADA 3" X 2" X 2 1/2" | un | 37457 | 1123.71 | 38580.71 | 6172.9136 | 44754
3.3.7.5.19 | TEE PVC U.M. ENSAMBLADA 3" X 2" X 2" | un | 35219 | 1056.57 | 36275.57 | 5804.0912 | 42080
3.3.7.5.20 | TEE PVC U.M. ENSAMBLADA 2 1/2" X 2 1/2" X 2 1/2" | un | 28307 | 849.21 | 29156.21 | 4664.9936 | 33821
3.3.7.5.21 | TEE PVC U.M. ENSAMBLADA 2 1/2" X 2 1/2" X 2" | un | 25661 | 769.83 | 26430.83 | 4228.9328 | 30660
3.3.7.5.22 | TEE PVC U.M. ENSAMBLADA 2 1/2" X 2" X 2 1/2" | un | 29745 | 892.35 | 30637.35 | 4901.976 | 35539
3.3.7.5.23 | TEE PVC U.M. ENSAMBLADA 2 1/2" X 2" X 2" | un | 31188 | 935.64 | 32123.64 | 5139.7824 | 37263
3.3.7.5.24 | TEE PVC U.M. ENSAMBLADA 2" X 2" X 2" | un | 20827 | 624.81 | 21451.81 | 3432.2896 | 24884
3.3.8 | TAPÓN PVC PRESIÓN
3.3.8.1 | TAPÓN SOLDADO PVC
3.3.8.1.1 | TAPÓN SOLDADO PVC 1/2" | un | 204 | 6.12 | 210.12 | 33.6192 | 244
3.3.8.1.2 | TAPÓN SOLDADO PVC 3/4" | un | 415 | 12.45 | 427.45 | 68.392 | 496
3.3.8.1.3 | TAPÓN SOLDADO PVC 1" | un | 697 | 20.91 | 717.91 | 114.8656 | 833
3.3.8.1.4 | TAPÓN SOLDADO PVC 1 1/4" | un | 1676 | 50.28 | 1726.28 | 276.2048 | 2002
3.3.8.1.5 | TAPÓN SOLDADO PVC 1 1/2" | un | 2182 | 65.46 | 2247.46 | 359.5936 | 2607
3.3.8.1.6 | TAPÓN SOLDADO PVC 2" | un | 3468 | 104.04 | 3572.04 | 571.5264 | 4144
3.3.8.1.7 | TAPÓN SOLDADO PVC 2 1/2" | un | 8160 | 244.8 | 8404.8 | 1344.768 | 9750
3.3.8.1.8 | TAPÓN SOLDADO PVC 3" | un | 13264 | 397.92 | 13661.92 | 2185.9072 | 15848
3.3.8.1.9 | TAPÓN SOLDADO PVC 4" | un | 24103 | 723.09 | 24826.09 | 3972.1744 | 28798
3.3.8.2 | TAPÓN ROSCADO EN PVC
3.3.8.2.1 | TAPÓN ROSCADO PVC 1/2" | un | 283 | 8.49 | 291.49 | 46.6384 | 338
3.3.8.2.2 | TAPÓN ROSCADO PVC 3/4" | un | 833 | 24.99 | 857.99 | 137.2784 | 995
3.3.8.2.3 | TAPÓN ROSCADO PVC 1" | un | 1184 | 35.52 | 1219.52 | 195.1232 | 1415
3.3.8.2.4 | TAPÓN ROSCADO PVC 1 1/4" | un | 2093 | 62.79 | 2155.79 | 344.9264 | 2501
3.3.8.2.5 | TAPÓN ROSCADO PVC 1 1/2" | un | 2771 | 83.13 | 2854.13 | 456.6608 | 3311
3.3.8.2.6 | TAPÓN ROSCADO PVC 2" | un | 4530 | 135.9 | 4665.9 | 746.544 | 5412
3.3.8.2.7 | TAPÓN ROSCADO PVC 2 1/2" | un | 10440 | 313.2 | 10753.2 | 1720.512 | 12474
3.3.8.2.8 | TAPÓN ROSCADO PVC 3" | un | 16620 | 498.6 | 17118.6 | 2738.976 | 19858
3.3.8.2.9 | TAPÓN ROSCADO PVC 4" | un | 30686 | 920.58 | 31606.58 | 5057.0528 | 36664
3.3.8.3 | TAPÓN PVC U.M.
3.3.8.3.1 | TAPÓN U.M. PVC 3" | un | 58607 | 1758.21 | 60365.21 | 9658.4336 | 70024
3.3.8.3.2 | TAPÓN U.M. PVC 4" | un | 67289 | 2018.67 | 69307.67 | 11089.2272 | 80397
3.3.8.3.3 | TAPÓN U.M. PVC 6" | un | 188844 | 5665.32 | 194509.32 | 31121.4912 | 225631
3.3.8.3.4 | TAPÓN U.M. PVC 8" | un | 210550 | 6316.5 | 216866.5 | 34698.64 | 251565
3.3.9 | REDUCCIÓN PVC U.M.
3.3.9.1 | REDUCCIÓN PVC U.M. 2" X 1 1/2" | un | 39610 | 1188.3 | 40798.3 | 6527.728 | 47326
3.3.9.2 | REDUCCIÓN PVC U.M. 2 1/2" X 2" | un | 44791 | 1343.73 | 46134.73 | 7381.5568 | 53516
3.3.9.3 | REDUCCIÓN PVC U.M. 3" X 2" | un | 45587 | 1367.61 | 46954.61 | 7512.7376 | 54467
3.3.9.4 | REDUCCIÓN PVC U.M. 3" X 2 1/2" | un | 45030 | 1350.9 | 46380.9 | 7420.944 | 53802
3.3.9.5 | REDUCCIÓN PVC U.M. 4" X 2" | un | 62882 | 1886.46 | 64768.46 | 10362.9536 | 75131
3.3.9.6 | REDUCCIÓN PVC U.M. 4" X 2 1/2" | un | 75045 | 2251.35 | 77296.35 | 12367.416 | 89664
3.3.9.7 | REDUCCIÓN PVC U.M. 4" X 3" | un | 72716 | 2181.48 | 74897.48 | 11983.5968 | 86881
3.3.9.8 | REDUCCIÓN PVC U.M. 6" X 4" | un | 205298 | 6158.94 | 211456.94 | 33833.1104 | 245290
3.3.9.9 | REDUCCIÓN PVC U.M. 8" X 6" | un | 238768 | 7163.04 | 245931.04 | 39348.9664 | 285280
3.3.10 | REDUCCIÓN PVC U.M. ENSAMBLADA
3.3.10.1 | REDUCCIÓN PVC U.M. ENSAMBLADA 4" X 3" | un | 38865 | 1165.95 | 40030.95 | 6404.952 | 46436
3.3.10.2 | REDUCCIÓN PVC U.M. ENSAMBLADA 4" X 2 1/2" | un | 36561 | 1096.83 | 37657.83 | 6025.2528 | 43683
3.3.10.3 | REDUCCIÓN PVC U.M. ENSAMBLADA 4" X 2" | un | 38265 | 1147.95 | 39412.95 | 6306.072 | 45719
3.3.10.4 | REDUCCIÓN PVC U.M. ENSAMBLADA 3" X 2 1/2" | un | 23901 | 717.03 | 24618.03 | 3938.8848 | 28557
3.3.10.5 | REDUCCIÓN PVC U.M. ENSAMBLADA 3" X 2" | un | 22524 | 675.72 | 23199.72 | 3711.9552 | 26912
3.3.10.6 | REDUCCIÓN PVC U.M. ENSAMBLADA 2 1/2" X 2" | un | 18210 | 546.3 | 18756.3 | 3001.008 | 21757
3.5 | SUMINISTRO TUBERÍA POLIETILENO - PE 100
3.5.1 | SUMINISTRO TUBERÍA POLIETILENO - PE 100 PN 6 RDE 26
3.5.1.1 | TUBERÍA POLIETILENO - PE 100 PN 6 RDE 26 D 50 mm | m | 3177 | 95.31 | 3272.31 | 523.5696 | 3796
3.5.1.2 | TUBERÍA POLIETILENO - PE 100 PN 6 RDE 26 D 63 mm | m | 5021 | 150.63 | 5171.63 | 827.4608 | 5999
3.5.1.3 | TUBERÍA POLIETILENO - PE 100 PN 6 RDE 26 D 75 mm | m | 6968 | 209.04 | 7177.04 | 1148.3264 | 8325
3.5.1.4 | TUBERÍA POLIETILENO - PE 100 PN 6 RDE 26 D 90 mm | m | 10042 | 301.26 | 10343.26 | 1654.9216 | 11998
3.5.1.5 | TUBERÍA POLIETILENO - PE 100 PN 6 RDE 26 D 110 mm | m | 14756 | 442.68 | 15198.68 | 2431.7888 | 17630
3.5.1.6 | TUBERÍA POLIETILENO - PE 100 PN 6 RDE 26 D 160 mm | m | 31663.1667 | 949.895 | 32613.0617 | 5218.0899 | 37831
3.5.1.7 | TUBERÍA POLIETILENO - PE 100 PN 6 RDE 26 D 200 mm | m | 49185.6667 | 1475.57 | 50661.2367 | 8105.7979 | 58767
3.5.1.8 | TUBERÍA POLIETILENO - PE 100 PN 6 RDE 26 D 250 mm | m | 78622.5 | 2358.675 | 80981.175 | 12956.988 | 93938
3.5.1.9 | TUBERÍA POLIETILENO - PE 100 PN 6 RDE 26 D 315 mm | m | 124809.3333 | 3744.28 | 128553.6133 | 20568.5781 | 149122
3.5.1.10 | TUBERÍA POLIETILENO - PE 100 PN 6 RDE 26 D 355 mm | m | 158084.8333 | 4742.545 | 162827.3783 | 26052.3805 | 188880
3.5.1.11 | TUBERÍA POLIETILENO - PE 100 PN 6 RDE 26 D 400 mm | m | 200387.6667 | 6011.63 | 206399.2967 | 33023.8875 | 239423
3.5.2 | SUMINISTRO TUBERÍA POLIETILENO - PE 100 PN 8 RDE 21
3.5.2.1 | TUBERÍA POLIETILENO - PE 100 PN 8 RDE 21 D 50 mm | m | 3791 | 113.73 | 3904.73 | 624.7568 | 4529
3.5.2.2 | TUBERÍA POLIETILENO - PE 100 PN 8 RDE 21 D 63 mm | m | 5943 | 178.29 | 6121.29 | 979.4064 | 7101
3.5.2.3 | TUBERÍA POLIETILENO - PE 100 PN 8 RDE 21 D 75 mm | m | 8505 | 255.15 | 8760.15 | 1401.624 | 10162
3.5.2.4 | TUBERÍA POLIETILENO - PE 100 PN 8 RDE 21 D 90 mm | m | 12296 | 368.88 | 12664.88 | 2026.3808 | 14691
3.5.2.5 | TUBERÍA POLIETILENO - PE 100 PN 8 RDE 21 D 110 mm | m | 18445 | 553.35 | 18998.35 | 3039.736 | 22038
3.5.2.6 | TUBERÍA POLIETILENO - PE 100 PN 8 RDE 21 D 160 mm | m | 38938.6667 | 1168.16 | 40106.8267 | 6417.0923 | 46524
3.5.2.7 | TUBERÍA POLIETILENO - PE 100 PN 8 RDE 21 D 200 mm | m | 60764.6667 | 1822.94 | 62587.6067 | 10014.0171 | 72602
3.5.2.8 | TUBERÍA POLIETILENO - PE 100 PN 8 RDE 21 D 250 mm | m | 96467.5 | 2894.025 | 99361.525 | 15897.844 | 115259
3.5.2.9 | TUBERÍA POLIETILENO - PE 100 PN 8 RDE 21 D 315 mm | m | 153256.1667 | 4597.685 | 157853.8517 | 25256.6163 | 183110
3.5.2.10 | TUBERÍA POLIETILENO - PE 100 PN 8 RDE 21 D 355 mm | m | 194614.3333 | 5838.43 | 200452.7633 | 32072.4421 | 232525
3.5.2.11 | TUBERÍA POLIETILENO - PE 100 PN 8 RDE 21 D 400 mm | m | 247729.1667 | 7431.875 | 255161.0417 | 40825.7667 | 295987
3.5.3 | SUMINISTRO TUBERÍA POLIETILENO - PE 100 PN 10 RDE 17
3.5.3.1 | TUBERÍA POLIETILENO - PE 100 PN 10 RDE 17 D 63 mm | m | 7675 | 230.25 | 7905.25 | 1264.84 | 9170
3.5.3.2 | TUBERÍA POLIETILENO - PE 100 PN 10 RDE 17 D 75 mm | m | 10554 | 316.62 | 10870.62 | 1739.2992 | 12610
3.5.3.3 | TUBERÍA POLIETILENO - PE 100 PN 10 RDE 17 D 90 mm | m | 15319 | 459.57 | 15778.57 | 2524.5712 | 18303
3.5.3.4 | TUBERÍA POLIETILENO - PE 100 PN 10 RDE 17 D 110 mm | m | 22328 | 669.84 | 22997.84 | 3679.6544 | 26677
3.5.3.5 | TUBERÍA POLIETILENO - PE 100 PN 10 RDE 17 D 160 mm | m | 46808.3333 | 1404.25 | 48212.5833 | 7714.0133 | 55927
3.5.3.6 | TUBERÍA POLIETILENO - PE 100 PN 10 RDE 17 D 200 mm | m | 73081.6667 | 2192.45 | 75274.1167 | 12043.8587 | 87318
3.5.3.7 | TUBERÍA POLIETILENO - PE 100 PN 10 RDE 17 D 250 mm | m | 117951.3333 | 3538.54 | 121489.8733 | 19438.3797 | 140928
3.5.3.8 | TUBERÍA POLIETILENO - PE 100 PN 10 RDE 17 D 315 mm | m | 188631.1667 | 5658.935 | 194290.1017 | 31086.4163 | 225377
3.5.3.9 | TUBERÍA POLIETILENO - PE 100 PN 10 RDE 17 D 355 mm | m | 239856.5 | 7195.695 | 247052.195 | 39528.3512 | 286581
3.5.3.10 | TUBERÍA POLIETILENO - PE 100 PN 10 RDE 17 D 400 mm | m | 303678.1667 | 9110.345 | 312788.5117 | 50046.1619 | 362835
3.5.4 | SUMINISTRO TUBERÍA POLIETILENO - PE 100 PN 12.5 RDE 14
3.5.4.1 | TUBERÍA POLIETILENO - PE 100 PN 12.5 RDE 14 D 63 mm | m | 9120 | 273.6 | 9393.6 | 1502.976 | 10897
3.5.4.2 | TUBERÍA POLIETILENO - PE 100 PN 12.5 RDE 14 D 75 mm | m | 12399 | 371.97 | 12770.97 | 2043.3552 | 14814
3.5.4.3 | TUBERÍA POLIETILENO - PE 100 PN 12.5 RDE 14 D 90 mm | m | 18547 | 556.41 | 19103.41 | 3056.5456 | 22160
3.5.4.4 | TUBERÍA POLIETILENO - PE 100 PN 12.5 RDE 14 D 110 mm | m | 27462 | 823.86 | 28285.86 | 4525.7376 | 32812
3.5.4.5 | TUBERÍA POLIETILENO - PE 100 PN 12.5 RDE 14 D 160 mm | m | 58100.5 | 1743.015 | 59843.515 | 9574.9624 | 69418
3.5.4.6 | TUBERÍA POLIETILENO - PE 100 PN 12.5 RDE 14 D 200 mm | m | 90583.5 | 2717.505 | 93301.005 | 14928.1608 | 108229
3.5.4.7 | TUBERÍA POLIETILENO - PE 100 PN 12.5 RDE 14 D 250 mm | m | 145068.5 | 4352.055 | 149420.555 | 23907.2888 | 173328
3.5.4.8 | TUBERÍA POLIETILENO - PE 100 PN 12.5 RDE 14 D 315 mm | m | 230514.1667 | 6915.425 | 237429.5917 | 37988.7347 | 275418
3.5.4.9 | TUBERÍA POLIETILENO - PE 100 PN 12.5 RDE 14 D 355 mm | m | 292341.5 | 8770.245 | 301111.745 | 48177.8792 | 349290
3.5.4.10 | TUBERÍA POLIETILENO - PE 100 PN 12.5 RDE 14 D 400 mm | m | 370964 | 11128.92 | 382092.92 | 61134.8672 | 443228
3.5.5 | SUMINISTRO TUBERÍA POLIETILENO - PE 100 PN 16 RDE 11
3.5.5.1 | TUBERÍA POLIETILENO - PE 100 PN 16 RDE 11 D 32 mm | m | 2869 | 86.07 | 2955.07 | 472.8112 | 3428
3.5.5.2 | TUBERÍA POLIETILENO - PE 100 PN 16 RDE 11 D 40 mm | m | 4509 | 135.27 | 4644.27 | 743.0832 | 5387
3.5.5.3 | TUBERÍA POLIETILENO - PE 100 PN 16 RDE 11 D 50 mm | m | 6968 | 209.04 | 7177.04 | 1148.3264 | 8325
3.5.5.4 | TUBERÍA POLIETILENO - PE 100 PN 16 RDE 11 D 63 mm | m | 10975 | 329.25 | 11304.25 | 1808.68 | 13113
3.5.5.5 | TUBERÍA POLIETILENO - PE 100 PN 16 RDE 11 D 75 mm | m | 15473 | 464.19 | 15937.19 | 2549.9504 | 18487
3.5.5.6 | TUBERÍA POLIETILENO - PE 100 PN 16 RDE 11 D 90 mm | m | 21519 | 645.57 | 22164.57 | 3546.3312 | 25711
3.5.5.7 | TUBERÍA POLIETILENO - PE 100 PN 16 RDE 11 D 110 mm | m | 33190 | 995.7 | 34185.7 | 5469.712 | 39655
3.5.5.8 | TUBERÍA POLIETILENO - PE 100 PN 16 RDE 11 D 160 mm | m | 70192 | 2105.76 | 72297.76 | 11567.6416 | 83865
3.5.5.9 | TUBERÍA POLIETILENO - PE 100 PN 16 RDE 11 D 200 mm | m | 109950.3333 | 3298.51 | 113248.8433 | 18119.8149 | 131369
3.5.5.10 | TUBERÍA POLIETILENO - PE 100 PN 16 RDE 11 D 250 mm | m | 175719.8333 | 5271.595 | 180991.4283 | 28958.6285 | 209950
3.5.5.11 | TUBERÍA POLIETILENO - PE 100 PN 16 RDE 11 D 315 mm | m | 278905.3333 | 8367.16 | 287272.4933 | 45963.5989 | 333236
3.5.5.12 | TUBERÍA POLIETILENO - PE 100 PN 16 RDE 11 D 355 mm | m | 353958.8333 | 10618.765 | 364577.5983 | 58332.4157 | 422910
3.5.5.13 | TUBERÍA POLIETILENO - PE 100 PN 16 RDE 11 D 400 mm | m | 449586.5 | 13487.595 | 463074.095 | 74091.8552 | 537166
3.5.6 | SUMINISTRO TUBERÍA POLIETILENO - PE 40 PN 10 RDE 7.5
3.5.6.1 | TUBERÍA POLIETILENO - PE 40 PN 10 RDE 7.5 D 16 mm | m | 1086 | 32.58 | 1118.58 | 178.9728 | 1298
3.5.6.2 | TUBERÍA POLIETILENO - PE 40 PN 10 RDE 7.5 D 20 mm | m | 1578 | 47.34 | 1625.34 | 260.0544 | 1885
3.5.6.3 | TUBERÍA POLIETILENO - PE 40 PN 10 RDE 7.5 D 25 mm | m | 2449 | 73.47 | 2522.47 | 403.5952 | 2926
3.5.6.4 | TUBERÍA POLIETILENO - PE 40 PN 10 RDE 7.5 D 32 mm | m | 3914 | 117.42 | 4031.42 | 645.0272 | 4676
3.5.6.5 | TUBERÍA POLIETILENO - PE 40 PN 10 RDE 7.5 D 40 mm | m | 6148 | 184.44 | 6332.44 | 1013.1904 | 7346
3.5.6.6 | TUBERÍA POLIETILENO - PE 40 PN 10 RDE 7.5 D 50 mm | m | 9632 | 288.96 | 9920.96 | 1587.3536 | 11508
3.7 | SUMINISTRO ACCESORIOS POLIETILENO PE-100
3.7.1 | SUMINISTRO CODO POLIETILENO PE-100 TERMOFUSION
3.7.1.1 | CODO 45º
3.7.1.1.1 | CODO 45º POLIETILENO - PE 100 PN10 TERMOFUSIÓN
3.7.1.1.1.1 | CODO 45º POLIETILENO - PE 100 PN 10 TERMOFUSIÓN D 63 mm | un | 25600 | 768 | 26368 | 4218.88 | 30587
3.7.1.1.1.2 | CODO 45º POLIETILENO - PE 100 PN 10 TERMOFUSIÓN D 75 mm | un | 26000 | 780 | 26780 | 4284.8 | 31065
3.7.1.1.1.3 | CODO 45º POLIETILENO - PE 100 PN 10 TERMOFUSIÓN D 90 mm | un | 36500 | 1095 | 37595 | 6015.2 | 43610
3.7.1.1.1.4 | CODO 45º POLIETILENO - PE 100 PN 10 TERMOFUSIÓN D 110 mm | un | 70000 | 2100 | 72100 | 11536 | 83636
3.7.1.1.1.5 | CODO 45º POLIETILENO - PE 100 PN 10 TERMOFUSIÓN D 160 mm | un | 131000 | 3930 | 134930 | 21588.8 | 156519
3.7.1.1.1.6 | CODO 45º POLIETILENO - PE 100 PN 10 TERMOFUSIÓN D 200 mm | un | 221459 | 6643.77 | 228102.77 | 36496.4432 | 264599
3.7.1.1.1.7 | CODO 45º POLIETILENO - PE 100 PN 10 TERMOFUSIÓN D 250 mm | un | 578041 | 17341.23 | 595382.23 | 95261.1568 | 690643
3.7.1.1.1.8 | CODO 45º POLIETILENO - PE 100 PN 10 TERMOFUSIÓN D 315 mm | un | 1534586 | 46037.58 | 1580623.58 | 252899.7728 | 1833523
3.7.1.1.1.9 | CODO 45º POLIETILENO - PE 100 PN 10 TERMOFUSIÓN D 355 mm | un | 4109661 | 123289.83 | 4232950.83 | 677272.1328 | 4910223
3.7.1.1.1.10 | CODO 45º POLIETILENO - PE 100 PN 10 TERMOFUSIÓN D 400 mm | un | 5464481 | 163934.43 | 5628415.43 | 900546.4688 | 6528962
3.7.1.1.2 | CODO 45º POLIETILENO - PE 100 PN16 TERMOFUSIÓN
3.7.1.1.2.1 | CODO 45º POLIETILENO - PE 100 PN 16 TERMOFUSIÓN D 63 mm | un | 41533 | 1245.99 | 42778.99 | 6844.6384 | 49624
3.7.1.1.2.2 | CODO 45º POLIETILENO - PE 100 PN 16 TERMOFUSIÓN D 75 mm | un | 41533 | 1245.99 | 42778.99 | 6844.6384 | 49624
3.7.1.1.2.3 | CODO 45º POLIETILENO - PE 100 PN 16 TERMOFUSIÓN D 90 mm | un | 40700 | 1221 | 41921 | 6707.36 | 48628
3.7.1.1.2.4 | CODO 45º POLIETILENO - PE 100 PN 16 TERMOFUSIÓN D 110 mm | un | 77900 | 2337 | 80237 | 12837.92 | 93075
3.7.1.1.2.5 | CODO 45º POLIETILENO - PE 100 PN 16 TERMOFUSIÓN D 160 mm | un | 145500 | 4365 | 149865 | 23978.4 | 173843
3.7.1.1.2.6 | CODO 45º POLIETILENO - PE 100 PN 16 TERMOFUSIÓN D 200 mm | un | 217900 | 6537 | 224437 | 35909.92 | 260347
3.7.1.1.2.7 | CODO 45º POLIETILENO - PE 100 PN 16 TERMOFUSIÓN D 250 mm | un | 503000 | 15090 | 518090 | 82894.4 | 600984
3.7.1.1.2.8 | CODO 45º POLIETILENO - PE 100 PN 16 TERMOFUSIÓN D 315 mm | un | 950150 | 28504.5 | 978654.5 | 156584.72 | 1135239
3.7.1.1.2.9 | CODO 45º POLIETILENO - PE 100 PN 16 TERMOFUSIÓN D 355 mm | un | 5925096 | 177752.88 | 6102848.88 | 976455.8208 | 7079305
3.7.1.1.2.10 | CODO 45º POLIETILENO - PE 100 PN 16 TERMOFUSIÓN D 400 mm | un | 7008952 | 210268.56 | 7219220.56 | 1155075.2896 | 8374296
3.7.1.2 | CODO 90º
3.7.1.2.1 | CODO 90º POLIETILENO - PE 100 PN16 TERMOFUSIÓN
3.7.1.2.1.1 | CODO 90º POLIETILENO - PE 100 PN 16 TERMOFUSIÓN D 63 mm | un | 26000 | 780 | 26780 | 4284.8 | 31065
3.7.1.2.1.2 | CODO 90º POLIETILENO - PE 100 PN 16 TERMOFUSIÓN D 75 mm | un | 40657 | 1219.71 | 41876.71 | 6700.2736 | 48577
3.7.1.2.1.3 | CODO 90º POLIETILENO - PE 100 PN 16 TERMOFUSIÓN D 90 mm | un | 40700 | 1221 | 41921 | 6707.36 | 48628
3.7.1.2.1.4 | CODO 90º POLIETILENO - PE 100 PN 16 TERMOFUSIÓN D 110 mm | un | 77800 | 2334 | 80134 | 12821.44 | 92955
3.7.1.2.1.5 | CODO 90º POLIETILENO - PE 100 PN 16 TERMOFUSIÓN D 160 mm | un | 145650 | 4369.5 | 150019.5 | 24003.12 | 174023
3.7.1.2.1.6 | CODO 90º POLIETILENO - PE 100 PN 16 TERMOFUSIÓN D 200 mm | un | 217800 | 6534 | 224334 | 35893.44 | 260227
3.7.1.2.1.7 | CODO 90º POLIETILENO - PE 100 PN 16 TERMOFUSIÓN D 250 mm | un | 503000 | 15090 | 518090 | 82894.4 | 600984
3.7.1.2.1.8 | CODO 90º POLIETILENO - PE 100 PN 16 TERMOFUSIÓN D 315 mm | un | 950150 | 28504.5 | 978654.5 | 156584.72 | 1135239
3.7.1.2.1.9 | CODO 90º POLIETILENO - PE 100 PN 16 TERMOFUSIÓN D 355 mm | un | 6150860 | 184525.8 | 6335385.8 | 1013661.728 | 7349048
3.7.1.2.1.10 | CODO 90º POLIETILENO - PE 100 PN 16 TERMOFUSIÓN D 400 mm | un | 7234716 | 217041.48 | 7451757.48 | 1192281.1968 | 8644039
3.7.1.2.2 | CODO 90º POLIETILENO - PE 100 PN10 TERMOFUSIÓN
3.7.1.2.2.1 | CODO 90º POLIETILENO - PE 100 PN 10 TERMOFUSIÓN D 63mm | un | 29815 | 894.45 | 30709.45 | 4913.512 | 35623
3.7.1.2.2.2 | CODO 90º POLIETILENO - PE 100 PN 10 TERMOFUSIÓN D 75 mm | un | 36113 | 1083.39 | 37196.39 | 5951.4224 | 43148
3.7.1.2.2.3 | CODO 90º POLIETILENO - PE 100 PN 10 TERMOFUSIÓN D 90 mm | un | 40657 | 1219.71 | 41876.71 | 6700.2736 | 48577
3.7.1.2.2.4 | CODO 90º POLIETILENO - PE 100 PN 10 TERMOFUSIÓN D 110 mm | un | 70200 | 2106 | 72306 | 11568.96 | 83875
3.7.1.2.2.5 | CODO 90º POLIETILENO - PE 100 PN 10 TERMOFUSIÓN D 160 mm | un | 144530 | 4335.9 | 148865.9 | 23818.544 | 172684
3.7.1.2.2.6 | CODO 90º POLIETILENO - PE 100 PN 10 TERMOFUSIÓN D 200 mm | un | 225843 | 6775.29 | 232618.29 | 37218.9264 | 269837
3.7.1.2.2.7 | CODO 90º POLIETILENO - PE 100 PN 10 TERMOFUSIÓN D 250 mm | un | 657680 | 19730.4 | 677410.4 | 108385.664 | 785796
3.7.1.2.2.8 | CODO 90º POLIETILENO - PE 100 PN 10 TERMOFUSIÓN D 315 mm | un | 1709967 | 51299.01 | 1761266.01 | 281802.5616 | 2043069
3.7.1.2.2.9 | CODO 90º POLIETILENO - PE 100 PN 10 TERMOFUSIÓN D 355 mm | un | 4335425 | 130062.75 | 4465487.75 | 714478.04 | 5179966
3.7.1.2.2.10 | CODO 90º POLIETILENO - PE 100 PN 10 TERMOFUSIÓN D 400 mm | un | 5690245 | 170707.35 | 5860952.35 | 937752.376 | 6798705
3.7.2 | SUMINISTRO REDUCCIÓN POLIETILENO - PE 100 TERMOFUSIÓN
3.7.2.1 | REDUCCIÓN POLIETILENO - PE 100 PN16
3.7.2.1.1 | REDUCCIÓN POLIETILENO - PE 100 PN 16 D 110 mm X 63mm | un | 40000 | 1200 | 41200 | 6592 | 47792
3.7.2.1.2 | REDUCCIÓN POLIETILENO - PE 100 PN 16 D 110 mm X 90 mm | un | 40000 | 1200 | 41200 | 6592 | 47792
3.7.2.1.3 | REDUCCIÓN POLIETILENO - PE 100 PN 16 D 200 mm X 160 mm | un | 131850 | 3955.5 | 135805.5 | 21728.88 | 157534
3.7.2.1.4 | REDUCCIÓN POLIETILENO - PE 100 PN 16 D 250 mm X 200 mm | un | 442599 | 13277.97 | 455876.97 | 72940.3152 | 528817
3.7.2.2 | REDUCCIÓN POLIETILENO - PE 100 PN10
3.7.2.2.1 | REDUCCIÓN POLIETILENO - PE 100 PN 10 D 90 mm X 63 mm | un | 29600 | 888 | 30488 | 4878.08 | 35366
3.7.2.2.2 | REDUCCIÓN POLIETILENO - PE 100 PN 10 D 110 mm X 63 mm | un | 40100 | 1203 | 41303 | 6608.48 | 47911
3.7.2.2.3 | REDUCCIÓN POLIETILENO - PE 100 PN 10 D 110 mm X 90 mm | un | 42000 | 1260 | 43260 | 6921.6 | 50182
3.7.2.2.4 | REDUCCIÓN POLIETILENO - PE 100 PN 10 D 160 mm X 90 mm | un | 92500 | 2775 | 95275 | 15244 | 110519
3.7.2.2.5 | REDUCCIÓN POLIETILENO - PE 100 PN 10 D 160 mm X 110 mm | un | 135122 | 4053.66 | 139175.66 | 22268.1056 | 161444
3.7.2.2.6 | REDUCCIÓN POLIETILENO - PE 100 PN 10 D 200 mm X 160 mm | un | 153459 | 4603.77 | 158062.77 | 25290.0432 | 183353
3.7.2.2.7 | REDUCCIÓN POLIETILENO - PE 100 PN 10 D 250 mm X 200 mm | un | 349248 | 10477.44 | 359725.44 | 57556.0704 | 417282
3.7.3 | SUMINISTRO TEE DE POLIETILENO PE-100 TERMOFUSION
3.7.3.1 | TEE DE POLIETILENO - PE 100 PN 16
3.7.3.1.1 | TEE DE POLIETILENO - PE 100 PN 16 D 90 mm | un | 63217 | 1896.51 | 65113.51 | 10418.1616 | 75532
3.7.3.1.2 | TEE DE POLIETILENO - PE 100 PN 16 D 110 mm | un | 85777 | 2573.31 | 88350.31 | 14136.0496 | 102486
3.7.3.1.3 | TEE DE POLIETILENO - PE 100 PN 16 D 200 mm | un | 469703 | 14091.09 | 483794.09 | 77407.0544 | 561201
3.7.3.2 | TEE DE POLIETILENO PE-100 PN10
3.7.3.2.1 | TEE DE POLIETILENO - PE 100 PN 10 D 63mm | un | 36113 | 1083.39 | 37196.39 | 5951.4224 | 43148
3.7.3.2.2 | TEE DE POLIETILENO - PE 100 PN 10 D 90 mm | un | 51977 | 1559.31 | 53536.31 | 8565.8096 | 62102
3.7.3.2.3 | TEE DE POLIETILENO - PE 100 PN 10 D 110 mm | un | 76000 | 2280 | 78280 | 12524.8 | 90805
3.7.3.2.4 | TEE DE POLIETILENO - PE 100 PN 10 D 160 mm | un | 214000 | 6420 | 220420 | 35267.2 | 255687
3.7.3.2.5 | TEE DE POLIETILENO - PE 100 PN 10 D 200 mm | un | 402300 | 12069 | 414369 | 66299.04 | 480668
3.7.3.2.6 | TEE DE POLIETILENO - PE 100 PN 10 D 110 mm X 90 mm | un | 124221 | 3726.63 | 127947.63 | 20471.6208 | 148419
3.7.3.2.7 | TEE DE POLIETILENO - PE 100 PN 10 D 160 mm X 110 mm | un | 360044 | 10801.32 | 370845.32 | 59335.2512 | 430181
3.7.3.2.8 | TEE DE POLIETILENO - PE 100 PN 10 D 200 mm X 160 mm | un | 606165 | 18184.95 | 624349.95 | 99895.992 | 724246
3.7.4 | SUMINISTRO PORTAFLANCHES POLIETILENO - PE 100 TERMOFUSIÓN
3.7.4.1 | PORTAFLANCHES POLIETILENO - PE 100 PN16
3.7.4.1.1 | PORTAFLANCHES POLIETILENO - PE 100 PN16 D 250 mm | un | 158700 | 4761 | 163461 | 26153.76 | 189615
3.7.4.2 | PORTAFLANCHES POLIETILENO - PE 100 PN10
3.7.4.2.1 | PORTAFLANCHES POLIETILENO - PE 100 PN 10 D 63mm | un | 14509 | 435.27 | 14944.27 | 2391.0832 | 17335
3.7.4.2.2 | PORTAFLANCHES POLIETILENO - PE 100 PN 10 D 90 mm | un | 23916 | 717.48 | 24633.48 | 3941.3568 | 28575
3.7.4.2.3 | PORTAFLANCHES POLIETILENO - PE 100 PN 10 D 110 mm | un | 30300 | 909 | 31209 | 4993.44 | 36202
3.7.4.2.4 | PORTAFLANCHES POLIETILENO - PE 100 PN 10 D 160 mm | un | 54500 | 1635 | 56135 | 8981.6 | 65117
3.7.4.2.5 | PORTAFLANCHES POLIETILENO - PE 100 PN 10 D 200 mm | un | 95700 | 2871 | 98571 | 15771.36 | 114342
3.7.4.2.6 | PORTAFLANCHES POLIETILENO - PE 100 PN 10 D 250 mm | un | 284995 | 8549.85 | 293544.85 | 46967.176 | 340512
3.7.5 | SUMINISTRO UNIÓN POLIETILENO - PE 100 ELECTROFUSIÓN
3.7.5.1 | UNIÓN POLIETILENO - PE 100 PN16
3.7.5.1.1 | UNIÓN POLIETILENO - PE 100 PN 16 D 63mm | un | 21500 | 645 | 22145 | 3543.2 | 25688
3.7.5.1.2 | UNIÓN POLIETILENO - PE 100 PN 16 D 90 mm | un | 40800 | 1224 | 42024 | 6723.84 | 48748
3.7.5.1.3 | UNIÓN POLIETILENO - PE 100 PN 16 D 110 mm | un | 49000 | 1470 | 50470 | 8075.2 | 58545
3.7.5.1.4 | UNIÓN POLIETILENO - PE 100 PN 16 D 160 mm | un | 95200 | 2856 | 98056 | 15688.96 | 113745
3.7.5.1.5 | UNIÓN POLIETILENO - PE 100 PN 16 D 200 mm | un | 161500 | 4845 | 166345 | 26615.2 | 192960
3.9 | SUMINISTRO TUBERÍA EN HIERRO GALVANIZADO
3.9.1 | TUBERÍA EN HIERRO GALVANIZADO 3/8" | m | 8796 | 263.88 | 9059.88 | 1449.5808 | 10509
3.9.2 | TUBERÍA EN HIERRO GALVANIZADO 1/2" | m | 7808 | 234.24 | 8042.24 | 1286.7584 | 9329
3.9.3 | TUBERÍA EN HIERRO GALVANIZADO 3/4" | m | 10081 | 302.43 | 10383.43 | 1661.3488 | 12045
3.9.4 | TUBERÍA EN HIERRO GALVANIZADO 1" | m | 15848 | 475.44 | 16323.44 | 2611.7504 | 18935
3.9.5 | TUBERÍA EN HIERRO GALVANIZADO 1 1/4" | m | 20507 | 615.21 | 21122.21 | 3379.5536 | 24502
3.9.6 | TUBERÍA EN HIERRO GALVANIZADO 1 1/2" | m | 25167 | 755.01 | 25922.01 | 4147.5216 | 30070
3.9.7 | TUBERÍA EN HIERRO GALVANIZADO 2" | m | 34950 | 1048.5 | 35998.5 | 5759.76 | 41758
3.9.8 | TUBERÍA EN HIERRO GALVANIZADO 2 1/2" | m | 46829 | 1404.87 | 48233.87 | 7717.4192 | 55951
3.9.9 | TUBERÍA EN HIERRO GALVANIZADO 3" | m | 57776 | 1733.28 | 59509.28 | 9521.4848 | 69031
3.9.10 | TUBERÍA EN HIERRO GALVANIZADO 4" | m | 82465 | 2473.95 | 84938.95 | 13590.232 | 98529
3.11 | SUMINISTRO ACCESORIOS EN HIERRO GALVANIZADO
3.11.1 | UNIÓN EN HIERRO GALVANIZADO
3.11.1.1 | UNIÓN HG SIMPLE 3/8" | un | 912 | 27.36 | 939.36 | 150.2976 | 1090
3.11.1.2 | UNIÓN HG SIMPLE 1/2" | un | 767 | 23.01 | 790.01 | 126.4016 | 916
3.11.1.3 | UNIÓN HG SIMPLE 3/4" | un | 1097 | 32.91 | 1129.91 | 180.7856 | 1311
3.11.1.4 | UNIÓN HG SIMPLE 1" | un | 1821 | 54.63 | 1875.63 | 300.1008 | 2176
3.11.1.5 | UNIÓN HG SIMPLE 1 1/4"" | un | 3286 | 98.58 | 3384.58 | 541.5328 | 3926
3.11.1.6 | UNIÓN HG SIMPLE 1 1/2" | un | 4193 | 125.79 | 4318.79 | 691.0064 | 5010
3.11.1.7 | UNIÓN HG SIMPLE 2" | un | 6259 | 187.77 | 6446.77 | 1031.4832 | 7478
3.11.1.8 | UNIÓN HG SIMPLE 2 1/2" | un | 11685 | 350.55 | 12035.55 | 1925.688 | 13961
3.11.1.9 | UNIÓN HG SIMPLE 3" | un | 17869 | 536.07 | 18405.07 | 2944.8112 | 21350
3.11.1.10 | UNIÓN HG SIMPLE 4" | un | 30613 | 918.39 | 31531.39 | 5045.0224 | 36576
3.11.2 | UNIÓN UNIVERSAL EN HIERRO GALVANIZADO
3.11.2.1 | UNIÓN UNIVERSAL EN HG DE 3/8" | un | 5393 | 161.79 | 5554.79 | 888.7664 | 6444
3.11.2.2 | UNIÓN UNIVERSAL EN HG DE 1/2" | un | 5395 | 161.85 | 5556.85 | 889.096 | 6446
3.11.2.3 | UNIÓN UNIVERSAL EN HG DE 3/4" | un | 6884 | 206.52 | 7090.52 | 1134.4832 | 8225
3.11.2.4 | UNIÓN UNIVERSAL EN HG DE 1" | un | 8105 | 243.15 | 8348.15 | 1335.704 | 9684
3.11.2.5 | UNIÓN UNIVERSAL EN HG DE 1 1/4"" | un | 11172 | 335.16 | 11507.16 | 1841.1456 | 13348
3.11.2.6 | UNIÓN UNIVERSAL EN HG DE 1 1/2" | un | 14808 | 444.24 | 15252.24 | 2440.3584 | 17693
3.11.2.7 | UNIÓN UNIVERSAL EN HG DE 2" | un | 26919 | 807.57 | 27726.57 | 4436.2512 | 32163
3.11.2.8 | UNIÓN UNIVERSAL EN HG DE 2 1/2" | un | 47106 | 1413.18 | 48519.18 | 7763.0688 | 56282
3.11.2.9 | UNIÓN UNIVERSAL EN HG DE 3" | un | 78063 | 2341.89 | 80404.89 | 12864.7824 | 93270
3.11.2.10 | UNIÓN UNIVERSAL EN HG DE 4" | un | 149583 | 4487.49 | 154070.49 | 24651.2784 | 178722
3.11.3 | CODO EN HIERRO GALVANIZADO
3.11.3.1 | CODO HG 45°
3.11.3.1.1 | CODO HG 45° 3/8" | un | 1325 | 39.75 | 1364.75 | 218.36 | 1583
3.11.3.1.2 | CODO HG 45° 1/2" | un | 1083 | 32.49 | 1115.49 | 178.4784 | 1294
3.11.3.1.3 | CODO HG 45° 3/4" | un | 1622 | 48.66 | 1670.66 | 267.3056 | 1938
3.11.3.1.4 | CODO HG 45° 1" | un | 2441 | 73.23 | 2514.23 | 402.2768 | 2917
3.11.3.1.5 | CODO HG 45° 1 1/4"" | un | 4068 | 122.04 | 4190.04 | 670.4064 | 4860
3.11.3.1.6 | CODO HG 45° 1 1/2" | un | 5042 | 151.26 | 5193.26 | 830.9216 | 6024
3.11.3.1.7 | CODO HG 45° 2" | un | 9000 | 270 | 9270 | 1483.2 | 10753
3.11.3.1.8 | CODO HG 45° 2 1/2" | un | 19334 | 580.02 | 19914.02 | 3186.2432 | 23100
3.11.3.1.9 | CODO HG 45° 3" | un | 29752 | 892.56 | 30644.56 | 4903.1296 | 35548
3.11.3.1.10 | CODO HG 45° 4" | un | 50287 | 1508.61 | 51795.61 | 8287.2976 | 60083
3.11.3.2 | CODO HG 90°
3.11.3.2.1 | CODO HG 90° 3/8" | un | 1164 | 34.92 | 1198.92 | 191.8272 | 1391
3.11.3.2.2 | CODO HG 90° 1/2" | un | 1010 | 30.3 | 1040.3 | 166.448 | 1207
3.11.3.2.3 | CODO HG 90° 3/4" | un | 1549 | 46.47 | 1595.47 | 255.2752 | 1851
3.11.3.2.4 | CODO HG 90° 1" | un | 2459 | 73.77 | 2532.77 | 405.2432 | 2938
3.11.3.2.5 | CODO HG 90° 1 1/4"" | un | 3763 | 112.89 | 3875.89 | 620.1424 | 4496
3.11.3.2.6 | CODO HG 90° 1 1/2" | un | 5106 | 153.18 | 5259.18 | 841.4688 | 6101
3.11.3.2.7 | CODO HG 90° 2" | un | 9118 | 273.54 | 9391.54 | 1502.6464 | 10894
3.11.3.2.8 | CODO HG 90° 2 1/2" | un | 17014 | 510.42 | 17524.42 | 2803.9072 | 20328
3.11.3.2.9 | CODO HG 90° 3" | un | 25459 | 763.77 | 26222.77 | 4195.6432 | 30418
3.11.3.2.10 | CODO HG 90° 4" | un | 45404 | 1362.12 | 46766.12 | 7482.5792 | 54249
3.11.4 | TEE DE HIERRO GALVANIZADO
3.11.4.1 | TEE HG 3/8" | un | 1021 | 30.63 | 1051.63 | 168.2608 | 1220
3.11.4.2 | TEE HG 1/2" | un | 604 | 18.12 | 622.12 | 99.5392 | 722
3.11.4.3 | TEE HG 3/4" | un | 1333 | 39.99 | 1372.99 | 219.6784 | 1593
3.11.4.4 | TEE HG 1" | un | 2159 | 64.77 | 2223.77 | 355.8032 | 2580
3.11.4.5 | TEE HG 1 1/4"" | un | 3293 | 98.79 | 3391.79 | 542.6864 | 3934
3.11.4.6 | TEE HG 1 1/2" | un | 4219 | 126.57 | 4345.57 | 695.2912 | 5041
3.11.4.7 | TEE HG 2" | un | 7136 | 214.08 | 7350.08 | 1176.0128 | 8526
3.11.4.8 | TEE HG 2 1/2" | un | 15620 | 468.6 | 16088.6 | 2574.176 | 18663
3.11.4.9 | TEE HG 3" | un | 20220 | 606.6 | 20826.6 | 3332.256 | 24159
3.11.4.10 | TEE HG 4" | un | 36220 | 1086.6 | 37306.6 | 5969.056 | 43276
3.11.5 | TEE REDUCIDA EN HIERRO GALVANIZADO
3.11.5.1 | TEE REDUCIDA 1/2" X 3/8" | un | 2314 | 69.42 | 2383.42 | 381.3472 | 2765
3.11.5.2 | TEE REDUCIDA 3/4" X 1/2" | un | 2722 | 81.66 | 2803.66 | 448.5856 | 3252
3.11.5.3 | TEE REDUCIDA 1" X 3/4" | un | 4223 | 126.69 | 4349.69 | 695.9504 | 5046
3.13 | SUMINISTRO TUBERÍA EN HIERRO DÚCTIL
3.13.1 | TUBERÍA EN HIERRO DÚCTIL 6" (150 mm) C30 | m | 130694 | 3920.82 | 134614.82 | 21538.3712 | 156153
3.13.2 | TUBERÍA EN HIERRO DÚCTIL 8" (200 mm) C30 | m | 249739 | 7492.17 | 257231.17 | 41156.9872 | 298388 | col$ /m |  |  |  |  | $ / us$ | US$ / m
3.13.3 | TUBERÍA EN HIERRO DÚCTIL 10" (250 mm) C30 | m | 265459 | 7963.77 | 273422.77 | 43747.6432 | 317170 | k7 | k9 | c25 | c30 | c40 | 1911.33 | k7 | k9 | c25 | c30 | c40
3.13.4 | TUBERÍA EN HIERRO DÚCTIL 12" (300 mm) C30 | m | 210208.0734 | 6306.2422 | 216514.3156 | 34642.2905 | 251157 | 157111.326 | 185188.7637 | 0 | 0 | 161698.518 | 12" | 82.2 | 96.89 |  |  | 84.6
3.13.5 | TUBERÍA EN HIERRO DÚCTIL 14" (350 mm) C30 | m | 253939.3038 | 7618.1791 | 261557.4829 | 41849.1973 | 303407 | 183487.68 | 231060.6837 | 0 | 192088.665 | 195337.926 | 14" | 96 | 120.89 |  | 100.5 | 102.2 | 229507.5369
3.13.6 | TUBERÍA EN HIERRO DÚCTIL 16" (400 mm) C30 | m | 347365.1142 | 10420.9534 | 357786.0676 | 57245.7708 | 415032 | 219611.817 | 276359.2047 | 0 | 225919.206 | 267203.934 | 16" | 114.9 | 144.59 |  | 118.2 | 139.8 | 269928.2673
3.13.7 | TUBERÍA EN HIERRO DÚCTIL 18" (450 mm) C30 | m | 430106.5899 | 12903.1977 | 443009.7876 | 70881.566 | 513891 | 262043.343 | 329685.3117 | 0 | 270644.328 | 330851.223 | 18" | 137.1 | 172.49 |  | 141.6 | 173.1 | 323365.8431
3.13.8 | TUBERÍA EN HIERRO DÚCTIL 20" (500 mm) C30 | m | 513593.4843 | 15407.8045 | 529001.2888 | 84640.2062 | 613641 | 304474.869 | 383603.931 | 0 | 323970.435 | 395071.911 | 20" | 159.3 | 200.7 |  | 169.5 | 206.7 | 387079.8757
3.13.9 | TUBERÍA EN HIERRO DÚCTIL 24" (600 mm) C30 | m | 718583.6268 | 21557.5088 | 740141.1356 | 118422.5817 | 858564 | 401952.699 | 505737.918 | 0 | 449544.816 | 552756.636 | 24" | 210.3 | 264.6 |  | 235.2 | 289.2 | 537116.1462
3.13.10 | TUBERÍA EN HIERRO DÚCTIL 4" (100 mm) CLASE C30 | m | 96300 | 2889 | 99189 | 15870.24 | 115059 | 512618.706 | 643907.9637 | 534407.868 | 594614.763 | 731083.725 | 28" | 268.2 | 336.89 | 279.6 | 311.1 | 382.5
3.13.11 | TUBERÍA EN HIERRO DÚCTIL 4" (100 mm) CLASE C40 | m | 105930 | 3177.9 | 109107.9 | 17457.264 | 126565 | 636472.89 | 799299.0927 | 668009.835 | 761473.872 | 942094.557 | 32" | 333 | 418.19 | 349.5 | 398.4 | 492.9
3.15 | SUMINISTRO ACCESORIOS EN HIERRO DÚCTIL | [6 empty] | 772941.852 | 969598.5957 | 829134.954 | 948975.345 | 1172600.955 | 36" | 404.4 | 507.29 | 433.8 | 496.5 | 613.5
3.15.1 | TEE HD | [6 empty] | 922598.991 | 1156545.783 | 1008608.841 | 1149091.596 | 1435791.096 | 40" | 482.7 | 605.1 | 527.7 | 601.2 | 751.2
3.15.1.1 | TEE HD EXTREMO LISO
3.15.1.1.1 | TEE HD EXTREMO LISO 2" X 2" ( 50 mm X 50 mm) | un | 57110 | 1713.3 | 58823.3 | 9411.728 | 68235
3.15.1.1.2 | TEE HD EXTREMO LISO 3" X 2" ( 75 mm X 50 mm) | un | 78196 | 2345.88 | 80541.88 | 12886.7008 | 93429
3.15.1.1.3 | TEE HD EXTREMO LISO 3" X 3" ( 75 mm X 75 mm) | un | 103908 | 3117.24 | 107025.24 | 17124.0384 | 124149
3.15.1.1.4 | TEE HD EXTREMO LISO 4" X 2" ( 100 mm X 50 mm) | un | 123701 | 3711.03 | 127412.03 | 20385.9248 | 147798
3.15.1.1.5 | TEE HD EXTREMO LISO 4" X 3" ( 100 mm X 75 mm) | un | 135537 | 4066.11 | 139603.11 | 22336.4976 | 161940
3.15.1.1.6 | TEE HD EXTREMO LISO 4" X 4" ( 100 mm X 100 mm) | un | 142777 | 4283.31 | 147060.31 | 23529.6496 | 170590
3.15.1.1.7 | TEE HD EXTREMO LISO 6" X 2" ( 150 mm X 50 mm) | un | 211453 | 6343.59 | 217796.59 | 34847.4544 | 252644
3.15.1.1.8 | TEE HD EXTREMO LISO 6" X 3" ( 150 mm X 75 mm) | un | 230234 | 6907.02 | 237141.02 | 37942.5632 | 275084
3.15.1.1.9 | TEE HD EXTREMO LISO 6" X 4" ( 150 mm X 100 mm) | un | 271114 | 8133.42 | 279247.42 | 44679.5872 | 323927
3.15.1.1.10 | TEE HD EXTREMO LISO 6" X 6" ( 150 mm X 150 mm) | un | 323348 | 9700.44 | 333048.44 | 53287.7504 | 386336
3.15.1.1.11 | TEE HD EXTREMO LISO 8" X 2" ( 200 mm X 75 mm) | un | 393533 | 11805.99 | 405338.99 | 64854.2384 | 470193
3.15.1.1.12 | TEE HD EXTREMO LISO 8" X 3" ( 200 mm X 75 mm) | un | 450565 | 13516.95 | 464081.95 | 74253.112 | 538335
3.15.1.1.13 | TEE HD EXTREMO LISO 8" X 4" ( 200 mm X 100 mm) | un | 514689 | 15440.67 | 530129.67 | 84820.7472 | 614950
3.15.1.1.14 | TEE HD EXTREMO LISO 8" X 6" ( 200 mm X 150 mm) | un | 541064 | 16231.92 | 557295.92 | 89167.3472 | 646463
3.15.1.1.15 | TEE HD EXTREMO LISO 8" X 8" ( 200 mm X 200 mm) | un | 580995 | 17429.85 | 598424.85 | 95747.976 | 694173
3.15.1.1.16 | TEE HD EXTREMO LISO 10" X 2" ( 250 mm X 75 mm) | un | 585734 | 17572.02 | 603306.02 | 96528.9632 | 699835
3.15.1.1.17 | TEE HD EXTREMO LISO 10" X 3" ( 250 mm X 50 mm) | un | 708212 | 21246.36 | 729458.36 | 116713.3376 | 846172
3.15.1.1.18 | TEE HD EXTREMO LISO 10" X 4" ( 250 mm X 100 mm) | un | 733791 | 22013.73 | 755804.73 | 120928.7568 | 876733
3.15.1.1.19 | TEE HD EXTREMO LISO 10" X 6" ( 250 mm X 150 mm) | un | 773044 | 23191.32 | 796235.32 | 127397.6512 | 923633
3.15.1.1.20 | TEE HD EXTREMO LISO 10" X 8" ( 250 mm X 200 mm) | un | 902354 | 27070.62 | 929424.62 | 148707.9392 | 1078133
3.15.1.1.21 | TEE HD EXTREMO LISO 10" X 10" ( 250 mm X 250 mm) | un | 998013 | 29940.39 | 1027953.39 | 164472.5424 | 1192426
3.15.1.1.22 | TEE HD EXTREMO LISO 12" X 3" ( 300 mm X 75 mm) | un | 1029246 | 30877.38 | 1060123.38 | 169619.7408 | 1229743
3.15.1.1.23 | TEE HD EXTREMO LISO 12" X 4" ( 300 mm X 100 mm) | un | 1054958 | 31648.74 | 1086606.74 | 173857.0784 | 1260464
3.15.1.1.24 | TEE HD EXTREMO LISO 12" X 6" ( 300 mm X 150 mm) | un | 1286642 | 38599.26 | 1325241.26 | 212038.6016 | 1537280
3.15.1.1.25 | TEE HD EXTREMO LISO 12" X 8" ( 300 mm X 200 mm) | un | 1415024 | 42450.72 | 1457474.72 | 233195.9552 | 1690671
3.15.1.1.26 | TEE HD EXTREMO LISO 12" X 10" ( 300 mm X 250 mm) | un | 1673732 | 50211.96 | 1723943.96 | 275831.0336 | 1999775
3.15.1.1.27 | TEE HD EXTREMO LISO 12" X 12" ( 300 mm X 300 mm) | un | 1930597 | 57917.91 | 1988514.91 | 318162.3856 | 2306677
3.15.1.1.28 | TEE HD EXTREMO LISO 14" X 3" ( 350 mm X 75 mm) | un | 1421173 | 42635.19 | 1463808.19 | 234209.3104 | 1698018
3.15.1.1.29 | TEE HD EXTREMO LISO 14" X 4" ( 350 mm X 100 mm) | un | 1478160 | 44344.8 | 1522504.8 | 243600.768 | 1766106
3.15.1.1.30 | TEE HD EXTREMO LISO 14" X 6" ( 350 mm X 150 mm) | un | 1627691 | 48830.73 | 1676521.73 | 268243.4768 | 1944765
3.15.1.1.31 | TEE HD EXTREMO LISO 14" X 8" ( 350 mm X 200 mm) | un | 1687588 | 50627.64 | 1738215.64 | 278114.5024 | 2016330
3.15.1.1.32 | TEE HD EXTREMO LISO 14" X 10" ( 350 mm X 250 mm) | un | 1738224 | 52146.72 | 1790370.72 | 286459.3152 | 2076830
3.15.1.1.33 | TEE HD EXTREMO LISO 14" X 12" ( 350 mm X 300 mm) | un | 1803646 | 54109.38 | 1857755.38 | 297240.8608 | 2154996
3.15.1.1.34 | TEE HD EXTREMO LISO 14" X 14" ( 350 mm X 350 mm) | un | 2164021 | 64920.63 | 2228941.63 | 356630.6608 | 2585572
3.15.1.1.35 | TEE HD EXTREMO LISO 16" X 4" ( 400 mm X 100 mm) | un | 1985542 | 59566.26 | 2045108.26 | 327217.3216 | 2372326
3.15.1.1.36 | TEE HD EXTREMO LISO 16" X 6" ( 400 mm X 150 mm) | un | 2133047 | 63991.41 | 2197038.41 | 351526.1456 | 2548565
3.15.1.1.37 | TEE HD EXTREMO LISO 16" X 8" ( 400 mm X 200 mm) | un | 2260224 | 67806.72 | 2328030.72 | 372484.9152 | 2700516
3.15.1.1.38 | TEE HD EXTREMO LISO 16" X 10" ( 400 mm X 250 mm) | un | 2325960 | 69778.8 | 2395738.8 | 383318.208 | 2779057
3.15.1.1.39 | TEE HD EXTREMO LISO 16" X 12" ( 400 mm X 300 mm) | un | 2569137 | 77074.11 | 2646211.11 | 423393.7776 | 3069605
3.15.1.1.40 | TEE HD EXTREMO LISO 16" X 14" ( 400 mm X 350 mm) | un | 2812166 | 84364.98 | 2896530.98 | 463444.9568 | 3359976
3.15.1.1.41 | TEE HD EXTREMO LISO 16" X 16" ( 400 mm X 400 mm) | un | 3014102 | 90423.06 | 3104525.06 | 496724.0096 | 3601249
3.15.1.1.42 | TEE HD EXTREMO LISO 18" X 6" ( 450 mm X 150 mm) | un | 4360010 | 130800.3 | 4490810.3 | 718529.648 | 5209340
3.15.1.1.43 | TEE HD EXTREMO LISO 18" X 8" ( 450 mm X 200 mm) | un | 4539387 | 136181.61 | 4675568.61 | 748090.9776 | 5423660
3.15.1.1.44 | TEE HD EXTREMO LISO 18" X 10" ( 450 mm X 250 mm) | un | 4688130 | 140643.9 | 4828773.9 | 772603.824 | 5601378
3.15.1.1.45 | TEE HD EXTREMO LISO 18" X 12" ( 450 mm X 300 mm) | un | 4854029 | 145620.87 | 4999649.87 | 799943.9792 | 5799594
3.15.1.1.46 | TEE HD EXTREMO LISO 18" X 14" ( 450 mm X 350 mm) | un | 5057933 | 151737.99 | 5209670.99 | 833547.3584 | 6043218
3.15.1.1.47 | TEE HD EXTREMO LISO 18" X 16" ( 450 mm X 400 mm) | un | 5482089 | 164462.67 | 5646551.67 | 903448.2672 | 6550000
3.15.1.1.48 | TEE HD EXTREMO LISO 18" X 18" ( 450 mm X 450 mm) | un | 5832870 | 174986.1 | 6007856.1 | 961256.976 | 6969113
3.15.1.1.49 | TEE HD EXTREMO LISO 20" X 8" ( 500 mm X 200 mm) | un | 4721123 | 141633.69 | 4862756.69 | 778041.0704 | 5640798
3.15.1.1.50 | TEE HD EXTREMO LISO 20" X 10" ( 500 mm X 250 mm) | un | 4785422 | 143562.66 | 4928984.66 | 788637.5456 | 5717622
3.15.1.1.51 | TEE HD EXTREMO LISO 20" X 12" ( 500 mm X 300 mm) | un | 5350362 | 160510.86 | 5510872.86 | 881739.6576 | 6392613
3.15.1.1.52 | TEE HD EXTREMO LISO 20" X 14" ( 500 mm X 350 mm) | un | 5628691 | 168860.73 | 5797551.73 | 927608.2768 | 6725160
3.15.1.1.53 | TEE HD EXTREMO LISO 20" X 16" ( 500 mm X 400 mm) | un | 6282527 | 188475.81 | 6471002.81 | 1035360.4496 | 7506363
3.15.1.1.54 | TEE HD EXTREMO LISO 20" X 18" ( 500 mm X 450 mm) | un | 6596669 | 197900.07 | 6794569.07 | 1087131.0512 | 7881700
3.15.1.1.55 | TEE HD EXTREMO LISO 20" X 20" ( 500 mm X 500 mm) | un | 7106390 | 213191.7 | 7319581.7 | 1171133.072 | 8490715
3.15.1.1.56 | TEE HD EXTREMO LISO 24" X 8" ( 600 mm X 200 mm) | un | 5476693 | 164300.79 | 5640993.79 | 902559.0064 | 6543553
3.15.1.1.57 | TEE HD EXTREMO LISO 24" X 10" ( 600 mm X 250 mm) | un | 5996892 | 179906.76 | 6176798.76 | 988287.8016 | 7165087
3.15.1.1.58 | TEE HD EXTREMO LISO 24" X 12" ( 600 mm X 300 mm) | un | 6142334 | 184270.02 | 6326604.02 | 1012256.6432 | 7338861
3.15.1.1.59 | TEE HD EXTREMO LISO 24" X 14" ( 600 mm X 350 mm) | un | 6398790 | 191963.7 | 6590753.7 | 1054520.592 | 7645274
3.15.1.1.60 | TEE HD EXTREMO LISO 24" X 16" ( 600 mm X 400 mm) | un | 7295066 | 218851.98 | 7513917.98 | 1202226.8768 | 8716145
3.15.1.1.61 | TEE HD EXTREMO LISO 24" X 18" ( 600 mm X 450 mm) | un | 8178185 | 245345.55 | 8423530.55 | 1347764.888 | 9771295
3.15.1.1.62 | TEE HD EXTREMO LISO 24" X 20" ( 600 mm X 500 mm) | un | 9129590 | 273887.7 | 9403477.7 | 1504556.432 | 10908034
3.15.1.1.63 | TEE HD EXTREMO LISO 24" X 24" ( 600 mm X 600 mm) | un | 10010792 | 300323.76 | 10311115.76 | 1649778.5216 | 11960894
3.15.1.2 | TEE HD JH PVC
3.15.1.2.1 | TEE HD JH PVC 2" X 2" (50 mm X 50 mm) | un | 54000 | 1620 | 55620 | 8899.2 | 64519
3.15.1.2.2 | TEE HD JH PVC 3" X 2" (75 mm X 50 mm) | un | 68000 | 2040 | 70040 | 11206.4 | 81246
3.15.1.2.3 | TEE HD JH PVC 3" X 3" (75 mm X 75 mm) | un | 101000 | 3030 | 104030 | 16644.8 | 120675
3.15.1.2.4 | TEE HD JH PVC 4" X 2" ( 100 mm X 50 mm) | un | 95000 | 2850 | 97850 | 15656 | 113506
3.15.1.2.5 | TEE HD JH PVC 4" X 3" ( 100 mm X 75 mm) | un | 107000 | 3210 | 110210 | 17633.6 | 127844
3.15.1.2.6 | TEE HD JH PVC 4" X 4" ( 100 mm X 100 mm) | un | 133000 | 3990 | 136990 | 21918.4 | 158908
3.15.1.2.7 | TEE HD JH PVC 6" X 2" ( 150 mm X 50 mm) | un | 220733 | 6621.99 | 227354.99 | 36376.7984 | 263732
3.15.1.2.8 | TEE HD JH PVC 6" X 3" ( 150 mm X 75 mm) | un | 241834 | 7255.02 | 249089.02 | 39854.2432 | 288943
3.15.1.2.9 | TEE HD JH PVC 6" X 4" ( 150 mm X 100 mm) | un | 283874 | 8516.22 | 292390.22 | 46782.4352 | 339173
3.15.1.2.10 | TEE HD JH PVC 6" X 6" ( 150 mm X 150 mm) | un | 355828 | 10674.84 | 366502.84 | 58640.4544 | 425143
3.15.1.2.11 | TEE HD JH PVC 8" X 2" ( 200 mm X 75 mm) | un | 432973 | 12989.19 | 445962.19 | 71353.9504 | 517316
3.15.1.2.12 | TEE HD JH PVC 8" X 3" ( 200 mm X 75 mm) | un | 495805 | 14874.15 | 510679.15 | 81708.664 | 592388
3.15.1.2.13 | TEE HD JH PVC 8" X 4" ( 200 mm X 100 mm) | un | 565729 | 16971.87 | 582700.87 | 93232.1392 | 675933
3.15.1.2.14 | TEE HD JH PVC 8" X 6" ( 200 mm X 150 mm) | un | 594424 | 17832.72 | 612256.72 | 97961.0752 | 710218
3.15.1.2.15 | TEE HD JH PVC 8" X 8" ( 200 mm X 200 mm) | un | 638995 | 19169.85 | 658164.85 | 105306.376 | 763471
3.15.1.2.16 | TEE HD JH PVC 10" X 2" ( 250 mm X 50 mm) | un | 646054 | 19381.62 | 665435.62 | 106469.6992 | 771905
3.15.1.2.17 | TEE HD JH PVC 10" X 3" ( 250 mm X 75 mm) | un | 802172 | 24065.16 | 826237.16 | 132197.9456 | 958435
3.15.1.2.18 | TEE HD JH PVC 10" X 4" ( 250 mm X 100 mm) | un | 806871 | 24206.13 | 831077.13 | 132972.3408 | 964049
3.15.1.2.19 | TEE HD JH PVC 10" X 6" ( 250 mm X 150 mm) | un | 849604 | 25488.12 | 875092.12 | 140014.7392 | 1015107
3.15.1.2.20 | TEE HD JH PVC 10" X 8" ( 250 mm X 200 mm) | un | 991674 | 29750.22 | 1021424.22 | 163427.8752 | 1184852
3.15.1.2.21 | TEE HD JH PVC 10" X 10" ( 250 mm X 250 mm) | un | 1257853 | 37735.59 | 1295588.59 | 207294.1744 | 1502883
3.15.1.2.22 | TEE HD JH PVC 12" X 3" ( 300 mm X 75 mm) | un | 1131326 | 33939.78 | 1165265.78 | 186442.5248 | 1351708
3.15.1.2.23 | TEE HD JH PVC 12" X 4" ( 300 mm X 100 mm) | un | 1159358 | 34780.74 | 1194138.74 | 191062.1984 | 1385201
3.15.1.2.24 | TEE HD JH PVC 12" X 6" ( 300 mm X 150 mm) | un | 1414242 | 42427.26 | 1456669.26 | 233067.0816 | 1689736
3.15.1.2.25 | TEE HD JH PVC 12" X 8" ( 300 mm X 200 mm) | un | 1555384 | 46661.52 | 1602045.52 | 256327.2832 | 1858373
3.15.1.2.26 | TEE HD JH PVC 12" X 10" ( 300 mm X 250 mm) | un | 1839612 | 55188.36 | 1894800.36 | 303168.0576 | 2197968
3.15.1.2.27 | TEE HD JH PVC 12" X 12" ( 300 mm X 300 mm) | un | 2121997 | 63659.91 | 2185656.91 | 349705.1056 | 2535362
3.15.1.2.28 | TEE HD JH PVC 14" X 3" ( 350 mm X 75 mm) | un | 1447853 | 43435.59 | 1491288.59 | 238606.1744 | 1729895
3.15.1.2.29 | TEE HD JH PVC 14" X 4" ( 350 mm X 100 mm) | un | 1477000 | 44310 | 1521310 | 243409.6 | 1764720
3.15.1.2.30 | TEE HD JH PVC 14" X 6" ( 350 mm X 150 mm) | un | 1549971 | 46499.13 | 1596470.13 | 255435.2208 | 1851905
3.15.1.2.31 | TEE HD JH PVC 14" X 8" ( 350 mm X 200 mm) | un | 1606388 | 48191.64 | 1654579.64 | 264732.7424 | 1919312
3.15.1.2.32 | TEE HD JH PVC 14" X 10" ( 350 mm X 250 mm) | un | 1665144 | 49954.32 | 1715098.32 | 274415.7312 | 1989514
3.15.1.2.33 | TEE HD JH PVC 14" X 12" ( 350 mm X 300 mm) | un | 1728246 | 51847.38 | 1780093.38 | 284814.9408 | 2064908
3.15.1.2.34 | TEE HD JH PVC 14" X 14" ( 350 mm X 350 mm) | un | 1914621 | 57438.63 | 1972059.63 | 315529.5408 | 2287589
3.15.1.2.35 | TEE HD JH PVC 16" X 4" ( 400 mm X 100 mm) | un | 1984382 | 59531.46 | 2043913.46 | 327026.1536 | 2370940
3.15.1.2.36 | TEE HD JH PVC 16" X 6" ( 400 mm X 150 mm) | un | 2131887 | 63956.61 | 2195843.61 | 351334.9776 | 2547179
3.15.1.2.37 | TEE HD JH PVC 16" X 8" ( 400 mm X 200 mm) | un | 2260224 | 67806.72 | 2328030.72 | 372484.9152 | 2700516
3.15.1.2.38 | TEE HD JH PVC 16" X 10" ( 400 mm X 250 mm) | un | 2324800 | 69744 | 2394544 | 383127.04 | 2777671
3.15.1.2.39 | TEE HD JH PVC 16" X 12" ( 400 mm X 300 mm) | un | 2569137 | 77074.11 | 2646211.11 | 423393.7776 | 3069605
3.15.1.2.40 | TEE HD JH PVC 16" X 14" ( 400 mm X 350 mm) | un | 2812166 | 84364.98 | 2896530.98 | 463444.9568 | 3359976
3.15.1.2.41 | TEE HD JH PVC 16" X 16" ( 400 mm X 400 mm) | un | 3016422 | 90492.66 | 3106914.66 | 497106.3456 | 3604021
3.15.1.2.42 | TEE HD JH PVC 18" X 6" ( 450 mm X 150 mm) | un | 4360010 | 130800.3 | 4490810.3 | 718529.648 | 5209340
3.15.1.2.43 | TEE HD JH PVC 18" X 8" ( 450 mm X 200 mm) | un | 4539387 | 136181.61 | 4675568.61 | 748090.9776 | 5423660
3.15.1.2.44 | TEE HD JH PVC 18" X 10" ( 450 mm X 250 mm) | un | 4688130 | 140643.9 | 4828773.9 | 772603.824 | 5601378
3.15.1.2.45 | TEE HD JH PVC 18" X 12" ( 450 mm X 300 mm) | un | 4854029 | 145620.87 | 4999649.87 | 799943.9792 | 5799594
3.15.1.2.46 | TEE HD JH PVC 18" X 14" ( 450 mm X 350 mm) | un | 5057933 | 151737.99 | 5209670.99 | 833547.3584 | 6043218
3.15.1.2.47 | TEE HD JH PVC 18" X 16" ( 450 mm X 400 mm) | un | 5482089 | 164462.67 | 5646551.67 | 903448.2672 | 6550000
3.15.1.2.48 | TEE HD JH PVC 18" X 18" ( 450 mm X 450 mm) | un | 5832870 | 174986.1 | 6007856.1 | 961256.976 | 6969113
3.15.1.2.49 | TEE HD JH PVC 20" X 8" ( 500 mm X 200 mm) | un | 4721123 | 141633.69 | 4862756.69 | 778041.0704 | 5640798
3.15.1.2.50 | TEE HD JH PVC 20" X 10" ( 500 mm X 250 mm) | un | 4785422 | 143562.66 | 4928984.66 | 788637.5456 | 5717622
3.15.1.2.51 | TEE HD JH PVC 20" X 12" ( 500 mm X 300 mm) | un | 5350362 | 160510.86 | 5510872.86 | 881739.6576 | 6392613
3.15.1.2.52 | TEE HD JH PVC 20" X 14" ( 500 mm X 350 mm) | un | 5628691 | 168860.73 | 5797551.73 | 927608.2768 | 6725160
3.15.1.2.53 | TEE HD JH PVC 20" X 16" ( 500 mm X 400 mm) | un | 6282527 | 188475.81 | 6471002.81 | 1035360.4496 | 7506363
3.15.1.2.54 | TEE HD JH PVC 20" X 18" ( 500 mm X 450 mm) | un | 6596669 | 197900.07 | 6794569.07 | 1087131.0512 | 7881700
3.15.1.2.55 | TEE HD JH PVC 20" X 20" ( 500 mm X 500 mm) | un | 7106390 | 213191.7 | 7319581.7 | 1171133.072 | 8490715
3.15.1.2.56 | TEE HD JH PVC 24" X 8" ( 600 mm X 200 mm) | un | 5476693 | 164300.79 | 5640993.79 | 902559.0064 | 6543553
3.15.1.2.57 | TEE HD JH PVC 24" X 10" ( 600 mm X 250 mm) | un | 5996892 | 179906.76 | 6176798.76 | 988287.8016 | 7165087
3.15.1.2.58 | TEE HD JH PVC 24" X 12" ( 600 mm X 300 mm) | un | 6142334 | 184270.02 | 6326604.02 | 1012256.6432 | 7338861
3.15.1.2.59 | TEE HD JH PVC 24" X 14" ( 600 mm X 350 mm) | un | 6398790 | 191963.7 | 6590753.7 | 1054520.592 | 7645274
3.15.1.2.60 | TEE HD JH PVC 24" X 16" ( 600 mm X 400 mm) | un | 7295066 | 218851.98 | 7513917.98 | 1202226.8768 | 8716145
3.15.1.2.61 | TEE HD JH PVC 24" X 18" ( 600 mm X 450 mm) | un | 8178185 | 245345.55 | 8423530.55 | 1347764.888 | 9771295
3.15.1.2.62 | TEE HD JH PVC 24" X 20" ( 600 mm X 500 mm) | un | 9129590 | 273887.7 | 9403477.7 | 1504556.432 | 10908034
3.15.1.2.63 | TEE HD JH PVC 24" X 24" ( 600 mm X 600 mm) | un | 10010792 | 300323.76 | 10311115.76 | 1649778.5216 | 11960894
3.15.1.3 | TEE HD BRIDA
3.15.1.3.1 | TEE HD BRIDA 2" X 2" (50 mm X 50 mm) | un | 116000 | 3480 | 119480 | 19116.8 | 138597
3.15.1.3.2 | TEE HD BRIDA 3" X 2" (75 mm X 50 mm) | un | 144000 | 4320 | 148320 | 23731.2 | 172051
3.15.1.3.3 | TEE HD BRIDA 3" X 3" ( 75 mm X 75 mm) | un | 169295 | 5078.85 | 174373.85 | 27899.816 | 202274
3.15.1.3.4 | TEE HD BRIDA 4" X 2" (100 mm X 50 mm) | un | 238000 | 7140 | 245140 | 39222.4 | 284362
3.15.1.3.5 | TEE HD BRIDA 4" X 3" ( 100 mm X 75 mm) | un | 297190 | 8915.7 | 306105.7 | 48976.912 | 355083
3.15.1.3.6 | TEE HD BRIDA 4" X 4" (100 mm X 100 mm) | un | 344000 | 10320 | 354320 | 56691.2 | 411011
3.15.1.3.7 | TEE HD BRIDA 6" X 2" (150 mm X 50 mm) | un | 391000 | 11730 | 402730 | 64436.8 | 467167
3.15.1.3.8 | TEE HD BRIDA 6" X 3" ( 150 mm X 75 mm) | un | 427675 | 12830.25 | 440505.25 | 70480.84 | 510986
3.15.1.3.9 | TEE HD BRIDA 6" X 4" ( 150 mm X 100 mm) | un | 477849 | 14335.47 | 492184.47 | 78749.5152 | 570934
3.15.1.3.10 | TEE HD BRIDA 6" X 6" ( 150 mm X 150 mm) | un | 587479 | 17624.37 | 605103.37 | 96816.5392 | 701920
3.15.1.3.11 | TEE HD BRIDA 8" X 2" ( 200 mm X 75 mm) | un | 698637 | 20959.11 | 719596.11 | 115135.3776 | 834731
3.15.1.3.12 | TEE HD BRIDA 8" X 3" ( 200 mm X 75 mm) | un | 708212 | 21246.36 | 729458.36 | 116713.3376 | 846172
3.15.1.3.13 | TEE HD BRIDA 8" X 4" ( 200 mm X 100 mm) | un | 810439 | 24313.17 | 834752.17 | 133560.3472 | 968313
3.15.1.3.14 | TEE HD BRIDA 8" X 6" ( 200 mm X 150 mm) | un | 861700 | 25851 | 887551 | 142008.16 | 1029559
3.15.1.3.15 | TEE HD BRIDA 8" X 8" ( 200 mm X 200 mm) | un | 946105 | 28383.15 | 974488.15 | 155918.104 | 1130406
3.15.1.3.16 | TEE HD BRIDA 10" X 2" ( 250 mm X 505 mm) | un | 980905 | 29427.15 | 1010332.15 | 161653.144 | 1171985
3.15.1.3.17 | TEE HD BRIDA 10" X 3" ( 250 mm X 75 mm) | un | 1054722 | 31641.66 | 1086363.66 | 173818.1856 | 1260182
3.15.1.3.18 | TEE HD BRIDA 10" X 4" ( 250 mm X 100 mm) | un | 1180425 | 35412.75 | 1215837.75 | 194534.04 | 1410372
3.15.1.3.19 | TEE HD BRIDA 10" X 6" ( 250 mm X 150 mm) | un | 1228299 | 36848.97 | 1265147.97 | 202423.6752 | 1467572
3.15.1.3.20 | TEE HD BRIDA 10" X 8" ( 250 mm X 200 mm) | un | 1311268 | 39338.04 | 1350606.04 | 216096.9664 | 1566703
3.15.1.3.21 | TEE HD BRIDA 10" X 10" ( 250 mm X 250 mm) | un | 1683942 | 50518.26 | 1734460.26 | 277513.6416 | 2011974
3.15.1.3.22 | TEE HD BRIDA 12" X 3" ( 300 mm X 75 mm) | un | 1693702 | 50811.06 | 1744513.06 | 279122.0896 | 2023635
3.15.1.3.23 | TEE HD BRIDA 12" X 4" ( 300 mm X 100 mm) | un | 1773319 | 53199.57 | 1826518.57 | 292242.9712 | 2118762
3.15.1.3.24 | TEE HD BRIDA 12" X 6" ( 300 mm X 150 mm) | un | 1846713 | 55401.39 | 1902114.39 | 304338.3024 | 2206453
3.15.1.3.25 | TEE HD BRIDA 12" X 8" ( 300 mm X 200 mm) | un | 1908655 | 57259.65 | 1965914.65 | 314546.344 | 2280461
3.15.1.3.26 | TEE HD BRIDA 12" X 10" ( 300 mm X 250 mm) | un | 2071388 | 62141.64 | 2133529.64 | 341364.7424 | 2474894
3.15.1.3.27 | TEE HD BRIDA 12" X 12" ( 300 mm X 300 mm) | un | 2250361 | 67510.83 | 2317871.83 | 370859.4928 | 2688731
3.15.1.3.28 | TEE HD BRIDA 14" X 3" ( 350 mm X 75 mm) | un | 1793334 | 53800.02 | 1847134.02 | 295541.4432 | 2142675
3.15.1.3.29 | TEE HD BRIDA 14" X 4" ( 350 mm X 100 mm) | un | 1894401 | 56832.03 | 1951233.03 | 312197.2848 | 2263430
3.15.1.3.30 | TEE HD BRIDA 14" X 6" ( 350 mm X 150 mm) | un | 1949107 | 58473.21 | 2007580.21 | 321212.8336 | 2328793
3.15.1.3.31 | TEE HD BRIDA 14" X 8" ( 350 mm X 200 mm) | un | 2112097 | 63362.91 | 2175459.91 | 348073.5856 | 2523533
3.15.1.3.32 | TEE HD BRIDA 14" X 10" ( 350 mm X 250 mm) | un | 2180133 | 65403.99 | 2245536.99 | 359285.9184 | 2604823
3.15.1.3.33 | TEE HD BRIDA 14" X 12" ( 350 mm X 300 mm) | un | 2255257 | 67657.71 | 2322914.71 | 371666.3536 | 2694581
3.15.1.3.34 | TEE HD BRIDA 14" X 14" ( 350 mm X 350 mm) | un | 2358997 | 70769.91 | 2429766.91 | 388762.7056 | 2818530
3.15.1.3.35 | TEE HD BRIDA 16" X 4" ( 400 mm X 100 mm) | un | 2792023 | 83760.69 | 2875783.69 | 460125.3904 | 3335909
3.15.1.3.36 | TEE HD BRIDA 16" X 6" ( 400 mm X 150 mm) | un | 2877184 | 86315.52 | 2963499.52 | 474159.9232 | 3437659
3.15.1.3.37 | TEE HD BRIDA 16" X 8" ( 400 mm X 200 mm) | un | 2946214 | 88386.42 | 3034600.42 | 485536.0672 | 3520136
3.15.1.3.38 | TEE HD BRIDA 16" X 10" ( 400 mm X 250 mm) | un | 3043269 | 91298.07 | 3134567.07 | 501530.7312 | 3636098
3.15.1.3.39 | TEE HD BRIDA 16" X 12" ( 400 mm X 300 mm) | un | 3153193 | 94595.79 | 3247788.79 | 519646.2064 | 3767435
3.15.1.3.40 | TEE HD BRIDA 16" X 14" ( 400 mm X 350 mm) | un | 3241353 | 97240.59 | 3338593.59 | 534174.9744 | 3872769
3.15.1.3.41 | TEE HD BRIDA 16" X 16" ( 400 mm X 400 mm) | un | 3414879 | 102446.37 | 3517325.37 | 562772.0592 | 4080097
3.15.1.3.42 | TEE HD BRIDA 18" X 6" ( 450 mm X 150 mm) | un | 4011869 | 120356.07 | 4132225.07 | 661156.0112 | 4793381
3.15.1.3.43 | TEE HD BRIDA 18" X 8" ( 450 mm X 200 mm) | un | 4198059 | 125941.77 | 4324000.77 | 691840.1232 | 5015841
3.15.1.3.44 | TEE HD BRIDA 18" X 10" ( 450 mm X 250 mm) | un | 4440851 | 133225.53 | 4574076.53 | 731852.2448 | 5305929
3.15.1.3.45 | TEE HD BRIDA 18" X 12" ( 450 mm X 300 mm) | un | 4596310 | 137889.3 | 4734199.3 | 757471.888 | 5491671
3.15.1.3.46 | TEE HD BRIDA 18" X 14" ( 450 mm X 350 mm) | un | 4662046 | 139861.38 | 4801907.38 | 768305.1808 | 5570213
3.15.1.3.47 | TEE HD BRIDA 18" X 16" ( 450 mm X 400 mm) | un | 5207028 | 156210.84 | 5363238.84 | 858118.2144 | 6221357
3.15.1.3.48 | TEE HD BRIDA 18" X 18" ( 450 mm X 450 mm) | un | 5485742 | 164572.26 | 5650314.26 | 904050.2816 | 6554365
3.15.1.3.49 | TEE HD BRIDA 20" X 8" ( 500 mm X 200 mm) | un | 4874012 | 146220.36 | 5020232.36 | 803237.1776 | 5823470
3.15.1.3.50 | TEE HD BRIDA 20" X 10" ( 500 mm X 250 mm) | un | 5126231 | 153786.93 | 5280017.93 | 844802.8688 | 6124821
3.15.1.3.51 | TEE HD BRIDA 20" X 12" ( 500 mm X 300 mm) | un | 5549356 | 166480.68 | 5715836.68 | 914533.8688 | 6630371
3.15.1.3.52 | TEE HD BRIDA 20" X 14" ( 500 mm X 350 mm) | un | 5879924 | 176397.72 | 6056321.72 | 969011.4752 | 7025333
3.15.1.3.53 | TEE HD BRIDA 20" X 16" ( 500 mm X 400 mm) | un | 6469204 | 194076.12 | 6663280.12 | 1066124.8192 | 7729405
3.15.1.3.54 | TEE HD BRIDA 20" X 18" ( 500 mm X 450 mm) | un | 6604026 | 198120.78 | 6802146.78 | 1088343.4848 | 7890490
3.15.1.3.55 | TEE HD BRIDA 20" X 20" ( 500 mm X 500 mm) | un | 7099084 | 212972.52 | 7312056.52 | 1169929.0432 | 8481986
3.15.1.3.56 | TEE HD BRIDA 24" X 8" ( 600 mm X 200 mm) | un | 6300106 | 189003.18 | 6489109.18 | 1038257.4688 | 7527367
3.15.1.3.57 | TEE HD BRIDA 24" X 10" ( 600 mm X 250 mm) | un | 6360516 | 190815.48 | 6551331.48 | 1048213.0368 | 7599545
3.15.1.3.58 | TEE HD BRIDA 24" X 12" ( 600 mm X 300 mm) | un | 6457277 | 193718.31 | 6650995.31 | 1064159.2496 | 7715155
3.15.1.3.59 | TEE HD BRIDA 24" X 14" ( 600 mm X 350 mm) | un | 6509316 | 195279.48 | 6704595.48 | 1072735.2768 | 7777331
3.15.1.3.60 | TEE HD BRIDA 24" X 16" ( 600 mm X 400 mm) | un | 8009196 | 240275.88 | 8249471.88 | 1319915.5008 | 9569387
3.15.1.3.61 | TEE HD BRIDA 24" X 18" ( 600 mm X 450 mm) | un | 9287400 | 278622 | 9566022 | 1530563.52 | 11096586
3.15.1.3.62 | TEE HD BRIDA 24" X 20" ( 600 mm X 500 mm) | un | 10040560 | 301216.8 | 10341776.8 | 1654684.288 | 11996461
3.15.1.3.63 | TEE HD BRIDA 24" X 24" ( 600 mm X 600 mm) | un | 11170547 | 335116.41 | 11505663.41 | 1840906.1456 | 13346570
3.15.2 | REDUCCIÓN HD
3.15.2.1 | REDUCCIÓN HD CONCÉNTRICA EXTREMO LISO
3.15.2.1.1 | REDUCCIÓN HD CONCÉNTRICA EXTREMO LISO 3" X 2" ( 75 mm X 50 mm) | un | 47491 | 1424.73 | 48915.73 | 7826.5168 | 56742
3.15.2.1.2 | REDUCCIÓN HD CONCÉNTRICA EXTREMO LISO 4" X 2" ( 100 mm X 50 mm) | un | 57036 | 1711.08 | 58747.08 | 9399.5328 | 68147
3.15.2.1.3 | REDUCCIÓN HD CONCÉNTRICA EXTREMO LISO 4" X 3" ( 100 mm X 75 mm) | un | 79135 | 2374.05 | 81509.05 | 13041.448 | 94550
3.15.2.1.4 | REDUCCIÓN HD CONCÉNTRICA EXTREMO LISO 6" X 2" ( 150 mm X 50 mm) | un | 98594 | 2957.82 | 101551.82 | 16248.2912 | 117800
3.15.2.1.5 | REDUCCIÓN HD CONCÉNTRICA EXTREMO LISO 6" X 3" ( 150 mm X 75 mm) | un | 117287 | 3518.61 | 120805.61 | 19328.8976 | 140135
3.15.2.1.6 | REDUCCIÓN HD CONCÉNTRICA EXTREMO LISO 6" X 4" ( 150 mm X 100 mm) | un | 149855 | 4495.65 | 154350.65 | 24696.104 | 179047
3.15.2.1.7 | REDUCCIÓN HD CONCÉNTRICA EXTREMO LISO 8" X 2" ( 200 mm X 50 mm) | un | 156815 | 4704.45 | 161519.45 | 25843.112 | 187363
3.15.2.1.8 | REDUCCIÓN HD CONCÉNTRICA EXTREMO LISO 8" X 3" ( 200 mm X 75 mm) | un | 191561 | 5746.83 | 197307.83 | 31569.2528 | 228877
3.15.2.1.9 | REDUCCIÓN HD CONCÉNTRICA EXTREMO LISO 8" X 4" ( 200 mm X 100 mm) | un | 233586 | 7007.58 | 240593.58 | 38494.9728 | 279089
3.15.2.1.10 | REDUCCIÓN HD CONCÉNTRICA EXTREMO LISO 8" X 6" ( 200 mm X 150 mm) | un | 259371 | 7781.13 | 267152.13 | 42744.3408 | 309896
3.15.2.1.11 | REDUCCIÓN HD CONCÉNTRICA EXTREMO LISO 10" X 3" ( 250 mm X 75 mm) | un | 361132 | 10833.96 | 371965.96 | 59514.5536 | 431481
3.15.2.1.12 | REDUCCIÓN HD CONCÉNTRICA EXTREMO LISO 10" X 4" ( 250 mm X 100 mm) | un | 388401 | 11652.03 | 400053.03 | 64008.4848 | 464062
3.15.2.1.13 | REDUCCIÓN HD CONCÉNTRICA EXTREMO LISO 10" X 6" ( 250 mm X 150 mm) | un | 415248 | 12457.44 | 427705.44 | 68432.8704 | 496138
3.15.2.1.14 | REDUCCIÓN HD CONCÉNTRICA EXTREMO LISO 10" X 8" ( 250 mm X 200 mm) | un | 492692 | 14780.76 | 507472.76 | 81195.6416 | 588668
3.15.2.1.15 | REDUCCIÓN HD CONCÉNTRICA EXTREMO LISO 12" X 3" ( 300 mm X 75 mm) | un | 658149 | 19744.47 | 677893.47 | 108462.9552 | 786356
3.15.2.1.16 | REDUCCIÓN HD CONCÉNTRICA EXTREMO LISO 12" X 4" ( 300 mm X 100 mm) | un | 685124 | 20553.72 | 705677.72 | 112908.4352 | 818586
3.15.2.1.17 | REDUCCIÓN HD CONCÉNTRICA EXTREMO LISO 12" X 6" ( 300 mm X 150 mm) | un | 711234 | 21337.02 | 732571.02 | 117211.3632 | 849782
3.15.2.1.18 | REDUCCIÓN HD CONCÉNTRICA EXTREMO LISO 12" X 8" ( 300 mm X 200 mm) | un | 903076 | 27092.28 | 930168.28 | 148826.9248 | 1078995
3.15.2.1.19 | REDUCCIÓN HD CONCÉNTRICA EXTREMO LISO 12" X 10" ( 300 mm X 250 mm) | un | 968939 | 29068.17 | 998007.17 | 159681.1472 | 1157688
3.15.2.1.20 | REDUCCIÓN HD CONCÉNTRICA EXTREMO LISO 14" X 4" ( 350 mm X 100 mm) | un | 1131080 | 33932.4 | 1165012.4 | 186401.984 | 1351414
3.15.2.1.21 | REDUCCIÓN HD CONCÉNTRICA EXTREMO LISO 14" X 6" ( 350 mm X 150 mm) | un | 1137101 | 34113.03 | 1171214.03 | 187394.2448 | 1358608
3.15.2.1.22 | REDUCCIÓN HD CONCÉNTRICA EXTREMO LISO 14" X 8" ( 350 mm X 200 mm) | un | 1149143 | 34474.29 | 1183617.29 | 189378.7664 | 1372996
3.15.2.1.23 | REDUCCIÓN HD CONCÉNTRICA EXTREMO LISO 14" X 10" ( 350 mm X 250 mm) | un | 1335038 | 40051.14 | 1375089.14 | 220014.2624 | 1595103
3.15.2.1.24 | REDUCCIÓN HD CONCÉNTRICA EXTREMO LISO 14" X 12" ( 350 mm X 300 mm) | un | 1378695 | 41360.85 | 1420055.85 | 227208.936 | 1647265
3.15.2.1.25 | REDUCCIÓN HD CONCÉNTRICA EXTREMO LISO 16" X 6" ( 400 mm X 150 mm) | un | 1530232 | 45906.96 | 1576138.96 | 252182.2336 | 1828321
3.15.2.1.26 | REDUCCIÓN HD CONCÉNTRICA EXTREMO LISO 16" X 8" ( 400 mm X 200 mm) | un | 1643342 | 49300.26 | 1692642.26 | 270822.7616 | 1963465
3.15.2.1.27 | REDUCCIÓN HD CONCÉNTRICA EXTREMO LISO 16" X 10" ( 400 mm X 250 mm) | un | 1783868 | 53516.04 | 1837384.04 | 293981.4464 | 2131365
3.15.2.1.28 | REDUCCIÓN HD CONCÉNTRICA EXTREMO LISO 16" X 12" ( 400 mm X 300 mm) | un | 1925315 | 57759.45 | 1983074.45 | 317291.912 | 2300366
3.15.2.1.29 | REDUCCIÓN HD CONCÉNTRICA EXTREMO LISO 16" X 14" ( 400 mm X 350 mm) | un | 1897494 | 56924.82 | 1954418.82 | 312707.0112 | 2267126
3.15.2.1.30 | REDUCCIÓN HD CONCÉNTRICA EXTREMO LISO 18" X 10" ( 450 mm X 250 mm) | un | 2295428 | 68862.84 | 2364290.84 | 378286.5344 | 2742577
3.15.2.1.31 | REDUCCIÓN HD CONCÉNTRICA EXTREMO LISO 18" X 12" ( 450 mm X 300 mm) | un | 2413473 | 72404.19 | 2485877.19 | 397740.3504 | 2883618
3.15.2.1.32 | REDUCCIÓN HD CONCÉNTRICA EXTREMO LISO 18" X 14" ( 450 mm X 350 mm) | un | 2520949 | 75628.47 | 2596577.47 | 415452.3952 | 3012030
3.15.2.1.33 | REDUCCIÓN HD CONCÉNTRICA EXTREMO LISO 18" X 16" ( 450 mm X 400 mm) | un | 2744774 | 82343.22 | 2827117.22 | 452338.7552 | 3279456
3.15.2.1.34 | REDUCCIÓN HD CONCÉNTRICA EXTREMO LISO 20" X 8" ( 500 mm X 200 mm) | un | 2148095 | 64442.85 | 2212537.85 | 354006.056 | 2566544
3.15.2.1.35 | REDUCCIÓN HD CONCÉNTRICA EXTREMO LISO 20" X 10" ( 500 mm X 250 mm) | un | 2454354 | 73630.62 | 2527984.62 | 404477.5392 | 2932462
3.15.2.1.36 | REDUCCIÓN HD CONCÉNTRICA EXTREMO LISO 20" X 12" ( 500 mm X 300 mm) | un | 2590683 | 77720.49 | 2668403.49 | 426944.5584 | 3095348
3.15.2.1.37 | REDUCCIÓN HD CONCÉNTRICA EXTREMO LISO 20" X 14" ( 500 mm X 350 mm) | un | 2942772 | 88283.16 | 3031055.16 | 484968.8256 | 3516024
3.15.2.1.38 | REDUCCIÓN HD CONCÉNTRICA EXTREMO LISO 20" X 16" ( 500 mm X 400 mm) | un | 3073301 | 92199.03 | 3165500.03 | 506480.0048 | 3671980
3.15.2.1.39 | REDUCCIÓN HD CONCÉNTRICA EXTREMO LISO 20" X 18" ( 500 mm X 450 mm) | un | 3024036 | 90721.08 | 3114757.08 | 498361.1328 | 3613118
3.15.2.1.40 | REDUCCIÓN HD CONCÉNTRICA EXTREMO LISO 24" X 12" ( 600 mm X 300 mm) | un | 3450634 | 103519.02 | 3554153.02 | 568664.4832 | 4122818
3.15.2.1.41 | REDUCCIÓN HD CONCÉNTRICA EXTREMO LISO 24" X 14" ( 600 mm X 350 mm) | un | 3568236 | 107047.08 | 3675283.08 | 588045.2928 | 4263328
3.15.2.1.42 | REDUCCIÓN HD CONCÉNTRICA EXTREMO LISO 24" X 16" ( 600 mm X 400 mm) | un | 3840048 | 115201.44 | 3955249.44 | 632839.9104 | 4588089
3.15.2.1.43 | REDUCCIÓN HD CONCÉNTRICA EXTREMO LISO 24" X 18" ( 600 mm X 450 mm) | un | 4295966 | 128878.98 | 4424844.98 | 707975.1968 | 5132820
3.15.2.1.44 | REDUCCIÓN HD CONCÉNTRICA EXTREMO LISO 24" X 20" ( 600 mm X 500 mm) | un | 4736689 | 142100.67 | 4878789.67 | 780606.3472 | 5659396
3.15.2.2 | REDUCCIÓN HD CONCÉNTRICA JH PVC
3.15.2.2.1 | REDUCCIÓN HD CONCÉNTRICA JH PVC 3" X 2" (75 mm X 50 mm) | un | 44000 | 1320 | 45320 | 7251.2 | 52571
3.15.2.2.2 | REDUCCIÓN HD CONCÉNTRICA JH PVC 4" X 2" ( 100 mm X 50 mm) | un | 57036 | 1711.08 | 58747.08 | 9399.5328 | 68147
3.15.2.2.3 | REDUCCIÓN HD CONCÉNTRICA JH PVC 4" X 3" (100 mm X 75 mm) | un | 74000 | 2220 | 76220 | 12195.2 | 88415
3.15.2.2.4 | REDUCCIÓN HD CONCÉNTRICA JH PVC 6" X 2" ( 150 mm X 50 mm) | un | 98447 | 2953.41 | 101400.41 | 16224.0656 | 117624
3.15.2.2.5 | REDUCCIÓN HD CONCÉNTRICA JH PVC 6" X 3" ( 150 mm X 75 mm) | un | 117139 | 3514.17 | 120653.17 | 19304.5072 | 139958
3.15.2.2.6 | REDUCCIÓN HD CONCÉNTRICA JH PVC 6" X 4" ( 150 mm X 100 mm) | un | 149634 | 4489.02 | 154123.02 | 24659.6832 | 178783
3.15.2.2.7 | REDUCCIÓN HD CONCÉNTRICA JH PVC 8" X 2" ( 200 mm X 50 mm) | un | 156815 | 4704.45 | 161519.45 | 25843.112 | 187363
3.15.2.2.8 | REDUCCIÓN HD CONCÉNTRICA JH PVC 8" X 3" ( 200 mm X 75 mm) | un | 190647 | 5719.41 | 196366.41 | 31418.6256 | 227785
3.15.2.2.9 | REDUCCIÓN HD CONCÉNTRICA JH PVC 8" X 4" ( 200 mm X 100 mm) | un | 233041 | 6991.23 | 240032.23 | 38405.1568 | 278437
3.15.2.2.10 | REDUCCIÓN HD CONCÉNTRICA JH PVC 8" X 6" ( 200 mm X 150 mm) | un | 258605 | 7758.15 | 266363.15 | 42618.104 | 308981
3.15.2.2.11 | REDUCCIÓN HD CONCÉNTRICA JH PVC 10" X 3" ( 250 mm X 75 mm) | un | 327104 | 9813.12 | 336917.12 | 53906.7392 | 390824
3.15.2.2.12 | REDUCCIÓN HD CONCÉNTRICA JH PVC 10" X 4" ( 250 mm X 100 mm) | un | 386544 | 11596.32 | 398140.32 | 63702.4512 | 461843
3.15.2.2.13 | REDUCCIÓN HD CONCÉNTRICA JH PVC 10" X 6" ( 250 mm X 150 mm) | un | 413332 | 12399.96 | 425731.96 | 68117.1136 | 493849
3.15.2.2.14 | REDUCCIÓN HD CONCÉNTRICA JH PVC 10" X 8" ( 250 mm X 200 mm) | un | 490334 | 14710.02 | 505044.02 | 80807.0432 | 585851
3.15.2.2.15 | REDUCCIÓN HD CONCÉNTRICA JH PVC 12" X 3" ( 300 mm X 75 mm) | un | 656307 | 19689.21 | 675996.21 | 108159.3936 | 784156
3.15.2.2.16 | REDUCCIÓN HD CONCÉNTRICA JH PVC 12" X 4" ( 300 mm X 100 mm) | un | 683060 | 20491.8 | 703551.8 | 112568.288 | 816120
3.15.2.2.17 | REDUCCIÓN HD CONCÉNTRICA JH PVC 12" X 6" ( 300 mm X 150 mm) | un | 709170 | 21275.1 | 730445.1 | 116871.216 | 847316
3.15.2.2.18 | REDUCCIÓN HD CONCÉNTRICA JH PVC 12" X 8" ( 300 mm X 200 mm) | un | 900717 | 27021.51 | 927738.51 | 148438.1616 | 1076177
3.15.2.2.19 | REDUCCIÓN HD CONCÉNTRICA JH PVC 12" X 10" ( 300 mm X 250 mm) | un | 964296 | 28928.88 | 993224.88 | 158915.9808 | 1152141
3.15.2.2.20 | REDUCCIÓN HD CONCÉNTRICA JH PVC 14" X 4" ( 350 mm X 100 mm) | un | 1129237 | 33877.11 | 1163114.11 | 186098.2576 | 1349212
3.15.2.2.21 | REDUCCIÓN HD CONCÉNTRICA JH PVC 14" X 6" ( 350 mm X 150 mm) | un | 1136880 | 34106.4 | 1170986.4 | 187357.824 | 1358344
3.15.2.2.22 | REDUCCIÓN HD CONCÉNTRICA JH PVC 14" X 8" ( 350 mm X 200 mm) | un | 1149954 | 34498.62 | 1184452.62 | 189512.4192 | 1373965
3.15.2.2.23 | REDUCCIÓN HD CONCÉNTRICA JH PVC 14" X 10" ( 350 mm X 250 mm) | un | 1335185 | 40055.55 | 1375240.55 | 220038.488 | 1595279
3.15.2.2.24 | REDUCCIÓN HD CONCÉNTRICA JH PVC 14" X 12" ( 350 mm X 300 mm) | un | 1378695 | 41360.85 | 1420055.85 | 227208.936 | 1647265
3.15.2.2.25 | REDUCCIÓN HD CONCÉNTRICA JH PVC 16" X 6" ( 400 mm X 150 mm) | un | 1530232 | 45906.96 | 1576138.96 | 252182.2336 | 1828321
3.15.2.2.26 | REDUCCIÓN HD CONCÉNTRICA JH PVC 16" X 8" ( 400 mm X 200 mm) | un | 1643342 | 49300.26 | 1692642.26 | 270822.7616 | 1963465
3.15.2.2.27 | REDUCCIÓN HD CONCÉNTRICA JH PVC 16" X 10" ( 400 mm X 250 mm) | un | 1784310 | 53529.3 | 1837839.3 | 294054.288 | 2131894
3.15.2.2.28 | REDUCCIÓN HD CONCÉNTRICA JH PVC 16" X 12" ( 400 mm X 300 mm) | un | 1925315 | 57759.45 | 1983074.45 | 317291.912 | 2300366
3.15.2.2.29 | REDUCCIÓN HD CONCÉNTRICA JH PVC 16" X 14" ( 400 mm X 350 mm) | un | 1897494 | 56924.82 | 1954418.82 | 312707.0112 | 2267126
3.15.2.2.30 | REDUCCIÓN HD CONCÉNTRICA JH PVC 18" X 10" ( 450 mm X 250 mm) | un | 2294986 | 68849.58 | 2363835.58 | 378213.6928 | 2742049
3.15.2.2.31 | REDUCCIÓN HD CONCÉNTRICA JH PVC 18" X 12" ( 450 mm X 300 mm) | un | 2413473 | 72404.19 | 2485877.19 | 397740.3504 | 2883618
3.15.2.2.32 | REDUCCIÓN HD CONCÉNTRICA JH PVC 18" X 14" ( 450 mm X 350 mm) | un | 2520949 | 75628.47 | 2596577.47 | 415452.3952 | 3012030
3.15.2.2.33 | REDUCCIÓN HD CONCÉNTRICA JH PVC 18" X 16" ( 450 mm X 400 mm) | un | 2744774 | 82343.22 | 2827117.22 | 452338.7552 | 3279456
3.15.2.2.34 | REDUCCIÓN HD CONCÉNTRICA JH PVC 20" X 8" ( 500 mm X 200 mm) | un | 2149127 | 64473.81 | 2213600.81 | 354176.1296 | 2567777
3.15.2.2.35 | REDUCCIÓN HD CONCÉNTRICA JH PVC 20" X 10" ( 500 mm X 250 mm) | un | 2456123 | 73683.69 | 2529806.69 | 404769.0704 | 2934576
3.15.2.2.36 | REDUCCIÓN HD CONCÉNTRICA JH PVC 20" X 12" ( 500 mm X 300 mm) | un | 2592452 | 77773.56 | 2670225.56 | 427236.0896 | 3097462
3.15.2.2.37 | REDUCCIÓN HD CONCÉNTRICA JH PVC 20" X 14" ( 500 mm X 350 mm) | un | 2944541 | 88336.23 | 3032877.23 | 485260.3568 | 3518138
3.15.2.2.38 | REDUCCIÓN HD CONCÉNTRICA JH PVC 20" X 16" ( 500 mm X 400 mm) | un | 3071090 | 92132.7 | 3163222.7 | 506115.632 | 3669338
3.15.2.2.39 | REDUCCIÓN HD CONCÉNTRICA JH PVC 20" X 18" ( 500 mm X 450 mm) | un | 3024036 | 90721.08 | 3114757.08 | 498361.1328 | 3613118
3.15.2.2.40 | REDUCCIÓN HD CONCÉNTRICA JH PVC 24" X 12" ( 600 mm X 300 mm) | un | 3450634 | 103519.02 | 3554153.02 | 568664.4832 | 4122818
3.15.2.2.41 | REDUCCIÓN HD CONCÉNTRICA JH PVC 24" X 14" ( 600 mm X 350 mm) | un | 3568236 | 107047.08 | 3675283.08 | 588045.2928 | 4263328
3.15.2.2.42 | REDUCCIÓN HD CONCÉNTRICA JH PVC 24" X 16" ( 600 mm X 400 mm) | un | 3840048 | 115201.44 | 3955249.44 | 632839.9104 | 4588089
3.15.2.2.43 | REDUCCIÓN HD CONCÉNTRICA JH PVC 24" X 18" ( 600 mm X 450 mm) | un | 4295966 | 128878.98 | 4424844.98 | 707975.1968 | 5132820
3.15.2.2.44 | REDUCCIÓN HD CONCÉNTRICA JH PVC 24" X 20" ( 600 mm X 500 mm) | un | 4736689 | 142100.67 | 4878789.67 | 780606.3472 | 5659396
3.15.2.3 | REDUCCIÓN HD CONCÉNTRICA BRIDADA
3.15.2.3.1 | REDUCCIÓN HD CONCÉNTRICA BRIDADA 3" X 2" ( 75 mm X 50 mm) | un | 106798 | 3203.94 | 110001.94 | 17600.3104 | 127602
3.15.2.3.2 | REDUCCIÓN HD CONCÉNTRICA BRIDADA 4" X 2" ( 100 mm X 50 mm) | un | 146356 | 4390.68 | 150746.68 | 24119.4688 | 174866
3.15.2.3.3 | REDUCCIÓN HD CONCÉNTRICA BRIDADA 4" X 3" ( 100 mm X 75 mm) | un | 180085 | 5402.55 | 185487.55 | 29678.008 | 215166
3.15.2.3.4 | REDUCCIÓN HD CONCÉNTRICA BRIDADA 6" X 2" ( 150 mm X 50 mm) | un | 215607 | 6468.21 | 222075.21 | 35532.0336 | 257607
3.15.2.3.5 | REDUCCIÓN HD CONCÉNTRICA BRIDADA 6" X 3" ( 150 mm X 75 mm) | un | 236619 | 7098.57 | 243717.57 | 38994.8112 | 282712
3.15.2.3.6 | REDUCCIÓN HD CONCÉNTRICA BRIDADA 6" X 4" ( 150 mm X 100 mm) | un | 248234 | 7447.02 | 255681.02 | 40908.9632 | 296590
3.15.2.3.7 | REDUCCIÓN HD CONCÉNTRICA BRIDADA 8" X 2" ( 200 mm X 50 mm) | un | 354015 | 10620.45 | 364635.45 | 58341.672 | 422977
3.15.2.3.8 | REDUCCIÓN HD CONCÉNTRICA BRIDADA 8" X 3" ( 200 mm X 75 mm) | un | 383207 | 11496.21 | 394703.21 | 63152.5136 | 457856
3.15.2.3.9 | REDUCCIÓN HD CONCÉNTRICA BRIDADA 8" X 4" ( 200 mm X 100 mm) | un | 405881 | 12176.43 | 418057.43 | 66889.1888 | 484947
3.15.2.3.10 | REDUCCIÓN HD CONCÉNTRICA BRIDADA 8" X 6" ( 200 mm X 150 mm) | un | 447685 | 13430.55 | 461115.55 | 73778.488 | 534894
3.15.2.3.11 | REDUCCIÓN HD CONCÉNTRICA BRIDADA 10" X 3" ( 250 mm X 75 mm) | un | 473264 | 14197.92 | 487461.92 | 77993.9072 | 565456
3.15.2.3.12 | REDUCCIÓN HD CONCÉNTRICA BRIDADA 10" X 4" ( 250 mm X 100 mm) | un | 516464 | 15493.92 | 531957.92 | 85113.2672 | 617071
3.15.2.3.13 | REDUCCIÓN HD CONCÉNTRICA BRIDADA 10" X 6" ( 250 mm X 150 mm) | un | 571092 | 17132.76 | 588224.76 | 94115.9616 | 682341
3.15.2.3.14 | REDUCCIÓN HD CONCÉNTRICA BRIDADA 10" X 8" ( 250 mm X 200 mm) | un | 666654 | 19999.62 | 686653.62 | 109864.5792 | 796518
3.15.2.3.15 | REDUCCIÓN HD CONCÉNTRICA BRIDADA 12" X 3" ( 300 mm X 75 mm) | un | 689947 | 20698.41 | 710645.41 | 113703.2656 | 824349
3.15.2.3.16 | REDUCCIÓN HD CONCÉNTRICA BRIDADA 12" X 4" ( 300 mm X 100 mm) | un | 723660 | 21709.8 | 745369.8 | 119259.168 | 864629
3.15.2.3.17 | REDUCCIÓN HD CONCÉNTRICA BRIDADA 12" X 6" ( 300 mm X 150 mm) | un | 796170 | 23885.1 | 820055.1 | 131208.816 | 951264
3.15.2.3.18 | REDUCCIÓN HD CONCÉNTRICA BRIDADA 12" X 8" ( 300 mm X 200 mm) | un | 964517 | 28935.51 | 993452.51 | 158952.4016 | 1152405
3.15.2.3.19 | REDUCCIÓN HD CONCÉNTRICA BRIDADA 12" X 10" ( 300 mm X 250 mm) | un | 1074496 | 32234.88 | 1106730.88 | 177076.9408 | 1283808
3.15.2.3.20 | REDUCCIÓN HD CONCÉNTRICA BRIDADA 14" X 4" ( 350 mm X 100 mm) | un | 1283517 | 38505.51 | 1322022.51 | 211523.6016 | 1533546
3.15.2.3.21 | REDUCCIÓN HD CONCÉNTRICA BRIDADA 14" X 6" ( 350 mm X 150 mm) | un | 1309720 | 39291.6 | 1349011.6 | 215841.856 | 1564853
3.15.2.3.22 | REDUCCIÓN HD CONCÉNTRICA BRIDADA 14" X 8" ( 350 mm X 200 mm) | un | 1355274 | 40658.22 | 1395932.22 | 223349.1552 | 1619281
3.15.2.3.23 | REDUCCIÓN HD CONCÉNTRICA BRIDADA 14" X 10" ( 350 mm X 250 mm) | un | 1498745 | 44962.35 | 1543707.35 | 246993.176 | 1790701
3.15.2.3.24 | REDUCCIÓN HD CONCÉNTRICA BRIDADA 14" X 12" ( 350 mm X 300 mm) | un | 1542255 | 46267.65 | 1588522.65 | 254163.624 | 1842686
3.15.2.3.25 | REDUCCIÓN HD CONCÉNTRICA BRIDADA 16" X 6" ( 400 mm X 150 mm) | un | 1614912 | 48447.36 | 1663359.36 | 266137.4976 | 1929497
3.15.2.3.26 | REDUCCIÓN HD CONCÉNTRICA BRIDADA 16" X 8" ( 400 mm X 200 mm) | un | 1674662 | 50239.86 | 1724901.86 | 275984.2976 | 2000886
3.15.2.3.27 | REDUCCIÓN HD CONCÉNTRICA BRIDADA 16" X 10" ( 400 mm X 250 mm) | un | 1942070 | 58262.1 | 2000332.1 | 320053.136 | 2320385
3.15.2.3.28 | REDUCCIÓN HD CONCÉNTRICA BRIDADA 16" X 12" ( 400 mm X 300 mm) | un | 2087715 | 62631.45 | 2150346.45 | 344055.432 | 2494402
3.15.2.3.29 | REDUCCIÓN HD CONCÉNTRICA BRIDADA 16" X 14" ( 400 mm X 350 mm) | un | 2156174 | 64685.22 | 2220859.22 | 355337.4752 | 2576197
3.15.2.3.30 | REDUCCIÓN HD CONCÉNTRICA BRIDADA 18" X 10" ( 450 mm X 250 mm) | un | 2322826 | 69684.78 | 2392510.78 | 382801.7248 | 2775313
3.15.2.3.31 | REDUCCIÓN HD CONCÉNTRICA BRIDADA 18" X 12" ( 450 mm X 300 mm) | un | 2461033 | 73830.99 | 2534863.99 | 405578.2384 | 2940442
3.15.2.3.32 | REDUCCIÓN HD CONCÉNTRICA BRIDADA 18" X 14" ( 450 mm X 350 mm) | un | 2562709 | 76881.27 | 2639590.27 | 422334.4432 | 3061925
3.15.2.3.33 | REDUCCIÓN HD CONCÉNTRICA BRIDADA 18" X 16" ( 450 mm X 400 mm) | un | 2851494 | 85544.82 | 2937038.82 | 469926.2112 | 3406965
3.15.2.3.34 | REDUCCIÓN HD CONCÉNTRICA BRIDADA 20" X 8" ( 500 mm X 200 mm) | un | 2331247 | 69937.41 | 2401184.41 | 384189.5056 | 2785374
3.15.2.3.35 | REDUCCIÓN HD CONCÉNTRICA BRIDADA 20" X 10" ( 500 mm X 250 mm) | un | 2539643 | 76189.29 | 2615832.29 | 418533.1664 | 3034365
3.15.2.3.36 | REDUCCIÓN HD CONCÉNTRICA BRIDADA 20" X 12" ( 500 mm X 300 mm) | un | 2759492 | 82784.76 | 2842276.76 | 454764.2816 | 3297041
3.15.2.3.37 | REDUCCIÓN HD CONCÉNTRICA BRIDADA 20" X 14" ( 500 mm X 350 mm) | un | 2988621 | 89658.63 | 3078279.63 | 492524.7408 | 3570804
3.15.2.3.38 | REDUCCIÓN HD CONCÉNTRICA BRIDADA 20" X 16" ( 500 mm X 400 mm) | un | 3363410 | 100902.3 | 3464312.3 | 554289.968 | 4018602
3.15.2.3.39 | REDUCCIÓN HD CONCÉNTRICA BRIDADA 20" X 18" ( 500 mm X 450 mm) | un | 3436996 | 103109.88 | 3540105.88 | 566416.9408 | 4106523
3.15.2.3.40 | REDUCCIÓN HD CONCÉNTRICA BRIDADA 24" X 12" ( 600 mm X 300 mm) | un | 4271914 | 128157.42 | 4400071.42 | 704011.4272 | 5104083
3.15.2.3.41 | REDUCCIÓN HD CONCÉNTRICA BRIDADA 24" X 14" ( 600 mm X 350 mm) | un | 4473036 | 134191.08 | 4607227.08 | 737156.3328 | 5344383
3.15.2.3.42 | REDUCCIÓN HD CONCÉNTRICA BRIDADA 24" X 16" ( 600 mm X 400 mm) | un | 4664808 | 139944.24 | 4804752.24 | 768760.3584 | 5573513
3.15.2.3.43 | REDUCCIÓN HD CONCÉNTRICA BRIDADA 24" X 18" ( 600 mm X 450 mm) | un | 4724006 | 141720.18 | 4865726.18 | 778516.1888 | 5644242
3.15.2.3.44 | REDUCCIÓN HD CONCÉNTRICA BRIDADA 24" X 20" ( 600 mm X 500 mm) | un | 5163569 | 154907.07 | 5318476.07 | 850956.1712 | 6169432
3.15.2.4 | REDUCCIÓN EXCÉNTRICAS EXTREMO BRIDA
3.15.2.4.1 | REDUCCIÓN HD EXCÉNTRICA EXTREMO BRIDA 6" X 3" ( 150 mm X 75 mm) | un | 211710 | 6351.3 | 218061.3 | 34889.808 | 252951
3.15.2.4.2 | REDUCCIÓN HD EXCÉNTRICA EXTREMO BRIDA 6" X 4" ( 150 mm X 100 mm) | un | 221572 | 6647.16 | 228219.16 | 36515.0656 | 264734
3.15.2.4.3 | REDUCCIÓN HD EXCÉNTRICA EXTREMO BRIDA 8" X 4" ( 200 mm X 100 mm) | un | 265870 | 7976.1 | 273846.1 | 43815.376 | 317661
3.15.2.4.4 | REDUCCIÓN HD EXCÉNTRICA EXTREMO BRIDA 8" X 6" ( 200 mm X 150 mm) | un | 369950 | 11098.5 | 381048.5 | 60967.76 | 442016
3.15.2.4.5 | REDUCCIÓN HD EXCÉNTRICA EXTREMO BRIDA 10" X 4" ( 250 mm X 100 mm) | un | 386552 | 11596.56 | 398148.56 | 63703.7696 | 461852
3.15.2.4.6 | REDUCCIÓN HD EXCÉNTRICA EXTREMO BRIDA 10" X 6" ( 250 mm X 150 mm) | un | 588502 | 17655.06 | 606157.06 | 96985.1296 | 703142
3.15.2.4.7 | REDUCCIÓN HD EXCÉNTRICA EXTREMO BRIDA 10" X 8" ( 250 mm X 200 mm) | un | 722929 | 21687.87 | 744616.87 | 119138.6992 | 863756
3.15.2.4.8 | REDUCCIÓN HD EXCÉNTRICA EXTREMO BRIDA 12" X 6" ( 300 mm X 150 mm) | un | 833620 | 25008.6 | 858628.6 | 137380.576 | 996009
3.15.2.4.9 | REDUCCIÓN HD EXCÉNTRICA EXTREMO BRIDA 12" X 10" ( 300 mm X 250 mm) | un | 1050452 | 31513.56 | 1081965.56 | 173114.4896 | 1255080
3.15.2.4.10 | REDUCCIÓN HD EXCÉNTRICA EXTREMO BRIDA 14" X 12" ( 350 mm X 300 mm) | un | 1533212 | 45996.36 | 1579208.36 | 252673.3376 | 1831882
3.15.2.4.11 | REDUCCIÓN HD EXCÉNTRICA EXTREMO BRIDA 20" X 12" ( 500 mm X 300 mm) | un | 1869119 | 56073.57 | 1925192.57 | 308030.8112 | 2233223
3.15.3 | CODO HD
3.15.3.1 | CODO HD 90º EXTREMO LISO
3.15.3.1.1 | CODO DE 90º HD 2" ( 50 mm) | un | 53114 | 1593.42 | 54707.42 | 8753.1872 | 63461
3.15.3.1.2 | CODO DE 90º HD 3" ( 75 mm) | un | 77680 | 2330.4 | 80010.4 | 12801.664 | 92812
3.15.3.1.3 | CODO DE 90º HD 4" ( 100 mm) | un | 100074 | 3002.22 | 103076.22 | 16492.1952 | 119568
3.15.3.1.4 | CODO DE 90º HD 6" ( 150 mm) | un | 259569 | 7787.07 | 267356.07 | 42776.9712 | 310133
3.15.3.1.5 | CODO DE 90º HD 8" ( 200 mm) | un | 489883 | 14696.49 | 504579.49 | 80732.7184 | 585312
3.15.3.1.6 | CODO DE 90º HD 10" ( 250 mm) | un | 909104 | 27273.12 | 936377.12 | 149820.3392 | 1086197
3.15.3.1.7 | CODO DE 90º HD 12" ( 300 mm) | un | 1062911 | 31887.33 | 1094798.33 | 175167.7328 | 1269966
3.15.3.1.8 | CODO DE 90º HD 14" ( 350 mm) | un | 1483916 | 44517.48 | 1528433.48 | 244549.3568 | 1772983
3.15.3.1.9 | CODO DE 90º HD 16" ( 400 mm) | un | 2332234 | 69967.02 | 2402201.02 | 384352.1632 | 2786553
3.15.3.1.10 | CODO DE 90º HD 18" ( 450 mm) | un | 2684656 | 80539.68 | 2765195.68 | 442431.3088 | 3207627
3.15.3.1.11 | CODO DE 90º HD 20" ( 500 mm) | un | 3501078 | 105032.34 | 3606110.34 | 576977.6544 | 4183088
3.15.3.1.12 | CODO DE 90º HD 24" ( 500 mm) | un | 4478974 | 134369.22 | 4613343.22 | 738134.9152 | 5351478
3.15.3.2 | CODO HD 45º EXTREMO LISO
3.15.3.2.1 | CODO DE 45º HD 2" ( 50 mm) | un | 64758 | 1942.74 | 66700.74 | 10672.1184 | 77373
3.15.3.2.2 | CODO DE 45º HD 3" ( 75 mm) | un | 79912 | 2397.36 | 82309.36 | 13169.4976 | 95479
3.15.3.2.3 | CODO DE 45º HD 4" ( 100 mm) | un | 90632 | 2718.96 | 93350.96 | 14936.1536 | 108287
3.15.3.2.4 | CODO DE 45º HD 6" ( 150 mm) | un | 199499 | 5984.97 | 205483.97 | 32877.4352 | 238361
3.15.3.2.5 | CODO DE 45º HD 8" ( 200 mm) | un | 467493 | 14024.79 | 481517.79 | 77042.8464 | 558561
3.15.3.2.6 | CODO DE 45º HD 10" ( 250 mm) | un | 771570 | 23147.1 | 794717.1 | 127154.736 | 921872
3.15.3.2.7 | CODO DE 45º HD 12" ( 300 mm) | un | 820697 | 24620.91 | 845317.91 | 135250.8656 | 980569
3.15.3.2.8 | CODO DE 45º HD 14" ( 350 mm) | un | 1170171 | 35105.13 | 1205276.13 | 192844.1808 | 1398120
3.15.3.2.9 | CODO DE 45º HD 16" ( 400 mm) | un | 1753119 | 52593.57 | 1805712.57 | 288914.0112 | 2094627
3.15.3.2.10 | CODO DE 45º HD 18" ( 450 mm) | un | 2337393 | 70121.79 | 2407514.79 | 385202.3664 | 2792717
3.15.3.2.11 | CODO DE 45º HD 20" ( 500 mm) | un | 3382040 | 101461.2 | 3483501.2 | 557360.192 | 4040861
3.15.3.2.12 | CODO DE 45º HD 24" ( 600 mm) | un | 4374211 | 131226.33 | 4505437.33 | 720869.9728 | 5226307
3.15.3.3 | CODO HD 90º JH PVC
3.15.3.3.1 | CODO DE 90º HD JH PVC 2" ( 50 mm) | un | 58914 | 1767.42 | 60681.42 | 9709.0272 | 70390
3.15.3.3.2 | CODO DE 90º HD JH PVC 3" (75 mm) | un | 80000 | 2400 | 82400 | 13184 | 95584
3.15.3.3.3 | CODO DE 90º HD JH PVC 4" ( 100 mm) | un | 120954 | 3628.62 | 124582.62 | 19933.2192 | 144516
3.15.3.3.4 | CODO DE 90º HD JH PVC 6" ( 150 mm) | un | 259569 | 7787.07 | 267356.07 | 42776.9712 | 310133
3.15.3.3.5 | CODO DE 90º HD JH PVC 8" ( 200 mm) | un | 489868 | 14696.04 | 504564.04 | 80730.2464 | 585294
3.15.3.3.6 | CODO DE 90º HD JH PVC 10" ( 250 mm) | un | 909104 | 27273.12 | 936377.12 | 149820.3392 | 1086197
3.15.3.3.7 | CODO DE 90º HD JH PVC 12" ( 300 mm) | un | 1088431 | 32652.93 | 1121083.93 | 179373.4288 | 1300457
3.15.3.3.8 | CODO DE 90º HD JH PVC 14" ( 350 mm) | un | 1712436 | 51373.08 | 1763809.08 | 282209.4528 | 2046019
3.15.3.3.9 | CODO DE 90º HD JH PVC 16" ( 400 mm) | un | 2332234 | 69967.02 | 2402201.02 | 384352.1632 | 2786553
3.15.3.3.10 | CODO DE 90º HD JH PVC 18" ( 450 mm) | un | 2916656 | 87499.68 | 3004155.68 | 480664.9088 | 3484821
3.15.3.3.11 | CODO DE 90º HD JH PVC 20" ( 500 mm) | un | 3501078 | 105032.34 | 3606110.34 | 576977.6544 | 4183088
3.15.3.3.12 | CODO DE 90º HD JH PVC 24" ( 600 mm) | un | 4408974 | 132269.22 | 4541243.22 | 726598.9152 | 5267842
3.15.3.4 | CODO HD 45º JH PVC
3.15.3.4.1 | CODO DE 45º HD JH PVC 2" (50 mm) | un | 61000 | 1830 | 62830 | 10052.8 | 72883
3.15.3.4.2 | CODO DE 45º HD JH PVC 3" (75 mm) | un | 77000 | 2310 | 79310 | 12689.6 | 92000
3.15.3.4.3 | CODO DE 45º HD JH PVC 4" ( 100 mm) | un | 103392 | 3101.76 | 106493.76 | 17039.0016 | 123533
3.15.3.4.4 | CODO DE 45º HD JH PVC 6" ( 150 mm) | un | 234299 | 7028.97 | 241327.97 | 38612.4752 | 279940
3.15.3.4.5 | CODO DE 45º HD JH PVC 8" ( 200 mm) | un | 525493 | 15764.79 | 541257.79 | 86601.2464 | 627859
3.15.3.4.6 | CODO DE 45º HD JH PVC 10" ( 250 mm) | un | 759970 | 22799.1 | 782769.1 | 125243.056 | 908012
3.15.3.4.7 | CODO DE 45º HD JH PVC 12" ( 300 mm) | un | 1049217 | 31476.51 | 1080693.51 | 172910.9616 | 1253604
3.15.3.4.8 | CODO DE 45º HD JH PVC 14" ( 350 mm) | un | 1170171 | 35105.13 | 1205276.13 | 192844.1808 | 1398120
3.15.3.4.9 | CODO DE 45º HD JH PVC 16" ( 400 mm) | un | 1753119 | 52593.57 | 1805712.57 | 288914.0112 | 2094627
3.15.3.4.10 | CODO DE 45º HD JH PVC 18" ( 450 mm) | un | 2337393 | 70121.79 | 2407514.79 | 385202.3664 | 2792717
3.15.3.4.11 | CODO DE 45º HD JH PVC 20" ( 500 mm) | un | 3718440 | 111553.2 | 3829993.2 | 612798.912 | 4442792
3.15.3.4.12 | CODO DE 45º HD JH PVC 24" ( 600 mm) | un | 4678611 | 140358.33 | 4818969.33 | 771035.0928 | 5590004
3.15.3.5 | CODO HD 90º BRIDA
3.15.3.5.1 | CODO 90º HD BRIDA 2" ( 50 mm) | un | 64000 | 1920 | 65920 | 10547.2 | 76467
3.15.3.5.2 | CODO 90º HD BRIDA 3" ( 75 mm) | un | 147693 | 4430.79 | 152123.79 | 24339.8064 | 176464
3.15.3.5.3 | CODO 90º HD BRIDA 4" ( 100 mm) | un | 222316 | 6669.48 | 228985.48 | 36637.6768 | 265623
3.15.3.5.4 | CODO 90º HD BRIDA 6" ( 150 mm) | un | 391106 | 11733.18 | 402839.18 | 64454.2688 | 467293
3.15.3.5.5 | CODO 90º HD BRIDA 8" ( 200 mm) | un | 691270 | 20738.1 | 712008.1 | 113921.296 | 825929
3.15.3.5.6 | CODO 90º HD BRIDA 10" ( 250 mm) | un | 158874 | 4766.22 | 163640.22 | 26182.4352 | 189823
3.15.3.5.7 | CODO 90º HD BRIDA 12" ( 300 mm) | un | 1405413 | 42162.39 | 1447575.39 | 231612.0624 | 1679187
3.15.3.5.8 | CODO 90º HD BRIDA 14" ( 350 mm) | un | 2022226 | 60666.78 | 2082892.78 | 333262.8448 | 2416156
3.15.3.5.9 | CODO 90º HD BRIDA 16" ( 400 mm) | un | 3012833 | 90384.99 | 3103217.99 | 496514.8784 | 3599733
3.15.3.5.10 | CODO 90º HD BRIDA 18" ( 450 mm) | un | 3614989 | 108449.67 | 3723438.67 | 595750.1872 | 4319189
3.15.3.5.11 | CODO 90º HD BRIDA 20" ( 500 mm) | un | 5613104 | 168393.12 | 5781497.12 | 925039.5392 | 6706537
3.15.3.5.12 | CODO 90º HD BRIDA 24" ( 600 mm) | un | 6862052 | 205861.56 | 7067913.56 | 1130866.1696 | 8198780
3.15.3.6 | CODO HD 45º BRIDA
3.15.3.6.1 | CODO 45º HD BRIDA 2" ( 50 mm) | un | 75000 | 2250 | 77250 | 12360 | 89610
3.15.3.6.2 | CODO 45º HD BRIDA 3" ( 75 mm) | un | 136005 | 4080.15 | 140085.15 | 22413.624 | 162499
3.15.3.6.3 | CODO 45º HD BRIDA 4" ( 100 mm) | un | 216000 | 6480 | 222480 | 35596.8 | 258077
3.15.3.6.4 | CODO 45º HD BRIDA 6" ( 150 mm) | un | 350230 | 10506.9 | 360736.9 | 57717.904 | 418455
3.15.3.6.5 | CODO 45º HD BRIDA 8" ( 200 mm) | un | 663892 | 19916.76 | 683808.76 | 109409.4016 | 793218
3.15.3.6.6 | CODO 45º HD BRIDA 10" ( 250 mm) | un | 1039751 | 31192.53 | 1070943.53 | 171350.9648 | 1242294
3.15.3.6.7 | CODO 45º HD BRIDA 12" ( 300 mm) | un | 1339217 | 40176.51 | 1379393.51 | 220702.9616 | 1600096
3.15.3.6.8 | CODO 45º HD BRIDA 14" ( 350 mm) | un | 1930804 | 57924.12 | 1988728.12 | 318196.4992 | 2306925
3.15.3.6.9 | CODO 45º HD BRIDA 16" ( 400 mm) | un | 2878177 | 86345.31 | 2964522.31 | 474323.5696 | 3438846
3.15.3.6.10 | CODO 45º HD BRIDA 18" ( 450 mm) | un | 3450724 | 103521.72 | 3554245.72 | 568679.3152 | 4122925
3.15.3.6.11 | CODO 45º HD BRIDA 20" ( 500 mm) | un | 5526079 | 165782.37 | 5691861.37 | 910697.8192 | 6602559
3.15.3.6.12 | CODO 45º HD BRIDA 24" ( 600 mm) | un | 6241773 | 187253.19 | 6429026.19 | 1028644.1904 | 7457670
3.15.4 | UNIONES HD
3.15.4.1 | UNIONES H.D TIPO DRESSER PARA PVC
3.15.4.1.1 | UNIÓN HD DRESSER PARA PVC DE 2" ( 50 mm) | un | 46931 | 1407.93 | 48338.93 | 7734.2288 | 56073
3.15.4.1.2 | UNIÓN HD DRESSER PARA PVC DE 3" ( 75 mm) | un | 54072 | 1622.16 | 55694.16 | 8911.0656 | 64605
3.15.4.1.3 | UNIÓN HD DRESSER PARA PVC DE 4" ( 100 mm) | un | 64612 | 1938.36 | 66550.36 | 10648.0576 | 77198
3.15.4.1.4 | UNIÓN HD DRESSER PARA PVC DE 6" ( 150 mm) | un | 113746 | 3412.38 | 117158.38 | 18745.3408 | 135904
3.15.4.1.5 | UNIÓN HD DRESSER PARA PVC DE 8" ( 200 mm) | un | 165226 | 4956.78 | 170182.78 | 27229.2448 | 197412
3.15.4.1.6 | UNIÓN HD DRESSER PARA PVC DE 10" ( 250 mm) | un | 390737 | 11722.11 | 402459.11 | 64393.4576 | 466853
3.15.4.1.7 | UNIÓN HD DRESSER PARA PVC DE 12" ( 300 mm) | un | 443545 | 13306.35 | 456851.35 | 73096.216 | 529948
3.15.4.1.8 | UNIÓN HD DRESSER PARA PVC DE 14" ( 350 mm) | un | 833232 | 24996.96 | 858228.96 | 137316.6336 | 995546
3.15.4.1.9 | UNIÓN HD DRESSER PARA PVC DE 16" ( 400 mm) | un | 955452 | 28663.56 | 984115.56 | 157458.4896 | 1141574
3.15.4.1.10 | UNIÓN HD DRESSER PARA PVC DE 18" ( 450 mm) | un | 1249603 | 37488.09 | 1287091.09 | 205934.5744 | 1493026
3.15.4.1.11 | UNIÓN HD DRESSER PARA PVC DE 20" ( 500 mm) | un | 1449250 | 43477.5 | 1492727.5 | 238836.4 | 1731564
3.15.4.1.12 | UNIÓN HD DRESSER PARA PVC DE 24" ( 600 mm) | un | 1565854 | 46975.62 | 1612829.62 | 258052.7392 | 1870882
3.15.4.2 | UNIONES H.D GIBAULT AC CL 25
3.15.4.2.1 | UNIÓN HD GIBAULT AC - CL- 25 2" ( 50 mm) | un | 44080 | 1322.4 | 45402.4 | 7264.384 | 52667
3.15.4.2.2 | UNIÓN HD GIBAULT AC - CL- 25 3" ( 75 mm) | un | 47560 | 1426.8 | 48986.8 | 7837.888 | 56825
3.15.4.2.3 | UNIÓN HD GIBAULT AC - CL- 25 4" ( 100 mm) | un | 64960 | 1948.8 | 66908.8 | 10705.408 | 77614
3.15.4.2.4 | UNIÓN HD GIBAULT AC - CL- 25 6" ( 150 mm) | un | 105560 | 3166.8 | 108726.8 | 17396.288 | 126123
3.15.4.2.5 | UNIÓN HD GIBAULT AC - CL- 25 8" ( 200 mm) | un | 168200 | 5046 | 173246 | 27719.36 | 200965
3.15.4.2.6 | UNIÓN HD GIBAULT AC - CL- 25 10" ( 250 mm) | un | 278400 | 8352 | 286752 | 45880.32 | 332632
3.15.4.2.7 | UNIÓN HD GIBAULT AC - CL- 25 12" ( 300 mm) | un | 309720 | 9291.6 | 319011.6 | 51041.856 | 370053
3.15.4.2.8 | UNIÓN HD GIBAULT AC - CL- 25 14" ( 350 mm) | un | 371200 | 11136 | 382336 | 61173.76 | 443510
3.15.4.2.9 | UNIÓN HD GIBAULT AC - CL- 25 16" ( 400 mm) | un | 440800 | 13224 | 454024 | 72643.84 | 526668
3.15.4.2.10 | UNIÓN HD GIBAULT AC - CL- 25 18" ( 450 mm) | un | 725000 | 21750 | 746750 | 119480 | 866230
3.15.4.2.11 | UNIÓN HD GIBAULT AC - CL- 25 20" ( 500 mm) | un | 1019640 | 30589.2 | 1050229.2 | 168036.672 | 1218266
3.15.4.3 | UNIONES H.D ESPECIALES PARA ACOPLAR A DIFERENTES TIPOS DE TUBERÍA
3.15.4.3.1 | ACOPLE UNIVERSAL
3.15.4.3.1.1 | ACOPLE UNIVERSAL 2" ( 57 mm A 70 mm ) | un | 51423 | 1542.69 | 52965.69 | 8474.5104 | 61440
3.15.4.3.1.2 | ACOPLE UNIVERSAL 3" ( 85 mm A 103 mm ) | un | 63185 | 1895.55 | 65080.55 | 10412.888 | 75493
3.15.4.3.1.3 | ACOPLE UNIVERSAL 4" ( 110 mm A 128 mm ) | un | 74844 | 2245.32 | 77089.32 | 12334.2912 | 89424
3.15.4.3.1.4 | ACOPLE UNIVERSAL 6" ( 159 mm A 181 mm ) R1 | un | 116914 | 3507.42 | 120421.42 | 19267.4272 | 139689
3.15.4.3.1.5 | ACOPLE UNIVERSAL 6" ( 167 mm A 189 mm ) R2 | un | 119234 | 3577.02 | 122811.02 | 19649.7632 | 142461
3.15.4.3.1.6 | ACOPLE UNIVERSAL 8" ( 218 mm A 235 mm ) R1 | un | 149836 | 4495.08 | 154331.08 | 24692.9728 | 179024
3.15.4.3.1.7 | ACOPLE UNIVERSAL 8" ( 234 mm A 252 mm ) R2 | un | 152156 | 4564.68 | 156720.68 | 25075.3088 | 181796
3.15.4.3.1.8 | ACOPLE UNIVERSAL 10" (268 mm A 286 mm) R1 | un | 350580 | 10517.4 | 361097.4 | 57775.584 | 418873
3.15.4.3.1.9 | ACOPLE UNIVERSAL 10" (292 mm A 310 mm) R2 | un | 385380 | 11561.4 | 396941.4 | 63510.624 | 460452
3.15.4.3.1.10 | ACOPLE UNIVERSAL 12" (315 mm A 333 mm) R1 | un | 470472 | 14114.16 | 484586.16 | 77533.7856 | 562120
3.15.4.3.1.11 | ACOPLE UNIVERSAL 12" (350 mm A 368 mm) R3 | un | 521483 | 15644.49 | 537127.49 | 85940.3984 | 623068
3.15.4.3.2 | BRIDAS H.D
3.15.4.3.2.1 | BRIDA UNIVERSAL POR ACOPLE UNIVERSAL
3.15.4.3.2.1.1 | BRIDA UNIVERSAL X ACOPLE UNIVERSAL 2" ( 57 mm A 70 mm ) | un | 45256 | 1357.68 | 46613.68 | 7458.1888 | 54072
3.15.4.3.2.1.2 | BRIDA UNIVERSAL X ACOPLE UNIVERSAL 3" ( 85 mm A 103 mm ) | un | 61502 | 1845.06 | 63347.06 | 10135.5296 | 73483
3.15.4.3.2.1.3 | BRIDA UNIVERSAL X ACOPLE UNIVERSAL 4" ( 110 mm A 128 mm ) | un | 70795 | 2123.85 | 72918.85 | 11667.016 | 84586
3.15.4.3.2.1.4 | BRIDA UNIVERSAL X ACOPLE UNIVERSAL 6" ( 159 mm A 181 mm ) R1 | un | 104443 | 3133.29 | 107576.29 | 17212.2064 | 124788
3.15.4.3.2.1.5 | BRIDA UNIVERSAL X ACOPLE UNIVERSAL 6" ( 167 mm A 189 mm ) R2 | un | 107923 | 3237.69 | 111160.69 | 17785.7104 | 128946
3.15.4.3.2.1.6 | BRIDA UNIVERSAL X ACOPLE UNIVERSAL 8" ( 218 mm A 235 mm ) R1 | un | 232056 | 6961.68 | 239017.68 | 38242.8288 | 277261
3.15.4.3.2.1.7 | BRIDA UNIVERSAL X ACOPLE UNIVERSAL 8" ( 234 mm A 252 mm ) R2 | un | 255256 | 7657.68 | 262913.68 | 42066.1888 | 304980
3.15.4.3.2.1.8 | BRIDA UNIVERSAL X ACOPLE UNIVERSAL 10" (268 mm A 286 mm) R1 | un | 464074 | 13922.22 | 477996.22 | 76479.3952 | 554476
3.15.4.3.2.1.9 | BRIDA UNIVERSAL X ACOPLE UNIVERSAL 10" (292 mm A 310 mm) R2 | un | 510474 | 15314.22 | 525788.22 | 84126.1152 | 609914
3.15.4.3.2.1.10 | BRIDA UNIVERSAL X ACOPLE UNIVERSAL 12" (315 mm A 333 mm) R1 | un | 556905 | 16707.15 | 573612.15 | 91777.944 | 665390
3.15.4.3.2.1.11 | BRIDA UNIVERSAL X ACOPLE UNIVERSAL 12" (350 mm A 368 mm) R3 | un | 591705 | 17751.15 | 609456.15 | 97512.984 | 706969
3.15.4.3.2.2 | BRIDAS H.D. LOCAS
3.15.4.3.2.2.1 | BRIDA LOCA DN 2" (63 mm) | un | 24384 | 731.52 | 25115.52 | 4018.4832 | 29134
3.15.4.3.2.2.2 | BRIDA LOCA DN 2 1/2" (75 mm) | un | 25549 | 766.47 | 26315.47 | 4210.4752 | 30526
3.15.4.3.2.2.3 | BRIDA LOCA DN 3" (90 mm) | un | 29038 | 871.14 | 29909.14 | 4785.4624 | 34695
3.15.4.3.2.2.4 | BRIDA LOCA DN 4" (110 mm) | un | 33689 | 1010.67 | 34699.67 | 5551.9472 | 40252
3.15.4.3.2.2.5 | BRIDA LOCA DN 6" (160 mm) | un | 52263 | 1567.89 | 53830.89 | 8612.9424 | 62444
3.15.4.3.2.2.6 | BRIDA LOCA DN 8" (200 mm) | un | 77808 | 2334.24 | 80142.24 | 12822.7584 | 92965
3.15.4.3.2.2.7 | BRIDA LOCA DN 10" (250 mm) | un | 138167 | 4145.01 | 142312.01 | 22769.9216 | 165082
3.15.4.3.2.2.8 | BRIDA LOCA DN 12" (300 mm) | un | 251913 | 7557.39 | 259470.39 | 41515.2624 | 300986
3.17 | SUMINISTRO ACCESORIOS EN HIERRO FUNDIDO
3.17.1 | PASAMUROS DE 0 m A 0.50 m
3.17.1.1 | PASAMURO HF DE Ø=2" ELXEL L = 0 A 0.50 m | un | 113827 | 3414.81 | 117241.81 | 18758.6896 | 136000
3.17.1.2 | PASAMURO HF DE Ø=2" ELXER L = 0 A 0.50 m | un | 113827 | 3414.81 | 117241.81 | 18758.6896 | 136000
3.17.1.3 | PASAMURO HF DE Ø=2" ELXEB L = 0 A 0.50 m | un | 151769 | 4553.07 | 156322.07 | 25011.5312 | 181334
3.17.1.4 | PASAMURO HF DE Ø=2" EBXEB L = 0 A 0.50 m | un | 189711 | 5691.33 | 195402.33 | 31264.3728 | 226667
3.17.1.5 | PASAMURO HF DE Ø=2" EBXER L = 0 A 0.50 m | un | 151769 | 4553.07 | 156322.07 | 25011.5312 | 181334
3.17.1.6 | PASAMURO HF DE Ø=2" ERXER L = 0 A 0.50 m | un | 113827 | 3414.81 | 117241.81 | 18758.6896 | 136000
3.17.1.7 | PASAMURO HF DE Ø=3" ELXEL L = 0 A 0.50 m | un | 196108 | 5883.24 | 201991.24 | 32318.5984 | 234310
3.17.1.8 | PASAMURO HF DE Ø=3" ELXER L = 0 A 0.50 m | un | 196108 | 5883.24 | 201991.24 | 32318.5984 | 234310
3.17.1.9 | PASAMURO HF DE Ø=3" ELXEB L = 0 A 0.50 m | un | 246698 | 7400.94 | 254098.94 | 40655.8304 | 294755
3.17.1.10 | PASAMURO HF DE Ø=3" EBXEB L = 0 A 0.50 m | un | 297288 | 8918.64 | 306206.64 | 48993.0624 | 355200
3.17.1.11 | PASAMURO HF DE Ø=3" EBXER L = 0 A 0.50 m | un | 246698 | 7400.94 | 254098.94 | 40655.8304 | 294755
3.17.1.12 | PASAMURO HF DE Ø=3" ERXER L = 0 A 0.50 m | un | 196108 | 5883.24 | 201991.24 | 32318.5984 | 234310
3.17.1.13 | PASAMURO HF DE Ø=4" ELXEL L = 0 A 0.50 m | un | 252948 | 7588.44 | 260536.44 | 41685.8304 | 302222
3.17.1.14 | PASAMURO HF DE Ø=4" ELXER L = 0 A 0.50 m | un | 252948 | 7588.44 | 260536.44 | 41685.8304 | 302222
3.17.1.15 | PASAMURO HF DE Ø=4" ELXEB L = 0 A 0.50 m | un | 328832 | 9864.96 | 338696.96 | 54191.5136 | 392888
3.17.1.16 | PASAMURO HF DE Ø=4" EBXEB L = 0 A 0.50 m | un | 404717 | 12141.51 | 416858.51 | 66697.3616 | 483556
3.17.1.17 | PASAMURO HF DE Ø=4" EBXER L = 0 A 0.50 m | un | 328832 | 9864.96 | 338696.96 | 54191.5136 | 392888
3.17.1.18 | PASAMURO HF DE Ø=4" ERXER L = 0 A 0.50 m | un | 252948 | 7588.44 | 260536.44 | 41685.8304 | 302222
3.17.1.19 | PASAMURO HF DE Ø=6" ELXEL L = 0 A 0.50 m | un | 455306 | 13659.18 | 468965.18 | 75034.4288 | 544000
3.17.1.20 | PASAMURO HF DE Ø=6" ELXER L = 0 A 0.50 m | un | 455306 | 13659.18 | 468965.18 | 75034.4288 | 544000
3.17.1.21 | PASAMURO HF DE Ø=6" ELXEB L = 0 A 0.50 m | un | 557665 | 16729.95 | 574394.95 | 91903.192 | 666298
3.17.1.22 | PASAMURO HF DE Ø=6" EBXEB L = 0 A 0.50 m | un | 656486 | 19694.58 | 676180.58 | 108188.8928 | 784369
3.17.1.23 | PASAMURO HF DE Ø=6" EBXER L = 0 A 0.50 m | un | 556486 | 16694.58 | 573180.58 | 91708.8928 | 664889
3.17.1.24 | PASAMURO HF DE Ø=6" ERXER L = 0 A 0.50 m | un | 455306 | 13659.18 | 468965.18 | 75034.4288 | 544000
3.17.1.25 | PASAMURO HF DE Ø=8" ELXEL L = 0 A 0.50 m | un | 588178 | 17645.34 | 605823.34 | 96931.7344 | 702755
3.17.1.26 | PASAMURO HF DE Ø=8" ELXER L = 0 A 0.50 m | un | 588178 | 17645.34 | 605823.34 | 96931.7344 | 702755
3.17.1.27 | PASAMURO HF DE Ø=8" ELXEB L = 0 A 0.50 m | un | 727299 | 21818.97 | 749117.97 | 119858.8752 | 868977
3.17.1.28 | PASAMURO HF DE Ø=8" EBXEB L = 0 A 0.50 m | un | 866421 | 25992.63 | 892413.63 | 142786.1808 | 1035200
3.17.1.29 | PASAMURO HF DE Ø=8" EBXER L = 0 A 0.50 m | un | 727299 | 21818.97 | 749117.97 | 119858.8752 | 868977
3.17.1.30 | PASAMURO HF DE Ø=8" ERXER L = 0 A 0.50 m | un | 588178 | 17645.34 | 605823.34 | 96931.7344 | 702755
3.17.1.31 | PASAMURO HF DE Ø=10" ELXEL L = 0 A 0.50 m | un | 784139 | 23524.17 | 807663.17 | 129226.1072 | 936889
3.17.1.32 | PASAMURO HF DE Ø=10" ELXER L = 0 A 0.50 m | un | 784139 | 23524.17 | 807663.17 | 129226.1072 | 936889
3.17.1.33 | PASAMURO HF DE Ø=10" ELXEB L = 0 A 0.50 m | un | 973850 | 29215.5 | 1003065.5 | 160490.48 | 1163556
3.17.1.34 | PASAMURO HF DE Ø=10" EBXEB L = 0 A 0.50 m | un | 1163561 | 34906.83 | 1198467.83 | 191754.8528 | 1390223
3.17.1.35 | PASAMURO HF DE Ø=10" EBXER L = 0 A 0.50 m | un | 973850 | 29215.5 | 1003065.5 | 160490.48 | 1163556
3.17.1.36 | PASAMURO HF DE Ø=10" ERXER L = 0 A 0.50 m | un | 784139 | 23524.17 | 807663.17 | 129226.1072 | 936889
3.17.1.37 | PASAMURO HF DE Ø=12" ELXEL L = 0 A 0.50 m | un | 1049734 | 31492.02 | 1081226.02 | 172996.1632 | 1254222
3.17.1.38 | PASAMURO HF DE Ø=12" ELXER L = 0 A 0.50 m | un | 1049734 | 31492.02 | 1081226.02 | 172996.1632 | 1254222
3.17.1.39 | PASAMURO HF DE Ø=12" ELXEB L = 0 A 0.50 m | un | 1315330 | 39459.9 | 1354789.9 | 216766.384 | 1571556
3.17.1.40 | PASAMURO HF DE Ø=12" EBXEB L = 0 A 0.50 m | un | 1580925 | 47427.75 | 1628352.75 | 260536.44 | 1888889
3.17.1.41 | PASAMURO HF DE Ø=12" EBXER L = 0 A 0.50 m | un | 1315330 | 39459.9 | 1354789.9 | 216766.384 | 1571556
3.17.1.42 | PASAMURO HF DE Ø=12" ERXER L = 0 A 0.50 m | un | 1049734 | 31492.02 | 1081226.02 | 172996.1632 | 1254222
3.17.2 | PASAMURO DE L= 0.5 m A 1.00 m
3.17.2.1 | PASAMURO HF DE Ø=2" ELXEL L = 0.50 m A 1.00 m | un | 202358 | 6070.74 | 208428.74 | 33348.5984 | 241777
3.17.2.2 | PASAMURO HF DE Ø=2" ELXER L = 0.50 m A 1.00 m | un | 202358 | 6070.74 | 208428.74 | 33348.5984 | 241777
3.17.2.3 | PASAMURO HF DE Ø=2" ELXEB L = 0.50 m A 1.00 m | un | 240301 | 7209.03 | 247510.03 | 39601.6048 | 287112
3.17.2.4 | PASAMURO HF DE Ø=2" EBXEB L = 0.50 m A 1.00 m | un | 278243 | 8347.29 | 286590.29 | 45854.4464 | 332445
3.17.2.5 | PASAMURO HF DE Ø=2" EBXER L = 0.50 m A 1.00 m | un | 240301 | 7209.03 | 247510.03 | 39601.6048 | 287112
3.17.2.6 | PASAMURO HF DE Ø=2" ERXER L = 0.50 m A 1.00 m | un | 202358 | 6070.74 | 208428.74 | 33348.5984 | 241777
3.17.2.7 | PASAMURO HF DE Ø=3" ELXEL L = 0.50 m A 1.00 m | un | 366775 | 11003.25 | 377778.25 | 60444.52 | 438223
3.17.2.8 | PASAMURO HF DE Ø=3" ELXER L = 0.50 m A 1.00 m | un | 366775 | 11003.25 | 377778.25 | 60444.52 | 438223
3.17.2.9 | PASAMURO HF DE Ø=3" ELXEB L = 0.50 m A 1.00 m | un | 417364 | 12520.92 | 429884.92 | 68781.5872 | 498667
3.17.2.10 | PASAMURO HF DE Ø=3" EBXEB L = 0.50 m A 1.00 m | un | 467954 | 14038.62 | 481992.62 | 77118.8192 | 559111
3.17.2.11 | PASAMURO HF DE Ø=3" EBXER L = 0.50 m A 1.00 m | un | 417364 | 12520.92 | 429884.92 | 68781.5872 | 498667
3.17.2.12 | PASAMURO HF DE Ø=3" ERXER L = 0.50 m A 1.00 m | un | 366775 | 11003.25 | 377778.25 | 60444.52 | 438223
3.17.2.13 | PASAMURO HF DE Ø=4" ELXEL L = 0.50 m A 1.00 m | un | 480601 | 14418.03 | 495019.03 | 79203.0448 | 574222
3.17.2.14 | PASAMURO HF DE Ø=4" ELXER L = 0.50 m A 1.00 m | un | 480601 | 14418.03 | 495019.03 | 79203.0448 | 574222
3.17.2.15 | PASAMURO HF DE Ø=4" ELXEB L = 0.50 m A 1.00 m | un | 556486 | 16694.58 | 573180.58 | 91708.8928 | 664889
3.17.2.16 | PASAMURO HF DE Ø=4" EBXEB L = 0.50 m A 1.00 m | un | 632370 | 18971.1 | 651341.1 | 104214.576 | 755556
3.17.2.17 | PASAMURO HF DE Ø=4" EBXER L = 0.50 m A 1.00 m | un | 556486 | 16694.58 | 573180.58 | 91708.8928 | 664889
3.17.2.18 | PASAMURO HF DE Ø=4" ERXER L = 0.50 m A 1.00 m | un | 480601 | 14418.03 | 495019.03 | 79203.0448 | 574222
3.17.2.19 | PASAMURO HF DE Ø=6" ELXEL L = 0.50 m A 1.00 m | un | 872671 | 26180.13 | 898851.13 | 143816.1808 | 1042667
3.17.2.20 | PASAMURO HF DE Ø=6" ELXER L = 0.50 m A 1.00 m | un | 872671 | 26180.13 | 898851.13 | 143816.1808 | 1042667
3.17.2.21 | PASAMURO HF DE Ø=6" ELXEB L = 0.50 m A 1.00 m | un | 973850 | 29215.5 | 1003065.5 | 160490.48 | 1163556
3.17.2.22 | PASAMURO HF DE Ø=6" EBXEB L = 0.50 m A 1.00 m | un | 1075029 | 32250.87 | 1107279.87 | 177164.7792 | 1284445
3.17.2.23 | PASAMURO HF DE Ø=6" EBXER L = 0.50 m A 1.00 m | un | 973850 | 29215.5 | 1003065.5 | 160490.48 | 1163556
3.17.2.24 | PASAMURO HF DE Ø=6" ERXER L = 0.50 m A 1.00 m | un | 872671 | 26180.13 | 898851.13 | 143816.1808 | 1042667
3.17.2.25 | PASAMURO HF DE Ø=8" ELXEL L = 0.50 m A 1.00 m | un | 1125619 | 33768.57 | 1159387.57 | 185502.0112 | 1344890
3.17.2.26 | PASAMURO HF DE Ø=8" ELXER L = 0.50 m A 1.00 m | un | 1125619 | 33768.57 | 1159387.57 | 185502.0112 | 1344890
3.17.2.27 | PASAMURO HF DE Ø=8" ELXEB L = 0.50 m A 1.00 m | un | 1264740 | 37942.2 | 1302682.2 | 208429.152 | 1511111
3.17.2.28 | PASAMURO HF DE Ø=8" EBXEB L = 0.50 m A 1.00 m | un | 1403861 | 42115.83 | 1445976.83 | 231356.2928 | 1677333
3.17.2.29 | PASAMURO HF DE Ø=8" EBXER L = 0.50 m A 1.00 m | un | 1264740 | 37942.2 | 1302682.2 | 208429.152 | 1511111
3.17.2.30 | PASAMURO HF DE Ø=8" ERXER L = 0.50 m A 1.00 m | un | 1138119 | 34143.57 | 1172262.57 | 187562.0112 | 1359825
3.17.2.31 | PASAMURO HF DE Ø=10" ELXEL L = 0.50 m A 1.00 m | un | 1505041 | 45151.23 | 1550192.23 | 248030.7568 | 1798223
3.17.2.32 | PASAMURO HF DE Ø=10" ELXER L = 0.50 m A 1.00 m | un | 1505041 | 45151.23 | 1550192.23 | 248030.7568 | 1798223
3.17.2.33 | PASAMURO HF DE Ø=10" ELXEB L = 0.50 m A 1.00 m | un | 1694752 | 50842.56 | 1745594.56 | 279295.1296 | 2024890
3.17.2.34 | PASAMURO HF DE Ø=10" EBXEB L = 0.50 m A 1.00 m | un | 1884463 | 56533.89 | 1940996.89 | 310559.5024 | 2251556
3.17.2.35 | PASAMURO HF DE Ø=10" EBXER L = 0.50 m A 1.00 m | un | 1694752 | 50842.56 | 1745594.56 | 279295.1296 | 2024890
3.17.2.36 | PASAMURO HF DE Ø=10" ERXER L = 0.50 m A 1.00 m | un | 1505041 | 45151.23 | 1550192.23 | 248030.7568 | 1798223
3.17.2.37 | PASAMURO HF DE Ø=12" ELXEL L = 0.50 m A 1.00 m | un | 2023584 | 60707.52 | 2084291.52 | 333486.6432 | 2417778
3.17.2.38 | PASAMURO HF DE Ø=12" ELXER L = 0.50 m A 1.00 m | un | 2023584 | 60707.52 | 2084291.52 | 333486.6432 | 2417778
3.17.2.39 | PASAMURO HF DE Ø=12" ELXEB L = 0.50 m A 1.00 m | un | 2289179 | 68675.37 | 2357854.37 | 377256.6992 | 2735111
3.17.2.40 | PASAMURO HF DE Ø=12" EBXEB L = 0.50 m A 1.00 m | un | 2554775 | 76643.25 | 2631418.25 | 421026.92 | 3052445
3.17.2.41 | PASAMURO HF DE Ø=12" EBXER L = 0.50 m A 1.00 m | un | 2289179 | 68675.37 | 2357854.37 | 377256.6992 | 2735111
3.17.2.42 | PASAMURO HF DE Ø=12" ERXER L = 0.50 m A 1.00 m | un | 2023584 | 60707.52 | 2084291.52 | 333486.6432 | 2417778
3.17.3 | HIDRANTES
3.17.3.1 | HIDRANTE TIPO TRÁFICO 4" EXTREMO LISO PVC O EXTREMO JH PVC | un | 2247887 | 67436.61 | 2315323.61 | 370451.7776 | 2685775
3.17.3.2 | HIDRANTE TIPO TRÁFICO 6" EXTREMO LISO PVC O EXTREMO JH PVC | un | 2694782 | 80843.46 | 2775625.46 | 444100.0736 | 3219726
3.17.3.3 | HIDRANTE TIPO TRÁFICO 4" EXTREMO BRIDA | un | 2298864 | 68965.92 | 2367829.92 | 378852.7872 | 2746683
3.17.3.4 | HIDRANTE TIPO TRÁFICO 6" EXTREMO BRIDA | un | 2809264 | 84277.92 | 2893541.92 | 462966.7072 | 3356509
3.17.3.5 | HIDRANTE TIPO MILÁN 3" EXTREMO LISO PVC O EXTREMO JH PVC | un | 1331000 | 39930 | 1370930 | 219348.8 | 1590279
3.17.3.6 | HIDRANTE TIPO MILÁN 4" EXTREMO LISO PVC O EXTREMO JH PVC | un | 2044067 | 61322.01 | 2105389.01 | 336862.2416 | 2442251
3.17.3.7 | HIDRANTE TIPO MILÁN 3" EXTREMO BRIDA | un | 1558027 | 46740.81 | 1604767.81 | 256762.8496 | 1861531
3.17.3.8 | HIDRANTE TIPO MILÁN 4" EXTREMO BRIDA | un | 2300427 | 69012.81 | 2369439.81 | 379110.3696 | 2748550
3.17.3.9 | HIDRANTE TIPO POSTE 4" EXTREMO BRIDA | un | 1973678 | 59210.34 | 2032888.34 | 325262.1344 | 2358150
3.17.3.10 | HIDRANTE TIPO POSTE 6" EXTREMO BRIDA | un | 2112718 | 63381.54 | 2176099.54 | 348175.9264 | 2524275
3.17.4 | VÁLVULAS
3.17.4.1 | VÁLVULAS DE COMPUERTA VÁSTAGO NO ASCENDENTE
3.17.4.1.1 | VÁLVULA COMPUERTA ELÁSTICA (AWWA C-509) EXTREMO LISO O JUNTA HIDRÁULICA PVC
3.17.4.1.1.1 | VÁLVULA DE COMPUERTA VÁSTAGO NO ASCENDENTE 2" ( 50 mm) SRM | un | 243000 | 7290 | 250290 | 40046.4 | 290336
3.17.4.1.1.2 | VÁLVULA DE COMPUERTA VÁSTAGO NO ASCENDENTE 3" ( 75 mm) SRM | un | 353000 | 10590 | 363590 | 58174.4 | 421764
3.17.4.1.1.3 | VÁLVULA DE COMPUERTA VÁSTAGO NO ASCENDENTE 4" ( 100 mm) SRM | un | 458000 | 13740 | 471740 | 75478.4 | 547218
3.17.4.1.1.4 | VÁLVULA DE COMPUERTA VÁSTAGO NO ASCENDENTE 6" ( 150 mm) SRM | un | 878972 | 26369.16 | 905341.16 | 144854.5856 | 1050196
3.17.4.1.1.5 | VÁLVULA DE COMPUERTA VÁSTAGO NO ASCENDENTE 8" ( 200 mm) SRM | un | 1302173 | 39065.19 | 1341238.19 | 214598.1104 | 1555836
3.17.4.1.1.6 | VÁLVULA DE COMPUERTA VÁSTAGO NO ASCENDENTE 10" (250 mm) SRM | un | 2702889 | 81086.67 | 2783975.67 | 445436.1072 | 3229412
3.17.4.1.1.7 | VÁLVULA DE COMPUERTA VÁSTAGO NO ASCENDENTE 14" - 16" (350 mm - 400 mm) SRM | un | 3376612 | 101298.36 | 3477910.36 | 556465.6576 | 4034376
3.17.4.1.2 | VÁLVULA COMPUERTA ELÁSTICA (AWWA C-509) EXTREMO BRIDA
3.17.4.1.2.1 | VÁLVULA DE COMPUERTA ELÁSTICA (AVVA C-500) 2" ( 50 mm) CRM | un | 291474 | 8744.22 | 300218.22 | 48034.9152 | 348253
3.17.4.1.2.2 | VÁLVULA DE COMPUERTA ELÁSTICA (AVVA C-500) 3" ( 75 mm) CRM | un | 410826 | 12324.78 | 423150.78 | 67704.1248 | 490855
3.17.4.1.2.3 | VÁLVULA DE COMPUERTA ELÁSTICA (AVVA C-500) 4" ( 100 mm) CRM | un | 504215 | 15126.45 | 519341.45 | 83094.632 | 602436
3.17.4.1.2.4 | VÁLVULA DE COMPUERTA ELÁSTICA (AVVA C-500) 6" ( 150 mm) CRM | un | 861681 | 25850.43 | 887531.43 | 142005.0288 | 1029536
3.17.4.1.2.5 | VÁLVULA DE COMPUERTA ELÁSTICA (AVVA C-500) 8" ( 200 mm) CRM | un | 1348349 | 40450.47 | 1388799.47 | 222207.9152 | 1611007
3.17.4.1.2.6 | VÁLVULA DE COMPUERTA ELÁSTICA (AVVA C-500) 10" (250 mm) CRM | un | 2796603 | 83898.09 | 2880501.09 | 460880.1744 | 3341381
3.17.4.1.2.7 | VÁLVULA DE COMPUERTA ELÁSTICA (AVVA C-500) 12" (300 mm) CRM | un | 3358635 | 100759.05 | 3459394.05 | 553503.048 | 4012897
3.17.4.2 | VÁLVULAS VENTOSAS (ADMISIÓN Y EXPULSIÓN DE AIRE)
3.17.4.2.1 | VÁLVULA VENTOSA (CÁMARA DOBLE) ACCIÓN MÚLTIPLE
3.17.4.2.1.1 | VÁLVULA VENTOSA (CÁMARA DOBLE) 1/2" ROSCA | un | 500864 | 15025.92 | 515889.92 | 82542.3872 | 598432
3.17.4.2.1.2 | VÁLVULA VENTOSA (CÁMARA DOBLE) 3/4" ROSCA | un | 500864 | 15025.92 | 515889.92 | 82542.3872 | 598432
3.17.4.2.1.3 | VÁLVULA VENTOSA (CÁMARA DOBLE) 1" ROSCA | un | 554224 | 16626.72 | 570850.72 | 91336.1152 | 662187
3.17.4.2.1.4 | VÁLVULA VENTOSA (CÁMARA DOBLE) 2" BRIDA | un | 554000 | 16620 | 570620 | 91299.2 | 661919
3.17.4.2.1.5 | VÁLVULA VENTOSA (CÁMARA DOBLE) 3" BRIDA | un | 698182 | 20945.46 | 719127.46 | 115060.3936 | 834188
3.17.4.2.1.6 | VÁLVULA VENTOSA (CÁMARA DOBLE) 4" BRIDA | un | 1047213 | 31416.39 | 1078629.39 | 172580.7024 | 1251210
3.17.4.2.1.7 | VÁLVULA VENTOSA (CÁMARA DOBLE) 6" BRIDA | un | 2548930 | 76467.9 | 2625397.9 | 420063.664 | 3045462
3.17.4.2.1.8 | VÁLVULA VENTOSA (CÁMARA DOBLE) 8" BRIDA | un | 4963646 | 148909.38 | 5112555.38 | 818008.8608 | 5930564
3.17.4.2.1.9 | VÁLVULA VENTOSA (CÁMARA DOBLE) 2" BRIDA MÁX 700 psi | un | 900000 | 27000 | 927000 | 148320 | 1075320
3.17.4.2.2 | VÁLVULA VENTOSA (CÁMARA SENCILLA) DOBLE ACCIÓN
3.17.4.2.2.1 | VÁLVULA VENTOSA (CÁMARA SENCILLA) 1/2" ROSCA | un | 185472 | 5564.16 | 191036.16 | 30565.7856 | 221602
3.17.4.2.2.2 | VÁLVULA VENTOSA (CÁMARA SENCILLA) 3/4" ROSCA | un | 198232 | 5946.96 | 204178.96 | 32668.6336 | 236848
3.17.4.2.2.3 | VÁLVULA VENTOSA (CÁMARA SENCILLA) 1" ROSCA | un | 207512 | 6225.36 | 213737.36 | 34197.9776 | 247935
3.17.4.2.2.4 | VÁLVULA VENTOSA (CÁMARA SENCILLA) 1 1/2" ROSCA | un | 207512 | 6225.36 | 213737.36 | 34197.9776 | 247935
3.17.4.2.2.5 | VÁLVULA VENTOSA (CÁMARA SENCILLA) 2" BRIDA | un | 255000 | 7650 | 262650 | 42024 | 304674
3.17.4.3 | REGISTRO DE BOLA
3.17.4.3.1 | REGISTRO DE BOLA 1/2" | un | 9600 | 288 | 9888 | 1582.08 | 11470
3.17.4.3.2 | REGISTRO DE BOLA 3/4" | un | 16409 | 492.27 | 16901.27 | 2704.2032 | 19605
3.17.4.3.3 | REGISTRO DE BOLA 1" | un | 25027 | 750.81 | 25777.81 | 4124.4496 | 29902
3.17.4.3.4 | REGISTRO DE BOLA 1 1/4" | un | 24244 | 727.32 | 24971.32 | 3995.4112 | 28967
3.17.4.3.5 | REGISTRO DE BOLA 1 1/2" | un | 55635 | 1669.05 | 57304.05 | 9168.648 | 66473
3.17.4.3.6 | REGISTRO DE BOLA 2" | un | 79000 | 2370 | 81370 | 13019.2 | 94389
3.17.4.3.7 | REGISTRO DE BOLA 3" | un | 189600 | 5688 | 195288 | 31246.08 | 226534
3.17.4.4 | VÁLVULA DE FLOTADOR
3.17.4.4.1 | VÁLVULA DE FLOTADOR 1/2" | un | 62448 | 1873.44 | 64321.44 | 10291.4304 | 74613
3.17.4.4.2 | VÁLVULA DE FLOTADOR 3/4" | un | 64801 | 1944.03 | 66745.03 | 10679.2048 | 77424
3.17.4.4.3 | VÁLVULA DE FLOTADOR 1" | un | 97527 | 2925.81 | 100452.81 | 16072.4496 | 116525
3.17.4.4.4 | VÁLVULA DE FLOTADOR 1 1/2" | un | 170654 | 5119.62 | 175773.62 | 28123.7792 | 203897
3.17.4.4.5 | VÁLVULA DE FLOTADOR 2" | un | 207711 | 6231.33 | 213942.33 | 34230.7728 | 248173
3.17.4.4.6 | VÁLVULA DE FLOTADOR 3" | un | 631439 | 18943.17 | 650382.17 | 104061.1472 | 754443
3.17.4.5 | COMPUERTA LATERAL
3.17.4.5.1 | COMPUERTA LATERAL DESLIZANTE CON SELLO DE BRONCE (RECTANGULARES)
3.17.4.5.1.1 | COMPUERTA LATERAL DESLIZANTE CON SELLO DE BRONCE (RECTANGULAR) 4" | un | 1081658 | 32449.74 | 1114107.74 | 178257.2384 | 1292365
3.17.4.5.1.2 | COMPUERTA LATERAL DESLIZANTE CON SELLO DE BRONCE (RECTANGULAR) 6" | un | 1161076 | 34832.28 | 1195908.28 | 191345.3248 | 1387254
3.17.4.5.1.3 | COMPUERTA LATERAL DESLIZANTE CON SELLO DE BRONCE (RECTANGULAR) 8" | un | 1613963 | 48418.89 | 1662381.89 | 265981.1024 | 1928363
3.17.4.5.1.4 | COMPUERTA LATERAL DESLIZANTE CON SELLO DE BRONCE (RECTANGULAR) 10" | un | 2299440 | 68983.2 | 2368423.2 | 378947.712 | 2747371
3.17.4.5.1.5 | COMPUERTA LATERAL DESLIZANTE CON SELLO DE BRONCE (RECTANGULAR) 12" | un | 3376964 | 101308.92 | 3478272.92 | 556523.6672 | 4034797
3.17.4.5.1.6 | COMPUERTA LATERAL DESLIZANTE CON SELLO DE BRONCE (RECTANGULAR) 14" | un | 4445227 | 133356.81 | 4578583.81 | 732573.4096 | 5311157
3.17.4.5.1.7 | COMPUERTA LATERAL DESLIZANTE CON SELLO DE BRONCE (RECTANGULAR) 16" | un | 4617246 | 138517.38 | 4755763.38 | 760922.1408 | 5516686
3.17.4.5.1.8 | COMPUERTA LATERAL DESLIZANTE CON SELLO DE BRONCE (RECTANGULAR) 18" | un | 4720364 | 141610.92 | 4861974.92 | 777915.9872 | 5639891
3.17.4.5.1.9 | COMPUERTA LATERAL DESLIZANTE CON SELLO DE BRONCE (RECTANGULAR) 20" | un | 6239790 | 187193.7 | 6426983.7 | 1028317.392 | 7455301
3.17.4.5.1.10 | COMPUERTA LATERAL DESLIZANTE CON SELLO DE BRONCE (RECTANGULAR) 24" | un | 8302306 | 249069.18 | 8551375.18 | 1368220.0288 | 9919595
3.17.4.5.1.11 | COMPUERTA LATERAL DESLIZANTE CON SELLO DE BRONCE (RECTANGULAR) 30" | un | 19630598 | 588917.94 | 20219515.94 | 3235122.5504 | 23454638
3.17.4.5.1.12 | COMPUERTA LATERAL DESLIZANTE CON SELLO DE BRONCE (RECTANGULAR) 36" | un | 18030495 | 540914.85 | 18571409.85 | 2971425.576 | 21542835
3.17.4.5.1.13 | COMPUERTA LATERAL DESLIZANTE CON SELLO DE BRONCE (RECTANGULAR) 40" | un | 21280811 | 638424.33 | 21919235.33 | 3507077.6528 | 25426313
3.17.4.5.1.14 | COMPUERTA LATERAL DESLIZANTE CON SELLO DE BRONCE (RECTANGULAR) 48" | un | 44980403 | 1349412.09 | 46329815.09 | 7412770.4144 | 53742586
3.17.4.5.1.15 | COMPUERTA LATERAL DESLIZANTE CON SELLO DE BRONCE (RECTANGULAR) 60" | un | 75350131 | 2260503.93 | 77610634.93 | 12417701.5888 | 90028337
3.17.4.5.2 | COMPUERTA LATERAL DESLIZANTE CON SELLO DE BRONCE (CIRCULAR)
3.17.4.5.2.1 | COMPUERTA LATERAL DESLIZANTE CON SELLO DE BRONCE (CIRCULAR) 4" | un | 1081658 | 32449.74 | 1114107.74 | 178257.2384 | 1292365
3.17.4.5.2.2 | COMPUERTA LATERAL DESLIZANTE CON SELLO DE BRONCE (CIRCULAR) 6" | un | 1161076 | 34832.28 | 1195908.28 | 191345.3248 | 1387254
3.17.4.5.2.3 | COMPUERTA LATERAL DESLIZANTE CON SELLO DE BRONCE (CIRCULAR) 8" | un | 1613963 | 48418.89 | 1662381.89 | 265981.1024 | 1928363
3.17.4.5.2.4 | COMPUERTA LATERAL DESLIZANTE CON SELLO DE BRONCE (CIRCULAR) 10" | un | 2299440 | 68983.2 | 2368423.2 | 378947.712 | 2747371
3.17.4.5.2.5 | COMPUERTA LATERAL DESLIZANTE CON SELLO DE BRONCE (CIRCULAR) 12" | un | 3376964 | 101308.92 | 3478272.92 | 556523.6672 | 4034797
3.17.4.5.2.6 | COMPUERTA LATERAL DESLIZANTE CON SELLO DE BRONCE (CIRCULAR) 14" | un | 4445227 | 133356.81 | 4578583.81 | 732573.4096 | 5311157
3.17.4.5.2.7 | COMPUERTA LATERAL DESLIZANTE CON SELLO DE BRONCE (CIRCULAR) 16" | un | 4617246 | 138517.38 | 4755763.38 | 760922.1408 | 5516686
3.17.4.5.2.8 | COMPUERTA LATERAL DESLIZANTE CON SELLO DE BRONCE (CIRCULAR) 18" | un | 4720364 | 141610.92 | 4861974.92 | 777915.9872 | 5639891
3.17.4.5.2.9 | COMPUERTA LATERAL DESLIZANTE CON SELLO DE BRONCE (CIRCULAR) 20" | un | 6239790 | 187193.7 | 6426983.7 | 1028317.392 | 7455301
3.17.4.5.2.10 | COMPUERTA LATERAL DESLIZANTE CON SELLO DE BRONCE (CIRCULAR) 24" | un | 8302306 | 249069.18 | 8551375.18 | 1368220.0288 | 9919595
3.17.4.5.2.11 | COMPUERTA LATERAL DESLIZANTE CON SELLO DE BRONCE (CIRCULAR) 30" | un | 19630598 | 588917.94 | 20219515.94 | 3235122.5504 | 23454638
3.17.4.5.2.12 | COMPUERTA LATERAL DESLIZANTE CON SELLO DE BRONCE (CIRCULAR) 36" | un | 18110195 | 543305.85 | 18653500.85 | 2984560.136 | 21638061
3.17.4.5.2.13 | COMPUERTA LATERAL DESLIZANTE CON SELLO DE BRONCE (CIRCULAR) 40" | un | 21280811 | 638424.33 | 21919235.33 | 3507077.6528 | 25426313
3.17.4.5.2.14 | COMPUERTA LATERAL DESLIZANTE CON SELLO DE BRONCE (CIRCULAR) 48" | un | 44980403 | 1349412.09 | 46329815.09 | 7412770.4144 | 53742586
3.17.4.5.2.15 | COMPUERTA LATERAL DESLIZANTE CON SELLO DE BRONCE (CIRCULAR) 60" | un | 75350131 | 2260503.93 | 77610634.93 | 12417701.5888 | 90028337
3.17.4.5.3 | ELEMENTOS COMPLEMENTARIOS COMPUERTAS LATERALES DESLIZANTES
3.17.4.5.3.1 | COLUMNA DE MANIOBRA CRM | un | 482656 | 14479.68 | 497135.68 | 79541.7088 | 576677
3.17.4.5.3.2 | VÁSTAGO PARA COMPUERTA 2"-4" | m | 259308 | 7779.24 | 267087.24 | 42733.9584 | 309821
3.17.4.5.3.3 | VÁSTAGO PARA COMPUERTA 6"-8" | m | 289878 | 8696.34 | 298574.34 | 47771.8944 | 346346
3.17.4.5.3.4 | VÁSTAGO PARA COMPUERTA 10"-16" | m | 421515 | 12645.45 | 434160.45 | 69465.672 | 503626
3.17.4.5.3.5 | VÁSTAGO PARA COMPUERTA 18"-24" | m | 508150 | 15244.5 | 523394.5 | 83743.12 | 607138
3.17.4.5.3.6 | SOPORTE GUIA VÁSTAGO N° 1 | un | 191496 | 5744.88 | 197240.88 | 31558.5408 | 228799
3.17.4.5.3.7 | SOPORTE GUIA VÁSTAGO N° 2 | un | 531376 | 15941.28 | 547317.28 | 87570.7648 | 634888
3.17.4.5.3.8 | GUIA VÁSTAGO N° 1 | un | 68536 | 2056.08 | 70592.08 | 11294.7328 | 81887
3.17.4.5.3.9 | GUIA VÁSTAGO N° 2 | un | 103336 | 3100.08 | 106436.08 | 17029.7728 | 123466
3.17.4.5.3.10 | RUEDA DE MANEJO O VOLANTE 2"-3"-4" | un | 25815 | 774.45 | 26589.45 | 4254.312 | 30844
3.17.4.5.3.11 | RUEDA DE MANEJO O VOLANTE 6"-8" | un | 42350 | 1270.5 | 43620.5 | 6979.28 | 50600
3.17.4.5.3.12 | RUEDA DE MANEJO O VOLANTE 10"-12"-14"-16" | un | 98030 | 2940.9 | 100970.9 | 16155.344 | 117126
3.17.4.5.3.13 | RUEDA DE MANEJO O VOLANTE 18"-20"-24" | un | 188510 | 5655.3 | 194165.3 | 31066.448 | 225232
3.17.4.6 | VÁLVULA DE RETENCIÓN (CHEQUE) SIN CONTRAPESA
3.17.4.6.1 | VÁLVULA DE RETENCIÓN (CHEQUE) 2" | un | 381724 | 11451.72 | 393175.72 | 62908.1152 | 456084
3.17.4.6.2 | VÁLVULA DE RETENCIÓN (CHEQUE) 3" | un | 472205 | 14166.15 | 486371.15 | 77819.384 | 564191
3.17.4.6.3 | VÁLVULA DE RETENCIÓN (CHEQUE) 4" | un | 716988 | 21509.64 | 738497.64 | 118159.6224 | 856657
3.17.4.6.4 | VÁLVULA DE RETENCIÓN (CHEQUE) 6" | un | 1475629 | 44268.87 | 1519897.87 | 243183.6592 | 1763082
3.17.4.6.5 | VÁLVULA DE RETENCIÓN (CHEQUE) 8" | un | 2208750 | 66262.5 | 2275012.5 | 364002 | 2639015
3.17.4.6.6 | VÁLVULA DE RETENCIÓN (CHEQUE) 10" | un | 3867555 | 116026.65 | 3983581.65 | 637373.064 | 4620955
3.17.4.6.7 | VÁLVULA DE RETENCIÓN (CHEQUE) 12" | un | 5439358 | 163180.74 | 5602538.74 | 896406.1984 | 6498945
3.17.4.7 | VÁLVULA DE GLOBO
3.17.4.7.1 | VÁLVULA DE GLOBO 2" | un | 551003 | 16530.09 | 567533.09 | 90805.2944 | 658338
3.17.4.7.2 | VÁLVULA DE GLOBO 3" | un | 788806 | 23664.18 | 812470.18 | 129995.2288 | 942465
3.17.4.7.3 | VÁLVULA DE GLOBO 4" | un | 1078808 | 32364.24 | 1111172.24 | 177787.5584 | 1288960
3.17.4.7.4 | VÁLVULA DE GLOBO 6" | un | 2222576 | 66677.28 | 2289253.28 | 366280.5248 | 2655534
3.17.4.7.5 | VÁLVULA DE GLOBO 8" | un | 3642425 | 109272.75 | 3751697.75 | 600271.64 | 4351969
3.17.4.8 | COMPUERTA TIPO CHAPALETA
3.17.4.8.1 | COMPUERTA TIPO CHAPALETA 2" | un | 246356 | 7390.68 | 253746.68 | 40599.4688 | 294346
3.17.4.8.2 | COMPUERTA TIPO CHAPALETA 3" | un | 353828 | 10614.84 | 364442.84 | 58310.8544 | 422754
3.17.4.8.3 | COMPUERTA TIPO CHAPALETA 4" | un | 428255 | 12847.65 | 441102.65 | 70576.424 | 511679
3.17.4.8.4 | COMPUERTA TIPO CHAPALETA 6" | un | 598991 | 17969.73 | 616960.73 | 98713.7168 | 715674
3.17.4.8.5 | COMPUERTA TIPO CHAPALETA 8" | un | 1093345 | 32800.35 | 1126145.35 | 180183.256 | 1306329
3.17.4.8.6 | COMPUERTA TIPO CHAPALETA 10" | un | 1401176 | 42035.28 | 1443211.28 | 230913.8048 | 1674125
3.17.4.8.7 | COMPUERTA TIPO CHAPALETA 12" | un | 2211738 | 66352.14 | 2278090.14 | 364494.4224 | 2642585
3.17.4.9 | VÁLVULA REDUCTORA DE PRESIÓN
3.17.4.9.1 | VÁLVULA REDUCTORA DE PRESIÓN 2" | un | 2609000 | 78270 | 2687270 | 429963.2 | 3117233
3.17.4.9.2 | VÁLVULA REDUCTORA DE PRESIÓN 3" | un | 3843685 | 115310.55 | 3958995.55 | 633439.288 | 4592435
3.17.4.9.3 | VÁLVULA REDUCTORA DE PRESIÓN 4" | un | 4725305 | 141759.15 | 4867064.15 | 778730.264 | 5645794
3.17.4.9.4 | VÁLVULA REDUCTORA DE PRESIÓN 6" | un | 9129139 | 273874.17 | 9403013.17 | 1504482.1072 | 10907495
3.17.4.9.5 | VÁLVULA REDUCTORA DE PRESIÓN 8" | un | 9170953 | 275128.59 | 9446081.59 | 1511373.0544 | 10957455
3.17.4.10 | VÁLVULA DE PIE O DE COLADERA
3.17.4.10.1 | VÁLVULA DE PIE 2" | un | 131389 | 3941.67 | 135330.67 | 21652.9072 | 156984
3.17.4.10.2 | VÁLVULA DE PIE 3" | un | 303460 | 9103.8 | 312563.8 | 50010.208 | 362574
3.17.4.10.3 | VÁLVULA DE PIE 4" | un | 623596 | 18707.88 | 642303.88 | 102768.6208 | 745073
3.17.4.10.4 | VÁLVULA DE PIE 6" | un | 1682910 | 50487.3 | 1733397.3 | 277343.568 | 2010741
3.17.4.10.5 | VÁLVULA DE PIE 8" | un | 1699393 | 50981.79 | 1750374.79 | 280059.9664 | 2030435
3.17.4.10.6 | VÁLVULA DE PIE 10" | un | 2303080 | 69092.4 | 2372172.4 | 379547.584 | 2751720
3.17.4.10.7 | VÁLVULA DE PIE 12" | un | 3116746 | 93502.38 | 3210248.38 | 513639.7408 | 3723888
3.17.5 | OTROS ACCESORIOS HF
3.17.5.1 | VÁLVULA ANTICIPADORA DE ONDA 4" | un | 9900000 | 297000 | 10197000 | 1631520 | 11828520
3.17.5.2 | TAPA PARA POZO DE INSPECCIÓN D = 0.60 m CON LLAVE DE SEGURIDAD | un | 630366 | 18910.98 | 649276.98 | 103884.3168 | 753161
3.17.5.3 | VÁLVULA DE MARIPOSA TIPO WAFER 3" | un | 236000 | 7080 | 243080 | 38892.8 | 281973
3.17.5.4 | VÁLVULA DE MARIPOSA TIPO WAFER 6" | un | 528000 | 15840 | 543840 | 87014.4 | 630854
3.2 | CAJAS PARA MEDIDOR
3.20.1 | CAJA PARA MEDIDOR | un | 89781 | 2693.43 | 92474.43 | 14795.9088 | 107270
3.20.2 | MACROMEDIDOR DE 2" | un | 850000 | 25500 | 875500 | 140080 | 1015580
3.24 | OTROS ACCESORIOS
3.24.1 | REJILLA TIPO CANASTILLA DE 2" | un | 18500 | 555 | 19055 | 3048.8 | 22104
3.24.2 | REJILLA TIPO CANASTILLA DE 3" | un | 25400 | 762 | 26162 | 4185.92 | 30348
4 | REDES DE ALCANTARILLADO DE AGUAS NEGRAS Y AGUAS LLUVIAS
4.1 | SUMINISTRO TUBERÍA PVC PARA ALCANTARILLADOS
4.1.1 | TUBERÍA PVC D 110 mm | m | 9562.6667 | 286.88 | 9849.5467 | 1575.9275 | 11425
4.1.2 | TUBERÍA PVC D 160 mm | m | 17367.1667 | 521.015 | 17888.1817 | 2862.1091 | 20750
4.1.3 | TUBERÍA PVC D 200 mm | m | 25170.5298 | 755.1159 | 25925.6457 | 4148.1033 | 30074
4.1.4 | TUBERÍA PVC D 250 mm | m | 36907.6667 | 1107.23 | 38014.8967 | 6082.3835 | 44097
4.1.5 | TUBERÍA PVC D 315 mm | m | 54569.3333 | 1637.08 | 56206.4133 | 8993.0261 | 65199
4.1.6 | TUBERÍA PVC D 355 mm | m | 63061.1667 | 1891.835 | 64953.0017 | 10392.4803 | 75345
4.1.7 | TUBERÍA PVC D 400 mm | m | 84522.5 | 2535.675 | 87058.175 | 13929.308 | 100987
4.1.8 | TUBERÍA PVC D 450 mm | m | 111167.5 | 3335.025 | 114502.525 | 18320.404 | 132823
4.1.9 | TUBERÍA PVC D 500 mm | m | 137987.6667 | 4139.63 | 142127.2967 | 22740.3675 | 164868
4.1.10 | TUBERÍA PVC D 24" | m | 188157.0769 | 5644.7123 | 193801.7892 | 31008.2863 | 224810
4.1.11 | TUBERÍA PVC D 27" | m | 202690.9231 | 6080.7277 | 208771.6508 | 33403.4641 | 242175
4.1.12 | TUBERÍA PVC D 30" | m | 253070.3077 | 7592.1092 | 260662.4169 | 41705.9867 | 302368
4.1.13 | TUBERÍA PVC D 33" | m | 339380.9231 | 10181.4277 | 349562.3508 | 55929.9761 | 405492
4.1.14 | TUBERÍA PVC D 36" | m | 489926.9231 | 14697.8077 | 504624.7308 | 80739.9569 | 585365
4.1.15 | TUBERÍA PVC D 39" | m | 692130 | 20763.9 | 712893.9 | 114063.024 | 826957
4.1.16 | TUBERÍA PVC D 42" | m | 738896.3077 | 22166.8892 | 761063.1969 | 121770.1115 | 882833
4.1.17 | TUBERÍA PVC D 45" | m | 864764.9231 | 25942.9477 | 890707.8708 | 142513.2593 | 1033221
4.1.18 | TUBERÍA PVC D 48" | m | 1125518.1538 | 33765.5446 | 1159283.6985 | 185485.3918 | 1344769
4.1.19 | TUBERÍA PVC D 51" | m | 1150000 | 34500 | 1184500 | 189520 | 1374020
4.1.20 | TUBERÍA PVC D 54" | m | 1210000 | 36300 | 1246300 | 199408 | 1445708
4.1.21 | TUBERÍA PVC D 60" | m | 1430000 | 42900 | 1472900 | 235664 | 1708564
4.2 | SUMINISTRO ACCESORIOS PVC PARA ALCANTARILLADOS
4.2.1 | SUMINISTRO KIT SILLA YEE PVC PARA ALCANTARILLADOS
4.2.1.1 | KIT SILLA YEE 160 mm X 110 mm | un | 64575 | 1937.25 | 66512.25 | 10641.96 | 77154
4.2.1.2 | KIT SILLA YEE 200 mm X 110 mm | un | 74639 | 2239.17 | 76878.17 | 12300.5072 | 89179
4.2.1.3 | KIT SILLA YEE 200 mm X 160 mm | un | 74639 | 2239.17 | 76878.17 | 12300.5072 | 89179
4.2.1.4 | KIT SILLA YEE 250 mm X 110 mm | un | 84378 | 2531.34 | 86909.34 | 13905.4944 | 100815
4.2.1.5 | KIT SILLA YEE 250 mm X 160 mm | un | 84378 | 2531.34 | 86909.34 | 13905.4944 | 100815
4.2.1.6 | KIT SILLA YEE 315 mm X 110 mm | un | 188017 | 5640.51 | 193657.51 | 30985.2016 | 224643
4.2.1.7 | KIT SILLA YEE 315 mm X 160 mm | un | 188017 | 5640.51 | 193657.51 | 30985.2016 | 224643
4.2.2 | SUMINISTRO KIT SILLA TEE PVC PARA ALCANTARILLADOS
4.2.1.1 | KIT SILLA TEE 160 mm X 110 mm | un | 64575 | 1937.25 | 66512.25 | 10641.96 | 77154
4.2.1.2 | KIT SILLA TEE 200 mm X 110 mm | un | 74639 | 2239.17 | 76878.17 | 12300.5072 | 89179
4.2.1.3 | KIT SILLA TEE 200 mm X 160 mm | un | 74639 | 2239.17 | 76878.17 | 12300.5072 | 89179
4.2.1.4 | KIT SILLA TEE 250 mm X 110 mm | un | 84378 | 2531.34 | 86909.34 | 13905.4944 | 100815
4.2.1.5 | KIT SILLA TEE 250 mm X 160 mm | un | 84378 | 2531.34 | 86909.34 | 13905.4944 | 100815
4.2.1.6 | KIT SILLA TEE 315 mm X 110 mm | un | 188017 | 5640.51 | 193657.51 | 30985.2016 | 224643
4.2.1.7 | KIT SILLA TEE 315 mm X 160 mm | un | 188017 | 5640.51 | 193657.51 | 30985.2016 | 224643
4.3 | SUMINISTRO TUBERÍA EN CONCRETO PARA ALCANTARILLADOS
4.3.1 | TUBERÍA DE CONCRETO SIN REFUERZO PARA ALCANTARILLADO
4.3.1.1 | TUBERÍA DE CONCRETO SIN REFUERZO - CLASE 1 L=1.25 m D 6" | m | 15648 | 469.44 | 16117.44 | 2578.7904 | 18696
4.3.1.2 | TUBERÍA DE CONCRETO SIN REFUERZO - CLASE 1 L=1.25 m D 8" | m | 26304 | 789.12 | 27093.12 | 4334.8992 | 31428
4.3.1.3 | TUBERÍA DE CONCRETO SIN REFUERZO - CLASE 1 L=1.25 m D 10" | m | 32170 | 965.1 | 33135.1 | 5301.616 | 38437
4.3.1.4 | TUBERÍA DE CONCRETO SIN REFUERZO - CLASE 1 L=1.25 m D 12" | m | 38275 | 1148.25 | 39423.25 | 6307.72 | 45731
4.3.1.5 | TUBERÍA DE CONCRETO SIN REFUERZO - CLASE 1 L=1.25 m D 14" | m | 48317 | 1449.51 | 49766.51 | 7962.6416 | 57729
4.3.1.6 | TUBERÍA DE CONCRETO SIN REFUERZO - CLASE 1 L=1.25 m D 16" | m | 63571 | 1907.13 | 65478.13 | 10476.5008 | 75955
4.3.1.7 | TUBERÍA DE CONCRETO SIN REFUERZO - CLASE 1 L=1.25 m D 18" | m | 82646 | 2479.38 | 85125.38 | 13620.0608 | 98745
4.3.1.8 | TUBERÍA DE CONCRETO SIN REFUERZO - CLASE 1 L=1.25 m D 20" | m | 106934 | 3208.02 | 110142.02 | 17622.7232 | 127765
4.3.1.9 | TUBERÍA DE CONCRETO SIN REFUERZO - CLASE 1 L=1.25 m D 24" | m | 157661 | 4729.83 | 162390.83 | 25982.5328 | 188373
4.3.1.10 | TUBERÍA DE CONCRETO SIN REFUERZO - CLASE 2 L=1.25 m D 6" | m | 19227 | 576.81 | 19803.81 | 3168.6096 | 22972
4.3.1.11 | TUBERÍA DE CONCRETO SIN REFUERZO - CLASE 2 L=1.25 m D 8" | m | 32498 | 974.94 | 33472.94 | 5355.6704 | 38829
4.3.1.12 | TUBERÍA DE CONCRETO SIN REFUERZO - CLASE 2 L=1.25 m D 10" | m | 41656 | 1249.68 | 42905.68 | 6864.9088 | 49771
4.3.1.13 | TUBERÍA DE CONCRETO SIN REFUERZO - CLASE 2 L=1.25 m D 12" | m | 53096 | 1592.88 | 54688.88 | 8750.2208 | 63439
4.3.1.14 | TUBERÍA DE CONCRETO SIN REFUERZO - CLASE 2 L=1.25 m D 14" | m | 70641 | 2119.23 | 72760.23 | 11641.6368 | 84402
4.3.1.15 | TUBERÍA DE CONCRETO SIN REFUERZO - CLASE 2 L=1.25 m D 16" | m | 92010 | 2760.3 | 94770.3 | 15163.248 | 109934
4.3.1.16 | TUBERÍA DE CONCRETO SIN REFUERZO - CLASE 2 L=1.25 m D 18" | m | 124047 | 3721.41 | 127768.41 | 20442.9456 | 148211
4.3.1.17 | TUBERÍA DE CONCRETO SIN REFUERZO - CLASE 2 L=1.25 m D 20" | m | 148758 | 4462.74 | 153220.74 | 24515.3184 | 177736
4.3.1.18 | TUBERÍA DE CONCRETO SIN REFUERZO - CLASE 2 L=2.50 m D 24" | m | 213604 | 6408.12 | 220012.12 | 35201.9392 | 255214
4.3.2 | TUBERÍA DE CONCRETO REFORZADO PARA ALCANTARILLADO
4.3.2.1 | TUBERÍA DE CONCRETO REFORZADA - CLASE 1 L=2.50 m D 24" | m | 219081.6 | 6572.448 | 225654.048 | 36104.6477 | 261759
4.3.2.2 | TUBERÍA DE CONCRETO REFORZADA - CLASE 1 L=2.50 m D 27" | m | 267081.6 | 8012.448 | 275094.048 | 44015.0477 | 319109
4.3.2.3 | TUBERÍA DE CONCRETO REFORZADA - CLASE 1 L=2.50 m D 30" | m | 333542.4 | 10006.272 | 343548.672 | 54967.7875 | 398516
4.3.2.4 | TUBERÍA DE CONCRETO REFORZADA - CLASE 1 L=2.50 m D 36" | m | 419697.6 | 12590.928 | 432288.528 | 69166.1645 | 501455
4.3.2.5 | TUBERÍA DE CONCRETO REFORZADA - CLASE 1 L=2.50 m D 40" | m | 524928 | 15747.84 | 540675.84 | 86508.1344 | 627184
4.3.2.6 | TUBERÍA DE CONCRETO REFORZADA - CLASE 1 L=2.50 m D 44" | m | 590769.6 | 17723.088 | 608492.688 | 97358.8301 | 705852
4.3.2.7 | TUBERÍA DE CONCRETO REFORZADA - CLASE 1 L=2.50 m D 48" | m | 689232 | 20676.96 | 709908.96 | 113585.4336 | 823494
4.3.2.8 | TUBERÍA DE CONCRETO REFORZADA - CLASE 1 L=2.50 m D 52" | m | 763080 | 22892.4 | 785972.4 | 125755.584 | 911728
4.3.2.9 | TUBERÍA DE CONCRETO REFORZADA - CLASE 1 L=2.50 m D 56" | m | 857851.2 | 25735.536 | 883586.736 | 141373.8778 | 1024961
4.3.2.10 | TUBERÍA DE CONCRETO REFORZADA - CLASE 1 L=2.50 m D 60" | m | 952003.2 | 28560.096 | 980563.296 | 156890.1274 | 1137453
4.3.2.11 | TUBERÍA DE CONCRETO REFORZADA - CLASE 1 L=2.50 m D 64" | m | 1076923.2 | 32307.696 | 1109230.896 | 177476.9434 | 1286708
4.3.2.12 | TUBERÍA DE CONCRETO REFORZADA - CLASE 1 L=2.50 m D 68" | m | 1217232 | 36516.96 | 1253748.96 | 200599.8336 | 1454349
4.3.2.13 | TUBERÍA DE CONCRETO REFORZADA - CLASE 1 L=2.50 m D 72" | m | 1373544 | 41206.32 | 1414750.32 | 226360.0512 | 1641110
4.3.2.14 | TUBERÍA DE CONCRETO REFORZADA - CLASE 1 L=2.50 m D 80" | m | 1727385.6 | 51821.568 | 1779207.168 | 284673.1469 | 2063880
4.3.2.15 | TUBERÍA DE CONCRETO REFORZADA - CLASE 1 L=2.50 m D 86" | m | 1949539.2 | 58486.176 | 2008025.376 | 321284.0602 | 2329309
4.3.2.16 | TUBERÍA DE CONCRETO REFORZADA - CLASE 1 L=2.50 m D 92" | m | 2194464 | 65833.92 | 2260297.92 | 361647.6672 | 2621946
4.3.2.17 | TUBERÍA DE CONCRETO REFORZADA - CLASE 1 L=2.50 m D 98" | m | 2792616 | 83778.48 | 2876394.48 | 460223.1168 | 3336618
4.3.2.18 | TUBERÍA DE CONCRETO REFORZADA - CLASE 1 L=2.50 m D 110" | m | 3446150.4 | 103384.512 | 3549534.912 | 567925.5859 | 4117460
4.3.2.19 | TUBERÍA DE CONCRETO REFORZADA - CLASE 2 L=2.50 m D 24" | m | 219081.6 | 6572.448 | 225654.048 | 36104.6477 | 261759
4.3.2.20 | TUBERÍA DE CONCRETO REFORZADA - CLASE 2 L=2.50 m D 27" | m | 275078.4 | 8252.352 | 283330.752 | 45332.9203 | 328664
4.3.2.21 | TUBERÍA DE CONCRETO REFORZADA - CLASE 2 L=2.50 m D 30" | m | 343387.2 | 10301.616 | 353688.816 | 56590.2106 | 410279
4.3.2.22 | TUBERÍA DE CONCRETO REFORZADA - CLASE 2 L=2.50 m D 36" | m | 430771.2 | 12923.136 | 443694.336 | 70991.0938 | 514685
4.3.2.23 | TUBERÍA DE CONCRETO REFORZADA - CLASE 2 L=2.50 m D 40" | m | 539078.4 | 16172.352 | 555250.752 | 88840.1203 | 644091
4.3.2.24 | TUBERÍA DE CONCRETO REFORZADA - CLASE 2 L=2.50 m D 44" | m | 603700.8 | 18111.024 | 621811.824 | 99489.8918 | 721302
4.3.2.25 | TUBERÍA DE CONCRETO REFORZADA - CLASE 2 L=2.50 m D 48" | m | 707692.8 | 21230.784 | 728923.584 | 116627.7734 | 845551
4.3.2.26 | TUBERÍA DE CONCRETO REFORZADA - CLASE 2 L=2.50 m D 52" | m | 785232 | 23556.96 | 808788.96 | 129406.2336 | 938195
4.3.2.27 | TUBERÍA DE CONCRETO REFORZADA - CLASE 2 L=2.50 m D 56" | m | 870772.8 | 26123.184 | 896895.984 | 143503.3574 | 1040399
4.3.2.28 | TUBERÍA DE CONCRETO REFORZADA - CLASE 2 L=2.50 m D 60" | m | 972307.2 | 29169.216 | 1001476.416 | 160236.2266 | 1161713
4.3.2.29 | TUBERÍA DE CONCRETO REFORZADA - CLASE 2 L=2.50 m D 64" | m | 1105233.6 | 33157.008 | 1138390.608 | 182142.4973 | 1320533
4.3.2.30 | TUBERÍA DE CONCRETO REFORZADA - CLASE 2 L=2.50 m D 68" | m | 1249233.6 | 37477.008 | 1286710.608 | 205873.6973 | 1492584
4.3.2.31 | TUBERÍA DE CONCRETO REFORZADA - CLASE 2 L=2.50 m D 72" | m | 1380312 | 41409.36 | 1421721.36 | 227475.4176 | 1649197
4.3.2.32 | TUBERÍA DE CONCRETO REFORZADA - CLASE 2 L=2.50 m D 80" | m | 1736006.4 | 52080.192 | 1788086.592 | 286093.8547 | 2074180
4.3.2.33 | TUBERÍA DE CONCRETO REFORZADA - CLASE 2 L=2.50 m D 86" | m | 1982774.4 | 59483.232 | 2042257.632 | 326761.2211 | 2369019
4.3.2.34 | TUBERÍA DE CONCRETO REFORZADA - CLASE 2 L=2.50 m D 92" | m | 2231385.6 | 66941.568 | 2298327.168 | 367732.3469 | 2666060
4.3.2.35 | TUBERÍA DE CONCRETO REFORZADA - CLASE 2 L=2.50 m D 98" | m | 2840001.6 | 85200.048 | 2925201.648 | 468032.2637 | 3393234
4.3.2.36 | TUBERÍA DE CONCRETO REFORZADA - CLASE 2 L=2.50 m D 110" | m | 3503385.6 | 105101.568 | 3608487.168 | 577357.9469 | 4185845
4.3.2.37 | TUBERÍA DE CONCRETO REFORZADA - CLASE 3 L=2.50 m D 24" | m | 219081.6 | 6572.448 | 225654.048 | 36104.6477 | 261759
4.3.2.38 | TUBERÍA DE CONCRETO REFORZADA - CLASE 3 L=2.50 m D 27" | m | 291696 | 8750.88 | 300446.88 | 48071.5008 | 348518
4.3.2.39 | TUBERÍA DE CONCRETO REFORZADA - CLASE 3 L=2.50 m D 30" | m | 363700.8 | 10911.024 | 374611.824 | 59937.8918 | 434550
4.3.2.40 | TUBERÍA DE CONCRETO REFORZADA - CLASE 3 L=2.50 m D 36" | m | 456004.8 | 13680.144 | 469684.944 | 75149.591 | 544835
4.3.2.41 | TUBERÍA DE CONCRETO REFORZADA - CLASE 3 L=2.50 m D 40" | m | 571694.4 | 17150.832 | 588845.232 | 94215.2371 | 683060
4.3.2.42 | TUBERÍA DE CONCRETO REFORZADA - CLASE 3 L=2.50 m D 44" | m | 639388.8 | 19181.664 | 658570.464 | 105371.2742 | 763942
4.3.2.43 | TUBERÍA DE CONCRETO REFORZADA - CLASE 3 L=2.50 m D 48" | m | 750153.6 | 22504.608 | 772658.208 | 123625.3133 | 896284
4.3.2.44 | TUBERÍA DE CONCRETO REFORZADA - CLASE 3 L=2.50 m D 52" | m | 832003.2 | 24960.096 | 856963.296 | 137114.1274 | 994077
4.3.2.45 | TUBERÍA DE CONCRETO REFORZADA - CLASE 3 L=2.50 m D 56" | m | 921235.2 | 27637.056 | 948872.256 | 151819.561 | 1100692
4.3.2.46 | TUBERÍA DE CONCRETO REFORZADA - CLASE 3 L=2.50 m D 60" | m | 1099694.4 | 32990.832 | 1132685.232 | 181229.6371 | 1313915
4.3.2.47 | TUBERÍA DE CONCRETO REFORZADA - CLASE 3 L=2.50 m D 64" | m | 1156310.4 | 34689.312 | 1190999.712 | 190559.9539 | 1381560
4.3.2.48 | TUBERÍA DE CONCRETO REFORZADA - CLASE 3 L=2.50 m D 68" | m | 1307697.6 | 39230.928 | 1346928.528 | 215508.5645 | 1562437
4.3.2.49 | TUBERÍA DE CONCRETO REFORZADA - CLASE 3 L=2.50 m D 72" | m | 1528617.6 | 45858.528 | 1574476.128 | 251916.1805 | 1826392
4.3.2.50 | TUBERÍA DE CONCRETO REFORZADA - CLASE 3 L=2.50 m D 80" | m | 1814155.2 | 54424.656 | 1868579.856 | 298972.777 | 2167553
4.3.2.51 | TUBERÍA DE CONCRETO REFORZADA - CLASE 3 L=2.50 m D 86" | m | 2036308.8 | 61089.264 | 2097398.064 | 335583.6902 | 2432982
4.3.2.52 | TUBERÍA DE CONCRETO REFORZADA - CLASE 3 L=2.50 m D 92" | m | 2271388.8 | 68141.664 | 2339530.464 | 374324.8742 | 2713855
4.3.2.53 | TUBERÍA DE CONCRETO REFORZADA - CLASE 3 L=2.50 m D 98" | m | 2891078.4 | 86732.352 | 2977810.752 | 476449.7203 | 3454260
4.3.2.54 | TUBERÍA DE CONCRETO REFORZADA - CLASE 3 L=2.50 m D 110" | m | 3567384 | 107021.52 | 3674405.52 | 587904.8832 | 4262310
4.3.2.55 | TUBERÍA DE CONCRETO REFORZADA - CLASE 4 L=2.50 m D 24" | m | 249235.2 | 7477.056 | 256712.256 | 41073.961 | 297786
4.3.2.56 | TUBERÍA DE CONCRETO REFORZADA - CLASE 4 L=2.50 m D 27" | m | 332928 | 9987.84 | 342915.84 | 54866.5344 | 397782
4.3.2.57 | TUBERÍA DE CONCRETO REFORZADA - CLASE 4 L=2.50 m D 30" | m | 417235.2 | 12517.056 | 429752.256 | 68760.361 | 498513
4.3.2.58 | TUBERÍA DE CONCRETO REFORZADA - CLASE 4 L=2.50 m D 36" | m | 523080 | 15692.4 | 538772.4 | 86203.584 | 624976
4.3.2.59 | TUBERÍA DE CONCRETO REFORZADA - CLASE 4 L=2.50 m D 40" | m | 654772.8 | 19643.184 | 674415.984 | 107906.5574 | 782323
4.3.2.60 | TUBERÍA DE CONCRETO REFORZADA - CLASE 4 L=2.50 m D 44" | m | 732931.2 | 21987.936 | 754919.136 | 120787.0618 | 875706
4.3.2.61 | TUBERÍA DE CONCRETO REFORZADA - CLASE 4 L=2.50 m D 48" | m | 859694.4 | 25790.832 | 885485.232 | 141677.6371 | 1027163
4.3.2.62 | TUBERÍA DE CONCRETO REFORZADA - CLASE 4 L=2.50 m D 52" | m | 961238.4 | 28837.152 | 990075.552 | 158412.0883 | 1148488
4.3.2.63 | TUBERÍA DE CONCRETO REFORZADA - CLASE 4 L=2.50 m D 56" | m | 1018464 | 30553.92 | 1049017.92 | 167842.8672 | 1216861
4.3.2.64 | TUBERÍA DE CONCRETO REFORZADA - CLASE 4 L=2.50 m D 60" | m | 1166774.4 | 35003.232 | 1201777.632 | 192284.4211 | 1394062
4.3.2.65 | TUBERÍA DE CONCRETO REFORZADA - CLASE 4 L=2.50 m D 64" | m | 1326772.8 | 39803.184 | 1366575.984 | 218652.1574 | 1585228
4.3.2.66 | TUBERÍA DE CONCRETO REFORZADA - CLASE 4 L=2.50 m D 68" | m | 1501540.8 | 45046.224 | 1546587.024 | 247453.9238 | 1794041
4.3.2.67 | TUBERÍA DE CONCRETO REFORZADA - CLASE 4 L=2.50 m D 72" | m | 1678771.2 | 50363.136 | 1729134.336 | 276661.4938 | 2005796
4.3.2.68 | TUBERÍA DE CONCRETO REFORZADA - CLASE 4 L=2.50 m D 80" | m | 2081236.8 | 62437.104 | 2143673.904 | 342987.8246 | 2486662
4.3.2.69 | TUBERÍA DE CONCRETO REFORZADA - CLASE 4 L=2.50 m D 86" | m | 2499081.6 | 74972.448 | 2574054.048 | 411848.6477 | 2985903
4.3.2.70 | TUBERÍA DE CONCRETO REFORZADA - CLASE 4 L=2.50 m D 92" | m | 2729232 | 81876.96 | 2811108.96 | 449777.4336 | 3260886
4.3.2.71 | TUBERÍA DE CONCRETO REFORZADA - CLASE 4 L=2.50 m D 98" | m | 3473846.4 | 104215.392 | 3578061.792 | 572489.8867 | 4150552
4.3.2.72 | TUBERÍA DE CONCRETO REFORZADA - CLASE 4 L=2.50 m D 110" | m | 4284926.4 | 128547.792 | 4413474.192 | 706155.8707 | 5119630
4.12 | SUMINISTRO TUBERÍA PVC PARA DRENAJES
4.12.1 | TUBERÍA PVC PARA DRENAJE D 65 mm | m | 10924 | 327.72 | 11251.72 | 1800.2752 | 13052
4.12.2 | TUBERÍA PVC PARA DRENAJE D 100 mm | m | 18814.8 | 564.444 | 19379.244 | 3100.679 | 22480
4.12.3 | TUBERÍA PVC PARA DRENAJE D 160 mm | m | 46294.8 | 1388.844 | 47683.644 | 7629.383 | 55313
4.12.4 | TUBERÍA PVC PARA DRENAJE D 200 mm | m | 61076.6 | 1832.298 | 62908.898 | 10065.4237 | 72974
4.13 | INSTALACIÓN TUBERÍA PVC PARA DRENAJES - VER PRESUPUESTO DE OBRA
4.14 | SUMINISTRO TUBERÍA Y ACCESORIOS PVC SANITARIA
4.14.1 | SUMINISTRO TUBERÍA PVC SANITARIA
4.14.1.1 | TUBERÍA PVC SANITARIA D 1 1/2" | m | 5711.6667 | 171.35 | 5883.0167 | 941.2827 | 6824
4.14.1.2 | TUBERÍA PVC SANITARIA D 2" | m | 7081 | 212.43 | 7293.43 | 1166.9488 | 8460
4.14.1.3 | TUBERÍA PVC SANITARIA D 3" | m | 10576.5 | 317.295 | 10893.795 | 1743.0072 | 12637
4.14.1.4 | TUBERÍA PVC SANITARIA D 4" | m | 14739.8333 | 442.195 | 15182.0283 | 2429.1245 | 17611
4.14.1.5 | TUBERÍA PVC SANITARIA D 6" | m | 31213.8333 | 936.415 | 32150.2483 | 5144.0397 | 37294
4.14.1.6 | TUBERÍA PVC SANITARIA D 8" | m | 55150.8333 | 1654.525 | 56805.3583 | 9088.8573 | 65894
4.14.1.7 | TUBERÍA PVC SANITARIA D 10" | m | 86143.8333 | 2584.315 | 88728.1483 | 14196.5037 | 102925
4.14.2 | SUMINISTRO TUBERÍA PVC SANITARIA NOVATEC
4.14.2.1 | TUBERÍA PVC SANITARIA NOVATEC D 2" | m | 7081 | 212.43 | 7293.43 | 1166.9488 | 8460
4.14.2.2 | TUBERÍA PVC SANITARIA NOVATEC D 3" | m | 10576.5 | 317.295 | 10893.795 | 1743.0072 | 12637
4.14.2.3 | TUBERÍA PVC SANITARIA NOVATEC D 4" | m | 14739.8333 | 442.195 | 15182.0283 | 2429.1245 | 17611
4.14.2.4 | TUBERÍA PVC SANITARIA NOVATEC D 6" | m | 31213.8333 | 936.415 | 32150.2483 | 5144.0397 | 37294
4.14.3 | SUMINISTRO TUBERÍA PVC VENTILACIÓN
4.14.3.1 | TUBERÍA PVC VENTILACIÓN D 1 1/2" | m | 3148.6667 | 94.46 | 3243.1267 | 518.9003 | 3762
4.14.3.2 | TUBERÍA PVC VENTILACIÓN D 2" | m | 4552.1667 | 136.565 | 4688.7317 | 750.1971 | 5439
4.14.3.3 | TUBERÍA PVC VENTILACIÓN D 3" | m | 6075.5 | 182.265 | 6257.765 | 1001.2424 | 7259
4.14.3.4 | TUBERÍA PVC VENTILACIÓN D 4" | m | 10476.6667 | 314.3 | 10790.9667 | 1726.5547 | 12518
4.14.4 | SUMINISTRO ACCESORIOS PVC SANITARIA
4.14.4.1 | SUMINISTRO CODOS 90 1/4 CXC PVC SANITARIA
4.14.4.1.1 | CODO 90 1/4 CXC PVC D 1 1/2" | un | 1594 | 47.82 | 1641.82 | 262.6912 | 1905
4.14.4.1.2 | CODO 90 1/4 CXC PVC D 2" | un | 1869 | 56.07 | 1925.07 | 308.0112 | 2233
4.14.4.1.3 | CODO 90 1/4 CXC PVC D 3" | un | 4330 | 129.9 | 4459.9 | 713.584 | 5173
4.14.4.1.4 | CODO 90 1/4 CXC PVC D 4" | un | 7461 | 223.83 | 7684.83 | 1229.5728 | 8914
4.14.4.1.5 | CODO 90 1/4 CXC PVC D 6" | un | 63724 | 1911.72 | 65635.72 | 10501.7152 | 76137
4.14.4.1.6 | CODO 90 1/4 CXC PVC D 8" | un | 101362 | 3040.86 | 104402.86 | 16704.4576 | 121107
4.14.4.1.7 | CODO 90 1/4 CXC PVC D 10" | un | 312133 | 9363.99 | 321496.99 | 51439.5184 | 372937
4.14.4.2 | SUMINISTRO CODOS 90 1/4 CXE PVC SANITARIA
4.14.4.2.1 | CODO 90 1/4 CXE PVC D 1 1/2" | un | 1948 | 58.44 | 2006.44 | 321.0304 | 2327
4.14.4.2.2 | CODO 90 1/4 CXE PVC D 2" | un | 2305 | 69.15 | 2374.15 | 379.864 | 2754
4.14.4.2.3 | CODO 90 1/4 CXE PVC D 3" | un | 5012 | 150.36 | 5162.36 | 825.9776 | 5988
4.14.4.2.4 | CODO 90 1/4 CXE PVC D 4" | un | 9197 | 275.91 | 9472.91 | 1515.6656 | 10989
4.14.4.2.5 | CODO 90 1/4 CXE PVC D 6" | un | 63724 | 1911.72 | 65635.72 | 10501.7152 | 76137
4.14.4.3 | SUMINISTRO CODOS 45 1/8 CXC PVC SANITARIA
4.14.4.3.1 | CODO 45 1/8 CXC PVC D 1 1/2" | un | 1843 | 55.29 | 1898.29 | 303.7264 | 2202
4.14.4.3.2 | CODO 45 1/8 CXC PVC D 2" | un | 2238 | 67.14 | 2305.14 | 368.8224 | 2674
4.14.4.3.3 | CODO 45 1/8 CXC PVC D 3" | un | 4809 | 144.27 | 4953.27 | 792.5232 | 5746
4.14.4.3.4 | CODO 45 1/8 CXC PVC D 4" | un | 8392 | 251.76 | 8643.76 | 1383.0016 | 10027
4.14.4.3.5 | CODO 45 1/8 CXC PVC D 6" | un | 30801 | 924.03 | 31725.03 | 5076.0048 | 36801
4.14.4.3.6 | CODO 45 1/8 CXC PVC D 8" | un | 96529 | 2895.87 | 99424.87 | 15907.9792 | 115333
4.14.4.3.7 | CODO 45 1/8 CXC PVC D 10" | un | 277754 | 8332.62 | 286086.62 | 45773.8592 | 331860
4.14.4.4 | SUMINISTRO CODOS 45 1/8 CXE PVC SANITARIA
4.14.4.4.1 | CODO 45 1/8 CXE PVC D 1 1/2" | un | 1843 | 55.29 | 1898.29 | 303.7264 | 2202
4.14.4.4.2 | CODO 45 1/8 CXE PVC D 2" | un | 2238 | 67.14 | 2305.14 | 368.8224 | 2674
4.14.4.4.3 | CODO 45 1/8 CXE PVC D 3" | un | 4809 | 144.27 | 4953.27 | 792.5232 | 5746
4.14.4.4.4 | CODO 45 1/8 CXE PVC D 4" | un | 8392 | 251.76 | 8643.76 | 1383.0016 | 10027
4.14.4.4.5 | CODO 45 1/8 CXE PVC D 6" | un | 30801 | 924.03 | 31725.03 | 5076.0048 | 36801
4.14.4.4.6 | CODO 45 1/8 CXE PVC D 8" | un | 98837 | 2965.11 | 101802.11 | 16288.3376 | 118090
4.14.4.4.7 | CODO 45 1/8 CXE PVC D 10" | un | 262157 | 7864.71 | 270021.71 | 43203.4736 | 313225
4.14.4.5 | SUMINISTRO CODOS 22 1/16 CXC PVC SANITARIA
4.14.4.5.1 | CODO 45 1/8 CXC PVC D 2" | un | 2603 | 78.09 | 2681.09 | 428.9744 | 3110
4.14.4.5.2 | CODO 45 1/8 CXC PVC D 3" | un | 4952 | 148.56 | 5100.56 | 816.0896 | 5917
4.14.4.5.3 | CODO 45 1/8 CXC PVC D 4" | un | 8142 | 244.26 | 8386.26 | 1341.8016 | 9728
4.14.4.5.4 | CODO 45 1/8 CXC PVC D 6" | un | 78967 | 2369.01 | 81336.01 | 13013.7616 | 94350
4.14.4.5.5 | CODO 45 1/8 CXC PVC D 8" | un | 135951 | 4078.53 | 140029.53 | 22404.7248 | 162434
4.14.4.5.6 | CODO 45 1/8 CXC PVC D 10" | un | 251045 | 7531.35 | 258576.35 | 41372.216 | 299949
4.14.4.6 | SUMINISTRO CODOS 22 1/16 CXE PVC SANITARIA
4.14.4.6.1 | CODO 45 1/8 CXE PVC D 2" | un | 2603 | 78.09 | 2681.09 | 428.9744 | 3110
4.14.4.6.2 | CODO 45 1/8 CXE PVC D 3" | un | 4952 | 148.56 | 5100.56 | 816.0896 | 5917
4.14.4.6.3 | CODO 45 1/8 CXE PVC D 4" | un | 8142 | 244.26 | 8386.26 | 1341.8016 | 9728
4.14.4.7 | SUMINISTRO CODOS REVENTILADOS PVC SANITARIA
4.14.4.7.1 | CODO PVC REVENTILADO D 3" X 2" | un | 13229 | 396.87 | 13625.87 | 2180.1392 | 15806
4.14.4.7.2 | CODO PVC REVENTILADO D 4" X 2" | un | 17552 | 526.56 | 18078.56 | 2892.5696 | 20971
4.14.4.8 | SUMINISTRO TEES PVC SANITARIA
4.14.4.8.1 | TEE PVC SANITARIA D 1 1/2" | un | 3327 | 99.81 | 3426.81 | 548.2896 | 3975
4.14.4.8.2 | TEE PVC SANITARIA D 2" | un | 3813 | 114.39 | 3927.39 | 628.3824 | 4556
4.14.4.8.3 | TEE PVC SANITARIA D 3" | un | 4785 | 143.55 | 4928.55 | 788.568 | 5717
4.14.4.8.4 | TEE PVC SANITARIA D 4" | un | 9880 | 296.4 | 10176.4 | 1628.224 | 11805
4.14.4.8.5 | TEE PVC SANITARIA D 6" | un | 90550 | 2716.5 | 93266.5 | 14922.64 | 108189
4.14.4.8.6 | TEE PVC SANITARIA D 8" | un | 241778 | 7253.34 | 249031.34 | 39845.0144 | 288876
4.14.4.8.7 | TEE PVC SANITARIA D 10" | un | 381372 | 11441.16 | 392813.16 | 62850.1056 | 455663
4.14.4.9 | SUMINISTRO TEES REDUCIDAS PVC SANITARIA
4.14.4.9.1 | TEE PVC SANITARIA REDUCIDA D 2" X 1 1/2" | un | 3501 | 105.03 | 3606.03 | 576.9648 | 4183
4.14.4.9.2 | TEE PVC SANITARIA REDUCIDA D 3" X 2" | un | 9187 | 275.61 | 9462.61 | 1514.0176 | 10977
4.14.4.9.3 | TEE PVC SANITARIA REDUCIDA D 4" X 2" | un | 15878 | 476.34 | 16354.34 | 2616.6944 | 18971
4.14.4.9.4 | TEE PVC SANITARIA REDUCIDA D 4" X 3" | un | 15878 | 476.34 | 16354.34 | 2616.6944 | 18971
4.14.4.9.5 | TEE PVC SANITARIA REDUCIDA D 6" X 4" | un | 90550 | 2716.5 | 93266.5 | 14922.64 | 108189
4.14.4.10 | SUMINISTRO TEES DOBLES PVC SANITARIA
4.14.4.10.1 | TEE PVC SANITARIA DOBLE D 1 1/2" | un | 6007 | 180.21 | 6187.21 | 989.9536 | 7177
4.14.4.10.2 | TEE PVC SANITARIA DOBLE D 2" | un | 7169 | 215.07 | 7384.07 | 1181.4512 | 8566
4.14.4.10.3 | TEE PVC SANITARIA DOBLE D 3" | un | 16262 | 487.86 | 16749.86 | 2679.9776 | 19430
4.14.4.10.4 | TEE PVC SANITARIA DOBLE D 4" | un | 25624 | 768.72 | 26392.72 | 4222.8352 | 30616
4.14.4.11 | SUMINISTRO TEES DOBLES REDUCIDAS PVC SANITARIA
4.14.4.11.1 | TEE PVC SANITARIA DOBLE REDUCIDA D 2" X 1 1/2" | un | 5462 | 163.86 | 5625.86 | 900.1376 | 6526
4.14.4.11.2 | TEE PVC SANITARIA DOBLE REDUCIDA D 3" X 2" | un | 11108 | 333.24 | 11441.24 | 1830.5984 | 13272
4.14.4.11.3 | TEE PVC SANITARIA DOBLE REDUCIDA D 4" X 2" | un | 22986 | 689.58 | 23675.58 | 3788.0928 | 27464
4.14.4.11.4 | TEE PVC SANITARIA DOBLE REDUCIDA D 4" X 3" | un | 22986 | 689.58 | 23675.58 | 3788.0928 | 27464
4.14.4.12 | SUMINISTRO YEES PVC SANITARIA
4.14.4.12.1 | YEE PVC SANITARIA D 2" | un | 4288 | 128.64 | 4416.64 | 706.6624 | 5123
4.14.4.12.2 | YEE PVC SANITARIA D 3" | un | 8807 | 264.21 | 9071.21 | 1451.3936 | 10523
4.14.4.12.3 | YEE PVC SANITARIA D 4" | un | 15186 | 455.58 | 15641.58 | 2502.6528 | 18144
4.14.4.12.4 | YEE PVC SANITARIA D 6" | un | 72518 | 2175.54 | 74693.54 | 11950.9664 | 86645
4.14.4.12.5 | YEE PVC SANITARIA D 8" | un | 174008 | 5220.24 | 179228.24 | 28676.5184 | 207905
4.14.4.12.6 | YEE PVC SANITARIA D 10" | un | 495772 | 14873.16 | 510645.16 | 81703.2256 | 592348
4.14.4.13 | SUMINISTRO YEES REDUCIDAS PVC SANITARIA
4.14.4.14.1 | YEE PVC SANITARIA REDUCIDA D 3" X 2" | un | 8319 | 249.57 | 8568.57 | 1370.9712 | 9940
4.14.4.14.2 | YEE PVC SANITARIA REDUCIDA D 4" X 2" | un | 13036 | 391.08 | 13427.08 | 2148.3328 | 15575
4.14.4.14.3 | YEE PVC SANITARIA REDUCIDA D 4" X 3" | un | 13036 | 391.08 | 13427.08 | 2148.3328 | 15575
4.14.4.14.4 | YEE PVC SANITARIA REDUCIDA D 6" X 4" | un | 69064 | 2071.92 | 71135.92 | 11381.7472 | 82518
4.14.4.14.5 | YEE PVC SANITARIA REDUCIDA D 8" X 4" | un | 135130 | 4053.9 | 139183.9 | 22269.424 | 161453
4.14.4.14.6 | YEE PVC SANITARIA REDUCIDA D 8" X 6" | un | 131372 | 3941.16 | 135313.16 | 21650.1056 | 156963
4.14.4.14.7 | YEE PVC SANITARIA REDUCIDA D 10" X 4" | un | 269028 | 8070.84 | 277098.84 | 44335.8144 | 321435
4.14.4.14.8 | YEE PVC SANITARIA REDUCIDA D 10" X 6" | un | 348955 | 10468.65 | 359423.65 | 57507.784 | 416931
4.14.4.14.9 | YEE PVC SANITARIA REDUCIDA D 10" X 8" | un | 412967 | 12389.01 | 425356.01 | 68056.9616 | 493413
4.14.4.14 | SUMINISTRO YEES DOBLES PVC SANITARIA
4.14.4.14.1 | YEE PVC SANITARIA DOBLE D 2" | un | 6859 | 205.77 | 7064.77 | 1130.3632 | 8195
4.14.4.14.2 | YEE PVC SANITARIA DOBLE D 3" | un | 16792 | 503.76 | 17295.76 | 2767.3216 | 20063
4.14.4.14.3 | YEE PVC SANITARIA DOBLE D 4" | un | 26769 | 803.07 | 27572.07 | 4411.5312 | 31984
4.14.4.15 | SUMINISTRO YEES DOBLES REDUCIDAS PVC SANITARIA
4.14.4.15.1 | YEE PVC SANITARIA DOBLE REDUCIDA D 2" X 3" X 2" | un | 14150 | 424.5 | 14574.5 | 2331.92 | 16906
4.14.4.15.2 | YEE PVC SANITARIA DOBLE REDUCIDA D 2" X 4" X 2" | un | 17260 | 517.8 | 17777.8 | 2844.448 | 20622
4.14.4.15.3 | YEE PVC SANITARIA DOBLE REDUCIDA D 3" X 4" X 3" | un | 21633 | 648.99 | 22281.99 | 3565.1184 | 25847
4.14.4.16 | SUMINISTRO UNIONES PVC SANITARIA
4.14.4.16.1 | UNIÓN PVC SANITARIA D 1 1/2" | un | 1317 | 39.51 | 1356.51 | 217.0416 | 1574
4.14.4.16.2 | UNIÓN PVC SANITARIA D 2" | un | 1507 | 45.21 | 1552.21 | 248.3536 | 1801
4.14.4.16.3 | UNIÓN PVC SANITARIA D 3" | un | 2176 | 65.28 | 2241.28 | 358.6048 | 2600
4.14.4.16.4 | UNIÓN PVC SANITARIA D 4" | un | 4346 | 130.38 | 4476.38 | 716.2208 | 5193
4.14.4.16.5 | UNIÓN PVC SANITARIA D 6" | un | 19053 | 571.59 | 19624.59 | 3139.9344 | 22765
4.14.4.16.6 | UNIÓN PVC SANITARIA D 8" | un | 49095 | 1472.85 | 50567.85 | 8090.856 | 58659
4.14.4.16.7 | UNIÓN PVC SANITARIA D 10" | un | 115222 | 3456.66 | 118678.66 | 18988.5856 | 137667
4.14.4.17 | SUMINISTRO BUJES SOLDADOS PVC SANITARIA
4.14.4.17.1 | BUJE SOLDADO PVC SANITARIO D 2" X 1 1/2" | un | 1462 | 43.86 | 1505.86 | 240.9376 | 1747
4.14.4.17.2 | BUJE SOLDADO PVC SANITARIO D 3" X 1 1/2" | un | 3366 | 100.98 | 3466.98 | 554.7168 | 4022
4.14.4.17.3 | BUJE SOLDADO PVC SANITARIO D 3" X 2" | un | 3175 | 95.25 | 3270.25 | 523.24 | 3793
4.14.4.17.4 | BUJE SOLDADO PVC SANITARIO D 4" X 2" | un | 5542 | 166.26 | 5708.26 | 913.3216 | 6622
4.14.4.17.5 | BUJE SOLDADO PVC SANITARIO D 4" X 3" | un | 5542 | 166.26 | 5708.26 | 913.3216 | 6622
4.14.4.17.6 | BUJE SOLDADO PVC SANITARIO D 6" X 4" | un | 21029 | 630.87 | 21659.87 | 3465.5792 | 25125
4.14.4.17.7 | BUJE SOLDADO PVC SANITARIO D 8" X 4" | un | 72293 | 2168.79 | 74461.79 | 11913.8864 | 86376
4.14.4.17.8 | BUJE SOLDADO PVC SANITARIO D 8" X 6" | un | 64012 | 1920.36 | 65932.36 | 10549.1776 | 76482
4.14.4.17.9 | BUJE SOLDADO PVC SANITARIO D 10" X 6" | un | 219404 | 6582.12 | 225986.12 | 36157.7792 | 262144
4.14.4.17.10 | BUJE SOLDADO PVC SANITARIO D 10" X 8" | un | 243188 | 7295.64 | 250483.64 | 40077.3824 | 290561
4.14.4.18 | SUMINISTRO JUNTAS DE EXPANSIÓN PVC SANITARIA
4.14.4.18.1 | JUNTA DE EXPANSIÓN PVC SANITARIA D 3" | un | 19250 | 577.5 | 19827.5 | 3172.4 | 23000
4.14.4.18.2 | JUNTA DE EXPANSIÓN PVC SANITARIA D 4" | un | 21778 | 653.34 | 22431.34 | 3589.0144 | 26020
4.14.4.18.3 | JUNTA DE EXPANSIÓN PVC SANITARIA D 6" | un | 42130 | 1263.9 | 43393.9 | 6943.024 | 50337
4.14.4.19 | SUMINISTRO ADAPTADORES DE LIMPIEZA PVC SANITARIA
4.14.4.19.1 | ADAPTADOR DE LIMPIEZA PVC SANITARIO D 2" | un | 3907 | 117.21 | 4024.21 | 643.8736 | 4668
4.14.4.19.2 | ADAPTADOR DE LIMPIEZA PVC SANITARIO D 3" | un | 8405 | 252.15 | 8657.15 | 1385.144 | 10042
4.14.4.19.3 | ADAPTADOR DE LIMPIEZA PVC SANITARIO D 4" | un | 12381 | 371.43 | 12752.43 | 2040.3888 | 14793
4.14.4.19.4 | ADAPTADOR DE LIMPIEZA PVC SANITARIO D 6" | un | 32525 | 975.75 | 33500.75 | 5360.12 | 38861
4.14.4.20 | SUMINISTRO TAPONES DE PRUEBA PVC SANITARIA
4.14.4.20.1 | TAPÓN DE PRUEBA PVC SANITARIO D 1 1/2" | un | 529 | 15.87 | 544.87 | 87.1792 | 632
4.14.4.20.2 | TAPÓN DE PRUEBA PVC SANITARIO D 2" | un | 692 | 20.76 | 712.76 | 114.0416 | 827
4.14.4.20.3 | TAPÓN DE PRUEBA PVC SANITARIO D 3" | un | 878 | 26.34 | 904.34 | 144.6944 | 1049
4.14.4.20.4 | TAPÓN DE PRUEBA PVC SANITARIO D 4" | un | 1727 | 51.81 | 1778.81 | 284.6096 | 2063
4.14.4.20.5 | TAPÓN DE PRUEBA PVC SANITARIO D 6" | un | 7844 | 235.32 | 8079.32 | 1292.6912 | 9372
4.14.4.20.6 | TAPÓN PVC SANITARIO D 8" | un | 119686 | 3590.58 | 123276.58 | 19724.2528 | 143001
4.14.4.20.7 | TAPÓN PVC SANITARIO D 10" | un | 168135 | 5044.05 | 173179.05 | 27708.648 | 200888
4.15 | INSTALACIÓN TUBERÍA Y ACCESORIOS PVC PARA TUBERÍA SANITARIA
4.16 | SUMINISTRO OTROS ACCESORIOS PVC PARA TUBERÍA SANITARIA
4.16.1 | VÁLVULA ANTI_RETORNO 4" | un | 165171 | 4955.13 | 170126.13 | 27220.1808 | 197346
4.16.2 | HIDROSELLO NOVAFORT D = 110 mm S8 | un | 1350 | 40.5 | 1390.5 | 222.48 | 1613
4.16.3 | HIDROSELLO NOVAFORT D = 160 mm S8 | un | 2192 | 65.76 | 2257.76 | 361.2416 | 2619
4.16.4 | HIDROSELLO NOVAFORT D = 200 mm S8 | un | 3962 | 118.86 | 4080.86 | 652.9376 | 4734
4.16.5 | HIDROSELLO NOVAFORT D = 250 mm S8 | un | 7192 | 215.76 | 7407.76 | 1185.2416 | 8593
4.16.6 | HIDROSELLO NOVAFORT D = 315 mm S8 | un | 14514 | 435.42 | 14949.42 | 2391.9072 | 17341
4.16.7 | HIDROSELLO NOVAFORT D = 355 mm S8 | un | 15237 | 457.11 | 15694.11 | 2511.0576 | 18205
4.16.8 | HIDROSELLO NOVAFORT D = 400 mm S8 | un | 29558 | 886.74 | 30444.74 | 4871.1584 | 35316
4.16.9 | HIDROSELLO NOVAFORT D = 450 mm S8 | un | 42725 | 1281.75 | 44006.75 | 7041.08 | 51048
4.16.10 | HIDROSELLO NOVAFORT D = 500 mm S8 | un | 48066 | 1441.98 | 49507.98 | 7921.2768 | 57429
4.16.11 | HIDROSELLO NOVAFORT D = 24" mm S8 | un | 53773 | 1613.19 | 55386.19 | 8861.7904 | 64248
4.16.12 | HIDROSELLO NOVAFORT D = 27" mm S8 | un | 80574 | 2417.22 | 82991.22 | 13278.5952 | 96270
4.16.13 | HIDROSELLO NOVAFORT D = 30" mm S8 | un | 96745 | 2902.35 | 99647.35 | 15943.576 | 115591
4.17 | INSTALACIÓN OTROS ACCESORIOS PVC PARA TUBERÍA SANITARIA - VER PRESUPUESTO DE OBRA

## %AIU (hidden)
CÁLCULO DE AIU
COSTOS ADMINISTRATIVOS
a. | Sueldo y prestaciones sociales de: |  | 3.685%
| Jefe administrativo | 0.56%
| Almacenista | 0.48%
| Contador | 0.225%
| Pagador | 0.43%
| Secretaria | 0.25%
| Mensajero | 0.205%
| Jefe de compras | 0.385%
| Conductor | 0.35%
| Celadores | 0.8%
b. | Direccion de obra |  | 2.99%
| Ingeniero jefe o director de obra | 1.37%
| Ingeniero residente | 1.02%
| Ingeniero SISO | 0.3%
| Profesional ambiental | 0.3%
c. | Instalaciones provisionales |  | 0.383%
| Oficina principal | 0.15%
| Oficina en el frente de trabajo | 0.08%
| Almacenes | 0.08%
| Laboratorio de ensayo de materiales | 0.02%
| Campamento de obreros | 0.02%
| Puesto de primeros auxilios | 0.01%
| Instalacion de letrinas, duchas, lavamanos, etc. | 0.01%
| Instalacion de telefonos provisionales | 0.003%
| Instalaciones para computadores | 0.01%
d. | Estudios especiales |  | 0.13%
| Consulta legales | 0.05%
| Consulta a especialistas | 0.05%
| Ensayos de laboratorio | 0.03%
e. | Gastos varios |  | 1.152%
| Depreciacion de muebles, archivadores, maquinas de oficina | 0.02%
| Comunicaciones telefonicas, telegraficas, correos | 0.02%
| Papeleria (planos, ploteo,hojas oficio cartas,sobre manila, fotocopias, papel de fax,) | 0.01%
| Registro fotografico y videos. | 0.01%
| Mantenimiento de campamentos y oficinas | 0.04511%
| Valor del consumo de agua | 0.02%
| Valor del consumo de energia y alumbrado | 0.05%
| Compra de dotacion: capas, botas, cascos, etc | 0.118%
| Materiales de consumo, herramienta menor y fungibles | 0.06%
| Desmantelamiento de instalaciones provisionales y limpieza final de la obra. | 0.019%
| Valla Informativa, señalización | 0.38%
| Gastos Bancarios | 0.4%
| SUBTOTAL |  | 8.34%
COSTOS DE LEGALIZACION DEL CONTRATO, IMPUESTOS Y SEGUROS
| Impuesto para La Paz | 5%
| Publicacion | 0.41%
| Impuesto de timbre | 0.75%
| Retencion en la fuente | 1%
| Otros impuestos | 0.75%
| SUBTOTAL |  | 7.91%
b. | Garantias
Garantia de la propuesta
| Garantias de propuesta, cumplimiento,anticipo,prestaciones, estabilidad | 0.58%
| Garantia pago responsabilidad civil extracontractual | 0.17%
| SUBTOTAL |  | 0.75%
| TOTAL ADMINISTRACION (A) |  | 17%
| IMPREVISTOS (I) |  | 3%
| UTILIDAD (U) |  | 5%
| TOTAL ADMINISTRACIÓN, UTILIDAD E IMPREVISTOS (AIU) |  | 25%

## INTERVENTORIA (hidden)
Cargo | Cantidad | Experiencia | Dedicación (%) | Tiempo de Ejecución (meses) | Sueldo Básico ($) | Costo Parcial ($)
(General-Especifica)
Personal Profesional
Director de Interventoría | 1 | P2 10-07 | 30% | 20 | 6865362 | 41192172
Residente de Interventoría | 1 | P3 08-05 | 100% | 20 | 4701752 | 94035040
Esp. Ambiental | 1 | P3 08-05 | 15% | 20 | 4701752 | 14105256
Esp. Hidrosanitario | 1 | P3 08-05 | 15% | 20 | 4701752 | 14105256
Profesional Social | 1 | P4 06-04 | 40% | 20 | 3354918 | 26839344
Profesional SISO | 1 | P4 06-04 | 50% | 20 | 3354918 | 33549180
Personal Técnico
Inspector de Interventoría | 1 | T6 | 100% | 20 | 1668466 | 33369320
Topógrafo | 1 | T3 | 30% | 20 | 2291628 | 13749768
Cadenero 1 | 1 | T5 | 30% | 20 | 1421952 | 8531712
Cadenero 2 | 1 | T6 | 30% | 20 | 1237860 | 7427160
Secretaría | 1 | T7 | 10% | 20 | 1031550 | 2063100
Mensajero | 1 | T7 | 10% | 20 | 1031550 | 2063100
[5 empty] | SUBTOTAL | 291030408
|  |  |  | FM | 2.13 | 619904470.0536
|  |  |  | IVA | 19% | 117781849.3102
|  |  |  | Total |  | 737686319.3638

## FM (hidden)
FACTOR MULTIPLICADOR
|  | CONCEPTO |  |  | PORCENTAJE
1. | Salarios y Prestaciones Sociales de Personal Facturable
1.1. | Salarios |  |  |  | 100%
1.2. | Prima anual (legal) |  | 100% | ÷ 12 = | 8.333%
1.3. | Cesantía |  | 100% | ÷ 12 = | 8.333%
1.4. | Intereses de cesantía |  | 1% | x 1.3. = | 1%
1.5. | Vacaciones |  |  |  | 4.167%
1.6. | Seguridad Social (salud + pensión) |  |  |  | 28.5%
1.7. | Caja de Compensación Familiar |  |  |  | 4%
1.8. | ARP |  |  |  | 2.5%
1.9. | Sena |  |  |  | 2%
1.10. | ICBF |  |  |  | 3%
1.11. | Otros (Auxilios varios, prestaciones extralegales, Incapacidades no cubertas) |  |  |  | 1%
1.12. | Dotación |  |  |  | 5%
|  |  |  | Sub-total | 167.8%
2. | Gastos Directos
2.1. | Arriendo oficina |  |  |  | 2%
2.2. | Administración edificio |  |  |  | 0.4%
3.2. | Servicios públicos |  |  |  | 0.5%
|  |  |  | Sub-total | 2.9%
3. | Gastos Generales
3.1. | Preparación de Propuesta |  |  |  | 1.5%
3.2. | Asesoria Contable Tributaria y Juridica |  |  |  | 8%
3.3. | Equipos y mantenimiento Oficina (Aseo) |  |  |  | 2%
3.4. | Gastos de vehículo |  |  |  | 1%
3.5. | Seguros de robo e incendio |  |  |  | 0.5%
3.6. | Documentación Técnica |  |  |  | 3%
3.7. | Papelería y útiles de oficina |  |  |  | 1%
3.8. | Personal Administrativo no facturado |  |  |  | 0.5%
3.9. | Personal Profesional no facturado |  |  |  | 0.5%
3.10. | Depreciación de muebles y equipos |  |  |  | 0.5%
3.11. | Licenciamiento de software |  |  |  | 5%
3.12 | Correo y otros |  |  |  | 0.5%
| Gastos de Representación |  |  |  | 1%
|  |  |  | Sub-total | 25%
4. | Costos Directos no Reembolsables
4.1 | Poliza de Calidad |  |  |  | 0.53%
4.2 | Póliza Cumplimiento |  |  |  | 0.99%
4.3 | Póliza Salarios y prestaciones Sociales |  |  |  | 2.65%
4.4 | Retefuente |  |  |  | 2%
4.5 | ReteICA |  |  |  | 1.1%
|  |  |  | Sub-total | 7.27%
5. | Honorarios (Utilidad y costos no previstos) |  |  | Sub-total | 10%
T O T A L |  |  |  |  | 213%

## SUELDOS (hidden)
RESOLUCIÓN 747 DEL 9 MAR DE 1998.
MINISTERIO DE TRANSPORTE
"Por la cual se establecen los topes máximos para sueldos y demás gastos que se pueden pagar en los contratos de consultoría, por el SISTEMA DE COBRO DE COSTOS DIRECTOS MAS SUELDOS AFECTADOS POR UN MULTIPLICADOR"
8730000
HISTÓRICO DE TARIFAS 1998 - 2016
| INFLACION | 16.7% | 9.23% | 8.75% | 7.65% | 6.99% | 6.49% | 5.5% | 4.85% | 4.48% | 5.69% | 7.67% | 2% | 3.17% | 3.73% | 2.44% | 1.94% | 3.66% | 6.77% | 5.8%
| TARIFA DE | 1998 | 1999 | 2000 | 2001 | 2002 | 2003 | 2004 | 2005 | 2006 | 2007 | 2008 | 2009 | 2010 | 2011 | 2012 | 2013 | 2014 | 2015 | 2016 | 2017
PERSONAL PROFESIONAL | CATEGORIA 1 | 3577000 | 4174000 | 4559000 | 4958000 | 5337000 | 5710000 | 6081000 | 6415000 | 6726000 | 7027000 | 7427000 | 7997000 | 8157000 | 8416000 | 8730000 | 8943000 | 9116000 | 9450000 | 10090000 | 10675220
| CATEGORIA 2 | 2726000 | 3181000 | 3475000 | 3779000 | 4068000 | 4352000 | 4634000 | 4889000 | 5126000 | 5356000 | 5661000 | 6095000 | 6217000 | 6414000 | 6653000 | 6815000 | 6947000 | 7201000 | 7689000 | 8134962
| CATEGORIA 3 | 2300000 | 2684000 | 2932000 | 3189000 | 3433000 | 3673000 | 3911000 | 4126000 | 4326000 | 4520000 | 4777000 | 5143000 | 5246000 | 5412000 | 5614000 | 5751000 | 5863000 | 6078000 | 6489000 | 6865362
| CATEGORIA 4 | 1959000 | 2286000 | 2497000 | 2715000 | 2923000 | 3127000 | 3330000 | 3513000 | 3683000 | 3848000 | 4067000 | 4379000 | 4467000 | 4609000 | 4781000 | 4898000 | 4993000 | 5176000 | 5526000 | 5846508
| CATEGORIA 5 | 1767000 | 2062000 | 2252000 | 2449000 | 2636000 | 2820000 | 3003000 | 3168000 | 3322000 | 3471000 | 3668000 | 3949000 | 4028000 | 4156000 | 4311000 | 4416000 | 4502000 | 4667000 | 4983000 | 5272014
| CATEGORIA 6 | 1576000 | 1839000 | 2009000 | 2185000 | 2352000 | 2516000 | 2679000 | 2826000 | 2963000 | 3096000 | 3272000 | 3523000 | 3593000 | 3707000 | 3845000 | 3939000 | 4015000 | 4162000 | 4444000 | 4701752
| CATEGORIA 7 | 1192000 | 1391000 | 1519000 | 1652000 | 1778000 | 1902000 | 2025000 | 2136000 | 2240000 | 2340000 | 2473000 | 2663000 | 2716000 | 2802000 | 2907000 | 2978000 | 3036000 | 3147000 | 3360000 | 3554880
| CATEGORIA 8 | 1124000 | 1312000 | 1433000 | 1558000 | 1677000 | 1794000 | 1910000 | 2015000 | 2113000 | 2208000 | 2334000 | 2513000 | 2563000 | 2644000 | 2743000 | 2810000 | 2865000 | 2970000 | 3171000 | 3354918
0
PERSONAL TECNICO | Tecnólogo en áreas de Ingeniería | 738000 | 861000 | 940000 | 1022000 | 1100000 | 1177000 | 1253000 | 1322000 | 1386000 | 1448000 | 1530000 | 1647000 | 1680000 | 1733000 | 1798000 | 1842000 | 1878000 | 1947000 | 2079000 | 2199582
| Auxiliar de Ingeniería | 648000 | 756000 | 826000 | 898000 | 967000 | 1035000 | 1102000 | 1163000 | 1219000 | 1274000 | 1346000 | 1449000 | 1478000 | 1525000 | 1582000 | 1621000 | 1652000 | 1712000 | 1828000 | 1934024
| Dibujante 1 | 680000 | 794000 | 867000 | 943000 | 1015000 | 1086000 | 1156000 | 1220000 | 1279000 | 1336000 | 1412000 | 1520000 | 1550000 | 1599000 | 1659000 | 1699000 | 1732000 | 1795000 | 1917000 | 2028186
| Dibujante 2 | 550000 | 642000 | 701000 | 762000 | 820000 | 877000 | 934000 | 985000 | 1033000 | 1079000 | 1140000 | 1227000 | 1252000 | 1292000 | 1340000 | 1373000 | 1400000 | 1451000 | 1549000 | 1638842
| Topógrafo Inspector | 767000 | 895000 | 978000 | 1064000 | 1145000 | 1225000 | 1305000 | 1377000 | 1444000 | 1509000 | 1595000 | 1717000 | 1751000 | 1807000 | 1874000 | 1920000 | 1957000 | 2029000 | 2166000 | 2291628
| Topógrafo Auxiliar | 630000 | 735000 | 803000 | 873000 | 940000 | 1006000 | 1071000 | 1130000 | 1185000 | 1238000 | 1308000 | 1408000 | 1436000 | 1482000 | 1537000 | 1575000 | 1606000 | 1665000 | 1778000 | 1881124
| Batimetrista Inspector | 767000 | 895000 | 978000 | 1064000 | 1145000 | 1225000 | 1305000 | 1377000 | 1444000 | 1509000 | 1595000 | 1717000 | 1751000 | 1807000 | 1874000 | 1920000 | 1957000 | 2029000 | 2166000 | 2291628
| Batimetrista Auxiliar | 630000 | 735000 | 803000 | 873000 | 940000 | 1006000 | 1071000 | 1130000 | 1185000 | 1238000 | 1308000 | 1408000 | 1436000 | 1482000 | 1537000 | 1575000 | 1606000 | 1665000 | 1778000 | 1881124
| Laboratorista Inspector | 681000 | 795000 | 868000 | 944000 | 1016000 | 1087000 | 1158000 | 1222000 | 1281000 | 1338000 | 1414000 | 1522000 | 1552000 | 1601000 | 1661000 | 1702000 | 1735000 | 1799000 | 1921000 | 2032418
| Laboratorista Auxiliar | 477000 | 557000 | 608000 | 661000 | 712000 | 762000 | 811000 | 856000 | 898000 | 938000 | 991000 | 1067000 | 1088000 | 1122000 | 1164000 | 1192000 | 1215000 | 1259000 | 1344000 | 1421952
| Operador Equipo de Perforación | 613000 | 715000 | 781000 | 849000 | 914000 | 978000 | 1041000 | 1098000 | 1151000 | 1203000 | 1271000 | 1368000 | 1395000 | 1439000 | 1493000 | 1529000 | 1559000 | 1616000 | 1725000 | 1825050
| Operador Auxiliar de Equipo | 409000 | 477000 | 521000 | 567000 | 610000 | 653000 | 695000 | 733000 | 769000 | 803000 | 849000 | 914000 | 932000 | 962000 | 998000 | 1022000 | 1042000 | 1080000 | 1153000 | 1219874
| Inspector 1 | 560000 | 654000 | 714000 | 776000 | 835000 | 893000 | 951000 | 1003000 | 1052000 | 1099000 | 1162000 | 1251000 | 1276000 | 1316000 | 1365000 | 1398000 | 1425000 | 1477000 | 1577000 | 1668466
| Inspector 2 | 505000 | 589000 | 643000 | 699000 | 752000 | 805000 | 857000 | 904000 | 948000 | 990000 | 1046000 | 1126000 | 1149000 | 1185000 | 1229000 | 1259000 | 1283000 | 1330000 | 1420000 | 1502360
0
PERSONAL ADMINISTRATIVO | Administrador | 715000 | 834000 | 911000 | 991000 | 1067000 | 1142000 | 1216000 | 1283000 | 1345000 | 1405000 | 1485000 | 1599000 | 1631000 | 1683000 | 1746000 | 1789000 | 1824000 | 1891000 | 2019000 | 2136102
| Auxiliar Administrativo | 511000 | 596000 | 651000 | 708000 | 762000 | 815000 | 868000 | 916000 | 960000 | 1003000 | 1060000 | 1141000 | 1164000 | 1201000 | 1246000 | 1276000 | 1301000 | 1349000 | 1440000 | 1523520
| Secretaria 1 | 415000 | 484000 | 529000 | 575000 | 619000 | 662000 | 705000 | 744000 | 780000 | 815000 | 861000 | 927000 | 946000 | 976000 | 1012000 | 1037000 | 1057000 | 1096000 | 1170000 | 1237860
| Secretaria 2 | 345000 | 403000 | 440000 | 479000 | 516000 | 552000 | 588000 | 620000 | 650000 | 679000 | 718000 | 773000 | 788000 | 813000 | 843000 | 864000 | 881000 | 913000 | 975000 | 1031550
0
PERSONAL AUXILIAR TECNICO | Cadenero 1 | 477000 | 557000 | 608000 | 661000 | 712000 | 762000 | 811000 | 856000 | 898000 | 938000 | 991000 | 1067000 | 1088000 | 1122000 | 1164000 | 1192000 | 1215000 | 1259000 | 1344000 | 1421952
| Cadenero 2 | 415000 | 484000 | 529000 | 575000 | 619000 | 662000 | 705000 | 744000 | 780000 | 815000 | 861000 | 927000 | 946000 | 976000 | 1012000 | 1037000 | 1057000 | 1096000 | 1170000 | 1237860
| Secretaria o Motorista | 345000 | 403000 | 440000 | 479000 | 516000 | 552000 | 588000 | 620000 | 650000 | 679000 | 718000 | 773000 | 788000 | 813000 | 843000 | 864000 | 881000 | 913000 | 975000 | 1031550
0
Campero, Pick-Up, Camioneta, Camión o similar. | 1300-2000 | 2017: 0
| Costo Diario | 60000 | 70000 | 76000 | 83000 | 89000 | 95000 | 101000 | 107000 | 112000 | 117000 | 124000 | 134000 | 137000 | 141000 | 146000 | 150000 | 153000 | 159000 | 170000 | 179860
| Costo Mensual | 1800000 | 2101000 | 2295000 | 2496000 | 2687000 | 2875000 | 3062000 | 3230000 | 3387000 | 3539000 | 3740000 | 4027000 | 4108000 | 4238000 | 4396000 | 4503000 | 4590000 | 4758000 | 5080000 | 5374640
| > 2000 | 2017: 0
| Costo Diario | 86000 | 100000 | 109000 | 119000 | 128000 | 137000 | 146000 | 154000 | 161000 | 168000 | 178000 | 192000 | 196000 | 202000 | 210000 | 215000 | 219000 | 227000 | 242000 | 256036
| Costo Mensual | 2580000 | 3011000 | 3289000 | 3577000 | 3851000 | 4120000 | 4387000 | 4628000 | 4852000 | 5069000 | 5357000 | 5768000 | 5883000 | 6069000 | 6295000 | 6449000 | 6574000 | 6815000 | 7276000 | 7698008
0
Vehiculos con capacidad de carga de 3 Ton o más | Costo Diario | 117000 | 137000 | 150000 | 163000 | 175000 | 187000 | 199000 | 210000 | 220000 | 230000 | 243000 | 262000 | 267000 | 275000 | 285000 | 292000 | 298000 | 309000 | 330000 | 349140
| Costo Mensual | 3510000 | 4096000 | 4474000 | 4865000 | 5237000 | 5603000 | 5967000 | 6295000 | 6600000 | 6896000 | 7288000 | 7847000 | 8004000 | 8258000 | 8566000 | 8775000 | 8945000 | 9272000 | 9900000 | 10474200
0
0
TOPOGRAFIA (Incluye tránsito, nivel y elementos complementarios. El tránsito equivale al 72%, el nivel al 18% y los elementos complementarios el 10% del valor de la tarifa). | Costo Diario | 34000 | 40000 | 44000 | 48000 | 52000 | 56000 | 60000 | 63000 | 66000 | 69000 | 73000 | 79000 | 81000 | 84000 | 87000 | 89000 | 91000 | 94000 | 100000 | 105800
| Costo Mensual | 1020000 | 1190000 | 1300000 | 1414000 | 1522000 | 1628000 | 1734000 | 1829000 | 1918000 | 2004000 | 2118000 | 2280000 | 2326000 | 2400000 | 2490000 | 2551000 | 2600000 | 2695000 | 2877000 | 3043866
0
LABORATORIO - Estudios | Costo Diario | 53000 | 62000 | 68000 | 74000 | 80000 | 86000 | 92000 | 97000 | 102000 | 107000 | 113000 | 122000 | 124000 | 128000 | 133000 | 136000 | 139000 | 144000 | 154000 | 162932
| Costo Mensual | 1590000 | 1856000 | 2027000 | 2204000 | 2373000 | 2539000 | 2704000 | 2853000 | 2991000 | 3125000 | 3303000 | 3556000 | 3627000 | 3742000 | 3882000 | 3977000 | 4054000 | 4202000 | 4486000 | 4746188
0
LABORATORIO - Interventorias | Costo Diario | 94000 | 110000 | 120000 | 131000 | 141000 | 151000 | 161000 | 170000 | 178000 | 186000 | 197000 | 212000 | 216000 | 223000 | 231000 | 237000 | 242000 | 251000 | 268000 | 283544
| Costo Mensual | 2820000 | 3291000 | 3595000 | 3910000 | 4209000 | 4503000 | 4795000 | 5059000 | 5304000 | 5542000 | 5857000 | 6306000 | 6432000 | 6636000 | 6884000 | 7052000 | 7189000 | 7452000 | 7957000 | 8418506
0
EQUIPO COMPLETO DE BATIMETRIA, HIDROMETRIA O SEDIMENTOMETRIA | Costo Diario | 68000 | 79000 | 86000 | 94000 | 101000 | 108000 | 115000 | 121000 | 127000 | 133000 | 141000 | 152000 | 155000 | 160000 | 166000 | 170000 | 173000 | 179000 | 191000 | 202078
| Costo Mensual | 2040000 | 2381000 | 2601000 | 2829000 | 3045000 | 3258000 | 3469000 | 3660000 | 3838000 | 4010000 | 4238000 | 4563000 | 4654000 | 4802000 | 4981000 | 5103000 | 5202000 | 5392000 | 5757000 | 6090906
0
PLOTTER | Costo Diario | 23000 | 27000 | 29000 | 32000 | 34000 | 36000 | 38000 | 40000 | 42000 | 44000 | 47000 | 51000 | 52000 | 54000 | 56000 | 57000 | 58000 | 60000 | 64000 | 67712
| Costo Mensual | 690000 | 805000 | 879000 | 956000 | 1029000 | 1101000 | 1172000 | 1236000 | 1296000 | 1354000 | 1431000 | 1541000 | 1572000 | 1622000 | 1683000 | 1724000 | 1757000 | 1821000 | 1944000 | 2056752
PROGRAMAS COMPUTACIONALES ESPECIALIZADOS (Se excluye OS, Hojas de Cálculo, Procesadores de Palabra, BD convencionales, programas contables y administrativos) |  | 2016: 5% del costo de la licencia

## Jornales (hidden)
CÁLCULO DE SALARIOS Y JORNALES - TRABAJADORES DE LA CONSTRUCCIÓN - 2014
SALARIO |  |  | MÍNIMO |  | TRES (3) MÍNIMOS
Salario Mensual |  |  | 616000 | A | 1848000 | A
Subsidio de Transporte |  |  | 72000 | B | 0 | B
Total Mensual |  |  | 688000 | C | 1848000 | C
Anual (A/30 x 365) |  |  | 7494666.6667 | D | 22484000 | D
Anual con Subsidio de Transporte |  |  | 8370666.6667 | E | 22484000 | E
CONCEPTO | BASE | FACTOR | VALOR | % | VALOR | %
SALARIO
Salario Anual |  |  | 7494666.6667 | 100% | 22484000 | 100%
Auxilio de Transporte |  |  | 876000 | 11.69% | 0 | 0%
PRESTACIONES
Cesantía Anual | E | 9.863% | 825600 | 11.02% | 2217600 | 9.863%
Intereses Cesantía | Cesantía | 12% | 99072 | 1.322% | 266112 | 1.184%
Vacaciones (15 días) | A | 50% | 308000 | 4.11% | 924000 | 4.11%
Prima (30 días) | C | 100% | 688000 | 9.18% | 1848000 | 8.219%
DOTACIONES
Botas y Overol | 48400 | 3 | 145200 | 1.937%
Seguro Colectivo | D | 0.5% | 37473.3333 | 0.5% | 112420 | 0.5%
SEGURIDAD SOCIAL
Pensión | D | 10.5% | 786940 | 10.5% | 2360820 | 10.5%
Salud | D | 8.5% | 637046.6667 | 8.5% | 1911140 | 8.5%
Riesgos profesionales | D | 5.6% | 419701.3333 | 5.6% | 1259104 | 5.6%
APORTES SENA
Aporte Ordinario | D | 2% | 149893.3333 | 2% | 449680 | 2%
Fondo Ind Construcción | A | 0.3 | 184800 | 2.466% | 184800 | 0.8219%
OTROS APORTES
ICBF | D | 3% | 224840 | 3% | 674520 | 3%
Subsidio Familiar | D | 4% | 299786.6667 | 4% | 899360 | 4%
VALOR REAL SALARIO MÍN. AÑO |  |  | 13177020 | 175.8% | 35591556 | 158.3%
VALOR REAL SALARIO MÍN. MENSUAL |  |  | 1098085 |  | 2965963
VALOR REAL SALARIO MÍN. DIARIO |  |  | 36602.8333 |  | 32955.1444
DIAS EFECTIVOS LABORADOS
Días Festivos (No domingos) |  | 15
Días Incapacidad |  | 3
Días Permiso |  | 3
Días Lluvia |  | 10
Días Incumplimiento terceros |  | 5
Ley María |  | 14
Calamidad Doméstica |  | 5
TOTAL NO LABORADOS |  | 55
TOTAL DÍAS LABORADOS AÑO |  | 310
TOTAL DÍAS LABORADOS MES |  | 25.8333
RELACION DIAS MES / DIAS LABORADO |  |  |  | 116.1% |  | 116.1%
VALOR TEORICO SALARIO MÍN. JORNAL |  |  | 36602.8333 |  | 32955.1444
FACTOR DE INCREMENTO TOTAL |  |  |  | 204.2% |  | 183.8%
VALOR REAL SALARIO MÍN. JORNAL |  |  | 42506.5161 | G | 38270.4903 | H
VR JORNAL AYUDANTE (Albañilería)
Vr. Jornal Ayudante | G | 1 | 42506.5161 | J
Vr. Hora Ayudante |  |  | 5313.3145
VR JORNAL OFICIAL (Albañilería)
Vr. Jornal Oficial | H | 2 |  |  | 76540.9806 | K
Vr. Hora Oficial |  |  |  |  | 9567.6226
VR JORNAL AYUDANTE (Instal H, E, COMP)
Vr. Jornal Ayudante Instalaciones | J | 125% | 53133.1452
Vr. Hora Ayudante Instalaciones |  |  | 6641.6431
VR JORNAL OFICIAL ESPECIALIZADO
Vr. Jornal Oficial Instalaciones | K | 125% |  |  | 95676.2258
Vr. Hora Oficial Instalaciones |  |  |  |  | 11959.5282
VR JORNAL AYUDANTE (Pintura)
Vr. Jornal Ayudante Pintura | J | 115% | 48882.4935
Vr. Hora Ayudante Pintura |  |  | 6110.3117
VR JORNAL OFICIAL (Pintura)
Vr. Jornal Oficial Pintura | K | 115% | 0 |  | 88022.1277
Vr. Hora Oficial Pintura |  |  | 0 |  | 11002.766
VR JORNAL AYUDANTE (Carpinterías)
Vr. Jornal Ayudante Carpinterías | J | 125% | 53133.1452
Vr. Hora Ayudante Carpinterías |  |  | 6641.6431
VR JORNAL TECNICO TERMOFUSIÓN
Vr. Jornal Oficial Carpinterías | K | 135% |  |  | 103330.3239
Vr. Hora Oficial Carpinterías |  |  |  |  | 12916.2905
VR JORNAL TECNICO ROTURAS
Vr. Jornal Oficial Carpinterías | K | 250% |  |  | 191352.4516
Vr. Hora Oficial Carpinterías |  |  |  |  | 23919.0565

## PRECIOS CASETAS PTAP 2014 (hidden)
SOCIEDAD DE ACUEDUCTOS, ALCANTARILLADOS y ASEO
AGUAS DEL HUILA S.A. – E.S.P
Líderes en el Sector de Agua Potable y Saneamiento Básico
| Calle 21 1C -17 Teléfonos 75 31 81 - Fax 75 13 91 Neiva – Huila |  | PRECIOS UNITARIOS PLANTAS HIDRÁULICAS
WEB: www.aguasdelhuila.gov.co
ÍTEM | DESCRIPCIÓN | UNIDAD | V/UNITARIO | 25% | 2013 | 2014
[6 empty] | 1.0466 | IPC 2013 1.94 + IPC ABRIL 2014 2.72 = 4.66
1 | LOCALIZACIÓN Y REPLANTEO
| Localización y replanteo | gl | 280191 | 350239 | 267715 | 280191
| Localización y replanteo | m2 | 2228 | 2785 | 2129 | 2228
| Localización y replanteo | m | 859 | 1074 | 821 | 859
2 | EXCAVACIONES
Excavaciones. Incluye: mano de obra, materiales y equipo.
| Excavación a todo costo en material común. | m3 | 15493 | 19366 | 14803 | 15493
| Excavación a todo factor. | m3 | 28352 | 35440 | 27090 | 28352
| Excavación a todo costo en conglomerado. | m3 | 31033 | 38791 | 29651 | 31033
| Excavación a todo costo en roca. | m3 | 78970 | 98713 | 75454 | 78970
| Excavación Mecánica. | m3 | 10539 | 13174 | 10070 | 10539
3 | HIERROS
| Hierro de 60000 PSI a todo costo; incluye: Suministro, corte, amarre, figurado, colocación y desperdicios. | kg | 4564 | 5705 | 4361 | 4564
4 | CONCRETOS
Incluye: Producción, materiales, mano de obra, curado, equipo, herramientas y todo lo relacionado para la correcta ejecución de la obra.
| Concreto para solado de 2000 PSI a todo costo. | m3 | 405061 | 506326 | 387026 | 405061
| Concreto de 2500 PSI a todo costo. | m3 | 423543 | 529429 | 404685 | 423543
| Concreto Ciclópeo de 2500 PSI a todo costo para presa y enrocados. | m3 | 366323 | 457904 | 350012 | 366323
| Concreto de 3000 PSI a todo costo. | m3 | 474568 | 593210 | 453438 | 474568
| Concreto de 3500 PSI a todo costo. | m3 | 527040 | 658800 | 503573 | 527040
5 | CONCRETOS Y FORMALETA
Incluye: Producción, formaleta, vaciado, materiales, mano de obra, curado, desencofrada, equipo, herramientas y todo lo relacionado para la correcta ejecución de la obra.
| Formaleta en madera para estructuras. | m3 | 286895 | 358619 | 274121 | 286895
| Concreto para solado de 2000 PSI a todo costo. | m3 | 457364 | 571705 | 437000 | 457364
| Concreto de 2500 PSI a todo costo. | m3 | 471391 | 589239 | 450402 | 471391
| Concreto Ciclópeo de 2500 PSI a todo costo para presa y enrocados. | m3 | 430666 | 538333 | 411491 | 430666
| Concreto de 3000 PSI a todo costo. | m3 | 613436 | 766795 | 586123 | 613436
| Concreto de 3500 PSI a todo costo. | m3 | 681810 | 852263 | 651452 | 681810
6 | MAMPOSTERÍA
Suministro e Instalación
| Muro en ladrillo tolete común | m2 | 41674 | 52093 | 39818 | 41674
7 | PINTURA
Suministro e Instalación
| Vinilo sobre pañete | m2 | 8429 | 10536 | 8054 | 8429
8 | PUERTAS Y VENTANAS
Suministro e Instalación
| Puerta metálica en lámina Cr. Cal. 20 de 2 x 1 m. Incluye: anticorrosivo y pintura a base de aceite tres manos, luceta incorporada, chapa con bocallave y dos juegos de llaves. | un | 432042 | 540053 | 412805 | 432042
| Suministro e Instalación Ventana de 2x1 m. con reja metálica en lámina Cal. 20, dos naves. Incluye: anticorrosivo y pintura a base de aceite tres manos. | un | 190415 | 238019 | 181937 | 190415
9 | CUBIERTA
Suministro e Instalación
| Perfil galvanizado 115 mm. Cal. 18. | m | 14696 | 18370 | 14042 | 14696
| Teja asbesto cemento No.6 | m2 | 62530 | 78163 | 59746 | 62530
10 | MORTEROS
| Suministro e Instalación de Mortero Relación 1:3. | m3 | 454190 | 567738 | 433967 | 454190
| Suministro e Instalación de Mortero Relación 1:4. | m3 | 401715 | 502144 | 383829 | 401715
11 | PANETES
Pañetes a todo costo, incluye: suministro de materiales, producción, aplicación, mano de obra, herramienta y todo lo relacionado para la correcta ejecución de la obra.
| Pañete interior y exterior. | m2 | 25735 | 32169 | 24589 | 25735
| Pañete interior para tanques de agua esmaltado e impermeabilizado. | m2 | 30530 | 38163 | 29171 | 30530
12 | TAPA EN CONCRETO
| Tapa de 1.2 x 1.2 m. Espesor:0.10 m., en concreto de 3000 PSI, hierro reforzado de 3/8", separados cada 0.15 m. en ambos sentidos a todo costo con marco metálico. Incluye: suministro de materiales, uso de equipos y herramienta, instalación de accesorios, suministro e instalación de cadena de 3/8", candado de 3", portacandado y todo lo necesario para la correcta ejecución de la obra. | un | 191827 | 239784 | 183286 | 191827
| Aro Tapa para entrada y salda del tanque. Incluye: suministro de materiales, uso de equipos y herramienta y todo lo necesario para la correcta ejecución de la obra. | un | 195714 | 244643 | 187000 | 195714
13 | ZAPATAS
| Zapata de 1.70 x 1.70 x 0.30 m. a todo costo en concreto reforzado en hierro de 5/8", separados cada 0.20 m. de 3000 PSI. Incluye: materiales, mano de obra, formaleta, vaciado y todo lo relacionado para la correcta ejecución de la obra. | un | 560611 | 700764 | 535650 | 560611
14 | COLUMNA Y VIGA
| Columna a todo costo en concreto reforzado en hierro de 1/2" para8 unidades de varilla principal y flejes de 3/8", separados cada 0.18 m. de 3000 PSI, sección de 0.30 x 0.30 m. Incluye: materiales, mano de obra, formaleta, vaciado y todo lo relacionado para la correcta ejecución de la obra. | m | 111602 | 139503 | 106633 | 111602
| Viga a todo costo en concreto reforzado en hierro de 5/8" para 6 unidades de varilla principal y flejes de 3/8", separados cada 0.10 m. de 3000 PSI, sección de 0.30 x 0.30 m. Incluye: materiales, mano de obra, formaleta, vaciado y todo lo relacionado para la correcta ejecución de la obra. | m | 124138 | 155173 | 118611 | 124138
15 | CAJILLA
| Suministro e Instalación de Cajilla de protección para válvulas de 0.6 X 0.6 X 0.6 m. libres. Espesor: 0.10 m., en concreto simple de 3000 PSI, tapa en concreto reforzado en hierro de 3/8", separados cada 0.15 m. en ambos sentidos a todo costo. Incluye: suministro de materiales, uso de equipos y herramienta, instalación de accesorios, suministro e instalación de cadena de 3/8", candado de 3", portacandado y todo lo necesario para la correcta ejecución de la obra. | un | 300343 | 375429 | 286970 | 300343
| Suministro e Instalación de Cajilla de protección para válvulas de 0.8 X 0.8 X 1.0 m. libres. Espesor de muros: 0.20 m., en concreto simple de 3000 PSI, tapa en dos cuerpos de e= 0.15 m. en concreto reforzado en hierro de 1/2", separados cada 0.10 m. en ambos sentidos a todo costo. Incluye: suministro de materiales, uso de equipos y herramienta, instalación de accesorios y todo lo necesario para la correcta ejecución de la obra. | un | 665400 | 831750 | 635773 | 665400
#REF! |  |  | FECHA: AÑO 2012
Subgerencia Técnica y Operativa
S.G.C.