## PRESUPUESTO F1
PRESUPUESTO DE OBRA
PLANTA DE TRATAMIENTO DE AGUA RESIDUAL II (AIREACIÓN EXTENDIDA)
MUNICIPIO FACATATIVA CENTRO POBLADO CARTAGENITA
| ÍTEM | No APUS |  | UNIDAD | CANTIDAD | VALOR UNITARIO | VALOR TOTAL
OBRA CIVIL
1. ACTIVIDADES PRELIMINARES
| 1.1 |  | PRELIMINARES
| 1.1.1 | A1 | Localizacion y Replanteo | M2 | 11271.02
| 1,1,2 | A2 | Cerramiento con polisombra | ML | 432.9
| 1,1,3 | A4 | Campamento | M2 | 36
SUBTOTAL
2 CAMARA DE ALIVIO (CA)
| 2.1 |  | EXCAVACIONES Y RETIROS
| 2,1,1 | B1 | Descapote y limpieza | M2 | 12.7
| 2,1,2 | B2 | Excavación Mecanica material comun de 0 a 3 m | M3 | 19.84
| 2,1,3 | B5 | Cargue y Retiro de sobrantes de excavación hasta botadero autorizado (Incluye derechos de botadero) hasta 5 kmts | M3 | 17.47
| 2.2 |  | RELLENO
| 2,2,1 | B6 | Relleno de material proveniente de la excavación | M3 | 2.37
| 2.3 |  | CONCRETOS
| 2,3,1 | C1 | Concreto para solado (10,4 Mpa) | M3 | 0.62
| 2,3,2 | C2 | Concreto 28 Mpa impermeabilizado para Placa | M3 | 3.75
| 2,3,3 | C3 | Concreto 28 Mpa impermeabilizado para Muros | M3 | 6.81
| 2,3,4 | C10 | Juntas de dilatación Tipo SIKA O-15 o Equivalente | ML | 16.3
| 2,3,5 | C4 | Concreto ciclópeo 17,5 Mpa 60% Concreto - 40% Piedra Rajon | M3 | 3.69
| 2.4 |  | ACERO
| 2,4,1 | C11 | Suministro figurado y amarrado de acero de refuerzo f"y=60,000psi | KG | 1375
| 2.5 |  | SUMINISTRO E INSTALACIÓN DE CARPINTERIA METALICA
| 2,5,1 | D2 | Suministro e Instalación Escalera tipo Gato | ML | 3.67
| 2.6 |  | SUMINISTRO E INSTALACION DE TUBERIAS Y ACCESORIOS DE INTERCONEXION
| 2,6,1 | J7QA | Suministro e Instalación Tubería Ø 450 mm extremos L-L PVC TIPO NOVAFORT | ML | 5
| 2,6,2 | J7QA | Suministro e Instalación Tubería Ø 450 mm extremos L-L PVC TIPO NOVAFORT | ML | 2
| 2,6,3 | J7QB | Suministro e Instalación Tubería Ø 24" extremos L-L PVC tipo NOVAFORT | ML | 9.16
SUBTOTAL
3 CABEZAL DE DESCARGA
| 3.1 |  | EXCAVACIONES Y RETIROS
| 3,1,1 | B1 | Descapote y limpieza | M2 | 4.21
| 3,1,2 | B2 | Excavación Mecanica material comun de 0 a 3 m | M3 | 6.46
| 3,1,3 | B5 | Cargue y Retiro de sobrantes de excavación hasta botadero autorizado (Incluye derechos de botadero) hasta 5 kmts | M3 | 6.46
| 3.2 |  | RELLENO
| 3,2,1 | B6 | Relleno de material proveniente de la excavación | M3 | 12.95
| 3,2,2 | B12 | Sub-base compactada al 95% | M3 | 3.23
| 3.3 |  | CONCRETOS
| 3,3,1 | C1 | Concreto para solado (10,4 Mpa) | M3 | 0.3
| 3,3,2 | C2 | Concreto 28 Mpa impermeabilizado para Placa | M3 | 0.97
| 3,3,3 | C3 | Concreto 28 Mpa impermeabilizado para Muros | M3 | 0.5
| 3,3,4 | C10 | Juntas de dilatación Tipo SIKA O-15 o Equivalente | ML | 16.3
| 3,3,5 | C4 | Concreto ciclópeo 17,5 Mpa 60% Concreto - 40% Piedra Rajon | M3 | 1.5
| 3.4 |  | ACERO
| 3,4,1 | C11 | Suministro figurado y amarrado de acero de refuerzo f"y=60,000psi | KG | 292.7
SUBTOTAL
4, CAJA DE CONEXIÓN 1 (CC1)
| 4.1 |  | EXCAVACIONES Y RETIROS
| 4,1,1 | B1 | Descapote y limpieza | M2 | 2.56
| 4,1,2 | B2 | Excavación Mecanica material comun de 0 a 3 m | M3 | 4.86
| 4,1,3 | B5 | Cargue y Retiro de sobrantes de excavación hasta botadero autorizado (Incluye derechos de botadero) hasta 5 kmts | M3 | 3.84
| 4.2 |  | RELLENO
| 4,2,1 | B6 | Relleno de material proveniente de la excavación | M3 | 1.02
| 4.3 |  | CONCRETOS
| 4,3,1 | C1 | Concreto para solado (10,4 Mpa) e= 0,10 m | M3 | 0.128
| 4,3,2 | C2 | Concreto 28 Mpa impermeabilizado para Placa | M3 | 0.64
| 4,3,3 | C3 | Concreto 28 Mpa impermeabilizado para Muros | M3 | 1.536
. | 4,3,4 | C10 | Juntas de dilatación Tipo SIKA O-15 o Equivalente | ML | 6.4
| 4,3,5 | C4 | Concreto ciclópeo 17,5 Mpa 60% Concreto - 40% Piedra Rajon | M3 | 0.77
| 4.4 |  | ACERO
| 4,4,1 | C11 | Suministro figurado y amarrado de acero de refuerzo f"y=60,000psi | KG | 326.4
| 4.5 |  | SUMINISTRO E INSTALACIÓN DE CARPINTERIA METALICA
| 4,5,1 | D2A | Suministro e Instalacion de Tapa Metalica | M2 | 1.44
| 4,5,2 | D2 | Suministro e Instalación Escalera tipo Gato | ML | 2.21
| 4.6 |  | SUMINISTRO E INSTALACIÓN DE TUBERÍAS Y ACCESORIOS DE INTERCONEXION CON TRATAMIENTO PRELIMINAR
| 4,6,1 | J7QA | Suministro e Instalación Tubería Ø 450 mm extremos L-L PVC TIPO NOVAFORT | ML | 13.2
SUBTOTAL
5, CAJA DE CONEXIÓN 2 (CC2)
| 5.1 |  | EXCAVACIONES Y RETIROS
| 5,1,1 | B1 | Descapote y limpieza | M2 | 2.56
| 5,1,2 | B2 | Excavación Mecanica material comun de 0 a 3 m | M3 | 7.56
| 5,1,3 | B5 | Cargue y Retiro de sobrantes de excavación hasta botadero autorizado (Incluye derechos de botadero) hasta 5 kmts | M3 | 5.92
| 5.2 |  | RELLENO
| 5,2,1 | B6 | Relleno de material proveniente de la excavación | M3 | 1.64
| 5.3 |  | CONCRETOS
| 5,3,1 | C1 | Concreto para solado (10,4 Mpa) e= 0,10 m | M3 | 0.148
| 5,3,2 | C2 | Concreto 28 Mpa impermeabilizado para Placa | M3 | 0.74
| 5,3,3 | C3 | Concreto 28 Mpa impermeabilizado para Muros | M3 | 2.3598
| 5,3,4 | C10 | Juntas de dilatación Tipo SIKA O-15 o Equivalente | ML | 6.9
| 5,3,5 | C4 | Concreto ciclópeo 17,5 Mpa 60% Concreto - 40% Piedra Rajon | M3 | 0.888
| 5.4 |  | ACERO
| 5,4,1 | C11 | Suministro figurado y amarrado de acero de refuerzo f"y=60,000psi | KG | 460
| 5.5 |  | SUMINISTRO E INSTALACIÓN DE CARPINTERIA METALICA
| 5,5,1 | D2A | Suministro e Instalacion de Tapa Metalica | M2 | 1.752
| 5,5,2 | D2 | Suministro e Instalación Escalera tipo Gato | ML | 2.21
SUBTOTAL
6. TRATAMIENTO PRELIMINAR (TP)
| 6.1 |  | EXCAVACIONES Y RETIROS
| 6,1,1 | B1 | Descapote y limpieza | M2 | 168.63
| 6,1,2 | B2 | Excavación Mecanica material comun de 0 a 3 m | M3 | 264.1743
| 6,1,3 | B5 | Cargue y Retiro de sobrantes de excavación hasta botadero autorizado (Incluye derechos de botadero) hasta 5 kmts | M3 | 202.4043
| 6.2 |  | RELLENO
| 6,2,1 | B6 | Relleno de material proveniente de la excavación | M3 | 61.77
| 6,2,2 | B12 | Sub-base compactada al 95% | M3 | 89.6
| 6.3 |  | CONCRETOS
| 6,3,1 | C1 | Concreto para solado (10,4 Mpa) e= 0,10 m | M3 | 3.2288
| 6,3,2 | C4 | Concreto ciclópeo 17,5 Mpa 60% Concreto - 40% Piedra Rajon | M3 | 28.59
| 6,3,3 | C2 | Concreto 28 Mpa impermeabilizado para Placa | M3 | 19.3725
| 6,3,4 | C3 | Concreto 28 Mpa impermeabilizado para Muros | M3 | 40.669
| 6,3,5 | C2A | Concreto 28 Mpa impermeabilizado para Placa Superior | M3 | 3.818
| 6,3,6 | C10 | Juntas de dilatación Tipo SIKA O-15 o Equivalente | ML | 58
| 6.4 |  | ACERO
| 6,4,1 | C11 | Suministro figurado y amarrado de acero de refuerzo f"y=60,000psi | KG | 5428
| 6.5 |  | SUMINISTRO E INSTALACIÓN DE CARPINTERIA METALICA
| 6,5,1 | SE9 | Suministro e instalación Reja de basura en Acero ASTM A36 galvanizado en caliente, con platinas de 5"x1/2" y espaciamiento libre de 100 mm, H=2,35m x W=1 m) | UN | 1
| 6,5,2 | D1 | Suministro e instalcion de Baranda metálica (Modulos 1 m x 3 m) | Ml | 58
| 6.6 |  | TRATAMIENTO PRELIMINAR A EBAR
| 6,6,1 | J7QA | Suministro e Instalación Suministro e Instalación Tubería Ø 450 mm extremos L-L PVC TIPO NOVAFORT | ML | 2
| 6.7 |  | SUMINISTRO E INSTALACIÓN DE TUBERÍAS Y ACCESORIOS DE INTERCONEXION
| 6,7,1 | LNyT | Suministro e Instalación Niple Ø 1" L= 0.22m extremo B-L | UN | 2
| 6,7,2 | J7A1 | Suministro e Instalación Tubería Ø 1" - AC-ASTM-A36 SCH 40 SC extremos B-B | ML | 2.43
| 6,7,3 | J9F1 | Suministro e Instalación Codo 90° Ø 1" extremos B-B HD | UN | 5
| 6,7,4 | LNyT | Suministro e Instalación Niple Ø 1" L= 0.22m extremo B-B - AC-ASTM-A36 SCH 40 SC | UN | 2
| 6,7,5 | J9F2 | Suministro e Instalación Tee Ø 1" extremos B-B HD | UN | 1
| 6,7,6 | LNyT | Suministro e Instalación Niple Ø 1" L=0.77 m extremos B-B - AC-ASTM-A36 SCH 40 SC | UN | 1
| 6,7,7 | J7A1 | Suministro e Instalación Tubería Ø 1" extremos B-B - AC-ASTM-A36 SCH 40 SC | ML | 1.46
| 6,7,8 | LNyT | Suministro e Instalación Niple Ø 1" L= 0.29m extremo B-B - AC-ASTM-A36 SCH 40 SC | UN | 1
| 6,7,9 | LNyT | Suministro e Instalación Niple Ø 1" L=0.64 m extremos B-B - AC-ASTM-A36 SCH 40 SC | UN | 1
| 6,7,10 | J8A 1 | Suministro e Instalación Brida Ø 1" | UN | 6
SUBTOTAL
7. ESTACIÓN DE BOMBEO PRINCIPAL (EBP)
| 7.1 |  | EXCAVACIONES Y RETIROS
| 7,1,1 | B1 | Descapote y limpieza | M2 | 29.68
| 7,1,2 | B2 | Excavación Mecanica material comun de 0 a 3 m | M3 | 130.535
| 7,1,3 | B3 | Excavación Mecanica material comun de 3 a 6 m | M3 | 17.14
| 7,1,4 | B5 | Cargue y Retiro de sobrantes de excavación hasta botadero autorizado (Incluye derechos de botadero) hasta 5 kmts | M3 | 119.347
| 7.2 |  | RELLENO
| 7,2,1 | B6 | Relleno de material proveniente de la excavación | M3 | 11.118
| 7,2,2 | B12 | Sub-base compactada al 95% | M3 | 89.6
| 7.3 |  | CONCRETOS
| 7,3,1 | C1 | Concreto para solado (10,4 Mpa) e= 0,10 m | M3 | 1.484
| 7,3,2 | C4 | Concreto ciclópeo 17,5 Mpa 60% Concreto - 40% Piedra Rajon | M3 | 11.872
| 7,3,3 | C2 | Concreto 28 Mpa impermeabilizado para Placa | M3 | 8.904
| 7,3,4 | C3 | Concreto 28 Mpa impermeabilizado para Muros | M3 | 28.583
| 7,3,5 | C2A | Concreto 28 Mpa impermeabilizado para Placa Superior | M3 | 3.376
| 7,3,6 | C12A | Viga Superior en Concreto 28 Mpa 0,20 x 0,20 | ML | 3.38
| 7,3,7 | C10 | Juntas de dilatación Tipo SIKA O-15 o Equivalente | ML | 19.7
| 7.4 |  | ACERO
| 7,4,1 | C11 | Suministro figurado y amarrado de acero de refuerzo f"y=60,000psi | KG | 6145.5
| 7.5 |  | SUMINISTRO E INSTALACIÓN CARPINTERÍA METÁLICA
| 7,5,1 | D2 | Suministro e Instalación Escalera tipo Gato | ML | 4.42
| 7,5,2 | D2A | Suministro e Instalacion de Tapa Metalica | M2 | 11
| 7.6 |  | SUMINISTRO E INSTALACIÓN DE TUBERÍAS Y ACCESORIOS EBAR
| 7,6,1 | J9Z | Suministro e Instalación Ampliación tubería de Ø4" a ∅ 6" extremo B-B - HD | UN | 3
| 7,6,2 | J7C | Suministro e Instalación Tubería de ∅ 6" extremos B-B - AC-ASTM-A36 SCH 40 SC | ML | 9.6
| 7,6,3 | J9G | Suministro e Instalación Codo 90º Ø6" extremo B-B - HD | UN | 3
| 7,6,4 | LNyT | Suministro e Instalación Niple de tubería L= 0.90m ∅ 6" extremo B-B con z pasamuro - AC-ASTM-A36 SCH 40 SC | UN | 3
| 7,6,5 | J9P | Suministro e Instalación Junta de desmontaje ∅ 6" extremo B-B - HD | UN | 3
| 7,6,6 | J9AT | Suministro e Instalación Válvula de cheque ∅6" extremo B-B - HD | UN | 3
| 7,6,7 | VA1 | Suministro e Instalación Válvula compuerta ∅6" extremo B-B - HD (Compuerta de vastago no ascendente con sello en bronce) | UN | 3
| 7,6,8 | J9AK | Suministro e Instalación Tee Ø12" x Ø 6" x Ø12" extremo B-B - HD | UN | 3
| 7,6,9 | LNyT | Suministro e Instalación Niple de tubería L= 0.40 m ∅12" extremo B-B - AC-ASTM-A36 SCH 40 SC | UN | 3
| 7,6,10 | J9V | Suministro e Instalación Reducción de tubería ∅ 12" a Ø 8" extremos B-B - HD | UN | 1
| 7,6,11 | LNyT | Suministro e Instalación Niple de tubería Ø8" L= 0.85m extremo B-B - AC-ASTM-A36 SCH 40 SC | UN | 2
| 7,6,12 | J9H | Suministro e Instalación Codo 90º Ø8" extremo B-B - HD | UN | 2
| 7,6,13 | J13A | Suministro e Instalación Brida tapón Ø 6" - HD | UN | 6
| 7,6,14 | J8GA | Suministro e Instalación Brida tapón Ø12"(primera etapa) - HD | UN | 1
| 7.7 |  | SUMINISTRO E INSTALACIÓN DE TUBERÍAS Y ACCESORIOS DE INTERCONEXION CON TANQUE DE AIREACION 1 Y 2
| 7,7,1 | J7D | Suministro e Instalación Tubería de Ø 8" extremos B-B - AC-ASTM-A36 SCH 40 SC | ML | 1
| 7,7,2 | J9B | Suministro e Instalación Codo 45º Ø 8" extremos B-B - HD | UN | 2
| 7,7,3 | J7D | Suministro e Instalación Suministro e Instalación Tubería de Ø 8" extremos B-B - AC-ASTM-A36 SCH 40 SC | ML | 2.43
| 7,7,4 | J7D | Suministro e Instalación Tubería de Ø 8" extremos B-B - AC-ASTM-A36 SCH 40 SC | ML | 1.25
| 7,7,5 | J9H | Suministro e Instalación Codo 90º Ø 8" extremos B-B - HD | UN | 8
| 7,7,6 | J7D | Suministro e Instalación Tubería de Ø 8" extremos B-B - AC-ASTM-A36 SCH 40 SC | ML | 12.91
| 7,7,7 | J7D | Suministro e Instalación Tubería Ø 8" extremos B-B con Z Pasamuro, Ver Dimensiones de "Z" en detalle #2, - AC-ASTM-A36 SCH 40 SC | ML | 1.1
| 7,7,8 | J9AF | Suministro e Instalación Tee Ø 8" extremos B-B - HD | UN | 1
| 7,7,9 | J7D | Suministro e Instalación Tubería de Ø 8" extremos B-B - AC-ASTM-A36 SCH 40 SC | ML | 2.3
| 7,7,10 | LNyT | Suministro e Instalación Niple de Tubería de Ø 8" L=0.30m extremos B-B - AC-ASTM-A36 SCH 40 SC | UN | 2
| 7,7,11 | F5A | Suministro e Instalación Válvula de Mariposa ∅8" extremos B-B - HD | UN | 2
| 7,7,12 | J7D | Suministro e Instalación Tubería de Ø 8" extremos B-B - AC-ASTM-A36 SCH 40 SC | ML | 4.85
| 7,7,13 | J8D | Suministro e Instalación Brida de Ø 8" - HD | UN | 20
| 7,7,14 | LNyT | Suministro e Instalación Niple de Tubería Ø 8" L=0.68m extremos B-B con Z Pasamuro, Ver Dimensiones de "Z" en detalle #2 - AC-ASTM-A36 SCH 40 SC | UN | 2
SUBTOTAL
8. TANQUES DE AIREACIÓN (TA1, TA2) (UNA ESTRUCTURA)
| 8.1 |  | EXCAVACIONES Y RETIROS
| 8,1,1 | B16 | Perforación para la construcción de pilotes preexcavados de D=0,15 | ML | 1452
| 8,1,2 | B1 | Descapote y limpieza | M2 | 625
| 8,1,3 | B2 | Excavación Mecanica material comun de 0 a 3 m | M3 | 1603.47
| 8,1,4 | B5 | Cargue y Retiro de sobrantes de excavación hasta botadero autorizado (Incluye derechos de botadero) hasta 5 kmts | M3 | 1603.47
| 8.2 |  | CIMENTACION
| 8,2,1 | B8 | Relleno en Recebo Compactado | M3 | 32.09
| 8.3 |  | CONCRETOS
| 8,3,1 | C1 | Concreto para solado (10,4 Mpa) | M3 | 35.065
| 8,3,2 | C4 | Concreto ciclópeo 17,5 Mpa 60% Concreto - 40% Piedra Rajon | M3 | 253.464
| 8,3,3 | C2 | Concreto 28 Mpa impermeabilizado para Placa | M3 | 223.76
| 8,3,4 | C3 | Concreto 28 Mpa impermeabilizado para Muros | M3 | 339.887
| 8,3,5 | G2 | Suministro de concreto de 28 Mpa. para micro pilote | M3 | 12.829
| 8,3,6 | C2A | Concreto 28 Mpa impermeabilizado para Placa Superior | M3 | 42.34
| 8,3,7 | B17 | Descabece de pilote | UN | 242
| 8,3,8 | C10 | Juntas de dilatación Tipo SIKA O-15 o Equivalente | ML | 108.7
| 8.4 |  | ACERO
| 8,4,1 | C11 | Suministro figurado y amarrado de acero de refuerzo f"y=60,000psi | KG | 81253.8
| 8,4,2 | C11 | Suministro figurado y amarrado de acero de refuerzo f"y=60,000psi para pilote | KG | 3076.4
| 8.5 |  | SUMINISTRO E INSTALACIÓN CARPINTERÍA METÁLICA
| 8,5,1 | D1 | Suministro e instalcion de Baranda metálica (Modulos 1 m x 3 m) | Ml | 484.41
| 8,5,2 | D2 | Suministro e instalcion de escalera tipo gati 2,21 m | ML | 2.21
| 8,5,3 | C11B(3) | Suministro e Instalación Perfiles laminados en acero IPE/HE/HAE/LU ASTM A36 - A500 - A569 - A572 - A653 - SAE 1045 (Incluye soldadura, anticorrosivo y esmalte), según diseño (Incluye vigas, cerchas, correas, anticorrosivo y esmalte) | KG | 14930
| 8,5,4 | CH1 | ANCLAJE POR CHAZO EXPANSIVO 3/8" CON EPOXICO TIPO HIT-RE 500 | UN | 2180
| 8.6 |  | SUMINISTRO E INSTALACION TUBERÍA CONEXIÓN CASETA DE SOPLADORES TANQUE DE AIREACIÓN
| 8,6,1 | J9H | Suministro e Instalación Codo 90° Ø8" extremos B-B HD | UN | 2
| 8,6,2 | J7D | Suministro e Instalación Tubería de Ø 8" extremos B-B - AC-ASTM-A36 SCH 40 SC | ML | 7.98
| 8,6,3 | J9AG | Suministro e Instalación Tee Ø8" x Ø 6" x Ø8" extremo B-B - HD | UN | 3
| 8,6,4 | LNyT | Suministro e Instalación Niple de tubería Ø6" L= 0.20m extremo B-L - AC-ASTM-A36 SCH 40 SC | UN | 6
| 8,6,5 | J9AF | Suministro e Instalación Tee Ø8"extremo B-B - HD | UN | 2
| 8,6,6 | F5 | Suministro e Instalación Válvula de mariposa ∅6" extremo B-B - HD | UN | 1
| 8,6,7 | LNyT | Suministro e Instalación Niple de tubería Ø8" L= 0.89m extremo B-B - AC-ASTM-A36 SCH 40 SC | UN | 1
| 8,6,8 | J9U | Suministro e Instalación Reducción de tubería ∅ 8" a Ø 6" extremos B-B - HD | UN | 3
| 8,6,9 | J9G | Suministro e Instalación Codo 90° Ø6" extremos B-B HD | UN | 3
| 8,6,10 | J7D | Suministro e Instalación Tubería de Ø 8" extremos B-B - AC-ASTM-A36 SCH 40 SC | ML | 21.28
| 8,6,11 | J7D | Suministro e Instalación Tubería de Ø 8" extremos B-B - AC-ASTM-A36 SCH 40 SC | ML | 20.68
| 8,6,12 | J7D | Suministro e Instalación Tubería de Ø 8" extremos B-B - AC-ASTM-A36 SCH 40 SC | ML | 1.73
| 8,6,13 | J8D | Suministro e Instalación Brida de Ø 8" - HD | UN | 12
| 8.7 |  | SUMINISTRO E INSTALACION TUBERÍA CONEXIÓN TANQUE AIREACIÓN 1 A TANQUE SEDIMENTADOR 1
| 8,7,1 | J7I | Suministro e Instalación Tubería Ø 18" extremos L-B con z pasamuro - AC-ASTM-A36 SCH 40 SC | ML | 4.25
| 8,7,2 | J9R | Suministro e Instalación Junta flexible Ø18" -HD | UN | 1
| 8,7,3 | J7I | Suministro e Instalación Tubería Ø18 extremos L-B - AC-ASTM-A36 SCH 40 SC | ML | 12
| 8,7,4 | LNyT | Suministro e Instalación Niple de tubería L= 1.20m Ø18" extremos B-B - AC-ASTM-A36 SCH 40 SC | UN | 1
| 8,7,5 | J9E | Suministro e Instalación Codo 45° Ø 18" extremos B-B -HD | UN | 5
| 8,7,6 | J7I | Suministro e Instalación Tubería Ø18" extremos B-B - AC-ASTM-A36 SCH 40 SC | ML | 5.2
| 8,7,7 | LNyT | Suministro e Instalación Niple de tubería L= 0.70m Ø18" extremos L-B - AC-ASTM-A36 SCH 40 SC con Z pasamuro | UN | 1
| 8.8 |  | SUMINISTRO E INSTALACION TUBERÍA CONEXIÓN TANQUE AIREACIÓN 2 A TANQUE SEDIMENTADOR 2
| 8,8,1 | LNyT | Suministro e Instalación Niple de tubería L=3.30m Ø 18" extremos L-B con z pasamuro - AC-ASTM-A36 SCH 40 SC | UN | 1
| 8,8,2 | J9R | Suministro e Instalación Junta flexible Ø18" - HD | UN | 2
| 8,8,3 | J7I | Suministro e Instalación Tubería Ø18 extremos L-B - AC-ASTM-A36 SCH 40 SC | ML | 6.7
| 8,8,4 | J9K | Suministro e Instalación Codo 90° Ø 18" extremos B-B - HD | UN | 2
| 8,8,5 | J7I | Suministro e Instalación Tubería Ø 18" extremos L-L - AC-ASTM-A36 SCH 40 SC | ML | 24
| 8,8,6 | J7I | Suministro e Instalación Tubería Ø18" extremos B-L - AC-ASTM-A36 SCH 40 SC | ML | 11.55
9. WAS-RAS (WR1, WR2) (SON DOS ESTRUCTURAS)
| 9.1 |  | EXCAVACIONES Y RETIROS
| 9,1,1 | B1 | Descapote y limpieza | M2 | 24.724
| 9,1,2 | B2 | Excavación Mecanica material comun de 0 a 3 m | M3 | 14.835
| 9,1,3 | B5 | Cargue y Retiro de sobrantes de excavación hasta botadero autorizado (Incluye derechos de botadero) hasta 5 kmts | M3 | 14.835
| 9.2 |  | CONCRETOS
| 9,2,1 | C1 | Concreto para solado (10,4 Mpa) e= 0,10 m | M3 | 1.236
| 9,2,2 | C4 | Concreto ciclópeo 17,5 Mpa 60% Concreto - 40% Piedra Rajon | M3 | 7.417
| 9,2,3 | C2 | Concreto impermeabilizado (28 Mpa) para Placas | M3 | 7.417
| 9,2,4 | C10 | Juntas de dilatación Tipo SIKA O-15 o Equivalente | ML | 108.7
| 9.3 |  | ACERO
| 9,3,1 | C11 | Suministro figurado y amarrado de acero de refuerzo f"y=60,000psi | KG | 711.4
| 9.4 |  | CUBIERTA
| 9,4,1 | S13 | Cubierta en fibrocemento | M2 | 15.16
| 9,4,2 | C11B(3) | Perfiles laminados en acero IPE/HE/HAE/LU ASTM A36 - A500 - A569 - A572 - A653 - SAE 1045 (Incluye soldadura, anticorrosivo y esmalte), según diseño (Incluye vigas, cerchas, correas, anticorrosivo y esmalte) | KG | 899.09
| 9,4,3 | G4C | Alistado en mortero 1:4 (Pisos y Andenes) | M2 | 4.67
| 9.5 |  | SUMINISTRO E INSTALACIÓN DE TUBERÍAS Y ACCESORIOS DE INTERCONEXION CON ESPESADOR DE LODOS 1
| 9,5,1 | J9Z | Suministro e Instalación Ampliación tubería de Ø 4" a Ø 6" extremos B-B - HD | UN | 2
| 9,5,2 | J9P | Suministro e Instalación Junta de desmontaje Ø 6" extremos B-B - HD | UN | 4
| 9,5,3 | J9AT | Suministro e Instalación Válvula de cheque Ø 6" extremos B-B - HD | UN | 4
| 9,5,4 | VA2 | Suministro e Instalación Válvula de compuerta Ø 6" extremos B-B - HD (Compuerta de vastago ascendente con sello elastico) | UN | 4
| 9,5,5 | J9AE | Suministro e Instalación Tee Ø6" x Ø6" x Ø6" extremos B-B - HD | UN | 2
| 9,5,6 | J9AS | Suministro e Instalación Válvula de cheque ØC4" extremos B-B - HD | UN | 2
| 9,5,7 | J9AX | Suministro e Instalación Válvula de mariposa Ø4" extremos B-B - HD | UN | 2
| 9,5,8 | J9O | Suministro e Instalación Junta de desmontaje Ø 4" extremos B-B - HD | UN | 2
| 9,5,9 | J9AE1 | Suministro e Instalación Tee Ø4" x Ø4" x Ø4" extremos B-B - HD | UN | 1
| 9,5,10 | J9F | Suministro e Instalación Codo 90° Ø 4" extremos B-B - HD | UN | 1
| 9,5,11 | LNyT | Suministro e Instalación Niple de tubería Ø4" L= 1.65 m extremos B-B - AC-ASTM-A36 SCH 40 SC | UN | 1
| 9,5,12 | LNyT | Suministro e Instalación Niple de tubería Ø 4" L=1.75 m extremos B-B - AC-ASTM-A36 SCH 40 SC | UN | 1
| 9,5,13 | J9AC | Suministro e Instalación Tapón tubería Ø6" extremo B - HD | UN | 1
| 9,5,14 | LNyT | Suministro e Instalación Niple de tubería Ø6" L= 0.67m extremos B-B - AC-ASTM-A36 SCH 40 SC | UN | 1
| 9,5,15 | LNyT | Suministro e Instalación Niple de tubería Ø 6" L= 0.97m extremos B-B - AC-ASTM-A36 SCH 40 SC | UN | 1
| 9,5,16 | J9G | Suministro e Instalación Codo 90° Ø 6" extremo B-B - HD | UN | 2
| 9,5,17 | J7C | Suministro e Instalación Tubería Ø 6 extremos B-B - AC-ASTM-A36 SCH 40 SC | ML | 3
| 9,5,18 | J9W | Suministro e Instalación Ampliación tubería Ø 8" a Ø12" extremos B-B - HD | UN | 1
| 9,5,19 | F5A | Suministro e Instalación Válvula de compuerta Ø8" extremos B-B - HD | UN | 1
| 9,5,20 | J9H | Suministro e Instalación Codo 90º Ø8" extremos B-B - HD | UN | 2
| 9,5,21 | LNyT | Suministro e Instalación Niple de tubería Ø8" L= 1.19m extremos B-B - AC-ASTM-A36 SCH 40 SC | UN | 1
| 9,5,22 | J9A | Suministro e Instalación Codo 45° Ø 4" extremos B-B - HD |  | 2
| 9.6 |  | DETALLE FLAUTA WAS-RAS 1 Y 2
| 9,6,1 | J7G | Suministro e Instalación Tubería Ø 12" - AC-ASTM-A36 SCH 40 SC | ML | 5.08
| 9,6,2 | J7C | Suministro e Instalación Tubería Ø 6"- AC-ASTM-A36 SCH 40 SC | ML | 4
| 9,6,3 | J7A | Suministro e Instalación Tubería Ø 2" - AC-ASTM-A36 SCH 40 SC | ML | 4
| 9,6,4 | J8G | Suministro e Instalación Brida Ø 12"- HD | UN | 4
| 9,6,5 | J9AR | Suministro e Instalación Brida Ø 6"- HD | UN | 12
| 9,6,6 | J8A 1 | Suministro e Instalación Brida Ø 1" | UN | 8
| 9.7 |  | SUMINISTRO E INSTALACIÓN TUBERIA Y ACCESORIOS CONEXIÓN SEDIMENTADOR A WAS -RAS (SON 2 EN TOTAL)
| 9,7,1 | LNyT | Suministro e Instalación Niple de tubería L=4.00m Ø 8" extremos L-L - AC-ASTM-A36 SCH 40 SC | UN | 2
| 9,7,2 | J9Q | Suministro e Instalación Junta flexible Ø8" - HD | UN | 2
| 9,7,3 | J7D | Suministro e Instalación Tubería Ø8" extremos L-B C con z pasamuro - AC-ASTM-A36 SCH 40 SC | ML | 18.8
| 9,7,4 | J9H | Suministro e Instalación Codo 90° Ø 8" extremos B-B - HD | UN | 2
| 9,7,5 | J8D | Suministro e Instalación Brida de Ø 8" - HD | UN | 2
SUBTOTAL
10. SEDIMENTADOR SECUNDARIO (SS1, SS2) (SON DOS ESTRUCTURAS)
| 10.1 |  | EXCAVACIONES Y RETIROS
| 10,1,1 | B1 | Descapote y limpieza | M2 | 61.62
| 10,1,2 | B2 | Excavación Mecanica material comun de 0 a 3 m | M3 | 368.1991
| 10,1,3 | B5 | Cargue y Retiro de sobrantes de excavación hasta botadero autorizado (Incluye derechos de botadero) HASTA 5 KM | M3 | 196.0775
| 10.2 |  | RELLENO
| 10,2,1 | B6 | Relleno de material proveniente de la excavación | M3 | 172.1216
| 10,2,2 | B12 | Sub-base compactada al 95% | M3 | 22
| 10.3 |  | CONCRETOS
| 10,3,1 | C1 | Concreto para solado (10,4 Mpa) e= 0,10 m | M3 | 192.5379
| 10,3,2 | C4 | Concreto ciclópeo 17,5 Mpa 60% Concreto - 40% Piedra Rajon | M3 | 79.2812
| 10,3,3 | C2 | Concreto impermeabilizado (28 Mpa) para Placas | M3 | 74.0363
| 10,3,4 | C3A | Concreto impermeabilizado (28 Mpa) para Muros circulares | M3 | 77.8422
| 10,3,5 | C2A | Concreto 28 Mpa impermeabilizado para Placa Superior | M3 | 9.424
| 10,3,6 | C12A | Viga Superior en Concreto 28 Mpa 0,20 x 0,20 | M3 | 20.4
| 10,3,7 | C3 | Concreto 28 Mpa impermeabilizado para pantalla | M3 | 3.58
| 10,3,8 | C10 | Juntas de dilatación Tipo SIKA O-15 o Equivalente | ML | 194.9
| 10.4 |  | ACERO
| 10,4,1 | C11 | Suministro figurado y amarrado de acero de refuerzo f"y=60,000psi | KG | 17204.7
| 10.5 |  | SUMINISTRO E INSTALACIÓN CARPINTERÍA METÁLICA
| 10,5,1 | D1 | Suministro e instalcion de Baranda metálica (Modulos 1 m x 3 m) | Ml | 114.92
| 10,5,2 | C11B(3) | Perfiles laminados en acero IPE/HE/HAE/LU ASTM A36 - A500 - A569 - A572 - A653 - SAE 1045 (Incluye soldadura, anticorrosivo y esmalte), según diseño (Incluye vigas, cerchas, correas, anticorrosivo y esmalte) | KG | 1745
| 10.6 |  | SUMINISTRO E INSTALACÓN TUBERIAS Y ACCESORIOS DE CONEXIÓN SEDIMENTADORES A SISTEMA UV
| 10,6,1 | LNyT | Suministro e Instalación Niple con Z Pasamuro Ø 16" L=0.60m extremos B-L - AC-ASTM-A36 SCH 40 SC | UN | 1
| 10,6,2 | J9D | Suministro e Instalación Codo 45° Ø 16" extremos B-B - HD | UN | 2
| 10,6,3 | LNyT | Suministro e Instalación Tubería con Doble Z Pasamuro Ø 16" L=7.99m extremos B-B - AC-ASTM-A36 SCH 40 SC | UN | 1
| 10,6,4 | J9Y | Suministro e Instalación Reducción Ø16" a Ø 12" extremos B-B - HD | UN | 1
| 10,6,5 | J9AI | Suministro e Instalación Tee Ø12" extremos B-B - HD | UN | 1
| 10,6,6 | J7P | Suministro e Instalación Tubería PVC BIAXIAL Ø 12" extremos L-L | ML | 8.9
| 10,6,7 | J9AQ | Suministro e Instalación Unión Universal Ø12" - HD | UN | 4
| 10,6,8 | LNyT | Suministro e Instalación Niple de Tubería Ø 12" L=0.3m extremos B-L - AC-ASTM-A36 SCH 40 SC | UN | 4
| 10,6,9 | J7O | Suministro e Instalación Tubería PVC BIAXIAL Ø 10" extremos L-L | ML | 20.84
| 10,6,10 | LNyT | Suministro e Instalación Niple de Tubería Ø 10" L=0.3m extremos B-L - AC-ASTM-A36 SCH 40 SC | UN | 2
| 10,6,11 | J9AP | Suministro e Instalación Unión Universal Ø10" - HD | UN | 2
| 10,6,12 | J9I | Suministro e Instalación Codo 90° Ø 10" extremos B-B - HD | UN | 1
| 10,6,13 | J9C | Suministro e Instalación Codo 45° Ø 10" extremos B-B - HD | UN | 4
| 10,6,14 | J7F | Suministro e Instalación Tubería Ø 10" extremos B-B - AC-ASTM-A36 SCH 40 SC | ML | 1.36
| 10,6,15 | LNyT | Suministro e Instalación Niple con Z Pasamuro Ø 10" L=0.60m extremos B-L - AC-ASTM-A36 SCH 40 SC | UN | 2
| 10,6,16 | J9J | Suministro e Instalación Codo 90° Ø 12" extremos Junta Hidráulica - HD | UN | 1
| 10,6,17 | J9X | Suministro e Instalación Reducción Ø12" a Ø 10" extremos B-B - HD | UN | 1
| 10,6,18 | J9AH | Suministro e Instalación Tee Ø10" extremos B-B - HD | UN | 1
| 10,6,19 | J7Q | Suministro e Instalación Tubería Ø 500 mm extremos L-L TIPO NOVAFORT | ML | 35.2
| 10,6,20 | J7H | Suministro e Instalación Tubería Ø 16" extremos B-B - AC-ASTM-A36 SCH 40 SC | ML | 35.2
| 10,6,21 | J8F | Suministro e Instalación Brida de Ø 10" - HD | UN | 4
| 10,6,22 | J8H | Suministro e Instalación Brida de Ø 16" - HD | UN | 12
11. ESPESADOR DE LODOS (EL1)
| 11.1 |  | EXCAVACIONES Y RETIROS
| 11,1,1 | B1 | Descapote y limpieza | M2 | 73.96
| 11,1,2 | B2 | Excavación Mecanica material comun de 0 a 3 m | M3 | 309.18
| 11,1,3 | B5 | Cargue y Retiro de sobrantes de excavación hasta botadero HASTA 5 KMTautorizado (Incluye derechos de botadero) | M3 | 242.0622
| 11.2 |  | RELLENO
| 11,2,1 | B6 | Relleno de material proveniente de la excavación | M3 | 67.1178
| 11,2,2 | B12 | Sub-base compactada al 95% | M3 | 12
| 11.3 |  | CONCRETOS
| 11,3,1 | C1 | Concreto para solado (10,4 Mpa) e= 0,05 m | M3 | 2.9044
| 11,3,2 | C4 | Concreto ciclópeo 17,5 Mpa 60% Concreto - 40% Piedra Rajon | M3 | 23.8161
| 11,3,3 | C2 | Concreto impermeabilizado (28 Mpa) para Placas | M3 | 17.4264
| 11,3,4 | C3 | Concreto impermeabilizado (28 Mpa) para Muros | M3 | 36.2746
| 11,3,5 | C2A | Concreto 28 Mpa impermeabilizado para Placa Superior | M3 | 8.7955
| 11,3,6 | C12A | Viga Superior en Concreto 28 Mpa 0,20 x 0,20 | ML | 1.81
| 11,3,7 | C10 | Juntas de dilatación Tipo SIKA O-15 o Equivalente | ML | 28
| 11.4 |  | ACERO
| 11,4,1 | C11 | Suministro figurado y amarrado de acero de refuerzo f"y=60,000psi | KG | 458.7
| 11.5 |  | SUMINISTRO E INSTALACIÓN DE TUBERÍAS Y ACCESORIOS DE INTERCONEXION SISTEMA ESPESADOR Y DESHIDRATADOR
| 11,5,1 | LNyT | Suministro e Instalación Niple con Z Pasamuro Ø 4" L=1.45m extremos L-L - AC-ASTM-A36 SCH 40 SC | UN | 1
| 11,5,2 | J9S | Suministro e Instalación Junta Tipo Dresser Ø 4" - HD | UN | 2
| 11,5,3 | J7L | Suministro e Instalación Tubería Ø 4" extremos L-L PVC-P-RDE 21 | ML | 2.25
| 11,5,4 | J9N | Suministro e Instalación Codo 90° Ø 4" extremos C-CPVC-P-RDE 21 | UN | 5
| 11,5,5 | J7L | Suministro e Instalación Tubería Ø 4" extremos L-LPVC-P-RDE 21 | ML | 2.32
| 11,5,6 | J7L | Suministro e Instalación Tubería Ø 4" extremos L-LPVC-P-RDE 21 | ML | 2.91
| 11,5,7 | J9M | Suministro e Instalación Codo 45° Ø 4" extremos C-CPVC-P-RDE 21 | UN | 2
| 11,5,8 | J7L | Suministro e Instalación Tubería Ø 4" extremos L-LPVC-P-RDE 21 | ML | 6.12
| 11,5,9 | J7L | Suministro e Instalación Tubería Ø 4" extremos L-LPVC-P-RDE 21 | ML | 3.38
| 11,5,10 | J29 | Suministro e Instalación Tubería Ø 4" L=1.21m extremos L-L PVC-P-RDE 21 | ML | 1.21
| 11,5,11 | J9F | Suministro e Instalación Codo 90° Ø 4" extremos B-B - HD | UN | 3
| 11,5,12 | J7B | Suministro e Instalación Tubería Ø 4" extremos B-B - AC-ASTM-A36 SCH 40 SC | ML | 1.76
| 11,5,13 | J7B | Suministro e Instalación Tubería Ø 4" extremos B-B - AC-ASTM-A36 SCH 40 SC | ML | 3.42
| 11.6 |  | SUMINISTRO E INSTALACIÓN TUBERÍA Y ACCESORIOS DE RETORNO DE LODOS A TANQUE DE AIREACIÓN 1 Y 2
| 11,6,1 | J9G | Suministro e Instalación Codo 90° Ø 6" extremos B-B - HD | UN | 4
| 11,6,2 | J7C | Suministro e Instalación Tubería Ø 6" extremos B-B - AC-ASTM-A36 SCH 40 SC | ML | 56.85
| 11,6,3 | LNyT | Suministro e Instalación Niple con Z Pasamuro Ø 6" L=0.82m extremos B-L - HD | UN | 2
| 11,6,4 | J7C | Suministro e Instalación Tubería Ø 6" extremos B-B - AC-ASTM-A36 SCH 40 SC | ML | 4.79
| 11,6,5 | J7C | Suministro e Instalación Tubería Ø 6" extremos B-B - AC-ASTM-A36 SCH 40 SC | ML | 2.48
| 11.7 |  | ALCANTARILLAS Y SUMIDEROS
| 11,7,1 | J7QA (7) | Suministro e Instalación Tuberia Ø 110 mm PVC TIPO NOVAFORT | ML | 58.14
| 11,7,2 | J7QA (3) | Pozo de Inspeccion Ø 1.2 en concreto h=2,00 m | UND | 2
SUBTOTAL
12. DESHIDRATADOR DE LODOS (DHL)
| 12.1 |  | EXCAVACIONES Y RETIROS
| 12,1,1 | B1 | Descapote y limpieza | M2 | 88.53
| 12,1,2 | B2 | Excavación Mecanica material comun de 0 a 3 m | M3 | 53.19
| 12,1,3 | B5 | Cargue y Retiro de sobrantes de excavación hasta botadero HASTA 5 KMTautorizado (Incluye derechos de botadero) | M3 | 48.68
| 12.2 |  | RELLENO
| 12,2,1 | B6 | Relleno de material proveniente de la excavación | M3 | 4.51
| 12.3 |  | CONCRETOS
| 12,3,1 | C1 | Concreto para solado (10,4 Mpa) e= 0,05 m | M3 | 8.85
| 12,3,2 | C4 | Concreto ciclópeo 17,5 Mpa 60% Concreto - 40% Piedra Rajon | M3 | 23.06
| 12,3,3 | C7 (3) | Concreto de 24,5 Mpa para Vigas de cimentación | M3 | 19.66
| 12,3,4 | C7 (3A) | Losa de Cimentación en Concreto 3500 PSI sin refuerzo | M3 | 24
| 12.4 |  | CIMENTACION
| 12,4,1 | B12 | Sub-base compactada al 95% | M3 | 36.4
| 12,4,2 | B7 | Rajón tamaño medio Ø 35 cm, mínimo Ø 15 cm | M3 | 25
| 12.5 |  | ACERO
| 12,5,1 | C11 | Suministro figurado y amarrado de acero de refuerzo f"y=60,000psi | KG | 3189.6
| 12,5,2 | C11B (2) | Malla electrosoldada M-295-Q-4 D=7.5 mm | KG | 624
| 12.6 |  | ESTRUCTURA METALICA
| 12,6,1 | C11B(3) | Perfiles laminados en acero IPE/HE/HAE/LU ASTM A36 - A500 - A569 - A572 - A653 - SAE 1045 (Incluye soldadura, anticorrosivo y esmalte), según diseño (Incluye vigas, cerchas, correas, anticorrosivo y esmalte) | KG | 4785
| 12.7 |  | CUBIERTA, MUROS Y ACABADOS
| 12,7,1 | G3 | MURO LADRILLO ESTRUCTURAL Portante Prensado Arcilla . Perforación vertical. ( Incluye grouting dovelas 2.500 psi.) A la Vista | M2 | 75.69
| 12,7,2 | G4 | Pañete liso para muros y placas 1:4 | M2 | 151.38
| 12,7,3 | G5 | Estuco y vinilo 3 manos | M2 | 62.227
| 12,7,4 | G7 | Piso en tablon de gress de 0,3x0,3 | M2 | 90.79
| 12,7,5 | L PyV | PUERTA METALICA DE 1 BATIENTE EN CELOSIA SOBRE MARCO METALICO FUNDIDO EN CONCRETO 2,4 x 0,9 | UN | 2
| 12,7,6 | L PyV | PUERTA METALICA DE 1 BATIENTE EN CELOSIA SOBRE MARCO METALICO FUNDIDO EN CONCRETO 2,4 x 0,77 | UN | 1
| 12,7,7 | S13 | Cubierta en fibrocemento | M2 | 96.47
| 12,7,8 | IMA1 | Impermeabilización en Manto Asfaltico en caliente (Flanshing) | M2 | 2.08
| 12,7,9 | G4C | Alistado en mortero 1:4 (Pisos y Andenes) | M2 | 110.03
| 12,7,10 | IMA2 | Impermeablizacion muro ladrillo a la vista | M2 | 89.152
SUBTOTAL
13. CASETA DE SOPLADORES (CS)
| 13.1 |  | EXCAVACIONES Y RETIROS
| 13,1,1 | B1 | Descapote y limpieza | M2 | 56.76
| 13,1,2 | B2 | Excavación Mecanica material comun de 0 a 3 m | M3 | 54.458
| 13,1,3 | B5 | Cargue y Retiro de sobrantes de excavación hasta botadero HASTA 5 KMTautorizado (Incluye derechos de botadero) | M3 | 53.86
| 13.2 |  | RELLENO
| 13,2,1 | B6 | Relleno de material proveniente de la excavación | M3 | 24.8
| 13,2,2 | B8 | Relleno en Recebo Compactado | M3 | 0.598
| 13,2,3 | A2A | Suministro e instalación polietileno cal 6 | M2 | 56.76
| 13.3 |  | CONCRETOS
| 13,3,1 | C1 | Concreto para solado (10,4 Mpa) e= 0,05 m | M3 | 5.676
| 13,3,2 | C4 | Concreto ciclópeo 17,5 Mpa 60% Concreto - 40% Piedra Rajon | M3 | 19.93
| 13,3,3 | C6 | Concreto de 24,5 Mpa para columnas de cimentación | M3 | 3.69
| 13,3,4 | C7 (3) | Concreto de 24,5 Mpa para Vigas de cimentación | M3 | 10.55
| 13,3,5 | C7 (3A) | Losa de Cimentación en Concreto 3500 PSI sin refuerzo | M3 | 7.43
| 13,3,6 | C7 (5) | Viga aerea en Concreto 24,5 Mpa | M3 | 2.16
| 13,3,7 | C7 (7) | Vigueta confinamiento concreto 24,5 psi (sin refuerzo). | M3 | 1.9
| 13,3,8 | C7 (8) | Columneta confinamiento concreto 24,5 Mpa (Sin Refuerzo). | M3 | 2.5
| 13.4 |  | ACERO
| 13,4,1 | C11 | Suministro figurado y amarrado de acero de refuerzo f"y=60,000psi | KG | 1375
| 13,4,2 | C11B (2) | Malla electrosoldada M-295-Q-4 D=7.5 mm | KG | 538.82
| 13,4,3 | CH2 | ANCLAJE QUIMICO 1/2" CON EPOXICO TIPO HIT-RE 500 | Und | 32
| 13.5 |  | CUBIERTA, MUROS Y ACABADOS
| 13,5,1 | G3 | MURO LADRILLO ESTRUCTURAL Portante Prensado Arcilla . Perforación vertical. ( Incluye grouting dovelas 2.500 psi.) A la Vista | M2 | 61.18
| 13,5,2 | C6 | Alfajías en concreto (5cm alto x40cm ancho) | M3 | 0.24
| 13,5,3 | G4 | Pañete liso para muros y placas 1:4 | M2 | 122.37
| 13,5,4 | G5 | Estuco y vinilo 3 manos | M2 | 61.18
| 13,5,5 | S9 | Cielo Razo | M2 | 65.75
| 13,5,6 | C11B(3) | Perfiles laminados en acero IPE/HE/HAE/LU ASTM A36 - A500 - A569 - A572 - A653 - SAE 1045 (Incluye soldadura, anticorrosivo y esmalte), según diseño (Incluye vigas, cerchas, correas, anticorrosivo y esmalte) | KG | 1250.11
| 13,5,7 | S13 | Cubierta en fibrocemento | M2 | 65.75
| 13,5,8 | IMA1 | Impermeabilización en Manto Asfaltico en caliente (Flanshing) | M2 | 4.08
| 13,5,9 | G4C | Alistado en mortero 1:4 (Pisos y Andenes) | M2 | 75.22
| 13,5,10 | IMA2 | Impermeablizacion muro ladrillo a la vista | M2 | 61.18
| 13.6 |  | PUERTAS Y VENTANAS
| 13,6,1 | L PyV | PUERTA METALICA DOS NAVES VATIENTE EN CELOSIAS | UN | 1
| 13,6,2 | L PyV | VENTANA EN ALUMINIO DOS NAVES UNA FIJA UNA CORREDERA VIDRIO RECOCIDO 4MM | UN | 2
| 13.7 |  | SUMINISTRO E INSTALACION DE TUBERIA Y ACCESORIOS
| 13,7,1 | J9AS | Suministro e Instalación Válvula Check Ø4" extremos B-B - HD | UN | 3
| 13,7,2 | J9AN | Suministro e Instalación Union Flexible Ø4" extremos B-B - HD | UN | 3
| 13,7,3 | VA3 | Suministro e Instalación Válvula de Compuerta Ø4" extremos B-B - HD (Compuerta elástica de vástago ascendente de cuña sólida en hierro dúctil ASTM-A36) | UN | 3
| 13,7,4 | J9T | Suministro e Instalación Reducción de Ø 8"x4" extremos B-B - HD | UN | 3
| 13,7,5 | J9AJ | Suministro e Instalación Tee Ø12"x8"x12" extremos B-B - HD | UN | 3
| 13,7,6 | LNyT | Suministro e Instalación Niple de Tubería de Ø 12" L=0.76m extremos B-B - AC-ASTM-A36 SCH 40 SC | UN | 2
| 13,7,7 | J9V | Suministro e Instalación Reducción de Ø 12"x8" extremos B-B - HD | UN | 1
| 13,7,8 | J7D | Suministro e Instalación Tubería de Ø 8" extremos B-B - AC-ASTM-A36 SCH 40 SC | ML | 1.21
| 13,7,9 | J8D | Suministro e Instalación Brida de Ø 8" - HD | UN | 2
| 13,7,10 | LNyT | Suministro e Instalación Niple de Tubería de Ø 8" L=0.30m extremos B-B - AC-ASTM-A36 SCH 40 SCD | UN | 1
SUBTOTAL
14. SUBESTACION ELECTRICA
| 14.1 |  | EXCAVACIONES Y RETIROS
| 14,1,1 | B1 | Descapote y limpieza | M2 | 65.26
| 14,1,2 | B2 | Excavación Mecanica material comun de 0 a 3 m | M3 | 38.09
| 14,1,3 | B5 | Cargue y Retiro de sobrantes de excavación hasta botadero HASTA 5 KMTautorizado (Incluye derechos de botadero) | M3 | 38.09
| 14.2 |  | RELLENO
| 14,2,1 | B8 | Relleno en Recebo Compactado | M3 | 362.3
| 14,2,2 | A2A | Suministro e instalación polietileno cal 6 | M2 | 65.26
| 14.3 |  | CONCRETOS
| 14,3,1 | C1 | Concreto para solado (10,4 Mpa) e= 0,10 m | M3 | 5.634
| 14,3,2 | C4 | Concreto ciclópeo 17,5 Mpa 60% Concreto - 40% Piedra Rajon | M3 | 23.3
| 14,3,3 | C6 | Concreto de 24,5 Mpa para columnas de cimentación | M3 | 2.32
| 14,3,4 | C7 (3) | Concreto de 24,5 Mpa para Vigas de cimentación | M3 | 4.84
| 14,3,5 | C7 (3) | Zarpa en Concreto 24,5 Mpa sin refuerzo | M3 | 1.05
| 14,3,6 | C7 (3A) | Losa de Cimentación en Concreto 3500 PSI sin refuerzo | M3 | 12.46
| 14,3,7 | C7 (5) | Viga aerea en Concreto 24,5 Mpa | M3 | 1.73
| 14,3,8 | C7 (7) | Vigueta confinamiento concreto 24,5 MPa (sin refuerzo) | M3 | 3
| 14,3,9 | C7 (8) | Columneta confinamiento concreto 24,5 Mpa (Sin Refuerzo). | M3 | 3
| 14.4 |  | ACERO
| 14,4,1 | C11 | Suministro figurado y amarrado de acero de refuerzo f"y=60,000psi | KG | 3693
| 14,4,2 | C11B (2) | Malla electrosoldada M-295-Q-4 D=7.5 mm | KG | 312.3
| 14.5 |  | MUROS, PISOS Y ACABADOS
| 14,5,1 | G3 | MURO LADRILLO ESTRUCTURAL Portante Prensado Arcilla . Perforación vertical. ( Incluye grouting dovelas 2.500 psi.) A la Vista | M2 | 143.826
| 14,5,2 | G7 | Suministro e instalación de Piso en Tablón de gress de 0,3x0,3 | m2 | 65.26
| 14,5,3 | G4 | Pañete liso para muros y placas 1:4 | M2 | 278.97
| 14,5,4 | G5 | Estuco y vinilo 3 manos | M2 | 191.52
| 14,5,5 | G4C | Alistado en mortero 1:4 | M2 | 109.04
| 14,5,6 | IMA1 | Impermeabilización en Manto Asfaltico en caliente (Flanshing) | M2 | 4.336
| 14,5,7 | IMA2 | Impermeablizacion muro ladrillo a la vista | M2 | 139.49
| 14,5,8 | C6 | Alfajías en concreto (5cm alto x40cm ancho) | M3 | 0.22
| 14.6 |  | PUERTAS Y VENTANAS
| 14,6,1 | L PyV | PUERTA METALICA DOS NAVES BATIENTES 2,02x2,4 | UN | 2
| 14,6,2 | L PyV | PUERTA METALICA DOS NAVES BATIENTES 1,52x2,4 | UN | 2
| 14,6,3 | L PyV | PUERTA METALICA DOS NAVES BATIENTES 1,12x2,4 | UN | 3
| 14,6,4 | L PyV | CELOSIAS CORTA VIENTO 0,81x2,23 | UN | 3
| 14,6,5 | L PyV | CELOSIAS CORTA VIENTO 0,73x0,5 | UN | 2
| 14,6,6 | L PyV | CELOSIAS CORTA VIENTO 1,06x0,5 | UN | 2
| 14.7 |  | CUBIERTAS
| 14,7,1 | C11B(3) | Perfiles laminados en acero IPE/HE/HAE/LU ASTM A36 - A500 - A569 - A572 - A653 - SAE 1045 (Incluye soldadura, anticorrosivo y esmalte), según diseño (Incluye vigas, cerchas, correas, anticorrosivo y esmalte) | KG | 1348.7
| 14,7,2 | S13 | Cubierta en fibrocemento | M2 | 84.73
SUBTOTAL
15. EDIFICIO ADMINISTRATIVO (EA)
| 15.1 |  | EXCAVACIONES Y RETIROS
| 15,1,2 | B1 | Descapote y limpieza | M2 | 180.36
| 15,1,3 | B2 | Excavación Mecanica material comun de 0 a 3 m | M3 | 80.003
| 15,1,4 | B5 | Cargue y Retiro de sobrantes de excavación hasta botadero autorizado (Incluye derechos de botadero) hasta 5 kmts | M3 | 73.124
| 15.2 |  | RELLENO
| 15,2,1 | B6 | Relleno de material proveniente de la excavación | M3 | 6.88
| 15,2,2 | A2A | Suministro e instalación polietileno cal 6 | M2 | 180.36
| 15.3 |  | CONCRETOS
| 15,3,1 | C1 | Concreto para solado (10,4 Mpa) e= 0,10 m | M3 | 11.77
| 15,3,2 | C4 | Concreto ciclópeo 17,5 Mpa 60% Concreto - 40% Piedra Rajon | M3 | 38.903
| 15,3,3 | C9 | Concreto de 21 Mpa para placa piso | M3 | 13.377
| 15,3,4 | C7 (3) | Concreto de 24,5 Mpa para Vigas de cimentación | M3 | 9.172
| 15,3,5 | C2A | Concreto 28 Mpa impermeabilizado para Placa Superior | M3 | 2.993
| 15,3,6 | C7 (5) | Viga aerea en Concreto 24,5 Mpa | M3 | 7.056
| 15,3,7 | C6A | Columnas en concreto de 28 Mpa | M3 | 3.754
| 15.4 |  | ACERO
| 15,4,1 | C11 | Suministro figurado y amarrado de acero de refuerzo f"y=60,000psi | KG | 5395.61
| 15,4,2 | C11B (2) | Malla electrosoldada M-295-Q-4 D=7.5 mm | KG | 1654.4
| 15.5 |  | MAMPOSTERIA
| 15,5,1 | G3 | MURO LADRILLO ESTRUCTURAL Portante Prensado Arcilla . Perforación vertical. ( Incluye grouting dovelas 2.500 psi.) A la Vista | M2 | 81.68
| 15,5,2 | C8A | Concreto de 24,5 MPa para columnetas de (0,15X0,12) | Ml | 94.76
| 15,5,3 | C6 | Alfajías en concreto (5cm alto x40cm ancho) | M3 | 0.7335
| 15,5,4 | IMA1 | Impermeabilización en Manto Asfaltico en caliente (Flanshing) | M2 | 32.65
| 15,5,5 | IMA2 | Impermeablizacion muro ladrillo a la vista | M2 | 194.22
| 15.6 |  | PAÑETES ESTUCO Y PINTURA
| 15,6,1 | G4 | Pañete liso para muros 1:4 | M2 | 210.02
| 15,6,2 | G5 | Estuco y vinilo 3 manos | M2 | 133.26
| 15.7 |  | SUPER BOARD
| 15,7,1 | S1 | MUROS EN SUPER BOARD O DRYWALL e=10 Cm | M2 | 113.45
| 15,7,2 | S1A | Alfajias Y Dinteles en Drywall | ML | 34.19
| 15,7,3 | S9 | Cielo razo | M2 | 189.49
| 15.8 |  | PISOS
| 15,8,1 | G4C | Alistado en mortero 1:4 | M2 | 227.34
| 15,8,2 | G8 | Enchape pisos | M2 | 108.658
| 15,8,3 | G8A | Enchape muros baños | M2 | 9.02
| 15,8,4 | G8A | Enchape muros laboratorio | M2 | 12.14
| 15,8,5 | S10 | MEZON PARA LABORATORIO EN L | UND | 1
| 15,8,6 | S8 | lavaplatos poceta doble | UND | 1
| 15,8,7 | S7 | sanitario tipo montecarlo | UND | 1
| 15,8,8 | S6 | lavamanos tipo ganamax | UND | 1
| 15,8,9 | S2 | Orinal tipo arrecife antibacterial blanco | UND | 1
| 15.9 |  | CUBIERTAS
| 15,9,1 | C11B(3) | Perfiles laminados en acero IPE/HE/HAE/LU ASTM A36 - A500 - A569 - A572 - A653 - SAE 1045 (Incluye soldadura, anticorrosivo y esmalte), según diseño (Incluye vigas, cerchas, correas, anticorrosivo y esmalte) | Kg | 3510
| 15,9,2 | S13 | Cubierta en fibrocemento | M2 | 118.45
| 15,9,3 | C7 (5) | Viga Canal aerea en Concreto | M3 | 1.9125
| 15,1O |  | PUERTAS Y VENTANAS
| 15,10,1 | L PyV | PUERTA GARAGE TIPO CORTINA (PG1) | UN | 1
| 15,10,2 | L PyV | PUERTA METALICA 1 BATIENTE (P1) | UN | 1
| 15,10,3 | L PyV | PÚERTA METALICA 1 BATIENTE CON MIRILLA VIDRIO 3 mm (P2) | UN | 1
| 15,10,4 | L PyV | PÚERTA METALICA 1 BATIENTE CON MIRILLA VIDRIO 3 mm (P3) | UN | 1
| 15,10,5 | L PyV | PUERTA METALICA 1 BATIENTE (P4) | UN | 1
| 15,10,6 | L PyV | PUERTA CORREDERA EN ALUMINIO 3 NAVES DOS CORREDERAS, UNA FIJA VIDRIO RECOCIDO 4mm (PV1) | UN | 1
| 15,10,7 | L PyV | PUERTA CORREDERA EN ALUMINIO 3 NAVES DOS CORREDERAS, UNA FIJA VIDRIO RECOCIDO 4mm (PV2) | UN | 1
| 15,10,8 | L PyV | VENTANA ESQUINERA VIDRIOS FIJOS EN ALUMINIO VIDRIO RECOCIDO EN 5 mm (V1) | UN | 1
| 15,10,9 | L PyV | VENTANA ESQUINERA VIDRIOS FIJOS EN ALUMINIO VIDRIO RECOCIDO EN 5 mm (V2) | UN | 1
| 15,10,10 | L PyV | CELOSIA EN ALUMINIO 1,62X0,5 | UN | 1
| 15,10,11 | L PyV | CELOSIA EN ALUMINIO 1,2X0,5 | UN | 1
| 15,10,12 | L PyV | VENTANERIA EN ALUMINIO VIDRIOS FIJOS VIDRIO RECOCIDO 4mm | UN | 1
| 15,10,13 | L PyV | VENTANERIA EN ALUMINIO VIDRIOS FIJOS VIDRIO RECOCIDO 4mm | UN | 1
| 15.11 |  | RED HIDROSANITARIA
| 15,11,1 | S15 | Red hidrosanitaria para baños, cocina y laboratorio | UN | 1
SUBTOTAL
16,CASETA PORTERIA
| 16.1 |  | EXCAVACIONES Y RETIROS
| 16,1,1 | B1 | Descapote y limpieza | M2 | 8.94
| 16,1,2 | B2 | Excavación Mecanica material comun de 0 a 3 m | M3 | 7
| 16,1,3 | B5 | Cargue y Retiro de sobrantes de excavación hasta botadero autorizado (Incluye derechos de botadero) hasta 5 kmts | M3 | 5.36
| 16.2 |  | RELLENO
| 16,2,1 | B6 | Relleno de material proveniente de la excavación | M3 | 1.64
| 16,2,2 | A2A | Suministro e instalación polietileno cal 6 | M2 | 8.94
| 16.3 |  | CONCRETOS
| 16,3,1 | C1 | Concreto para solado (10,4 Mpa) e= 0,10 m | M3 | 0.89
| 16,3,2 | C4 | Concreto ciclópeo 17,5 Mpa 60% Concreto - 40% Piedra Rajon | M3 | 3
| 16,3,3 | C9 | Concreto de 21 Mpa para placa piso | M3 | 1.79
| 16,3,4 | C7 (3) | Concreto de 24,5 Mpa para Vigas de cimentación | M3 | 2
| 16,3,5 | C7 (5) | Viga aerea en Concreto 24,5 Mpa | M3 | 1.2
| 16,3,6 | C6A | Columnas en concreto de 28 Mpa | M3 | 1.26
| 16.4 |  | ACERO
| 16,4,1 | C11 | Suministro figurado y amarrado de acero de refuerzo f"y=60,000psi | KG | 350
| 16,4,2 | C11B (2) | Malla electrosoldada M-295-Q-4 D=7.5 mm | KG | 120
| 16.5 |  | MAMPOSTERIA
| 16,5,1 | G3 | MURO LADRILLO ESTRUCTURAL Portante Prensado Arcilla . Perforación vertical. ( Incluye grouting dovelas 2.500 psi.) A la Vista | M2 | 36.24
| 16.6 |  | PAÑETES ESTUCO Y PINTURA
| 16,6,1 | G4 | Pañete liso para muros 1:4 | M2 | 36.24
| 16.7 |  | SUMINISTRO E INSTALACION DE PISOS
| 16,7,1 | G4C | Alistado en mortero 1:4 | M2 | 4.67
| 16,7,2 | G7 | Suministro e instalacion de Piso rustico - tableta en Gress | M2 | 4.67
| 16,7,3 | G8A | Suministro e instalacion de Enchape muros baños | M2 | 10.55
| 16,7,4 | S7 | Suministro e inslalacion sanitario tipo montecarlo | UND | 1
| 16,7,5 | S6 | Suministro e instalacion lavamanos tipo ganamax | UND | 1
| 16,7,6 | S2 | Suministro e instalacion Orinal tipo arrecife antibacterial blanco | UND | 1
| 16.8 |  | CUBIERTAS
| 16,8,1 | C11B(3) | Perfiles laminados en acero IPE/HE/HAE/LU ASTM A36 - A500 - A569 - A572 - A653 - SAE 1045 (Incluye soldadura, anticorrosivo y esmalte), según diseño (Incluye vigas, cerchas, correas, anticorrosivo y esmalte) | Kg | 350
| 16,8,2 | S13 | Suministro e instalacionCubierta en fibrocemento | M2 | 15.16
| 16.9 |  | PUERTAS VENTANAS METALICAS
| 16,9,1 | L PyV | PUERTA METALICA 1 BATIENTE CON VENTANA DE 0,87*0,62 Y VENTANA INFERIOR DE 0,58 X 0,62 | Un | 1
| 16,9,2 | L PyV | PUERTA METALICA 1 BATIENTE | Un | 1
| 16,9,3 | L PyV | VENTANA EN ALUMINIO CON DOS NAVES UNA CORREDIZA Y OTRA FIJA DE VIDRIO RECOCIDO DE 4MM | Un | 1
| 16,9,4 | L PyV | VENTANA EN ALUMINIO CON DOS NAVES UNA CORREDIZA Y OTRA FIJA DE VIDRIO RECOCIDO DE 4MM | Un | 1
RED HIDROSANITARIA
| 16,10,1 | S15A | Suministro e instalacion de Red hidrosanitaria para baño | Un | 1
SUBTOTAL
17. SISTEMA UV (UV)
| 17.1 |  | PRELIMINARES
| 17,1,1 | A1 | Localizacion y Replanteo | M2 | 18
| 17.2 |  | EXCAVACIONES Y RETIROS
| 17,2,1 | B1 | Descapote y limpieza | M2 | 18
| 17,2,2 | B2 | Excavación Mecanica material comun de 0 a 3 m | M3 | 10.419
| 17.3 |  | CONCRETOS
| 17,3,1 | C1 | Concreto para solado (10,4 Mpa) e= 0,10 m | M3 | 1.068
| 17,3,2 | C4 | Concreto ciclópeo 17,5 Mpa 60% Concreto - 40% Piedra Rajon | M3 | 8.545
| 17,3,3 | C2 | Concreto impermeabilizado (28 Mpa) para Placas | M3 | 5.695
| 17,3,4 | C3 | Concreto impermeabilizado (28 Mpa) para Muros | M3 | 5.893
| 17,3,5 | C10 | Juntas de dilatación Tipo SIKA O-15 o Equivalente | M | 22
| 17.4 |  | ACERO
| 17,4,1 | C11 | Suministro figurado y amarrado de acero de refuerzo f"y=60,000psi | KG | 1052
SUBTOTAL
18. ZONAS DE CIRCULACIÓN Y ZONAS VERDES
| 18.1 |  | VÍAS DE ACCESO
| 18,1,1 | B1 | Descapote y limpieza | M2 | 3524.65
| 18,1,2 | B2 | Excavación Mecanica material comun de 0 a 3 m | M3 | 2578.499
| 18,1,3 | B5 | Cargue y Retiro de sobrantes de excavación hasta botadero autorizado (Incluye derechos de botadero) hasta 5 kmts | M3 | 2326.27
| 18,1,4 | CMV1 | Conformacion Mecanica de Via | M2 | 11808
| 18,1,5 | SBG1 | Subbase Granular BG-1 (Suministro, Extendido, Nivelación, Humedecimiento y Compactación por medio mecanico) | M3 | 166.5
| 18,1,6 | BAS1 | Base Granular BG-1 (Suministro, Extendido, Nivelación, Humedecimiento y Compactación por medio mecanico) | M3 | 249.75
| 18,1,7 | ASF1 | Pavimento mezcla asfaltica MDC2 | M3 | 177.03
| 18,1,8 | B7 | Rajón tamaño medio Ø 30cm, mínimo Ø 15 cm | M3 | 249.75
| 18,1,9 | GEO1 | Geotextil NT 2000 para separacion de subrasante/capas granulares (Suministro e Instalación) | M2 | 832.51
| 18,1,10 | G4C | Alistado en mortero 1:4 (Pisos y Andenes) | M2 | 214.51
| 18,1,11 | C9 | Concreto de 21 Mpa para sardinel | M3 | 7.938
| 18,1,12 | G4C | Alistado en mortero 1:4 (Interconeccines entre estucturas) | M2 | 315
| 18,1,13 | C9 | Concreto de 21 Mpa para sardinel (Interconeccines entre estucturas) | M3 | 18.9
| 18.2 |  | CONFORMACIÓN DE JARILLONES
| 18,2,1 | B1 | Descapote y limpieza | M3 | 450.3
| 18,2,2 | B8 | Relleno en Recebo Compactado | M3 | 2252.63
| 18,2,3 | VEG1 | Arborización en SIETE CUEROS o LAUREL DE CERA, plántula de 1.0m minimo y riego durante 2 meses | Un | 12
| 18.3 |  | ALCANTARILLAS Y SUMIDEROS
| 18,3,1 | J7PA | Suministro e Instalación Tubería Ø 110 mm extremos L-L PVC TIPO NOVAFORT | ML | 160
| 18,3,2 | J7QA(6) | Sumidero prefabricado | UND | 6
| 18,3,3 | J7QA(4) | Caja de inspeccion 60x60 Cm | UND | 4
| 18,3,4 | J7QA(3) | Pozo de Inspeccion Ø 1.2 en concreto h=2,00 m | UND | 3
| 18,3,5 | J7QA(5) | Suministro e Instalación Tuberia Ø 200 mm PVC TIPO NOVAFORT | ML | 8.5
| 18.4 |  | MURO APANTALLAMIENTO
| 18,4,1 | C1 | Concreto para solado (10,4 Mpa) e= 0,10 m | M3 | 8.7413
| 18,4,2 | C9 | Concreto de 21 Mpa para cimentacion muro | M3 | 67.4325
| 18,4,3 | C3A1 | Concreto de 21 Mpa para Muro Pantalla | M3 | 54.94
| 18,4,4 | C11 | Suministro figurado y amarrado de acero de refuerzo f"y=60,000psi | KG | 10885.82
| 18,4,5 | C10 | Juntas de dilatación Tipo SIKA O-15 o Equivalente (tranversales y longitudinales) | ML | 101.75
| 18,4,6 | C3 | Concreto 24,5 Mpa para Muro de Contencion en perimetro de estacion de bombeo y subestación electrica | M3 | 7.96
| 18,4,7 | C7 (6) | Escalera en Concreto 24,5 MPa (sin refuerzo) para acceso a zona de suestación electrica desde tratamiento preliminar | M3 | 4.1
| 18,4,8 | D1 | Suministro e instalcion de Baranda metálica (Modulos 1 m x 3 m) | Ml | 8.5
| 18,4,9 | CH1 | ANCLAJE POR CHAZO EXPANSIVO 3/8" CON EPOXICO TIPO HIT-RE 500 | UN | 6
| 18,4,10 | B2 | Excavación Mecanica material comun de 0 a 3 m | M3 | 7
| 18,4,11 | B6 | Relleno de material proveniente de la excavación | M3 | 59
| 18,4,12 | G4C | Mortero de nivelación (1:4) | M2 | 3.6
| 18.5 |  | ACERO
| 18,5,1 | C11 | Suministro figurado y amarrado de acero de refuerzo f"y=60,000psi | KG | 708.0931
SUBTOTAL
19. SUMINISTRO E INSTALACIÓN DE CERRAMIENTO
| 19.1 |  | EXCAVACIONES Y RETIROS
| 19,1,1 | B1 | Descapote y limpieza | M2 | 165.085
| 19,1,2 | B15 | Excavación Manual en material común 0 - 2 m | M3 | 66.034
| 19.2 |  | CONCRETOS
| 19,2,1 | C1 | Concreto para solado (10,4 Mpa) e= 0,10 m | M3 | 6.6034
| 19,2,2 | C7 | Concreto de 24,5 Mpa para viga de cimentación | M3 | 52.8272
| 19,2,3 | C8 | Concreto de 24,5 Mpa para columnetas | M3 | 6.03
| 19.3 |  | ACERO
| 19,3,1 | C11 | Suministro figurado y amarrado de acero de refuerzo f"y=60,000psi | KG | 2859.46
| 19.4 |  | CERRAMIENTO Y PUERTA DE ACCESO
| 19,4,1 | G3 | MURO LADRILLO ESTRUCTURAL Portante Prensado Arcilla . Perforación vertical. ( Incluye grouting dovelas 2.500 psi.) | M2 | 230.26
| 19,4,2 | G13 | Malla eslabonada Calibre 12 de 2 m de altura x 3 m de ancho | M2 | 693.357
| 19,4,3 | G14 | Tubo en galvanizado 2" (Según diseño) | UN | 134
| 19,4,4 | G15 | Alambre de púas para 3 hiladas | ML | 330.17
| 19,4,5 | G16 | Puerta en tubo y malla eslabonada de 2.2 m de altura por 5 m de ancho | UN | 1
SUBTOTAL
EQUIPOS ELÉCTRICOS E INSTRUMENTACIÓN Y CONTROL
20. SUMINISTRO E INSTALACIÓN DE EQUIPOS ELÉCTRICOS
| 20.1 |  | RED DE MEDIA TENSION
| 20,1,1 | ELE1,1 | SUMINISTRO E INSTALACION DE CABLE XLPE ALUMINO PANTALLA EN HILOS 120 MM2 | ML | 1710
| 20,1,2 | ELE1,2 | SUMINISTRO E INSTALACION CAMARA DE INSPECCION BAJA - MEDIA TENSION NORMA CS275 - INCLUYE MARCO Y TAPA | UN | 14
| 20,1,3 | ELE1,3 | SUMINISTRO E INSTALACION CAMARA DE INSPECCION BAJA - MEDIA TENSION NORMA CS276 - INCLUYE MARCO Y TAPA | UN | 3
| 20,1,4 | ELE1,4 | SUMINISTRO E INSTALACION ESTRUCTURA NORMA LA218 O SIMILAR - SIN TEMPLETES | UN | 1
| 20,1,5 | ELE1,5 | SUMINISTRO E INSTALACION CELDA DE MEDIDA EN MEDIA TENSION - 3CTS - 3 PTS - BANDEJA - INCLUYE MEDIDOR ACTIVA REACTIVA | UN | 1
| 20,1,6 | ELE1,6 | SUMINISTRO E INSTALACIONCELDA PROTECCION TRANSFORMADOR - CON FUSIBLES HH | UN | 1
| 20,1,7 | ELE1,7 | SUMINISTRO E INSTALCION TRANSFORMADOR TIPO SECO 500KVA - EN CELDA SEGUN CTS518-2 Y ACCESORIOS | UN | 1
| 20,1,8 | ELE1,8 | SUMINISTRO E INSTALACION TERMINALES PREMOLDEADOS TIPO INTERIOR 15 KV | JGO | 5
| 20,1,9 | ELE1,9 | SUMINISTRO E INSTALCION }MANIOBRA EN LINEA VIVA - CONEXION A RED EXISTENTE | UN | 1
| 20,1,10 | ELE1,10 | SUMINISTRO E INSTALACION BANCO DE DUCTOS 4 X 4 " PVC | ML | 504
| 20.2 |  | PUESTA A TIERRA SUBESTACION
| 20,2,1 | ELE2,1 | SUMINISTRO E INSTALACION DE ELECTRODO DE PUESTA A TIERRA 5/8 X 2.4 MTS | UN | 6
| 20,2,2 | ELE2,2 | SUMINISTRO Y APLICACION DE SOLDADURA EXOTERMICA 115 GR - INCLUYE MOLDE | UN | 35
| 20,2,3 | ELE2,3 | SUMINISTRO E INSTALACION CAMARA DE INSPECCION BAJA TENSION DE 30X30X30 - INCLUYE MARCO Y TAPA | UN | 2
| 20,2,4 | ELE2,4 | SUMINISTRO E INSTALACION DE TIERRA ARTIFICIAL FAVIGEL, HIDROGEL, HIDROSOLTA | KG | 150
| 20,2,5 | ELE2,5 | SUMINISTRO E INSTALCION CABLE COBRE DESNUDO #2/0 ENTERRADO PARA MALLA DE TIERRA- INCLUYE EXCAVACION | ML | 106
| 20,2,6 | ELE2,6 | SUMINISTRO E INSTALACION CABLE COBRE DESNUDO #2 | ML | 20
| 20,2,7 | ELE2,7 | SUMINISTRO E INSTALACION CABLE COBRE DESNUDO #4 | ML | 32
| 20,2,8 | ELE2,8 | BARRAJE EQUIPOTENCIAL DE COBRE DE 30 CM - 12 HUECOS | UN | 2
| 20,2,9 | ELE2,9 | SUMINISTRO E INSTALACION MEDICION DE VALOR DE PUESTA A TIERRA - INCLUYE INFORME | UN | 2
| 20.3 |  | CAMARAS DE INSPECCION Y BANCO DE DUCTOS PARA RED BT
| 20,3,1 | ELE3,1 | CAMARA DE INSPECCION BAJA TENSION NORMA CS274 - INCLUYE MARCO Y TAPA | UN | 4
| 20,3,2 | ELE3,2 | CAMARA DE INSPECCION BAJA - MEDIA TENSION NORMA CS275 - INCLUYE MARCO Y TAPA | UN | 18
| 20,3,3 | ELE3,3 | CAMARA DE INSPECCION BAJA - MEDIA TENSION NORMA CS276 - INCLUYE MARCO Y TAPA | UN | 2
| 20,3,4 | ELE3,4 | CAMARA DE INSPECCION BAJA - MEDIA TENSION NORMA CS280 TIPO VEHICULAR - INCLUYE MARCO Y TAPA | UN | 2
| 20,3,5 | ELE3,4A | CAMARA DE INSPECCION BAJA TENSION DE 40X40X40 - INCLUYE MARCO Y TAPA | UN | 6
| 20,3,6 | ELE3,5 | BANCO DE DUCTOS 6 X 4 " + 6 X 3" PVC | ML | 32
| 20,3,7 | ELE3,6 | BANCO DE DUCTOS 6 X 4 " + 4 X 3" PVC | ML | 15
| 20,3,8 | ELE3,7 | BANCO DE DUCTOS 4 X 4 " + 4 X 3" PVC | ML | 152
| 20,3,9 | ELE3,8 | BANCO DE DUCTOS 3 X 4 " + 3 X 3" PVC | ML | 54
| 20,3,10 | ELE3,9 | BANCO DE DUCTOS 2 X 4 " + 2 X 3" PVC | ML | 48
| 20,3,11 | ELE3,10 | BANCO DE DUCTOS 3 X 4 " + 3 X 2" PVC | ML | 15
| 20,3,12 | ELE3,11 | BANCO DE DUCTOS 2 X 4 " + 2 X 2" PVC | ML | 48
| 20,3,13 | ELE3,12 | BANCO DE DUCTOS 3 X 3" PVC | ML | 5
| 20,3,14 | ELE3,13 | BANCO DE DUCTOS 4 X 2" PVC | ML | 60
| 20,3,15 | ELE3,14 | BANCO DE DUCTOS 2 X 2" PVC | ML | 62
| 20.4 |  | DUCTOS IMC Y PVC A EQUIPOS
| 20,4,1 | ELE4,1 | DUCTO POR PLACA DE PISO 1 X 3" PVC | ML | 15
| 20,4,2 | ELE4,2 | DUCTO POR PLACA DE PISO 1 X 2" PVC | ML | 20
| 20,4,3 | ELE4,3 | DUCTO POR PLACA DE PISO 1 X 1 1/2" PVC | ML | 44
| 20,4,4 | ELE4,4 | DUCTO POR PLACA DE PISO 1 X 1 1/4" PVC | ML | 40
| 20,4,5 | ELE4,5 | DUCTO POR PLACA DE PISO 1 X 1 " PVC | ML | 30
| 20,4,6 | ELE4,6 | TUBERIA EMT DE 1 1/2" - INCLUYE ACCESORIOS | ML | 22
| 20,4,7 | ELE4,7 | TUBERIA EMT DE 1 1/4" - INCLUYE ACCESORIOS | ML | 18
| 20,4,8 | ELE4,8 | TUBERIA EMT DE 1 " - INCLUYE ACCESORIOS | ML | 10
| 20,4,9 | ELE4,9 | TUBERIA EMT DE 3/4 " - INCLUYE ACCESORIOS | ML | 120
| 20,4,10 | ELE4,10 | TUBERIA GALVANIZADA IMC DE 1 1/4" - INCLUYE ACCESORIOS | ML | 30
| 20,4,11 | ELE4,11 | TUBERIA GALVANIZADA IMC DE 1 " - INCLUYE ACCESORIOS | ML | 168
| 20,4,12 | ELE4,12 | TUBERIA GALVANIZADA IMC DE 3/4 " - INCLUYE ACCESORIOS | ML | 320
| 20,4,13 | ELE4,13 | CORAZA AMERICANA 1 1/4" - INCLUYE ACCESORIOS | ML | 20
| 20,4,14 | ELE4,14 | CORAZA AMERICANA 1 " - INCLUYE ACCESORIOS | ML | 44
| 20,4,15 | ELE4,15 | CORAZA AMERICANA 1 1/4" - INCLUYE ACCESORIOS | ML | 54
| 20.5 |  | ACOMETIDAS PRINCIPALES
| 20,5,1 | ELE5,1 | DE TR-1 A TTA EN 4(3#4/0+1#250) + 1 # 2/0 (T) CU SUPERFLEX | ML | 15
| 20,5,2 | ELE5,2 | DE TTA a TGD-460 EN 4(3#4/0+1#250) + 1 # 2/0 (T) CU SUPERFLEX | ML | 10
| 20,5,3 | ELE5,3 | DE PLANTA A TTA EN 4(3#4/0+1#250) CU SUPERFLEX | ML | 10
| 20,5,4 | ELE5,4 | DE TGD-460 A TPC-BC EN 3#2/0+1#6(T) CU THHN | ML | 12
| 20,5,5 | ELE5,5 | DE TGD-460 A CCM-1 EN 4(3#250 ) +1 #2/0(T) CU SUPERFLEX | ML | 35
| 20,5,6 | ELE5,6 | DE TGD-460 A CCM-2 EN 3#4/0 + 1#6(T) CU SUPERFLEX | ML | 65
| 20,5,7 | ELE5,9 | DE TGD-460 A CCM-5 EN 3#2 + 1#6(T) CU SUPERFLEX | ML | 32
| 20,5,8 | ELE5,10 | DE TGD-460 A CCM-6 EN 3#2 + 1#6(T) CU SUPERFLEX | ML | 152
| 20,5,9 | ELE5,11 | DE TGD-460 A CCM-7 EN 3#2 + 1#6(T) CU SUPERFLEX | ML | 162
| 20,5,10 | ELE5,12 | DE TGD-460 A CCM8 EN 3#8+1#8(T) CU SUPERFLEX | ML | 15
| 20,5,11 | ELE5,13 | DE TGD-460 A TP-TBB EN 3#4 +1 #6(T) CU SUPERFLEX | ML | 16
| 20,5,12 | ELE5,14 | DE TGD-460 A TPC-UV EN 3#2 + 1#6(T) CU SUPERFLEX | ML | 180
| 20.6 |  | ACOMETIDA A EQUIPOS
| 20,6,1 | ELE6,1 | DE CCM- 1 A SOPLADORES EN 3#2/0 + 1 # 6(T) CU SUPERFLEX | ML | 65
| 20,6,2 | ELE6,2 | DE CCM-2 A DECANTER CENTRIFUGO EN 3#8+1#10(T) CU SUPERFLEX | ML | 29
| 20,6,3 | ELE6,3 | DE CCM-2 A TORNILLO EXTRACTOR EN 3#10 + 1#12(T) CU SUPERFLEX | ML | 16
| 20,6,4 | ELE6,4 | DE CCM-2 A UNIDAD DE POLIMEROS EN 3#12 + 1#12(T) CU SUPERFLEX | ML | 18
| 20,6,5 | ELE6,5 | DE CCM-2 A BOMBA CAVIDAD PROGRESIVA EN 3#10 + 1#12(T) CU SUPERFLEX | ML | 36
| 20,6,6 | ELE6,11 | DE CCM-7 A BARREDOR DESHIDRATADOR EN 3#10 + 1#12(T) CU SUPERFLEX | ML | 60
| 20,6,7 | ELE6,13 | DE CCM-5 A BOMBAS SUMERGIBLE EN 4X10 CU ENCAUCHETADO | ML | 54
| 20,6,8 | ELE6,14 | DE CCM-5 A MILITAMIZ EN 3#10 + 1#12(T) CU SUPERFLEX | ML | 67
| 20,6,9 | ELE6,15 | DE CCM-5 A BPMBAS DE ARENAS EN 4X10 CU ENCAUCHETADO | ML | 34
| 20,6,10 | ELE6,16 | DE CCM-5 A COMPUERTA ELECTROACTUADA EN 4X12 CU ENCAUCHETADO | ML | 60
| 20,6,11 | ELE6,17 | DE CCM-6 A BOMBAS RAS EN 3#10 + 1#12(T) CU SUPERFLEX | ML | 22
| 20,6,12 | ELE6,18 | DE CCM-6 A BARREDOR DESHIDRATADOR EN 3#10 + 1#12(T) CU SUPERFLEX | ML | 28
| 20,6,13 | ELE6,19 | DE CCM-6 A VALVULA MARIPOSA EN 3#12 + 1#12(T) CU SUPERFLEX | ML | 20
| 20,6,14 | ELE6,20 | DE CCM-7 A BOMBAS RAS EN 3#10 + 1#12(T) CU SUPERFLEX | ML | 22
| 20,6,15 | ELE6,21 | DE CCM-7 A BARREDOR DESHIDRATADOR EN 3#10 + 1#12(T) CU SUPERFLEX | ML | 28
| 20,6,16 | ELE6,22 | DE CCM-7 A VALVULA MARIPOSA EN 3#12 + 1#12(T) CU SUPERFLEX | ML | 20
| 20,6,17 | ELE6,23 | DE CCM-8 A VALVULA MARIPOSA TANQUES EN 4X12 CU ENCAUCHETADO | ML | 122
| 20,6,18 | ELE6,24 | DE TPC-TBB A TPD-1 EN 3#6+1#6 + 1#8(T) CU THHN | ML | 12
| 20,6,19 | ELE6,25 | DE TPC-TBB A TPD-2 EN 3#4+1#4 + 1#8 (T) CU THHN | ML | 72
| 20,6,20 | ELE6,26 | DE TPC-TBB A TPD-3 EN 3#6+1#6 + 1#8(T) CU THHN | ML | 42
| 20,6,21 | ELE6,27 | DE TPC-TBB A TPD-4 EN 3#6+1#6 + 1#8(T) CU THHN | ML | 65
| 20,6,22 | ELE6,28 | DE TPC-TBB A PUENTE GRUA EN 3#10 + 1#12(T) CU SUPERFLEX | ML | 27
| 20,6,23 | ELE6,29 | CABLE ENCAUCHETADO 3X14 CU - PARA SEÑALES DE EQUIPOS | ML | 485
| 20.7 |  | RED DE ALUMBRADO EXTERIOR
| 20,7,1 | ELE7,1 | SUMINISTRO, TRANSPORTE, ARRIMADA - HOYADA, HINCADA Y APLOMADA DE POSTE DE CONCRETO DE 12M X 510 | UN | 18
| 20,7,2 | ELE7,2 | SUMINISTRO E INSTALACION DE LUMINARIA CERRADA SODIO 150W-220V - CON FOTOCELDA Y BRAZO | UN | 24
| 20,7,3 | ELE7,3 | RED DE ALUMBRADO EN 3#4+1#8(T) AL SERIE 8000 | ML | 420
| 20,7,4 | ELE7,4 | RED DE ALUMBRADO EN 2#4+1#8(T) AL SERIE 8000 | ML | 10
| 20,7,5 | ELE7,5 | SUMINISTRO E INSTALACION DE ELECTRODO DE PUESTA A TIERRA 5/8 X 2.4 MTS | UN | 10
| 20,7,6 | ELE7,6 | SUMINISTRO Y APLICACION DE SOLDADURA EXOTERMICA 115 GR - INCLUYE MOLDE | UN | 10
| 20,7,7 | ELE7,7 | CABLE COBRE DESNUDO #4 | ML | 20
| 20,7,8 | ELE7,8 | SUMINISTRO E INSTALACION DE BARRAJE SUMERGIBLE- 600V - 500 AMPERIOS DE 4 PUERTOS | UN | 4
20,7,9
| 20,7,10 |  | SALIDAS ELECTRICAS
| 20,7,11 | ELE8,1 | SALIDA DE ILUMINACION EN TUBERIA EMT- CABLE DE CONBRE - ( NO INCLUYE LUMINARIA) | UN | 51
| 20,7,12 | ELE8,2 | SALIDA DE ILUMINACION DE EMERGENCIA EN TUBERIA EMT- CABLE DE CONBRE - ( INCLUYE LUMINARIA EMERGENCIA LED 2X4.5W ) | UN | 37
| 20,7,13 | ELE8,3 | SALIDA DE INTERUPTOR SENCILLO EN TUBERIA EMT- CABLE DE CONBRE - ( INCLUYE APARATO ) | UN | 15
| 20,7,14 | ELE8,4 | SALIDA DE INTERUPTOR DOBLE EN TUBERIA EMT- CABLE DE CONBRE - ( INCLUYE APARATO ) | UN | 1
| 20,7,15 | ELE8,5 | SALIDA DE INTERUPTOR CONMUTABLE SENCILLO EN TUBERIA EMT- CABLE DE CONBRE - ( INCLUYE APARATO ) | UN | 2
| 20,7,16 | ELE8,6 | SUMINISTRO E INSTALACION DE LUMINARIA HERMETICA LED 2X18W - 120V | UN | 40
| 20,7,17 | ELE8,7 | SUMINISTRO E INSTALACION DE PANEL LED 18W - 120V | UN | 3
| 20,7,18 | ELE8,8 | SUMINISTRO E INSTALACION DE PANEL LED DE 30X120 CM - 48W - 120V | UN | 8
| 20,7,19 | ELE8,9 | SALIDA DE TOMA DOBLE CON POLO A TIERRA EN TUBERIA PVC, CABLE DE COBRE AISLADO - INCLUYE APARATO | UN | 41
| 20,7,20 | ELE8,10 | SALIDA DE TOMA DOBLE CON POLO A TIERRA GFCI EN TUBERIA PVC, CABLE DE COBRE AISLADO - INCLUYE APARATO | UN | 2
| 20,7,21 | ELE8,11 | SALIDA DE TOMA DOBLE CON POLO A TIERRA CON TAPA PARA INTEMPERIE EN TUBERIA PVC, CABLE DE COBRE AISLADO - INCLUYE APARATO | UN | 2
| 20,7,22 | ELE8,12 | SALIDA DE ESPECIAL BIFASICA EN TUBERIA PVC, CABLE DE COBRE AISLADO - INCLUYE TOMA DE SEGURIDAD | UN | 5
| 20.8 |  | TABLEROS Y PROTECCIONES
| 20,8,1 | ELE9,1 | SUMINISTRO E INSTALACION DE TABLERO 3F DE 18 CTOS CON ESPACIO TOTALIZADOR - CON PUERTA Y CHAPA - BARRAS DE TIERRA Y NEUTRO | UN | 4
| 20,8,2 | ELE9,2 | BREAKER INDUSTRIAL TRIPOLAR 50A - 25 KA | UN | 1
| 20,8,3 | ELE9,3 | BREAKER INDUSTRIAL TRIPOLAR 40A - 25 KA | UN | 2
| 20,8,4 | ELE9,4 | BREAKER INDUSTRIAL TRIPOLAR 60A - 25 KA | UN | 1
| 20,8,5 | ELE9,5 | BREAKER ENCHUFABLE MONOPOLAR 1X20A - 10 KA | UN | 24
| 20,8,6 | ELE9,6 | BREAKER ENCHUFABLE BIPOLAR 2X20A - 10 KA | UN | 5
| 20,8,7 | ELE9,7 | BREAKER ENCHUFABLE TRIPOLAR 3X30A - 10 KA | UN | 1
| 20,8,8 | ELE9,8 | TABLERO DE CONTROL DE ALUMBRADO TCA | UN | 1
| 20,8,9 | ELE9,9 | PLANTA DE EMERGENCIA - INCLUYE CABINA Y ACCESORIOS | UN | 1
| 20,8,10 | ELE9,10 | TRANSFERENCIA AUTOMATICA | UN | 1
| 20,8,11 | ELE9,11 | TABLERO TGD - 460 | UN | 1
| 20,8,12 | ELE9,12 | TABLERO CONTROL CCM-1 (SOPLADORES) | UN | 1
| 20,8,13 | ELE9,13 | TABLERO CONTROL CCM-2 ( LODOS) | UN | 1
| 20,8,14 | ELE9,14 | TABLERO CONTROL CCM-7 ( RAS - WAS 2) | UN | 1
| 20,8,15 | ELE9,15 | TABLERO CONTROL CCM6 - ( RAS - WAS 1 ) | UN | 1
| 20,8,16 | ELE9,16 | TABLERO CONTROL CCM-5 ( ESTACION DE BOMBEO ) | UN | 1
| 20,8,17 | ELE9,17 | TABLERO CONTROL CCM-8 ( VALVULAS ) | UN | 1
| 20,8,18 | ELE9,18 | TABLERO TPC-TBB ( TRANSFORMADOR BAJA - BAJA) | UN | 1
| 20,8,19 | ELE9,19 | TABLERO BANCO DE CONDENSADORES | UN | 1
| 20.9 |  | TRAMITES Y MANIOBRAS
| 20,9,1 | ELE10,1 | CERTIFICACION RETIE - RED DEMEDIA TENSION - MEDIDA - TRANSFORMADOR - RED DE BAJA TENSION Y UDO FINAL | UN | 1
| 20,9,2 | ELE10,2 | COSTO POR INSTALACION DE MEDIDOR Y GRUPO DE MEDIDA | UN | 1
SUBTOTAL
21. SUMINISTRO DE INSTRUMENTACIÓN SUPERVISION Y CONTROL
| 21.1 |  | SISTEMA DE SUPERVISIÓN
| 21,1,1 | INS1 | Suministro COMPUTADOR DE ESCRITORIO Tipo : Work Station (WS), Procesador: AMD A8 7410QC o Equivalente, Memoria: 4GB Disco Duro: 1 TB Teclado y Mouse | UN | 2
| 21,1,2 | INS2 | Licencias y Programación del Sistema de Supervisión | UN | 2
| 21,1,3 | INS3 | Suministro, instalación y configuración de Red LAN | UN | 1
| 21,1,4 | INS4 | Suministro Monitor 23" | UN | 2
| 21,1,5 | INS5 | Suministro IMPRESORA Multifuncional tipo Todo En Uno Hp Laserjet Pro M127Fn HEWLETT PACKARD, REF:HP-M127FN PLU:HP-M127FN o Equivalente | UN | 1
| 21.2 |  | SISTEMA DE INSTRUMENTACION
| 21,2,1 | INS6 | Suministro Indicador de posición para Válvula de control de aire | UN | 3
| 21,2,2 | INS7 | Suministro de ANALIZADOR MULTIPARAMETRICO. | UN | 2
| 21,2,3 | INS8 | Suministro TRANSMISOR DE PRESIÓN 232PS | UN | 3
| 21,2,4 | INS9 | Suministro deTRANSMISOR DE NIVEL TIPO RADAR DE 0 a 8 MTS | UN | 4
| 21,2,5 | INS10 | Suministro(FIT) TRANSMISOR DE FLUJO PARA TUBERÍA DE 16" | UN | 2
| 21,2,6 | INS11 | Suministro(FIT) TRANSMISOR DE FLUJO PARA TUBERÍA DE 8" | UN | 1
| 21,2,7 | INS12 | Suministro (FIT) TRANSMISOR DE FLUJO PARA TUBERÍA DE 6" | UN | 2
| 21,2,8 | INS13 | Suministro LSH Interruptores de Nivel Alto | UN | 2
| 21.3 |  | CONTROL
| 21,3,1 | INS14 | Suministro e Instalacion de gabinete PLC Central | UN | 1
| 21,3,2 | INS15 | Suministro e Instalación y montaje de gabinete RTU | UN | 1
| 21,3,3 | INS16 | SUMINISTRO PLC Y RTU DE CONTROL: | UN | 2
| 21,3,4 | INS17 | LICENCIA Y PROGRAMACIÓN SISTEMA DE CONTROL | UN | 1
| 21,3,5 | INS18 | SUMINISTRO INSTALACION Y CONFIGURACIÓN SWITCHES Y BORNERAS | GL | 1
| 21,3,6 | INS19 | SUMINISTRO CANALETAS Y RIELES PARA GABINETES | GL | 1
| 21,3,7 | INS20 | SUMINISTRO Y TENDIDO DE CABLES DE INSTRUMENTACION | UN | 1
| 21,3,8 | INS21 | Suministro e instalación Sistema de respaldo de energía UPS 2000 VA M-NET con banco de baterías de 5 kVA | UN | 1
| 21,3,9 | INS22 | PRUEBAS DEL SISTEMA DE CONTROL: | UN | 1
SUBTOTAL
EQUIPOS DE TRATAMIENTO
22. SUMINISTRO DE EQUIPOS DE TRATAMIENTO
| 22.1 |  | SUMINISTRO DE EQUIPOS PARA EL ALIVIO
| 22,1,1 | SE1 | Suministro Compuerta deslizante metalica de 0,98 m x 0,95 m con estanqueidad a 3 lados positivo-negativa con actuador electrico | UN | 1
| 22.2 |  | SUMINISTRO DE EQUIPOS DE LA EBAR
| 22,2,1 | SE2 | Suministro de una Bomba Sumergible de pozo humedo Q= 0.0217m3/s, TDH 12.77mca, motor de 6.0hp incluye codo de conexión a la tubería ∅ 4" | UN | 3
| 22,2,2 | SE3 | Suministro de puente grua manual de 500 Kg izaje de 4.50 m de accionamiento electrico con desplazamiento longitudinal y transversal incluye accesorios | UN | 1
| 22.3 |  | SUMINISTRO DE EQUIPOS PARA EL TRATAMIENTO PRELIMINAR
| 22,3,1 | SE4 | Suministro e de Militamiz longitud Aprox. 6.34m luz de paso 10mm incluye ablero de control para los dos (2) militamices. Capacidad Qmax: 100 l/s at H1 750 mm / H2 640 mm . Incluye tablero de control para dos militamices | UN | 2
| 22,3,2 | SE5 | Suministro Compuerta deslizante metalica de 0,65 m x 1,4 m con estanqueidad a 3 lados positivo-negativa con actuador manual | UN | 4
| 22,3,3 | SE6 | Suministro Compuerta deslizante metalica de 1,10 m x 1,4 m con estanqueidad a 3 lados positivo-negativa con actuador manual | UN | 4
| 22,3,4 | SE7 | Suministro de bombas extractora de arena de 0,25 hp Q=0,60 lts/seg TDH=4,3 m.c.a | UN | 2
| 22,3,5 | SE8 | Suministro Canaleta parshall en fibra de vidrio 12" incluye accesorios | UN | 1
| 22,3,7 | SE10 | Selector de arenas | UN | 1
| 22.4 |  | SUMINISTRO DE EQUIPOS PARA SEDIMENTADOR SECUNDARIO
| 22,4,1 | SE12 | Suministro Puente decantador circular con diámetro de 15m y 3m de alto y sistema de eliminación de flotantes | UN | 2
| 22.5 |  | SUMINISTRO DE EQUIPOS PARA EL SISTEMA WAS RAS
| 22,5,1 | SE13 | Suministro Bomba horizontal succión axial, para el sistema Ras Q= 2 lps, TDH 7,37mca, motor máximo de 2.5 HP incluye accesorios (tornillería, acoples, empaquetaduras y demas) | UN | 4
| 22,5,2 | SE14 | Suministro Válvula Mariposa 4" electroactuada para sistema WAS | UN | 4
| 22.6 |  | SUMINISTRO DE EQUIPOS PARA EL SISTEMA DE DESINFECCION
| 22,6,1 | SE15 | Suministro Equipo de desinfección UV para instalación en canal de concreto, Instensidad nominal In de 188,39 W/m2, y un total de lámparas nl de 32 en servicio, incluye sistema automatico de limpieza, compresor, vertedero de salida, sensor, gabinete electrico de fuerza y control tipo outdoor y pezcante en acero inoxidable con capacidad para 300 Kg | UN | 1
| 22.7 |  | SUMINISTRO DE EQUIPOS PARA LA DESHIDRATACIÓN DE LODOS
| 22,7,1 | SE16 | Suministro decantador centrífugo de tambor macizo, produciendo una torta de lodos con un porcentaje de humedad de máximo el 35%. , incluye tablero de ocntrol y potencia | UN | 1
| 22,7,2 | SE17 | Suministro Bomba de cavidad progresiva 2 - 10 m3/h, 5% SS % P/P hasta 40° C con motor de 5hp | UN | 1
| 22,7,3 | SE18 | SUMINISTRO Unidad de preparacion de polimero en polvo con capacidad de 1000 l/h al 0.5%, incluye tanque de ´reparación de polímero, tanque de almacenamiento de solución, mezcladores de accioneamiento eléctrico, bomba dosificadora de solución de polímero y tablero electrico de fuerza y control, tuberías y conexiones hidráulicas. | UN | 1
| 22,7,4 | SE19 | Suministro Tornillo transportador 5 m inclinación de 20°, conexión de drenaje,conexión de ventilación, conexión a decanter | UN | 1
| 22,7,5 | SE20 | Espesador de lodos central con diámetro de 7,5m y 3,5m de alto,limitador de par eléctrico | UN | 1
| 22,7,6 | SE19 | Plataforma decanter | UN | 1
| 22.8 |  | SUMINISTRO DE EQUIPOS PARA SISTEMA DE SOPLADORES
| 22,8,1 | SE17 | Suministro soplador para caudal de 1420 Sm3/h a una presión de 9,88 PSIG con potencia máxima 50 HP, 440 V trifasico; incluye cabina insonorizada, sistema de control y demas accesorios | UN | 3
| 22.9 |  | SUMINISTRO DE EQUIPOS PARA SISTEMA DE AIREACIÓN
| 22,9,1 | SE18 | Suministro de sistema de aireación por burbuja fina para cada tanque, cada uno para un Caudal de aire de 1420 SM3/h a 9.88 psig, incluye bajante principal, tuberías de distribución sobre fondo de tanque, terminales difusores de burbuja fina, juntas de expansión, soportes, anclajes y accesorios menores que permitan la completa y optima instalación del sistema. | UN | 2
SUBTOTAL
23 INSTALACIÓN DE EQUIPOS DE TRATAMIENTO INDICADOS EN EL CAPITULO 22
| 23.1 |  | INSTALACIÓN DE EQUIPOS PARA EL ALIVIO
| 23,1,1 |  | Instalación de Compuerta deslizante metalica de 0,98 m x 0,95 m con estanqueidad a 3 lados positivo-negativa con actuador electrico | un | 1
| 23.2 |  | INSTALACIÓN DE EQUIPOS DE LA EBAR
| 23,2,1 |  | INSTALACIÓN de una Bomba Sumergible de pozo humedo Q= 0.0217m3/s, TDH 12.77mca, motor de 6.0hp incluye codo de conexión a la tubería ∅ 4" (3 unidades) | un | 1
| 23,2,2 |  | Instalación Bomba de cavidad progresiva 2 - 10 m3/h, 5% SS % P/P hasta 40° C con motor de 5hp | un | 1
| 23.3 |  | INSTALACIÓN DE EQUIPOS PARA EL TRATAMIENTO PRELIMINAR
| 23,3,1 |  | INSTALACIÓN e de Militamiz longitud Aprox. 6.34m luz de paso 10mm incluye ablero de control para los dos (2) militamices. Capacidad Qmax: 100 l/s at H1 750 mm / H2 640 mm . Incluye tablero de control para dos militamices (2 unidades) | un | 1
| 23,3,2 |  | INSTALACIÓN Compuerta deslizante metalica de 0,65 m x 1,4 m con estanqueidad a 3 lados positivo-negativa con actuador manual (4 unidades) | un | 1
| 23,3,3 |  | INSTALACIÓN Compuerta deslizante metalica de 1,10 m x 1,4 m con estanqueidad a 3 lados positivo-negativa con actuador manual (4 unidades) | un | 1
| 23,3,4 |  | INSTALACIÓN de bombas extractora de arena de 0,25 hp Q=0,60 lts/seg TDH=4,3 m.c.a (2 unidades) | un | 1
| 23,3,5 |  | INSTALACIÓN Canaleta parshall en fibra de vidrio 12" incluye accesorios | un | 1
| 23,3,7 |  | Instalación Selector de arenas | un | 1
| 23,3,8 |  | INSTALACIÓN de puente grua manual de 500 Kg izaje de 8 m con desplazamiento longitudinal y trasversal incluye accesorios | un | 1
| 23.4 |  | INSTALACIÓN DE EQUIPOS PARA SEDIMENTADOR SECUNDARIO
| 23,4,1 |  | INSTALACIÓN Puente decantador circular con diámetro de 15m y 3m de alto y sistema de eliminación de flotantes (2 unidades) | un | 1
| 23.5 |  | INSTALACIÓN DE EQUIPOS PARA EL SISTEMA WAS RAS
| 23,5,1 |  | INSTALACIÓN Bomba horizontal succión axial, para el sistema Ras Q= 2 lps, TDH 7,37mca, motor máximo de 2.5 HP incluye accesorios (tornillería, acoples, empaquetaduras y demas) (4 unidades) | un | 1
| 23,5,2 |  | INSTALACIÓN Válvula Mariposa 4" electroactuada para sistema WAS (4 unidades) | un | 1
| 23.6 |  | INSTALACIÓN DE EQUIPOS PARA EL SISTEMA DE DESINFECCION
| 23,6,1 |  | INSTALACIÓN Equipo de desinfección UV para instalación en canal de concreto, Instensidad nominal In de 188,39 W/m2, y un total de lámparas nl de 32 en servicio, incluye sistema automatico de limpieza, compresor, vertedero de salida, sensor, gabinete electrico de fuerza y control tipo outdoor y pezcante en acero inoxidable con capacidad para 300 Kg | un | 1
| 23.7 |  | INSTALACIÓN DE EQUIPOS PARA LA DESHIDRATACIÓN DE LODOS
| 23,7,1 |  | INSTALACIÓN decantador centrífugo de tambor macizo, produciendo una torta de lodos con un porcentaje de humedad de máximo el 35%. , incluye tablero de ocntrol y potencia | un | 1
| 23,7,2 |  | INSTALACIÓN Bomba de cavidad progresiva 2 - 10 m3/h, 5% SS % P/P hasta 40° C con motor de 5hp | un | 1
| 23,7,3 |  | INSTALACIÓN Unidad de preparacion de polimero en polvo con capacidad de 1000 l/h al 0.5%, incluye tanque de ´reparación de polímero, tanque de almacenamiento de solución, mezcladores de accioneamiento eléctrico, bomba dosificadora de solución de polímero y tablero electrico de fuerza y control, tuberías y conexiones hidráulicas. | un | 1
| 23,7,4 |  | INSTALACIÓN Tornillo transportador 5 m inclinación de 20°, conexión de drenaje,conexión de ventilación, conexión a decanter | un | 1
| 23,7,5 |  | Instalación Espesador de lodos central con diámetro de 7,5m y 3,5m de alto,limitador de par eléctrico | un | 1
| 23,7,6 |  | Instalación Plataforma decanter | un | 1
| 23.8 |  | INSTALACIÓN DE EQUIPOS PARA SISTEMA DE SOPLADORES
| 23,8,1 |  | INSTALACIÓN soplador para caudal de 1420 Sm3/h a una presión de 9,88 PSIG con potencia máxima 50 HP, 440 V trifasico; incluye cabina insonorizada, sistema de control y demas accesorios (3 unidades) | un | 1
| 23.9 |  | INSTALACIÓN DE EQUIPOS PARA SISTEMA DE AIREACIÓN
| 23,9,1 |  | INSTALACIÓN de sistema de aireación por burbuja fina para cada tanque, cada uno para un Caudal de aire de 1420 SM3/h a 9.88 psig, incluye bajante principal, tuberías de distribución sobre fondo de tanque, terminales difusores de burbuja fina, juntas de expansión, soportes, anclajes y accesorios menores que permitan la completa y optima instalación del sistema. (2 unidades) | un | 1
SUBTOTAL
ARRANQUE Y PUESTA EN MARCHA
24,ARRANQUE Y PUESTA EN MARCHA
| 24.1 | I1F | Arranque , puesta en marcha , Mantenimiento y Operación de la PTAR | MES | 3
SUBTOTAL
TOTAL COSTO DIRECTO OBRA CIVIL
ADMINISTRACION
IMPREVISTOS
UTILIDAD
IVA SOBRE UTILIDAD
VALOR TOTAL OBRA CIVIL
SUMINISTRO (CAPTULO 21 Y 22)
ADMINISTRACION SUMINISTRO
VALOR TOTAL SUMINISTRO
VALOR TOTAL
30.75
Note on D170: Ing Jonh J Marroquin: Falta detalle
Note on D180: Ing Jonh J Marroquin: Tomados de plano 2D27