## FORMATO DE PROPUESTA ECONOMICA
CONSTRUCCIÓN ALCANTARILLADO PLUVIAL EN EL BARRIO SAN CARLOS EN EL DEL MUNICIPIO DE VILLAVICENCIO
ITEM | D E S C R I P C I O N |  | UN. | CANT | UNITARIO | TOTAL
1 | LOCALIZACIÓN
1.1 | Localización y replanteo |  | ML | 3584
2 | EXCAVACIONES
2.1 | Excavación manual en material común h<2.5 m |  | M3 | 1200
2.1 A | Excavación manual con manejo de aguas en material común h<2.5 m |  | M3 | 675
2.2 | Excavación mecanica en material comun h<4.0 m (Seco) |  | M3 | 5500
2.2 A | Excavación mecanica con manejo de aguas en material comun h<4.0 m |  | M3 | 3339
2.3 | Retiro de material sobrante con cargue mecánico. Incluye retiro a botadero autorizado < 15 Km y derechos de botadero |  | M3 | 11810
2.4 | Entibado tipo 1 continuo para zanjas h<4.0 m, apuntalados |  | M2 | 4849
2.5 | Entibado tipo 2 continuo para zanjas 4.0 m<h<8.0 m, hincados |  | M2 | 4849
2.6 | Excavación mecánica en conglomerado h<3.0 m (húmedo) |  | M3 | 6679
3 | RELLENOS
3.1 | Relleno con material tipo 2 para cama de cimentación, atraque y relleno inicial de tubería ("apisonado") |  | M3 | 965
3.2 | Relleno material seleccionado proveniente de la excavación (incluye compactación c/0.20m) |  | M3 | 3888
3.3 | Relleno material seleccionado tamaño máximo 2" (incluye explote, cargue, acarreo y conformación) |  | M3 | 3879
3.4 | Relleno con material granular triturado y compactado para base tam. max. 1 1/2" |  | M3 | 2246.74
4 | CORTES, ROTURAS Y DEMOLICIONES
4.1 | Corte de pavimento en concreto asfaltico e=0.10 m |  | ML | 1152
4.2 | Demolición de pavimento en concreto asfaltico hasta e=0.10 m |  | M2 | 786
4.3 | Corte de pavimento en concreto rígido e=0.15 m |  | ML | 724
4.4 | Demolición de pavimento en concreto rígido e=0.15 m |  | M2 | 492
5 | PAVIMENTOS
5.1 | Carpeta asfáltica, e=0.10m (incluye imprimación) |  | M2 | 786
5.2 | Reposición de pavimento en concreto rígido e=0.15 m; M. R. =2.1 Mpa |  | M2 | 490
5.2 | Sardinel en concreto de 3000 psi, h=0.25m Y a=0.15m |  | ML | 2500
6 | TUBERÍA
6.1 | Instalación de tubería PVC alcantarillado 12" |  | ML | 1500
6.2 | Instalación de tubería PVC alcantarillado 14" |  | ML | 44
6.3 | Instalación de tubería PVC alcantarillado 16" |  | ML | 285
6.4 | Instalación de tubería PVC alcantarillado 18" |  | ML | 413
6.5 | Instalación de tubería PVC alcantarillado 20" |  | ML | 361
6.6 | Instalación de tubería PVC alcantarillado 24" |  | ML | 778
6.7 | Instalación de tubería PVC alcantarillado 27" |  | ML | 318
6.8 | Instalación de tubería PVC alcantarillado 30" |  | ML | 498
6.9 | Instalación de tubería PVC alcantarillado 33" |  | ML | 6
6.10 | Instalación de tubería PVC alcantarillado 39" |  | ML | 76
6.11 | Instalación de tubería PVC alcantarillado 42" |  | ML | 84
6.12 | Instalación de tubería PVC alcantarillado 45" |  | ML | 48
6.13 | Instalación de tubería PVC alcantarillado 51" |  | ML | 66
6.14 | Instalación de tubería PVC alcantarillado 54" |  | ML | 607
7 | POZOS DE INSPECCIÓN
7.1 | Placa superior cubierta-pozo de inspeccion en concreto 3000 psi d=1.2 m. (con tapa de seguridad rexess clase D - 400 con sistema antirrobo marcada con logo de la EAAV-ESP) e=0.20 m |  | UN | 40
7.2 | Placa superior cubierta-pozo de inspeccion en concreto 3000 psi d=1.5 m. (con tapa de seguridad rexess clase D - 400 con sistema antirrobo marcada con logo de la EAAV-ESP) e=0.20 m |  | UN | 38
7.3 | Cilindro Pozo Inspección en concreto 3000 PSI D=1.20m, e=0.20m |  | ML | 74
7.4 | Cilindro Pozo Inspección en concreto 3000 PSI D=1.50m, e=0.20m |  | ML | 86
7.5 | Placa Circular Base - Pozo Inspección en concreto de 3000 PSI D=1.20m, e=0.20m |  | UN | 40
7.6 | Placa Circular Base - Pozo Inspección en concreto de 3000 PSI D=1.50m, e=0.20m |  | UN | 38
7.7 | Cañuela pozo de inspección para tuberías entre 8" y 15" concreto de 4000 PSI |  | UN | 1
7.8 | Cañuela pozo de inspección para tuberías entre 16" y 26", Concreto de 4000psi |  | UN | 39
7.9 | Cañuela pozo de inspección para tuberías entre 27" y 35", Concreto de 4000psi | Cañuela pozo de inspección para tuberías entre 27" y 35", Concreto de 4000psi | UN | 24
7.10 | Cañuela pozo de inspección para tuberías entre 36" y 42", Concreto de 4000psi | Cañuela pozo de inspección para tuberías entre 27" y 35", Concreto de 4000psi | UN | 4
8 | CONCRETOS Y MORTEROS
8.1 | Concreto 2000 PSI para solados, elab. en obra. |  | M3 | 7
8.2 | Cinta PVC d=22cm (incluye instalación) |  | ML | 65
8.3 | Concreto 4000 PSI elaborado en obra, para estructuras |  | M3 | 95
9 | ACERO DE REFUERZO
9.1 | Acero de refuerzo 60.000 PSI (incluye amarre y figuración) |  | Kg | 7500
9.2 | Malla Electrosoldada |  | Kg | 219
10 | OBRAS CIVILES COMPLEMENTARIAS
10.1 | Sumidero aguas lluvias en concreto 3000PSI reforzado elab. obra,e=0.20m, sec 1.0*1.0m, rejilla en perfil U 3x1.1/2x1/4" |  | ML | 150
10.3 | Construcción de cabezal de descarga concreto reforzado 4000 psi, muros, cuerpo, aletas y dis. energía e=0.25m tub. 39" a 42" |  | UN | 2
SUBTOTAL COSTO DIRECTO DE LA OBRA
Administración:
Imprevistos:
Utilidad:
| IVA SOBRE UTILIDAD (19%) |  |  | 0.19
| VALOR TOTAL OBRA CIVIL | IMPREVISTOS
SUMINISTROS
ITEM | D E S C R I P C I O N |  | UN. | CANT | VALOR UNITARIO | VALOR TOTAL
UN.
11 | SUMINISTRO DE TUBERÍA
11,1 | Suministro de tubería PVC alcantarillado 12" |  | ML | 1500
11,2 | Suministro de tubería PVC alcantarillado 14" |  | ML | 44
11,3 | Suministro de tubería PVC alcantarillado 16" |  | ML | 285
11,4 | Suministro de tubería PVC alcantarillado 18" |  | ML | 413
11,5 | Suministro de tubería PVC alcantarillado 20" |  | ML | 361
11,6 | Suministro de tubería PVC alcantarillado 24" |  | ML | 778
11,7 | Suministro de tubería PVC alcantarillado 27" |  | ML | 318
11,8 | Suministro de tubería PVC alcantarillado 30" |  | ML | 498
11.9 | Suministro de tubería PVC alcantarillado 33" |  | ML | 6
11.10 | Suministro de tubería PVC alcantarillado 39" |  | ML | 76
11.11 | Suministro de tubería PVC alcantarillado 42" |  | ML | 84
11.12 | Suministro de tubería PVC alcantarillado 45" |  | ML | 48
11.13 | Suministro de tubería PVC alcantarillado 51" |  | ML | 66
11.14 | Suministro de tubería PVC alcantarillado 54" |  | ML | 607
SUBTOTAL COSTO DIRECTOS SUMINISTROS
ADMINISTRACION | ADMINISTRACION
VALOR TOTAL SUMINISTROS | VALOR TOTAL SUMINISTROS
TOTAL PROPUESTA ECONOMICA (OBRA CIVIL + SUMINISTROS) | VALOR PROYECTO OBRA CIVIL + SUMINISTRO TUBERÍA