## FORMATO OFERTA ECONOMICA
PRESUPUESTO DE OBRA
ÍTEMS | DESCRIPCIÓN | UNID. | CANTIDADES | VALOR UNITARIO | VALOR TOTAL
1 | PRELIMINARES
1.1 | Replanteo topografico(Incluye: Control permanente de niveles, suministro de la cartera y planos finales de la obra, planos finales de obra en formato CAD. Incluye: Detalles esquineros equivalentes a los planos de localización relativa, localización de todos y cada uno de los accesorios y/o estructuras instalados) | ML | 15977
2 | DEMOLICION, EXCAVACION, ACARREO Y ENTIBADOS
2.1 | Demolición pavimento flexible. Incluye corte de frontera con cortadora de disco y martillo neumatico para demolición. | M2 | 3386
2.2 | Demolición pavimento rígido. Incluye corte de frontera con cortadora de disco y martillo neumático para demolición. | M2 | 3386
2.5 | Excavacion manual en material conglomerado | M3 | 13847.43
2.6 | Retiro material sobrante de excavación y disposición en sitio autorizado. Incluye factor de expansión del 30% | M3 | 16266.6376
3 | RELLENOS
3.1 | Relleno de brecha con material recebo granular compactación mecánica tipo canguro, capa máxima de 10cm. IP < 10%, según norma INVIAS 96 2012, Dm=95% según PM. | M3 | 7567.1599
3.2 | Relleno de brecha con material de subbase granular IP<6%, según norma de INVIAS 96 2012, compactación mecánica tipo canguro, capa máxima de 10cm, Dm= 95% según PM. | M3 | 2895.5578
3.3 | Relleno de brecha con material de base granular IP<3%, según norma de INVIAS 96 2012, compactación mecánica tipo canguro, capa máximo de 10cm, Dm=95% según PM. | M3 | 1766.3316
3.4 | Restitucion pavimento flexible. Incluye mezcla asfáltica tipo MDC II, compactada con cilindro vibrocompactador (e = 7 cm) | M2 | 3386
3.5 | Restitución pavimento en concreto hidráulico MR=38 Kg/Cm² . (e = 15cm). Incluye dilatación y curado del concreto | M2 | 3386
3.6 | Relleno en arena para cama y atraque de tuberia | M3 | 2187.4273
4 | CONCRETOS
4.1 | Suministro y colocación de concreto de 4000 psi, incluye formaleta y todo lo que fuese necesario para su colocación. | M3 | 34.832
5 | ACERO DE REFUERZO
5.1 | Suministro, figuración y colocación de acero de refuerzo PDR 60.000 | KG | 5613.1768
6 | INSTALACIÓN DE TUBERÍA PVC
6.9 | Suministro e instalación de domiciliarias (Promedio de 0 a 10ml) en tubería PF +UAD . Incluye: Tubería, Collar de Derivación, Valvula anti fraude, Valvulas de bola, y accesorios necesarios para su correcta instalación y funcionamiento. | UND | 629
6.11 | Instalación de tubería PVC, f 3" RDE 21 unión mecánica. Incluye transporte al sitio de la obra | ML | 132
6.12 | Instalación de tubería PVC, f 4" RDE 21 unión mecánica. Incluye transporte al sitio de la obra | ML | 1905
6.13 | Instalación de tubería PVC, f 6" RDE 21 unión mecánica. Incluye transporte al sitio de la obra | ML | 7205
6.14 | Instalación de tubería PVC, f 8" RDE 21 unión mecánica. Incluye transporte al sitio de la obra | ML | 3451
6.15 | Instalación de tubería PVC, f 10" RDE 21 unión mecánica. Incluye transporte al sitio de la obra | ML | 143
6.16 | Instalación de tubería PVC, f 12" RDE 21 unión mecánica. Incluye transporte al sitio de la obra | ML | 31
6.17 | Instalación de tubería PVC, f 18" RDE 21 unión mecánica. Incluye transporte al sitio de la obra | ML | 386
7 | SUMINISTRO E INSTALACIÓN DE VÁLVULAS Y ACCESORIOS
7.1 | Suministro e instalación de válvula de compuerta bridada 2''-ANSI 150 P.S.I hierro fundido sello elástico | UND | 76
7.2 | Suministro e instalación de válvula de compuerta bridada 3''-ANSI 150 P.S.I hierro fundido sello elástico | UND | 89
7.3 | Suministro e instalación de válvula de compuerta bridada 4''-ANSI 150 P.S.I hierro fundido sello elástico | UND | 22
7.4 | Suministro e instalación de válvula de compuerta bridada 5''-ANSI 150 P.S.I hierro fundido sello elástico | UND | 1
7.5 | Suministro e instalación de válvula de compuerta bridada 6''-ANSI 150 P.S.I hierro fundido sello elástico | UND | 35
7.7 | Suministro e instalación de válvula tipo globo 2"conexión bridada ANSI 150 P.S.I, hierro fundido | UND | 5
7.8 | Suministro e instalación de válvula tipo globo 3"conexión bridada ANSI 150 P.S.I, hierro fundido | UND | 9
7.9 | Suministro e instalación de válvula tipo globo 4"conexión bridada ANSI 150 P.S.I, hierro fundido | UND | 14
7.10 | Suministro e instalación de válvula tipo globo 6"conexión bridada ANSI 150 P.S.I, hierro fundido | UND | 9
7.11 | Suministro e instalación de válvula tipo globo 8"conexión bridada ANSI 150 P.S.I, hierro fundido | UND | 1
7.12 | Suministro e instalación de válvula tipo globo 10"conexión bridada ANSI 150 P.S.I, hierro fundido | UND | 1
7.14 | Suministro e instalación de válvula de ventosa bridada 2'' - ANSI 150 P.S.I multipropósito, con flotador guiado, doble acción cámara protegida con pintura epóxica, acero al carbono o fundición gris | UND | 76
7.15 | Suministro e instalación de válvula de ventosa bridada 3'' - ANSI 150 P.S.I multipropósito, con flotador guiado, doble acción cámara protegida con pintura epóxica, acero al carbono o fundición gris | UND | 2
7.16 | Suministro e instalación de válvula reguladora de presión de 2''- brida ANSI 150 P.S.I con Jaula anticavitatoria-piloto GPRS control activo de presiones, hierro fundido | UND | 2
7.17 | Suministro e instalación de válvula reguladora de presión de 3''- brida ANSI 150 P.S.I con Jaula anticavitatoria-piloto GPRS control activo de presiones, hierro fundido | UND | 3
7.18 | Suministro e instalación de válvula reguladora de presión de 4''- brida ANSI 150 P.S.I con Jaula anticavitatoria-piloto GPRS control activo de presiones, hierro fundido | UND | 7
7.19 | Suministro e instalación de válvula reguladora de presión de 6''- brida ANSI 150 P.S.I con Jaula anticavitatoria-piloto GPRS control activo de presiones, hierro fundido | UND | 14
7.20 | Suministro e instalación de válvula reguladora de presión de 8''- brida ANSI 150 P.S.I con Jaula anticavitatoria-piloto GPRS control activo de presiones, hierro fundido | UND | 9
7.21 | Suministro e instalación de válvula reguladora de presión de 10''- brida ANSI 150 P.S.I con Jaula anticavitatoria-piloto GPRS control activo de presiones, hierro fundido | UND | 1
7.22 | Suministro e instalación de válvula reguladora de presión de 12''- brida ANSI 150 P.S.I con Jaula anticavitatoria-piloto GPRS control activo de presiones, hierro fundido | UND | 1
7.23 | Suministro e instalación de válvula mariposa 2" Tipo LUG con sello elástico, protegida con pintura epóxica, disco en acero inoxidable, actuador mecánico corona-sinfín, fundición gris. | UND | 9
7.24 | Suministro e instalación de válvula mariposa 3" Tipo LUG con sello elástico, protegida con pintura epóxica, disco en acero inoxidable, actuador mecánico corona-sinfín, fundición gris. | UND | 15
7.25 | Suministro e instalación de válvula mariposa 4" Tipo LUG con sello elástico, protegida con pintura epóxica, disco en acero inoxidable, actuador mecánico corona-sinfín, fundición gris. | UND | 32
7.26 | Suministro e instalación de válvula mariposa 6" Tipo LUG con sello elástico, protegida con pintura epóxica, disco en acero inoxidable, actuador mecánico corona-sinfín, fundición gris. | UND | 37
7.27 | Suministro e instalación de válvula mariposa 8" Tipo LUG con sello elástico, protegida con pintura epóxica, disco en acero inoxidable, actuador mecánico corona-sinfín, fundición gris. | UND | 36
7.28 | Suministro e instalación de válvula mariposa 10" Tipo LUG con sello elástico, protegida con pintura epóxica, disco en acero inoxidable, actuador mecánico corona-sinfín, fundición gris. | UND | 5
7.29 | Suministro e instalación de válvula mariposa 12" Tipo LUG con sello elástico, protegida con pintura epóxica, disco en acero inoxidable, actuador mecánico corona-sinfín, fundición gris. | UND | 5
7.30 | Suministro e instalación de válvula mariposa 16" Tipo LUG con sello elástico, protegida con pintura epóxica, disco en acero inoxidable, actuador mecánico corona-sinfín, fundición gris. | UND | 1
7.31 | Suministro e instalación de válvula mariposa 36" Tipo LUG con sello elástico, protegida con pintura epóxica, disco en acero inoxidable, actuador mecánico corona-sinfín, fundición gris. | UND | 1
7.32 | Suministro e instalación de unión dresser 3" protegida con pintura epóxica ANSI 150 psi | UND | 2
7.33 | Suministro e instalación de unión dresser 4" protegida con pintura epóxica ANSI 150 psi | UND | 2
7.34 | Suministro e instalación de unión dresser 6" protegida con pintura epóxica ANSI 150 psi | UND | 18
7.35 | Suministro e instalación de unión dresser 8" protegida con pintura epóxica ANSI 150 psi | UND | 28
7.36 | Suministro e instalación de unión dresser 10" protegida con pintura epóxica ANSI 150 psi | UND | 4
7.37 | Suministro e instalación de unión dresser 12" protegida con pintura epóxica ANSI 150 psi | UND | 10
7.38 | Suministro e instalación de unión dresser 14" protegida con pintura epóxica ANSI 150 psi | UND | 4
7.39 | Suministro e instalación de unión dresser 16" protegida con pintura epóxica ANSI 150 psi | UND | 8
7.40 | Suministro e instalación de unión dresser 18" protegida con pintura epóxica ANSI 150 psi | UND | 2
7.41 | Suministro e instalación de unión dresser 12" en hierro ductil o acero al carbono protegida con pintura epóxica ANSI 150 psi | UND | 1
7.50 | Suministro e instalación de codo bridado 90° x 2" ANSI 150 P.S.I acero al carbono protegido con pintura epóxica. | UND | 10
7.51 | Suministro e instalación de codo bridado 90° x 3" ANSI 150 P.S.I acero al carbono protegido con pintura epóxica. | UND | 18
7.52 | Suministro e instalación de codo bridado 90° x 4" ANSI 150 P.S.I acero al carbono protegido con pintura epóxica. | UND | 28
7.53 | Suministro e instalación de codo bridado 90° x 6" ANSI 150 P.S.I acero al carbono protegido con pintura epóxica. | UND | 16
7.54 | Suministro e instalación de codo bridado 90° x 8" ANSI 150 P.S.I acero al carbono protegido con pintura epóxica. | UND | 2
7.55 | Suministro e instalación de codo bridado 90° x 10" ANSI 150 P.S.I acero al carbono protegido con pintura epóxica. | UND | 2
7.56 | Suministro e instalación de tee by-pass de entrada en acero al carbono extremos bridados ANSI 2" x 2" 150 psi y conección superior bridada ventosa 2" | UND | 4
7.57 | Suministro e instalación de tee by-pass de entrada en acero al carbono extremos bridados ANSI 3" x 2" 150 psi y conección superior bridada ventosa 2" | UND | 6
7.58 | Suministro e instalación de tee by-pass de entrada en acero al carbono extremos bridados ANSI 4" x 3" 150 psi y conección superior bridada ventosa 2" | UND | 18
7.59 | Suministro e instalación de tee by-pass de entrada en acero al carbono extremos bridados ANSI 6" x 4" 150 psi y conección superior bridada ventosa 2" | UND | 28
7.60 | Suministro e instalación de tee by-pass de entrada en acero al carbono extremos bridados ANSI 8" x 6" 150 psi y conección superior bridada ventosa 2" | UND | 16
7.61 | Suministro e instalación de tee by-pass de entrada en acero al carbono extremos bridados ANSI 10" x 8" 150 psi y conección superior bridada ventosa 2" | UND | 2
7.62 | Suministro e instalación de tee by-pass de entrada en acero al carbono extremos bridados ANSI 12" x 10" 150 psi y conección superior bridada ventosa 2" | UND | 2
7.66 | Suministro e instalación de distribuidor de entrada acero al carbono extremos liso 16'' x 10'' - 8'' x 6'' bridado ANSI 150 P.S.I | UND | 1
7.67 | Suministro e instalación de distribuidor de salida acero al carbono extremos liso 16'' x 10'' - 8'' x 6'' bridado ANSI 150 P.S.I | UND | 1
7.68 | Suministro e instalación de carrete alineador de flujo en AC bridado 2" ANSI 150 P.S.I L = 0,375 m | UND | 2
7.69 | Suministro e instalación de carrete alineador de flujo en AC bridado 3" ANSI 150 P.S.I L = 0,375 m | UND | 3
7.70 | Suministro e instalación de carrete alineador de flujo en AC bridado 4" ANSI 150 P.S.I L = 0,40 m | UND | 9
7.71 | Suministro e instalación de carrete alineador de flujo en AC bridado 6" ANSI 150 P.S.I L = 0,90 m | UND | 14
7.72 | Suministro e instalación de carrete alineador de flujo en AC bridado 8" ANSI 150 P.S.I L = 0,76 m | UND | 8
7.73 | Suministro e instalación de carrete alineador de flujo en AC bridado 10" ANSI 150 P.S.I L = 1,25 m | UND | 1
7.74 | Suministro e instalación de carrete alineador de flujo bridado 12" ANSI 150 P.S.I L = 1,0 m | UND | 1
7.75 | Suministro e instalación de pasamuro en acero al carbono extremos brida - liso 3'' x 2'' ANSI 150 P.S.I L = 1,0 m | UND | 2
7.76 | Suministro e instalación de pasamuro en acero al carbono extremos brida - liso 6'' x 2'' ANSI 150 P.S.I L = 1,0 m | UND | 2
7.79 | Suministro e instalación de pasamuro en acero al carbono extremos brida - liso 4'' x 3'' ANSI 150 P.S.I L = 1,0 m | UND | 2
7.80 | Suministro e instalación de pasamuro en acero al carbono extremos brida - liso 6'' x 3'' ANSI 150 P.S.I L = 1,0 m | UND | 2
7.81 | Suministro e instalación de pasamuro en acero al carbono extremos brida - liso 6'' x 4'' ANSI 150 P.S.I L = 1,0 m | UND | 10
7.82 | Suministro e instalación de pasamuro en acero al carbono extremos brida - liso 6'' x 6'' ANSI 150 P.S.I L = 1,0 m | UND | 2
7.83 | Suministro e instalación de pasamuro en acero al carbono extremos brida - liso 6'' x 6'' ANSI 150 P.S.I L = 1,35 m | UND | 2
7.84 | Suministro e instalación de pasamuro en acero al carbono extremos brida - liso 8'' x 3'' ANSI 150 P.S.I L = 1,0 m | UND | 2
7.85 | Suministro e instalación de pasamuro en acero al carbono extremos brida - liso 8'' x 4'' ANSI 150 P.S.I L = 1,0 m | UND | 4
7.86 | Suministro e instalación de pasamuro en acero al carbono extremos brida - liso 8'' x 6'' ANSI 150 P.S.I L = 1,0 m | UND | 8
7.87 | Suministro e instalación de pasamuro en acero al carbono extremos brida - liso 8'' x 6'' ANSI 150 P.S.I L = 1,35 m | UND | 8
7.88 | Suministro e instalación de pasamuro en acero al carbono extremos brida - liso 8'' x 8'' ANSI 150 P.S.I L = 1,0 m | UND | 3
7.89 | Suministro e instalación de pasamuro en acero al carbono extremos brida - liso 8'' x 8'' ANSI 150 P.S.I L = 1,8 m | UND | 3
7.92 | Suministro e instalación de pasamuro en acero al carbono extremos brida - liso 10'' x 6'' ANSI 150 P.S.I L = 1,0 m | UND | 1
7.93 | Suministro e instalación de pasamuro en acero al carbono extremos brida - liso 10'' x 6'' ANSI 150 P.S.I L = 1,35 m | UND | 1
7.94 | Suministro e instalación de pasamuro en acero al carbono extremos brida - liso 10'' x 8'' ANSI 150 P.S.I L = 1,0 m | UND | 1
7.95 | Suministro e instalación de pasamuro en acero al carbono extremos brida - liso 10'' x 8'' ANSI 150 P.S.I L = 1,8 m | UND | 1
7.96 | Suministro e instalación de pasamuro en acero al carbono extremos brida - liso 12'' x 4'' ANSI 150 P.S.I L = 1,0 m | UND | 2
7.97 | Suministro e instalación de pasamuro en acero al carbono extremos brida - liso 12'' x 6'' ANSI 150 P.S.I L = 1,0 m | UND | 2
7.98 | Suministro e instalación de pasamuro en acero al carbono extremos brida - liso 12'' x 6'' ANSI 150 P.S.I L = 1,35 m | UND | 2
7.99 | Suministro e instalación de pasamuro en acero al carbono extremos brida - liso 12'' x 8'' ANSI 150 P.S.I L = 1,0 m | UND | 2
7.100 | Suministro e instalación de pasamuro en acero al carbono extremos brida - liso 12'' x 8'' ANSI 150 P.S.I L = 1,8 m | UND | 2
7.101 | Suministro e instalación de pasamuro en acero al carbono extremos brida - liso 14'' x 6'' ANSI 150 P.S.I L = 1,0 m | UND | 1
7.102 | Suministro e instalación de pasamuro en acero al carbono extremos brida - liso 14'' x 6'' ANSI 150 P.S.I L = 1,35 m | UND | 1
7.103 | Suministro e instalación de pasamuro en acero al carbono extremos brida - liso 14'' x 8'' ANSI 150 P.S.I L = 1,0 m | UND | 1
7.104 | Suministro e instalación de pasamuro en acero al carbono extremos brida - liso 14'' x 8'' ANSI 150 P.S.I L = 1,8 m | UND | 1
7.105 | Suministro e instalación de pasamuro en acero al carbono extremos brida - liso 16'' x 4'' ANSI 150 P.S.I L = 1,0 m | UND | 2
7.106 | Suministro e instalación de pasamuro en acero al carbono extremos brida - liso 16'' x 8'' ANSI 150 P.S.I L = 1,0 m | UND | 1
7.107 | Suministro e instalación de pasamuro en acero al carbono extremos brida - liso 16'' x 8'' ANSI 150 P.S.I L = 1,8 m | UND | 1
7.108 | Suministro e instalación de pasamuro en acero al carbono extremos brida - liso 16'' x 10'' ANSI 150 P.S.I L = 1,0 m | UND | 1
7.109 | Suministro e instalación de pasamuro en acero al carbono extremos brida - liso 16'' x 10'' ANSI 150 P.S.I L = 2,25 m | UND | 1
7.111 | Suministro e instalación de pasamuro en acero al carbono extremos brida - liso 18'' x 12'' ANSI 150 P.S.I | UND | 2
7.112 | Suministro e instalación de niple brida liso en acero al carbono extremos bridados ANSI de 12" 150 psi | UND | 2
7.114 | Suministro e instalación de junta de montaje de Ø 2" (incluye dos niples brida-liso L = 0,42 m y unión dresser) | UND | 7
7.115 | Suministro e instalación de junta de montaje de Ø 3" (incluye dos niples brida-liso L = 0,188 m y unión dresser) | UND | 12
7.116 | Suministro e instalación de junta de montaje de Ø 3" (incluye dos niples brida-liso L = 0,47 m y unión dresser) | UND | 12
7.117 | Suministro e instalación de junta de montaje de Ø 4" (incluye dos niples brida-liso L = 0,20 m y unión dresser) | UND | 23
7.118 | Suministro e instalación de junta de montaje de Ø 4" (incluye dos niples brida-liso L = 0,74 m y unión dresser) | UND | 23
7.119 | Suministro e instalación de junta de montaje de Ø 6" (incluye dos niples brida-liso L = 0,38 m y unión dresser) | UND | 23
7.120 | Suministro e instalación de junta de montaje de Ø 6" (incluye dos niples brida-liso L = 0,76 m y unión dresser) | UND | 23
7.121 | Suministro e instalación de junta de montaje de Ø 8" (incluye dos niples brida-liso L = 0,35 m y unión dresser) | UND | 10
7.122 | Suministro e instalación de junta de montaje de Ø 8" (incluye dos niples brida-liso L = 1,0 m y unión dresser) | UND | 10
7.123 | Suministro e instalación de junta de montaje de Ø 10" (incluye dos niples brida-liso L = 0,50 m y unión dresser) | UND | 3
7.124 | Suministro e instalación de filtro tipo Yee de 2'' en hierro fundido, extremos bridados ANSI 150 psi | UND | 2
7.125 | Suministro e instalación de filtro tipo Yee de 3'' en hierro fundido, extremos bridados ANSI 150 psi | UND | 3
7.126 | Suministro e instalación de filtro tipo Yee de 4'' en hierro fundido, extremos bridados ANSI 150 psi | UND | 9
7.127 | Suministro e instalación de filtro tipo Yee de 6'' en hierro fundido, extremos bridados ANSI 150 psi | UND | 14
7.128 | Suministro e instalación de filtro tipo Yee de 8'' en hierro fundido, extremos bridados ANSI 150 psi | UND | 9
7.129 | Suministro e instalación de filtro tipo Yee de 10'' en hierro fundido, extremos bridados ANSI 150 psi | UND | 2
7.130 | Suministro e instalación de filtro tipo Yee de 12'' en hierro fundido, extremos bridados ANSI 150 psi | UND | 1
7133 | Suministro e instalación de válvula de cheque extremo liso (antireflujo) 3" hierro fundido, brida ANSI 150 P.S.I. | UND | 47
8 | CAJAS
8.1 | Construcción de caja para válvula de hasta 12" en mámposteria de 0,60 m por 0,60 m internos libres por altura variable. Incluye marco con tapa en HF según las Especificaciones Técnicas. | UND | 166
8.2 | Construcción de caja para válvula de 16" en mámposteria de 1,0 por 1,0 m. internos libres por altura variable. Incluye marco con tapa en HF según las Especificaciones Técnicas. | UND | 1
8.3 | Construcción de caja en concreto de 4.000 psi, de 1,5 m x 1,5 m internos libres (e=0,30 m de muro), con tapa en concreto reforzado (e=0,30 m) y tapa para válvula en hierro ductil, según diseño EPN. | UND | 1
8.4 | Construcción de caja para válvula simple y macromedidor (Diám. 3" a 8") en concreto de 4.000 psi, de 2.2 m x 2.2 m internos libres (e=0.30 m de muro), con tapa en concreto reforzado (e=0.30 m) y tapa para válvula en hierro ductil, según diseño EPN. | UND | 10
8.5 | Construcción de caja para válvula simple y macromedidor (Diám. 3" a 8") en concreto de 4.000 psi, de 2.2 m x 2.6 m internos libres (e=0.30 m de muro), con tapa en concreto reforzado (e=0.30 m) y tapa para válvula en hierro ductil, según diseño EPN. | UND | 11
8.6 | Construcción de caja para válvula simple y macromedidor (Diám. 3" a 8") en concreto de 4.000 psi, de 2.2 m x 4.0 m internos libres (e=0,30 m de muro), con tapa en concreto reforzado (e=0,30 m) y tapa para válvula en hierro ductil, según diseño EPN. | UND | 22
8.7 | Construcción de caja para válvula simple y macromedidor (Diám. 3" a 8") en concreto de 4.000 psi, de 2.2 m x 5.2 m internos libres (e=0,30 m de muro), con tapa en concreto reforzado (e=0,30 m) y tapa para válvula en hierro ductil, según diseño EPN. | UND | 3
9 | ELEMENTOS METÁLICOS
10 | EQUIPOS
10.2 | Suministro e instalación de macromedidor ultrasónico sonda externa tipo tiempo de tránsito | UND | 47
11 | INSTALACIONES ELÉCTRICAS
11.1 | Acometida Eléctrica hasta estructura de ubicación (Distancia minima 25 mts), estación de macromedición y regulación para alimentación eléctrica de equipos y electrónica. La acometida debera tener alimentacion atraves de ENERGIA RENOVABLE. | UND | 47
12 | SUMINISTRO DE TUBERÍA PVC
12.1 | Suministro de tubería PVC, f 3" RDE 21 unión mecánica. | ML | 132
12.2 | Suministro de tubería PVC, f 8" RDE 21 unión mecánica. | ML | 3451
12.3 | Suministro de tubería PVC, f 4" RDE 21 unión mecánica. | ML | 1905
12.4 | Suministro de tubería PVC, f 6" RDE 21 unión mecánica. | ML | 7205
12.6 | Suministro de tubería PVC, f 10" RDE 21 unión mecánica | ML | 143
12.7 | Suministro de tubería PVC, f 18" RDE 21 unión mecánica. | ML | 386
12.8 | Suministro de tubería PVC, f 12" RDE 21 unión mecánica. | ML | 31
TOTAL COSTO DIRECTO OBRA CIVIL ACUEDUCTO
ADMINISTRACIÓN
IMPREVISTOS
UTILIDAD
IVA SOBRA LA UTILIDAD (19%)
PRESUPUESTO OBRA CIVIL
TOTAL COSTO DIRECTO SUMINISTRO
ADMINISTRACION
PRESUPUESTO SUMINISTROS
TOTAL PRESUPUESTO (OBRA CIVIL + SUMINISTRO)