## RESUMEN TOTAL
SISTEMA DE ALCANTARILLADO URBANIZACIÓN MUNDO FELIZ Y BARRIO PETRONITAS SEGUNDA ETAPA - MUNICIPIO DE GALAPA - DEPARTAMENTO DEL ATLANTICO
RESUMEN OFERTA ECONOMICA FASE III
DESCRICPCION | VALOR
SUMINISTRO OPTIMIZACION LAGUNAS | 0
OBRA CIVIL OPTIMIZACION LAGUNAS | 0
SUMINISTRO HUMEDAL | 0
OBRA CIVIL HUMEDAL | 0
OBRA CIVIL PASARELA | 0
SUMINISTRO IMPULSION | 0
OBRA CIVIL IMPULSION | 0
OBRA CIVIL - CUARTO ELECTRICO | 0
SUMINISTRO E INSTALACION REDES ELECTRICAS | 0
TOTAL OFERTA ECONOMIC A FASE III | 0

## Sum-Lagunas
ALCANTARILLADO SANITARIO MUNICIPIO DE GALAPA
SISTEMA DE ALCANTARILLADO URBANIZACIÓN MUNDO FELIZ Y BARRIO PETRONITAS SEGUNDA ETAPA.
SUMINISTROS OPTIMIZACION LAGUNAS DE OXIDACION
ITEMS | DESCRIPCION | UND. | CANT. | VR UNIT. | VR. TOTAL
TUBERIAS Y ACCESORIOS PARA DRENAJE FREATICAS Y SISTEMA DE CONEXIÓN ENTRE LAGUNAS
3.20.2.1.2 | Tuberia de alcantarillado PVC de cuerpo interior liso y exterior perfilado
3.20.2.1.2.2 | Díametro 18" NOVAFORT | ml | 125
3.20.1.1.2.4 | Díametro 16" HD PN 10 | ml | 33
3.20.7 | Suministro e Instalación Sistema de Aireación tipo Jet Aerator, compuesto por bombas sumergibles NX 3127.160 MT con motor de 10 HP, Motor Flygt con aislamiento clase H 3 FASES, 3 Fases, 460 V, 60 Hz. Incluye: - Eyector en acero inoxidable 304 - 20 metros de cable sumergible SUBCAB con líneas de control 4G1.5+2*1.5 - Tubería de succión de aire en PVC (4m) - Kit de Extension de Tuberia (2x1 m) - Flange kit (PVC-U) - Chain sling 3 m, If L=>5,5mt (SS 304) | und | 18
3.20.8 | Suministro e instalación de Sensor de Oxigeno Disuelto (OD) para medición en aguas residuales domésticas. Incluye panel de control | und | 2
3.20.1.2.32.4 | Codos 45° HD 16" PN 10 BxB | und | 2
3.20.1.2.56.4 | Adaptador brida universal para Tuberia de HD d= 16" | und | 2
3.20.1.2.56.5 | Pasamuro Ø400mm en HD PN 10,liso xbrida L= 1 m | und | 2
3.20.1.2.56.6 | Pasamuro Ø400mm en HD PN 10,brida xbrida L= 1 m | und | 2
COSTO DIRECTO
Administración
I.V.A.
COSTO TOTAL SUMINISTRO

## O.C. Lagunas
ALCANTARILLADO SANITARIO MUNICIPIO DE GALAPA
SISTEMA DE ALCANTARILLADO URBANIZACIÓN MUNDO FELIZ Y BARRIO PETRONITAS SEGUNDA ETAPA.
OBRA CIVIL OPTIMIZACION LAGUNAS DE OXIDACION
ITEM | DESCRIPCION | UNID. | CANT. | VR. UNIT. | VR. TOTAL
3.3.2 | Excavaciones en zanja para redes de alcantarillado y acueducto
3.3.3.1 | Excavación a mano en material común, roca descompuesta, a cualquier profundidad y bajo cualquier condición de humedad. Incluye retiro a lugar autorizado. | m³ | 411
3.3.2.2 | Excavación a maquina en material común, roca descompuesta, a cualquier profundidad y bajo cualquier condición de humedad (incluye retiro 100% a lugar autorizado). | m³ | 197
3.4 | INSTALACION Y CIMENTACION DE TUBERIA
3.4.3 | Instalación Tubería PVC de Alcantarillado bajo cualquier condición de humedad
3.4.3.6 | Díametro 18" NOVAFORT | ml | 125
| Díametro 16" HD | ml | 16.5
3.4.8.1 | Cimentación y atraque de tubería con material granular | m³ | 45
3.5 | RELLENOS
3.5.1 | Relleno de Zanjas y obras de mampostería
3.5.1.2 | Rellenos de Zanjas y obras de mampostería con material seleccionado de cantera al 95% del PM | m³ | 5830.83
3.30.12 | Colocación de cama de grava de 1/2" en espesor de 0,2 m para drenaje de aguas freáticas y gases a través de tuberia de 3"según se muestra en los planos | m³ | 214.89
3.7 | CONSTRUCCION DE OBRAS ACCESORIAS
3.7.3 | ESTRUCTURAS DE CONCRETO REFORZADO
3.7.3.1.2 | Placa de fondo en concreto reforzado f'c= 24.5 Mpa, con impermeabilización integral (No incluye acero de refuerzo), de acuerdo a planos y especificaciones | m3 | 38.03
3.7.3.1.20 | Muros en concreto reforzado f'c= 24.5 Mpa, con impermeabilización integral (No incluye acero de refuerzo), de acuerdo a planos y especificaciones | m2 | 87.13
3.7.3.3.1 | Suministro, figurado e instalación de acero de refuerzo 420 Mpa (60000 Psi) según planos y especificaciones de diseño | kg | 15019.2
3.7.3.5.1 | Suministro e instalación de cinta flexible para sellar juntas de construcción y dilatación SIKA PVC V-15 o similar según planos y especificaciones de diseño | ml | 170.5
3.7.3.6.10 | Recubrimiento Epoxi-alquitran resistente a ambientes agresivos | m2 | 625.8
3.7.4.1.1.3 | Construccion pozo de inspección 1,8 <H < 3,0 m | und | 7
3.7.15 | Suministro e instalación de Geomembranas y Geotextiles
3.7.15.2.7 | Retiro, suministro e instalación de geotextil no Tejido para taludes y fondo lagunas según planos y especificaciones de diseño. | m² | 21291.33
3.7.15.2.8 | Retiro, suministro y reinstalación de Geomembrana 30 Mils (incluye accesorios, cordón de extrusión, traslapo y desperdicio) | m² | 20187.17
3.7.15.2.10 | Fijación mecánica de goemembrana y geotextil con platinas en aluminio de 1/2" a estructuras de concreto o tuberías. Incluye pernos en acero inoxidable, neopreno y mano de obra | mL | 20
3.30.5 | Suministro e instalación de rejas de desbaste grueso con plataforma de operación perforada según planos. Inclinación de las barras en 60° con respecto a la horizontal. Separación entre barras de 4cm. Barra circular con ancho máximo de la sección transversal de las barras en dirección del flujo 2,54 cm. Largo de la reja 1,8 m. Ancho de la reja 3,50 m. Material en acero al carbón protegidas con recubrimiento epóxico resistente a estar sumergidos en agua residual domestica. Dimensiones de plataforma de operación de 1,0*2,20 . | und | 1
3.30.6 | Suministro e instalación de rejas de desbaste medio con plataforma de operación perforada según planos. Inclinación de las barras en 60° con respecto a la horizontal. Separación entre barras de 2cm. Barra circular con ancho máximo de la sección transversal de las barras en dirección del flujo 2,54 cm. Largo de la reja 1,8 m. Ancho de la reja 0,8m. Material en acero al carbón protegidas con recubrimiento epóxico resistente a estar sumergidos en agua residual domestica. Dimensiones de plataforma de operación de 1,0*2,20 . | und | 1
TOTAL
ADMINISTRACION
IMPREVISTO
UTILIDAD
IVA SOBRE UTILIDAD
COSTO TOTAL OBRA CIVIL

## SUM- HUMEDAL
ALCANTARILLADO SANITARIO MUNICIPIO DE GALAPA
SISTEMA DE ALCANTARILLADO URBANIZACIÓN MUNDO FELIZ Y BARRIO PETRONITAS SEGUNDA ETAPA.
SUMINISTRO DE ACCESORIOS DE HUMEDAL
ITEMS | DESCRIPCION | UND. | CANT. | VR UNIT. | VR. TOTAL
3.20.9 | Suministro Tubería PVC Sanitaria D=200mm perforada según planos | ml | 160
3.20.10 | Uniones 200mm PVC Sanitaria | und | 28
3.20.11 | Tapón 200mm PVC Sanitaria | und | 4
3.20.12 | Tee 200 x 200 mm PVC Sanitaria | und | 16
3.20.9 | Suministro de Tubería PVC Sanitaria 200mm | ml | 32
3.20.14 | Codo 90° PVC sanitaria 200mm C*C | und | 20
SUBTOTAL
Administración
IVA
COSTO TOTAL SUMINISTRO

## O.C. HUMEDAL
ALCANTARILLADO SANITARIO MUNICIPIO DE GALAPA
SISTEMA DE ALCANTARILLADO URBANIZACIÓN MUNDO FELIZ Y BARRIO PETRONITAS SEGUNDA ETAPA.
OBRA CIVIL - HUMEDAL
ITEM | DESCRIPCION | UNID. | CANT. | VR. UNIT. | VR. TOTAL
3.4.2.1.3 | Instalacion Tubería PVC Sanitaria D=200mm perforada según planos y recubierta con geotextil NT 2700 en toda la superficie de la tuberia según detalles de planos | mL | 160
3.30.11 | Colocación y suministro de capa de arena en e= 0,05m conformando la pendiente del fondo de la laguna en un s=0,5%. | m3 | 225
3.30.9 | Suministro e instalacion de grava de diametro 2"-4", redonda, lavada, libre de polvillo . | m3 | 667.8
3.30.12 | Colocación y suministro grava de diametro 1/2"(12-15mm), lavada, libre de polvillo. | m3 | 5760
3.30.10 | Colocación y suministro arena gravosa , de diametro (2mm), lavada, libre de polvillo. | m3 | 1080
3.7.15.2.9 | Conformacion de gaviones forrados en Hidromalla geoestera de dimensiones 1m*2m*0,5m, rellenas de grava redonda de diametro 2" a 4" según planos. No incluye el suministro e instalacion de la grava. Incluye el suministro e instalacion de la Hidromalla Geoestera, formaleta de madera y geocable. | un | 104
3.7.15.2.10 | Fijación mecánica de goemembrana y geotextil con platinas en aluminio de 1/2" a estructuras de concreto o tuberías. Incluye pernos en acero inoxidable, neopreno y mano de obra | mL | 80
3.7.15.2.11 | Instalación y suministro Geomembrana con espesor de 0,76 mm (30 Mils) para impermeabilizar diques conformados con hidromallas Geoesteras según planos y especificaciones. Incluye accesorios, cordón de extrusión, traslapo y desperdicio. | m2 | 350.2
3.7.15.2.12 | Instalación y suministro geotextil Fibertex F-25 No Tejido para impermeabilizar gaviones conformados con hidromallas Geoesteras según planos y especificaciones de diseño.Incluye traslapo, desperdicio, maquina de coser e hilo de poliester. | m2 | 350.2
Siembra y suministro de plantas para tratamiento de aguas
3.30.7 | Suministro y siembra de rizomas de Junco(Scirpus californicus) y rizomas de Enea (Typia domingensis) . Se deben sembrar 4 unidades/m2 a una profundidad de 20 cm medido desde la superficie de la arena gravosa. | und | 51840
3.30.8 | Suministro y siembra de rizomas de Achira(CANNA EDULIS) flor roja y amarilla en todo el perimetro de cada humedal. Deben plantarse a unos 50 cm de distancia uno de otro y 10 cm de profundidad medido desde la superficie de la arena gravosa. | und | 1633.2
COSTO TOTAL DIRECTO
ADMINISTRACION
IMPREVISTO
UTILIDAD
IVA SOBRE UTILIDAD
COSTO TOTAL OBRA CIVIL

## O.C Pasarelas 7,5m
ALCANTARILLADO SANITARIO MUNICIPIO DE GALAPA
SISTEMA DE ALCANTARILLADO URBANIZACIÓN MUNDO FELIZ Y BARRIO PETRONITAS SEGUNDA ETAPA.
OBRA CIVIL ESTRUCTURA 4 PANTALLAS PASARELAS L = 6,50 m. LAGUNA DE OXIDACION - GALAPA
ITEM | DESCRIPCION | UNID | CANT | VR UNIT | VR PARCIAL
3.3.3 | Excavaciones a cielo abierto
3.3.2.1 | Excavación a mano en material común, roca descompuesta, a cualquier profundidad y bajo cualquier condición de humedad (incluye retiro a lugar autorizado). | m³ | 312.04
3.5 | RELLENOS
3.5.1.7 | Estabilización con mezcla compactada de triturado 70% y arena 30% | m3 | 96.8
3.7.3.1 | CONCRETO PARA LOSAS DE FONDO, SUPERIORES (INCLUYE INSTALACION DE LA TAPA), MUROS EN ESTRUCTURAS HIDRAULICAS Y CAJAS DE VALVULAS, INCLUYE FORMALETAS (CONCRETO PROCEDENTE DE CENTRAL DE MEZCLAS)
3.7.3.1.1 | Concreto de limpieza f´c = 14,0 Mpa (2000 psi), e=0,05m | m2 | 146.96
3.7.3.1.3 | Concreto impermeabilizado de 28,0 Mpa (4000 psi) para losas de fondo | m3 | 58.76
3.7.3.1.18 | Muro de concreto impermeabilizado de 28,0 Mpa (4000 psi) e = 0,35 m | m2 | 340.68
3.7.3.1.9 | Concreto de para losas superiores 28,0 Mpa (4000 psi) e = 0,15 m | m2 | 292.16
3.7.3.2 | CONCRETO PARA ESTRUCTURAS TIPO EDIFICACIONES. INCLUYE FORMALETAS NO INCLUYE ACERO DE REFUERZO
3.7.3.2.1 | VIGAS, COLUMNAS Y ZAPATAS
3.7.3.1.1 | Concreto de limpieza f¨c=14 Mpa e=0.05 m (Solado) | m² | 17.28
3.7.3.2.1.3 | Concreto para zapatas f´c = 21,0 Mpa (3000 psi) | m³ | 5.2
3.7.3.2.1.10 | Concreto para pedestales f´c = 21,0 Mpa (3000 psi) | m³ | 3.6
3.7.3.2.1.4 | Concreto para columnas f´c = 21,0 Mpa (3000 psi) | m³ | 5.88
3.7.3.2.1.1 | Concreto para vigas f´c = 21,0 Mpa (3000 psi) | m³ | 10.8
3.7.3.3 | Acero de Refuerzo
3.7.3.3.1 | Acero fy= 420 Mpa (60000 psi) | kg | 17724.672
OTROS ITEMS
3.7.3.5 | SELLOS Y JUNTAS
3.7.3.6.6 | Recubrimiento epoxico para proteccion de concreto contra agentes quimicos producto de aguas residuales. Sika Guard 63N o similar según planos y especificaciones de diseño. | m2 | 265.6
BARANDAS
| Suministro e instalación de pasamanos en tubería acero galvanizado Ø2" Incluye: Platina, soldadura, tipo ancla de cuña en acero inoxidable de 2 1/14" x 1/4", y todos los elementos para su fijación, Pinturas 3 capas: Anticorrosivo, base y acabado | ml | 272
TOTAL
ADMINISTRACION
IMPREVISTO
UTILIDAD
IVA SOBRE UTILIDAD
COSTO TOTAL OBRA CIVIL

## O.C Pasarelas 10,8m (hidden)
ALCANTARILLADO SANITARIO MUNICIPIO DE GALAPA
SISTEMA DE ALCANTARILLADO URBANIZACIÓN MUNDO FELIZ Y BARRIO PETRONITAS SEGUNDA ETAPA.
PRESPUESTO ESTRUCTURA PASARELA L= 9,80 m.LAGUNA DE OXIDACION - GALAPA
ITEM | ACTIVIDAD | UNID | CANT | VR UNIT | VR PARCIAL
3.1.1 | Señalización de la obra
3.1.1.1 | Soporte para Cinta demarcadora (Esquema No 1) | Un | 30 | 18862 | 565860
3.1.1.3 | Cinta demarcadora, sin soporte (Esquema No 3) | m | 350 | 1115 | 390250
3.3.1 | Desmonte limpieza y descapote
3.3.1.1 | Desmonte y Limpieza | m2 | 60 | 5968 | 358080
3.3.3 | Excavaciones a cielo abierto
3.3.2.1 | Excavación a mano en material común, roca descompuesta, a cualquier profundidad y bajo cualquier condición de humedad (incluye retiro a lugar autorizado). | m³ | 10.8 | 16695 | 180306
3.5 | RELLENOS
3.5.1.7 | Estabilización con mezcla compactada de triturado 70% y arena 30% | m3 | 2.8 | 63788 | 178606.4
3.7.3.2 | CONCRETO PARA ESTRUCTURAS TIPO EDIFICACIONES. INCLUYE FORMALETAS NO INCLUYE ACERO DE REFUERZO
3.7.3.2.1 | VIGAS, COLUMNAS Y ZAPATAS
3.7.3.1.1 | Concreto de limpieza f¨c=14 Mpa e=0.10 (Solado) | m² | 11.6 | 15520 | 180032
3.7.3.2.1.3 | Concreto para zapatas f´c = 21,0 Mpa (3000 psi) | m³ | 2.8 | 443912 | 1242953.6
3.7.3.2.1.10 | Concreto para pedestales f´c = 21,0 Mpa (3000 psi) | m³ | 1.2 | 589448 | 707337.6
3.7.3.2.1.2 | Concreto para columnas f´c = 24,5 Mpa (3500 psi) | m³ | 2 | 674349 | 1348698
3.7.3.2.1.1 | Concreto para vigas f´c = 24,5 Mpa (3500 psi) | m³ | 4 | 629565 | 2518260
3.7.3.2.2 | LOSAS MACIZAS( NO INCLUYE ACERO)
3.7.3.2.2.1 | Losa maciza de concreto de f´c = 24,5 Mpa (3500 psi) e = 0,15 m | m² | 43.2 | 127455 | 5506056
3.7.3.3 | Acero de Refuerzo
3.7.3.3.1 | Acero fy= 420 Mpa (60000 psi) | kg | 1464 | 3347 | 4900008
3.30.4 | Suministro e instalación de pasamanos en tubería acero galvanizado Ø1 1/2" Incluye: Platina, soldadura, pernos tipo ancla de cuña en acero inoxidable de 2 1/14" x 1/4", y todos los elementos para su fijación, Pinturas 3 capas: Anticorrosivo, base y acabado | m | 51 | 185124 | 9441324
| TOTAL |  |  |  | 27517771.6
| ADMON (15%) |  |  |  | 4127665.74
| IMPREVISTO(8%) |  |  |  | 2201421.728
| UTILIDAD (7%) |  |  |  | 1926244.012
| IVA SOBRE UTILIDAD (16%) |  |  |  | 308199.0419
| COSTO TOTAL OBRA CIVIL |  |  |  | 36081302.1219

## SUM-IMPULSION
ALCANTARILLADO SANITARIO MUNICIPIO DE GALAPA
SISTEMA DE ALCANTARILLADO URBANIZACIÓN MUNDO FELIZ Y BARRIO PETRONITAS SEGUNDA ETAPA.
IMPULSIONES DE AGUA RESIDUAL SECTOR MUNDO FELIZ A PTAR GALAPA
SUMINISTROS IMPULSION AGUA RESIDUAL
ITEM | DESCRIPCION | UNIDAD | CANTIDAD | V. UNITARIO | V. PARCIAL
IMPULSION DE AGUA RESIDUAL EBAR CUENCA No2- LAGUNA DE OXIDACION
3.20.1.1 | Suministro de Tuberías de Acueducto
3.20.1.1.1 | Suministro de tuberías de acueducto de polietileno de alta densidad (PEAD)
3.20.1.1.1.7 | Tuberías PEAD 355mm PN 6 PE 100 | m | 2160
3.7.13.1.7 | Camisa de acero para tuberia de polietileno de 355 mm | m | 44
3.20.1.2 | Elementos de Acueducto
3.20.1.2.81 | Suministro de Codos de polietileno PE 100 PN 10 (Termoensamblado de fábrica)
3.20.1.2.81.7 | Codo de Polietileno 355mm X 90° | un | 4
3.20.1.2.81.16 | Codo de Polietileno 355mm X 45° | un | 6
3.20.1.2.11 | Suministro de ventosa de doble acción norma ISO PN 10
3.20.1.2.11.1 | Válvula ventosa antifraude, doble accion bridada con valvula incorporada d =50 mm (2") | Un | 10
3.20.1.2.84 | Suministro de Reducción de Polietileno PE 100 PN 10 a tope
3.20.1.2.84.3 | Reducción Polietileno 110mm x 50mm | Un | 10
3.20.1.2.89 | Suministro de Adaptadores Tope Brida de Polietileno sin brida PN 10 PE100
3.20.1.2.89.5 | Adaptadores Tope Brida de Polietileno Diámetro 355mm | Un | 30
3.20.1.2.91 | Suministro de Brida Metálica para Adaptador Tope de Polietileno Norma Iso PN 10
3.20.1.2.91.5 | Brida Metálica para Adaptador Tope de Polietileno Diámetro 355mm | Un | 30
3.20.1.2.83 | Suministro de Tees de polietileno PE 100 PN 10 a tope
3.20.1.2.83.8 | Tee de Polietileno 355mm X 90mm X 355mm (14"x3"x14") | Un | 5
3.20.1.2.83.7 | Tee de Polietileno 355mm X 110mm X 355mm (14"x4"x14") | Un | 10
3.20.1.2.1 | Suministro de válvula de compuerta elástica, vástago no ascendente norma ISO PN 10 BxL
3.20.1.2.1.3 | d = 90mm (3") | un | 5
COSTO TOTAL DIRECTO
Administración
I.V.A.
COSTO TOTAL SUMINISTRO

## O.C. IMPULSION
ALCANTARILLADO SANITARIO MUNICIPIO DE GALAPA
SISTEMA DE ALCANTARILLADO URBANIZACIÓN MUNDO FELIZ Y BARRIO PETRONITAS SEGUNDA ETAPA.
IMPULSIONES DE AGUA RESIDUAL SECTOR MUNDO FELIZ A PTAR GALAPA
OBRA CIVIL
ITEM | DESCRIPCION | UNIDAD | CANTIDAD | V. UNITARIO | V. PARCIAL
IMPULSION DE AGUA RESIDUAL EBAR CUENCA No2- LAGUNAS DE OXIDACION
3.1.1 | Señalización de la obra
3.1.1.1 | Soporte para Cinta demarcadora (Esquema No 1) | Un | 50
3.1.1.3 | Cinta demarcadora, sin soporte (Esquema No 3) | m | 2000
3.1.1.4 | Vallas Móviles - Barreras.
3.1.1.4.1 | Valla Móvil Tipo 1. Valla Plegable (Esquema No 4) | Un | 5
3.1.1.5 | Avisos Preventivos fijos | Un | 4
3.4 | INSTALACION Y CIMENTACION DE TUBERIAS
3.4.4 | Instalación de Tuberías de Acueducto
3.4.4.1 | Instalación de tuberías de acueducto de polietileno de alta densidad (PEAD)
3.4.4.1.8 | Tuberías PEAD 355mm PN 6 PE 100 | m | 2160
3.7.12 | Concreto para anclajes
3.7.12.2 | Concreto para anclajes f'c=17,5 Mpa (3000 psi) | m3 | 8
3.3 | EXCAVACIONES Y ENTIBADOS
3.3.2 | Excavaciones en zanja para redes de alcantarillado y acueducto
3.3.3.1 | Excavación a mano en material común, roca descompuesta, a cualquier profundidad y bajo cualquier condición de humedad. Incluye retiro a lugar autorizado. | m³ | 10
3.3.2.2 | Excavación a maquina en material común, roca descompuesta, a cualquier profundidad y bajo cualquier condición de humedad (incluye retiro 100% a lugar autorizado). | m³ | 2073.6
3.3.2.3 | Excavación a maquina (Pistola Neumatica o compresor) en roca, a cualquier profundidad y bajo cualquier condición de humedad (incluye retiro a lugar autorizado). | m³ | 2
3.3.7 | Entibados y tablestacados
3.3.7.2 | Entibados Abiertos o Discontinuos
3.3.7.2.3 | Entibado tipo 3. Discontinuo metálico | m² | 5
3.4.8 | Cimentación de Tuberia
3.4.8.2 | Cimentación de tubería con arena compactada al 70% de la densidad relativa máxima | m3 | 86.4
3.5 | RELLENOS
3.5.1.1 | Relleno de zanjas y obras de mampostería con material seleccionado de sitio, compactado al 90% del proctor modificado | m3 | 1866.6
3.5.1.2 | Relleno de zanjas y obras de mampostería con material seleccionado de cantera, compactado al 95% del proctor modificado | m3 | 5
3.7 | CONSTRUCCION DE OBRAS ACCESORIAS
3.7.8 | Cajas de Valvulas,cajas de ventosas y bajantes de operación
3.7.8.3.2 | Cajas de ventosas ubicadas por fuera de la línea de conducción
3.7.8.1.1.1 | Caja de mampostería para tuberías entre 250 mm (10") y 400 mm (16"). | Un | 4
CERCHAS METALICAS CRUCE ARROYO
3.3.2 | Excavaciones en zanja para redes de alcantarillado y acueducto
3.3.3.1 | Excavación a mano en material común, roca descompuesta, a cualquier profundidad y bajo cualquier condición de humedad. Incluye retiro a lugar autorizado. | m³ | 22.3
3.5 | RELLENOS
3.5.1.2 | Relleno de zanjas y obras de mampostería con material seleccionado de cantera, compactado al 95% del proctor modificado | m3 | 8.92
3.7.3 | ESTRUCTURAS DE CONCRETO REFORZADO
3.7.3.1 | CONCRETO PARA LOSA FONDO, LOSA CUBIERTA, MUROS
3.7.3.2.1.2 | Muro de concreto de 28,0 Mpa (4000 psi) | m3 | 6.48
3.7.3.3 | ACERO DE REFUERZO
3.7.3.3.1 | Suministro, figurado e instalación de acero de refuerzo 420 Mpa (60000 Psi) según planos y especificaciones de diseño | kg | 1296
3.7.8.2 | Cercha metálica en angulos de acero soldado según diseño | m | 34
COSTO TOTAL DIRECTO
ADMINISTRACION
IMPREVISTO
UTILIDAD
IVA SOBRE UTILIDAD
COSTO TOTAL OBRA CIVIL

## ESTRUCTURAL CUARTO ELECTRICO
ALCANTARILLADO SANITARIO MUNICIPIO DE GALAPA
SISTEMA DE ALCANTARILLADO URBANIZACIÓN MUNDO FELIZ Y BARRIO PETRONITAS SEGUNDA ETAPA.
OBRA CIVIL ESTRUCTURAL CUARTO ELECTRICO- BOMBAS DE MUNDO FELIZ HACIA PTAR GALAPA
ITEM | DESCRIPCION | UNIDAD | CANT. | V. UNITARIO | V. PARCIAL
EXCAVACIONES Y ENTIBADOS
3.3.2 | EXCAVACIONES PARA ESTRUCTURAS
3.3.2.1 | Excavación a mano en material común, roca descompuesta, a cualquier profundidad y bajo cualquier condición de humedad. Incluye retiro a lugar autorizado. | m3 | 10.85
3.5 | RELLENOS
3.5.1 | RELLENO DE ZANJAS Y OBRAS DE MAMPOSTERIA
3.5.1.2 | Relleno de zanjas y obras de mamposteria con material seleccionado de cantera al 95% del proctor modificado | m3 | 4.34
3.7.3.1.1 | CONCRETOS DE LIMPIEZA, ALISTADO Y MEDIACAÑAS
3.7.3.1.1 | Concreto de limpieza f¨c=14 Mpa e=0.05 m (Solado) | m2 | 81.32
3.7 | CONSTRUCCION DE OBRAS ACCESORIAS
3.7.1 | OBRAS DE MAMPOSTERIA EN LADRILLO
3.7.2.1.6 | Mampostería en bloque vibrado de concreto abuzardado relleno con mortero e = 0,15 m | m² | 89.5
3.7.3 | ESTRUCTURAS DE CONCRETO REFORZADO
3.7.3.1 | CONCRETO PARA LOSA FONDO, LOSA CUBIERTA, MUROS (No incluye acero de refuerzo)
3.7.3.2.1.2 | Muro de concreto de 28,0 Mpa (4000 psi) | m3 | 4.2
3.7.3.1.4 | Concreto para columnas f´c = 24,5 Mpa (3500 psi) | m3 | 2.4
3.7.3.2.1.5 | Concreto para vigas f´c = 24,5 Mpa (3500 psi) | m3 | 3.31
3.7.3.2.2.2 | Losa maciza de concreto de f´c = 24,5 Mpa (3500 psi) e = 0,20m | m² | 11.3
3.7.3.1.7 | Concreto para vigas de amarre f´c = 24,5 Mpa (3500 psi) | m3 | 3.3
3.7.3.1.8 | Concreto para zapatas f´c = 21,0 Mpa (3000 psi) | m3 | 2.4
3.7.3.3 | ACERO DE REFUERZO
3.7.3.3.1 | Suministro, figurado e instalación de acero de refuerzo 420 Mpa (60000 Psi) según planos y especificaciones de diseño | kg | 4804
3.30 | PUERTAS Y VENTANAS
3.30.1 | Suministro e instalacion de porton de acceso en lamina calibre 20 y tubos acero galvanizado (diametro de tubos 2"), de doble Ala batiente Ancho total : 2,50 m Alto : 2,20 m . Incluye,bisagras, cerraduras. Acabado con pintura tipo esmalte 3 capas: anticorrosivo, base y acabado. (según planos) | un | 1
3.30.2 | Suministro e instalacion de porton de acceso en lamina calibre 20 y tubos acero galvanizado (diametro de tubos 2"), de doble Ala batiente Ancho total : 1,90 m Alto : 2,20 m . Incluye,bisagras, cerraduras. Acabado con pintura tipo esmalte 3 capas: anticorrosivo, base y acabado. (según planos) | un | 1
3.30.3 | Suministro e instalación de Ventaneria en aluminio color blanco calibre 10 , incluye vidrio 4 mm (corrediza o fija) segun planos y especificaciones de diseño. | m2 | 16
COSTO TOTAL DIRECTO
ADMINISTRACION
IMPREVISTO
UTILIDAD
IVA SOBRE UTILIDAD
COSTO TOTAL OBRA CIVIL

## REDES ELECTRICAS
ALCANTARILLADO SANITARIO MUNICIPIO DE GALAPA
SISTEMA DE ALCANTARILLADO URBANIZACIÓN MUNDO FELIZ Y BARRIO PETRONITAS SEGUNDA ETAPA.
INSTALACIONES ELECTRICAS
ITEM | ACTIVIDADES | UN | CANT. | V/UNITARIO | V/PARCIAL
10.10 | SUMINISTRO TRANSPORTE E INSTALACION DE ELEMENTOS PARA PUNTO DE CONEXIÓN ACOMETIDA Y PROTECCIONES EN MT
10,1,01 | DESCARGADORES DE SOBRETENSIÓN 10 KV - 10 KA Y PRUEBAS | UND | 3
10,1,02 | CORTACIRCUITOS 15 KV - 100 A | UND | 6
10,1,03 | ESTRUCTURA PRIMARIA PARA PROTECCIONES | GL | 2
10,1,04 | BAJANTE EN MEDIA TENSIÓN | GL | 1
10,1,05 | TERMINALES PREMOLDEADOS DE USO EXTERIOR | Jgo | 1
10,1,06 | CABLE XLPE NO.2, 15 KV, 100% | ML | 25
10,1,07 | TERMINALES PREMOLDEADOS DE USO INTERIOR | Jgo | 1
10,1,08 | DUCTOS MEDIA TENSIÓN EN 2XPVC DE 3" | ML | 12
10,1,09 | EXCAVACION RELLENO Y COMPACTACION DE ZANJA DE 50X90 CMS | ML | 12
10,1,10 | REGISTRO EN MAMPOSTERIA DE 1,00X1,00X1,00 MT. INTERNO | UND | 1
10,1,11 | SUMINISTRO, TRANSPORTE E INCADA EN CALIENTE DE POSTE DE CONCRETO DE 12x1250 daN CON BASE | UND | 1
10,1,12 | POSTE PRIMARIO DE 12 X 1050 Kgf | UND | 4
10,1,13 | POSTE PRIMARIO DE 12 X 750 Kgf | UND | 6
10,1,14 | BASE PARA POSTES AUTOSOPORTADOS | UND | 4
10,1,15 | ESTRUCTURA PRIMARIA TRIFÁSICA DE FÍN DE LÍNEA EN PUNTO DE CONEXIÓN | UND | 1
10,1,16 | ESTRUCTURA PRIMARIA TRIFÁSICA DE FÍN DE LÍNEA | UND | 1
10,1,17 | ESTRUCTURA PRIMARIA TRIFÁSICA DE ALINEACIÓN | UND | 6
10,1,18 | ESTRUCTURA PRIMARIA TRIFÁSICA DE ANGULO 90° | UND | 3
10,1,19 | RETENIDA PRIMARIA DOBLE A TIERRA | UND | 7
10,1,20 | CABLE RAVEN 1/0 AWG | MTS | 3000
10,1,21 | RETIRO EN CALIENTE DE POSTE DE CONCRETO EXISTENTE | UND | 1
10,1,22 | ESTRUCTURA PRIMARIA DE ALINEACIÓN MONTAJE EN CALIENTE | UND | 1
10,1,23 | PUENTES PRIMARIOS EN CALIENTE | UND | 3
10,1,24 | EQUIPO DE MEDIDA INDIRECTA TIPO EXTERIOR; 2 TCs Y 2 TPs, MEDIDOR Y ESTRUCTURA DE SOPORTE | UND | 1
10,2 | SUMINISTRO, TRANSPORTE E INSTALACION DE ELEMENTOS PARA SUBESTACION ELECTRICA Y GRUPO ELECTRÓGENO
10,2,01 | TRANSFORMADOR TIPO PEDESTAL RADIAL EN ACEITE DE 300 KVA, 3F, 13200/460/266V | UN | 1
10,1,02 | TABLERO GENERAL 460V - TG460V, CON TOTALIZADOR, BANCO DE CONDENSADORES Y SUPRESOR YANALIADOR DE REDES TG460V | UN | 1
10,1,03 | TABLERO GENERAL DE BAJA TENSIÓN TG220V | UN | 1
10,1,04 | TRANFORMADOR BT, 30 KVA, 460/220-127V | UN | 1
10,1,05 | ALIMENTACIÓN DESDE TRANSFORMADOR 300 KVA HASTA TG460V 6xNo. 250MCM + 1No. 4/0 MCM + 1No. 2/0 T | ML | 12
10,1,06 | SISTEMA DE PUESTA A TIERRA DE SUBESTACION | GLB | 1
10,1,07 | FOSO DE ACEITE, TRAMPA DE ACEITE Y FOSO EXTERNO DE ACEITE | UND | 1
10.3 | SUMINISTRO, TRANSPORTE E INSTALACION DE ELEMENTOS PARA TABLEROS DE FUERZA Y ALIMENTACION DE FUERZA Y CONTROL A MOTORES
10,3,01 | CENTRO DE CONTROL DE MOTORES C.C.M-1, C.C.M-2, C.C.M-3,C.C.M-4. PARA 4 EQUIPOS DE BOMBEO DE 10 HP; CON BARRAJE, CABLEADO, PROTECCIONES Y EQUIPOS ELECTRICOS SEGÚN ESPECIFICACIONES Y PLANOS | UN | 4
10,3,02 | CENTRO DE CONTROL DE MOTORES C.C.M-5. PARA 2 EQUIPOS DE BOMBEO A DE 10 HP CON: BARRAJE, CABLEADO, PROTECCIONES Y EQUIPOS ELECTRICOS SEGÚN ESPECIFICACIONES Y PLANOS | UN | 1
SUMINISTRO , TRANSPORTE E INSTALACION DE ELEMENTOS PARA ALIMENTACION DE FUERZA 460V
10,3,03 | ALIMENTACION DESDE CCM2 A MOTORES 10 hp EN 6No.12 + No.12T + (2x14 + 20 CABLE DE CONTROL THHN/THHW SR TC) | ML | 1638
SUMINISTRO, TRANSPORTE E INSTALACION DE ELEMENTOS PARA ALIMENTACION DE FUERZA 220V
10,3,05 | ALIMENTACION DESDE TABLERO TRAFO BT-BT HASTATABLERO DISTRIBUCION TD1 - EN 3No.8 + No.8(N) + 1N10T | ML | 12
SUMINISTRO, TRANSPORTE E INSTALACION DE ELEMENTOS PARA CANALIZACIONES PARA ALIMENTACIONES FUERZA 460V
10,3,07 | DUCTO CONDUIT PVC DE 3/4" CON ACCESORIOS. | ML | 1566
10,3,08 | DUCTO CONDUIT IMC DE 3/4" CON ACCESORIOS. PARA TRAMO SOBRE PASARELAS | ML | 243
10,3,09 | REGISTRO EN MAMPOSTERÍA DE 90x90x110 CMS, INTERNO, CON TAPA EN CONCRETO | UN | 1
10,3,10 | REGISTRO EN MAMPOSTERÍA DE 50x50x60 CMS, INTERNO, CON TAPA EN CONCRETO | UN | 12
ELEMENTOS PARA ZANJAS
10,3,12 | EXCAVACION, RELLENO Y COMPACTACIÓN DE ZANJA PARA BANCOS DE DUCTOS DE BAJA TENSION DE 50x80 cms | ML | 20
10,3,13 | EXCAVACION, RELLENO Y COMPACTACIÓN DE ZANJA PARA BANCOS DE DUCTOS DE BAJA TENSION DE 40x60 cms | ML | 160
10.4 | SUMINISTRO, TRANSPORTE E INSTALACION DE ELEMENTOS PARA TABLEROS DE DISTRIBUCION 220V
10,3,14 | TABLERO DISTRIBUCION DE 12 CIRCUITOS, 3F + N + T, PARA: TD1 | UN | 1
10.5 | SUMINISTRO, TRANSPORTE E INSTALACION DE ELEMENTOS PARA SALIDAS A MOTORES 460V
10,5,01 | EMPALMES PARA CABLE EN REGISTROS, TIPO CORAZA CON GEL | UN | 126
10.6 | SUMINISTRO, TRANSPORTE E INSTALACION DE ELEMENTOS PARA SALIDAS DE TOMAS Y ALUMBRADO INTERIOR Y EXTERIOR
10,6,01 | SALIDA A ILUMINACIÓN INTERNA 120V | UN | 5
10,6,02 | SALIDATOMAS 120V INTERIOR | UN | 2
10,6,03 | SALIDATOMAS 220V INTERIOR | UN | 1
10,6,04 | SALIDAS DE ALUMBRADO WALLPACK EN EMT DE 1/2" Y 3CABLE THHN/THHW No.12. | UN | 4
10.7 | SUMINISTRO, TRANSPORTE E INSTALACION DE ELEMENTOS PARA LUMINARIAS
10,7,01 | LUMINARIA FLUORESCENTE HERMETICA 2X32W - T8 | UN | 5
10,7,02 | WALLPACK METAL HALIDE DE 175W-220V | UN | 4
10.8 | SUMINISTRO, TRANSPORTE E INSTALACION DE ELEMENTOS PARA AUTOMATISMO
10,8,01 | PLC TWIDO DE TELEMECANIQUE REF TWDLCDA40DRF, PARA 20 SALIDAS, INCLUYE PROGRAMACION EN LADDER DE ACUERDO A REQUERIMIENTOS DE DISEÑO | UN | 1
10,8,02 | REGULADOR DE 1000 W 110 V AC | UN | 1
10,8,03 | DPS iQuick PRD 40r 1P+N PARA PROTECCION DEL PLC, 120V | UN | 1
10,8,04 | FUENTE REGULADA DE 110 VA.C - 24VD.C OMRON PHOENIX CONTACT DE 50 W | UN | 1
10,8,05 | MINI RELEVO DE 110 V OMRON O TELEMECANIQUE CON SU BASE | UN | 20
10,8,06 | BORNA PHOENIX CONTACTREF UK5N | UN | 52
10,8,08 | CABLE VEHICULAR NO 16 COLOR AZUL | ML | 320
10,8,09 | CABLE APANTALLADO 3X 18 + 1 | ML | 400
10.9 | PLANOS, TRAMITES Y CERTIFICACIONES
10,9,01 | TRAMITES ELECTRICARIBE (INCLUYE MEMORIAS DE CALCULOS Y CORRECCION DE PLANOS ANEXOS), CERTIFICACION RETIE, RETILAP Y PLANOS ASBUILT | GLB | 1
COSTO DIRECTOS
ADMINISTRACION
IMPREVISTO
UTILIDAD
IVA SOBRE UTILIDAD
COSTO TOTAL OBRA CIVIL