## PPTO Obra Civil
CONSTRUCCIÓN DE LA PLANTA DE TRATAMIENTO DE AGUAS RESIDUALES ZONA URBANA DEL MUNICIPIO DE SANTANDER DE QUILICHAO - CAUCA
PRESUPUESTO OBRA CIVIL
Item | Descripción | UND | CANTD | V/UNIT | V/TOTAL
1 | PRELIMINARES
1.1 | Descapote a máquina + retiro | m³ | 6434 | 5015 | 32266510
1.2 | Localización y replanteo | m² | 21516.5 | 2954 | 63559741
1.3 | Localizacion y replanteo alcantarillado | ml | 2381.15 | 1441 | 3431237
SUBTOTAL |  |  |  |  | 99257488
2 | ESTRUCTURAS DE ENTRADA: ESTRUCTURA DE SEPARACIÓN, CÁMARA DE ENTRADA Y VERTEDERO DE ALIVIO, REJILLAS FINA Y GRUESA, DESARENADOR Y TRAMPA DE GRASAS
2.1 | Obra Civil
2.1.1 | Excavación mecánica bajo agua sin retiro | m³ | 1228.1 | 8829 | 10842895
2.1.2 | Retiro de sobrantes máquina <= 10 km | m³ | 1228.1 | 16226 | 19927151
2.1.3 | Relleno con material granular seleccionado compactado al 95% P.M. e= 0,30m | m³ | 130.2 | 38125 | 4963875
2.1.4 | Suministro y colocacion de Geotextil no tejido 2500 o similares | m² | 436.6 | 4003 | 1747710
2.1.5 | Conformación + Compactación fondo excavación | m² | 434 | 8043 | 3490662
2.1.6 | Suministro y vaciado de concreto simple para solado e=0.05; 21 MPa (3000 psi) | m³ | 21.7 | 32850 | 712845
2.1.7 | Suministro, transporte, colocación y vibración de concreto fluído 28 MPa (4000 psi) - para losa de fondo e=0,30m Impermeabilizado | m³ | 130.2 | 671139 | 87382298
2.1.8 | Suministro, transporte, colocación y vibración de concreto fluído 28 MPa (4000 psi) - para muros e=0,30mImpermeabilizado | m³ | 42.7 | 737263 | 31481130
2.1.9 | Suministro, Corte, flejado y colocación del Acero de refuerzo 420 MPa (60000 psi) | kg | 17200 | 3201 | 55057200
2.1.10 | Suministro e instalacion de cinta Sika PVC - juntas de construcción V15 | ml | 69 | 27799 | 1918131
2.1.11 | Pasamuros diámetro 4" en HD | und | 1 | 242862 | 242862
2.1.12 | Pasamuros diámetro 8" en HD | und | 4 | 331975 | 1327900
2.1.13 | Escaleras de acceso en concreto de 21 MPa (3000 psi), 0.80 m de ancho | m³ | 6 | 596117 | 3576702
2.1.14 | Rampa de acceso a tratamiento preliminar en concreto de 1,2m de ancho | m³ | 11.3 | 558013 | 6305547
2.1.15 | Rampa de acceso a tratamiento preliminar en concreto de 1,5m de ancho | m³ | 4 | 571440 | 2285760
2.1.16 | Construccion anden perimetral e=10cm, en concreto de 21 Mpa (3000 psi) | m² | 295.48 | 60274 | 17809762
2.1.17 | Construccion cuneta en concreto 3000 psi en V ancho:0,4m | ml | 64.48 | 47789 | 3081435
2.1.18 | Construcion talud M= 3V:2H - Tierra in situ (95% PM) | m³ | 125 | 8912 | 1114000
2.1.19 | Machon en Concreto de 0,17m de altura para tuberia HD de 6" | und | 5 | 108751 | 543755
2.1.20 | Tapas metálicas de área variable, lámina alfajor ASTM569 y e=4 mm, Incluye angulo y contraangulo | m² | 58.7 | 619935 | 36390185
2.1.21 | Escaleras de gato en hierro de 3/4", según diseño por peldaño | und | 34 | 114731 | 3900854
2.1.22 | Codos 90º CxC, PVC sanitaria 4 pulgadas | und | 1 | 45079 | 45079
2.1.23 | Codos 90º CxC, PVC sanitaria 8 pulgadas | und | 2 | 163139 | 326278
2.1.24 | Codos 45° CxC, PVC sanitaria 8 pulgadas | und | 2 | 103389 | 206778
2.1.25 | Rejilla gruesa construida con 15 platinas de acero inoxidable de e=1 1/2 de 0,60 de ancho por 1.10 m de largo, separadas entre sí 0.03 m, marco en acero inoxidable de 0,040 m | und | 2 | 799667 | 1599334
2.1.26 | Rejilla fina construida con 21 platinas de acero inoxidable de e=1 1/2 de 0,60 de ancho por 1.10 m de largo, separadas entre sí 0.015 m, con marco en acero inoxidable de 0,040 m | und | 2 | 1342831 | 2685662
2.1.27 | Acodalamiento Tipo "B" - 3 Usos. SEI | m² | 433.97 | 33158 | 14389577
2.1.28 | Instalacion tubería corrugada para alcantarillado, ø=4" (100mm) | ml | 6 | 5403 | 32418
2.1.29 | Instalacion tubería corrugada para alcantarillado, ø=24" (600mm) | ml | 34.86 | 26928 | 938710
2.1.30 | Instalacion tubería corrugada para alcantarillado, ø=8" (200mm) | ml | 7.75 | 10181 | 78903
SUBTOTAL |  |  |  |  | 314405398
3 | ESTACIÓN DE BOMBEO PRINCIPAL - AFLUENTE REACTORES UASB
3.1 | Obra Civil
3.1.1 | Excavación mecánica bajo agua sin retiro | m³ | 369 | 8829 | 3257901
3.1.2 | Retiro de sobrantes máquina <= 10 km | m³ | 369 | 16226 | 5987394
3.1.3 | Conformación + Compactación fondo excavación | m² | 64.4 | 8043 | 517969
3.1.4 | Relleno con material granular seleccionado compactado al 95% P.M. - fondo e=0,30m | m³ | 19.3 | 38125 | 735813
3.1.5 | Suministro y colocacion de Geotextil no tejido 2500 o similares | m² | 67 | 4003 | 268201
3.1.6 | Suministro y vaciado de concreto simple para solado e=0.05; 21 MPa (3000 psi) | m² | 3.2 | 32850 | 105120
3.1.7 | Suministro, transporte, colocación y vibración de concreto fluído 28 MPa (4000 psi) - para losa de fondo Impermeabilizado | m³ | 19.3 | 671139 | 12952983
3.1.8 | Suministro, transporte, colocación y vibración de concreto fluído 28 MPa (4000 psi) - para muros Impermeabilizado | m³ | 42 | 737263 | 30965046
3.1.9 | Suministro, Corte, flejado y colocación del Acero de refuerzo 420 MPa (60000 psi) | kg | 6130 | 3201 | 19622130
3.1.10 | Suministro e instalacion de cinta Sika PVC - juntas de construcción V15 | ml | 27.1 | 27799 | 753353
3.1.11 | Suministro e instalacion Rejilla metálica Removible de 1,74m x 0,74 m | m² | 9 | 1172041 | 10548369
3.1.12 | Construccion anden perimetral e=10cm, en concreto de 21 Mpa (3000 psi) | m² | 81.12 | 60274 | 4889427
3.1.13 | Construccion canaleta en V Ancho=40cm ,E=10cm | ml | 31.62 | 47789 | 1511088
3.1.14 | Escaleras de gato en hierro de 3/4", según diseño por peldaño | und | 30 | 114731 | 3441930
3.1.15 | Tapas metálicas de área variable, lámina alfajor ASTM569 y e=4 mm, Incluye angulo y contraangulo | m2 | 6.93 | 619935 | 4296150
3.1.16 | Instalación tubería y niples en HD (6") HD 150mm | ml | 58.97 | 27530 | 1623444
3.1.17 | Instalación tubería y niples en HD (16") HD 400mm | ml | 81.8 | 72236 | 5908905
3.1.18 | Instalación accesorios en HD (6") HD 150mm | und | 36 | 36289 | 1306404
3.1.19 | Instalación accesorios en HD (16") HD 400 mm | und | 10 | 104776 | 1047760
3.1.20 | Baranda de protección construida con tubería de Hierro Galvanizado de 2", incluyendo los aceesorios de empalmes como tees y codos, con pintura anticorrosiva y terminados con pintura laca amarilla. | ml | 16.77 | 353016 | 5920078
3.1.21 | Acodalamiento Tipo "B" - 3 Usos. | m² | 64.4 | 33158 | 2135375
SUBTOTAL |  |  |  |  | 117794840
3.3 | EDIFICACION UNIDAD OPERACIÓN BOMBAS
3.3.1 | Excavación mecánica bajo agua sin retiro | m³ | 16.8 | 8829 | 148327
3.3.2 | Relleno con material granular seleccionado compactado al 95% P.M. - fondo e=0,30m | m³ | 31 | 38125 | 1181875
3.3.3 | Excavación manual bajo agua sin retiro | m³ | 10.8 | 20929 | 226033
3.3.4 | Suministro y vaciado de concreto simple para solado e=0.05; 21 MPa (3000 psi) | m² | 9 | 32850 | 295650
3.3.5 | Viga cimentación 21 Mpa 3.000 Psi. (0.25x0.25)m | m³ | 1.36 | 531534 | 722886
3.3.6 | Columnas concreto 21 Mpa 3.000 Psi. (0.3x0.3)m | m³ | 1.6 | 597315 | 955704
3.3.7 | Vigas aéreas 21 Mpa 3.000 Psi. (0.25x0.25)m | m³ | 1.36 | 579815 | 788548
3.3.8 | Suministro, Corte, flejado y colocación del Acero de refuerzo 420 MPa (60000 psi) | kg | 306 | 3201 | 979506
3.3.9 | Replanteo de muros | ml | 16 | 905 | 14480
3.3.10 | Muro ladrillo común tizón revitado | m² | 97.38 | 60954 | 5935701
3.3.11 | Muro Calado arcilla roja 0.20x0.20 T-San Benito | m² | 2.56 | 75184 | 192471
3.3.12 | Contrapiso concreto 21 Mpa 3.000 psi. H=0.15 -Niv. +0.00 | m² | 45 | 39491 | 1777095
3.3.13 | Cornisa ladrillo | ml | 74 | 30748 | 2275352
3.3.14 | Entramado cubierta amarillo ó Chanúl (3x6)" + (2x2)" + Caña-M | m² | 116 | 86583 | 10043628
3.3.15 | Cubierta teja común de barro | m² | 116 | 47098 | 5463368
3.3.16 | Repello sobre cielo 1:3 más acabado en vinílico | m² | 116 | 19670 | 2281720
3.3.17 | Limpieza y aseo final para entrega | m² | 95.6 | 1733 | 165675
3.3.18 | Puerta 2.4x2.0 T-Reja tubo cuadrado 1"metal + Cerradura | und | 1 | 1885011 | 1885011
3.3.19 | Puente grua metálico de 8 metros de Luz, Altura total 3 m, con capacidad para 1000 kilos, Viga IPN, con pintura anticorrosiva y terminado en laca, incluye izaje y rieles | GLB | 1 | 25000000 | 25000000
SUBTOTAL |  |  |  |  | 60333030
4 | REACTORES UASB
4.1 | Obra Civil
4.1.1 | Excavación mecánica bajo agua sin retiro | m³ | 1980 | 8829 | 17481420
4.1.2 | Excavación manual bajo agua sin retiro | m³ | 83.9 | 20929 | 1755943
4.1.3 | Retiro de sobrantes máquina <= 10 km | m³ | 1980 | 16226 | 32127480
4.1.4 | Conformación + Compactación fondo excavación | m² | 396 | 8043 | 3185028
4.1.5 | Relleno con material seleccionado, compactado al 95% P.M para base reactor UASB e=0,30m | m³ | 118.8 | 38125 | 4529250
4.1.6 | Suministro y colocacion de Geotextil no tejido 2500 o similares | m² | 398.6 | 4003 | 1595596
4.1.7 | Suministro y vaciado de concreto simple para solado e=0.05; 21 MPa (3000 psi) | m³ | 19.8 | 32850 | 650430
4.1.8 | Suministro, transporte, colocación y vibración de concreto fluído 28 MPa (4000 psi) - para losa de fondo Impermeabilizado | m³ | 316.8 | 671139 | 212616835
4.1.9 | Suministro, transporte, colocación y vibración de concreto fluído 28 MPa (4000 psi) - para muros Impermeabilizado e=0,40 | m³ | 1162.35 | 737263 | 856957648
4.1.10 | Suministro, Corte, flejado y colocación del Acero de refuerzo 420 MPa (60000 psi) | kg | 177480 | 3201 | 568113480
4.1.11 | Suministro e instalacion de cinta Sika PVC - juntas de construcción O22 | ml | 220 | 43676 | 9608720
4.1.12 | Construccion anden perimetral e=10cm, en concreto de 21 Mpa (3000 psi) | m² | 353.35 | 60274 | 21297818
4.1.13 | Construccion canaleta en V Ancho=40cm ,E=10cm | ml | 38.5 | 47789 | 1839877
4.1.14 | Baranda de protección construida con tubería de Hierro Galvanizado de 2", incluyendo los aceesorios de empalmes como tes y codos, con pintura anticorrosiva y terminados en laca color amarillo. | ml | 93.35 | 353016 | 32954044
4.1.15 | Prueba de fuga y estanqueidad | Gl | 1 | 12000000 | 12000000
4.1.16 | Construccion Cajas para Valvulas entrada Reactor UASB en concreto de 2,70m x 2,00m; profundidad 1,20m e=0,30m | und | 4 | 2372089 | 9488356
4.1.17 | Construccion Cajas para valvulas en concreto purga de lodos de 1,50m x 1,50m; profundidad 0,55m e=0,30m | und | 1 | 854696 | 854696
4.1.18 | Construccion Caja para valvulas de extraccion de lodos en concreto y entrega de lodos a los lechos de 1,50m x 1,20m; profundidad 0.55m e=0,30 | und | 4 | 762533 | 3050132
4.1.19 | Construccion Machon en concreto simple de 1,40m x 1,33m x 0,65m de 21 Mpa 3000 psi | und | 24 | 569260 | 13662240
4.1.20 | Construccion Machon en Concreto de 0,2m de altura para tuberia HD de 14" | und | 1 | 129675 | 129675
4.1.21 | Tapas metálicas de área variable, lámina alfajor ASTM569 y e=4 mm, Incluye angulo y contraangulo | m² | 5.75 | 619935 | 3564626
4.1.22 | suministro e Instalacion Escalera metalica según diseño | und | 1 | 11333390 | 11333390
4.1.23 | Instalación tubería y niples HD (6") HD 150mm | ml | 145.25 | 27530 | 3998733
4.1.24 | Instalación tubería y niples en HD (10"), HD 250mm | ml | 70.25 | 45846 | 3220682
4.1.25 | Instalación tubería y niples en HD (14"), HD 350mm | ml | 137.5 | 64958 | 8931725
4.1.26 | Instalación accesorios en HD (6"), HD 150mm | und | 24 | 36289 | 870936
4.1.27 | Instalación accesorios en HD (10") HD 250mm | und | 11 | 64958 | 714538
4.1.28 | Instalación accesorios en HD (14") HD 250mm | und | 12 | 88849 | 1066188
4.1.29 | Suministro e instalacion de Abrazaderas en platina de acero inoxidable de 1"x3/16" para anclar la tubería HD 6" | und | 16 | 82472 | 1319552
4.1.30 | Suministro e instalacion de Abrazaderas en platina de acero inoxidable de 1"x3/16" para anclar la tubería HD 10" | und | 14 | 135452 | 1896328
4.1.31 | Canaleta en acero inoxidable para recolección del efluente del reactor, con 42 vertederos triangulares b=0,30, h=0,25 anclado a muros con pernos cada 1,50 mt | ml | 169.8 | 218003 | 37016909
4.1.32 | Canaleta metálica para fijación de domos y sello hidráulico, de 0,70 centímetros de ancho y de 10 centímeros de altura, construida en lámina de acero inoxidable de espesor 2mm, apoyada en campanas de fibra de vidrio. | ml | 248.65 | 201462 | 50093526
4.1.33 | Domos construidos en fibra de vídrio de espesor un centímetro como mínimo, según diseño, peso total de cada unidad mínimo 75 kilos, con capacidad para soportar cargas puntuales de 200 kilogramos | und | 48 | 7659020 | 367632960
4.1.34 | Cámara distribuidora de caudales en acero inoxidable de espesor 1/8 según diseño con empalme para 8 mangueras de 15m de largo en polietileno de diametro 2" con reducción de campana en punta de 3"x 1 1/2" para anclar con abrazaderas a fondo del reactor (suministro a todo costo) | und | 24 | 2719932 | 65278368
4.1.35 | Deflector superior Separador GLS (Gas-Liquido-Solido) L=1,71m en fibra de vídrio 1/8 soportado sobre lamina de aluminio y pernos de acero L=5" x 1/2" arandela y mariposa de ajuste en acero 1/2" cada 0,50 mt. | und | 48 | 4545740 | 218195520
4.1.36 | Deflector Inferior o Bafles de sedimentadores en fibra de vidrio L=1,42m, soportados sobre lamina de aluminio y pernos de acero L=5" x 1/2" arandela y mariposa de ajuste en acero 1/2" cada 0,50 mt | und | 48 | 4128140 | 198150720
4.1.37 | Manguera elastica en Polietileno diametro 2" L=10mt | und | 192 | 33608 | 6452736
4.1.38 | Llave Acero al Carbon 2" | und | 5 | 121279 | 606395
4.1.39 | Acodalamiento Tipo "B" - 3 Usos. | m² | 792 | 33158 | 26261136
4.1.40 | Suministro e instalacion Codo 45° x 1" PVC Presion | und | 2 | 8648 | 17296
4.1.41 | Suministro e instalacion Codo 90° x 1" PVC Presion | und | 66 | 7746 | 511236
4.1.42 | Suministro e instalacion Codo 90° x 1 1/2" PVC Presion | und | 6 | 13196 | 79176
4.1.43 | Suministro e instalacion Tee 1" PVC Presion | und | 47 | 8324 | 391228
4.1.44 | Suministro e instalacion Tee 1 1/2" PVC Presion | und | 2 | 14421 | 28842
4.1.45 | Suministro e instalacion Union PVC Presion 1. 1/2" | und | 48 | 9344 | 448512
4.1.46 | Suministro e instalacion Valvulas PVC Presion 1. 1/2" | und | 2 | 49249 | 98498
4.1.47 | Suministro e instalacion Codo 90° x 2" PVC Presion | und | 10 | 16158 | 161580
4.1.48 | Pasamuro 4" en HD | und | 4 | 242862 | 971448
4.1.49 | Pasamuro 2" en PVC presion | und | 5 | 50502 | 252510
4.1.50 | Suministro e instalacion Tubería PVC presión 25 mm (1") Ventilación, unión soldada colectora del gas del reactor UASB | ml | 263.97 | 13596 | 3588936
4.1.51 | Suministro e instalacion Tubería PVC presión (1.1/2") Ventilación, unión soldada colectora de línea principal del gas del reactor UASB | ml | 12.97 | 50661 | 657073
4.1.52 | Suministro e instalacion Tubería para muestreo de lodos PVC 2" presión | ml | 20.38 | 88123 | 1795947
SUBTOTAL |  |  |  |  | 2819505918
5 | LECHO DE SECADO
5.1 | Obra Civil
5.1.1 | Excavación mecánica bajo agua sin retiro | m³ | 606.5 | 8829 | 5354789
5.1.2 | Retiro de sobrantes máquina <= 10 km | m³ | 606.5 | 16226 | 9841069
5.1.3 | Conformación + Compactación fondo excavación | m² | 178.5 | 8043 | 1435676
5.1.4 | Relleno con material granular seleccionado compactado al 95% P.M. e=0,30m | m³ | 53.55 | 38125 | 2041594
5.1.5 | Suministro y colocacion de Geotextil no tejido 2500 o similares | m² | 179.8 | 4003 | 719739
5.1.6 | Suministro y vaciado de concreto simple para solado e=0.05; 21 MPa (3000 psi) | m³ | 8.95 | 32850 | 294008
5.1.7 | Suministro, transporte, colocación y vibración de concreto fluído 21 MPa (3000 psi) - para losa de fondo Impermeabilizado e=0,20m | m³ | 35.7 | 671139 | 23959662
5.1.8 | Suministro, transporte, colocación y vibración de concreto fluído 21 MPa (3000 psi) - para muros Impermeabilizado e=0,20m | m³ | 35.45 | 737263 | 26135973
5.1.9 | Suministro, Corte, flejado y colocación del Acero de refuerzo 420 MPa (60000 psi) | kg | 8538 | 3201 | 27330138
5.1.10 | Suministro e instalacion de cinta Sika PVC - juntas de construcción V15 | ml | 62.1 | 27799 | 1726318
5.1.11 | Acodalamiento Tipo "B" - 3 Usos. | m² | 178.5 | 33158 | 5918703
5.1.12 | Construccion canaleta en V Ancho=40cm ,E=10cm | ml | 25.9 | 47789 | 1237735
5.1.13 | Construccion anden perimetral e=10cm, en concreto de 21 Mpa (3000 psi) | m² | 54.09 | 60274 | 3260221
5.1.14 | Construcción cajas de concreto de (3000 psi) de 1 m x 1 m Profundidad 1,78m para recibo de filtrado de los lechos E=30 cm | und | 4 | 739259 | 2957036
5.1.15 | Cubierta en teja translucida | m² | 115.5 | 38545 | 4451948
5.1.16 | Estructura metalica de cubierta | kg | 2152 | 25406 | 54673712
5.1.17 | Medio filtrante de grava | m³ | 62.74 | 55470 | 3480188
5.1.18 | Medio filtrante de gravilla | m³ | 7.84 | 50470 | 395685
5.1.19 | Medio filtrante de arena fina | m³ | 15.68 | 48314 | 757564
5.1.20 | Medio filtrante de arena gruesa | m³ | 15.68 | 46214 | 724636
5.1.21 | Ladrillo común (6,5x10x23) para sobreponer sobre la arena fina | m² | 141.6 | 43840 | 6207744
5.1.22 | Instalacion Tubería 4" sanitaria perforada | ml | 23.52 | 8589 | 202013
5.1.23 | Suministro e instalacion Tapones para tubería 4" sanitaria | und | 4 | 3439 | 13756
5.1.24 | Codo 90° x 4" PVC Sanitaria | und | 1 | 45079 | 45079
5.1.25 | Instalacion Tubería 4" sanitaria para transporte efluente del secado de lodos | ml | 29.82 | 5403 | 161117
SUBTOTAL |  |  |  |  | 183326103
6 | EDIFICIO COMPLEMENTARIO - OFICINAS, BAÑOS Y LABORATORIO
6.1 | Preliminares
6.1.1 | Relleno con material granular seleccionado compactado al 95% P.M. e= 0,30m | m³ | 48 | 38125 | 1830000
6.1.2 | Construcion Caja inspección 0.50x0.50 Incl. | und | 4 | 208238 | 832952
6.1.3 | Columnas concreto 21 Mpa 3.000 Psi. (0.3x0.3)m | m³ | 1.67 | 597315 | 997516
6.1.4 | Mamposteria ladrillo común | m² | 116.6 | 27135 | 3163941
6.1.5 | Repello para pared 1:3 e=0,02m | m³ | 3.69 | 14821 | 54689
6.1.6 | Viga dintel o viga concreto amarre muro culata 15x20cm | ml | 24.6 | 22891 | 563119
6.1.7 | Enchape de ceramica 20x20 Corona hasta 2mt | m² | 111.32 | 32200 | 3584504
6.1.8 | Estuco muros semiplástico (listo) | m² | 116.6 | 3981 | 464185
6.1.9 | Cielo falso - C.F. lámina board | m² | 89.79 | 31298 | 2810247
6.1.10 | Suministro e instalacion Punto PVC sanitario 2" - Mano de Obra | und | 8 | 21233 | 169864
6.1.11 | Suministro e instalacion Punto PVC sanitario 3" - Mano de Obra | und | 3 | 29180 | 87540
6.1.12 | Suministro e instalacion Punto PVC sanitario 4" - Mano de Obra | und | 2 | 41519 | 83038
6.1.13 | Suministro e instalacion Punto hidráulico pvc presión 1/2" | und | 7 | 17016 | 119112
6.1.14 | Suministro e Instalación medidor de agua | und | 1 | 14698 | 14698
6.1.15 | Suministro e instalacion Llave terminal bronce | und | 1 | 18690 | 18690
6.1.16 | Suministro e instalacion Llave de paso | und | 3 | 32483 | 97449
6.1.17 | Suministro e instalacion yee 3"x3" | und | 7 | 28525 | 199675
6.1.18 | Suministro e instalacion Codo 2"x45° | und | 7 | 45079 | 315553
6.1.19 | Suministro e instalacion Codo 3"x45° | und | 1 | 66257 | 66257
6.1.20 | Suministro e instalacion Codo 4"x45° | und | 1 | 101178 | 101178
6.1.21 | Suministro e instalacion Codo 1/2"x90° , presion | und | 5 | 14028 | 70140
6.1.22 | Suministro e instalacion Tee 1/2"x1/2"x1/2" presion | und | 4 | 7776 | 31104
6.1.23 | Suministro e instalacion Tuberia PVC presion 1" | ml | 286.18 | 13596 | 3890903
6.1.24 | Suministro e Instalación (a=0,95m y h=2,0m) marco puerta lámina Cal.20 1,51-2,00m PEST S/LUCE incluye la nave lamina llena bat.+cerr.+pint Cal 20 | und | 2 | 144124 | 288248
6.1.25 | Suministro e Instalación nave puerta madera triplex 81-100 (IN-V)P | und | 5 | 288681 | 1443405
6.1.26 | Caballete teja asbesto cemento fijo | ml | 6.5 | 26339 | 171204
6.1.27 | Pintura mano de obra (3M) | m² | 29.29 | 3282 | 96130
6.1.28 | Teja asbesto cemento # 4 | m² | 79.95 | 18167 | 1452452
6.1.29 | Lucetas lámina fija H<0,50 Cal. 20 | ml | 0.66 | 50489 | 33323
6.1.30 | Ducha mezcladora Griv L Prisma-Galax (m) | und | 2 | 88112 | 176224
6.1.31 | Toallero gancho | und | 2 | 9811 | 19622
6.1.32 | Jaboneras | und | 2 | 15661 | 31322
6.1.32 | Toallero barra | und | 2 | 21754 | 43508
6.1.33 | Meson (Concreto + Enchape en Grano Pulido) | ml | 1.5 | 89323 | 133985
6.1.34 | Division metálica ducha | und | 2 | 69273 | 138546
6.1.35 | sanitario | und | 2 | 305480 | 610960
6.1.36 | Griferia lavamanos | und | 2 | 169660 | 339320
6.1.37 | Griferia lavaplatos | und | 1 | 146500 | 146500
6.1.38 | Lavadero | und | 1 | 263660 | 263660
6.1.39 | Rejillas para piso con sosco 3" | und | 2 | 14010 | 28020
6.1.40 | Refrigerador de muestras | und | 1 | 371660 | 371660
6.1.41 | Estufa | und | 1 | 171660 | 171660
SUBTOTAL |  |  |  |  | 25526103
7 | CERRAMIENTO
7.1 | Localización y replanteo | ml | 546.34 | 1441 | 787276
7.2 | Excavación manual sin retiro | m³ | 27.3 | 20929 | 571362
7.3 | Construccion viga cimentacion (3000 psi) para cerramiento | m³ | 34.28 | 531534 | 18220986
7.4 | Suministro, Corte, flejado y colocación del Acero de refuerzo 420 MPa (60000 psi) | kg | 648 | 3201 | 2074248
7.5 | Instalación poste tubo galv. + pintura | und | 273 | 11036 | 3012828
7.6 | Poste tubo galvanizado 1 1/2"x3mm Cal.11 | ml | 764.4 | 24131 | 18445736
7.7 | Malla eslabonada galv. #10 rombo 2" | m² | 1528.8 | 22910 | 35024808
7.8 | Alambron - varilla tensor malla | ml | 546.34 | 1983 | 1083392
7.9 | Cerramiento Alambre de puas #12,5 - 3 hilos | ml | 1693 | 2028 | 3433404
7.10 | Puerta metálica para entrada principal de dos naves de 2,50 metros de ancho cada una, por 2 metros de alto, en marco de tubo de 1 1/2" de diámetro y malla eslabonada calibre 10, ojo de 2" con puerta peatonal de 2 m de alto por 0,80 m de ancho | und | 1 | 1208062 | 1208062
SUBTOTAL |  |  |  |  | 83862102
8 | VIAS, PARQUEADEROS Y EMPRADIZADOS
8.1 | Obra Civil
8.1.1 | Localización y replanteo | m² | 4228.2 | 2954 | 12490103
8.1.2 | Excavación mecánica bajo agua sin retiro | m³ | 3206.2 | 8829 | 28307540
8.1.3 | Retiro de sobrantes máquina <= 10 km | m³ | 3206.9 | 16226 | 52035159
8.1.4 | Suministro y colocacion de Geotextil no tejido 2500 o similares | m² | 4249.1 | 4003 | 17009147
8.1.5 | Imprimación asfáltica MC-70 | m² | 3862.9 | 1467 | 5666874
8.1.6 | Carpeta asfaltica E=3", Norma Invias. Suministro e Instalación | m² | 289.71 | 387818 | 112354753
8.1.7 | Sub-Base granular 95% P.M. Invias N-320. Suministro e Instalación | m³ | 1545.2 | 75391 | 116494173
8.1.8 | Base granular 100% P.M. Norma Invias E=330. Suministro e Instalación | m³ | 579.4 | 77171 | 44712877
8.1.9 | Sardinel trapezoidal B(15-20) H=36-45cm | ml | 1041.66 | 26967 | 28090445
8.1.10 | Prado gateadora para conformacion de taludes | m² | 365.3 | 8274 | 3022492
SUBTOTAL |  |  |  |  | 420183563
9 | PUESTA EN MARCHA
9.1 | Puesta en marcha sistema de tratamiento (Incluye personal calificado, análisis de laboratorio y equipos) | glb | 1 | 150000000 | 150000000
SUBTOTAL |  |  |  |  | 150000000
10 | SISTEMA ALUMBRADO
10.1 | ALUMBRADO VIAS DE ACCESO
10.1.1 | POSTE CONCRETO 9 X 510 KG CON D.I. | UND | 19 | 888944 | 16889936
10.1.2 | LUMINARIA CERR COMPL ENTERIZA NA 150 WAT | UND | 28 | 824505 | 23086140
10.1.3 | CAJA ELECTRICA 0,8 X 0,8 X 1 MT | UND | 15 | 538971 | 8084565
10.1.4 | EXCAVACION TIERRA A MANO | M3 | 170 | 11489 | 1953130
10.1.5 | RELLENO MATERIAL SITIO COMPACTADO 90% PM | M3 | 170 | 11646 | 1979820
10.1.6 | RETIRO DE SALDO EN SITIO | M3 | 60 | 5794 | 347640
10.1.7 | TUBO PVC 2" | ML | 970 | 12135 | 11770950
10.1.8 | RELLENO ARENA MEDIANA | M3 | 70 | 42332 | 2963240
10.1.9 | CABLE COBRE THWN# 6 | ML | 1510 | 11836 | 17872360
10.1.10 | CABLE COBRE THWN# 12 | ML | 970 | 4100 | 3977000
10.1.11 | FOTOCELDA CON BASE | UND | 17 | 41140 | 699380
10.1.12 | VARILLA CU-CU 9/16X 2.40 | UND | 5 | 340124 | 1700620
10.1.13 | SOLDADURA TERMOWELD X115 GRM | UND | 5 | 29690 | 148450
|  |  |  | SUBTOTAL | 91473231
10.2 | ALUMBRADO REACTORES
10.2.1 | POSTE CONCRETO 9 X 510 KG CON D.I. | UND | 11 | 888944 | 9778384
10.2.2 | LUMINARIA CERR COMPL ENTERIZA NA 150 WAT | UND | 11 | 824505 | 9069555
10.2.3 | CAJA ELECTRICA 0,8 X 0,8 X 1 MT | UND | 11 | 538971 | 5928681
10.2.4 | EXCAVACION TIERRA A MANO | M3 | 69 | 11489 | 792741
10.2.5 | RELLENO MATERIAL SITIO COMPACTADO 90% PM | M3 | 69 | 11646 | 803574
10.2.6 | RETIRO DE SALDO EN SITIO | M3 | 18 | 5794 | 104292
10.2.7 | TUBO PVC 2" | ML | 450 | 12135 | 5460750
10.2.8 | RELLENO ARENA MEDIANA | M3 | 25 | 42332 | 1058300
10.2.9 | CABLE COBRE THWN# 6 | ML | 780 | 11836 | 9232080
10.2.10 | CABLE COBRE THWN# 12 | ML | 520 | 4100 | 2132000
10.2.11 | FOTOCELDA CON BASE | UND | 11 | 41140 | 452540
10.2.12 | VARILLA CU-CU 9/16X 2.40 | UND | 8 | 340124 | 2720992
10.2.13 | SOLDADURA TERMOWELD X115 GRM | UND | 3 | 29690 | 89070
|  |  |  | SUBTOTAL | 47622959
10.3 | ALUMBRADO LECHOS REACTOR
10.3.1 | POSTE CONCRETO 9 X 510 KG CON D.I. | UND | 4 | 888944 | 3555776
10.3.2 | LUMINARIA CERR COMPL ENTERIZA NA 150 WAT | UND | 3 | 824505 | 2473515
10.3.3 | CAJA ELECTRICA 0,8 X 0,8 X 1 MT | UND | 4 | 538971 | 2155884
10.3.4 | EXCAVACION TIERRA A MANO | M3 | 12 | 11489 | 137868
10.3.5 | RELLENO MATERIAL SITIO COMPACTADO 90% PM | M3 | 12 | 11646 | 139752
10.3.6 | RETIRO DE SALDO EN SITIO | M3 | 3 | 5794 | 17382
10.3.7 | TUBO PVC 2" | ML | 60 | 12135 | 728100
10.3.8 | RELLENO ARENA MEDIANA | M3 | 4 | 42332 | 169328
10.3.9 | CABLE COBRE THWN# 6 | ML | 160 | 11836 | 1893760
10.3.10 | CABLE COBRE THWN# 12 | ML | 105 | 4100 | 430500
10.3.11 | FOTOCELDA CON BASE | UND | 3 | 41140 | 123420
10.3.12 | VARILLA CU-CU 9/16X 2.40 | UND | 2 | 340124 | 680248
10.3.13 | SOLDADURA TERMOWELD X115 GRM | UND | 2 | 29690 | 59380
|  |  |  | SUBTOTAL | 12564913
10.4 | ALUMBRADO TRATAMIENTO PRELIMINAR Y BOMBEO
10.4.1 | POSTE CONCRETO 9 X 510 KG CON D.I. | UND | 3 | 888944 | 2666832
10.4.2 | LUMINARIA CERR COMPL ENTERIZA NA 150 WAT | UND | 3 | 824505 | 2473515
10.4.3 | CAJA ELECTRICA 0,8 X 0,8 X 1 MT | UND | 3 | 538971 | 1616913
10.4.4 | EXCAVACION TIERRA A MANO | M3 | 9 | 11489 | 103401
10.4.5 | RELLENO MATERIAL SITIO COMPACTADO 90% PM | M3 | 9 | 11646 | 104814
10.4.6 | RETIRO DE SALDO EN SITIO | M3 | 3 | 5794 | 17382
10.4.7 | TUBO PVC 2" | ML | 60 | 12135 | 728100
10.4.8 | RELLENO ARENA MEDIANA | M3 | 3 | 42332 | 126996
10.4.9 | CABLE COBRE THWN# 6 | ML | 100 | 11836 | 1183600
10.4.10 | CABLE COBRE THWN# 12 | ML | 100 | 4100 | 410000
10.4.11 | FOTOCELDA CON BASE | UND | 3 | 41140 | 123420
10.4.12 | VARILLA CU-CU 9/16X 2.40 | UND | 3 | 340124 | 1020372
10.4.13 | SOLDADURA TERMOWELD X115 GRM | UND | 3 | 29690 | 89070
|  |  |  | SUBTOTAL | 10664415
10.5 | MALLA A TIERRA
10.5.1 | VARILLA CU-CU 9/16X 2.40 | UND | 15 | 140124 | 2101860
10.5.2 | SOLDADURA TERMOWELD X115 GRM | UND | 20 | 29690 | 593800
10.5.3 | TAPA METALICA DE REGISTRO 20X20 | UND | 6 | 72897 | 437382
10.5.4 | CAJA ELECTRICA 0,3 X 0,3 X 0,5 MT | UND | 6 | 329173 | 1975038
10.5.5 | HIDROSOLTA X 15 KG | UND | 40 | 127364 | 5094560
10.5.6 | EXCAVACION TIERRA A MANO | M3 | 10 | 11489 | 114890
10.5.7 | RELLENO MATERIAL SITIO COMPACTADO 90% PM | M3 | 10 | 11646 | 116460
10.5.8 | RETIRO DE SALDO EN SITIO | M3 | 5 | 5794 | 28970
10.5.9 | CABLE COBRE DESNUDO #4/0 | ML | 170 | 182750 | 31067500
|  |  |  | SUBTOTAL | 41530460
10.6 | ACOMETIDAS ELECTRICAS
ALUMBRADO VIAS DE ACCESO
10.6.1 | ACOM.E.23F(2#1/0+1#1/0+1#6)3" | ML | 160 | 302880 | 48460800
10.6.2 | CONECTOR DE EMPALME # 1/0 A 2/0 | UND | 4 | 32346 | 129384
10.6.3 | CAJA ELECTRICA 0,8 X 0,8 X 1 MT | UND | 7 | 538971 | 3772797
10.6.4 | EXCAVACION TIERRA A MANO | M3 | 47 | 11489 | 539983
10.6.5 | RELLENO MATERIAL SITIO COMPACTADO 90% PM | M3 | 47 | 11646 | 547362
10.6.6 | RETIRO DE SALDO EN SITIO | M3 | 12 | 5794 | 69528
10.6.7 | RELLENO ARENA MEDIANA | M3 | 16 | 42332 | 677312
|  |  |  | SUBTOTAL | 54197166
10.7 | ALUMBRADO REACTORES
10.7.1 | ACOM.E.23F(2#1/0+1#1/0+1#6)3" | ML | 19 | 302880 | 5754720
10.7.2 | CONECTOR DE EMPALME # 1/0 A 2/0 | UND | 4 | 32346 | 129384
10.7.3 | CAJA ELECTRICA 0,8 X 0,8 X 1 MT | UND | 4 | 538971 | 2155884
10.7.4 | EXCAVACION TIERRA A MANO | M3 | 5 | 11489 | 57445
10.7.5 | RELLENO MATERIAL SITIO COMPACTADO 90% PM | M3 | 5 | 11646 | 58230
10.7.6 | RETIRO DE SALDO EN SITIO | M3 | 2 | 5794 | 11588
10.7.7 | RELLENO ARENA MEDIANA | M3 | 2 | 42332 | 84664
|  |  |  | SUBTOTAL | 8251915
10.8 | ALUMBRADO LECHOS REACTOR
10.8.1 | ACOM.E.23F(2#1/0+1#1/0+1#6)3" | ML | 25 | 302880 | 7572000
10.8.2 | CONECTOR DE EMPALME # 1/0 A 2/0 | UND | 3 | 32346 | 97038
10.8.3 | CAJA ELECTRICA 0,8 X 0,8 X 1 MT | UND | 3 | 538971 | 1616913
10.8.4 | EXCAVACION TIERRA A MANO | M3 | 6 | 11489 | 68934
10.8.5 | RELLENO MATERIAL SITIO COMPACTADO 90% PM | M3 | 6 | 11646 | 69876
10.8.6 | RETIRO DE SALDO EN SITIO | M3 | 2 | 5794 | 11588
10.8.7 | RELLENO ARENA MEDIANA | M3 | 2 | 42332 | 84664
|  |  |  | SUBTOTAL | 9521013
10.9 | ALUMBRADO TRATAMIENTO PRELIMINAR Y BOMBEO
10.9.1 | ACOM.E.23F(2#1/0+1#1/0+1#6)3" | ML | 12 | 302880 | 3634560
10.9.2 | CONECTOR DE EMPALME # 1/0 A 2/0 | UND | 4 | 32346 | 129384
10.9.3 | CAJA ELECTRICA 0,8 X 0,8 X 1 MT | UND | 4 | 538971 | 2155884
10.9.4 | EXCAVACION TIERRA A MANO | M3 | 3 | 11489 | 34467
10.9.5 | RELLENO MATERIAL SITIO COMPACTADO 90% PM | M3 | 3 | 11646 | 34938
10.9.6 | RETIRO DE SALDO EN SITIO | M3 | 1 | 5794 | 5794
10.9.7 | RELLENO ARENA MEDIANA | M3 | 1 | 42332 | 42332
|  |  |  | SUBTOTAL | 6037359
10.10 | ACOMETIDAS TABLERO BAJA TENSIÓN A ESTACION DE BOMBEO | ML
10.10.1 | ACOM.E.3F(3# 6+1# 8) 2" | ML | 110 | 55008 | 6050880
10.10.2 | CAJA ELECTRICA 0,8 X 0,8 X 1 MT | UND | 3 | 538971 | 1616913
10.10.3 | EXCAVACION TIERRA A MANO | M3 | 8 | 11489 | 91912
10.10.4 | RELLENO MATERIAL SITIO COMPACTADO 90% PM | M3 | 6 | 11646 | 69876
10.10.5 | RETIRO DE SALDO EN SITIO | M3 | 2 | 5794 | 11588
10.10.6 | RELLENO ARENA MEDIANA | M3 | 2 | 42332 | 84664
|  |  |  | SUBTOTAL | 7925833
10.11 | ACOMETIDAS TABLERO BAJA TENSIÓN A CASETA DE OPERACION
10.11.1 | ACOM.E.3F(3# 6+1# 8) 2" | ML | 111 | 55008 | 6105888
10.11.2 | CAJA ELECTRICA 0,8 X 0,8 X 1 MT | UND | 2 | 538971 | 1077942
10.11.3 | EXCAVACION TIERRA A MANO | M3 | 8 | 11489 | 91912
10.11.4 | RELLENO MATERIAL SITIO COMPACTADO 90% PM | M3 | 8 | 11646 | 93168
10.11.5 | RETIRO DE SALDO EN SITIO | M3 | 2 | 5794 | 11588
10.11.6 | RELLENO ARENA MEDIANA | M3 | 3 | 42332 | 126996
|  |  |  | SUBTOTAL | 7507494
10.12 | ACOMETIDAS TABLERO BAJA TENSIÓN A PUENTE GRUA
10.12.1 | ACOM.E.3F(3# 10+1#10) 1" EMT | ML | 23 | 39180 | 901140
|  |  |  | SUBTOTAL | 901140
10.13 | ALUMBRADO FILTROS
10.13.1 | POSTE CONCRETO 9 X 510 KG CON D.I. | UND | 7 | 888944 | 6222608
10.13.2 | LUMINARIA CERR COMPL ENTERIZA NA 150 WAT | UND | 7 | 824505 | 5771535
10.13.3 | CAJA ELECTRICA 0,8 X 0,8 X 1 MT | UND | 7 | 538971 | 3772797
10.13.4 | EXCAVACION TIERRA A MANO | M3 | 47 | 11489 | 539983
10.13.5 | RELLENO MATERIAL SITIO COMPACTADO 90% PM | M3 | 47 | 11646 | 547362
10.13.6 | RETIRO DE SALDO EN SITIO | M3 | 12 | 5794 | 69528
10.13.7 | TUBO PVC 2" | ML | 304 | 12135 | 3689040
10.13.8 | RELLENO ARENA MEDIANA | M3 | 16 | 42332 | 677312
10.13.9 | CABLE COBRE THWN# 6 | ML | 456 | 11836 | 5397216
10.13.10 | CABLE COBRE THWN# 12 | ML | 347 | 4100 | 1422700
10.13.11 | FOTOCELDA CON BASE | UND | 7 | 41140 | 287980
10.13.12 | VARILLA CU-CU 9/16X 2.40 | UND | 2 | 340124 | 680248
10.13.13 | SOLDADURA TERMOWELD X115 GRM | UND | 2 | 29690 | 59380
|  |  |  | SUBTOTAL | 29137689
10.14 | ALUMBRADO FILTROS
10.14.1 | ACOM.E.23F(2#1/0+1#1/0+1#6)3" | ML | 65 | 302880 | 19687200
10.14.2 | CONECTOR DE EMPALME # 1/0 A 2/0 | UND | 3 | 32346 | 97038
10.14.3 | CAJA ELECTRICA 0,8 X 0,8 X 1 MT | UND | 4 | 538971 | 2155884
10.14.4 | EXCAVACION TIERRA A MANO | M3 | 20 | 11489 | 229780
10.14.5 | RELLENO MATERIAL SITIO COMPACTADO 90% PM | M3 | 20 | 11646 | 232920
10.14.6 | RETIRO DE SALDO EN SITIO | M3 | 5 | 5794 | 28970
10.14.7 | RELLENO ARENA MEDIANA | M3 | 7 | 42332 | 296324
|  |  |  | SUBTOTAL | 22728116
10.15 | ACOMETIDAS TABLERO BAJA TENSIÓN A BOMBAS RECIRCULACIÓN | ML
10.15.1 | ACOM.E.3F(3# 10+1#10) 1" | ML | 340 | 27929 | 9495860
10.15.2 | CAJA ELECTRICA 0,8 X 0,8 X 1 MT | UND | 4 | 538971 | 2155884
10.15.3 | EXCAVACION TIERRA A MANO | M3 | 27 | 11489 | 310203
10.15.4 | RELLENO MATERIAL SITIO COMPACTADO 90% PM | M3 | 27 | 11646 | 314442
10.15.5 | RETIRO DE SALDO EN SITIO | M3 | 7 | 5794 | 40558
10.15.6 | RELLENO ARENA MEDIANA | M3 | 9 | 42332 | 380988
|  |  |  | SUBTOTAL | 12697935
|  |  |  | TOTAL INSTALACIÓNES ELÉCTRICAS | 362761638
11 | RED DE ALCANTARILLADO SANITARIO Y PLUVIAL INTERNO DE LA PLANTA
11.1 | Obra civil
11.1.1 | Localizacion y replanteo alcantarillado | ml | 548 | 1441 | 789668
11.1.2 | Excavación mecánica bajo agua sin retiro | m³ | 880.9 | 8829 | 7777466
11.1.3 | Retiro de sobrantes máquina <= 10 km | m³ | 164 | 16226 | 2661064
11.1.4 | Relleno con material de la excavación, compactado 95% PM | m³ | 716.9 | 38125 | 27331813
11.1.5 | Medio filtrante de grava | m³ | 90 | 55470 | 4992300
11.1.6 | Construccion Cámara de Inspección tipo B Alcantarillado con Altura de Cilindro de 1,01 a 1,50 m, incluye losa y tapa | und | 4 | 1209590 | 4838360
11.1.7 | Construccion Cámara de Inspección tipo B Alcantarillado con Altura de Cilindro de 1,51 a 2,00 m, incluye losa y tapa | und | 1 | 1383302 | 1383302
11.1.9 | Construccion Cámara de Inspección tipo B Alcantarillado con Altura de Cilindro de 2,51 a 3,00 m, incluye losa y tapa | und | 3 | 1776610 | 5329830
11.1.12 | Instalación tubería sanitaria, ø=100mm | ml | 220.86 | 5403 | 1193307
11.1.13 | Instalación tubería corrugada, ø=200mm | ml | 82.44 | 10181 | 839322
11.1.14 | Instalación tubería corrugada, ø=250mm | ml | 32.94 | 13367 | 440309
11.1.16 | Instalación tubería corrugada, ø=315mm | ml | 24.82 | 16552 | 410821
11.1.17 | Instalación tubería corrugada, ø=400mm | ml | 62.11 | 20534 | 1275367
11.1.18 | Instalación tubería corrugada, ø=24" | ml | 74.62 | 26928 | 2009367
11.1.19 | Instalación tubería corrugada, ø=30" | ml | 50 | 37257 | 1862850
SUBTOTAL |  |  |  |  | 63135146
TOTAL COSTO DIRECTO OBRA CIVIL |  |  |  |  | 4700091329
ADMINISTRACION |  |  |  | 15% | 705013699
IMPREVISTOS |  |  |  | 9.2% | 432408402
UTILIDAD |  |  |  | 5% | 235004566
IVA SOBRE UTILIDAD |  |  |  | 16% | 37600731
TOTAL A.I.U |  |  |  |  | 1410027398
TOTAL OBRA CIVIL |  |  |  |  | 6110118727

## PPTO Obra Civil (hidden)
DISEÑO PTAR CABECERA URBANA - SANTANDER DE QUILICHAO
Item | Descripción | UND | CANTD | V/UNIT | V/TOTAL
1 | PRELIMINARES
1.1 | Descapote a máquina + retiro | m³ | 6434 | 5015 | 32266510
1.2 | Localización y replanteo | m² | 21516.5 | 2954 | 63559741
1.3 | Localizacion y replanteo alcantarillado | ml | 2381.15 | 1441 | 3431237.15
SUBTOTAL |  |  |  |  | 99257488.15
2 | ESTRUCTURAS DE ENTRADA: ESTRUCTURA DE SEPARACIÓN, CÁMARA DE ENTRADA Y VERTEDERO DE ALIVIO, REJLLAS FINA Y GRUESA, DESARENADOR Y TRAMPA DE GRASAS
2.1 | Obra Civil
2.1.1 | Excavación mecánica bajo agua sin retiro | m³ | 1228.1 | 8829 | 10842894.9
2.1.2 | Retiro de sobrantes máquina <= 10 km | m³ | 1228.1 | 16226 | 19927150.6
2.1.3 | Relleno con material granular seleccionado compactado al 95% P.M. e= 0,30m | m³ | 130.2 | 38125 | 4963875
2.1.4 | Suministro y colocacion de Geotextil no tejido 2500 o similares | m² | 436.6 | 4003 | 1747709.8
2.1.5 | Conformación + Compactación fondo excavación | m² | 434 | 8043 | 3490662
2.1.6 | Suministro y vaciado de concreto simple para solado e=0.05; 21 MPa (3000 psi) | m³ | 21.7 | 32850 | 712845
2.1.7 | Suministro, transporte, colocación y vibración de concreto fluído 28 MPa (4000 psi) - para losa de fondo e=0,30m Impermeabilizado | m³ | 130.2 | 671139 | 87382297.8
2.1.8 | Suministro, transporte, colocación y vibración de concreto fluído 28 MPa (4000 psi) - para muros e=0,30mImpermeabilizado | m³ | 42.7 | 737263 | 31481130.1
2.1.9 | Suministro, Corte, flejado y colocación del Acero de refuerzo 420 MPa (60000 psi) | kg | 17200 | 3201 | 55057200
2.1.10 | Suministro e instalacion de cinta Sika PVC - juntas de construcción V15 | ml | 69 | 27799 | 1918131
2.1.11 | Pasamuros diámetro 4" en HD | und | 1 | 242862 | 242862
2.1.12 | Pasamuros diámetro 8" en HD | und | 4 | 331975 | 1327900
2.1.13 | Escaleras de acceso en concreto de 21 MPa (3000 psi), 0.80 m de ancho | m³ | 6 | 596117 | 3576702
2.1.14 | Rampa de acceso a tratamiento preliminar en concreto de 1,2m de ancho | m³ | 11.3 | 558013 | 6305546.9
2.1.15 | Rampa de acceso a tratamiento preliminar en concreto de 1,5m de ancho | m³ | 4 | 571440 | 2285760
2.1.16 | Construccion anden perimetral e=10cm, en concreto de 21 Mpa (3000 psi) | m² | 295.48 | 60274 | 17809761.52
2.1.17 | Construccion cuneta en concreto 3000 psi en V ancho:0,4m | ml | 64.487 | 47789 | 3081769.243
2.1.18 | Construcion talud M= 3V:2H - Tierra in situ (95% PM) | m³ | 125 | 8912 | 1114000
2.1.19 | Machon en Concreto de 0,17m de altura para tuberia HD de 6" | und | 5 | 108751 | 543755
2.1.20 | Tapas metálicas de área variable, lámina alfajor ASTM569 y e=4 mm, Incluye angulo y contraangulo | m² | 58.699 | 619935 | 36389564.565
2.1.21 | Escaleras de gato en hierro de 3/4", según diseño por peldaño | und | 34 | 114730.5 | 3900837
2.1.22 | Codos 90º CxC, PVC sanitaria 4 pulgadas | und | 1 | 45079 | 45079
2.1.23 | Codos 90º CxC, PVC sanitaria 8 pulgadas | und | 2 | 163139 | 326278
2.1.24 | Codos 45° CxC, PVC sanitaria 8 pulgadas | und | 2 | 103389 | 206778
2.1.25 | Rejilla gruesa construida con 15 platinas de acero inoxidable de e=1 1/2 de 0,60 de ancho por 1.10 m de largo, separadas entre sí 0.03 m, marco en acero inoxidable de 0,040 m | und | 2 | 799666.5 | 1599333
2.1.26 | Rejilla fina construida con 21 platinas de acero inoxidable de e=1 1/2 de 0,60 de ancho por 1.10 m de largo, separadas entre sí 0.015 m, con marco en acero inoxidable de 0,040 m | und | 2 | 1342830.5 | 2685661
2.1.27 | Acodalamiento Tipo "B" - 3 Usos. SEI | m² | 433.972 | 33158 | 14389643.576
2.1.28 | Instalacion tubería corrugada para alcantarillado, ø=4" (100mm) | ml | 6 | 5403 | 32418
2.1.29 | Instalacion tubería corrugada para alcantarillado, ø=24" (600mm) | ml | 34.86 | 26928 | 938710.08
2.1.30 | Instalacion tubería corrugada para alcantarillado, ø=8" (200mm) | ml | 7.748 | 10181 | 78882.388
SUBTOTAL |  |  |  |  | 314405137.472
3 | ESTACIÓN DE BOMBEO PRINCIPAL - AFLUENTE REACTORES UASB
3.1 | Obra Civil
3.1.1 | Excavación mecánica bajo agua sin retiro | m³ | 369 | 8829 | 3257901
3.1.2 | Retiro de sobrantes máquina <= 10 km | m³ | 369 | 16226 | 5987394
3.1.3 | Conformación + Compactación fondo excavación | m² | 64.4 | 8043 | 517969.2
3.1.4 | Relleno con material granular seleccionado compactado al 95% P.M. - fondo e=0,30m | m³ | 19.3 | 38125 | 735812.5
3.1.5 | Suministro y colocacion de Geotextil no tejido 2500 o similares | m² | 67 | 4003 | 268201
3.1.6 | Suministro y vaciado de concreto simple para solado e=0.05; 21 MPa (3000 psi) | m² | 3.2 | 32850 | 105120
3.1.7 | Suministro, transporte, colocación y vibración de concreto fluído 28 MPa (4000 psi) - para losa de fondo Impermeabilizado | m³ | 19.3 | 671139 | 12952982.7
3.1.8 | Suministro, transporte, colocación y vibración de concreto fluído 28 MPa (4000 psi) - para muros Impermeabilizado | m³ | 42 | 737263 | 30965046
3.1.9 | Suministro, Corte, flejado y colocación del Acero de refuerzo 420 MPa (60000 psi) | kg | 6130 | 3201 | 19622130
3.1.10 | Suministro e instalacion de cinta Sika PVC - juntas de construcción V15 | ml | 27.1 | 27799 | 753352.9
3.1.11 | Suministro e instalacion Rejilla metálica Removible de 1,74m x 0,74 m | m² | 9 | 1172041 | 10548369
3.1.12 | Construccion anden perimetral e=10cm, en concreto de 21 Mpa (3000 psi) | m² | 81.12 | 60274 | 4889426.88
3.1.13 | Construccion canaleta en V Ancho=40cm ,E=10cm | ml | 31.62 | 47789 | 1511088.18
3.1.14 | Escaleras de gato en hierro de 3/4", según diseño por peldaño | und | 30 | 114730.5 | 3441915
3.1.15 | Tapas metálicas de área variable, lámina alfajor ASTM569 y e=4 mm, Incluye angulo y contraangulo | m2 | 6.93 | 619935 | 4296149.55
3.1.16 | Instalación tubería y niples en HD (6") HD 150mm | ml | 58.97 | 27530 | 1623444.1
3.1.17 | Instalación tubería y niples en HD (16") HD 400mm | ml | 81.8 | 72236 | 5908904.8
3.1.18 | Instalación accesorios en HD (6") HD 150mm | und | 36 | 36289 | 1306404
3.1.19 | Instalación accesorios en HD (16") HD 400 mm | und | 10 | 104776 | 1047760
3.1.20 | Baranda de protección construida con tubería de Hierro Galvanizado de 2", incluyendo los aceesorios de empalmes como tees y codos, con pintura anticorrosiva y terminados con pintura laca amarilla. | ml | 16.77 | 353016 | 5920078.32
3.1.21 | Acodalamiento Tipo "B" - 3 Usos. | m² | 64.4 | 33158 | 2135375.2
SUBTOTAL |  |  |  |  | 117794824.33
3.3 | EDIFICACION UNIDAD OPERACIÓN BOMBAS
3.3.1 | Excavación mecánica bajo agua sin retiro | m³ | 16.8 | 8829 | 148327.2
3.3.2 | Relleno con material granular seleccionado compactado al 95% P.M. - fondo e=0,30m | m³ | 31 | 38125 | 1181875
3.3.3 | Excavación manual bajo agua sin retiro | m³ | 10.8 | 20929 | 226033.2
3.3.4 | Suministro y vaciado de concreto simple para solado e=0.05; 21 MPa (3000 psi) | m² | 9 | 32850 | 295650
3.3.5 | Viga cimentación 21 Mpa 3.000 Psi. (0.25x0.25)m | m³ | 1.3625 | 531534 | 724215.075
3.3.6 | Columnas concreto 21 Mpa 3.000 Psi. (0.3x0.3)m | m³ | 1.6 | 597315 | 955704
3.3.7 | Vigas aéreas 21 Mpa 3.000 Psi. (0.25x0.25)m | m³ | 1.3625 | 579815 | 789997.9375
3.3.8 | Suministro, Corte, flejado y colocación del Acero de refuerzo 420 MPa (60000 psi) | kg | 306 | 3201 | 979506
3.3.9 | Replanteo de muros | ml | 16 | 905 | 14480
3.3.10 | Muro ladrillo común tizón revitado | m² | 97.38 | 60954 | 5935700.52
3.3.11 | Muro Calado arcilla roja 0.20x0.20 T-San Benito | m² | 2.56 | 75184 | 192471.04
3.3.12 | Contrapiso concreto 21 Mpa 3.000 psi. H=0.15 -Niv. +0.00 | m² | 45 | 39491 | 1777095
3.3.13 | Cornisa ladrillo | ml | 74 | 30748 | 2275352
3.3.14 | Entramado cubierta amarillo ó Chanúl (3x6)" + (2x2)" + Caña-M | m² | 116 | 86583 | 10043628
3.3.15 | Cubierta teja común de barro | m² | 116 | 47098 | 5463368
3.3.16 | Repello sobre cielo 1:3 más acabado en vinílico | m² | 116 | 19670 | 2281720
3.3.17 | Limpieza y aseo final para entrega | m² | 95.6 | 1733 | 165674.8
3.3.18 | Puerta 2.4x2.0 T-Reja tubo cuadrado 1"metal + Cerradura | und | 1 | 1885011 | 1885011
3.3.19 | Puente grua metálico de 8 metros de Luz, Altura total 3 m, con capacidad para 1000 kilos, Viga IPN, con pintura anticorrosiva y terminado en laca, incluye izaje y rieles | GLB | 1 | 25000000 | 25000000
SUBTOTAL |  |  |  |  | 60335808.7725 | 178130633.1025
4 | REACTORES UASB
4.1 | Obra Civil
4.1.1 | Excavación mecánica bajo agua sin retiro | m³ | 1980 | 8829 | 17481420
4.1.2 | Excavación manual bajo agua sin retiro | m³ | 83.9 | 20929 | 1755943.1
4.1.3 | Retiro de sobrantes máquina <= 10 km | m³ | 1980 | 16226 | 32127480
4.1.4 | Conformación + Compactación fondo excavación | m² | 396 | 8043 | 3185028
4.1.5 | Relleno con material seleccionado, compactado al 95% P.M para base reactor UASB e=0,30m | m³ | 118.8 | 38125 | 4529250
4.1.6 | Suministro y colocacion de Geotextil no tejido 2500 o similares | m² | 398.6 | 4003 | 1595595.8
4.1.7 | Suministro y vaciado de concreto simple para solado e=0.05; 21 MPa (3000 psi) | m³ | 19.8 | 32850 | 650430
4.1.8 | Suministro, transporte, colocación y vibración de concreto fluído 28 MPa (4000 psi) - para losa de fondo Impermeabilizado | m³ | 316.8 | 671139 | 212616835.2
4.1.9 | Suministro, transporte, colocación y vibración de concreto fluído 28 MPa (4000 psi) - para muros Impermeabilizado e=0,40 | m³ | 1162.35 | 737263 | 856957648.05
4.1.10 | Suministro, Corte, flejado y colocación del Acero de refuerzo 420 MPa (60000 psi) | kg | 177480 | 3201 | 568113480
4.1.11 | Suministro e instalacion de cinta Sika PVC - juntas de construcción O22 | ml | 220 | 43676 | 9608720
4.1.12 | Construccion anden perimetral e=10cm, en concreto de 21 Mpa (3000 psi) | m² | 353.35 | 60274 | 21297817.9
4.1.13 | Construccion canaleta en V Ancho=40cm ,E=10cm | ml | 38.5 | 47789 | 1839876.5
4.1.14 | Baranda de protección construida con tubería de Hierro Galvanizado de 2", incluyendo los aceesorios de empalmes como tes y codos, con pintura anticorrosiva y terminados en laca color amarillo. | ml | 93.35 | 353016 | 32954043.6
4.1.15 | Prueba de fuga y estanqueidad | Gl | 1 | 12000000 | 12000000
4.1.16 | Construccion Cajas para Valvulas entrada Reactor UASB en concreto de 2,70m x 2,00m; profundidad 1,20m e=0,30m | und | 4 | 2372089 | 9488356
4.1.17 | Construccion Cajas para valvulas en concreto purga de lodos de 1,50m x 1,50m; profundidad 0,55m e=0,30m | und | 1 | 854696 | 854696
4.1.18 | Construccion Caja para valvulas de extraccion de lodos en concreto y entrega de lodos a los lechos de 1,50m x 1,20m; profundidad 0.55m e=0,30 | und | 4 | 762533 | 3050132
4.1.19 | Construccion Machon en concreto simple de 1,40m x 1,33m x 0,65m de 21 Mpa 3000 psi | und | 24 | 569260 | 13662240
4.1.20 | Construccion Machon en Concreto de 0,2m de altura para tuberia HD de 14" | und | 1 | 129675 | 129675
4.1.21 | Tapas metálicas de área variable, lámina alfajor ASTM569 y e=4 mm, Incluye angulo y contraangulo | m² | 5.75 | 619935 | 3564626.25
4.1.22 | suministro e Instalacion Escalera metalica según diseño | und | 1 | 11333390 | 11333390
4.1.23 | Instalación tubería y niples HD (6") HD 150mm | ml | 145.25 | 27530 | 3998732.5
4.1.24 | Instalación tubería y niples en HD (10"), HD 250mm | ml | 70.25 | 45846 | 3220681.5
4.1.25 | Instalación tubería y niples en HD (14"), HD 350mm | ml | 137.5 | 64958 | 8931725
4.1.26 | Instalación accesorios en HD (6"), HD 150mm | und | 24 | 36289 | 870936
4.1.27 | Instalación accesorios en HD (10") HD 250mm | und | 11 | 64958 | 714538
4.1.28 | Instalación accesorios en HD (14") HD 250mm | und | 12 | 88849 | 1066188
4.1.29 | Suministro e instalacion de Abrazaderas en platina de acero inoxidable de 1"x3/16" para anclar la tubería HD 6" | und | 16 | 82472 | 1319552
4.1.30 | Suministro e instalacion de Abrazaderas en platina de acero inoxidable de 1"x3/16" para anclar la tubería HD 10" | und | 14 | 135452 | 1896328
4.1.31 | Canaleta en acero inoxidable para recolección del efluente del reactor, con 42 vertederos triangulares b=0,30, h=0,25 anclado a muros con pernos cada 1,50 mt | ml | 169.8 | 218003 | 37016909.4
4.1.32 | Canaleta metálica para fijación de domos y sello hidráulico, de 0,70 centímetros de ancho y de 10 centímeros de altura, construida en lámina de acero inoxidable de espesor 2mm, apoyada en campanas de fibra de vidrio. | ml | 248.65 | 201462 | 50093526.3
4.1.33 | Domos construidos en fibra de vídrio de espesor un centímetro como mínimo, según diseño, peso total de cada unidad mínimo 75 kilos, con capacidad para soportar cargas puntuales de 200 kilogramos | und | 48 | 7659020 | 367632960
4.1.34 | Cámara distribuidora de caudales en acero inoxidable de espesor 1/8 según diseño con empalme para 8 mangueras de 15m de largo en polietileno de diametro 2" con reducción de campana en punta de 3"x 1 1/2" para anclar con abrazaderas a fondo del reactor (suministro a todo costo) | und | 24 | 2719932 | 65278368
4.1.35 | Deflector superior Separador GLS (Gas-Liquido-Solido) L=1,71m en fibra de vídrio 1/8 soportado sobre lamina de aluminio y pernos de acero L=5" x 1/2" arandela y mariposa de ajuste en acero 1/2" cada 0,50 mt. | und | 48 | 4545740 | 218195520
4.1.36 | Deflector Inferior o Bafles de sedimentadores en fibra de vidrio L=1,42m, soportados sobre lamina de aluminio y pernos de acero L=5" x 1/2" arandela y mariposa de ajuste en acero 1/2" cada 0,50 mt | und | 48 | 4128140 | 198150720
4.1.37 | Manguera elastica en Polietileno diametro 2" L=10mt | und | 192 | 33608 | 6452736 |  | 96
4.1.38 | Llave Acero al Carbon 2" | und | 5 | 121279 | 606395
4.1.39 | Acodalamiento Tipo "B" - 3 Usos. | m² | 792 | 33158 | 26261136
4.1.40 | Suministro e instalacion Codo 45° x 1" PVC Presion | und | 2 | 8648 | 17296
4.1.41 | Suministro e instalacion Codo 90° x 1" PVC Presion | und | 66 | 7746 | 511236
4.1.42 | Suministro e instalacion Codo 90° x 1 1/2" PVC Presion | und | 6 | 13196 | 79176
4.1.43 | Suministro e instalacion Tee 1" PVC Presion | und | 47 | 8324 | 391228
4.1.44 | Suministro e instalacion Tee 1 1/2" PVC Presion | und | 2 | 14421 | 28842
4.1.45 | Suministro e instalacion Union PVC Presion 1. 1/2" | und | 48 | 9344 | 448512
4.1.46 | Suministro e instalacion Valvulas PVC Presion 1. 1/2" | und | 2 | 49249 | 98498
4.1.47 | Suministro e instalacion Codo 90° x 2" PVC Presion | und | 10 | 16158 | 161580
4.1.48 | Pasamuro 4" en HD | und | 4 | 242862 | 971448
4.1.49 | Pasamuro 2" en PVC presion | und | 5 | 50502 | 252510
4.1.50 | Suministro e instalacion Tubería PVC presión 25 mm (1") Ventilación, unión soldada colectora del gas del reactor UASB | ml | 263.97 | 13596 | 3588936.12
4.1.51 | Suministro e instalacion Tubería PVC presión (1.1/2") Ventilación, unión soldada colectora de línea principal del gas del reactor UASB | ml | 12.97 | 50661 | 657073.17
4.1.52 | Suministro e instalacion Tubería para muestreo de lodos PVC 2" presión | ml | 20.38 | 88123 | 1795946.74
SUBTOTAL |  |  |  |  | 2819505917.13
5 | LECHO DE SECADO
5.1 | Obra Civil
5.1.1 | Excavación mecánica bajo agua sin retiro | m³ | 606.5 | 8829 | 5354788.5
5.1.2 | Retiro de sobrantes máquina <= 10 km | m³ | 606.5 | 16226 | 9841069
5.1.3 | Conformación + Compactación fondo excavación | m² | 178.5 | 8043 | 1435675.5
5.1.4 | Relleno con material granular seleccionado compactado al 95% P.M. e=0,30m | m³ | 53.55 | 38125 | 2041593.75
5.1.5 | Suministro y colocacion de Geotextil no tejido 2500 o similares | m² | 179.8 | 4003 | 719739.4
5.1.6 | Suministro y vaciado de concreto simple para solado e=0.05; 21 MPa (3000 psi) | m³ | 8.95 | 32850 | 294007.5
5.1.7 | Suministro, transporte, colocación y vibración de concreto fluído 21 MPa (3000 psi) - para losa de fondo Impermeabilizado e=0,20m | m³ | 35.7 | 671139 | 23959662.3
5.1.8 | Suministro, transporte, colocación y vibración de concreto fluído 21 MPa (3000 psi) - para muros Impermeabilizado e=0,20m | m³ | 35.45 | 737263 | 26135973.35
5.1.9 | Suministro, Corte, flejado y colocación del Acero de refuerzo 420 MPa (60000 psi) | kg | 8538 | 3201 | 27330138
5.1.10 | Suministro e instalacion de cinta Sika PVC - juntas de construcción V15 | ml | 62.1 | 27799 | 1726317.9
5.1.11 | Acodalamiento Tipo "B" - 3 Usos. | m² | 178.5 | 33158 | 5918703
5.1.12 | Construccion canaleta en V Ancho=40cm ,E=10cm | ml | 25.9 | 47789 | 1237735.1
5.1.13 | Construccion anden perimetral e=10cm, en concreto de 21 Mpa (3000 psi) | m² | 54.09 | 60274 | 3260220.66
5.1.14 | Construcción cajas de concreto de (3000 psi) de 1 m x 1 m Profundidad 1,78m para recibo de filtrado de los lechos E=30 cm | und | 4 | 739259 | 2957036
5.1.15 | Cubierta en teja translucida | und | 115.5 | 38545 | 4451947.5
5.1.16 | Estructura metalica de cubierta | kg | 2152 | 25406 | 54673712
5.1.17 | Medio filtrante de grava | m³ | 62.748 | 55470 | 3480631.56
5.1.18 | Medio filtrante de gravilla | m³ | 7.8435 | 50470 | 395861.445
5.1.19 | Medio filtrante de arena fina | m³ | 15.687 | 48314 | 757901.718
5.1.20 | Medio filtrante de arena gruesa | m³ | 15.687 | 46214 | 724959.018
5.1.21 | Ladrillo común (6,5x10x23) para sobreponer sobre la arena fina | m² | 141.6 | 43840 | 6207744
5.1.22 | Instalacion Tubería 4" sanitaria perforada | ml | 23.52 | 8589 | 202013.28
5.1.23 | suministro e instalacion Tapones para tubería 4" sanitaria | und | 4 | 3439 | 13756
5.1.24 | Codo 90° x 4" PVC Sanitaria | und | 1 | 45079 | 45079
5.1.25 | instalacion Tubería 4" sanitaria para transporte efluente del secado de lodos | ml | 29.825 | 5403 | 161144.475
SUBTOTAL |  |  |  |  | 183327409.956
6 | EDIFICIO COMPLEMENTARIO - OFICINAS, BAÑOS Y LABORATORIO
6.1 | Preliminares
6.1.1 | Relleno con material granular seleccionado compactado al 95% P.M. e= 0,30m | m³ | 48 | 38125 | 1830000
6.1.2 | Construcion Caja inspección 0.50x0.50 Incl. | und | 4 | 208238 | 832952
6.1.3 | Columnas concreto 21 Mpa 3.000 Psi. (0.3x0.3)m | m³ | 1.67 | 597315 | 997516.05
6.1.4 | Mamposteria ladrillo común | m² | 116.6177 | 27135 | 3164421.2895
6.1.5 | Repello para pared 1:3 e=0,02m | m³ | 3.698 | 14821 | 54808.058
6.1.6 | Viga dintel o viga concreto amarre muro culata 15x20cm | ml | 24.6 | 22891 | 563118.6
6.1.7 | Enchape de ceramica 20x20 Corona hasta 2mt | m² | 111.323 | 32200 | 3584600.6
6.1.8 | Estuco muros semiplástico (listo) | m² | 116.6 | 3981 | 464184.6
6.1.9 | Cielo falso - C.F. lámina board | m² | 89.79 | 31298 | 2810247.42
6.1.10 | Suministro e instalacion Punto PVC sanitario 2" - Mano de Obra | und | 8 | 21233 | 169864
6.1.11 | Suministro e instalacion Punto PVC sanitario 3" - Mano de Obra | und | 3 | 29180 | 87540
6.1.12 | Suministro e instalacion Punto PVC sanitario 4" - Mano de Obra | und | 2 | 41519 | 83038
6.1.13 | Suministro e instalacion Punto hidráulico pvc presión 1/2" | und | 7 | 17016 | 119112
6.1.14 | Suministro e Instalación medidor de agua | und | 1 | 14698 | 14698
6.1.15 | Suministro e instalacion Llave terminal bronce | und | 1 | 18690 | 18690
6.1.16 | Suministro e instalacion Llave de paso | und | 3 | 32483 | 97449
6.1.17 | Suministro e instalacion yee 3"x3" | und | 7 | 28525 | 199675
6.1.18 | Suministro e instalacion Codo 2"x45° | und | 7 | 45079 | 315553
6.1.19 | Suministro e instalacion Codo 3"x45° | und | 1 | 66257 | 66257
6.1.20 | Suministro e instalacion Codo 4"x45° | und | 1 | 101178 | 101178
6.1.21 | Suministro e instalacion Codo 1/2"x90° , presion | und | 5 | 14028 | 70140
6.1.22 | Suministro e instalacion Tee 1/2"x1/2"x1/2" presion | und | 4 | 7776 | 31104
6.1.23 | Suministro e instalacion Tuberia PVC presion 1" | ml | 286.18 | 13596 | 3890903.28
6.1.24 | Suministro e Instalación (a=0,95m y h=2,0m) marco puerta lámina Cal.20 1,51-2,00m PEST S/LUCE incluye la nave lamina llena bat.+cerr.+pint Cal 20 | und | 2 | 144124 | 288248
6.1.25 | Suministro e Instalación nave puerta madera triplex 81-100 (IN-V)P | und | 5 | 288681 | 1443405
6.1.26 | Caballete teja asbesto cemento fijo | ml | 6.5 | 26339 | 171203.5
6.1.27 | Pintura mano de obra (3M) | m² | 29.29 | 3282 | 96129.78
6.1.28 | Teja asbesto cemento # 4 | m² | 79.95 | 18167 | 1452451.65
6.1.29 | Lucetas lámina fija H<0,50 Cal. 20 | ml | 0.66 | 50489 | 33322.74
6.1.30 | Ducha mezcladora Griv L Prisma-Galax (m) | und | 2 | 88112 | 176224
6.1.31 | Toallero gancho | und | 2 | 9811 | 19622
6.1.32 | Jaboneras | und | 2 | 15661 | 31322
6.1.32 | Toallero barra | und | 2 | 21754 | 43508
6.1.33 | Meson (Concreto + Enchape en Grano Pulido) | ml | 1.5 | 89323 | 133984.5
6.1.34 | Division metálica ducha | und | 2 | 69273 | 138546
6.1.35 | sanitario | und | 2 | 305480 | 610960
6.1.36 | Griferia lavamanos | und | 2 | 169660 | 339320
6.1.37 | Griferia lavaplatos | und | 1 | 146500 | 146500
6.1.38 | Lavadero | und | 1 | 263660 | 263660
6.1.39 | Rejillas para piso con sosco 3" | und | 2 | 14010 | 28020
6.1.40 | Refrigerador de muestras | und | 1 | 371660 | 371660
6.1.41 | Estufa | und | 1 | 171660 | 171660
SUBTOTAL |  |  |  |  | 25526797.0675
7 | CERRAMIENTO
7.1 | Localización y replanteo | ml | 546.34 | 1441 | 787275.94
7.2 | Excavación manual sin retiro | m³ | 27.3 | 20929 | 571361.7
7.3 | Construccion viga cimentacion (3000 psi) para cerramiento | m³ | 34.2888 | 531534 | 18225663.0192
7.4 | Suministro, Corte, flejado y colocación del Acero de refuerzo 420 MPa (60000 psi) | kg | 648 | 3201 | 2074248
7.5 | Instalación poste tubo galv. + pintura | und | 273 | 11036 | 3012828
7.6 | Poste tubo galvanizado 1 1/2"x3mm Cal.11 | ml | 764.4 | 24131 | 18445736.4
7.7 | Malla eslabonada galv. #10 rombo 2" | m² | 1528.8 | 22910 | 35024808
7.8 | Alambron - varilla tensor malla | ml | 546.34 | 1983 | 1083392.22
7.9 | Cerramiento Alambre de puas #12,5 - 3 hilos | ml | 1693.02 | 2028 | 3433444.56
7.10 | Puerta metálica para entrada principal de dos naves de 2,50 metros de ancho cada una, por 2 metros de alto, en marco de tubo de 1 1/2" de diámetro y malla eslabonada calibre 10, ojo de 2" con puerta peatonal de 2 m de alto por 0,80 m de ancho | und | 1 | 1208062 | 1208062
SUBTOTAL |  |  |  |  | 83866819.8392
8 | VIAS, PARQUEADEROS Y EMPRADIZADOS
8.1 | Obra Civil
8.1.1 | Localización y replanteo | m² | 4228.2 | 2954 | 12490102.8
8.1.2 | Excavación mecánica bajo agua sin retiro | m³ | 3206.207 | 8829 | 28307601.603
8.1.3 | Retiro de sobrantes máquina <= 10 km | m³ | 3206.9 | 16226 | 52035159.4
8.1.4 | Suministro y colocacion de Geotextil no tejido 2500 o similares | m² | 4249.1 | 4003 | 17009147.3
8.1.5 | Imprimación asfáltica MC-70 | m² | 3862.9 | 1467 | 5666874.3
8.1.6 | Carpeta asfaltica E=3", Norma Invias. Suministro e Instalación | m² | 289.7175 | 387818 | 112357661.415
8.1.7 | Sub-Base granular 95% P.M. Invias N-320. Suministro e Instalación | m³ | 1545.2 | 75391 | 116494173.2
8.1.8 | Base granular 100% P.M. Norma Invias E=330. Suministro e Instalación | m³ | 579.4 | 77171 | 44712877.4
8.1.9 | Sardinel trapezoidal B(15-20) H=36-45cm | ml | 1041.66 | 26967 | 28090445.22
8.1.10 | Prado gateadora para conformacion de taludes | m² | 365.3 | 8274 | 3022492.2
SUBTOTAL |  |  |  |  | 420186534.838
9 | PUESTA EN MARCHA
9.1 | Puesta en marcha sistema de tratamiento (Incluye personal calificado, análisis de laboratorio y equipos) | glb | 1 | 150000000 | 150000000
SUBTOTAL |  |  |  |  | 150000000
10 | SISTEMA ALUMBRADO
10.1 | ALUMBRADO VIAS DE ACCESO
10.1.1 | POSTE CONCRETO 9 X 510 KG CON D.I. | UND | 19 | 888944 | 16889936
10.1.2 | LUMINARIA CERR COMPL ENTERIZA NA 150 WAT | UND | 28 | 824505 | 23086140
10.1.3 | CAJA ELECTRICA 0,8 X 0,8 X 1 MT | UND | 17 | 538971 | 9162507
10.1.4 | EXCAVACION TIERRA A MANO | M3 | 170 | 11489 | 1953130
10.1.5 | RELLENO MATERIAL SITIO COMPACTADO 90% PM | M3 | 170 | 11646 | 1979820
10.1.6 | RETIRO DE SALDO EN SITIO | M3 | 60 | 5794 | 347640
10.1.7 | TUBO PVC 2" | ML | 970 | 12135 | 11770950
10.1.8 | RELLENO ARENA MEDIANA | M3 | 70 | 42332 | 2963240
10.1.9 | CABLE COBRE THWN# 6 | ML | 1510 | 11836 | 17872360
10.1.10 | CABLE COBRE THWN# 12 | ML | 970 | 4100 | 3977000
10.1.11 | FOTOCELDA CON BASE | UND | 17 | 41140 | 699380
10.1.12 | VARILLA CU-CU 9/16X 2.40 | UND | 5 | 340124 | 1700620
10.1.13 | SOLDADURA TERMOWELD X115 GRM | UND | 5 | 29690 | 148450
|  |  |  | SUBTOTAL | 92551173
10.2 | ALUMBRADO REACTORES
10.2.1 | POSTE CONCRETO 9 X 510 KG CON D.I. | UND | 11 | 888944 | 9778384
10.2.2 | LUMINARIA CERR COMPL ENTERIZA NA 150 WAT | UND | 11 | 824505 | 9069555
10.2.3 | CAJA ELECTRICA 0,8 X 0,8 X 1 MT | UND | 11 | 538971 | 5928681
10.2.4 | EXCAVACION TIERRA A MANO | M3 | 69 | 11489 | 792741
10.2.5 | RELLENO MATERIAL SITIO COMPACTADO 90% PM | M3 | 69 | 11646 | 803574
10.2.6 | RETIRO DE SALDO EN SITIO | M3 | 18 | 5794 | 104292
10.2.7 | TUBO PVC 2" | ML | 450 | 12135 | 5460750
10.2.8 | RELLENO ARENA MEDIANA | M3 | 25 | 42332 | 1058300
10.2.9 | CABLE COBRE THWN# 6 | ML | 780 | 11836 | 9232080
10.2.10 | CABLE COBRE THWN# 12 | ML | 520 | 4100 | 2132000
10.2.11 | FOTOCELDA CON BASE | UND | 11 | 41140 | 452540
10.2.12 | VARILLA CU-CU 9/16X 2.40 | UND | 8 | 340124 | 2720992
10.2.13 | SOLDADURA TERMOWELD X115 GRM | UND | 3 | 29690 | 89070
|  |  |  | SUBTOTAL | 47622959
10.3 | ALUMBRADO LECHOS REACTOR
10.3.1 | POSTE CONCRETO 9 X 510 KG CON D.I. | UND | 4 | 888944 | 3555776
10.3.2 | LUMINARIA CERR COMPL ENTERIZA NA 150 WAT | UND | 3 | 824505 | 2473515
10.3.3 | CAJA ELECTRICA 0,8 X 0,8 X 1 MT | UND | 4 | 538971 | 2155884
10.3.4 | EXCAVACION TIERRA A MANO | M3 | 12 | 11489 | 137868
10.3.5 | RELLENO MATERIAL SITIO COMPACTADO 90% PM | M3 | 12 | 11646 | 139752
10.3.6 | RETIRO DE SALDO EN SITIO | M3 | 3 | 5794 | 17382
10.3.7 | TUBO PVC 2" | ML | 60 | 12135 | 728100
10.3.8 | RELLENO ARENA MEDIANA | M3 | 4 | 42332 | 169328
10.3.9 | CABLE COBRE THWN# 6 | ML | 160 | 11836 | 1893760
10.3.10 | CABLE COBRE THWN# 12 | ML | 105 | 4100 | 430500
10.3.11 | FOTOCELDA CON BASE | UND | 3 | 41140 | 123420
10.3.12 | VARILLA CU-CU 9/16X 2.40 | UND | 2 | 340124 | 680248
10.3.13 | SOLDADURA TERMOWELD X115 GRM | UND | 2 | 29690 | 59380
|  |  |  | SUBTOTAL | 12564913
10.4 | ALUMBRADO TRATAMIENTO PRELIMINAR Y BOMBEO
10.4.1 | POSTE CONCRETO 9 X 510 KG CON D.I. | UND | 3 | 888944 | 2666832
10.4.2 | LUMINARIA CERR COMPL ENTERIZA NA 150 WAT | UND | 3 | 824505 | 2473515
10.4.3 | CAJA ELECTRICA 0,8 X 0,8 X 1 MT | UND | 3 | 538971 | 1616913
10.4.4 | EXCAVACION TIERRA A MANO | M3 | 9 | 11489 | 103401
10.4.5 | RELLENO MATERIAL SITIO COMPACTADO 90% PM | M3 | 9 | 11646 | 104814
10.4.6 | RETIRO DE SALDO EN SITIO | M3 | 3 | 5794 | 17382
10.4.7 | TUBO PVC 2" | ML | 60 | 12135 | 728100
10.4.8 | RELLENO ARENA MEDIANA | M3 | 3 | 42332 | 126996
10.4.9 | CABLE COBRE THWN# 6 | ML | 100 | 11836 | 1183600
10.4.10 | CABLE COBRE THWN# 12 | ML | 100 | 4100 | 410000
10.4.11 | FOTOCELDA CON BASE | UND | 3 | 41140 | 123420
10.4.12 | VARILLA CU-CU 9/16X 2.40 | UND | 3 | 340124 | 1020372
10.4.13 | SOLDADURA TERMOWELD X115 GRM | UND | 3 | 29690 | 89070
|  |  |  | SUBTOTAL | 10664415
10.5 | MALLA A TIERRA
10.5.1 | VARILLA CU-CU 9/16X 2.40 | UND | 15 | 140124 | 2101860
10.5.2 | SOLDADURA TERMOWELD X115 GRM | UND | 20 | 29690 | 593800
10.5.3 | TAPA METALICA DE REGISTRO 20X20 | UND | 6 | 72897 | 437382
10.5.4 | CAJA ELECTRICA 0,3 X 0,3 X 0,5 MT | UND | 6 | 329173 | 1975038
10.5.5 | HIDROSOLTA X 15 KG | UND | 40 | 127364 | 5094560
10.5.6 | EXCAVACION TIERRA A MANO | M3 | 10 | 11489 | 114890
10.5.7 | RELLENO MATERIAL SITIO COMPACTADO 90% PM | M3 | 10 | 11646 | 116460
10.5.8 | RETIRO DE SALDO EN SITIO | M3 | 5 | 5794 | 28970
10.5.9 | CABLE COBRE DESNUDO #4/0 | ML | 170 | 182750 | 31067500
|  |  |  | SUBTOTAL | 41530460
10.6 | ACOMETIDAS ELECTRICAS
ALUMBRADO VIAS DE ACCESO
10.6.1 | ACOM.E.23F(2#1/0+1#1/0+1#6)3" | ML | 160 | 302880 | 48460800
10.6.2 | CONECTOR DE EMPALME # 1/0 A 2/0 | UND | 4 | 32346 | 129384
10.6.3 | CAJA ELECTRICA 0,8 X 0,8 X 1 MT | UND | 7 | 538971 | 3772797
10.6.4 | EXCAVACION TIERRA A MANO | M3 | 47 | 11489 | 539983
10.6.5 | RELLENO MATERIAL SITIO COMPACTADO 90% PM | M3 | 47 | 11646 | 547362
10.6.6 | RETIRO DE SALDO EN SITIO | M3 | 12 | 5794 | 69528
10.6.7 | RELLENO ARENA MEDIANA | M3 | 16 | 42332 | 677312
|  |  |  | SUBTOTAL | 54197166
10.7 | ALUMBRADO REACTORES
10.7.1 | ACOM.E.23F(2#1/0+1#1/0+1#6)3" | ML | 19 | 302880 | 5754720
10.7.2 | CONECTOR DE EMPALME # 1/0 A 2/0 | UND | 4 | 32346 | 129384
10.7.3 | CAJA ELECTRICA 0,8 X 0,8 X 1 MT | UND | 4 | 338971 | 1355884
10.7.4 | EXCAVACION TIERRA A MANO | M3 | 5 | 11489 | 57445
10.7.5 | RELLENO MATERIAL SITIO COMPACTADO 90% PM | M3 | 5 | 11646 | 58230
10.7.6 | RETIRO DE SALDO EN SITIO | M3 | 2 | 5794 | 11588
10.7.7 | RELLENO ARENA MEDIANA | M3 | 2 | 42332 | 84664
|  |  |  | SUBTOTAL | 7451915
10.8 | ALUMBRADO LECHOS REACTOR
10.8.1 | ACOM.E.23F(2#1/0+1#1/0+1#6)3" | ML | 25 | 302880 | 7572000
10.8.2 | CONECTOR DE EMPALME # 1/0 A 2/0 | UND | 3 | 32346 | 97038
10.8.3 | CAJA ELECTRICA 0,8 X 0,8 X 1 MT | UND | 3 | 538971 | 1616913
10.8.4 | EXCAVACION TIERRA A MANO | M3 | 6 | 11489 | 68934
10.8.5 | RELLENO MATERIAL SITIO COMPACTADO 90% PM | M3 | 6 | 11646 | 69876
10.8.6 | RETIRO DE SALDO EN SITIO | M3 | 2 | 5794 | 11588
10.8.7 | RELLENO ARENA MEDIANA | M3 | 2 | 42332 | 84664
|  |  |  | SUBTOTAL | 9521013
10.9 | ALUMBRADO TRATAMIENTO PRELIMINAR Y BOMBEO
10.9.1 | ACOM.E.23F(2#1/0+1#1/0+1#6)3" | ML | 12 | 302880 | 3634560
10.9.2 | CONECTOR DE EMPALME # 1/0 A 2/0 | UND | 4 | 32346 | 129384
10.9.3 | CAJA ELECTRICA 0,8 X 0,8 X 1 MT | UND | 4 | 538971 | 2155884
10.9.4 | EXCAVACION TIERRA A MANO | M3 | 3 | 11489 | 34467
10.9.5 | RELLENO MATERIAL SITIO COMPACTADO 90% PM | M3 | 3 | 11646 | 34938
10.9.6 | RETIRO DE SALDO EN SITIO | M3 | 1 | 5794 | 5794
10.9.7 | RELLENO ARENA MEDIANA | M3 | 1 | 42332 | 42332
|  |  |  | SUBTOTAL | 6037359
10.10 | ACOMETIDAS TABLERO BAJA TENSIÓN A ESTACION DE BOMBEO | ML
10.10.1 | ACOM.E.3F(3# 6+1# 8) 2" | ML | 110 | 55008 | 6050880
10.10.2 | CAJA ELECTRICA 0,8 X 0,8 X 1 MT | UND | 3 | 538971 | 1616913
10.10.3 | EXCAVACION TIERRA A MANO | M3 | 8 | 11489 | 91912
10.10.4 | RELLENO MATERIAL SITIO COMPACTADO 90% PM | M3 | 6 | 11646 | 69876
10.10.5 | RETIRO DE SALDO EN SITIO | M3 | 2 | 5794 | 11588
10.10.6 | RELLENO ARENA MEDIANA | M3 | 2 | 42332 | 84664
|  |  |  | SUBTOTAL | 7925833
10.11 | ACOMETIDAS TABLERO BAJA TENSIÓN A CASETA DE OPERACION
10.11.1 | ACOM.E.3F(3# 6+1# 8) 2" | ML | 111 | 55008 | 6105888
10.11.2 | CAJA ELECTRICA 0,8 X 0,8 X 1 MT | UND | 2 | 538971 | 1077942
10.11.3 | EXCAVACION TIERRA A MANO | M3 | 8 | 11489 | 91912
10.11.4 | RELLENO MATERIAL SITIO COMPACTADO 90% PM | M3 | 8 | 11646 | 93168
10.11.5 | RETIRO DE SALDO EN SITIO | M3 | 2 | 5794 | 11588
10.11.6 | RELLENO ARENA MEDIANA | M3 | 3 | 42332 | 126996
|  |  |  | SUBTOTAL | 7507494
10.12 | ACOMETIDAS TABLERO BAJA TENSIÓN A PUENTE GRUA
10.12.1 | ACOM.E.3F(3# 10+1#10) 1" EMT | ML | 23 | 39180 | 901140
|  |  |  | SUBTOTAL | 901140
10.13 | ALUMBRADO FILTROS
10.13.1 | POSTE CONCRETO 9 X 510 KG CON D.I. | UND | 7 | 888944 | 6222608
10.13.2 | LUMINARIA CERR COMPL ENTERIZA NA 150 WAT | UND | 7 | 824505 | 5771535
10.13.3 | CAJA ELECTRICA 0,8 X 0,8 X 1 MT | UND | 7 | 538971 | 3772797
10.13.4 | EXCAVACION TIERRA A MANO | M3 | 47 | 11489 | 539983
10.13.5 | RELLENO MATERIAL SITIO COMPACTADO 90% PM | M3 | 47 | 11646 | 547362
10.13.6 | RETIRO DE SALDO EN SITIO | M3 | 12 | 5794 | 69528
10.13.7 | TUBO PVC 2" | ML | 304 | 12135 | 3689040
10.13.8 | RELLENO ARENA MEDIANA | M3 | 16 | 42332 | 677312
10.13.9 | CABLE COBRE THWN# 6 | ML | 456 | 11836 | 5397216
10.13.10 | CABLE COBRE THWN# 12 | ML | 347 | 4100 | 1422700
10.13.11 | FOTOCELDA CON BASE | UND | 7 | 41140 | 287980
10.13.12 | VARILLA CU-CU 9/16X 2.40 | UND | 2 | 340124 | 680248
10.13.13 | SOLDADURA TERMOWELD X115 GRM | UND | 2 | 29690 | 59380
|  |  |  | SUBTOTAL | 29137689
10.14 | ALUMBRADO FILTROS
10.14.1 | ACOM.E.23F(2#1/0+1#1/0+1#6)3" | ML | 65 | 302880 | 19687200
10.14.2 | CONECTOR DE EMPALME # 1/0 A 2/0 | UND | 3 | 32346 | 97038
10.14.3 | CAJA ELECTRICA 0,8 X 0,8 X 1 MT | UND | 4 | 538971 | 2155884
10.14.4 | EXCAVACION TIERRA A MANO | M3 | 20 | 11489 | 229780
10.14.5 | RELLENO MATERIAL SITIO COMPACTADO 90% PM | M3 | 20 | 11646 | 232920
10.14.6 | RETIRO DE SALDO EN SITIO | M3 | 5 | 5794 | 28970
10.14.7 | RELLENO ARENA MEDIANA | M3 | 7 | 42332 | 296324
|  |  |  | SUBTOTAL | 22728116
10.15 | ACOMETIDAS TABLERO BAJA TENSIÓN A BOMBAS RECIRCULACIÓN | ML
10.15.1 | ACOM.E.3F(3# 10+1#10) 1" | ML | 340 | 27929 | 9495860
10.15.2 | CAJA ELECTRICA 0,8 X 0,8 X 1 MT | UND | 4 | 538971 | 2155884
10.15.3 | EXCAVACION TIERRA A MANO | M3 | 27 | 11489 | 310203
10.15.4 | RELLENO MATERIAL SITIO COMPACTADO 90% PM | M3 | 27 | 11646 | 314442
10.15.5 | RETIRO DE SALDO EN SITIO | M3 | 7 | 5794 | 40558
10.15.6 | RELLENO ARENA MEDIANA | M3 | 9 | 42332 | 380988
|  |  |  | SUBTOTAL | 12697935
|  |  |  | TOTAL INSTALACIÓNES ELÉCTRICAS | 363039580
11 | EMISOR FINAL
11.1 | Obra civil
11.1.1 | Localizacion y replanteo alcantarillado | ml | 1019.33 | 1441 | 1468854.53
11.1.2 | Excavación mecánica bajo agua sin retiro | m³ | 1639.11 | 8829 | 14471702.19
11.1.3 | Retiro de sobrantes máquina <= 10 km | m³ | 787.6 | 16226 | 12779597.6
11.1.4 | Relleno con material de la excavación, compactado 95% PM | m³ | 852 | 38125 | 32482500
11.1.5 | Medio filtrante de grava | m³ | 508.4 | 55470 | 28200948
11.1.6 | Construccion Cámara de Inspección tipo B Alcantarillado con Altura de Cilindro de 1,01 a 1,50 m, incluye losa y tapa | und | 7 | 1209590 | 8467130
11.1.7 | Construccion Cámara de Inspección tipo B Alcantarillado con Altura de Cilindro de 1,51 a 2,00 m, incluye losa y tapa | und | 2 | 1383302 | 2766604
11.1.8 | Construccion Cámara de Inspección tipo B Alcantarillado con Altura de Cilindro de 2,01 a 2,50 m, incluye losa y tapa | und | 2 | 1527274 | 3054548
11.1.9 | Construccion Cámara de Inspección tipo B Alcantarillado con Altura de Cilindro de 2,51 a 3,00 m, incluye losa y tapa | und | 3 | 1776610 | 5329830
11.1.10 | Construccion Cámara de Inspección tipo B Alcantarillado con Altura de Cilindro de 3,01 a 3,50 m, incluye losa y tapa | und | 3 | 2066085 | 6198255
11.1.11 | Cabezal de descarga efluente final 30" | und | 1 | 1122960 | 1122960
11.1.12 | Instalación tubería sanitaria, ø=100mm | ml | 220.86 | 5403 | 1193306.58
11.1.13 | Instalación tubería corrugada, ø=200mm | ml | 82.44 | 10181 | 839321.64
11.1.14 | Instalación tubería corrugada, ø=250mm | ml | 32.94 | 13367 | 440308.98
11.1.16 | Instalación tubería corrugada, ø=315mm | ml | 24.82 | 16552 | 410820.64
11.1.17 | Instalación tubería corrugada, ø=400mm | ml | 62.11 | 20534 | 1275366.74
11.1.18 | Instalación tubería corrugada, ø=24" | ml | 254.62 | 26928 | 6856407.36
11.1.19 | Instalación tubería corrugada, ø=30" | ml | 428.47 | 37257 | 15963506.79
SUBTOTAL |  |  |  |  | 143321968.05
4780568285.6052
|  | 15% |  | 21498295.2075 | 717085242.8408
|  | 10% |  | 14332196.805 | 478056828.5605
|  | 5% |  | 7166098.4025 | 239028414.2803
|  |  |  | 42996590.415 | 6214738771.2868
186318558.465
| 186318558.465 |  |  |  | 497179101.7029
| 11465757.444 |  |  |  | 136977915.7753
| 197784315.909 |  |  |  | 6848895788.765
4036414.6104
| 201820730.5194 |  | SUBTOTAL OBRA CIVIL |  | 4780568285.6052
| 513544391.4022 |  | AIU 30% |  | 1434170485.6816
|  |  | INTERVENTORIA 8% |  | 497179101.7029
6711917872.9897

## APU´s civil 1 (hidden)
| DESCAPOTE MAQUINA MAS RETIRO | [6 empty] | UNIDAD:
m2
I. EQUIPO
CODIGO | DESCRIPCIÓN | UNIDAD | TARIFA | RENDIMIENTO | DESP (%) | VALOR UNITARIO
MQ0207 | Volqueta 5 m3 | VJE | 40600 | 0.106 | 0 | 4303.6
MQ0210 | Retroexcavadora Cargadora JD-510 | HRS | 82000 | 0.008 | 0 | 656
MQ0301 | Herramienta menor | GLB | 1250 | 0.044 | 0 | 55
[6 empty] | Subtotal | 5014.6
II. MATERIALES
CODIGO | DESCRIPCIÓN | UNIDAD | TARIFA | RENDIMIENTO | DESP (%) | VALOR UNITARIO
- | - | - | - | - | - | -
[6 empty] | Subtotal | 0
III. MANO DE OBRA
CODIGO | DESCRIPCIÓN | UNIDAD | TARIFA | RENDIMIENTO | DESP (%) | VALOR UNITARIO
- | - | - | - | - | - | -
[6 empty] | Subtotal | 0
IV. TRANSPORTE
CODIGO | DESCRIPCIÓN | UNIDAD | TARIFA | RENDIMIENTO | DESP (%) | VALOR UNITARIO
- | - | - | - | - | - | -
[6 empty] | Subtotal | 0
[6 empty] | Total | 5014.6
gob + 10%
TOTAL COSTOS DIRECTOS ($/m2) | [6 empty] | 5015 |  | 1485
| LOCALIZACIÓN Y REPLANTEO | [6 empty] | UNIDAD:
m2
I. EQUIPO
CODIGO | DESCRIPCIÓN | UNIDAD | TARIFA | RENDIMIENTO | DESP (%) | VALOR UNITARIO
MQ0301 | Herramienta Menor | GLB | 1250 | 0.039 | 0 | 48.75
[6 empty] | Subtotal | 48.75
II. MATERIALES
CODIGO | DESCRIPCIÓN | UNIDAD | TARIFA | RENDIMIENTO | DESP (%) | VALOR UNITARIO
1596 | Liston 2x2x300 Otobo | UND | 3500 | 0.11 | 0 | 385
2294 | Puntilla 2 CC | LBS | 2000 | 0.02 | 0 | 40
3843 | Piola Gruesa 50 metros | ROL | 2500 | 0.06 | 0 | 150
3891 | Mineral rojo | KLS | 7000 | 0.005 | 0 | 35
[6 empty] | Subtotal | 610
III. MANO DE OBRA
CODIGO | DESCRIPCIÓN | UNIDAD | TARIFA | RENDIMIENTO | DESP (%) | VALOR UNITARIO
MOAG12 | Mano de Obra Albañilería 2 ayudantes - 1 Oficial | HC | 20616 | 0.045 | 0 | 927.72
MOTO01 | Mano de Obra Topografía 1 cadenero-1 TOP | HC | 44127 | 0.031 | 0 | 1367.937
[6 empty] | Subtotal | 2295.657
IV. TRANSPORTE
CODIGO | DESCRIPCIÓN | UNIDAD | TARIFA | RENDIMIENTO | DESP (%) | VALOR UNITARIO
- | - | - | - | - | - | -
[6 empty] | Subtotal | 0
[6 empty] | Total | 2954.407
gob + 10%
TOTAL COSTOS DIRECTOS ($/m2) | [6 empty] | 2954 |  | 2981
| LOCALIZACION Y REPLANTEO ACUEDUCTO-ALCANTARILLADO | [6 empty] | UNIDAD:
ml
I. EQUIPO
CODIGO | DESCRIPCIÓN | UNIDAD | TARIFA | RENDIMIENTO | DESP (%) | VALOR UNITARIO
MQ0301 | Herramienta Menor | GLB | 1250 | 0.2 | 0 | 250
[6 empty] | Subtotal | 250
II. MATERIALES
CODIGO | DESCRIPCIÓN | UNIDAD | TARIFA | RENDIMIENTO | DESP (%) | VALOR UNITARIO
1596 | Liston 2x2x300 Otobo | UND | 3500 | 0.05 | 0 | 175
2294 | Puntilla 2 CC | LBS | 2000 | 0.01 | 0 | 20
3843 | Piola Gruesa 50 metros | ROL | 2500 | 0.01 | 0 | 25
[6 empty] | Subtotal | 220
III. MANO DE OBRA
CODIGO | DESCRIPCIÓN | UNIDAD | TARIFA | RENDIMIENTO | DESP (%) | VALOR UNITARIO
MOAG12 | Mano de Obra Albañilería 2 ayudantes - 1 Oficial | HC | 20616 | 0.015 | 0 | 309.24
MOTO01 | Mano de Obra Topografía 1 cadenero-1 TOP | HC | 44127 | 0.015 | 0 | 661.905
[6 empty] | Subtotal | 971.145
IV. TRANSPORTE
CODIGO | DESCRIPCIÓN | UNIDAD | TARIFA | RENDIMIENTO | DESP (%) | VALOR UNITARIO
- | - | - | - | - | - | -
[6 empty] | Subtotal | 0
[6 empty] | Total | 1441.145
gob + 10%
TOTAL COSTOS DIRECTOS ($/ml) | [6 empty] | 1441 |  | 1430
| EXCAVACIÓN MECANICA BAJO AGUA SIN RETIRO | [6 empty] | UNIDAD:
m3
I. EQUIPO
CODIGO | DESCRIPCIÓN | UNIDAD | TARIFA | RENDIMIENTO | DESP (%) | VALOR UNITARIO
MQ0205 | Retroexcavadora JD-510 | HRS | 84000 | 0.042 | 0 | 3528
MQ0301 | Herramienta Menor | GLB | 1250 | 0.2 | 0 | 250
MQ0113 | Motobomba 3" | DIA | 35000 | 0.08 | 0 | 2800
[6 empty] | Subtotal | 6578
II. MATERIALES
CODIGO | DESCRIPCIÓN | UNIDAD | TARIFA | RENDIMIENTO | DESP (%) | VALOR UNITARIO
- | - | - | - | - | - | -
[6 empty] | Subtotal | 0
III. MANO DE OBRA
CODIGO | DESCRIPCIÓN | UNIDAD | TARIFA | RENDIMIENTO | DESP (%) | VALOR UNITARIO
MOAG01 | Mano de obra albañileria - 1 ayudante | HC | 5627 | 0.4 | 0 | 2250.8
[6 empty] | Subtotal | 2250.8
IV. TRANSPORTE
CODIGO | DESCRIPCIÓN | UNIDAD | TARIFA | RENDIMIENTO | DESP (%) | VALOR UNITARIO
- | - | - | - | - | - | -
[6 empty] | Subtotal | 0
[6 empty] | Total | 8828.8
emcali + 10%
TOTAL COSTOS DIRECTOS ($/m3) | [6 empty] | 8829 |  | 8805.5
| RETIRO SOBRANTES MAQUINA <= 10 KM | [6 empty] | UNIDAD:
m3
I. EQUIPO
CODIGO | DESCRIPCIÓN | UNIDAD | TARIFA | RENDIMIENTO | DESP (%) | VALOR UNITARIO
MQ0205 | Retroexcavadora JD-510 | HRS | 84000 | 0.024 | 0 | 2016
MQ0207 | Volqueta 5 m3 | VJE | 40600 | 0.35 | 0 | 14210
16226
Subtotal
II. MATERIALES
CODIGO | DESCRIPCIÓN | UNIDAD | TARIFA | RENDIMIENTO | DESP (%) | VALOR UNITARIO
- | - | - | - | - | - | - | 0
Subtotal
III. MANO DE OBRA
CODIGO | DESCRIPCIÓN | UNIDAD | TARIFA | RENDIMIENTO | DESP (%) | VALOR UNITARIO
Subtotal
IV. TRANSPORTE
CODIGO | DESCRIPCIÓN | UNIDAD | TARIFA | RENDIMIENTO | DESP (%) | VALOR UNITARIO
- | - | - | - | - | - | - | 0
Subtotal
16226
[6 empty] | Total |  |  | gob + 10%
TOTAL COSTOS DIRECTOS ($/m3) | [6 empty] | 16226 |  | 16126
| Relleno con material granular seleccionado compactado al 95% P.M. e= 0,30m | [6 empty] | UNIDAD:
m3
I. EQUIPO
CODIGO | DESCRIPCIÓN | UNIDAD | TARIFA | RENDIMIENTO | DESP (%) | VALOR UNITARIO
MQ0204 | Motoniveladora CAT-12-F | HRS | 94000 | 0.05 | 0 | 4700
MQ0206 | Vibrocompactador CA-15 | HRS | 85000 | 0.05 | 0 | 4250
MQ0222 | Carrotanque agua | DIA | 240000 | 0.01 | 0 | 2400
MQ0301 | Herramienta menor | GLB | 1250 | 0.03 | 0 | 37.5
[6 empty] | Subtotal | 11387.5
II. MATERIALES
CODIGO | DESCRIPCIÓN | UNIDAD | TARIFA | RENDIMIENTO | DESP (%) | VALOR UNITARIO
2414 | Roca muerta | m3 | 7500 | 1.35 | 0 | 10125
[6 empty] | Subtotal | 10125
III. MANO DE OBRA
CODIGO | DESCRIPCIÓN | UNIDAD | TARIFA | RENDIMIENTO | DESP (%) | VALOR UNITARIO
MOAG03 | Mano obra albañileria - 3 ayudantes | HC | 16879 | 0.06 | 0 | 1012.74
[6 empty] | Subtotal | 1012.74
IV. TRANSPORTE
CODIGO | DESCRIPCIÓN | UNIDAD | TARIFA | RENDIMIENTO | DESP (%) | VALOR UNITARIO
MQ0227 | Volqueta transporte materiales petreos 1 - 10 kms | M3 | 12000 | 1.3 | 0 | 15600
[6 empty] | Subtotal | 15600
[6 empty] | Total | 38125.24
gob + 10%
TOTAL COSTOS DIRECTOS ($/m3) | [6 empty] | 38125 |  | 29854
| Geotextil no tejido 2500 o similares | [6 empty] | UNIDAD:
M2
I. EQUIPO
CODIGO | DESCRIPCIÓN | UNIDAD | TARIFA | RENDIMIENTO | DESP (%) | VALOR UNITARIO
MQ0301 | Herramienta menor | GLB | 1250 | 0.3 | 0 | 375
[6 empty] | Subtotal | 375
II. MATERIALES
CODIGO | DESCRIPCIÓN | UNIDAD | TARIFA | RENDIMIENTO | DESP (%) | VALOR UNITARIO
203 | Geotextil no tejido ref. 2500 | M2 | 2900 | 1 | 3 | 2987
[6 empty] | Subtotal | 2987
III. MANO DE OBRA
CODIGO | DESCRIPCIÓN | UNIDAD | TARIFA | RENDIMIENTO | DESP (%) | VALOR UNITARIO
MOAG01 | Mano de obra albañileria 3 ayudante | HC | 16879 | 0.038 | 0 | 641.402
[6 empty] | Subtotal | 641.402
IV. TRANSPORTE
CODIGO | DESCRIPCIÓN | UNIDAD | TARIFA | RENDIMIENTO | DESP (%) | VALOR UNITARIO
- | - | - | - | - | - | -
[6 empty] | Subtotal | 0
[6 empty] | Total | 4003.402
gob + 10%
TOTAL COSTOS DIRECTOS ($/M2) | [6 empty] | 4003 |  | 4026
| Suministro y vaciado de concreto simple para solado e=0.05; 21 MPa (3000 psi) | [6 empty] | UNIDAD:
m2
I. EQUIPO
CODIGO | DESCRIPCIÓN | UNIDAD | TARIFA | RENDIMIENTO | DESP (%) | VALOR UNITARIO
MQ0227 | Volqueta transporte materiales petreos 1 - 10 kms | M3 | 12000 | 0.2 | 0 | 2400
MQ0301 | Herramienta menor | GLB | 1250 | 0.03 | 0 | 37.5
[6 empty] | Subtotal | 2437.5
II. MATERIALES
CODIGO | DESCRIPCIÓN | UNIDAD | TARIFA | RENDIMIENTO | DESP (%) | VALOR UNITARIO
ME0105 | Mezcla concreto 1:2:3 3000 PSI 21 MPA | m3 | 281819 | 0.06 | 10 | 18600.054
[6 empty] | Subtotal | 18600.054
III. MANO DE OBRA
CODIGO | DESCRIPCIÓN | UNIDAD | TARIFA | RENDIMIENTO | DESP (%) | VALOR UNITARIO
MOAG02 | Mano de obra cuadrilla de concretos | HC | 59062 | 0.2 | 0 | 11812.4
[6 empty] | Subtotal | 11812.4
IV. TRANSPORTE
CODIGO | DESCRIPCIÓN | UNIDAD | TARIFA | RENDIMIENTO | DESP (%) | VALOR UNITARIO
- | - | - | - | - | - | -
[6 empty] | Subtotal | 0
[6 empty] | Total | 32849.954
gob + 10%
TOTAL COSTOS DIRECTOS ($/m2) | [6 empty] | 32850 |  | 19492
BASICO | MEZCLA CONCRETO 1:2:3 3000 PSI - 21 MPA | [6 empty] | UNIDAD:
m3
I. EQUIPO
CODIGO | DESCRIPCIÓN | UNIDAD | TARIFA | RENDIMIENTO | DESP (%) | VALOR UNITARIO
MQ0112 | Mezcladora de 2 sacos | DIA | 60000 | 0.13 | 0 | 7800
MQ0301 | Herramienta menor | GLB | 1250 | 2 | 0 | 2500
MQ0500 | vibrador de concreto | DIA | 35000 | 0.15 | 0 | 5250
[6 empty] | Subtotal | 15550
II. MATERIALES
CODIGO | DESCRIPCIÓN | UNIDAD | TARIFA | RENDIMIENTO | DESP (%) | VALOR UNITARIO
214 | Agua (EMCALI) | LTS | 12 | 190 | 0 | 2280
224 | Arena gruesa | M3 | 35000 | 0.56 | 0 | 19600
1350 | Grava triturada 3/4 color azul | M3 | 50000 | 0.84 | 0 | 42000
3282 | Gasolina corriente | GLN | 7700 | 0.1 | 0 | 770
3331 | Cemento gris tipo portland | SACO | 25000 | 7 | 5 | 183750
3830 | Aceite motor 4 tiempos | GLN | 25000 | 0.006 | 0 | 150
[6 empty] | Subtotal | 248550
III. MANO DE OBRA
CODIGO | DESCRIPCIÓN | UNIDAD | TARIFA | RENDIMIENTO | DESP (%) | VALOR UNITARIO
MOAG02 | Mano de obra cuadrilla de concretos | HC | 59062 | 0.3 | 0 | 17718.6
[6 empty] | Subtotal | 17718.6
IV. TRANSPORTE
CODIGO | DESCRIPCIÓN | UNIDAD | TARIFA | RENDIMIENTO | DESP (%) | VALOR UNITARIO
- | - | - | - | - | - | -
[6 empty] | Subtotal | 0
[6 empty] | Total | 281818.6
TOTAL COSTOS DIRECTOS ($/m3) | [6 empty] | 281819
| Suministro, transporte, colocación y vibración de concreto fluído 28 MPa (4000 psi) - para losa de fondo e=0,30m Impermeabilizado | [6 empty] | UNIDAD:
m3
I. EQUIPO
CODIGO | DESCRIPCIÓN | UNIDAD | TARIFA | RENDIMIENTO | DESP (%) | VALOR UNITARIO
MQ0112 | Mezcladora de 2 sacos | DIA | 60000 | 0.15 | 0 | 9000
MQ0301 | Herramienta menor | GLB | 1250 | 15 | 0 | 18750
MQ0500 | vibrador de concreto | DIA | 35000 | 0.15 | 0 | 5250
[6 empty] | Subtotal | 33000
II. MATERIALES
CODIGO | DESCRIPCIÓN | UNIDAD | TARIFA | RENDIMIENTO | DESP (%) | VALOR UNITARIO
214 | Agua (Emcali) | LTS | 12 | 210 | 0 | 2520
224 | Arena gruesa | M3 | 35000 | 0.67 | 0 | 23450
1032 | PLASTOCRETE DM | GLN | 55500 | 0.8 | 0 | 44400
3282 | Gasolina corriente | GLN | 7700 | 0.1 | 0 | 770
3328 | Grava triturada 3/8" | M3 | 50000 | 0.87 | 0 | 43500
3331 | Cementro gris (tipo portland) | SACO | 25000 | 8.5 | 5 | 223125
5000 | formaleta en madera | GLB | 150000 | 0.9 | 0 | 135000 | 472765
Subtotal
III. MANO DE OBRA
CODIGO | DESCRIPCIÓN | UNIDAD | TARIFA | RENDIMIENTO | DESP (%) | VALOR UNITARIO
MOAG02 | Mano de obra cuadrilla de concretos | HC | 59062 | 2.8 | 0 | 165373.6 | 165373.6
Subtotal
IV. TRANSPORTE
CODIGO | DESCRIPCIÓN | UNIDAD | TARIFA | RENDIMIENTO | DESP (%) | VALOR UNITARIO
- | - | - | - | - | - | - | 0
Subtotal
671138.6
Total
TOTAL COSTOS DIRECTOS ($/m3) | [6 empty] | 671139
| Suministro, transporte, colocación y vibración de concreto fluído 28 MPa (4000 psi) - para muros e=0,30m Impermeabilizado | [6 empty] | UNIDAD:
m3
I. EQUIPO
CODIGO | DESCRIPCIÓN | UNIDAD | TARIFA | RENDIMIENTO | DESP (%) | VALOR UNITARIO
MQ0112 | Mezcladora de 2 sacos | DIA | 60000 | 0.15 | 0 | 9000
MQ0301 | Herramienta menor | GLB | 1250 | 25 | 0 | 31250
MQ0500 | vibrador de concreto | DIA | 35000 | 0.15 | 0 | 5250
[6 empty] | Subtotal | 45500
II. MATERIALES
CODIGO | DESCRIPCIÓN | UNIDAD | TARIFA | RENDIMIENTO | DESP (%) | VALOR UNITARIO
214 | Agua (Emcali) | LTS | 12 | 210 | 0 | 2520
224 | Arena gruesa | M3 | 35000 | 0.67 | 0 | 23450
1032 | PLASTOCRETE DM | GLN | 55500 | 0.8 | 0 | 44400
3282 | Gasolina corriente | GLN | 7700 | 0.1 | 0 | 770
3328 | Grava triturada 3/8" | M3 | 50000 | 0.87 | 0 | 43500
3331 | Cementro gris (tipo portland) | SACO | 25000 | 8.5 | 5 | 223125
5000 | formaleta en madera | GLB | 150000 | 1.1 | 0 | 165000
[6 empty] | Subtotal | 502765
III. MANO DE OBRA
CODIGO | DESCRIPCIÓN | UNIDAD | TARIFA | RENDIMIENTO | DESP (%) | VALOR UNITARIO
MOAG02 | Mano de obra cuadrilla de concretos | HC | 59062 | 3.2 | 0 | 188998.4
[6 empty] | Subtotal | 188998.4
IV. TRANSPORTE
CODIGO | DESCRIPCIÓN | UNIDAD | TARIFA | RENDIMIENTO | DESP (%) | VALOR UNITARIO
- | - | - | - | - | - | -
[6 empty] | Subtotal | 0
[6 empty] | Total | 737263.4
TOTAL COSTOS DIRECTOS ($/m3) | [6 empty] | 737263
| Suministro, Corte, flejado y colocación del Acero de refuerzo 420 MPa (60000 psi) | [6 empty] | UNIDAD:
kls
I. EQUIPO
CODIGO | DESCRIPCIÓN | UNIDAD | TARIFA | RENDIMIENTO | DESP (%) | VALOR UNITARIO
- | - | - | - | - | - | -
[6 empty] | Subtotal | 0
II. MATERIALES
CODIGO | DESCRIPCIÓN | UNIDAD | TARIFA | RENDIMIENTO | DESP (%) | VALOR UNITARIO
111 | Alambre negro #18 (R=50K MTS/KLS-1.24M) | KLS | 3100 | 0.03 | 0 | 93
2458 | Segueta sin marco (953 Hierro) | UND | 2552 | 0.03 | 0 | 76.56
3999 | Hierro de 60000 PSI 420 MPA | KLS | 2550 | 1 | 3 | 2626.5
[6 empty] | Subtotal | 2796.06
III. MANO DE OBRA
CODIGO | DESCRIPCIÓN | UNIDAD | TARIFA | RENDIMIENTO | DESP (%) | VALOR UNITARIO
MOAG01 | Mano obra albañileria - 1 ayudante | HC | 5627 | 0.072 | 0 | 405.144
[6 empty] | Subtotal | 405.144
IV. TRANSPORTE
CODIGO | DESCRIPCIÓN | UNIDAD | TARIFA | RENDIMIENTO | DESP (%) | VALOR UNITARIO
- | - | - | - | - | - | -
[6 empty] | Subtotal | 0
[6 empty] | Total | 3201.204
TOTAL COSTOS DIRECTOS ($/kl) | [6 empty] | 3201
| Suministro e instalacion de cinta Sika PVC - juntas de construcción V15 | [6 empty] | UNIDAD:
ml
I. EQUIPO
CODIGO | DESCRIPCIÓN | UNIDAD | TARIFA | RENDIMIENTO | DESP (%) | VALOR UNITARIO
MQ0301 | Herramienta menor | GLB | 1250 | 0.5 | 0 | 625
[6 empty] | Subtotal | 625
II. MATERIALES
CODIGO | DESCRIPCIÓN | UNIDAD | TARIFA | RENDIMIENTO | DESP (%) | VALOR UNITARIO
3688 | Cinta PVC Junta V-15 | ML | 23605 | 1 | 5 | 24785.25
[6 empty] | Subtotal | 24785.25
III. MANO DE OBRA
CODIGO | DESCRIPCIÓN | UNIDAD | TARIFA | RENDIMIENTO | DESP (%) | VALOR UNITARIO
MOIS01 | Mano de obra 1 ayudante - 1 oficial | HC | 15927 | 0.15 | 0 | 2389.05
[6 empty] | Subtotal | 2389.05
IV. TRANSPORTE
CODIGO | DESCRIPCIÓN | UNIDAD | TARIFA | RENDIMIENTO | DESP (%) | VALOR UNITARIO
- | - | - | - | - | - | -
[6 empty] | Subtotal | 0
[6 empty] | Total | 27799.3 |  | gob+10%
13596
TOTAL COSTOS DIRECTOS ($/ml) | [6 empty] | 27799
| Suministro e instalacion de cinta Sika PVC - juntas de construcción 0-22 | [6 empty] | UNIDAD:
ml
I. EQUIPO
CODIGO | DESCRIPCIÓN | UNIDAD | TARIFA | RENDIMIENTO | DESP (%) | VALOR UNITARIO
MQ0301 | Herramienta menor | GLB | 1250 | 0.5 | 0 | 625
[6 empty] | Subtotal | 625
II. MATERIALES
CODIGO | DESCRIPCIÓN | UNIDAD | TARIFA | RENDIMIENTO | DESP (%) | VALOR UNITARIO
3688 | Cinta PVC Junta 0-22 | ML | 38726 | 1 | 5 | 40662.3
[6 empty] | Subtotal | 40662.3
III. MANO DE OBRA
CODIGO | DESCRIPCIÓN | UNIDAD | TARIFA | RENDIMIENTO | DESP (%) | VALOR UNITARIO
MOIS01 | Mano de obra 1 ayudante - 1 oficial | HC | 15927 | 0.15 | 0 | 2389.05
[6 empty] | Subtotal | 2389.05
IV. TRANSPORTE
CODIGO | DESCRIPCIÓN | UNIDAD | TARIFA | RENDIMIENTO | DESP (%) | VALOR UNITARIO
- | - | - | - | - | - | -
[6 empty] | Subtotal | 0
[6 empty] | Total | 43676.35 |  | gob+10%
13596
TOTAL COSTOS DIRECTOS ($/ml) | [6 empty] | 43676
| PASAMURO DIAMETRO 4" | [6 empty] | UNIDAD:
ml
I. EQUIPO
CODIGO | DESCRIPCIÓN | UNIDAD | TARIFA | RENDIMIENTO | DESP (%) | VALOR UNITARIO
MQ0301 | Herramienta menor | GLB | 1250 | 3 | 0 | 3750
[6 empty] | Subtotal | 3750
II. MATERIALES
CODIGO | DESCRIPCIÓN | UNIDAD | TARIFA | RENDIMIENTO | DESP (%) | VALOR UNITARIO
- | Pasamuro diametro 100cm | ML | 220000 | 1 | 0 | 220000
[6 empty] | Subtotal | 220000
III. MANO DE OBRA
CODIGO | DESCRIPCIÓN | UNIDAD | TARIFA | RENDIMIENTO | DESP (%) | VALOR UNITARIO
MOIS01 | Mano de obra 1 ayudante - 1 oficial | HC | 15927 | 1.2 | 0 | 19112.4
[6 empty] | Subtotal | 19112.4
IV. TRANSPORTE
CODIGO | DESCRIPCIÓN | UNIDAD | TARIFA | RENDIMIENTO | DESP (%) | VALOR UNITARIO
- | - | - | - | - | - | -
[6 empty] | Subtotal | 0
[6 empty] | Total | 242862.4
TOTAL COSTOS DIRECTOS ($/ml) | [6 empty] | 242862
| PASAMURO DIAMETRO 8" | [6 empty] | UNIDAD:
ml
I. EQUIPO
CODIGO | DESCRIPCIÓN | UNIDAD | TARIFA | RENDIMIENTO | DESP (%) | VALOR UNITARIO
MQ0301 | Herramienta menor | GLB | 1250 | 3 | 0 | 3750
[6 empty] | Subtotal | 3750
II. MATERIALES
CODIGO | DESCRIPCIÓN | UNIDAD | TARIFA | RENDIMIENTO | DESP (%) | VALOR UNITARIO
- | Pasamuro diametro 200cm | ML | 290000 | 1 | 0 | 290000
[6 empty] | Subtotal | 290000
III. MANO DE OBRA
CODIGO | DESCRIPCIÓN | UNIDAD | TARIFA | RENDIMIENTO | DESP (%) | VALOR UNITARIO
MOIS01 | Mano de obra 1 ayudante - 1 oficial | HC | 15927 | 2.4 | 0 | 38224.8
[6 empty] | Subtotal | 38224.8
IV. TRANSPORTE
CODIGO | DESCRIPCIÓN | UNIDAD | TARIFA | RENDIMIENTO | DESP (%) | VALOR UNITARIO
- | - | - | - | - | - | -
[6 empty] | Subtotal | 0
[6 empty] | Total | 331974.8
TOTAL COSTOS DIRECTOS ($/ml) | [6 empty] | 331975
| Escaleras de acceso en concreto de 21 MPa (3000 psi), 0.80 m de ancho | [6 empty] | UNIDAD:
m3
I. EQUIPO
CODIGO | DESCRIPCIÓN | UNIDAD | TARIFA | RENDIMIENTO | DESP (%) | VALOR UNITARIO
MQ0301 | Herramienta menor | GLB | 1250 | 10 | 0 | 12500
[6 empty] | Subtotal | 12500
II. MATERIALES
CODIGO | DESCRIPCIÓN | UNIDAD | TARIFA | RENDIMIENTO | DESP (%) | VALOR UNITARIO
basico | MEZCLA CONCRETO 1:2:3 3000 PSI - 21 MPA | m3 | 281819 | 1 | 3 | 290273.57
5000 | formaleta en madera | glb | 150000 | 1 | 0 | 150000
[6 empty] | Subtotal | 440273.57
III. MANO DE OBRA
CODIGO | DESCRIPCIÓN | UNIDAD | TARIFA | RENDIMIENTO | DESP (%) | VALOR UNITARIO
MOIS01 | Mano de obra 1 ayudante - 1 oficial | HC | 15927 | 9 | 0 | 143343
[6 empty] | Subtotal | 143343
IV. TRANSPORTE
CODIGO | DESCRIPCIÓN | UNIDAD | TARIFA | RENDIMIENTO | DESP (%) | VALOR UNITARIO
- | - | - | - | - | - | -
[6 empty] | Subtotal | 0
[6 empty] | Total | 596116.57
TOTAL COSTOS DIRECTOS ($/und) | [6 empty] | 596117
| Rampa de acceso a tratamiento preliminar en concreto de 21 Mpa (3000 psi) de 1,2m de ancho | [6 empty] | UNIDAD:
m3
I. EQUIPO
CODIGO | DESCRIPCIÓN | UNIDAD | TARIFA | RENDIMIENTO | DESP (%) | VALOR UNITARIO
MQ0301 | Herramienta menor | GLB | 1250 | 5 | 0 | 6250
[6 empty] | Subtotal | 6250
II. MATERIALES
CODIGO | DESCRIPCIÓN | UNIDAD | TARIFA | RENDIMIENTO | DESP (%) | VALOR UNITARIO
basico | MEZCLA CONCRETO 1:2:3 3000 PSI - 21 MPA | m3 | 281819 | 1 | 3 | 290273.57
5000 | formaleta en madera | glb | 150000 | 1 | 0 | 150000
[6 empty] | Subtotal | 440273.57
III. MANO DE OBRA
CODIGO | DESCRIPCIÓN | UNIDAD | TARIFA | RENDIMIENTO | DESP (%) | VALOR UNITARIO
MOIS01 | Mano de obra 1 ayudante - 1 oficial | HC | 15927 | 7 | 0 | 111489
[6 empty] | Subtotal | 111489
IV. TRANSPORTE
CODIGO | DESCRIPCIÓN | UNIDAD | TARIFA | RENDIMIENTO | DESP (%) | VALOR UNITARIO
- | - | - | - | - | - | -
[6 empty] | Subtotal | 0
[6 empty] | Total | 558012.57
TOTAL COSTOS DIRECTOS ($/und) | [6 empty] | 558013
| Rampa de acceso a tratamiento preliminar en concreto de 21 Mpa (3000 psi) de 1,5m de ancho | [6 empty] | UNIDAD:
m3
I. EQUIPO
CODIGO | DESCRIPCIÓN | UNIDAD | TARIFA | RENDIMIENTO | DESP (%) | VALOR UNITARIO
MQ0301 | Herramienta menor | GLB | 1250 | 3 | 0 | 3750
[6 empty] | Subtotal | 3750
II. MATERIALES
CODIGO | DESCRIPCIÓN | UNIDAD | TARIFA | RENDIMIENTO | DESP (%) | VALOR UNITARIO
basico | MEZCLA CONCRETO 1:2:3 3000 PSI - 21 MPA | m3 | 281819 | 1 | 3 | 290273.57
5000 | formaleta en madera | glb | 150000 | 1 | 0 | 150000
[6 empty] | Subtotal | 440273.57
III. MANO DE OBRA
CODIGO | DESCRIPCIÓN | UNIDAD | TARIFA | RENDIMIENTO | DESP (%) | VALOR UNITARIO
MOIS01 | Mano de obra 1 ayudante - 1 oficial | HC | 15927 | 8 | 0 | 127416
[6 empty] | Subtotal | 127416
IV. TRANSPORTE
CODIGO | DESCRIPCIÓN | UNIDAD | TARIFA | RENDIMIENTO | DESP (%) | VALOR UNITARIO
- | - | - | - | - | - | -
[6 empty] | Subtotal | 0
[6 empty] | Total | 571439.57
TOTAL COSTOS DIRECTOS ($/und) | [6 empty] | 571440
| Construccion anden perimetral e=10cm, en concreto de 21 Mpa (3000 psi) | [6 empty] | UNIDAD:
m2
I. EQUIPO
CODIGO | DESCRIPCIÓN | UNIDAD | TARIFA | RENDIMIENTO | DESP (%) | VALOR UNITARIO
MQ0301 | Herramienta menor | GLB | 1250 | 0.1 | 0 | 125
[6 empty] | Subtotal | 125
II. MATERIALES
CODIGO | DESCRIPCIÓN | UNIDAD | TARIFA | RENDIMIENTO | DESP (%) | VALOR UNITARIO
basico | MEZCLA CONCRETO 1:2:3 3000 PSI - 21 MPA | m3 | 281819 | 0.1 | 10 | 31000.09
5000 | formaleta en madera | glb | 150000 | 0.12 | 0 | 18000
[6 empty] | Subtotal | 49000.09
III. MANO DE OBRA
CODIGO | DESCRIPCIÓN | UNIDAD | TARIFA | RENDIMIENTO | DESP (%) | VALOR UNITARIO
MOIS01 | Mano de obra 1 ayudante - 1 oficial | HC | 15927 | 0.7 | 0 | 11148.9
[6 empty] | Subtotal | 11148.9
IV. TRANSPORTE
CODIGO | DESCRIPCIÓN | UNIDAD | TARIFA | RENDIMIENTO | DESP (%) | VALOR UNITARIO
- | - | - | - | - | - | -
[6 empty] | Subtotal | 0
[6 empty] | Total | 60273.99
TOTAL COSTOS DIRECTOS ($/m2) | [6 empty] | 60274
| Construccion canaleta en concreto 3000 psi en V ancho:0,4m | [6 empty] | UNIDAD:
ml
I. EQUIPO
CODIGO | DESCRIPCIÓN | UNIDAD | TARIFA | RENDIMIENTO | DESP (%) | VALOR UNITARIO
MQ0301 | Herramienta menor | GLB | 1250 | 0.1 | 0 | 125
[6 empty] | Subtotal | 125
II. MATERIALES
CODIGO | DESCRIPCIÓN | UNIDAD | TARIFA | RENDIMIENTO | DESP (%) | VALOR UNITARIO
basico | MEZCLA CONCRETO 1:2:3 3000 PSI - 21 MPA | m3 | 281819 | 0.07 | 10 | 21700.063
5000 | formaleta en madera | glb | 150000 | 0.12 | 0 | 18000
[6 empty] | Subtotal | 39700.063
III. MANO DE OBRA
CODIGO | DESCRIPCIÓN | UNIDAD | TARIFA | RENDIMIENTO | DESP (%) | VALOR UNITARIO
MOIS01 | Mano de obra 1 ayudante - 1 oficial | HC | 15927 | 0.5 | 0 | 7963.5
[6 empty] | Subtotal | 7963.5
IV. TRANSPORTE
CODIGO | DESCRIPCIÓN | UNIDAD | TARIFA | RENDIMIENTO | DESP (%) | VALOR UNITARIO
- | - | - | - | - | - | -
[6 empty] | Subtotal | 0
[6 empty] | Total | 47788.563
TOTAL COSTOS DIRECTOS ($/ml) | [6 empty] | 47789
| Construcion talud M= 3V:2H - Tierra in situ (95% PM) | [6 empty] | UNIDAD:
m3
I. EQUIPO
CODIGO | DESCRIPCIÓN | UNIDAD | TARIFA | RENDIMIENTO | DESP (%) | VALOR UNITARIO
MQ0210 | Retroexcavadora Cargadora JD-510 | HRS | 82000 | 0.03 | 0 | 2460
MQ0125 | Vibrocompactador tipo rana | dia | 39000 | 0.05 | 0 | 1950
[6 empty] | Subtotal | 4410
II. MATERIALES
CODIGO | DESCRIPCIÓN | UNIDAD | TARIFA | RENDIMIENTO | DESP (%) | VALOR UNITARIO
[6 empty] | Subtotal | 0
III. MANO DE OBRA
CODIGO | DESCRIPCIÓN | UNIDAD | TARIFA | RENDIMIENTO | DESP (%) | VALOR UNITARIO
MOAG01 | Mano de obra albañileria - 1 ayudante | HC | 5627 | 0.8 | 0 | 4501.6
[6 empty] | Subtotal | 4501.6
IV. TRANSPORTE
CODIGO | DESCRIPCIÓN | UNIDAD | TARIFA | RENDIMIENTO | DESP (%) | VALOR UNITARIO
- | - | - | - | - | - | -
[6 empty] | Subtotal | 0
[6 empty] | Total | 8911.6
TOTAL COSTOS DIRECTOS ($/m3) | [6 empty] | 8912
| pruebas de fuga y estanqueidad | [6 empty] | UNIDAD:
glb
I. EQUIPO
CODIGO | DESCRIPCIÓN | UNIDAD | TARIFA | RENDIMIENTO | DESP (%) | VALOR UNITARIO
| pruebas de fuga y estanqueidad | glb | 12000000 | 1 | 0 | 12000000
[6 empty] | Subtotal | 12000000
II. MATERIALES
CODIGO | DESCRIPCIÓN | UNIDAD | TARIFA | RENDIMIENTO | DESP (%) | VALOR UNITARIO
[6 empty] | Subtotal | 0
III. MANO DE OBRA
CODIGO | DESCRIPCIÓN | UNIDAD | TARIFA | RENDIMIENTO | DESP (%) | VALOR UNITARIO
[6 empty] | Subtotal | 0
IV. TRANSPORTE
CODIGO | DESCRIPCIÓN | UNIDAD | TARIFA | RENDIMIENTO | DESP (%) | VALOR UNITARIO
- | - | - | - | - | - | -
[6 empty] | Subtotal | 0
[6 empty] | Total | 12000000
TOTAL COSTOS DIRECTOS ($/glb) | [6 empty] | 12000000
| Conformación + Compactación fondo excavación | [6 empty] | UNIDAD:
m2
I. EQUIPO
CODIGO | DESCRIPCIÓN | UNIDAD | TARIFA | RENDIMIENTO | DESP (%) | VALOR UNITARIO
MQ0216 | Vibrocompactador de cilindro tipo Bomag | HRS | 70000 | 0.06 | 0 | 4200
MQ0210 | Retroexcavadora Cargadora JD-510 | HRS | 82000 | 0.04 | 0 | 3280
[6 empty] | Subtotal | 7480
II. MATERIALES
CODIGO | DESCRIPCIÓN | UNIDAD | TARIFA | RENDIMIENTO | DESP (%) | VALOR UNITARIO
[6 empty] | Subtotal | 0
III. MANO DE OBRA
CODIGO | DESCRIPCIÓN | UNIDAD | TARIFA | RENDIMIENTO | DESP (%) | VALOR UNITARIO
MOAG01 | Mano de obra albañileria - 1 ayudante | HC | 5627 | 0.1 | 0 | 562.7
[6 empty] | Subtotal | 562.7
IV. TRANSPORTE
CODIGO | DESCRIPCIÓN | UNIDAD | TARIFA | RENDIMIENTO | DESP (%) | VALOR UNITARIO
- | - | - | - | - | - | -
[6 empty] | Subtotal | 0
[6 empty] | Total | 8042.7
TOTAL COSTOS DIRECTOS ($/m2) | [6 empty] | 8043
| Machon en Concreto de 0,17m de altura para tuberia HD de 6" | [6 empty] | UNIDAD:
und
I. EQUIPO
CODIGO | DESCRIPCIÓN | UNIDAD | TARIFA | RENDIMIENTO | DESP (%) | VALOR UNITARIO
MQ0301 | Herramienta menor | GLB | 1250 | 0.5 | 0 | 625
[6 empty] | Subtotal | 625
II. MATERIALES
CODIGO | DESCRIPCIÓN | UNIDAD | TARIFA | RENDIMIENTO | DESP (%) | VALOR UNITARIO
basico | MEZCLA CONCRETO 1:2:3 3000 PSI - 21 MPA | m3 | 281819 | 0.06 | 5 | 17754.597 |  |  |  | 0.017
basico | acero de refuerzo 60000 psi | kg | 3201 | 6 | 10 | 21126.6
5000 | formaleta en madera | glb | 150000 | 0.09 | 0 | 13500 |  |  |  | 4880.173
[6 empty] | Subtotal | 52381.197
III. MANO DE OBRA
CODIGO | DESCRIPCIÓN | UNIDAD | TARIFA | RENDIMIENTO | DESP (%) | VALOR UNITARIO
MOIS01 | Mano de obra 1 ayudante - 1 oficial | HC | 15927 | 3.5 | 0 | 55744.5
[6 empty] | Subtotal | 55744.5
IV. TRANSPORTE
CODIGO | DESCRIPCIÓN | UNIDAD | TARIFA | RENDIMIENTO | DESP (%) | VALOR UNITARIO
- | - | - | - | - | - | -
[6 empty] | Subtotal | 0
[6 empty] | Total | 108750.697
TOTAL COSTOS DIRECTOS ($/und) | [6 empty] | 108751
Machon en concreto simple de 1,40m x 1,33m x 0,65m de 21 Mpa 3000 psi
| Machon en concreto simple de 1,40m x 1,33m x 0,65m de 21 Mpa 3000 psi | [6 empty] | UNIDAD:
und
I. EQUIPO
CODIGO | DESCRIPCIÓN | UNIDAD | TARIFA | RENDIMIENTO | DESP (%) | VALOR UNITARIO
MQ0301 | Herramienta menor | GLB | 1250 | 0.5 | 0 | 625
[6 empty] | Subtotal | 625
II. MATERIALES
CODIGO | DESCRIPCIÓN | UNIDAD | TARIFA | RENDIMIENTO | DESP (%) | VALOR UNITARIO
basico | MEZCLA CONCRETO 1:2:3 3000 PSI - 21 MPA | m3 | 281819 | 0.61 | 5 | 180505.0695 |  |  |  | 1.2103
basico | acero de refuerzo 60000 psi | kg | 3201 | 61 | 10 | 214787.1
5000 | formaleta en madera | glb | 150000 | 0.2 | 0 | 30000
[6 empty] | Subtotal | 425292.1695
III. MANO DE OBRA
CODIGO | DESCRIPCIÓN | UNIDAD | TARIFA | RENDIMIENTO | DESP (%) | VALOR UNITARIO
MOIS01 | Mano de obra 1 ayudante - 1 oficial | HC | 15927 | 9 | 0 | 143343
[6 empty] | Subtotal | 143343
IV. TRANSPORTE
CODIGO | DESCRIPCIÓN | UNIDAD | TARIFA | RENDIMIENTO | DESP (%) | VALOR UNITARIO
- | - | - | - | - | - | -
[6 empty] | Subtotal | 0
[6 empty] | Total | 569260.1695
TOTAL COSTOS DIRECTOS ($/und) | [6 empty] | 569260
| Machon en Concreto de 0,2m de altura para tuberia HD de 14" | [6 empty] | UNIDAD:
und
I. EQUIPO
CODIGO | DESCRIPCIÓN | UNIDAD | TARIFA | RENDIMIENTO | DESP (%) | VALOR UNITARIO
MQ0301 | Herramienta menor | GLB | 1250 | 0.5 | 0 | 625
[6 empty] | Subtotal | 625
II. MATERIALES
CODIGO | DESCRIPCIÓN | UNIDAD | TARIFA | RENDIMIENTO | DESP (%) | VALOR UNITARIO
basico | MEZCLA CONCRETO 1:2:3 3000 PSI - 21 MPA | m3 | 281819 | 0.08 | 5 | 23672.796
basico | acero de refuerzo 60000 psi | kg | 3201 | 8 | 10 | 28168.8
5000 | formaleta en madera | glb | 150000 | 0.09 | 0 | 13500
[6 empty] | Subtotal | 65341.596
III. MANO DE OBRA
CODIGO | DESCRIPCIÓN | UNIDAD | TARIFA | RENDIMIENTO | DESP (%) | VALOR UNITARIO
MOIS01 | Mano de obra 1 ayudante - 1 oficial | HC | 15927 | 4 | 0 | 63708
[6 empty] | Subtotal | 63708
IV. TRANSPORTE
CODIGO | DESCRIPCIÓN | UNIDAD | TARIFA | RENDIMIENTO | DESP (%) | VALOR UNITARIO
- | - | - | - | - | - | -
[6 empty] | Subtotal | 0
[6 empty] | Total | 129674.596
TOTAL COSTOS DIRECTOS ($/und) | [6 empty] | 129675
| Machon en Concreto de 0.3m de altura para tuberia HD de 14" | [6 empty] | UNIDAD:
und
I. EQUIPO
CODIGO | DESCRIPCIÓN | UNIDAD | TARIFA | RENDIMIENTO | DESP (%) | VALOR UNITARIO
MQ0301 | Herramienta menor | GLB | 1250 | 0.5 | 0 | 625
[6 empty] | Subtotal | 625
II. MATERIALES
CODIGO | DESCRIPCIÓN | UNIDAD | TARIFA | RENDIMIENTO | DESP (%) | VALOR UNITARIO
basico | MEZCLA CONCRETO 1:2:3 3000 PSI - 21 MPA | m3 | 281819 | 0.09 | 5 | 26631.8955
basico | acero de refuerzo 60000 psi | kg | 3201 | 9 | 10 | 31689.9
5000 | formaleta en madera | glb | 150000 | 0.11 | 0 | 16500
[6 empty] | Subtotal | 74821.7955
III. MANO DE OBRA
CODIGO | DESCRIPCIÓN | UNIDAD | TARIFA | RENDIMIENTO | DESP (%) | VALOR UNITARIO
MOIS01 | Mano de obra 1 ayudante - 1 oficial | HC | 15927 | 5 | 0 | 79635
[6 empty] | Subtotal | 79635
IV. TRANSPORTE
CODIGO | DESCRIPCIÓN | UNIDAD | TARIFA | RENDIMIENTO | DESP (%) | VALOR UNITARIO
- | - | - | - | - | - | -
[6 empty] | Subtotal | 0
[6 empty] | Total | 155081.7955
TOTAL COSTOS DIRECTOS ($/und) | [6 empty] | 155082
| Viga cimentación 21 Mpa 3.000 Psi. (0.25x0.25)m | [6 empty] | UNIDAD:
m3
I. EQUIPO
CODIGO | DESCRIPCIÓN | UNIDAD | TARIFA | RENDIMIENTO | DESP (%) | VALOR UNITARIO
MQ0301 | Herramienta menor | GLB | 1250 | 10 | 0 | 12500
[6 empty] | Subtotal | 12500
II. MATERIALES
CODIGO | DESCRIPCIÓN | UNIDAD | TARIFA | RENDIMIENTO | DESP (%) | VALOR UNITARIO
basico | MEZCLA CONCRETO 1:2:3 3000 PSI - 21 MPA | m3 | 281819 | 1 | 5 | 295909.95
5000 | formaleta en madera | glb | 150000 | 0.7 | 0 | 105000
[6 empty] | Subtotal | 400909.95
III. MANO DE OBRA
CODIGO | DESCRIPCIÓN | UNIDAD | TARIFA | RENDIMIENTO | DESP (%) | VALOR UNITARIO
MOAG02 | Mano de obra cuadrilla de concretos | HC | 59062 | 2 | 0 | 118124
[6 empty] | Subtotal | 118124
IV. TRANSPORTE
CODIGO | DESCRIPCIÓN | UNIDAD | TARIFA | RENDIMIENTO | DESP (%) | VALOR UNITARIO
- | - | - | - | - | - | -
[6 empty] | Subtotal | 0
[6 empty] | Total | 531533.95
TOTAL COSTOS DIRECTOS ($/m3) | [6 empty] | 531534
| Columnas concreto 21 Mpa 3.000 Psi. (0.3x0.3)m | [6 empty] | UNIDAD:
m3
I. EQUIPO
CODIGO | DESCRIPCIÓN | UNIDAD | TARIFA | RENDIMIENTO | DESP (%) | VALOR UNITARIO
MQ0301 | Herramienta menor | GLB | 1250 | 15 | 0 | 18750
[6 empty] | Subtotal | 18750
II. MATERIALES
CODIGO | DESCRIPCIÓN | UNIDAD | TARIFA | RENDIMIENTO | DESP (%) | VALOR UNITARIO
basico | MEZCLA CONCRETO 1:2:3 3000 PSI - 21 MPA | m3 | 281819 | 1 | 5 | 295909.95
5000 | formaleta en madera | glb | 150000 | 0.9 | 0 | 135000
[6 empty] | Subtotal | 430909.95
III. MANO DE OBRA
CODIGO | DESCRIPCIÓN | UNIDAD | TARIFA | RENDIMIENTO | DESP (%) | VALOR UNITARIO
MOAG02 | Mano de obra cuadrilla de concretos | HC | 59062 | 2.5 | 0 | 147655
[6 empty] | Subtotal | 147655
IV. TRANSPORTE
CODIGO | DESCRIPCIÓN | UNIDAD | TARIFA | RENDIMIENTO | DESP (%) | VALOR UNITARIO
- | - | - | - | - | - | -
[6 empty] | Subtotal | 0
[6 empty] | Total | 597314.95
TOTAL COSTOS DIRECTOS ($/m3) | [6 empty] | 597315
| Vigas aéreas 21 Mpa 3.000 Psi. (0.25x0.25)m | [6 empty] | UNIDAD:
m3
I. EQUIPO
CODIGO | DESCRIPCIÓN | UNIDAD | TARIFA | RENDIMIENTO | DESP (%) | VALOR UNITARIO
MQ0301 | Herramienta menor | GLB | 1250 | 25 | 0 | 31250
[6 empty] | Subtotal | 31250
II. MATERIALES
CODIGO | DESCRIPCIÓN | UNIDAD | TARIFA | RENDIMIENTO | DESP (%) | VALOR UNITARIO
basico | MEZCLA CONCRETO 1:2:3 3000 PSI - 21 MPA | m3 | 281819 | 1 | 5 | 295909.95
5000 | formaleta en madera | glb | 150000 | 0.7 | 0 | 105000
[6 empty] | Subtotal | 400909.95
III. MANO DE OBRA
CODIGO | DESCRIPCIÓN | UNIDAD | TARIFA | RENDIMIENTO | DESP (%) | VALOR UNITARIO
MOAG02 | Mano de obra cuadrilla de concretos | HC | 59062 | 2.5 | 0 | 147655
[6 empty] | Subtotal | 147655
IV. TRANSPORTE
CODIGO | DESCRIPCIÓN | UNIDAD | TARIFA | RENDIMIENTO | DESP (%) | VALOR UNITARIO
- | - | - | - | - | - | -
[6 empty] | Subtotal | 0
[6 empty] | Total | 579814.95
TOTAL COSTOS DIRECTOS ($/m3) | [6 empty] | 579815
| Vigas aéreas 21 Mpa 3.000 Psi. (0.25x0.25)m | [6 empty] | UNIDAD:
m3
I. EQUIPO
CODIGO | DESCRIPCIÓN | UNIDAD | TARIFA | RENDIMIENTO | DESP (%) | VALOR UNITARIO
MQ0301 | Herramienta menor | GLB | 1250 | 25 | 0 | 31250
[6 empty] | Subtotal | 31250
II. MATERIALES
CODIGO | DESCRIPCIÓN | UNIDAD | TARIFA | RENDIMIENTO | DESP (%) | VALOR UNITARIO
basico | MEZCLA CONCRETO 1:2:3 3000 PSI - 21 MPA | m3 | 0 | 1 | 5 | 0
5000 | formaleta en madera | glb | 150000 | 0.7 | 0 | 105000
[6 empty] | Subtotal | 105000
III. MANO DE OBRA
CODIGO | DESCRIPCIÓN | UNIDAD | TARIFA | RENDIMIENTO | DESP (%) | VALOR UNITARIO
MOAG02 | Mano de obra cuadrilla de concretos | HC | 59062 | 2.5 | 0 | 147655
[6 empty] | Subtotal | 147655
IV. TRANSPORTE
CODIGO | DESCRIPCIÓN | UNIDAD | TARIFA | RENDIMIENTO | DESP (%) | VALOR UNITARIO
- | - | - | - | - | - | -
[6 empty] | Subtotal | 0
[6 empty] | Total | 283905
TOTAL COSTOS DIRECTOS ($/m3) | [6 empty] | 283905
| Construccion Cajas para Valvulas entrada Reactor UASB en concreto de 2,70m x 2,00m; profundidad 1,20m e=0,30m | [6 empty] | UNIDAD:
und
I. EQUIPO
CODIGO | DESCRIPCIÓN | UNIDAD | TARIFA | RENDIMIENTO | DESP (%) | VALOR UNITARIO
MQ0301 | Herramienta menor | GLB | 1250 | 20 | 0 | 25000
[6 empty] | Subtotal | 25000
II. MATERIALES
CODIGO | DESCRIPCIÓN | UNIDAD | TARIFA | RENDIMIENTO | DESP (%) | VALOR UNITARIO
basico | MEZCLA CONCRETO 1:2:3 3000 PSI - 21 MPA | m3 | 281819 | 3.4 | 5 | 1006093.83
5000 | formaleta en madera | glb | 150000 | 0.7 | 0 | 105000
| hierro 60000 psi | kg | 3201 | 340 |  | 1088340
[6 empty] | Subtotal | 2199433.83
III. MANO DE OBRA
CODIGO | DESCRIPCIÓN | UNIDAD | TARIFA | RENDIMIENTO | DESP (%) | VALOR UNITARIO
MOAG02 | Mano de obra cuadrilla de concretos | HC | 59062 | 2.5 | 0 | 147655
[6 empty] | Subtotal | 147655
IV. TRANSPORTE
CODIGO | DESCRIPCIÓN | UNIDAD | TARIFA | RENDIMIENTO | DESP (%) | VALOR UNITARIO
- | - | - | - | - | - | -
[6 empty] | Subtotal | 0
[6 empty] | Total | 2372088.83
TOTAL COSTOS DIRECTOS ($/und) | [6 empty] | 2372089
| Construccion Cajas para valvulas en concreto purga de lodos de 1,50m x 1,50m; profundidad 0,55m e=0,30m | [6 empty] | UNIDAD:
und
I. EQUIPO
CODIGO | DESCRIPCIÓN | UNIDAD | TARIFA | RENDIMIENTO | DESP (%) | VALOR UNITARIO
MQ0301 | Herramienta menor | GLB | 1250 | 15 | 0 | 18750
[6 empty] | Subtotal | 18750
II. MATERIALES
CODIGO | DESCRIPCIÓN | UNIDAD | TARIFA | RENDIMIENTO | DESP (%) | VALOR UNITARIO
basico | MEZCLA CONCRETO 1:2:3 3000 PSI - 21 MPA | m3 | 281819 | 1 | 5 | 295909.95
5000 | formaleta en madera | glb | 150000 | 0.6 | 0 | 90000
| hierro 60000 psi | kg | 3201 | 100 |  | 320100
[6 empty] | Subtotal | 706009.95
III. MANO DE OBRA
CODIGO | DESCRIPCIÓN | UNIDAD | TARIFA | RENDIMIENTO | DESP (%) | VALOR UNITARIO
MOAG02 | Mano de obra cuadrilla de concretos | HC | 59062 | 2.2 | 0 | 129936.4
[6 empty] | Subtotal | 129936.4
IV. TRANSPORTE
CODIGO | DESCRIPCIÓN | UNIDAD | TARIFA | RENDIMIENTO | DESP (%) | VALOR UNITARIO
- | - | - | - | - | - | -
[6 empty] | Subtotal | 0
[6 empty] | Total | 854696.35
TOTAL COSTOS DIRECTOS ($/und) | [6 empty] | 854696
| Construccion Caja para valvulas de extraccion de lodos en concreto y entrega de lodos a los lechos de 1,50m x 1,20m; profundidad 0.55m e=0,30 | [6 empty] | UNIDAD:
und
I. EQUIPO
CODIGO | DESCRIPCIÓN | UNIDAD | TARIFA | RENDIMIENTO | DESP (%) | VALOR UNITARIO
MQ0301 | Herramienta menor | GLB | 1250 | 12 | 0 | 15000
[6 empty] | Subtotal | 15000
II. MATERIALES
CODIGO | DESCRIPCIÓN | UNIDAD | TARIFA | RENDIMIENTO | DESP (%) | VALOR UNITARIO
basico | MEZCLA CONCRETO 1:2:3 3000 PSI - 21 MPA | m3 | 281819 | 0.9 | 5 | 266318.955
5000 | formaleta en madera | glb | 150000 | 0.5 | 0 | 75000
| hierro 60000 psi | kg | 3201 | 90 | 0 | 288090
[6 empty] | Subtotal | 629408.955
III. MANO DE OBRA
CODIGO | DESCRIPCIÓN | UNIDAD | TARIFA | RENDIMIENTO | DESP (%) | VALOR UNITARIO
MOAG02 | Mano de obra cuadrilla de concretos | HC | 59062 | 2 | 0 | 118124
[6 empty] | Subtotal | 118124
IV. TRANSPORTE
CODIGO | DESCRIPCIÓN | UNIDAD | TARIFA | RENDIMIENTO | DESP (%) | VALOR UNITARIO
- | - | - | - | - | - | -
[6 empty] | Subtotal | 0
[6 empty] | Total | 762532.955
TOTAL COSTOS DIRECTOS ($/und) | [6 empty] | 762533
| Replanteo muros | [6 empty] | UNIDAD:
ml
I. EQUIPO
CODIGO | DESCRIPCIÓN | UNIDAD | TARIFA | RENDIMIENTO | DESP (%) | VALOR UNITARIO
MQ0301 | Herramienta menor | GLB | 1250 | 0.05 | 0 | 62.5
[6 empty] | Subtotal | 62.5
II. MATERIALES
CODIGO | DESCRIPCIÓN | UNIDAD | TARIFA | RENDIMIENTO | DESP (%) | VALOR UNITARIO
| PIOLA DE ALGODÓN | RLL | 2500 | 0.02 | 5 | 52.5
| BASTIDOR OTOBO 2"X2"X2.9 ml | UN | 5500 | 0.05 | 0 | 275
| PUNTILLA CON CABEZA 2" | LB | 2800 | 0.05 | 0 | 140
[6 empty] | Subtotal | 327.5
III. MANO DE OBRA
CODIGO | DESCRIPCIÓN | UNIDAD | TARIFA | RENDIMIENTO | DESP (%) | VALOR UNITARIO
MOAG02 | Mano de obra 1 oficial | HC | 10300 | 0.05 | 0 | 515
[6 empty] | Subtotal | 515
IV. TRANSPORTE
CODIGO | DESCRIPCIÓN | UNIDAD | TARIFA | RENDIMIENTO | DESP (%) | VALOR UNITARIO
- | - | - | - | - | - | -
[6 empty] | Subtotal | 0
[6 empty] | Total | 905
TOTAL COSTOS DIRECTOS ($/ml) | [6 empty] | 905
| muro en ladrillo comun tizon revitado | [6 empty] | UNIDAD:
m2
I. EQUIPO
CODIGO | DESCRIPCIÓN | UNIDAD | TARIFA | RENDIMIENTO | DESP (%) | VALOR UNITARIO
MQ0301 | Herramienta menor | GLB | 1250 | 2 | 0 | 2500
[6 empty] | Subtotal | 2500
II. MATERIALES
CODIGO | DESCRIPCIÓN | UNIDAD | TARIFA | RENDIMIENTO | DESP (%) | VALOR UNITARIO
| LADRILLO COMUN 0.09x0.60x0.19 | und | 350 | 60 | 0 | 21000 |  |  | 0.95
| CEMENTO GRIS PORTLAND x 50 kg-Cali | saco | 25000 | 0.5 | 0 | 12500
| ARENA MEDIA | m3 | 40000 | 0.07 | 0 | 2800
[6 empty] | Subtotal | 36300
III. MANO DE OBRA
CODIGO | DESCRIPCIÓN | UNIDAD | TARIFA | RENDIMIENTO | DESP (%) | VALOR UNITARIO
MOAG02 | Mano de obra 1 oficial - 2 ayudantes | HC | 22154 | 1 | 0 | 22154
[6 empty] | Subtotal | 22154
IV. TRANSPORTE
CODIGO | DESCRIPCIÓN | UNIDAD | TARIFA | RENDIMIENTO | DESP (%) | VALOR UNITARIO
- | - | - | - | - | - | -
[6 empty] | Subtotal | 0
[6 empty] | Total | 60954
TOTAL COSTOS DIRECTOS ($/m2) | [6 empty] | 60954
| Muro Calado arcilla roja 0.20x0.20 T-San Benito | [6 empty] | UNIDAD:
m2
I. EQUIPO
CODIGO | DESCRIPCIÓN | UNIDAD | TARIFA | RENDIMIENTO | DESP (%) | VALOR UNITARIO
MQ0301 | Herramienta menor | GLB | 1250 | 2 | 0 | 2500
[6 empty] | Subtotal | 2500
II. MATERIALES
CODIGO | DESCRIPCIÓN | UNIDAD | TARIFA | RENDIMIENTO | DESP (%) | VALOR UNITARIO
| CALADO EN ARCILLA 0.19x0.19x0.10 | und | 1120 | 35 | 0 | 39200
| CEMENTO GRIS PORTLAND x 50 kg-Cali | saco | 25000 | 0.5 | 0 | 12500
| ARENA MEDIA | m3 | 40000 | 0.08 | 0 | 3200
| AGUA | lt | 12 | 5 | 1 | 60.6
[6 empty] | Subtotal | 54960.6
III. MANO DE OBRA
CODIGO | DESCRIPCIÓN | UNIDAD | TARIFA | RENDIMIENTO | DESP (%) | VALOR UNITARIO
MOAG02 | Mano de obra 1 oficial - 2 ayudantes | HC | 22154 | 0.8 | 0 | 17723.2
[6 empty] | Subtotal | 17723.2
IV. TRANSPORTE
CODIGO | DESCRIPCIÓN | UNIDAD | TARIFA | RENDIMIENTO | DESP (%) | VALOR UNITARIO
- | - | - | - | - | - | -
[6 empty] | Subtotal | 0
[6 empty] | Total | 75183.8
TOTAL COSTOS DIRECTOS ($/m2) | [6 empty] | 75184
| Contrapiso concreto 21 Mpa 3.000 psi. H=0.15 -Niv. +0.00 | [6 empty] | UNIDAD:
m2
I. EQUIPO
CODIGO | DESCRIPCIÓN | UNIDAD | TARIFA | RENDIMIENTO | DESP (%) | VALOR UNITARIO
MQ0301 | Herramienta menor | GLB | 1250 | 2 | 0 | 2500
MQ0500 | vibrador de concreto | DIA | 35000 | 0.15 | 0 | 5250
[6 empty] | Subtotal | 2500
II. MATERIALES
CODIGO | DESCRIPCIÓN | UNIDAD | TARIFA | RENDIMIENTO | DESP (%) | VALOR UNITARIO
| CONCRETO 3000 PSI | M3 | 281819 | 0.09 | 5 | 26631.8955
| FORMALETA EN MADERA | GLB | 150000 | 0.01 | 0 | 1500
[6 empty] | Subtotal | 28131.8955
III. MANO DE OBRA
CODIGO | DESCRIPCIÓN | UNIDAD | TARIFA | RENDIMIENTO | DESP (%) | VALOR UNITARIO
MOAG02 | Mano de obra cuadrilla de concretos | HC | 59062 | 0.15 | 0 | 8859.3
[6 empty] | Subtotal | 8859.3
IV. TRANSPORTE
CODIGO | DESCRIPCIÓN | UNIDAD | TARIFA | RENDIMIENTO | DESP (%) | VALOR UNITARIO
- | - | - | - | - | - | -
[6 empty] | Subtotal | 0
[6 empty] | Total | 39491.1955
TOTAL COSTOS DIRECTOS ($/m2) | [6 empty] | 39491
| Cornisa en ladrillo | [6 empty] | UNIDAD:
ml
I. EQUIPO
CODIGO | DESCRIPCIÓN | UNIDAD | TARIFA | RENDIMIENTO | DESP (%) | VALOR UNITARIO
MQ0301 | Herramienta menor | GLB | 1250 | 2 | 0 | 2500
[6 empty] | Subtotal | 2500
II. MATERIALES
CODIGO | DESCRIPCIÓN | UNIDAD | TARIFA | RENDIMIENTO | DESP (%) | VALOR UNITARIO
| LADRILLO LIMPIO No 10 ( 6.5x10x24) cm. | und | 500 | 17 | 0 | 8500
| CEMENTO GRIS PORTLAND x 50 kg-Cali | saco | 25000 | 0.065 | 0 | 1625
| ARENA FINA Insitu - Cali | m3 | 40000 | 0.01 | 0 | 400
[6 empty] | Subtotal | 10525
III. MANO DE OBRA
CODIGO | DESCRIPCIÓN | UNIDAD | TARIFA | RENDIMIENTO | DESP (%) | VALOR UNITARIO
MOAG02 | Mano de obra 1 oficial - 2 ayudantes | HC | 22154 | 0.8 | 0 | 17723.2
[6 empty] | Subtotal | 17723.2
IV. TRANSPORTE
CODIGO | DESCRIPCIÓN | UNIDAD | TARIFA | RENDIMIENTO | DESP (%) | VALOR UNITARIO
- | - | - | - | - | - | -
[6 empty] | Subtotal | 0
[6 empty] | Total | 30748.2
TOTAL COSTOS DIRECTOS ($/ml) | [6 empty] | 30748
| Entramado cubierta amarillo ó Chanúl (3x6)" + (2x2)" + Caña-M | [6 empty] | UNIDAD:
m2
I. EQUIPO
CODIGO | DESCRIPCIÓN | UNIDAD | TARIFA | RENDIMIENTO | DESP (%) | VALOR UNITARIO
MQ0301 | Herramienta menor | GLB | 1250 | 3 | 0 | 3750
[6 empty] | Subtotal | 3750
II. MATERIALES
CODIGO | DESCRIPCIÓN | UNIDAD | TARIFA | RENDIMIENTO | DESP (%) | VALOR UNITARIO
| MADERA 2"x2" CUBIERTA TIPO AMARILLO | ML | 10000 | 2 | 0 | 20000
| MADERA 3"x6" CUBIERTA TIPO AMARILLO | ML | 30000 | 0.8 | 0 | 24000
| MADERA CAÑA MENUDA SELECCIONADA | ML | 500 | 24 | 0 | 12000
| ESTERILLA DE GUADUA | M2 | 6200 | 1.3 | 0 | 8060
| PUNTILLA CON CABEZA 3" | LB | 3500 | 0.3 | 0 | 1050
[6 empty] | Subtotal | 65110
III. MANO DE OBRA
CODIGO | DESCRIPCIÓN | UNIDAD | TARIFA | RENDIMIENTO | DESP (%) | VALOR UNITARIO
MOAG02 | Mano de obra 1 oficial - 2 ayudantes | HC | 22154 | 0.8 | 0 | 17723.2
[6 empty] | Subtotal | 17723.2
IV. TRANSPORTE
CODIGO | DESCRIPCIÓN | UNIDAD | TARIFA | RENDIMIENTO | DESP (%) | VALOR UNITARIO
- | - | - | - | - | - | -
[6 empty] | Subtotal | 0
[6 empty] | Total | 86583.2
TOTAL COSTOS DIRECTOS ($/m2) | [6 empty] | 86583
| Cubierta teja común de barro | [6 empty] | UNIDAD:
m2
I. EQUIPO
CODIGO | DESCRIPCIÓN | UNIDAD | TARIFA | RENDIMIENTO | DESP (%) | VALOR UNITARIO
MQ0301 | Herramienta menor | GLB | 1250 | 1.5 | 0 | 1875
[6 empty] | Subtotal | 1875
II. MATERIALES
CODIGO | DESCRIPCIÓN | UNIDAD | TARIFA | RENDIMIENTO | DESP (%) | VALOR UNITARIO
| TEJA COMUN BARRO 0.17x 0.38 | UN | 600 | 35 | 0 | 21000
| CEMENTO GRIS PORTLAND x 50 kg-Cali | SCO | 18000 | 0.2 | 0 | 3600
| ARENA MEDIA | M3 | 40000 | 0.05 | 0 | 2000
| CAÑA BRAVA | AT | 4500 | 0.2 | 0 | 900
[6 empty] | Subtotal | 27500
III. MANO DE OBRA
CODIGO | DESCRIPCIÓN | UNIDAD | TARIFA | RENDIMIENTO | DESP (%) | VALOR UNITARIO
MOAG02 | Mano de obra 1 oficial - 2 ayudantes | HC | 22154 | 0.8 | 0 | 17723.2
[6 empty] | Subtotal | 17723.2
IV. TRANSPORTE
CODIGO | DESCRIPCIÓN | UNIDAD | TARIFA | RENDIMIENTO | DESP (%) | VALOR UNITARIO
- | - | - | - | - | - | -
[6 empty] | Subtotal | 0
[6 empty] | Total | 47098.2
TOTAL COSTOS DIRECTOS ($/m2) | [6 empty] | 47098
| Repello sobre cielo 1:3 más acabado en vinílico | [6 empty] | UNIDAD:
m2
I. EQUIPO
CODIGO | DESCRIPCIÓN | UNIDAD | TARIFA | RENDIMIENTO | DESP (%) | VALOR UNITARIO
MQ0301 | Herramienta menor | GLB | 1250 | 1.5 | 0 | 1875
[6 empty] | Subtotal | 1875
II. MATERIALES
CODIGO | DESCRIPCIÓN | UNIDAD | TARIFA | RENDIMIENTO | DESP (%) | VALOR UNITARIO
| CEMENTO GRIS PORTLAND x 50 kg-Cali | SCO | 25000 | 0.002 | 0 | 50
| YESO ANCLA x 25 KG.-ESTUCAR | SCO | 11900 | 0.08 |  | 952
| PROCOPIL RESINA VINILICA (ESTUCO) | GL | 8550 | 0.02 |  | 171
| AGUA | LT | 25 | 2 |  | 50
| CAOLIN x 25 KG-ESTUCAR | SCO | 18000 | 0.01 | 0 | 180
| LIJA DE AGUA 965 SUPER. | UN | 990 | 0.05 | 0 | 49.5
| VINILTEX | CTE | 210000 | 0.025 | 0 | 5250
| TABLON OTOBO 2"X10"X2.90 ml | UN | 15000 | 0.001 |  | 15
[6 empty] | Subtotal | 6717.5
III. MANO DE OBRA
CODIGO | DESCRIPCIÓN | UNIDAD | TARIFA | RENDIMIENTO | DESP (%) | VALOR UNITARIO
MOAG02 | Mano de obra 1 oficial - 2 ayudantes | HC | 22154 | 0.5 | 0 | 11077
[6 empty] | Subtotal | 11077
IV. TRANSPORTE
CODIGO | DESCRIPCIÓN | UNIDAD | TARIFA | RENDIMIENTO | DESP (%) | VALOR UNITARIO
- | - | - | - | - | - | -
[6 empty] | Subtotal | 0
[6 empty] | Total | 19669.5
TOTAL COSTOS DIRECTOS ($/m2) | [6 empty] | 19670
| LIMPIEZA Y ASEO FINAL PARA ENTREGA | [6 empty] | UNIDAD:
M2
I. EQUIPO
CODIGO | DESCRIPCIÓN | UNIDAD | TARIFA | RENDIMIENTO | DESP (%) | VALOR UNITARIO
MQ0301 | Herramienta menor | GLB | 1250 | 0.5 | 0 | 625
[6 empty] | Subtotal | 625
II. MATERIALES
CODIGO | DESCRIPCIÓN | UNIDAD | TARIFA | RENDIMIENTO | DESP (%) | VALOR UNITARIO
[6 empty] | Subtotal | 0
III. MANO DE OBRA
CODIGO | DESCRIPCIÓN | UNIDAD | TARIFA | RENDIMIENTO | DESP (%) | VALOR UNITARIO
MOAG02 | Mano de obra 1 oficial - 2 ayudantes | HC | 22154 | 0.05 | 0 | 1107.7
[6 empty] | Subtotal | 1107.7
IV. TRANSPORTE
CODIGO | DESCRIPCIÓN | UNIDAD | TARIFA | RENDIMIENTO | DESP (%) | VALOR UNITARIO
- | - | - | - | - | - | -
[6 empty] | Subtotal | 0
[6 empty] | Total | 1732.7
TOTAL COSTOS DIRECTOS ($/M2) | [6 empty] | 1733
| Puerta 2.4x2.0 T-Reja tubo cuadrado 1"metal + Cerradura | [6 empty] | UNIDAD:
UND
I. EQUIPO
CODIGO | DESCRIPCIÓN | UNIDAD | TARIFA | RENDIMIENTO | DESP (%) | VALOR UNITARIO
MQ0301 | Herramienta menor | GLB | 1250 | 0.5 | 0 | 625
[6 empty] | Subtotal | 625
II. MATERIALES
CODIGO | DESCRIPCIÓN | UNIDAD | TARIFA | RENDIMIENTO | DESP (%) | VALOR UNITARIO
| PUERTA Y MARCO REJA TUBO 1"x1" | M2 | 300000 | 5.5 | 0 | 1650000
| CERRADURA SAFE DEPÓSITO VERONA | UN | 35000 | 1 | 0 | 35000
[6 empty] | Subtotal | 1685000
III. MANO DE OBRA
CODIGO | DESCRIPCIÓN | UNIDAD | TARIFA | RENDIMIENTO | DESP (%) | VALOR UNITARIO
MOAG02 | Mano de obra 1 oficial - 2 ayudantes | HC | 22154 | 9 | 0 | 199386
[6 empty] | Subtotal | 199386
IV. TRANSPORTE
CODIGO | DESCRIPCIÓN | UNIDAD | TARIFA | RENDIMIENTO | DESP (%) | VALOR UNITARIO
- | - | - | - | - | - | -
[6 empty] | Subtotal | 0
[6 empty] | Total | 1885011
TOTAL COSTOS DIRECTOS ($/UND) | [6 empty] | 1885011
| suministro e Instalacion Escalera metalica según diseño | [6 empty] | UNIDAD:
UND
I. EQUIPO
CODIGO | DESCRIPCIÓN | UNIDAD | TARIFA | RENDIMIENTO | DESP (%) | VALOR UNITARIO
MQ0301 | Herramienta menor | GLB | 1250 | 5 | 0 | 6250
[6 empty] | Subtotal | 6250
II. MATERIALES
CODIGO | DESCRIPCIÓN | UNIDAD | TARIFA | RENDIMIENTO | DESP (%) | VALOR UNITARIO
| Escalera metalica según diseño | kg | 6800 | 1242 | 0 | 8445600
| pasamanos | ml | 70000 | 38 | 0 | 2660000
[6 empty] | Subtotal | 11105600
III. MANO DE OBRA
CODIGO | DESCRIPCIÓN | UNIDAD | TARIFA | RENDIMIENTO | DESP (%) | VALOR UNITARIO
MOAG02 | Mano de obra 1 oficial - 2 ayudantes | HC | 22154 | 10 | 0 | 221540
[6 empty] | Subtotal | 221540
IV. TRANSPORTE
CODIGO | DESCRIPCIÓN | UNIDAD | TARIFA | RENDIMIENTO | DESP (%) | VALOR UNITARIO
- | - | - | - | - | - | -
[6 empty] | Subtotal | 0
[6 empty] | Total | 11333390
TOTAL COSTOS DIRECTOS ($/UND) | [6 empty] | 11333390
| Manguera elastica en Polietileno diametro 2" L=10mt. | [6 empty] | UNIDAD:
UND
I. EQUIPO
CODIGO | DESCRIPCIÓN | UNIDAD | TARIFA | RENDIMIENTO | DESP (%) | VALOR UNITARIO
MQ0301 | Herramienta menor | GLB | 1250 | 2 | 0 | 2500
[6 empty] | Subtotal | 2500
II. MATERIALES
CODIGO | DESCRIPCIÓN | UNIDAD | TARIFA | RENDIMIENTO | DESP (%) | VALOR UNITARIO
| Manguera elastica en Polietileno diametro 2" L=10mt | ml | 3000 | 10 | 0 | 30000
[6 empty] | Subtotal | 30000
III. MANO DE OBRA
CODIGO | DESCRIPCIÓN | UNIDAD | TARIFA | RENDIMIENTO | DESP (%) | VALOR UNITARIO
MOAG02 | Mano de obra 1 oficial - 2 ayudantes | HC | 22154 | 0.05 | 0 | 1107.7
[6 empty] | Subtotal | 1107.7
IV. TRANSPORTE
CODIGO | DESCRIPCIÓN | UNIDAD | TARIFA | RENDIMIENTO | DESP (%) | VALOR UNITARIO
- | - | - | - | - | - | -
[6 empty] | Subtotal | 0
[6 empty] | Total | 33607.7
TOTAL COSTOS DIRECTOS ($/UND) | [6 empty] | 33608
| llave en acero al carbon 2" | [6 empty] | UNIDAD:
UND
I. EQUIPO
CODIGO | DESCRIPCIÓN | UNIDAD | TARIFA | RENDIMIENTO | DESP (%) | VALOR UNITARIO
MQ0301 | Herramienta menor | GLB | 1250 | 0.5 | 0 | 625
[6 empty] | Subtotal | 625
II. MATERIALES
CODIGO | DESCRIPCIÓN | UNIDAD | TARIFA | RENDIMIENTO | DESP (%) | VALOR UNITARIO
| llave en acero al carbon 2" | und | 98500 | 1 | 0 | 98500
[6 empty] | Subtotal | 98500
III. MANO DE OBRA
CODIGO | DESCRIPCIÓN | UNIDAD | TARIFA | RENDIMIENTO | DESP (%) | VALOR UNITARIO
MOAG02 | Mano de obra 1 oficial - 2 ayudantes | HC | 22154 | 1 | 0 | 22154
[6 empty] | Subtotal | 22154
IV. TRANSPORTE
CODIGO | DESCRIPCIÓN | UNIDAD | TARIFA | RENDIMIENTO | DESP (%) | VALOR UNITARIO
- | - | - | - | - | - | -
[6 empty] | Subtotal | 0
[6 empty] | Total | 121279
TOTAL COSTOS DIRECTOS ($/UND) | [6 empty] | 121279
| Construcion de Cajas en concreto para válvulas y tuberías para Lodos, Filtro percolador en concreto 21 Mpa (3000 psi) de 1,20m x 1,50m, profundidad de 1,20m e=0,20cm, incluye tapa de concreto | [6 empty] | UNIDAD:
und
I. EQUIPO
CODIGO | DESCRIPCIÓN | UNIDAD | TARIFA | RENDIMIENTO | DESP (%) | VALOR UNITARIO
MQ0301 | Herramienta menor | GLB | 1250 | 10 | 0 | 12500
[6 empty] | Subtotal | 12500
II. MATERIALES
CODIGO | DESCRIPCIÓN | UNIDAD | TARIFA | RENDIMIENTO | DESP (%) | VALOR UNITARIO
basico | MEZCLA CONCRETO 1:2:3 3000 PSI - 21 MPA | m3 | 281819 | 1.44 | 5 | 426110.328
5000 | formaleta en madera | glb | 150000 | 0.5 | 0 | 75000
| hierro 60000 psi | kg | 3201 | 144 | 0 | 460944
[6 empty] | Subtotal | 962054.328
III. MANO DE OBRA
CODIGO | DESCRIPCIÓN | UNIDAD | TARIFA | RENDIMIENTO | DESP (%) | VALOR UNITARIO
MOAG02 | Mano de obra cuadrilla de concretos | HC | 59062 | 3 | 0 | 177186
[6 empty] | Subtotal | 177186
IV. TRANSPORTE
CODIGO | DESCRIPCIÓN | UNIDAD | TARIFA | RENDIMIENTO | DESP (%) | VALOR UNITARIO
- | - | - | - | - | - | -
[6 empty] | Subtotal | 0
[6 empty] | Total | 1151740.328
TOTAL COSTOS DIRECTOS ($/und) | [6 empty] | 1151740
| Construccion Loseta Placas falso fondo prefabricada Tipo A perforada Concreto 21 MPa (3000 psi) con orificios de diametro de 1", de 0,60m x 0,90m con 121 orificios para ser colocados sobre el canal de recoleccion | [6 empty] | UNIDAD:
und
I. EQUIPO
CODIGO | DESCRIPCIÓN | UNIDAD | TARIFA | RENDIMIENTO | DESP (%) | VALOR UNITARIO
MQ0301 | Herramienta menor | GLB | 1250 | 1 | 0 | 1250
[6 empty] | Subtotal | 1250
II. MATERIALES
CODIGO | DESCRIPCIÓN | UNIDAD | TARIFA | RENDIMIENTO | DESP (%) | VALOR UNITARIO
basico | MEZCLA CONCRETO 1:2:3 3000 PSI - 21 MPA | m3 | 281819 | 0.054 | 3 | 15674.7728
5000 | formaleta en madera | glb | 150000 | 0.02 | 0 | 3000
[6 empty] | Subtotal | 18674.7728
III. MANO DE OBRA
CODIGO | DESCRIPCIÓN | UNIDAD | TARIFA | RENDIMIENTO | DESP (%) | VALOR UNITARIO
MOAG02 | Mano de obra cuadrilla de concretos | HC | 59062 | 1 | 0 | 59062
[6 empty] | Subtotal | 59062
IV. TRANSPORTE
CODIGO | DESCRIPCIÓN | UNIDAD | TARIFA | RENDIMIENTO | DESP (%) | VALOR UNITARIO
- | - | - | - | - | - | -
[6 empty] | Subtotal | 0
[6 empty] | Total | 78986.7728
TOTAL COSTOS DIRECTOS ($/und) | [6 empty] | 78987
| Construccion Loseta Placas falso fondo prefabricada Tipo B perforada Concreto 21 MPa (3000) con orificios de diametro de 1", de 0,60m x 0,58m con 63 orificios | [6 empty] | UNIDAD:
und
I. EQUIPO
CODIGO | DESCRIPCIÓN | UNIDAD | TARIFA | RENDIMIENTO | DESP (%) | VALOR UNITARIO
MQ0301 | Herramienta menor | GLB | 1250 | 1 | 0 | 1250
[6 empty] | Subtotal | 1250
II. MATERIALES
CODIGO | DESCRIPCIÓN | UNIDAD | TARIFA | RENDIMIENTO | DESP (%) | VALOR UNITARIO
basico | MEZCLA CONCRETO 1:2:3 3000 PSI - 21 MPA | m3 | 281819 | 0.036 | 3 | 10449.8485
5000 | formaleta en madera | glb | 150000 | 0.02 | 0 | 3000
[6 empty] | Subtotal | 13449.8485
III. MANO DE OBRA
CODIGO | DESCRIPCIÓN | UNIDAD | TARIFA | RENDIMIENTO | DESP (%) | VALOR UNITARIO
MOAG02 | Mano de obra cuadrilla de concretos | HC | 59062 | 0.8 | 0 | 47249.6
[6 empty] | Subtotal | 47249.6
IV. TRANSPORTE
CODIGO | DESCRIPCIÓN | UNIDAD | TARIFA | RENDIMIENTO | DESP (%) | VALOR UNITARIO
- | - | - | - | - | - | -
[6 empty] | Subtotal | 0
[6 empty] | Total | 61949.4485
TOTAL COSTOS DIRECTOS ($/und) | [6 empty] | 61949
| Construccion Loseta Placas falso fondo prefabricada Tipo C perforada Concreto 21 MPa (3000 psi) con orificios de diametro 1", de 0,60m x 0,40m con 56 orificios | [6 empty] | UNIDAD:
und
I. EQUIPO
CODIGO | DESCRIPCIÓN | UNIDAD | TARIFA | RENDIMIENTO | DESP (%) | VALOR UNITARIO
MQ0301 | Herramienta menor | GLB | 1250 | 1 | 0 | 1250
[6 empty] | Subtotal | 1250
II. MATERIALES
CODIGO | DESCRIPCIÓN | UNIDAD | TARIFA | RENDIMIENTO | DESP (%) | VALOR UNITARIO
basico | MEZCLA CONCRETO 1:2:3 3000 PSI - 21 MPA | m3 | 281819 | 0.024 | 3 | 6966.5657
5000 | formaleta en madera | glb | 150000 | 0.02 | 0 | 3000
[6 empty] | Subtotal | 9966.5657
III. MANO DE OBRA
CODIGO | DESCRIPCIÓN | UNIDAD | TARIFA | RENDIMIENTO | DESP (%) | VALOR UNITARIO
MOAG02 | Mano de obra cuadrilla de concretos | HC | 59062 | 0.8 | 0 | 47249.6
[6 empty] | Subtotal | 47249.6
IV. TRANSPORTE
CODIGO | DESCRIPCIÓN | UNIDAD | TARIFA | RENDIMIENTO | DESP (%) | VALOR UNITARIO
- | - | - | - | - | - | -
[6 empty] | Subtotal | 0
[6 empty] | Total | 58466.1657
TOTAL COSTOS DIRECTOS ($/und) | [6 empty] | 58466
| Construccion Loseta Placas falso fondo prefabricada Tipo D perforada Concreto 21 Mpa (3000 psi) con orificios de diametro 1", de 0,60m x 0,30m con 40 orificios | [6 empty] | UNIDAD:
und
I. EQUIPO
CODIGO | DESCRIPCIÓN | UNIDAD | TARIFA | RENDIMIENTO | DESP (%) | VALOR UNITARIO
MQ0301 | Herramienta menor | GLB | 1250 | 1 | 0 | 1250
[6 empty] | Subtotal | 1250
II. MATERIALES
CODIGO | DESCRIPCIÓN | UNIDAD | TARIFA | RENDIMIENTO | DESP (%) | VALOR UNITARIO
basico | MEZCLA CONCRETO 1:2:3 3000 PSI - 21 MPA | m3 | 281819 | 0.018 | 3 | 5224.9243
5000 | formaleta en madera | glb | 150000 | 0.02 | 0 | 3000
[6 empty] | Subtotal | 8224.9243
III. MANO DE OBRA
CODIGO | DESCRIPCIÓN | UNIDAD | TARIFA | RENDIMIENTO | DESP (%) | VALOR UNITARIO
MOAG02 | Mano de obra cuadrilla de concretos | HC | 59062 | 0.8 | 0 | 47249.6
[6 empty] | Subtotal | 47249.6
IV. TRANSPORTE
CODIGO | DESCRIPCIÓN | UNIDAD | TARIFA | RENDIMIENTO | DESP (%) | VALOR UNITARIO
- | - | - | - | - | - | -
[6 empty] | Subtotal | 0
[6 empty] | Total | 56724.5243
TOTAL COSTOS DIRECTOS ($/und) | [6 empty] | 56725
| Construccion Pedestal para soporte de placas en falso fondo 0.15x0.15m con altura promedio de 65 cm, concreto 21 Mpa (3000 psi) según diseño | [6 empty] | UNIDAD:
M3
I. EQUIPO
CODIGO | DESCRIPCIÓN | UNIDAD | TARIFA | RENDIMIENTO | DESP (%) | VALOR UNITARIO
MQ0500 | vibrador de concreto | DIA | 35000 | 0.15 | 0 | 5250
MQ0301 | Herramienta menor | GLB | 1250 | 1 | 0 | 1250
[6 empty] | Subtotal | 1250
II. MATERIALES
CODIGO | DESCRIPCIÓN | UNIDAD | TARIFA | RENDIMIENTO | DESP (%) | VALOR UNITARIO
basico | MEZCLA CONCRETO 1:2:3 3000 PSI - 21 MPA | m3 | 281819 | 0.015 | 5 | 4438.6492
5000 | formaleta en madera | glb | 150000 | 1 | 0 | 150000 |  |  | 0.014625
[6 empty] | Subtotal | 154438.6492
III. MANO DE OBRA
CODIGO | DESCRIPCIÓN | UNIDAD | TARIFA | RENDIMIENTO | DESP (%) | VALOR UNITARIO
MOAG02 | Mano de obra cuadrilla de concretos | HC | 59062 | 0.5 | 0 | 29531
[6 empty] | Subtotal | 29531
IV. TRANSPORTE
CODIGO | DESCRIPCIÓN | UNIDAD | TARIFA | RENDIMIENTO | DESP (%) | VALOR UNITARIO
- | - | - | - | - | - | -
[6 empty] | Subtotal | 0
[6 empty] | Total | 185219.6492
TOTAL COSTOS DIRECTOS ($/M3) | [6 empty] | 185220
| Construccion Cajas en concreto para valvulas efluente hacia sedimentadores secundarios de 2,50m x 2,50m; profundidad de1,40m e=0,30m, incluye tapa en concreto | [6 empty] | UNIDAD:
und
I. EQUIPO
CODIGO | DESCRIPCIÓN | UNIDAD | TARIFA | RENDIMIENTO | DESP (%) | VALOR UNITARIO
MQ0301 | Herramienta menor | GLB | 1250 | 15 | 0 | 18750
[6 empty] | Subtotal | 18750
II. MATERIALES
CODIGO | DESCRIPCIÓN | UNIDAD | TARIFA | RENDIMIENTO | DESP (%) | VALOR UNITARIO
| hierro 60000 psi | kg | 3201 | 420 | 0 | 1344420
basico | MEZCLA CONCRETO 1:2:3 3000 PSI - 21 MPA | m3 | 281819 | 4.2 | 5 | 1242821.79
5000 | formaleta en madera | glb | 150000 | 0.6 | 0 | 90000
[6 empty] | Subtotal | 2677241.79
III. MANO DE OBRA
CODIGO | DESCRIPCIÓN | UNIDAD | TARIFA | RENDIMIENTO | DESP (%) | VALOR UNITARIO
MOAG02 | Mano de obra cuadrilla de concretos | HC | 59062 | 5 | 0 | 295310
[6 empty] | Subtotal | 295310
IV. TRANSPORTE
CODIGO | DESCRIPCIÓN | UNIDAD | TARIFA | RENDIMIENTO | DESP (%) | VALOR UNITARIO
- | - | - | - | - | - | -
[6 empty] | Subtotal | 0
[6 empty] | Total | 2991301.79
TOTAL COSTOS DIRECTOS ($/und) | [6 empty] | 2991302
| Construccion Cajas en concreto para bombas de recirculación del efluente hacia Reactores UASB de 2,00m x 2,00m; profundidad de2,30m e=0,30m, incluye tapa en concreto | [6 empty] | UNIDAD:
und
I. EQUIPO
CODIGO | DESCRIPCIÓN | UNIDAD | TARIFA | RENDIMIENTO | DESP (%) | VALOR UNITARIO
MQ0301 | Herramienta menor | GLB | 1250 | 20 | 0 | 25000
[6 empty] | Subtotal | 25000
II. MATERIALES
CODIGO | DESCRIPCIÓN | UNIDAD | TARIFA | RENDIMIENTO | DESP (%) | VALOR UNITARIO
| hierro 60000 psi | kg | 3201 | 552 | 0 | 1766952
basico | MEZCLA CONCRETO 1:2:3 3000 PSI - 21 MPA | m3 | 281819 | 5.52 | 5 | 1633422.924
5000 | formaleta en madera | glb | 150000 | 0.6 | 0 | 90000
[6 empty] | Subtotal | 3490374.924
III. MANO DE OBRA
CODIGO | DESCRIPCIÓN | UNIDAD | TARIFA | RENDIMIENTO | DESP (%) | VALOR UNITARIO
MOAG02 | Mano de obra cuadrilla de concretos | HC | 59062 | 5 | 0 | 295310
[6 empty] | Subtotal | 295310
IV. TRANSPORTE
CODIGO | DESCRIPCIÓN | UNIDAD | TARIFA | RENDIMIENTO | DESP (%) | VALOR UNITARIO
- | - | - | - | - | - | -
[6 empty] | Subtotal | 0
[6 empty] | Total | 3810684.924
TOTAL COSTOS DIRECTOS ($/und) | [6 empty] | 3810685
| Construccion Cajas en concreto para cárcamo de tubería impulsión de las bombas de recirculación de 2,80m x 2,00m; profundidad de1,00m e=0,30m, incluye tapa en concreto | [6 empty] | UNIDAD:
und
I. EQUIPO
CODIGO | DESCRIPCIÓN | UNIDAD | TARIFA | RENDIMIENTO | DESP (%) | VALOR UNITARIO
MQ0301 | Herramienta menor | GLB | 1250 | 20 | 0 | 25000
[6 empty] | Subtotal | 25000
II. MATERIALES
CODIGO | DESCRIPCIÓN | UNIDAD | TARIFA | RENDIMIENTO | DESP (%) | VALOR UNITARIO
| hierro 60000 psi | kg | 3201 | 336 | 0 | 1075536
basico | MEZCLA CONCRETO 1:2:3 3000 PSI - 21 MPA | m3 | 281819 | 3.36 | 5 | 994257.432
5000 | formaleta en madera | glb | 150000 | 0.6 | 0 | 90000
[6 empty] | Subtotal | 2159793.432
III. MANO DE OBRA
CODIGO | DESCRIPCIÓN | UNIDAD | TARIFA | RENDIMIENTO | DESP (%) | VALOR UNITARIO
MOAG02 | Mano de obra cuadrilla de concretos | HC | 59062 | 5 | 0 | 295310
[6 empty] | Subtotal | 295310
IV. TRANSPORTE
CODIGO | DESCRIPCIÓN | UNIDAD | TARIFA | RENDIMIENTO | DESP (%) | VALOR UNITARIO
- | - | - | - | - | - | -
[6 empty] | Subtotal | 0
[6 empty] | Total | 2480103.432
TOTAL COSTOS DIRECTOS ($/und) | [6 empty] | 2480103
| Construccion Cajas en concreto para bombas de lodos y natas de 4,30m x 5,60m; profundidad de 0,80m e=0,30m, incluye tapa en concreto | [6 empty] | UNIDAD:
und
I. EQUIPO
CODIGO | DESCRIPCIÓN | UNIDAD | TARIFA | RENDIMIENTO | DESP (%) | VALOR UNITARIO
MQ0301 | Herramienta menor | GLB | 1250 | 20 | 0 | 25000
[6 empty] | Subtotal | 25000
II. MATERIALES
CODIGO | DESCRIPCIÓN | UNIDAD | TARIFA | RENDIMIENTO | DESP (%) | VALOR UNITARIO
| hierro 60000 psi | kg | 3201 | 475.2 | 0 | 1521115.2
basico | MEZCLA CONCRETO 1:2:3 3000 PSI - 21 MPA | m3 | 281819 | 4.752 | 5 | 1406164.0824
5000 | formaleta en madera | glb | 150000 | 0.6 | 0 | 90000
[6 empty] | Subtotal | 3017279.2824
III. MANO DE OBRA
CODIGO | DESCRIPCIÓN | UNIDAD | TARIFA | RENDIMIENTO | DESP (%) | VALOR UNITARIO
MOAG02 | Mano de obra cuadrilla de concretos | HC | 59062 | 5 | 0 | 295310
[6 empty] | Subtotal | 295310
IV. TRANSPORTE
CODIGO | DESCRIPCIÓN | UNIDAD | TARIFA | RENDIMIENTO | DESP (%) | VALOR UNITARIO
- | - | - | - | - | - | -
[6 empty] | Subtotal | 0
[6 empty] | Total | 3337589.2824
TOTAL COSTOS DIRECTOS ($/und) | [6 empty] | 3337589
| Construccion Cajas en concreto para salida de efluente de sedimentador secundario de 1,50m x1,20m; profundidad de 1,25m e=0,20m, incluye tapa en concreto | [6 empty] | UNIDAD:
und
I. EQUIPO
CODIGO | DESCRIPCIÓN | UNIDAD | TARIFA | RENDIMIENTO | DESP (%) | VALOR UNITARIO
MQ0301 | Herramienta menor | GLB | 1250 | 20 | 0 | 25000
[6 empty] | Subtotal | 25000
II. MATERIALES
CODIGO | DESCRIPCIÓN | UNIDAD | TARIFA | RENDIMIENTO | DESP (%) | VALOR UNITARIO
| hierro 60000 psi | kg | 3201 | 135 | 0 | 432135
basico | MEZCLA CONCRETO 1:2:3 3000 PSI - 21 MPA | m3 | 281819 | 1.35 | 5 | 399478.4325
5000 | formaleta en madera | glb | 150000 | 0.6 | 0 | 90000
[6 empty] | Subtotal | 921613.4325
III. MANO DE OBRA
CODIGO | DESCRIPCIÓN | UNIDAD | TARIFA | RENDIMIENTO | DESP (%) | VALOR UNITARIO
MOAG02 | Mano de obra cuadrilla de concretos | HC | 59062 | 5 | 0 | 295310
[6 empty] | Subtotal | 295310
IV. TRANSPORTE
CODIGO | DESCRIPCIÓN | UNIDAD | TARIFA | RENDIMIENTO | DESP (%) | VALOR UNITARIO
- | - | - | - | - | - | -
[6 empty] | Subtotal | 0
[6 empty] | Total | 1241923.4325
TOTAL COSTOS DIRECTOS ($/und) | [6 empty] | 1241923
| Construcción cajas de concreto de (3000 psi) de 1 m x 1 m Profundidad 1,78m para recibo de filtrado de los lechos E=30 cm | [6 empty] | UNIDAD:
und
I. EQUIPO
CODIGO | DESCRIPCIÓN | UNIDAD | TARIFA | RENDIMIENTO | DESP (%) | VALOR UNITARIO
MQ0301 | Herramienta menor | GLB | 1250 | 20 | 0 | 25000
[6 empty] | Subtotal | 25000
II. MATERIALES
CODIGO | DESCRIPCIÓN | UNIDAD | TARIFA | RENDIMIENTO | DESP (%) | VALOR UNITARIO
| hierro 60000 psi | kg | 3201 | 53.4 | 0 | 170933.4
basico | MEZCLA CONCRETO 1:2:3 3000 PSI - 21 MPA | m3 | 281819 | 0.534 | 5 | 158015.9133
5000 | formaleta en madera | glb | 150000 | 0.6 | 0 | 90000
[6 empty] | Subtotal | 418949.3133
III. MANO DE OBRA
CODIGO | DESCRIPCIÓN | UNIDAD | TARIFA | RENDIMIENTO | DESP (%) | VALOR UNITARIO
MOAG02 | Mano de obra cuadrilla de concretos | HC | 59062 | 5 | 0 | 295310
[6 empty] | Subtotal | 295310
IV. TRANSPORTE
CODIGO | DESCRIPCIÓN | UNIDAD | TARIFA | RENDIMIENTO | DESP (%) | VALOR UNITARIO
- | - | - | - | - | - | -
[6 empty] | Subtotal | 0
[6 empty] | Total | 739259.3133
TOTAL COSTOS DIRECTOS ($/und) | [6 empty] | 739259
| Estructura metalica de cubierta | [6 empty] | UNIDAD:
kg
I. EQUIPO
CODIGO | DESCRIPCIÓN | UNIDAD | TARIFA | RENDIMIENTO | DESP (%) | VALOR UNITARIO
MQ0301 | Herramienta menor | GLB | 1250 | 10 | 0 | 12500
[6 empty] | Subtotal | 12500
II. MATERIALES
CODIGO | DESCRIPCIÓN | UNIDAD | TARIFA | RENDIMIENTO | DESP (%) | VALOR UNITARIO
5000 | estructura metalica para cubierta | kg | 7000 | 1 | 0 | 7000
[6 empty] | Subtotal | 7000
III. MANO DE OBRA
CODIGO | DESCRIPCIÓN | UNIDAD | TARIFA | RENDIMIENTO | DESP (%) | VALOR UNITARIO
MOAG02 | Mano de obra cuadrilla gral | HC | 59062 | 0.1 | 0 | 5906.2
[6 empty] | Subtotal | 5906.2
IV. TRANSPORTE
CODIGO | DESCRIPCIÓN | UNIDAD | TARIFA | RENDIMIENTO | DESP (%) | VALOR UNITARIO
- | - | - | - | - | - | -
[6 empty] | Subtotal | 0
[6 empty] | Total | 25406.2
TOTAL COSTOS DIRECTOS ($/kg) | [6 empty] | 25406
| Teja traslucida | [6 empty] | UNIDAD:
und
I. EQUIPO
CODIGO | DESCRIPCIÓN | UNIDAD | TARIFA | RENDIMIENTO | DESP (%) | VALOR UNITARIO
MQ0301 | Herramienta menor | GLB | 1250 | 2 | 0 | 2500
[6 empty] | Subtotal | 2500
II. MATERIALES
CODIGO | DESCRIPCIÓN | UNIDAD | TARIFA | RENDIMIENTO | DESP (%) | VALOR UNITARIO
5000 | teja traslucida 0.82x1.83 m | und | 31320 | 1 | 0 | 31320
[6 empty] | Subtotal | 31320
III. MANO DE OBRA
CODIGO | DESCRIPCIÓN | UNIDAD | TARIFA | RENDIMIENTO | DESP (%) | VALOR UNITARIO
MOAG02 | Mano de obra cuadrilla gral | HC | 59062 | 0.08 | 0 | 4724.96
[6 empty] | Subtotal | 4724.96
IV. TRANSPORTE
CODIGO | DESCRIPCIÓN | UNIDAD | TARIFA | RENDIMIENTO | DESP (%) | VALOR UNITARIO
- | - | - | - | - | - | -
[6 empty] | Subtotal | 0
[6 empty] | Total | 38544.96
TOTAL COSTOS DIRECTOS ($/und) | [6 empty] | 38545
| CAMARA DE INSPECCIÓN TIPO B H=2,01-2,50M | [6 empty] | UNIDAD:
und
,
I. EQUIPO
CODIGO | DESCRIPCIÓN | UNIDAD | TARIFA | RENDIMIENTO | DESP (%) | VALOR UNITARIO
MQ0301 | Herramienta menor | GLB | 1250 | 6 | 0 | 7500
MQ0500 | vibrador de concreto | DIA | 35000 | 0.15 | 0 | 5250
[6 empty] | Subtotal | 12750
II. MATERIALES
CODIGO | DESCRIPCIÓN | UNIDAD | TARIFA | RENDIMIENTO | DESP (%) | VALOR UNITARIO
3890 | Formaleta camara | GLB | 150000 | 1.2 | 0 | 180000
3999 | Hierro de 60000 PSI - 420 MPA | KLS | 3201 | 55 | 0 | 176055
4600 | Hierro de 37000 PSI - 259 MPA | KLS | 3201 | 4 | 0 | 12804
ME0105 | Mezcla concreto 1:2:3 (3100 psi - 21 Mpa) | M3 | 281819 | 2.8 | 0 | 789093.2
ME0203 | Mortero 1:2 | M3 | 220000 | 0.01 | 0 | 2200
[6 empty] | Subtotal | 1160152.2
III. MANO DE OBRA
CODIGO | DESCRIPCIÓN | UNIDAD | TARIFA | RENDIMIENTO | DESP (%) | VALOR UNITARIO
MOAG02 | Mano de obra cuadrilla de concretos | HC | 59062 | 6 | 0 | 354372
[6 empty] | Subtotal | 354372
IV. TRANSPORTE
CODIGO | DESCRIPCIÓN | UNIDAD | TARIFA | RENDIMIENTO | DESP (%) | VALOR UNITARIO
- | - | - | - | - | - | -
[6 empty] | Subtotal | 0
[6 empty] | Total | 1527274.2
TOTAL COSTOS DIRECTOS ($/und) | [6 empty] | 1527274
| CAMARA DE INSPECCIÓN TIPO B H=2,51-3.00M | [6 empty] | UNIDAD:
und
,
I. EQUIPO
CODIGO | DESCRIPCIÓN | UNIDAD | TARIFA | RENDIMIENTO | DESP (%) | VALOR UNITARIO
MQ0301 | Herramienta menor | GLB | 1250 | 6 | 0 | 7500
MQ0500 | vibrador de concreto | DIA | 35000 | 0.15 | 0 | 5250
[6 empty] | Subtotal | 12750
II. MATERIALES
CODIGO | DESCRIPCIÓN | UNIDAD | TARIFA | RENDIMIENTO | DESP (%) | VALOR UNITARIO
3890 | Formaleta camara | GLB | 150000 | 1.2 | 0 | 180000
3999 | Hierro de 60000 PSI - 420 MPA | KLS | 3201 | 70 | 0 | 224070
4600 | Hierro de 37000 PSI - 259 MPA | KLS | 3201 | 4 | 0 | 12804
ME0105 | Mezcla concreto 1:2:3 (3100 psi - 21 Mpa) | M3 | 281819 | 3.2 | 0 | 901820.8
ME0203 | Mortero 1:2 | M3 | 220000 | 0.01 | 0 | 2200
[6 empty] | Subtotal | 1320894.8
III. MANO DE OBRA
CODIGO | DESCRIPCIÓN | UNIDAD | TARIFA | RENDIMIENTO | DESP (%) | VALOR UNITARIO
MOAG02 | Mano de obra cuadrilla de concretos | HC | 59062 | 7.5 | 0 | 442965
[6 empty] | Subtotal | 442965
IV. TRANSPORTE
CODIGO | DESCRIPCIÓN | UNIDAD | TARIFA | RENDIMIENTO | DESP (%) | VALOR UNITARIO
- | - | - | - | - | - | -
[6 empty] | Subtotal | 0
[6 empty] | Total | 1776609.8
TOTAL COSTOS DIRECTOS ($/und) | [6 empty] | 1776610
| CAMARA DE INSPECCIÓN TIPO B H=3.00-3.50M | [6 empty] | UNIDAD:
und
,
I. EQUIPO
CODIGO | DESCRIPCIÓN | UNIDAD | TARIFA | RENDIMIENTO | DESP (%) | VALOR UNITARIO
MQ0301 | Herramienta menor | GLB | 1250 | 6 | 0 | 7500
MQ0500 | vibrador de concreto | DIA | 35000 | 0.15 | 0 | 5250
[6 empty] | Subtotal | 12750
II. MATERIALES
CODIGO | DESCRIPCIÓN | UNIDAD | TARIFA | RENDIMIENTO | DESP (%) | VALOR UNITARIO
3890 | Formaleta camara | GLB | 150000 | 1.2 | 0 | 180000
3999 | Hierro de 60000 PSI - 420 MPA | KLS | 3201 | 90 | 0 | 288090
4600 | Hierro de 37000 PSI - 259 MPA | KLS | 3201 | 4 | 0 | 12804
ME0105 | Mezcla concreto 1:2:3 (3100 psi - 21 Mpa) | M3 | 281819 | 4 | 0 | 1127276
ME0203 | Mortero 1:2 | M3 | 220000 | 0.01 | 0 | 2200
[6 empty] | Subtotal | 1610370
III. MANO DE OBRA
CODIGO | DESCRIPCIÓN | UNIDAD | TARIFA | RENDIMIENTO | DESP (%) | VALOR UNITARIO
MOAG02 | Mano de obra cuadrilla de concretos | HC | 59062 | 7.5 | 0 | 442965
[6 empty] | Subtotal | 442965
IV. TRANSPORTE
CODIGO | DESCRIPCIÓN | UNIDAD | TARIFA | RENDIMIENTO | DESP (%) | VALOR UNITARIO
- | - | - | - | - | - | -
[6 empty] | Subtotal | 0
[6 empty] | Total | 2066085
TOTAL COSTOS DIRECTOS ($/und) | [6 empty] | 2066085
| CAMARA DE INSPECCIÓN TIPO B H=1.00-1.50M | [6 empty] | UNIDAD:
und
,
I. EQUIPO
CODIGO | DESCRIPCIÓN | UNIDAD | TARIFA | RENDIMIENTO | DESP (%) | VALOR UNITARIO
MQ0301 | Herramienta menor | GLB | 1250 | 6 | 0 | 7500
MQ0500 | vibrador de concreto | DIA | 35000 | 0.15 | 0 | 5250
[6 empty] | Subtotal | 12750
II. MATERIALES
CODIGO | DESCRIPCIÓN | UNIDAD | TARIFA | RENDIMIENTO | DESP (%) | VALOR UNITARIO
3890 | Formaleta camara | GLB | 150000 | 0.8 | 0 | 120000
3999 | Hierro de 60000 PSI - 420 MPA | KLS | 3201 | 55 | 0 | 176055
4600 | Hierro de 37000 PSI - 259 MPA | KLS | 3201 | 4 | 0 | 12804
ME0105 | Mezcla concreto 1:2:3 (3100 psi - 21 Mpa) | M3 | 281819 | 2.2 | 0 | 620001.8
ME0203 | Mortero 1:2 | M3 | 220000 | 0.01 | 0 | 2200
[6 empty] | Subtotal | 931060.8
III. MANO DE OBRA
CODIGO | DESCRIPCIÓN | UNIDAD | TARIFA | RENDIMIENTO | DESP (%) | VALOR UNITARIO
MOAG02 | Mano de obra cuadrilla de concretos | HC | 59062 | 4.5 | 0 | 265779
[6 empty] | Subtotal | 265779
IV. TRANSPORTE
CODIGO | DESCRIPCIÓN | UNIDAD | TARIFA | RENDIMIENTO | DESP (%) | VALOR UNITARIO
- | - | - | - | - | - | -
[6 empty] | Subtotal | 0
[6 empty] | Total | 1209589.8
TOTAL COSTOS DIRECTOS ($/und) | [6 empty] | 1209590
| CAMARA DE INSPECCIÓN TIPO B H=1.50-2.0M | [6 empty] | UNIDAD:
und
,
I. EQUIPO
CODIGO | DESCRIPCIÓN | UNIDAD | TARIFA | RENDIMIENTO | DESP (%) | VALOR UNITARIO
MQ0301 | Herramienta menor | GLB | 1250 | 6 | 0 | 7500
MQ0500 | vibrador de concreto | DIA | 35000 | 0.15 | 0 | 5250
[6 empty] | Subtotal | 12750
II. MATERIALES
CODIGO | DESCRIPCIÓN | UNIDAD | TARIFA | RENDIMIENTO | DESP (%) | VALOR UNITARIO
3890 | Formaleta camara | GLB | 150000 | 1.2 | 0 | 180000
3999 | Hierro de 60000 PSI - 420 MPA | KLS | 3201 | 60 | 0 | 192060
4600 | Hierro de 37000 PSI - 259 MPA | KLS | 3201 | 4 | 0 | 12804
ME0105 | Mezcla concreto 1:2:3 (3100 psi - 21 Mpa) | M3 | 281819 | 2.4 | 0 | 676365.6
ME0203 | Mortero 1:2 | M3 | 220000 | 0.01 | 0 | 2200
[6 empty] | Subtotal | 1063429.6
III. MANO DE OBRA
CODIGO | DESCRIPCIÓN | UNIDAD | TARIFA | RENDIMIENTO | DESP (%) | VALOR UNITARIO
MOAG02 | Mano de obra cuadrilla de concretos | HC | 59062 | 5.2 | 0 | 307122.4
[6 empty] | Subtotal | 307122.4
IV. TRANSPORTE
CODIGO | DESCRIPCIÓN | UNIDAD | TARIFA | RENDIMIENTO | DESP (%) | VALOR UNITARIO
- | - | - | - | - | - | -
[6 empty] | Subtotal | 0
[6 empty] | Total | 1383302
TOTAL COSTOS DIRECTOS ($/und) | [6 empty] | 1383302
| Cabezal de descarga efluente final 30" | [6 empty] | UNIDAD:
und
I. EQUIPO
CODIGO | DESCRIPCIÓN | UNIDAD | TARIFA | RENDIMIENTO | DESP (%) | VALOR UNITARIO
MQ0301 | Herramienta menor | GLB | 1250 | 10 | 0 | 12500
[6 empty] | Subtotal | 12500
II. MATERIALES
CODIGO | DESCRIPCIÓN | UNIDAD | TARIFA | RENDIMIENTO | DESP (%) | VALOR UNITARIO
| hierro 60000 psi | kg | 3201 | 120 | 0 | 384120
basico | MEZCLA CONCRETO 1:2:3 3000 PSI - 21 MPA | m3 | 281819 | 1.2 | 5 | 355091.94
5000 | formaleta en madera | glb | 150000 | 0.9 | 0 | 135000
[6 empty] | Subtotal | 874211.94
III. MANO DE OBRA
CODIGO | DESCRIPCIÓN | UNIDAD | TARIFA | RENDIMIENTO | DESP (%) | VALOR UNITARIO
MOAG02 | Mano de obra cuadrilla de concretos | HC | 59062 | 4 | 0 | 236248
[6 empty] | Subtotal | 236248
IV. TRANSPORTE
CODIGO | DESCRIPCIÓN | UNIDAD | TARIFA | RENDIMIENTO | DESP (%) | VALOR UNITARIO
- | - | - | - | - | - | -
[6 empty] | Subtotal | 0
[6 empty] | Total | 1122959.94
TOTAL COSTOS DIRECTOS ($/und) | [6 empty] | 1122960
110105 | CONSTRUCCION CAJA DE INSPECCIÓN 50X50 CM (CONCRETO) | [6 empty] | UNIDAD:
und
,
I. EQUIPO
CODIGO | DESCRIPCIÓN | UNIDAD | TARIFA | RENDIMIENTO | DESP (%) | VALOR UNITARIO
MQ0301 | Herramienta menor | GL | 1250 | 0.013 | 0 | 16.25
MQ0227 | Volqueta transporte materiales petreos 1 - 10 kms | M3 | 6000 | 0.531 | 0 | 3186
[6 empty] | Subtotal | 3202.25
II. MATERIALES
CODIGO | DESCRIPCIÓN | UNIDAD | TARIFA | RENDIMIENTO | DESP (%) | VALOR UNITARIO
2556 | Tabla 1x10x300 OTOBO | UND | 7100 | 6 | 0 | 42600
111 | Alambre negro #18 R=50K MTS/ LS 1,24 m | KLS | 3100 | 0.01 | 5 | 32.55
2414 | Roca muerta | M3 | 5500 | 0.09 | 0 | 495
3999 | Hierro 3/8" 37000 CH en chipa | KLS | 2300 | 6 | 5 | 14490
ME0105 | Mezcla concreto 1:2:3 (3100 psi - 21 Mpa) | M3 | 281819 | 0.294 | 0 | 82854.786
[6 empty] | Subtotal | 140472.336
III. MANO DE OBRA
CODIGO | DESCRIPCIÓN | UNIDAD | TARIFA | RENDIMIENTO | DESP (%) | VALOR UNITARIO
MOAG01 | Mano de obra albañileria 1 ayudante | HC | 5627 | 0.152 | 0 | 855.304
MOAG11 | Mano de obra albañileria 1 ayudante - 1 oficial | HC | 15927 | 4 | 0 | 63708
[6 empty] | Subtotal | 64563.304
IV. TRANSPORTE
CODIGO | DESCRIPCIÓN | UNIDAD | TARIFA | RENDIMIENTO | DESP (%) | VALOR UNITARIO
- | - | - | - | - | - | -
[6 empty] | Subtotal | 0
[6 empty] | Total | 208237.89
TOTAL COSTOS DIRECTOS ($/und) | [6 empty] | 208238
| MAMPOSTERIA LADRILLO COMUN | [6 empty] | UNIDAD:
m2
I. EQUIPO
CODIGO | DESCRIPCIÓN | UNIDAD | TARIFA | RENDIMIENTO | DESP (%) | VALOR UNITARIO
MQ0301 | Herramienta menor | GL | 1250 | 0.2 | 0 | 250
MQ0601 | Andamio metalico tubular | U/D | 714 | 0.1 | 0 | 71.4
[6 empty] | Subtotal | 321.4
II. MATERIALES
CODIGO | DESCRIPCIÓN | UNIDAD | TARIFA | RENDIMIENTO | DESP (%) | VALOR UNITARIO
1465 | Ladrillo sucio comun | UND | 184 | 60 | 2 | 11260.8
ME0202 | Mortero 1:4 | M3 | 217381.5 | 0.035 | 0 | 7608.3525
[6 empty] | Subtotal | 18869.1525
III. MANO DE OBRA
CODIGO | DESCRIPCIÓN | UNIDAD | TARIFA | RENDIMIENTO | DESP (%) | VALOR UNITARIO
MOAG11 | Mano de obra albañileria 1 ayudante - 1 oficial | HC | 14990 | 0.53 | 0 | 7944.7
[6 empty] | Subtotal | 7944.7
IV. TRANSPORTE
CODIGO | DESCRIPCIÓN | UNIDAD | TARIFA | RENDIMIENTO | DESP (%) | VALOR UNITARIO
- | - | - | - | - | - | -
[6 empty] | Subtotal | 0
[6 empty] | Total | 27135.2525
TOTAL COSTOS DIRECTOS ($/m2) | [6 empty] | 27135
| REPELLO MURO 1:3 e=2CM | [6 empty] | UNIDAD:
m2
I. EQUIPO
CODIGO | DESCRIPCIÓN | UNIDAD | TARIFA | RENDIMIENTO | DESP (%) | VALOR UNITARIO
MQ0301 | Herramienta menor | GL | 1250 | 0.05 | 0 | 62.5
MQ0227 | Volqueta transporte materiales petreos 1-10 kms | M3 | 6000 | 0.032 | 0 | 192
MQ0601 | Andamio metalico tubular | U/D | 714 | 0.1 | 0 | 71.4
[6 empty] | Subtotal | 325.9
II. MATERIALES
CODIGO | DESCRIPCIÓN | UNIDAD | TARIFA | RENDIMIENTO | DESP (%) | VALOR UNITARIO
ME0201 | Mortero 1:3 | M3 | 258311.5 | 0.03 | 0 | 7749.345
[6 empty] | Subtotal | 7749.345
III. MANO DE OBRA
CODIGO | DESCRIPCIÓN | UNIDAD | TARIFA | RENDIMIENTO | DESP (%) | VALOR UNITARIO
MOAG11 | Mano de obra albañileria 1 ayudante - 1 oficial | HC | 14990 | 0.45 | 0 | 6745.5
[6 empty] | Subtotal | 6745.5
IV. TRANSPORTE
CODIGO | DESCRIPCIÓN | UNIDAD | TARIFA | RENDIMIENTO | DESP (%) | VALOR UNITARIO
- | - | - | - | - | - | -
[6 empty] | Subtotal | 0
[6 empty] | Total | 14820.745
TOTAL COSTOS DIRECTOS ($/m2) | [6 empty] | 14821
130417 | VIGA CONCRETO AMARRE MURO CULATA 15X20CM | [6 empty] | UNIDAD:
m
,
I. EQUIPO
CODIGO | DESCRIPCIÓN | UNIDAD | TARIFA | RENDIMIENTO | DESP (%) | VALOR UNITARIO
MQ0227 | Volqueta transporte materiales petreos 1 - 10 km | M3 | 6000 | 0.036 | 0 | 216
MQ0301 | Herramienta menor | GL | 1250 | 0.33 | 0 | 412.5
MQ0601 | Andamio metalico tubular | U/D | 714 | 0.2 | 0 | 142.8
[6 empty] | Subtotal | 771.3
II. MATERIALES
CODIGO | DESCRIPCIÓN | UNIDAD | TARIFA | RENDIMIENTO | DESP (%) | VALOR UNITARIO
2294 | Puntilla 2 CC | LBS | 2000 | 0.15 | 0 | 300
2556 | Tabla 1x10x300 OTOBO | UND | 7100 | 0.7 | 0 | 4970
3170 | Vareta 2"x2"x3m OTOBO | UND | 1800 | 0.5 | 0 | 900
ME0105 | Mezcla concreto 1:2:3 (3100 PSI - 21 MPA) | M3 | 281819 | 0.03 | 0 | 8454.57
[6 empty] | Subtotal | 14624.57
III. MANO DE OBRA
CODIGO | DESCRIPCIÓN | UNIDAD | TARIFA | RENDIMIENTO | DESP (%) | VALOR UNITARIO
MOAG11 | Mano de obra albañileria 1 ayudante - 1 oficial | HC | 14990 | 0.5 | 0 | 7495
[6 empty] | Subtotal | 7495
IV. TRANSPORTE
CODIGO | DESCRIPCIÓN | UNIDAD | TARIFA | RENDIMIENTO | DESP (%) | VALOR UNITARIO
- | - | - | - | - | - | -
[6 empty] | Subtotal | 0
[6 empty] | Total | 22890.87
TOTAL COSTOS DIRECTOS ($/m) | [6 empty] | 22891
190542 | ENCHAPE CERAMICO 20X20 CORONA | [6 empty] | UNIDAD:
m2
,
I. EQUIPO
CODIGO | DESCRIPCIÓN | UNIDAD | TARIFA | RENDIMIENTO | DESP (%) | VALOR UNITARIO
MQ0301 | Herramienta menor | GL | 1250 | 0.05 | 0 | 62.5
[6 empty] | Subtotal | 62.5
II. MATERIALES
CODIGO | DESCRIPCIÓN | UNIDAD | TARIFA | RENDIMIENTO | DESP (%) | VALOR UNITARIO
764 | Pegacor blanco Corona R:30100 | KLS | 1020 | 3 | 0.02 | 3060.612
3246 | WAIPE | KLS | 4100 | 0.2 | 0 | 820
3333 | Cemento blanco (saco de 40 kilos) | BTO | 36000 | 0.01 | 0 | 360
5488 | Enchape ceramico EGEO 20,5 (Ceramica 20,5x20,5) | M2 | 15900 | 1 | 0.01 | 15901.59
[6 empty] | Subtotal | 20142.202
III. MANO DE OBRA
CODIGO | DESCRIPCIÓN | UNIDAD | TARIFA | RENDIMIENTO | DESP (%) | VALOR UNITARIO
MOAG11 | Mano de obra albañileria 1 ayudante - 1 oficial | HC | 14990 | 0.8 | 0 | 11992
[6 empty] | Subtotal | 11992
IV. TRANSPORTE
CODIGO | DESCRIPCIÓN | UNIDAD | TARIFA | RENDIMIENTO | DESP (%) | VALOR UNITARIO
- | - | - | - | - | - | -
[6 empty] | Subtotal | 0
[6 empty] | Total | 32196.702
TOTAL COSTOS DIRECTOS ($/m2) | [6 empty] | 32200
290110 | ESTUCO MURO SEMIPLASTICO (LISTO) | [6 empty] | UNIDAD:
m2
,
I. EQUIPO
CODIGO | DESCRIPCIÓN | UNIDAD | TARIFA | RENDIMIENTO | DESP (%) | VALOR UNITARIO
MQ0301 | Herramienta menor | GL | 1250 | 0.02 | 0 | 25
MQ0601 | Andamio metalico tubular | U/D | 714 | 0.1 | 0 | 71.4
[6 empty] | Subtotal | 96.4
II. MATERIALES
CODIGO | DESCRIPCIÓN | UNIDAD | TARIFA | RENDIMIENTO | DESP (%) | VALOR UNITARIO
214 | Agua | LTS | 12 | 0.9 | 0.02 | 10.8022
1216 | Estuco plastico (listo) - Bulto 25k Blanco-Color | KLS | 720 | 1.8 | 1 | 1308.96
1579 | Lija 400 | PLI | 850 | 0.02 | 0 | 17
[6 empty] | Subtotal | 1336.7622
III. MANO DE OBRA
CODIGO | DESCRIPCIÓN | UNIDAD | TARIFA | RENDIMIENTO | DESP (%) | VALOR UNITARIO
MOPI01 | Mano obra pintura 1 ayudante - 1 oficial | HC | 15927 | 0.16 | 0 | 2548.32
[6 empty] | Subtotal | 2548.32
IV. TRANSPORTE
CODIGO | DESCRIPCIÓN | UNIDAD | TARIFA | RENDIMIENTO | DESP (%) | VALOR UNITARIO
- | - | - | - | - | - | -
[6 empty] | Subtotal | 0
[6 empty] | Total | 3981.4822
TOTAL COSTOS DIRECTOS ($/m2) | [6 empty] | 3981
180437 | C.F. LAMINA BOARD 1214X605X6 MM P. ALUMINIO | [6 empty] | UNIDAD:
m2
,
I. EQUIPO
CODIGO | DESCRIPCIÓN | UNIDAD | TARIFA | RENDIMIENTO | DESP (%) | VALOR UNITARIO
MQ0301 | Herramienta menor | GL | 1250 | 1 | 0 | 1250
MQ601 | Andamio metalico tubular | U/D | 714 | 0.1 | 0 | 71.4
MQ0605 | Cruceta andamio | DIA | 100 | 0.1 | 0 | 10
[6 empty] | Subtotal | 1331.4
II. MATERIALES
CODIGO | DESCRIPCIÓN | UNIDAD | TARIFA | RENDIMIENTO | DESP (%) | VALOR UNITARIO
1194 | Tee aluminio, 7/8"x3/4" (Tira de 6 metros) | UND | 7930 | 0.385 | 5 | 3205.7025
1216 | Estuco semiplastico (listo) | KLs | 720 | 2.05 | 0 | 1476
2093 | Vinilo acriltex tipo 2 - Pintuco | LTS | 12229 | 0.02 | 0 | 244.58
2320 | Puntilla 1 1/2 AC Lisa | LBS | 3700 | 0.05 | 0 | 185
3635 | Angulo 1x1 - 178x23 mm (L=6m cielo falso) | ML | 4800 | 0.2 | 5 | 1008
3852 | Remache pop 4-2 1/4"x1/8" | UND | 160 | 5.9 | 0 | 944
3989 | Placa board 6mm (1220x2440 26,40k) | UND | 26400 | 0.25 | 1 | 6666
4086 | Alambre galvanizado #18 MTS/KLS - 1,24m | KG | 3136.64 | 0.35 | 0 | 1097.824
[6 empty] | Subtotal | 14827.1065
III. MANO DE OBRA
CODIGO | DESCRIPCIÓN | UNIDAD | TARIFA | RENDIMIENTO | DESP (%) | VALOR UNITARIO
MOAA01 | Mano de obra acabados 1 ayudante - 1 oficial | HC | 16863 | 0.35 | 0 | 5902.05
MOCT01 | Mano obra carpiteria taller 1 ayudante - 1 oficial | HC | 15927 | 0.5 | 0 | 7963.5
MOPI01 | Mano de obra pintura 1 ayudante - 1 oficial | HC | 15927 | 0.08 | 0 | 1274.16
[6 empty] | Subtotal | 15139.71
IV. TRANSPORTE
CODIGO | DESCRIPCIÓN | UNIDAD | TARIFA | RENDIMIENTO | DESP (%) | VALOR UNITARIO
- | - | - | - | - | - | -
[6 empty] | Subtotal | 0
[6 empty] | Total | 31298.2165
TOTAL COSTOS DIRECTOS ($/m2) | [6 empty] | 31298
291103 | PINTURA MANO DE OBRA (3M) | [6 empty] | UNIDAD:
m2
,
I. EQUIPO
CODIGO | DESCRIPCIÓN | UNIDAD | TARIFA | RENDIMIENTO | DESP (%) | VALOR UNITARIO
MQ0601 | Andamio metalico tubular | U/D | 714 | 0.1 | 0 | 71.4
MQ0301 | Herramienta menor | GL | 1250 | 0.02 | 0 | 25
[6 empty] | Subtotal | 96.4
II. MATERIALES
CODIGO | DESCRIPCIÓN | UNIDAD | TARIFA | RENDIMIENTO | DESP (%) | VALOR UNITARIO
214 | Agua (EMCALI) | LTS | 12 | 0.035 | 1 | 0.4242
[6 empty] | Subtotal | 0.4242
III. MANO DE OBRA
CODIGO | DESCRIPCIÓN | UNIDAD | TARIFA | RENDIMIENTO | DESP (%) | VALOR UNITARIO
MOPI01 | Mano de obra pintura 1 ayudante - 1 oficial | HC | 15927 | 0.2 | 0 | 3185.4
[6 empty] | Subtotal | 3185.4
IV. TRANSPORTE
CODIGO | DESCRIPCIÓN | UNIDAD | TARIFA | RENDIMIENTO | DESP (%) | VALOR UNITARIO
- | - | - | - | - | - | -
[6 empty] | Subtotal | 0
[6 empty] | Total | 3282.2242
TOTAL COSTOS DIRECTOS ($/m2) | [6 empty] | 3282
220108 | LUCETA LAMINA FIJA H<0,5 CAL. 20 | [6 empty] | UNIDAD:
m
,
I. EQUIPO
CODIGO | DESCRIPCIÓN | UNIDAD | TARIFA | RENDIMIENTO | DESP (%) | VALOR UNITARIO
MQ0301 | Herramienta menor | GL | 1250 | 5.6 | 0 | 7000
[6 empty] | Subtotal | 7000
II. MATERIALES
CODIGO | DESCRIPCIÓN | UNIDAD | TARIFA | RENDIMIENTO | DESP (%) | VALOR UNITARIO
1502 | Lam. Cold. Rolled (C,20 1,00 mm - 100x200 cm) | UND | 43076.6 | 0.25 | 0 | 10769.15
1578 | Lija 320 | PLI | 850 | 0.1 | 0 | 85
3215 | Vidrio transparente 4 mm | M2 | 24000 | 0.5 | 0 | 12000
3927 | Anticorrosivo PHCL | GLN | 37862.4 | 0.06 | 0 | 2271.744
3929 | Masilla plastica tec panel inter - exter 28 kg supermastico | CUÑ | 37500 | 0.01 | 0 | 375
[6 empty] | Subtotal | 25500.894
III. MANO DE OBRA
CODIGO | DESCRIPCIÓN | UNIDAD | TARIFA | RENDIMIENTO | DESP (%) | VALOR UNITARIO
MOME01 | Mano de obra metalisteria 1 ayudante - 1 oficial | HC | 17988 | 1 | 0 | 17988
[6 empty] | Subtotal | 17988
IV. TRANSPORTE
CODIGO | DESCRIPCIÓN | UNIDAD | TARIFA | RENDIMIENTO | DESP (%) | VALOR UNITARIO
- | - | - | - | - | - | -
[6 empty] | Subtotal | 0
[6 empty] | Total | 50488.894
TOTAL COSTOS DIRECTOS ($/m) | [6 empty] | 50489
- | VENTANA LAMINA VIDRIO-VARILLA CAL. 20 FIJA | [6 empty] | UNIDAD:
m2
,
I. EQUIPO
CODIGO | DESCRIPCIÓN | UNIDAD | TARIFA | RENDIMIENTO | DESP (%) | VALOR UNITARIO
MQ0301 | Herramienta menor | GL | 1250 | 16 | 0 | 20000
[6 empty] | Subtotal | 20000
II. MATERIALES
CODIGO | DESCRIPCIÓN | UNIDAD | TARIFA | RENDIMIENTO | DESP (%) | VALOR UNITARIO
1502 | Lamina cold. Rolled C,20 1mm - 100x200cm | UND | 43076.6 | 0.9 | 0 | 38768.94
1578 | Lija 320 | PLI | 850 | 1 | 0 | 850
3215 | Vidrio transparente 4 mm | M2 | 24000 | 1 | 0 | 24000
3569 | Soldadura 6011 x 1/8" varilla electrica | KLS | 6199.04 | 0.1 | 0 | 619.904
3679 | Silicona transparente 11oz | UND | 8950 | 0.5 | 0 | 4475
3927 | Anticorrosivo PHCL | GLN | 37862.4 | 0.02 | 0 | 757.248
3929 | Masilla plastica tec panel inter - exter 28 kg supermastico | CUÑ | 37500 | 0.01 | 0 | 375
4609 | Varilla redonda 1/2" 12mmx6m | VAR | 6364 | 1 | 0 | 6364
ME0201 | Mortero 1:3 | M3 | 258311.5 | 0.015 | 0 | 3874.6725
[6 empty] | Subtotal | 80084.7645
III. MANO DE OBRA
CODIGO | DESCRIPCIÓN | UNIDAD | TARIFA | RENDIMIENTO | DESP (%) | VALOR UNITARIO
MOME01 | Mano de obra metalisteria 1 ayudante - 1 oficial | HC | 17988 | 2.5 | 0 | 44970
MOAG11 | Mano de obra albañileria 1 ayudante - 1 oficial | HC | 14990 | 0.5 | 0 | 7495
[6 empty] | Subtotal | 52465
IV. TRANSPORTE
CODIGO | DESCRIPCIÓN | UNIDAD | TARIFA | RENDIMIENTO | DESP (%) | VALOR UNITARIO
- | - | - | - | - | - | -
[6 empty] | Subtotal | 0
[6 empty] | Total | 152549.7645
TOTAL COSTOS DIRECTOS ($/m2) | [6 empty] | 152550
220407 | MARCO LAMINA 1,51-2,00M CAL 20 PEST S/LUCE | [6 empty] | UNIDAD:
und
,
I. EQUIPO
CODIGO | DESCRIPCIÓN | UNIDAD | TARIFA | RENDIMIENTO | DESP (%) | VALOR UNITARIO
MQ0301 | Herramienta menor | GL | 1250 | 12 | 0 | 15000
[6 empty] | Subtotal | 15000
II. MATERIALES
CODIGO | DESCRIPCIÓN | UNIDAD | TARIFA | RENDIMIENTO | DESP (%) | VALOR UNITARIO
308 | Bisagra 3x3" (cobriz) | PAR | 3480 | 6 | 0 | 20880
1578 | Lija 320 | PLI | 850 | 1 | 0 | 850
3569 | Soldadura 6011 x 1/8" varilla electrica | KLS | 6199.04 | 0.08 | 0 | 495.9232
3923 | Lamina Cold Rolled C.20 de 122x224 cm | UND | 64641 | 1.2 | 0 | 77569.2
3927 | Anticorrosivo PHCL | GLN | 37862.4 | 0.06 | 0 | 2271.744
3929 | Masilla plastica tec panel inter - exter 28 kg supermastico | CUÑ | 37500 | 0.002 | 0 | 75
[6 empty] | Subtotal | 102141.8672
III. MANO DE OBRA
CODIGO | DESCRIPCIÓN | UNIDAD | TARIFA | RENDIMIENTO | DESP (%) | VALOR UNITARIO
MOME01 | Mano de obra metalisteria 1 ayudante - 1 oficial | HC | 17988 | 1.5 | 0 | 26982
[6 empty] | Subtotal | 26982
IV. TRANSPORTE
CODIGO | DESCRIPCIÓN | UNIDAD | TARIFA | RENDIMIENTO | DESP (%) | VALOR UNITARIO
- | - | - | - | - | - | -
[6 empty] | Subtotal | 0
[6 empty] | Total | 144123.8672
TOTAL COSTOS DIRECTOS ($/und) | [6 empty] | 144124
220310 | NAVE LAM. LLENA BAT.+CERR.+PINT CAL.20 | [6 empty] | UNIDAD:
und
,
I. EQUIPO
CODIGO | DESCRIPCIÓN | UNIDAD | TARIFA | RENDIMIENTO | DESP (%) | VALOR UNITARIO
MQ0116 | Pulidora manual electrica | DIA | 23200 | 0.2 | 0 | 4640
MQ0118 | Soldador electrico | DIA | 27000 | 0.35 | 0 | 9450
MQ0301 | Herramienta menor | GL | 1250 | 1.5 | 0 | 1875
SC0102 | Subcontrato carpinteria metalica | GL | 1 | 0.12 | 0 | 30930
[6 empty] | Subtotal | 46895
II. MATERIALES
CODIGO | DESCRIPCIÓN | UNIDAD | TARIFA | RENDIMIENTO | DESP (%) | VALOR UNITARIO
1578 | Lija 320 | PLI | 850 | 3 | 0 | 2550
1833 | Esmalte sintetico mate (Algreco) | GLS | 46108 | 0.18 | 0 | 8299.44
2787 | Thiner | GLN | 16500 | 0.025 | 0 | 412.5
3569 | Soldadura 6011 x 1/8" (Varilla - Electrica) | KLS | 6199.04 | 1.2 | 0 | 7438.848
3923 | Lamina Cold Roller C.20 de 122x244 cm | UND | 64641 | 1.7 | 0 | 109889.7
3927 | Anticorrosivo PHCL | GLN | 37862.4 | 0.2 | 0 | 7572.48
3929 | Masilla plastica tec panel | CUÑ | 37500 | 0.1 | 0 | 3750
3958 | Falleva sobreponer 6" metalica | UND | 5000 | 1 | 0 | 5000
[6 empty] | Subtotal | 144912.968
III. MANO DE OBRA
CODIGO | DESCRIPCIÓN | UNIDAD | TARIFA | RENDIMIENTO | DESP (%) | VALOR UNITARIO
MOME01 | Mano de obra metalisteria 1 ayudante - 1 oficial | HC | 17988 | 4.5 | 0 | 80946
MOPI01 | Mano de obra pintura 1 ayudante - 1 oficial | HC | 15927 | 1 | 0 | 15927
[6 empty] | Subtotal | 96873
IV. TRANSPORTE
CODIGO | DESCRIPCIÓN | UNIDAD | TARIFA | RENDIMIENTO | DESP (%) | VALOR UNITARIO
- | - | - | - | - | - | -
[6 empty] | Subtotal | 0
[6 empty] | Total | 288680.968
TOTAL COSTOS DIRECTOS ($/und) | [6 empty] | 288681
250503 | DUCHA MEZCLADORA GRIX L PRISMA - GALAX (M) | [6 empty] | UNIDAD:
und
,
I. EQUIPO
CODIGO | DESCRIPCIÓN | UNIDAD | TARIFA | RENDIMIENTO | DESP (%) | VALOR UNITARIO
MQ0301 | Herramienta menor | GL | 1250 | 0.1 | 0 | 125
[6 empty] | Subtotal | 125
II. MATERIALES
CODIGO | DESCRIPCIÓN | UNIDAD | TARIFA | RENDIMIENTO | DESP (%) | VALOR UNITARIO
3824 | Griferia ducha mezcladora prisma (Grival) | UND | 72000 | 1 | 0 | 72000
4608 | Cinta teflon 10 metros | UND | 500 | 0.12 | 0 | 60
[6 empty] | Subtotal | 72060
III. MANO DE OBRA
CODIGO | DESCRIPCIÓN | UNIDAD | TARIFA | RENDIMIENTO | DESP (%) | VALOR UNITARIO
MOIS01 | Mano de obra hidrosanitaria 1 ayudante - 1 oficial | HC | 15927 | 1 | 0 | 15927
[6 empty] | Subtotal | 15927
IV. TRANSPORTE
CODIGO | DESCRIPCIÓN | UNIDAD | TARIFA | RENDIMIENTO | DESP (%) | VALOR UNITARIO
- | - | - | - | - | - | -
[6 empty] | Subtotal | 0
[6 empty] | Total | 88112
TOTAL COSTOS DIRECTOS ($/und) | [6 empty] | 88112
250112 | INCRUST. ACRILICA JABONERA PEQUEÑA | [6 empty] | UNIDAD:
und
,
I. EQUIPO
CODIGO | DESCRIPCIÓN | UNIDAD | TARIFA | RENDIMIENTO | DESP (%) | VALOR UNITARIO
MQ0301 | Herramienta menor | GL | 1250 | 0.5 | 0 | 625
[6 empty] | Subtotal | 625
II. MATERIALES
CODIGO | DESCRIPCIÓN | UNIDAD | TARIFA | RENDIMIENTO | DESP (%) | VALOR UNITARIO
5561 | Jabonera acrilica | UND | 13350 | 1 | 0 | 13350
[6 empty] | Subtotal | 13350
III. MANO DE OBRA
CODIGO | DESCRIPCIÓN | UNIDAD | TARIFA | RENDIMIENTO | DESP (%) | VALOR UNITARIO
MOAA01 | Mano de obra albañileria acabados 1 ayudante - 1 oficial | HC | 16863 | 0.1 | 0 | 1686.3
[6 empty] | Subtotal | 1686.3
IV. TRANSPORTE
CODIGO | DESCRIPCIÓN | UNIDAD | TARIFA | RENDIMIENTO | DESP (%) | VALOR UNITARIO
- | - | - | - | - | - | -
[6 empty] | Subtotal | 0
[6 empty] | Total | 15661.3
TOTAL COSTOS DIRECTOS ($/und) | [6 empty] | 15661
250110 | INCRUST. ACRILICO TOALLERA BARRA | [6 empty] | UNIDAD:
und
,
I. EQUIPO
CODIGO | DESCRIPCIÓN | UNIDAD | TARIFA | RENDIMIENTO | DESP (%) | VALOR UNITARIO
MQ0301 | Herramienta menor | GL | 1250 | 0.5 | 0 | 625
[6 empty] | Subtotal | 625
II. MATERIALES
CODIGO | DESCRIPCIÓN | UNIDAD | TARIFA | RENDIMIENTO | DESP (%) | VALOR UNITARIO
5564 | Toallero barra acrilico | UND | 18600 | 1 | 0 | 18600
[6 empty] | Subtotal | 18600
III. MANO DE OBRA
CODIGO | DESCRIPCIÓN | UNIDAD | TARIFA | RENDIMIENTO | DESP (%) | VALOR UNITARIO
MOAA01 | Mano de obra albañileria acabados 1 ayudante - 1 oficial | HC | 16863 | 0.15 | 0 | 2529.45
[6 empty] | Subtotal | 2529.45
IV. TRANSPORTE
CODIGO | DESCRIPCIÓN | UNIDAD | TARIFA | RENDIMIENTO | DESP (%) | VALOR UNITARIO
- | - | - | - | - | - | -
[6 empty] | Subtotal | 0
[6 empty] | Total | 21754.45
TOTAL COSTOS DIRECTOS ($/und) | [6 empty] | 21754
250109 | INCRUST. ACRILICO TOALLERO GANCHO | [6 empty] | UNIDAD:
und
,
I. EQUIPO
CODIGO | DESCRIPCIÓN | UNIDAD | TARIFA | RENDIMIENTO | DESP (%) | VALOR UNITARIO
MQ0301 | Herramienta menor | GL | 1250 | 0.5 | 0 | 625
[6 empty] | Subtotal | 625
II. MATERIALES
CODIGO | DESCRIPCIÓN | UNIDAD | TARIFA | RENDIMIENTO | DESP (%) | VALOR UNITARIO
5562 | Toallero gancho acrilico | UND | 7500 | 1 | 0 | 7500
[6 empty] | Subtotal | 7500
III. MANO DE OBRA
CODIGO | DESCRIPCIÓN | UNIDAD | TARIFA | RENDIMIENTO | DESP (%) | VALOR UNITARIO
MOAA01 | Mano de obra albañileria acabados 1 ayudante - 1 oficial | HC | 16863 | 0.1 | 0 | 1686.3
[6 empty] | Subtotal | 1686.3
IV. TRANSPORTE
CODIGO | DESCRIPCIÓN | UNIDAD | TARIFA | RENDIMIENTO | DESP (%) | VALOR UNITARIO
- | - | - | - | - | - | -
[6 empty] | Subtotal | 0
[6 empty] | Total | 9811.3
TOTAL COSTOS DIRECTOS ($/und) | [6 empty] | 9811
190707 | GRANITO PULIDO MESON 1/2 CANA+BASE+FALDO | [6 empty] | UNIDAD:
m
,
I. EQUIPO
CODIGO | DESCRIPCIÓN | UNIDAD | TARIFA | RENDIMIENTO | DESP (%) | VALOR UNITARIO
MQ0301 | Herramienta menor | GL | 1250 | 0.04 | 0 | 50
MQ0111 | Pulidora con piedra o disco | DIA | 26000 | 0.2 | 0 | 5200
[6 empty] | Subtotal | 5250
II. MATERIALES
CODIGO | DESCRIPCIÓN | UNIDAD | TARIFA | RENDIMIENTO | DESP (%) | VALOR UNITARIO
33 | Acido muriatico (Quimico) | GLN | 4850 | 0.06 | 0 | 291
1796 | Marmolina blanca | BTO | 3206 | 0.12 | 0 | 384.72
3168 | Vareta 1"x1"x3m OTOBO | UND | 1400 | 1.2 | 0 | 1680
3333 | Cemento blanco (saco de 40 kilos) | BTO | 36000 | 0.12 | 0 | 4320
3527 | Granito blanco #3 (25 kilos huila) | BTO | 2800 | 0.4 | 0 | 1120
3530 | Pirlan bronce (E=10mm H=19mm) | ML | 7000 | 1.2 | 0 | 8400
3895 | Malla gallinero 1 1/4" (Rollo de 1,80 x 36m de largo) | RLL | 48600 | 0.03 | 0 | 1458
4601 | Cera para pisos | GLN | 14000 | 0.06 | 0 | 840
[6 empty] | Subtotal | 18493.72
III. MANO DE OBRA
CODIGO | DESCRIPCIÓN | UNIDAD | TARIFA | RENDIMIENTO | DESP (%) | VALOR UNITARIO
MOAA01 | Mano de obra albañileria acabados 1 ayudante - 1 oficial | HC | 16863 | 3 | 0 | 50589
MOAG11 | Mano de obra albañileria 1 ayudante - 1 oficial | HC | 14990 | 1 | 0 | 14990
[6 empty] | Subtotal | 65579
IV. TRANSPORTE
CODIGO | DESCRIPCIÓN | UNIDAD | TARIFA | RENDIMIENTO | DESP (%) | VALOR UNITARIO
- | - | - | - | - | - | -
[6 empty] | Subtotal | 0
[6 empty] | Total | 89322.72
TOTAL COSTOS DIRECTOS ($/m) | [6 empty] | 89323
240317 | DIVISION BAÑO ACERO INOXIDABLE | [6 empty] | UNIDAD:
und
,
I. EQUIPO
CODIGO | DESCRIPCIÓN | UNIDAD | TARIFA | RENDIMIENTO | DESP (%) | VALOR UNITARIO
MQ0301 | Herramienta menor | GL | 1250 | 1.5 | 0 | 1875
[6 empty] | Subtotal | 1875
II. MATERIALES
CODIGO | DESCRIPCIÓN | UNIDAD | TARIFA | RENDIMIENTO | DESP (%) | VALOR UNITARIO
1815 | Perfil recibidor acero inoxidable C,18 de 3cm | UND | 63800 | 1 | 0 | 63800
[6 empty] | Subtotal | 63800
III. MANO DE OBRA
CODIGO | DESCRIPCIÓN | UNIDAD | TARIFA | RENDIMIENTO | DESP (%) | VALOR UNITARIO
MOME01 | Mano de obra metalisteria 1 ayudante - 1 oficial | HC | 17988 | 0.2 | 0 | 3597.6
[6 empty] | Subtotal | 3597.6
IV. TRANSPORTE
CODIGO | DESCRIPCIÓN | UNIDAD | TARIFA | RENDIMIENTO | DESP (%) | VALOR UNITARIO
- | - | - | - | - | - | -
[6 empty] | Subtotal | 0
[6 empty] | Total | 69272.6
TOTAL COSTOS DIRECTOS ($/und) | [6 empty] | 69273
250439 | SANITARIO LINEA MEDIA (AVANTI) | [6 empty] | UNIDAD:
UND
,
I. EQUIPO
CODIGO | DESCRIPCIÓN | UNIDAD | TARIFA | RENDIMIENTO | DESP (%) | VALOR UNITARIO
MQ0301 | Herramienta menor | GL | 1250 | 0.2 | 0 | 250
[6 empty] | Subtotal | 250
II. MATERIALES
CODIGO | DESCRIPCIÓN | UNIDAD | TARIFA | RENDIMIENTO | DESP (%) | VALOR UNITARIO
214 | Agua | LTS | 12 | 1 | 0 | 12
685 | Cemento blanco Nare (saco 25 kilos) | KLS | 900 | 1 | 0 | 900
802 | Sanitario Avanti (Griferia-Mueble-Porcelana) | JGO | 279900 | 1 | 0 | 279900
3285 | Manguera flexible griflex (Grival REF. 38014001) | UND | 2500 | 1 | 0 | 2500
[6 empty] | Subtotal | 283312
III. MANO DE OBRA
CODIGO | DESCRIPCIÓN | UNIDAD | TARIFA | RENDIMIENTO | DESP (%) | VALOR UNITARIO
MOAA01 | Mano de obra albañileria acabados 1 ayudante - 1 oficial | HC | 16863 | 1.3 | 0 | 21921.9
[6 empty] | Subtotal | 21921.9
IV. TRANSPORTE
CODIGO | DESCRIPCIÓN | UNIDAD | TARIFA | RENDIMIENTO | DESP (%) | VALOR UNITARIO
- | - | - | - | - | - | -
[6 empty] | Subtotal | 0
[6 empty] | Total | 305483.9
TOTAL COSTOS DIRECTOS ($/UND) | [6 empty] | 305480
250445 | LAVAMANOS SOBREPONER MEZC. LINEA MEDIA | [6 empty] | UNIDAD:
und
,
I. EQUIPO
CODIGO | DESCRIPCIÓN | UNIDAD | TARIFA | RENDIMIENTO | DESP (%) | VALOR UNITARIO
MQ0301 | Herramienta menor | GL | 1250 | 0.1 | 0 | 125
[6 empty] | Subtotal | 125
II. MATERIALES
CODIGO | DESCRIPCIÓN | UNIDAD | TARIFA | RENDIMIENTO | DESP (%) | VALOR UNITARIO
214 | Agua | LTS | 12 | 0.5 | 0 | 6
685 | Cemento blanco Nare (saco 25 kilos) | KLS | 900 | 0.5 | 0 | 450
1554 | Lavamanos NOVA (sobre) 738 Griferia 71538 | UND | 148000 | 1 | 0 | 148000
[6 empty] | Subtotal | 148456
III. MANO DE OBRA
CODIGO | DESCRIPCIÓN | UNIDAD | TARIFA | RENDIMIENTO | DESP (%) | VALOR UNITARIO
MOAA01 | Mano de obra albañileria acabados 1 ayudante - 1 oficial | HC | 16863 | 1.25 | 0 | 21078.75
[6 empty] | Subtotal | 21078.75
IV. TRANSPORTE
CODIGO | DESCRIPCIÓN | UNIDAD | TARIFA | RENDIMIENTO | DESP (%) | VALOR UNITARIO
- | - | - | - | - | - | -
[6 empty] | Subtotal | 0
[6 empty] | Total | 169659.75
TOTAL COSTOS DIRECTOS ($/und) | [6 empty] | 169660
250708 | LAVAPLATOS A. INOX. 50X100CM ESCURRIDERO | [6 empty] | UNIDAD:
und
,
I. EQUIPO
CODIGO | DESCRIPCIÓN | UNIDAD | TARIFA | RENDIMIENTO | DESP (%) | VALOR UNITARIO
MQ0301 | Herramienta menor | GL | 1250 | 0.2 | 0 | 250
[6 empty] | Subtotal | 250
II. MATERIALES
CODIGO | DESCRIPCIÓN | UNIDAD | TARIFA | RENDIMIENTO | DESP (%) | VALOR UNITARIO
214 | Agua | LTS | 12 | 3 | 0 | 36
685 | Cemento blanco Nare (saco 25 kilos) | KLS | 900 | 2 | 0 | 1800
1554 | Lavaplatos acero inoxidable sencillo (500x100 cm con escurridero) | UND | 125300 | 1 | 0 | 125300
[6 empty] | Subtotal | 127136
III. MANO DE OBRA
CODIGO | DESCRIPCIÓN | UNIDAD | TARIFA | RENDIMIENTO | DESP (%) | VALOR UNITARIO
MOAA02 | Mano de obra albañileria acabados 2 ayudante - 1 oficial | HC | 22489 | 0.85 | 0 | 19115.65
[6 empty] | Subtotal | 19115.65
IV. TRANSPORTE
CODIGO | DESCRIPCIÓN | UNIDAD | TARIFA | RENDIMIENTO | DESP (%) | VALOR UNITARIO
- | - | - | - | - | - | -
[6 empty] | Subtotal | 0
[6 empty] | Total | 146501.65
TOTAL COSTOS DIRECTOS ($/und) | [6 empty] | 146500
250610 | REJILLA SOSCO 4"X3" ALUMINIO | [6 empty] | UNIDAD:
und
,
I. EQUIPO
CODIGO | DESCRIPCIÓN | UNIDAD | TARIFA | RENDIMIENTO | DESP (%) | VALOR UNITARIO
MQ0301 | Herramienta menor | GL | 1250 | 0.01 | 0 | 12.5
[6 empty] | Subtotal | 12.5
II. MATERIALES
CODIGO | DESCRIPCIÓN | UNIDAD | TARIFA | RENDIMIENTO | DESP (%) | VALOR UNITARIO
214 | Agua (EMCALI) | LTS | 12 | 0.1 | 0 | 1.2
3331 | Cemento gris (Conquistador) | KLS | 468 | 0.1 | 0 | 46.8
5745 | Rejilla SOSCO 4"x3" aluminio (Colrejilla) | UND | 10200 | 1 | 0 | 10200
[6 empty] | Subtotal | 10248
III. MANO DE OBRA
CODIGO | DESCRIPCIÓN | UNIDAD | TARIFA | RENDIMIENTO | DESP (%) | VALOR UNITARIO
MOAG11 | Mano de obra albañileria 1 ayudante - 1 oficial | HC | 14990 | 0.25 | 0 | 3747.5
[6 empty] | Subtotal | 3747.5
IV. TRANSPORTE
CODIGO | DESCRIPCIÓN | UNIDAD | TARIFA | RENDIMIENTO | DESP (%) | VALOR UNITARIO
- | - | - | - | - | - | -
[6 empty] | Subtotal | 0
[6 empty] | Total | 14008
TOTAL COSTOS DIRECTOS ($/und) | [6 empty] | 14010
250445 | LAVADERO | [6 empty] | UNIDAD:
und
,
I. EQUIPO
CODIGO | DESCRIPCIÓN | UNIDAD | TARIFA | RENDIMIENTO | DESP (%) | VALOR UNITARIO
MQ0301 | Herramienta menor | GL | 1250 | 0.1 | 0 | 125
[6 empty] | Subtotal | 125
II. MATERIALES
CODIGO | DESCRIPCIÓN | UNIDAD | TARIFA | RENDIMIENTO | DESP (%) | VALOR UNITARIO
214 | Agua | LTS | 12 | 0.5 | 0 | 6
685 | Cemento blanco Nare (saco 25 kilos) | KLS | 900 | 0.5 | 0 | 450
1554 | Lvadero | UND | 242000 | 1 | 0 | 242000
[6 empty] | Subtotal | 242456
III. MANO DE OBRA
CODIGO | DESCRIPCIÓN | UNIDAD | TARIFA | RENDIMIENTO | DESP (%) | VALOR UNITARIO
MOAA01 | Mano de obra albañileria acabados 1 ayudante - 1 oficial | HC | 16863 | 1.25 | 0 | 21078.75
[6 empty] | Subtotal | 21078.75
IV. TRANSPORTE
CODIGO | DESCRIPCIÓN | UNIDAD | TARIFA | RENDIMIENTO | DESP (%) | VALOR UNITARIO
- | - | - | - | - | - | -
[6 empty] | Subtotal | 0
[6 empty] | Total | 263659.75
TOTAL COSTOS DIRECTOS ($/und) | [6 empty] | 263660
250445 | REFRIGERADOR DE MUESTRAS | [6 empty] | UNIDAD:
und
,
I. EQUIPO
CODIGO | DESCRIPCIÓN | UNIDAD | TARIFA | RENDIMIENTO | DESP (%) | VALOR UNITARIO
MQ0301 | Herramienta menor | GL | 1250 | 0.1 | 0 | 125
[6 empty] | Subtotal | 125
II. MATERIALES
CODIGO | DESCRIPCIÓN | UNIDAD | TARIFA | RENDIMIENTO | DESP (%) | VALOR UNITARIO
214 | Agua | LTS | 12 | 0.5 | 0 | 6
685 | Cemento blanco Nare (saco 25 kilos) | KLS | 900 | 0.5 | 0 | 450
1554 | Refrigerador de muestras | UND | 350000 | 1 | 0 | 350000
[6 empty] | Subtotal | 350456
III. MANO DE OBRA
CODIGO | DESCRIPCIÓN | UNIDAD | TARIFA | RENDIMIENTO | DESP (%) | VALOR UNITARIO
MOAA01 | Mano de obra albañileria acabados 1 ayudante - 1 oficial | HC | 16863 | 1.25 | 0 | 21078.75
[6 empty] | Subtotal | 21078.75
IV. TRANSPORTE
CODIGO | DESCRIPCIÓN | UNIDAD | TARIFA | RENDIMIENTO | DESP (%) | VALOR UNITARIO
- | - | - | - | - | - | -
[6 empty] | Subtotal | 0
[6 empty] | Total | 371659.75
TOTAL COSTOS DIRECTOS ($/und) | [6 empty] | 371660
250445 | ESTUFA | [6 empty] | UNIDAD:
und
,
I. EQUIPO
CODIGO | DESCRIPCIÓN | UNIDAD | TARIFA | RENDIMIENTO | DESP (%) | VALOR UNITARIO
MQ0301 | Herramienta menor | GL | 1250 | 0.1 | 0 | 125
[6 empty] | Subtotal | 125
II. MATERIALES
CODIGO | DESCRIPCIÓN | UNIDAD | TARIFA | RENDIMIENTO | DESP (%) | VALOR UNITARIO
214 | Agua | LTS | 12 | 0.5 | 0 | 6
685 | Cemento blanco Nare (saco 25 kilos) | KLS | 900 | 0.5 | 0 | 450
1554 | Estufa | UND | 150000 | 1 | 0 | 150000
[6 empty] | Subtotal | 150456
III. MANO DE OBRA
CODIGO | DESCRIPCIÓN | UNIDAD | TARIFA | RENDIMIENTO | DESP (%) | VALOR UNITARIO
MOAA01 | Mano de obra albañileria acabados 1 ayudante - 1 oficial | HC | 16863 | 1.25 | 0 | 21078.75
[6 empty] | Subtotal | 21078.75
IV. TRANSPORTE
CODIGO | DESCRIPCIÓN | UNIDAD | TARIFA | RENDIMIENTO | DESP (%) | VALOR UNITARIO
- | - | - | - | - | - | -
[6 empty] | Subtotal | 0
[6 empty] | Total | 171659.75
TOTAL COSTOS DIRECTOS ($/und) | [6 empty] | 171660
180622 | TEJA ASBESTO CEMENTO #4 | [6 empty] | UNIDAD:
und
,
I. EQUIPO
CODIGO | DESCRIPCIÓN | UNIDAD | TARIFA | RENDIMIENTO | DESP (%) | VALOR UNITARIO
MQ0601 | Andamio metalico tubular | U/D | 714 | 0.2 | 0 | 142.8
MQ0605 | Cruceta andamio | DIA | 100 | 0.2 | 0 | 20
MQ0301 | Herramienta menor | GL | 1250 | 0.2 | 0 | 250
[6 empty] | Subtotal | 412.8
II. MATERIALES
CODIGO | DESCRIPCIÓN | UNIDAD | TARIFA | RENDIMIENTO | DESP (%) | VALOR UNITARIO
1322 | Gancho P/teja Ascesto madera | UND | 353 | 2 | 0 | 706
2752 | Teja asbesto cemento #4 (L=122/108 A=92/87cm) | UND | 14050 | 1 | 0 | 14050
[6 empty] | Subtotal | 14756
III. MANO DE OBRA
CODIGO | DESCRIPCIÓN | UNIDAD | TARIFA | RENDIMIENTO | DESP (%) | VALOR UNITARIO
MOAG11 | Mano de obra albañileria 1 ayudante - 1 oficial | HC | 14990 | 0.2 | 0 | 2998
[6 empty] | Subtotal | 2998
IV. TRANSPORTE
CODIGO | DESCRIPCIÓN | UNIDAD | TARIFA | RENDIMIENTO | DESP (%) | VALOR UNITARIO
- | - | - | - | - | - | -
[6 empty] | Subtotal | 0
[6 empty] | Total | 18166.8
TOTAL COSTOS DIRECTOS ($/und) | [6 empty] | 18167
180631 | CABALLETE TEJA ASBESTO CEMENTO FIJO | [6 empty] | UNIDAD:
m
,
I. EQUIPO
CODIGO | DESCRIPCIÓN | UNIDAD | TARIFA | RENDIMIENTO | DESP (%) | VALOR UNITARIO
MQ0301 | Herramienta menor | GL | 1250 | 0.5 | 0 | 625
[6 empty] | Subtotal | 625
II. MATERIALES
CODIGO | DESCRIPCIÓN | UNIDAD | TARIFA | RENDIMIENTO | DESP (%) | VALOR UNITARIO
1317 | Gancho especial eternit | UND | 353 | 2 | 0 | 706
1412 | IGA gris (sellante) 5kg | KLS | 12500 | 0.1 | 0 | 1250
2194 | Caballete fijo asbesto cemento (L=94 U=87 cm P=15-20%) | UND | 17400 | 1.15 | 0 | 20010
[6 empty] | Subtotal | 21966
III. MANO DE OBRA
CODIGO | DESCRIPCIÓN | UNIDAD | TARIFA | RENDIMIENTO | DESP (%) | VALOR UNITARIO
MOAG11 | Mano de obra albañileria 1 ayudante - 1 oficial | HC | 14990 | 0.25 | 0 | 3747.5
[6 empty] | Subtotal | 3747.5
IV. TRANSPORTE
CODIGO | DESCRIPCIÓN | UNIDAD | TARIFA | RENDIMIENTO | DESP (%) | VALOR UNITARIO
- | - | - | - | - | - | -
[6 empty] | Subtotal | 0
[6 empty] | Total | 26338.5
TOTAL COSTOS DIRECTOS ($/m) | [6 empty] | 26339
| PUNTO SANITARIO 2" | [6 empty] | UNIDAD:
und
I. EQUIPO
CODIGO | DESCRIPCIÓN | UNIDAD | TARIFA | RENDIMIENTO | DESP (%) | VALOR UNITARIO
MQ0301 | Herramienta menor | GL | 1250 | 0.5 | 0 | 625
[6 empty] | Subtotal | 625
II. MATERIALES
CODIGO | DESCRIPCIÓN | UNIDAD | TARIFA | RENDIMIENTO | DESP (%) | VALOR UNITARIO
889 | Codo Sanitario PVC 2"x90º CxC | UND | 1779.44 | 2 | 0 | 3558.88
2511 | Soldadura PVC 1/4 GLN PAVCO | UND | 48100 | 0.004 | 5 | 202.02
3030 | Tuberia sanitaria 2" PVC PAVCO | ML | 7403.12 | 1 | 5 | 7773.276
3246 | WAIPE | KLS | 4100 | 0.04 | 5 | 172.2
4066 | Limpiador PVC 760 Gr, 1/4 GLN PAVCO | UND | 23195 | 0.004 | 0 | 92.78
[6 empty] | Subtotal | 11799.156
III. MANO DE OBRA
CODIGO | DESCRIPCIÓN | UNIDAD | TARIFA | RENDIMIENTO | DESP (%) | VALOR UNITARIO
MOIS02 | Mano de obra hidrosanitaria 1 ayudante - 1 oficial + 10% A2 | HC | 22021 | 0.4 | 0 | 8808.4
[6 empty] | Subtotal | 8808.4
IV. TRANSPORTE
CODIGO | DESCRIPCIÓN | UNIDAD | TARIFA | RENDIMIENTO | DESP (%) | VALOR UNITARIO
- | - | - | - | - | - | -
[6 empty] | Subtotal | 0
[6 empty] | Total | 21232.556
TOTAL COSTOS DIRECTOS ($/und) | [6 empty] | 21233
| PUNTO SANITARIO 3" | [6 empty] | UNIDAD:
und
I. EQUIPO
CODIGO | DESCRIPCIÓN | UNIDAD | TARIFA | RENDIMIENTO | DESP (%) | VALOR UNITARIO
MQ0301 | Herramienta menor | GL | 1250 | 0.4 | 0 | 500
[6 empty] | Subtotal | 500
II. MATERIALES
CODIGO | DESCRIPCIÓN | UNIDAD | TARIFA | RENDIMIENTO | DESP (%) | VALOR UNITARIO
889 | Codo Sanitario PVC 3"x90º CxC | UND | 4122.64 | 1 | 0 | 4122.64
2511 | Soldadura PVC 1/4 GLN PAVCO | UND | 48100 | 0.004 | 0 | 192.4
3030 | Tuberia sanitaria 3" PVC PAVCO | ML | 11057.12 | 1 | 0.02 | 11059.3314
4066 | Limpiador PVC 760 Gr, 1/4 GLN PAVCO | UND | 23195 | 0.004 | 0 | 92.78
[6 empty] | Subtotal | 15467.1514
III. MANO DE OBRA
CODIGO | DESCRIPCIÓN | UNIDAD | TARIFA | RENDIMIENTO | DESP (%) | VALOR UNITARIO
MOIS02 | Mano de obra hidrosanitaria 1 ayudante - 1 oficial + 10% A2 | HC | 22021 | 0.6 | 0 | 13212.6
[6 empty] | Subtotal | 13212.6
IV. TRANSPORTE
CODIGO | DESCRIPCIÓN | UNIDAD | TARIFA | RENDIMIENTO | DESP (%) | VALOR UNITARIO
- | - | - | - | - | - | -
[6 empty] | Subtotal | 0
[6 empty] | Total | 29179.7514
TOTAL COSTOS DIRECTOS ($/und) | [6 empty] | 29180
| PUNTO SANITARIO 4" | [6 empty] | UNIDAD:
und
I. EQUIPO
CODIGO | DESCRIPCIÓN | UNIDAD | TARIFA | RENDIMIENTO | DESP (%) | VALOR UNITARIO
MQ0301 | Herramienta menor | GL | 1250 | 0.4 | 0 | 500
[6 empty] | Subtotal | 500
II. MATERIALES
CODIGO | DESCRIPCIÓN | UNIDAD | TARIFA | RENDIMIENTO | DESP (%) | VALOR UNITARIO
889 | Codo Sanitario PVC 4"x90º CxC | UND | 7102.68 | 1 | 0 | 7102.68
2511 | Soldadura PVC 1/4 GLN PAVCO | UND | 48100 | 0.006 | 0 | 288.6
3030 | Tuberia sanitaria 4" PVC PAVCO | ML | 15409.44 | 1 | 3 | 15871.7232
4066 | Limpiador PVC 760 Gr, 1/4 GLN PAVCO | UND | 23195 | 0.006 | 0 | 139.17
[6 empty] | Subtotal | 23402.1732
III. MANO DE OBRA
CODIGO | DESCRIPCIÓN | UNIDAD | TARIFA | RENDIMIENTO | DESP (%) | VALOR UNITARIO
MOIS02 | Mano de obra hidrosanitaria 1 ayudante - 1 oficial + 10% A2 | HC | 22021 | 0.8 | 0 | 17616.8
[6 empty] | Subtotal | 17616.8
IV. TRANSPORTE
CODIGO | DESCRIPCIÓN | UNIDAD | TARIFA | RENDIMIENTO | DESP (%) | VALOR UNITARIO
- | - | - | - | - | - | -
[6 empty] | Subtotal | 0
[6 empty] | Total | 41518.9732
TOTAL COSTOS DIRECTOS ($/und) | [6 empty] | 41519
| Codos 45º CxC, 2 pulgadas | [6 empty] | UNIDAD:
und
I. EQUIPO
CODIGO | DESCRIPCIÓN | UNIDAD | TARIFA | RENDIMIENTO | DESP (%) | VALOR UNITARIO
MQ0301 | Herramienta Menor | GLB | 1250 | 1 | 0 | 1250
[6 empty] | Subtotal | 1250
II. MATERIALES
CODIGO | DESCRIPCIÓN | UNIDAD | TARIFA | RENDIMIENTO | DESP (%) | VALOR UNITARIO
- | Codos 45-2 pulgadas | und | 9795.6 | 1 |  | 9795.6
| Limpiador pvc (1/4=760gr) | und | 37982.4 | 0.003 |  | 113.9472
| Suprasold pvc (1/4gal) | und | 78775.2 | 0.002 |  | 157.5504
[6 empty] | Subtotal | 10067.0976
III. MANO DE OBRA
CODIGO | DESCRIPCIÓN | UNIDAD | TARIFA | RENDIMIENTO | DESP (%) | VALOR UNITARIO
MOAG01 | Mano de obra albañileria - 1 ayudante | HC | 5627 | 6 | 0 | 33762
[6 empty] | Subtotal | 33762
IV. TRANSPORTE
CODIGO | DESCRIPCIÓN | UNIDAD | TARIFA | RENDIMIENTO | DESP (%) | VALOR UNITARIO
- | - | - | - | - | - | -
[6 empty] | Subtotal | 0
[6 empty] | Total | 45079.0976
TOTAL COSTOS DIRECTOS ($/und) | [6 empty] | 45079
| Codos 45º CxC, 3 pulgadas | [6 empty] | UNIDAD:
und
I. EQUIPO
CODIGO | DESCRIPCIÓN | UNIDAD | TARIFA | RENDIMIENTO | DESP (%) | VALOR UNITARIO
MQ0301 | Herramienta Menor | GLB | 1250 | 1 | 0 | 1250
[6 empty] | Subtotal | 1250
II. MATERIALES
CODIGO | DESCRIPCIÓN | UNIDAD | TARIFA | RENDIMIENTO | DESP (%) | VALOR UNITARIO
- | Codos 45-3 pulgadas | und | 30973.2 | 1 |  | 30973.2
| Limpiador pvc (1/4=760gr) | und | 37982.4 | 0.003 |  | 113.9472
| Suprasold pvc (1/4gal) | und | 78775.2 | 0.002 |  | 157.5504
[6 empty] | Subtotal | 31244.6976
III. MANO DE OBRA
CODIGO | DESCRIPCIÓN | UNIDAD | TARIFA | RENDIMIENTO | DESP (%) | VALOR UNITARIO
MOAG01 | Mano de obra albañileria - 1 ayudante | HC | 5627 | 6 | 0 | 33762
[6 empty] | Subtotal | 33762
IV. TRANSPORTE
CODIGO | DESCRIPCIÓN | UNIDAD | TARIFA | RENDIMIENTO | DESP (%) | VALOR UNITARIO
- | - | - | - | - | - | -
[6 empty] | Subtotal | 0
[6 empty] | Total | 66256.6976
TOTAL COSTOS DIRECTOS ($/und) | [6 empty] | 66257
| Codos 45º CxC, 4 pulgadas | [6 empty] | UNIDAD:
und
I. EQUIPO
CODIGO | DESCRIPCIÓN | UNIDAD | TARIFA | RENDIMIENTO | DESP (%) | VALOR UNITARIO
MQ0301 | Herramienta Menor | GLB | 1250 | 1 | 0 | 1250
[6 empty] | Subtotal | 1250
II. MATERIALES
CODIGO | DESCRIPCIÓN | UNIDAD | TARIFA | RENDIMIENTO | DESP (%) | VALOR UNITARIO
- | Codos 45-4 pulgadas | und | 65894.4 | 1 |  | 65894.4
| Limpiador pvc (1/4=760gr) | und | 37982.4 | 0.003 |  | 113.9472
| Suprasold pvc (1/4gal) | und | 78775.2 | 0.002 |  | 157.5504
[6 empty] | Subtotal | 66165.8976
III. MANO DE OBRA
CODIGO | DESCRIPCIÓN | UNIDAD | TARIFA | RENDIMIENTO | DESP (%) | VALOR UNITARIO
MOAG01 | Mano de obra albañileria - 1 ayudante | HC | 5627 | 6 | 0 | 33762
[6 empty] | Subtotal | 33762
IV. TRANSPORTE
CODIGO | DESCRIPCIÓN | UNIDAD | TARIFA | RENDIMIENTO | DESP (%) | VALOR UNITARIO
- | - | - | - | - | - | -
[6 empty] | Subtotal | 0
[6 empty] | Total | 101177.8976
TOTAL COSTOS DIRECTOS ($/und) | [6 empty] | 101178
| Codos 90º CxC, 1/2 pulgadas | [6 empty] | UNIDAD:
und
I. EQUIPO
CODIGO | DESCRIPCIÓN | UNIDAD | TARIFA | RENDIMIENTO | DESP (%) | VALOR UNITARIO
MQ0301 | Herramienta Menor | GLB | 1250 | 1 | 0 | 1250
[6 empty] | Subtotal | 1250
II. MATERIALES
CODIGO | DESCRIPCIÓN | UNIDAD | TARIFA | RENDIMIENTO | DESP (%) | VALOR UNITARIO
- | Codos 90-1/2 pulgadas | und | 1252.8 | 1 |  | 1252.8
| Limpiador pvc (1/4=760gr) | und | 37982.4 | 0.003 |  | 113.9472
| Suprasold pvc (1/4gal) | und | 78775.2 | 0.002 |  | 157.5504
[6 empty] | Subtotal | 1524.2976
III. MANO DE OBRA
CODIGO | DESCRIPCIÓN | UNIDAD | TARIFA | RENDIMIENTO | DESP (%) | VALOR UNITARIO
MOAG01 | Mano de obra albañileria - 1 ayudante | HC | 5627 | 2 | 0 | 11254
[6 empty] | Subtotal | 11254
IV. TRANSPORTE
CODIGO | DESCRIPCIÓN | UNIDAD | TARIFA | RENDIMIENTO | DESP (%) | VALOR UNITARIO
- | - | - | - | - | - | -
[6 empty] | Subtotal | 0
[6 empty] | Total | 14028.2976
TOTAL COSTOS DIRECTOS ($/und) | [6 empty] | 14028
| INSTALACIÓN MEDIDOR DE AGUA | [6 empty] | UNIDAD:
und
,
I. EQUIPO
CODIGO | DESCRIPCIÓN | UNIDAD | TARIFA | RENDIMIENTO | DESP (%) | VALOR UNITARIO
MQ0301 | Herramienta menor | GL | 1250 | 0.4 | 0 | 500
[6 empty] | Subtotal | 500
II. MATERIALES
CODIGO | DESCRIPCIÓN | UNIDAD | TARIFA | RENDIMIENTO | DESP (%) | VALOR UNITARIO
862 | Codo presión 1/2x90º | UND | 345.68 | 2 | 0 | 691.36
1208 | Espuma 4 cm de espesor | KLS | 3499.72 | 0.1 | 0 | 349.972
1938 | Niple galvanizado 1/2x10cm | UND | 1600 | 1 | 0 | 1600
3038 | Tuberia presión 1/2 RDE - 9 | ML | 2148.32 | 0.1 | 0 | 214.832
3095 | Union presion PVC 1/2" | HC | 230.84 | 1 | 0 | 230.84
4608 | Cinta teflon 10 mts | UND | 500 | 0.2 | 0 | 100
[6 empty] | Subtotal | 3187.004
III. MANO DE OBRA
CODIGO | DESCRIPCIÓN | UNIDAD | TARIFA | RENDIMIENTO | DESP (%) | VALOR UNITARIO
MOIS02 | Mano de obra hidrosanitaria ayudante - 1 oficial + 10% A2 | HC | 22021 | 0.5 | 0 | 11010.5
[6 empty] | Subtotal | 11010.5
IV. TRANSPORTE
CODIGO | DESCRIPCIÓN | UNIDAD | TARIFA | RENDIMIENTO | DESP (%) | VALOR UNITARIO
- | - | - | - | - | - | -
[6 empty] | Subtotal | 0
[6 empty] | Total | 14697.504
TOTAL COSTOS DIRECTOS ($/und) | [6 empty] | 14698
| LLAVE TEMINAL BRONCE | [6 empty] | UNIDAD:
und
,
I. EQUIPO
CODIGO | DESCRIPCIÓN | UNIDAD | TARIFA | RENDIMIENTO | DESP (%) | VALOR UNITARIO
MQ0301 | Herramienta menor | GL | 1250 | 0.02 | 0 | 25
[6 empty] | Subtotal | 25
II. MATERIALES
CODIGO | DESCRIPCIÓN | UNIDAD | TARIFA | RENDIMIENTO | DESP (%) | VALOR UNITARIO
1600 | Llave jardineria bronce liviana (grival bronce) | UND | 14500 | 1 | 0 | 14500
3085 | Unión galvanizada 3/4" | UND | 950 | 1 | 0 | 950
4608 | Cinta teflon 10 mts | UND | 500 | 0.06 | 0 | 30
[6 empty] | Subtotal | 15480
III. MANO DE OBRA
CODIGO | DESCRIPCIÓN | UNIDAD | TARIFA | RENDIMIENTO | DESP (%) | VALOR UNITARIO
MOIS01 | Mano de obra hidrosanitaria ayudante - 1 oficial | HC | 15927 | 0.2 | 0 | 3185.4
[6 empty] | Subtotal | 3185.4
IV. TRANSPORTE
CODIGO | DESCRIPCIÓN | UNIDAD | TARIFA | RENDIMIENTO | DESP (%) | VALOR UNITARIO
- | - | - | - | - | - | -
[6 empty] | Subtotal | 0
[6 empty] | Total | 18690.4
TOTAL COSTOS DIRECTOS ($/und) | [6 empty] | 18690
| LLAVE DE PASO | [6 empty] | UNIDAD:
und
,
I. EQUIPO
CODIGO | DESCRIPCIÓN | UNIDAD | TARIFA | RENDIMIENTO | DESP (%) | VALOR UNITARIO
MQ0301 | Herramienta menor | GL | 1250 | 0.02 | 0 | 25
[6 empty] | Subtotal | 25
II. MATERIALES
CODIGO | DESCRIPCIÓN | UNIDAD | TARIFA | RENDIMIENTO | DESP (%) | VALOR UNITARIO
1600 | Llave de paso | UND | 28292.4 | 1 | 0 | 28292.4
3085 | Unión galvanizada 3/4" | UND | 950 | 1 | 0 | 950
4608 | Cinta teflon 10 mts | UND | 500 | 0.06 | 0 | 30
[6 empty] | Subtotal | 29272.4
III. MANO DE OBRA
CODIGO | DESCRIPCIÓN | UNIDAD | TARIFA | RENDIMIENTO | DESP (%) | VALOR UNITARIO
MOIS01 | Mano de obra hidrosanitaria ayudante - 1 oficial | HC | 15927 | 0.2 | 0 | 3185.4
[6 empty] | Subtotal | 3185.4
IV. TRANSPORTE
CODIGO | DESCRIPCIÓN | UNIDAD | TARIFA | RENDIMIENTO | DESP (%) | VALOR UNITARIO
- | - | - | - | - | - | -
[6 empty] | Subtotal | 0
[6 empty] | Total | 32482.8
TOTAL COSTOS DIRECTOS ($/und) | [6 empty] | 32483
| Suministro e instalacion yee 3"x3" | [6 empty] | UNIDAD:
und
I. EQUIPO
CODIGO | DESCRIPCIÓN | UNIDAD | TARIFA | RENDIMIENTO | DESP (%) | VALOR UNITARIO
MQ0301 | Herramienta Menor | GLB | 1250 | 1 | 0 | 1250
[6 empty] | Subtotal | 1250
II. MATERIALES
CODIGO | DESCRIPCIÓN | UNIDAD | TARIFA | RENDIMIENTO | DESP (%) | VALOR UNITARIO
- | Suministro e instalacion yee 3"x3" | und | 15750 | 1 |  | 15750
| Limpiador pvc (1/4=760gr) | und | 37982.4 | 0.003 |  | 113.9472
| Suprasold pvc (1/4gal) | und | 78775.2 | 0.002 |  | 157.5504
[6 empty] | Subtotal | 16021.4976
III. MANO DE OBRA
CODIGO | DESCRIPCIÓN | UNIDAD | TARIFA | RENDIMIENTO | DESP (%) | VALOR UNITARIO
MOAG01 | Mano de obra albañileria - 1 ayudante | HC | 5627 | 2 | 0 | 11254
[6 empty] | Subtotal | 11254
IV. TRANSPORTE
CODIGO | DESCRIPCIÓN | UNIDAD | TARIFA | RENDIMIENTO | DESP (%) | VALOR UNITARIO
- | - | - | - | - | - | -
[6 empty] | Subtotal | 0
[6 empty] | Total | 28525.4976
TOTAL COSTOS DIRECTOS ($/und) | [6 empty] | 28525
| Suministro e instalacion Tee 1/2"x1/2"x1/2" presion | [6 empty] | UNIDAD:
und
I. EQUIPO
CODIGO | DESCRIPCIÓN | UNIDAD | TARIFA | RENDIMIENTO | DESP (%) | VALOR UNITARIO
MQ0301 | Herramienta Menor | GLB | 1250 | 1 | 0 | 1250
[6 empty] | Subtotal | 1250
II. MATERIALES
CODIGO | DESCRIPCIÓN | UNIDAD | TARIFA | RENDIMIENTO | DESP (%) | VALOR UNITARIO
- | Suministro e instalacion Tee 1/2"x1/2"x1/2" presion | und | 627.6 | 1 |  | 627.6
| Limpiador pvc (1/4=760gr) | und | 37982.4 | 0.003 |  | 113.9472
| Suprasold pvc (1/4gal) | und | 78775.2 | 0.002 |  | 157.5504
[6 empty] | Subtotal | 899.0976
III. MANO DE OBRA
CODIGO | DESCRIPCIÓN | UNIDAD | TARIFA | RENDIMIENTO | DESP (%) | VALOR UNITARIO
MOAG01 | Mano de obra albañileria - 1 ayudante | HC | 5627 | 1 | 0 | 5627
[6 empty] | Subtotal | 5627
IV. TRANSPORTE
CODIGO | DESCRIPCIÓN | UNIDAD | TARIFA | RENDIMIENTO | DESP (%) | VALOR UNITARIO
- | - | - | - | - | - | -
[6 empty] | Subtotal | 0
[6 empty] | Total | 7776.0976
TOTAL COSTOS DIRECTOS ($/und) | [6 empty] | 7776
| SUMINISTRO E INSTALACION PUNTO HIDRAULICO 1/2" | [6 empty] | UNIDAD:
und
I. EQUIPO
CODIGO | DESCRIPCIÓN | UNIDAD | TARIFA | RENDIMIENTO | DESP (%) | VALOR UNITARIO
MQ0301 | Herramienta menor | GL | 1250 | 0.4 | 0 | 500
[6 empty] | Subtotal | 500
II. MATERIALES
CODIGO | DESCRIPCIÓN | UNIDAD | TARIFA | RENDIMIENTO | DESP (%) | VALOR UNITARIO
[6 empty] | Subtotal | 0
III. MANO DE OBRA
CODIGO | DESCRIPCIÓN | UNIDAD | TARIFA | RENDIMIENTO | DESP (%) | VALOR UNITARIO
MOIS02 | Mano de obra hidrosanitaria 1 ayudante - 1 oficial + 10% A2 | HC | 22021 | 0.75 | 0 | 16515.75
[6 empty] | Subtotal | 16515.75
IV. TRANSPORTE
CODIGO | DESCRIPCIÓN | UNIDAD | TARIFA | RENDIMIENTO | DESP (%) | VALOR UNITARIO
- | - | - | - | - | - | -
[6 empty] | Subtotal | 0
[6 empty] | Total | 17015.75
TOTAL COSTOS DIRECTOS ($/und) | [6 empty] | 17016

## APU' civil 2 (hidden)
| Codos 90º CxC, PVC sanitaria 4 pulgadas | [6 empty] | UNIDAD:
und
I. EQUIPO
CODIGO | DESCRIPCIÓN | UNIDAD | TARIFA | RENDIMIENTO | DESP (%) | VALOR UNITARIO
MQ0301 | Herramienta Menor | GLB | 1250 | 1 | 0 | 1250
[6 empty] | Subtotal | 1250
II. MATERIALES
CODIGO | DESCRIPCIÓN | UNIDAD | TARIFA | RENDIMIENTO | DESP (%) | VALOR UNITARIO
- | Codos 90º CxC, PVC sanitaria 4 pulgadas | und | 9795.6 | 1 |  | 9795.6
| Limpiador pvc (1/4=760gr) | und | 37982.4 | 0.003 |  | 113.9472
| Suprasold pvc (1/4gal) | und | 78775.2 | 0.002 |  | 157.5504
[6 empty] | Subtotal | 10067.0976
III. MANO DE OBRA
CODIGO | DESCRIPCIÓN | UNIDAD | TARIFA | RENDIMIENTO | DESP (%) | VALOR UNITARIO
MOAG01 | Mano de obra albañileria - 1 ayudante | HC | 5627 | 6 | 0 | 33762
[6 empty] | Subtotal | 33762
IV. TRANSPORTE
CODIGO | DESCRIPCIÓN | UNIDAD | TARIFA | RENDIMIENTO | DESP (%) | VALOR UNITARIO
- | - | - | - | - | - | -
[6 empty] | Subtotal | 0
[6 empty] | Total | 45079.0976
TOTAL COSTOS DIRECTOS ($/und) | [6 empty] | 45079
| Codos 90º CxC, PVC sanitaria 8 pulgadas | [6 empty] | UNIDAD:
und
I. EQUIPO
CODIGO | DESCRIPCIÓN | UNIDAD | TARIFA | RENDIMIENTO | DESP (%) | VALOR UNITARIO
MQ0301 | Herramienta Menor | GLB | 1250 | 1 | 0 | 1250
[6 empty] | Subtotal | 1250
II. MATERIALES
CODIGO | DESCRIPCIÓN | UNIDAD | TARIFA | RENDIMIENTO | DESP (%) | VALOR UNITARIO
- | Codos 90º CxC, PVC sanitaria 8 pulgadas | und | 122500 | - | - | 122500
| Limpiador pvc (1/4=760gr) | und | 37982.4 | 0.005 |  | 189.912
| Suprasold pvc (1/4gal) | und | 78775.2 | 0.004 |  | 315.1008
[6 empty] | Subtotal | 122500
III. MANO DE OBRA
CODIGO | DESCRIPCIÓN | UNIDAD | TARIFA | RENDIMIENTO | DESP (%) | VALOR UNITARIO
MOAG01 | Mano de obra albañileria - 1 ayudante | HC | 5627 | 7 | 0 | 39389
[6 empty] | Subtotal | 39389
IV. TRANSPORTE
CODIGO | DESCRIPCIÓN | UNIDAD | TARIFA | RENDIMIENTO | DESP (%) | VALOR UNITARIO
- | - | - | - | - | - | -
[6 empty] | Subtotal | 0
[6 empty] | Total | 163139
TOTAL COSTOS DIRECTOS ($/und) | [6 empty] | 163139
| Codos 45º CxC, PVC sanitaria 8 pulgadas | [6 empty] | UNIDAD:
und
I. EQUIPO
CODIGO | DESCRIPCIÓN | UNIDAD | TARIFA | RENDIMIENTO | DESP (%) | VALOR UNITARIO
MQ0301 | Herramienta Menor | GLB | 1250 | 1 | 0 | 1250
[6 empty] | Subtotal | 1250
II. MATERIALES
CODIGO | DESCRIPCIÓN | UNIDAD | TARIFA | RENDIMIENTO | DESP (%) | VALOR UNITARIO
- | Codos 45º CxC, PVC sanitaria 8 pulgadas | und | 62750 | - | - | 62750
| Limpiador pvc (1/4=760gr) | und | 37982.4 | 0.005 |  | 189.912
| Suprasold pvc (1/4gal) | und | 78775.2 | 0.004 |  | 315.1008
[6 empty] | Subtotal | 62750
III. MANO DE OBRA
CODIGO | DESCRIPCIÓN | UNIDAD | TARIFA | RENDIMIENTO | DESP (%) | VALOR UNITARIO
MOAG01 | Mano de obra albañileria - 1 ayudante | HC | 5627 | 7 | 0 | 39389
[6 empty] | Subtotal | 39389
IV. TRANSPORTE
CODIGO | DESCRIPCIÓN | UNIDAD | TARIFA | RENDIMIENTO | DESP (%) | VALOR UNITARIO
- | - | - | - | - | - | -
[6 empty] | Subtotal | 0
[6 empty] | Total | 103389
TOTAL COSTOS DIRECTOS ($/und) | [6 empty] | 103389
| Compuerta en acero inoxidable según diseño | [6 empty] | UNIDAD:
und
I. EQUIPO
CODIGO | DESCRIPCIÓN | UNIDAD | TARIFA | RENDIMIENTO | DESP (%) | VALOR UNITARIO
MQ0301 | Herramienta Menor | GLB | 1250 | 6 | 0 | 7500
[6 empty] | Subtotal | 7500
II. MATERIALES
CODIGO | DESCRIPCIÓN | UNIDAD | TARIFA | RENDIMIENTO | DESP (%) | VALOR UNITARIO
- | Compuerta en acero inoxidable | und | 946560 | - | - | 946560
[6 empty] | Subtotal | 946560
III. MANO DE OBRA
CODIGO | DESCRIPCIÓN | UNIDAD | TARIFA | RENDIMIENTO | DESP (%) | VALOR UNITARIO
MOAG11 | Mano obra albañileria - 1 ayudante - 1 oficial | HC | 15927 | 6 | 0 | 95562
[6 empty] | Subtotal | 95562
IV. TRANSPORTE
CODIGO | DESCRIPCIÓN | UNIDAD | TARIFA | RENDIMIENTO | DESP (%) | VALOR UNITARIO
- | - | - | - | - | - | -
[6 empty] | Subtotal | 0
[6 empty] | Total | 1049622
TOTAL COSTOS DIRECTOS ($/und) | [6 empty] | 1049622
| Valvula mariposa salida de arenas a la caja de recoleccion diametro 8" | [6 empty] | UNIDAD:
und
I. EQUIPO
CODIGO | DESCRIPCIÓN | UNIDAD | TARIFA | RENDIMIENTO | DESP (%) | VALOR UNITARIO
MQ0301 | Herramienta Menor | GLB | 1250 | 8 | 0 | 10000
[6 empty] | Subtotal | 10000
II. MATERIALES
CODIGO | DESCRIPCIÓN | UNIDAD | TARIFA | RENDIMIENTO | DESP (%) | VALOR UNITARIO
- | Valvula mariposa salida de arenas a la caja de recoleccion diametro 8" | und | 4732800 | - | - | 4732800
[6 empty] | Subtotal | 4732800
III. MANO DE OBRA
CODIGO | DESCRIPCIÓN | UNIDAD | TARIFA | RENDIMIENTO | DESP (%) | VALOR UNITARIO
MOAG11 | Mano obra albañileria - 1 ayudante - 1 oficial | HC | 15927 | 5.5 | 0 | 87598.5
[6 empty] | Subtotal | 87598.5
IV. TRANSPORTE
CODIGO | DESCRIPCIÓN | UNIDAD | TARIFA | RENDIMIENTO | DESP (%) | VALOR UNITARIO
- | - | - | - | - | - | -
[6 empty] | Subtotal | 0
[6 empty] | Total | 4830398.5
TOTAL COSTOS DIRECTOS ($/und) | [6 empty] | 4830399
| Tapas metálicas de área variable, lámina alfajor ASTM569 y e=4 mm, Incluye angulo y contraangulo | [6 empty] | UNIDAD:
m2
I. EQUIPO
CODIGO | DESCRIPCIÓN | UNIDAD | TARIFA | RENDIMIENTO | DESP (%) | VALOR UNITARIO
MQ0301 | Herramienta Menor | GLB | 1250 | 10 | 0 | 12500
[6 empty] | Subtotal | 12500
II. MATERIALES
CODIGO | DESCRIPCIÓN | UNIDAD | TARIFA | RENDIMIENTO | DESP (%) | VALOR UNITARIO
- | Tapas metálicas de área variable, lámina alfajor ASTM569 y e=4 mm, Incluye angulo | und | 527800 | - | - | 527800
[6 empty] | Subtotal | 527800
III. MANO DE OBRA
CODIGO | DESCRIPCIÓN | UNIDAD | TARIFA | RENDIMIENTO | DESP (%) | VALOR UNITARIO
MOAG11 | Mano obra albañileria - 1 ayudante - 1 oficial | HC | 15927 | 5 | 0 | 79635
[6 empty] | Subtotal | 79635
IV. TRANSPORTE
CODIGO | DESCRIPCIÓN | UNIDAD | TARIFA | RENDIMIENTO | DESP (%) | VALOR UNITARIO
- | - | - | - | - | - | -
[6 empty] | Subtotal | 0
[6 empty] | Total | 619935
TOTAL COSTOS DIRECTOS ($/m2) | [6 empty] | 619935
- | Escaleras de gato en hierro de 3/4", según diseño por peldaño | [6 empty] | UNIDAD:
und
I. EQUIPO
CODIGO | DESCRIPCIÓN | UNIDAD | TARIFA | RENDIMIENTO | DESP (%) | VALOR UNITARIO
MQ0301 | Herramienta menor | GLB | 1250 | 4 | 0 | 5000
[6 empty] | Subtotal | 5000
II. MATERIALES
CODIGO | DESCRIPCIÓN | UNIDAD | TARIFA | RENDIMIENTO | DESP (%) | VALOR UNITARIO
- | Barra 3/4" X 1,0 m | UNIDAD | 85840 | 1 | 0 | 85840
[6 empty] | Subtotal | 85840
III. MANO DE OBRA
CODIGO | DESCRIPCIÓN | UNIDAD | TARIFA | RENDIMIENTO | DESP (%) | VALOR UNITARIO
MOAG11 | Mano obra albañileria - 1 ayudante - 1 oficial | HC | 15927 | 1.5 | 0 | 23890.5
[6 empty] | Subtotal | 23890.5
IV. TRANSPORTE
CODIGO | DESCRIPCIÓN | UNIDAD | TARIFA | RENDIMIENTO | DESP (%) | VALOR UNITARIO
- | - | - | - | - | - | -
[6 empty] | Subtotal | 0
[6 empty] | Total | 114730.5
TOTAL COSTOS DIRECTOS ($/und) | [6 empty] | 114730.5
- | Rejilla gruesa construida con 15 platinas de acero inoxidable de e=1 1/2 de 0,60 de ancho por 1.10 m de largo, separadas entre sí 0.03 m, marco en acero inoxidable de 0,040 m | [6 empty] | UNIDAD:
und
I. EQUIPO
CODIGO | DESCRIPCIÓN | UNIDAD | TARIFA | RENDIMIENTO | DESP (%) | VALOR UNITARIO
MQ0301 | Herramienta menor | GLB | 1250 | 12 | 0 | 15000
[6 empty] | Subtotal | 15000
II. MATERIALES
CODIGO | DESCRIPCIÓN | UNIDAD | TARIFA | RENDIMIENTO | DESP (%) | VALOR UNITARIO
- | REG. Lamina en acero inoxidable (C = 9,1 x 0,4 m) | UND | 633360 | 1 | 0 | 633360
[6 empty] | Subtotal | 633360
III. MANO DE OBRA
CODIGO | DESCRIPCIÓN | UNIDAD | TARIFA | RENDIMIENTO | DESP (%) | VALOR UNITARIO
MOAG11 | Mano obra albañileria - 1 ayudante - 1 oficial | HC | 15927 | 9.5 | 0 | 151306.5
[6 empty] | Subtotal | 151306.5
IV. TRANSPORTE
CODIGO | DESCRIPCIÓN | UNIDAD | TARIFA | RENDIMIENTO | DESP (%) | VALOR UNITARIO
- | - | - | - | - | - | -
[6 empty] | Subtotal | 0
[6 empty] | Total | 799666.5
TOTAL COSTOS DIRECTOS ($/und) | [6 empty] | 799666.5
- | Rejilla fina construida con 21 platinas de acero inoxidable de e=1 1/2 de 0,60 de ancho por 1.10 m de largo, separadas entre sí 0.015 m, con marco en acero inoxidable de 0,040 m | [6 empty] | UNIDAD:
und
I. EQUIPO
CODIGO | DESCRIPCIÓN | UNIDAD | TARIFA | RENDIMIENTO | DESP (%) | VALOR UNITARIO
MQ0301 | Herramienta menor | GLB | 1250 | 10 | 0 | 12500
[6 empty] | Subtotal | 12500
II. MATERIALES
CODIGO | DESCRIPCIÓN | UNIDAD | TARIFA | RENDIMIENTO | DESP (%) | VALOR UNITARIO
- | REG. fina en acero inoxidable | UND | 1179024 | 1 | 0 | 1179024
[6 empty] | Subtotal | 1179024
III. MANO DE OBRA
CODIGO | DESCRIPCIÓN | UNIDAD | TARIFA | RENDIMIENTO | DESP (%) | VALOR UNITARIO
MOAG11 | Mano obra albañileria - 1 ayudante - 1 oficial | HC | 15927 | 9.5 | 0 | 151306.5
[6 empty] | Subtotal | 151306.5
IV. TRANSPORTE
CODIGO | DESCRIPCIÓN | UNIDAD | TARIFA | RENDIMIENTO | DESP (%) | VALOR UNITARIO
- | - | - | - | - | - | -
[6 empty] | Subtotal | 0
[6 empty] | Total | 1342830.5
TOTAL COSTOS DIRECTOS ($/und) | [6 empty] | 1342830.5
- | Suministro Rastrillo en acero inoxidable según diseño | [6 empty] | UNIDAD:
und
I. EQUIPO
CODIGO | DESCRIPCIÓN | UNIDAD | TARIFA | RENDIMIENTO | DESP (%) | VALOR UNITARIO
MQ0301 | Herramienta menor | GLB | 1250 | 8 | 0 | 10000
[6 empty] | Subtotal | 10000
II. MATERIALES
CODIGO | DESCRIPCIÓN | UNIDAD | TARIFA | RENDIMIENTO | DESP (%) | VALOR UNITARIO
- | Rastrillo lamina en acero inoxidable | UND | 254040 | 1 | 0 | 254040
[6 empty] | Subtotal | 254040
III. MANO DE OBRA
CODIGO | DESCRIPCIÓN | UNIDAD | TARIFA | RENDIMIENTO | DESP (%) | VALOR UNITARIO
MOAG11 | Mano obra albañileria - 1 ayudante - 1 oficial | HC | 15927 | 4 | 0 | 63708
[6 empty] | Subtotal | 63708
IV. TRANSPORTE
CODIGO | DESCRIPCIÓN | UNIDAD | TARIFA | RENDIMIENTO | DESP (%) | VALOR UNITARIO
- | - | - | - | - | - | -
[6 empty] | Subtotal | 0
[6 empty] | Total | 327748
TOTAL COSTOS DIRECTOS ($/und) | [6 empty] | 327748
- | Bafle en acero inoxidable de 2,35 m x 1,50 m, e=0,06m | [6 empty] | UNIDAD:
und
I. EQUIPO
CODIGO | DESCRIPCIÓN | UNIDAD | TARIFA | RENDIMIENTO | DESP (%) | VALOR UNITARIO
MQ0301 | Herramienta menor | GLB | 1250 | 8 | 0 | 10000
[6 empty] | Subtotal | 10000
II. MATERIALES
CODIGO | DESCRIPCIÓN | UNIDAD | TARIFA | RENDIMIENTO | DESP (%) | VALOR UNITARIO
- | Bafle en acero inoxidable de 2,35 m x 1,50 m, e=0,06m | UND | 3786240 | 1 | 0 | 3786240
[6 empty] | Subtotal | 3786240
III. MANO DE OBRA
CODIGO | DESCRIPCIÓN | UNIDAD | TARIFA | RENDIMIENTO | DESP (%) | VALOR UNITARIO
MOAG11 | Mano obra albañileria - 1 ayudante - 1 oficial | HC | 15927 | 4 | 0 | 63708
[6 empty] | Subtotal | 63708
IV. TRANSPORTE
CODIGO | DESCRIPCIÓN | UNIDAD | TARIFA | RENDIMIENTO | DESP (%) | VALOR UNITARIO
- | - | - | - | - | - | -
[6 empty] | Subtotal | 0
[6 empty] | Total | 3859948
TOTAL COSTOS DIRECTOS ($/und) | [6 empty] | 3859948
| Acodalamiento Tipo "B" - 3 Usos. | [6 empty] | UNIDAD:
m2
I. EQUIPO
CODIGO | DESCRIPCIÓN | UNIDAD | TARIFA | RENDIMIENTO | DESP (%) | VALOR UNITARIO
MQ0301 | Herramienta Menor | GLB | 1250 | 3 | 0 | 3750
[6 empty] | Subtotal | 3750
II. MATERIALES
CODIGO | DESCRIPCIÓN | UNIDAD | TARIFA | RENDIMIENTO | DESP (%) | VALOR UNITARIO
| cuarton otobo 2"x4"x3m | und | 5000 | 1.1 |  | 5500
| guadua 6m | und | 6500 | 0.8 |  | 5200
| tabla otobo 1"x10"x3m | und | 7000 | 1.2 |  | 8400
| puntilla 3" | lb | 3500 | 0.4 |  | 1400
[6 empty] | Subtotal | 19100
III. MANO DE OBRA
CODIGO | DESCRIPCIÓN | UNIDAD | TARIFA | RENDIMIENTO | DESP (%) | VALOR UNITARIO
MOAG12 | Mano de Obra Albañilería 2 ayudantes - 1 Oficial | HC | 20616 | 0.5 | 0 | 10308
[6 empty] | Subtotal | 10308
IV. TRANSPORTE
CODIGO | DESCRIPCIÓN | UNIDAD | TARIFA | RENDIMIENTO | DESP (%) | VALOR UNITARIO
- | - | - | - | - | - | -
[6 empty] | Subtotal | 0
[6 empty] | Total | 33158
TOTAL COSTOS DIRECTOS ($/m2) | [6 empty] | 33158
| Tubería PVC presión 25 mm (1") Ventilación, unión soldada colectora del gas del reactor UASB | [6 empty] | UNIDAD:
ML
I. EQUIPO
CODIGO | DESCRIPCIÓN | UNIDAD | TARIFA | RENDIMIENTO | DESP (%) | VALOR UNITARIO
MQ0301 | Herramienta menor | GLB | 1250 | 0.5 | 0 | 625
[6 empty] | Subtotal | 625
II. MATERIALES
CODIGO | DESCRIPCIÓN | UNIDAD | TARIFA | RENDIMIENTO | DESP (%) | VALOR UNITARIO
| TUBERIA PVC PRESION 1" | ML | 7344 | 1 | 0 | 7344
[6 empty] | Subtotal | 7344
III. MANO DE OBRA
CODIGO | DESCRIPCIÓN | UNIDAD | TARIFA | RENDIMIENTO | DESP (%) | VALOR UNITARIO
MOAG02 | Mano de obra 1 ayudante | HC | 5627 | 1 | 0 | 5627
[6 empty] | Subtotal | 5627
IV. TRANSPORTE
CODIGO | DESCRIPCIÓN | UNIDAD | TARIFA | RENDIMIENTO | DESP (%) | VALOR UNITARIO
[6 empty] | Subtotal | 0
[6 empty] | Total | 13596
TOTAL COSTOS DIRECTOS ($/ML) | [6 empty] | 13596
| Tubería PVC presión (1.1/2") Ventilación, unión soldada colectora de línea principal del gas del reactor UASB | [6 empty] | UNIDAD:
ML
I. EQUIPO
CODIGO | DESCRIPCIÓN | UNIDAD | TARIFA | RENDIMIENTO | DESP (%) | VALOR UNITARIO
MQ0301 | Herramienta menor | GLB | 1250 | 0.5 | 0 | 625
[6 empty] | Subtotal | 625
II. MATERIALES
CODIGO | DESCRIPCIÓN | UNIDAD | TARIFA | RENDIMIENTO | DESP (%) | VALOR UNITARIO
| TUBERIA PVC PRESION 1.1/2" | ML | 41595.2 | 1 | 0 | 41595.2
[6 empty] | Subtotal | 41595.2
III. MANO DE OBRA
CODIGO | DESCRIPCIÓN | UNIDAD | TARIFA | RENDIMIENTO | DESP (%) | VALOR UNITARIO
MOAG02 | Mano de obra 1 ayudante | HC | 5627 | 1.5 | 0 | 8440.5
[6 empty] | Subtotal | 8440.5
IV. TRANSPORTE
CODIGO | DESCRIPCIÓN | UNIDAD | TARIFA | RENDIMIENTO | DESP (%) | VALOR UNITARIO
[6 empty] | Subtotal | 0
[6 empty] | Total | 50660.7
TOTAL COSTOS DIRECTOS ($/ML) | [6 empty] | 50661
| Tubería PVC presión (2") Ventilación, unión soldada colectora de línea principal del gas del reactor UASB | [6 empty] | UNIDAD:
ML
I. EQUIPO
CODIGO | DESCRIPCIÓN | UNIDAD | TARIFA | RENDIMIENTO | DESP (%) | VALOR UNITARIO
MQ0301 | Herramienta menor | GLB | 1250 | 0.5 | 0 | 625
[6 empty] | Subtotal | 625
II. MATERIALES
CODIGO | DESCRIPCIÓN | UNIDAD | TARIFA | RENDIMIENTO | DESP (%) | VALOR UNITARIO
| TUBERIA PVC PRESION 2" | ML | 76244.4 | 1 | 0 | 76244.4
[6 empty] | Subtotal | 76244.4
III. MANO DE OBRA
CODIGO | DESCRIPCIÓN | UNIDAD | TARIFA | RENDIMIENTO | DESP (%) | VALOR UNITARIO
MOAG02 | Mano de obra 1 ayudante | HC | 5627 | 2 | 0 | 11254
[6 empty] | Subtotal | 11254
IV. TRANSPORTE
CODIGO | DESCRIPCIÓN | UNIDAD | TARIFA | RENDIMIENTO | DESP (%) | VALOR UNITARIO
[6 empty] | Subtotal | 0
[6 empty] | Total | 88123.4
TOTAL COSTOS DIRECTOS ($/ML) | [6 empty] | 88123
| Codo 90° x 2" PVC Presion | [6 empty] | UNIDAD:
UND
I. EQUIPO
CODIGO | DESCRIPCIÓN | UNIDAD | TARIFA | RENDIMIENTO | DESP (%) | VALOR UNITARIO
MQ0301 | Herramienta menor | GLB | 1250 | 0.5 | 0 | 625
[6 empty] | Subtotal | 625
II. MATERIALES
CODIGO | DESCRIPCIÓN | UNIDAD | TARIFA | RENDIMIENTO | DESP (%) | VALOR UNITARIO
| Codo 90° x 2" PVC Presion | UND | 8780.4 | 1 | 0 | 8780.4
[6 empty] | Subtotal | 8780.4
III. MANO DE OBRA
CODIGO | DESCRIPCIÓN | UNIDAD | TARIFA | RENDIMIENTO | DESP (%) | VALOR UNITARIO
MOAG02 | Mano de obra 1 ayudante | HC | 5627 | 1.2 | 0 | 6752.4
[6 empty] | Subtotal | 6752.4
IV. TRANSPORTE
CODIGO | DESCRIPCIÓN | UNIDAD | TARIFA | RENDIMIENTO | DESP (%) | VALOR UNITARIO
[6 empty] | Subtotal | 0
[6 empty] | Total | 16157.8
TOTAL COSTOS DIRECTOS ($/UND) | [6 empty] | 16158
| Codo 45° x 1" PVC Presion | [6 empty] | UNIDAD:
UND
I. EQUIPO
CODIGO | DESCRIPCIÓN | UNIDAD | TARIFA | RENDIMIENTO | DESP (%) | VALOR UNITARIO
MQ0301 | Herramienta menor | GLB | 1250 | 0.5 | 0 | 625
[6 empty] | Subtotal | 625
II. MATERIALES
CODIGO | DESCRIPCIÓN | UNIDAD | TARIFA | RENDIMIENTO | DESP (%) | VALOR UNITARIO
| Codo 45° x 1" PVC Presion | UND | 2396.4 | 1 | 0 | 2396.4
[6 empty] | Subtotal | 2396.4
III. MANO DE OBRA
CODIGO | DESCRIPCIÓN | UNIDAD | TARIFA | RENDIMIENTO | DESP (%) | VALOR UNITARIO
MOAG02 | Mano de obra 1 ayudante | HC | 5627 | 1 | 0 | 5627
[6 empty] | Subtotal | 5627
IV. TRANSPORTE
CODIGO | DESCRIPCIÓN | UNIDAD | TARIFA | RENDIMIENTO | DESP (%) | VALOR UNITARIO
[6 empty] | Subtotal | 0
[6 empty] | Total | 8648.4
TOTAL COSTOS DIRECTOS ($/UND) | [6 empty] | 8648
| Codo 90° x 1" PVC Presion | [6 empty] | UNIDAD:
UND
I. EQUIPO
CODIGO | DESCRIPCIÓN | UNIDAD | TARIFA | RENDIMIENTO | DESP (%) | VALOR UNITARIO
MQ0301 | Herramienta menor | GLB | 1250 | 0.5 | 0 | 625
[6 empty] | Subtotal | 625
II. MATERIALES
CODIGO | DESCRIPCIÓN | UNIDAD | TARIFA | RENDIMIENTO | DESP (%) | VALOR UNITARIO
| Codo 90° x 1" PVC Presion | UND | 1494 | 1 | 0 | 1494
[6 empty] | Subtotal | 1494
III. MANO DE OBRA
CODIGO | DESCRIPCIÓN | UNIDAD | TARIFA | RENDIMIENTO | DESP (%) | VALOR UNITARIO
MOAG02 | Mano de obra 1 ayudante | HC | 5627 | 1 | 0 | 5627
[6 empty] | Subtotal | 5627
IV. TRANSPORTE
CODIGO | DESCRIPCIÓN | UNIDAD | TARIFA | RENDIMIENTO | DESP (%) | VALOR UNITARIO
[6 empty] | Subtotal | 0
[6 empty] | Total | 7746
TOTAL COSTOS DIRECTOS ($/UND) | [6 empty] | 7746
| Codo 90° x 1.1/2" PVC Presion | [6 empty] | UNIDAD:
UND
I. EQUIPO
CODIGO | DESCRIPCIÓN | UNIDAD | TARIFA | RENDIMIENTO | DESP (%) | VALOR UNITARIO
MQ0301 | Herramienta menor | GLB | 1250 | 0.5 | 0 | 625
[6 empty] | Subtotal | 625
II. MATERIALES
CODIGO | DESCRIPCIÓN | UNIDAD | TARIFA | RENDIMIENTO | DESP (%) | VALOR UNITARIO
| Codo 90° x 1.1/2" PVC Presion | UND | 5818.8 | 1 | 0 | 5818.8
[6 empty] | Subtotal | 5818.8
III. MANO DE OBRA
CODIGO | DESCRIPCIÓN | UNIDAD | TARIFA | RENDIMIENTO | DESP (%) | VALOR UNITARIO
MOAG02 | Mano de obra 1 ayudante | HC | 5627 | 1.2 | 0 | 6752.4
[6 empty] | Subtotal | 6752.4
IV. TRANSPORTE
CODIGO | DESCRIPCIÓN | UNIDAD | TARIFA | RENDIMIENTO | DESP (%) | VALOR UNITARIO
0
[6 empty] | Subtotal | 0
[6 empty] | Total | 13196.2
TOTAL COSTOS DIRECTOS ($/UND) | [6 empty] | 13196
| TEE 1" PVC Presion | [6 empty] | UNIDAD:
UND
I. EQUIPO
CODIGO | DESCRIPCIÓN | UNIDAD | TARIFA | RENDIMIENTO | DESP (%) | VALOR UNITARIO
MQ0301 | Herramienta menor | GLB | 1250 | 0.5 | 0 | 625
[6 empty] | Subtotal | 625
II. MATERIALES
CODIGO | DESCRIPCIÓN | UNIDAD | TARIFA | RENDIMIENTO | DESP (%) | VALOR UNITARIO
| TEE x 1" PVC Presion | UND | 2072.4 | 1 | 0 | 2072.4
[6 empty] | Subtotal | 2072.4
III. MANO DE OBRA
CODIGO | DESCRIPCIÓN | UNIDAD | TARIFA | RENDIMIENTO | DESP (%) | VALOR UNITARIO
MOAG02 | Mano de obra 1 ayudante | HC | 5627 | 1 | 0 | 5627
[6 empty] | Subtotal | 5627
IV. TRANSPORTE
CODIGO | DESCRIPCIÓN | UNIDAD | TARIFA | RENDIMIENTO | DESP (%) | VALOR UNITARIO
[6 empty] | Subtotal | 0
[6 empty] | Total | 8324.4
TOTAL COSTOS DIRECTOS ($/UND) | [6 empty] | 8324
| TEE 1.1/2" PVC Presion | [6 empty] | UNIDAD:
UND
I. EQUIPO
CODIGO | DESCRIPCIÓN | UNIDAD | TARIFA | RENDIMIENTO | DESP (%) | VALOR UNITARIO
MQ0301 | Herramienta menor | GLB | 1250 | 0.5 | 0 | 625
[6 empty] | Subtotal | 625
II. MATERIALES
CODIGO | DESCRIPCIÓN | UNIDAD | TARIFA | RENDIMIENTO | DESP (%) | VALOR UNITARIO
| TEE 1.1/2" PVC Presion | UND | 7044 | 1 | 0 | 7044
[6 empty] | Subtotal | 7044
III. MANO DE OBRA
CODIGO | DESCRIPCIÓN | UNIDAD | TARIFA | RENDIMIENTO | DESP (%) | VALOR UNITARIO
MOAG02 | Mano de obra 1 ayudante | HC | 5627 | 1.2 | 0 | 6752.4
[6 empty] | Subtotal | 6752.4
IV. TRANSPORTE
CODIGO | DESCRIPCIÓN | UNIDAD | TARIFA | RENDIMIENTO | DESP (%) | VALOR UNITARIO
[6 empty] | Subtotal | 0
[6 empty] | Total | 14421.4
TOTAL COSTOS DIRECTOS ($/UND) | [6 empty] | 14421
| UNION 1.1/2" PVC Presion | [6 empty] | UNIDAD:
UND
I. EQUIPO
CODIGO | DESCRIPCIÓN | UNIDAD | TARIFA | RENDIMIENTO | DESP (%) | VALOR UNITARIO
MQ0301 | Herramienta menor | GLB | 1250 | 0.5 | 0 | 625
[6 empty] | Subtotal | 625
II. MATERIALES
CODIGO | DESCRIPCIÓN | UNIDAD | TARIFA | RENDIMIENTO | DESP (%) | VALOR UNITARIO
| UNION 1.1/2" PVC Presion | UND | 1966.8 | 1 | 0 | 1966.8
[6 empty] | Subtotal | 1966.8
III. MANO DE OBRA
CODIGO | DESCRIPCIÓN | UNIDAD | TARIFA | RENDIMIENTO | DESP (%) | VALOR UNITARIO
MOAG02 | Mano de obra 1 ayudante | HC | 5627 | 1.2 | 0 | 6752.4
[6 empty] | Subtotal | 6752.4
IV. TRANSPORTE
CODIGO | DESCRIPCIÓN | UNIDAD | TARIFA | RENDIMIENTO | DESP (%) | VALOR UNITARIO
[6 empty] | Subtotal | 0
[6 empty] | Total | 9344.2
TOTAL COSTOS DIRECTOS ($/UND) | [6 empty] | 9344
| VALVULA 1.1/2" PVC Presion | [6 empty] | UNIDAD:
UND
I. EQUIPO
CODIGO | DESCRIPCIÓN | UNIDAD | TARIFA | RENDIMIENTO | DESP (%) | VALOR UNITARIO
MQ0301 | Herramienta menor | GLB | 1250 | 0.5 | 0 | 625
[6 empty] | Subtotal | 625
II. MATERIALES
CODIGO | DESCRIPCIÓN | UNIDAD | TARIFA | RENDIMIENTO | DESP (%) | VALOR UNITARIO
| valvula 1.1/2" PVC Presion | UND | 41871.6 | 1 | 0 | 41871.6
[6 empty] | Subtotal | 41871.6
III. MANO DE OBRA
CODIGO | DESCRIPCIÓN | UNIDAD | TARIFA | RENDIMIENTO | DESP (%) | VALOR UNITARIO
MOAG02 | Mano de obra 1 ayudante | HC | 5627 | 1.2 | 0 | 6752.4
[6 empty] | Subtotal | 6752.4
IV. TRANSPORTE
CODIGO | DESCRIPCIÓN | UNIDAD | TARIFA | RENDIMIENTO | DESP (%) | VALOR UNITARIO
[6 empty] | Subtotal | 0
[6 empty] | Total | 49249
TOTAL COSTOS DIRECTOS ($/UND) | [6 empty] | 49249
| Pasamuro 2" en PVC presion | [6 empty] | UNIDAD:
UND
I. EQUIPO
CODIGO | DESCRIPCIÓN | UNIDAD | TARIFA | RENDIMIENTO | DESP (%) | VALOR UNITARIO
MQ0301 | Herramienta menor | GLB | 1250 | 0.5 | 0 | 625
[6 empty] | Subtotal | 625
II. MATERIALES
CODIGO | DESCRIPCIÓN | UNIDAD | TARIFA | RENDIMIENTO | DESP (%) | VALOR UNITARIO
| PASAMURO 2" EN PVC PRESION | UND | 77246.4 | 0.5 | 0 | 38623.2
[6 empty] | Subtotal | 38623.2
III. MANO DE OBRA
CODIGO | DESCRIPCIÓN | UNIDAD | TARIFA | RENDIMIENTO | DESP (%) | VALOR UNITARIO
MOAG02 | Mano de obra 1 ayudante | HC | 5627 | 2 | 0 | 11254
[6 empty] | Subtotal | 11254
IV. TRANSPORTE
CODIGO | DESCRIPCIÓN | UNIDAD | TARIFA | RENDIMIENTO | DESP (%) | VALOR UNITARIO
[6 empty] | Subtotal | 0
[6 empty] | Total | 50502.2
TOTAL COSTOS DIRECTOS ($/UND) | [6 empty] | 50502
| Tee presion PVC 6" x 3" | [6 empty] | UNIDAD:
UND
I. EQUIPO
CODIGO | DESCRIPCIÓN | UNIDAD | TARIFA | RENDIMIENTO | DESP (%) | VALOR UNITARIO
MQ0301 | Herramienta menor | GLB | 1250 | 3 | 0 | 3750
[6 empty] | Subtotal | 3750
II. MATERIALES
CODIGO | DESCRIPCIÓN | UNIDAD | TARIFA | RENDIMIENTO | DESP (%) | VALOR UNITARIO
| Tee presion PVC 6" x 3" | UND | 770400 | 1 | 0 | 770400
[6 empty] | Subtotal | 770400
III. MANO DE OBRA
CODIGO | DESCRIPCIÓN | UNIDAD | TARIFA | RENDIMIENTO | DESP (%) | VALOR UNITARIO
MOAG02 | Mano de obra 1 ayudante | HC | 5627 | 10 | 0 | 56270
[6 empty] | Subtotal | 56270
IV. TRANSPORTE
CODIGO | DESCRIPCIÓN | UNIDAD | TARIFA | RENDIMIENTO | DESP (%) | VALOR UNITARIO
[6 empty] | Subtotal | 0
[6 empty] | Total | 830420
TOTAL COSTOS DIRECTOS ($/UND) | [6 empty] | 830420
| Tee presion PVC 3" x 2" | [6 empty] | UNIDAD:
UND
I. EQUIPO
CODIGO | DESCRIPCIÓN | UNIDAD | TARIFA | RENDIMIENTO | DESP (%) | VALOR UNITARIO
MQ0301 | Herramienta menor | GLB | 1250 | 3 | 0 | 3750
[6 empty] | Subtotal | 3750
II. MATERIALES
CODIGO | DESCRIPCIÓN | UNIDAD | TARIFA | RENDIMIENTO | DESP (%) | VALOR UNITARIO
| Tee presion PVC 3" x 2" | UND | 208257.6 | 1 | 0 | 208257.6
[6 empty] | Subtotal | 208257.6
III. MANO DE OBRA
CODIGO | DESCRIPCIÓN | UNIDAD | TARIFA | RENDIMIENTO | DESP (%) | VALOR UNITARIO
MOAG02 | Mano de obra 1 ayudante | HC | 5627 | 8 | 0 | 45016
[6 empty] | Subtotal | 45016
IV. TRANSPORTE
CODIGO | DESCRIPCIÓN | UNIDAD | TARIFA | RENDIMIENTO | DESP (%) | VALOR UNITARIO
[6 empty] | Subtotal | 0
[6 empty] | Total | 257023.6
TOTAL COSTOS DIRECTOS ($/UND) | [6 empty] | 257024
| Adaptador Hembra 2" PVC | [6 empty] | UNIDAD:
UND
I. EQUIPO
CODIGO | DESCRIPCIÓN | UNIDAD | TARIFA | RENDIMIENTO | DESP (%) | VALOR UNITARIO
MQ0301 | Herramienta menor | GLB | 1250 | 1 | 0 | 1250
[6 empty] | Subtotal | 1250
II. MATERIALES
CODIGO | DESCRIPCIÓN | UNIDAD | TARIFA | RENDIMIENTO | DESP (%) | VALOR UNITARIO
| Adaptador Hembra 2" PVC | UND | 7333.2 | 1 | 0 | 7333.2
[6 empty] | Subtotal | 7333.2
III. MANO DE OBRA
CODIGO | DESCRIPCIÓN | UNIDAD | TARIFA | RENDIMIENTO | DESP (%) | VALOR UNITARIO
MOAG02 | Mano de obra 1 ayudante | HC | 5627 | 1 | 0 | 5627
[6 empty] | Subtotal | 5627
IV. TRANSPORTE
CODIGO | DESCRIPCIÓN | UNIDAD | TARIFA | RENDIMIENTO | DESP (%) | VALOR UNITARIO
[6 empty] | Subtotal | 0
[6 empty] | Total | 14210.2
TOTAL COSTOS DIRECTOS ($/UND) | [6 empty] | 14210
| Codo 90° x 6" PVC Presion | [6 empty] | UNIDAD:
UND
I. EQUIPO
CODIGO | DESCRIPCIÓN | UNIDAD | TARIFA | RENDIMIENTO | DESP (%) | VALOR UNITARIO
MQ0301 | Herramienta menor | GLB | 1250 | 2 | 0 | 2500
[6 empty] | Subtotal | 2500
II. MATERIALES
CODIGO | DESCRIPCIÓN | UNIDAD | TARIFA | RENDIMIENTO | DESP (%) | VALOR UNITARIO
| Codo 90° x 2" PVC Presion | UND | 235804.8 | 1 | 0 | 235804.8
[6 empty] | Subtotal | 235804.8
III. MANO DE OBRA
CODIGO | DESCRIPCIÓN | UNIDAD | TARIFA | RENDIMIENTO | DESP (%) | VALOR UNITARIO
MOAG02 | Mano de obra 1 ayudante | HC | 5627 | 8 | 0 | 45016
[6 empty] | Subtotal | 45016
IV. TRANSPORTE
CODIGO | DESCRIPCIÓN | UNIDAD | TARIFA | RENDIMIENTO | DESP (%) | VALOR UNITARIO
[6 empty] | Subtotal | 0
[6 empty] | Total | 283320.8
TOTAL COSTOS DIRECTOS ($/UND) | [6 empty] | 283321
| Suministro e instalacion Buje 3x2 pulgadas, PVC sanitaria (Liso - Roscado) | [6 empty] | UNIDAD:
UND
I. EQUIPO
CODIGO | DESCRIPCIÓN | UNIDAD | TARIFA | RENDIMIENTO | DESP (%) | VALOR UNITARIO
MQ0301 | Herramienta menor | GLB | 1250 | 0.5 | 0 | 625
[6 empty] | Subtotal | 625
II. MATERIALES
CODIGO | DESCRIPCIÓN | UNIDAD | TARIFA | RENDIMIENTO | DESP (%) | VALOR UNITARIO
| Buje 3x2 pulgadas, PVC sanitaria (Liso - Roscado) | UND | 4168.8 | 1 | 0 | 4168.8
[6 empty] | Subtotal | 4168.8
III. MANO DE OBRA
CODIGO | DESCRIPCIÓN | UNIDAD | TARIFA | RENDIMIENTO | DESP (%) | VALOR UNITARIO
MOAG02 | Mano de obra 1 ayudante | HC | 5627 | 0.5 | 0 | 2813.5
[6 empty] | Subtotal | 2813.5
IV. TRANSPORTE
CODIGO | DESCRIPCIÓN | UNIDAD | TARIFA | RENDIMIENTO | DESP (%) | VALOR UNITARIO
[6 empty] | Subtotal | 0
[6 empty] | Total | 7607.3
TOTAL COSTOS DIRECTOS ($/UND) | [6 empty] | 7607
| SUMINISTRO E INSTALACION TUBERIA PVC 3" | [6 empty] | UNIDAD:
m
,
I. EQUIPO
CODIGO | DESCRIPCIÓN | UNIDAD | TARIFA | RENDIMIENTO | DESP (%) | VALOR UNITARIO
MQ0301 | Herramienta menor | GL | 1250 | 0.3 | 0 | 375
[6 empty] | Subtotal | 375
II. MATERIALES
CODIGO | DESCRIPCIÓN | UNIDAD | TARIFA | RENDIMIENTO | DESP (%) | VALOR UNITARIO
2511 | Soldadulra PVC, 1/4 GLN Pavco | UND | 56950 | 0.004 | 0 | 227.8
3035 | Tuberia PVC presion 3" | ML | 19643 | 1 | 0.02 | 19646.9286
4066 | Limpiador PVC 760 gr, 1/4 GLN Pavco | UND | 23195 | 0.004 | 0 | 92.78
[6 empty] | Subtotal | 19967.5086
III. MANO DE OBRA
CODIGO | DESCRIPCIÓN | UNIDAD | TARIFA | RENDIMIENTO | DESP (%) | VALOR UNITARIO
MOIS01 | Mano de obra hidrosanitaria 1 ayudante - 1 oficial | HC | 15927 | 0.25 | 0 | 3981.75
[6 empty] | Subtotal | 3981.75
IV. TRANSPORTE
CODIGO | DESCRIPCIÓN | UNIDAD | TARIFA | RENDIMIENTO | DESP (%) | VALOR UNITARIO
- | - | - | - | - | - | -
[6 empty] | Subtotal | 0
[6 empty] | Total | 24324.2586
TOTAL COSTOS DIRECTOS ($/m) | [6 empty] | 24324
| SUMINISTRO E INSTALACION TUBERIA PVC 6" | [6 empty] | UNIDAD:
m
,
I. EQUIPO
CODIGO | DESCRIPCIÓN | UNIDAD | TARIFA | RENDIMIENTO | DESP (%) | VALOR UNITARIO
MQ0301 | Herramienta menor | GL | 1250 | 0.3 | 0 | 375
[6 empty] | Subtotal | 375
II. MATERIALES
CODIGO | DESCRIPCIÓN | UNIDAD | TARIFA | RENDIMIENTO | DESP (%) | VALOR UNITARIO
2511 | Soldadulra PVC, 1/4 GLN Pavco | UND | 56950 | 0.004 | 0 | 227.8
3035 | Tuberia PVC presion 6" | ML | 54958.4 | 1 | 0.02 | 54969.3917
4066 | Limpiador PVC 760 gr, 1/4 GLN Pavco | UND | 23195 | 0.004 | 0 | 92.78
[6 empty] | Subtotal | 55289.9717
III. MANO DE OBRA
CODIGO | DESCRIPCIÓN | UNIDAD | TARIFA | RENDIMIENTO | DESP (%) | VALOR UNITARIO
MOIS01 | Mano de obra hidrosanitaria 1 ayudante - 1 oficial | HC | 15927 | 0.5 | 0 | 7963.5
[6 empty] | Subtotal | 7963.5
IV. TRANSPORTE
CODIGO | DESCRIPCIÓN | UNIDAD | TARIFA | RENDIMIENTO | DESP (%) | VALOR UNITARIO
- | - | - | - | - | - | -
[6 empty] | Subtotal | 0
[6 empty] | Total | 63628.4717
TOTAL COSTOS DIRECTOS ($/m) | [6 empty] | 63628
| suministro e Instalacion Escalera metalica según diseño | [6 empty] | UNIDAD:
UND
I. EQUIPO
CODIGO | DESCRIPCIÓN | UNIDAD | TARIFA | RENDIMIENTO | DESP (%) | VALOR UNITARIO
MQ0301 | Herramienta menor | GLB | 1250 | 5 | 0 | 6250
[6 empty] | Subtotal | 6250
II. MATERIALES
CODIGO | DESCRIPCIÓN | UNIDAD | TARIFA | RENDIMIENTO | DESP (%) | VALOR UNITARIO
| Escalera metalica según diseño | kg | 6800 | 1051 | 0 | 7146800
| pasamanos | ml | 70000 | 12 | 0 | 840000
[6 empty] | Subtotal | 7986800
III. MANO DE OBRA
CODIGO | DESCRIPCIÓN | UNIDAD | TARIFA | RENDIMIENTO | DESP (%) | VALOR UNITARIO
MOAG02 | Mano de obra 1 oficial - 2 ayudantes | HC | 22154 | 10 | 0 | 221540
[6 empty] | Subtotal | 221540
IV. TRANSPORTE
CODIGO | DESCRIPCIÓN | UNIDAD | TARIFA | RENDIMIENTO | DESP (%) | VALOR UNITARIO
- | - | - | - | - | - | -
[6 empty] | Subtotal | 0
[6 empty] | Total | 8214590
TOTAL COSTOS DIRECTOS ($/UND) | [6 empty] | 8214590
| Suministro e instalacion Tubería PVC RDE 21, 8", con perforaciones de 4" alternadamente en caras opuestas para chimeneas de ventilación con largo de 3,6 m | [6 empty] | UNIDAD:
m
,
I. EQUIPO
CODIGO | DESCRIPCIÓN | UNIDAD | TARIFA | RENDIMIENTO | DESP (%) | VALOR UNITARIO
MQ0301 | Herramienta menor | GL | 1250 | 0.9 | 0 | 1125
[6 empty] | Subtotal | 1125
II. MATERIALES
CODIGO | DESCRIPCIÓN | UNIDAD | TARIFA | RENDIMIENTO | DESP (%) | VALOR UNITARIO
2511 | Soldadulra PVC, 1/4 GLN Pavco | UND | 56950 | 0.008 | 0 | 455.6
3035 | Tuberia RDE 21 8" | ML | 93092.4 | 1 | 0.02 | 93111.0185
4066 | Limpiador PVC 760 gr, 1/4 GLN Pavco | UND | 23195 | 0.008 | 0 | 185.56
[6 empty] | Subtotal | 93752.1785
III. MANO DE OBRA
CODIGO | DESCRIPCIÓN | UNIDAD | TARIFA | RENDIMIENTO | DESP (%) | VALOR UNITARIO
MOIS01 | Mano de obra hidrosanitaria 1 ayudante - 1 oficial | HC | 15927 | 0.8 | 0 | 12741.6
[6 empty] | Subtotal | 12741.6
IV. TRANSPORTE
CODIGO | DESCRIPCIÓN | UNIDAD | TARIFA | RENDIMIENTO | DESP (%) | VALOR UNITARIO
- | - | - | - | - | - | -
[6 empty] | Subtotal | 0
[6 empty] | Total | 107618.7785
TOTAL COSTOS DIRECTOS ($/m) | [6 empty] | 107619
| Medio filtrante plástico cascade filtrepack YTH 1120 o similar | [6 empty] | UNIDAD:
m3
,
I. EQUIPO
CODIGO | DESCRIPCIÓN | UNIDAD | TARIFA | RENDIMIENTO | DESP (%) | VALOR UNITARIO
- | - | - | - | - | - | -
[6 empty] | Subtotal | 0
II. MATERIALES
CODIGO | DESCRIPCIÓN | UNIDAD | TARIFA | RENDIMIENTO | DESP (%) | VALOR UNITARIO
5797 | Elemento filtro percolador material de polipropileno | UND | 450 | 815 | 0 | 366750
[6 empty] | Subtotal | 366750
III. MANO DE OBRA
CODIGO | DESCRIPCIÓN | UNIDAD | TARIFA | RENDIMIENTO | DESP (%) | VALOR UNITARIO
MOIS01 | Mano de obra hidrosanitaria 1 ayudante - 1 oficial | HC | 15927 | 2 | 0 | 31854
[6 empty] | Subtotal | 31854
IV. TRANSPORTE
CODIGO | DESCRIPCIÓN | UNIDAD | TARIFA | RENDIMIENTO | DESP (%) | VALOR UNITARIO
- | - | - | - | - | - | -
[6 empty] | Subtotal | 0
[6 empty] | Total | 398604
TOTAL COSTOS DIRECTOS ($/m3) | [6 empty] | 398604
- | Aspersores en fibra de vidrio, que consta de: estructura soporte en fibra de vidrio, Tuberia PVC 2" con orificios de 1" y con rosca macho para su instalacion | [6 empty] | UNIDAD:
und
,
I. EQUIPO
CODIGO | DESCRIPCIÓN | UNIDAD | TARIFA | RENDIMIENTO | DESP (%) | VALOR UNITARIO
MQ0301 | Herramienta menor | GL | 1250 | 2 | 0 | 2500
[6 empty] | Subtotal | 2500
II. MATERIALES
CODIGO | DESCRIPCIÓN | UNIDAD | TARIFA | RENDIMIENTO | DESP (%) | VALOR UNITARIO
- | Aspersor de golpe en FV | UND | 150000 | 1 | 0 | 150000
[6 empty] | Subtotal | 150000
III. MANO DE OBRA
CODIGO | DESCRIPCIÓN | UNIDAD | TARIFA | RENDIMIENTO | DESP (%) | VALOR UNITARIO
MOIS01 | Mano de obra hidrosanitaria 1 ayudante - 1 oficial | HC | 15927 | 2 | 0 | 31854
[6 empty] | Subtotal | 31854
IV. TRANSPORTE
CODIGO | DESCRIPCIÓN | UNIDAD | TARIFA | RENDIMIENTO | DESP (%) | VALOR UNITARIO
- | - | - | - | - | - | -
[6 empty] | Subtotal | 0
[6 empty] | Total | 184354
TOTAL COSTOS DIRECTOS ($/und) | [6 empty] | 184354
- | Viga en Ángulo en aluminio calibre 5 mm y 0,20m de ancho. Incluye pernos para anclado a muro interno del filtro y abrazaderas de 3" | [6 empty] | UNIDAD:
ML
I. EQUIPO
CODIGO | DESCRIPCIÓN | UNIDAD | TARIFA | RENDIMIENTO | DESP (%) | VALOR UNITARIO
MQ0301 | Herramienta menor | GL | 1250 | 4 | 0 | 5000
[6 empty] | Subtotal | 5000
II. MATERIALES
CODIGO | DESCRIPCIÓN | UNIDAD | TARIFA | RENDIMIENTO | DESP (%) | VALOR UNITARIO
- | Viga en Ángulo en aluminio calibre 5 mm y 0,20m de ancho. | UND | 40000 | 1 | 0 | 40000
[6 empty] | Subtotal | 40000
III. MANO DE OBRA
CODIGO | DESCRIPCIÓN | UNIDAD | TARIFA | RENDIMIENTO | DESP (%) | VALOR UNITARIO
MOIS01 | Mano de obra 1 ayudante - 1 oficial | HC | 15927 | 1.5 | 0 | 23890.5
[6 empty] | Subtotal | 23890.5
IV. TRANSPORTE
CODIGO | DESCRIPCIÓN | UNIDAD | TARIFA | RENDIMIENTO | DESP (%) | VALOR UNITARIO
- | - | - | - | - | - | -
[6 empty] | Subtotal | 0
[6 empty] | Total | 68890.5
TOTAL COSTOS DIRECTOS ($/ML) | [6 empty] | 68890.5

## APU' civil 3 (hidden)
| Instalacion tubería sanitaria para alcantarillado, ø=4" (100mm) | [6 empty] | UNIDAD:
ml
I. EQUIPO
CODIGO | DESCRIPCIÓN | UNIDAD | TARIFA | RENDIMIENTO | DESP (%) | VALOR UNITARIO
MQ0301 | Herramienta Menor | GLB | 1250 | 0.5 | 0 | 625
[6 empty] | Subtotal | 625
II. MATERIALES
CODIGO | DESCRIPCIÓN | UNIDAD | TARIFA | RENDIMIENTO | DESP (%) | VALOR UNITARIO
[6 empty] | Subtotal | 0
III. MANO DE OBRA
CODIGO | DESCRIPCIÓN | UNIDAD | TARIFA | RENDIMIENTO | DESP (%) | VALOR UNITARIO
MOIS01 | Mano de obra 1 ayudante - 1 oficial | HC | 15927 | 0.3 | 0 | 4778.1
[6 empty] | Subtotal | 4778.1
IV. TRANSPORTE
CODIGO | DESCRIPCIÓN | UNIDAD | TARIFA | RENDIMIENTO | DESP (%) | VALOR UNITARIO
- | - | - | - | - | - | -
[6 empty] | Subtotal | 0
[6 empty] | Total | 5403.1
TOTAL COSTOS DIRECTOS ($/ml) | [6 empty] | 5403
| Instalacion tubería corrugada para alcantarillado, ø=24" (600mm) | [6 empty] | UNIDAD:
ml
I. EQUIPO
CODIGO | DESCRIPCIÓN | UNIDAD | TARIFA | RENDIMIENTO | DESP (%) | VALOR UNITARIO
MQ0301 | Herramienta Menor | GLB | 1250 | 0.5 | 0 | 625
MQ0210 | Retroexcavadora Cargadora JD-510 | HRS | 82000 | 0.01 | 0 | 820
[6 empty] | Subtotal | 1445
II. MATERIALES
CODIGO | DESCRIPCIÓN | UNIDAD | TARIFA | RENDIMIENTO | DESP (%) | VALOR UNITARIO
[6 empty] | Subtotal | 0
III. MANO DE OBRA
CODIGO | DESCRIPCIÓN | UNIDAD | TARIFA | RENDIMIENTO | DESP (%) | VALOR UNITARIO
MOIS01 | Mano de obra 1 ayudante - 1 oficial | HC | 15927 | 1.6 | 0 | 25483.2
[6 empty] | Subtotal | 25483.2
IV. TRANSPORTE
CODIGO | DESCRIPCIÓN | UNIDAD | TARIFA | RENDIMIENTO | DESP (%) | VALOR UNITARIO
- | - | - | - | - | - | -
[6 empty] | Subtotal | 0
[6 empty] | Total | 26928.2
TOTAL COSTOS DIRECTOS ($/ml) | [6 empty] | 26928
| Instalacion tubería corrugada para alcantarillado, ø=8" (200mm) | [6 empty] | UNIDAD:
ml
I. EQUIPO
CODIGO | DESCRIPCIÓN | UNIDAD | TARIFA | RENDIMIENTO | DESP (%) | VALOR UNITARIO
MQ0301 | Herramienta Menor | GLB | 1250 | 0.5 | 0 | 625
[6 empty] | Subtotal | 625
II. MATERIALES
CODIGO | DESCRIPCIÓN | UNIDAD | TARIFA | RENDIMIENTO | DESP (%) | VALOR UNITARIO
[6 empty] | Subtotal | 0
III. MANO DE OBRA
CODIGO | DESCRIPCIÓN | UNIDAD | TARIFA | RENDIMIENTO | DESP (%) | VALOR UNITARIO
MOIS01 | Mano de obra 1 ayudante - 1 oficial | HC | 15927 | 0.6 | 0 | 9556.2
[6 empty] | Subtotal | 9556.2
IV. TRANSPORTE
CODIGO | DESCRIPCIÓN | UNIDAD | TARIFA | RENDIMIENTO | DESP (%) | VALOR UNITARIO
- | - | - | - | - | - | -
[6 empty] | Subtotal | 0
[6 empty] | Total | 10181.2
TOTAL COSTOS DIRECTOS ($/ml) | [6 empty] | 10181
| Suministro e instalacion Rejilla metálica Removible de 1,74m x 0,74 m | [6 empty] | UNIDAD:
und
I. EQUIPO
CODIGO | DESCRIPCIÓN | UNIDAD | TARIFA | RENDIMIENTO | DESP (%) | VALOR UNITARIO
MQ0301 | Herramienta Menor | GLB | 1250 | 0.5 | 0 | 625
[6 empty] | Subtotal | 625
II. MATERIALES
CODIGO | DESCRIPCIÓN | UNIDAD | TARIFA | RENDIMIENTO | DESP (%) | VALOR UNITARIO
| Suministro e instalacion Rejilla metálica Removible de 1,74m x 0,74 m | und | 1044000 | 1 | 0 | 1044000
[6 empty] | Subtotal | 1044000
III. MANO DE OBRA
CODIGO | DESCRIPCIÓN | UNIDAD | TARIFA | RENDIMIENTO | DESP (%) | VALOR UNITARIO
MOIS01 | Mano de obra 1 ayudante - 1 oficial | HC | 15927 | 8 | 0 | 127416
[6 empty] | Subtotal | 127416
IV. TRANSPORTE
CODIGO | DESCRIPCIÓN | UNIDAD | TARIFA | RENDIMIENTO | DESP (%) | VALOR UNITARIO
- | - | - | - | - | - | -
[6 empty] | Subtotal | 0
[6 empty] | Total | 1172041
TOTAL COSTOS DIRECTOS ($/und) | [6 empty] | 1172041
| Instalación tubería y niples en HD (6") HD 150mm | [6 empty] | UNIDAD:
ml
I. EQUIPO | [9 empty] | Instalación tubería y niples en HD (6") HD 150mm | ml
CODIGO | DESCRIPCIÓN | UNIDAD | TARIFA | RENDIMIENTO | DESP (%) | VALOR UNITARIO |  |  |  | Instalación tubería y niples en HD (16") HD 400mm | ml
MQ0301 | Herramienta Menor | GLB | 1250 | 1 | 0 | 1250 |  |  |  | Instalación accesorios en HD (6") HD 150mm | und
[6 empty] | Subtotal | 1250 |  |  | Instalación accesorios en HD (16") HD 400 mm | und
II. MATERIALES
CODIGO | DESCRIPCIÓN | UNIDAD | TARIFA | RENDIMIENTO | DESP (%) | VALOR UNITARIO
[6 empty] | Subtotal | 0
III. MANO DE OBRA
CODIGO | DESCRIPCIÓN | UNIDAD | TARIFA | RENDIMIENTO | DESP (%) | VALOR UNITARIO
MOIS01 | Mano de obra 1 ayudante - 1 oficial | HC | 15927 | 1.65 | 0 | 26279.55
[6 empty] | Subtotal | 26279.55
IV. TRANSPORTE
CODIGO | DESCRIPCIÓN | UNIDAD | TARIFA | RENDIMIENTO | DESP (%) | VALOR UNITARIO
- | - | - | - | - | - | -
[6 empty] | Subtotal | 0
[6 empty] | Total | 27529.55
TOTAL COSTOS DIRECTOS ($/ml) | [6 empty] | 27530
| Instalación tubería y niples en HD (16") HD 400mm | [6 empty] | UNIDAD:
ml
I. EQUIPO
CODIGO | DESCRIPCIÓN | UNIDAD | TARIFA | RENDIMIENTO | DESP (%) | VALOR UNITARIO
MQ0301 | Herramienta Menor | GLB | 1250 | 3 | 0 | 3750
[6 empty] | Subtotal | 3750
II. MATERIALES
CODIGO | DESCRIPCIÓN | UNIDAD | TARIFA | RENDIMIENTO | DESP (%) | VALOR UNITARIO
[6 empty] | Subtotal | 0
III. MANO DE OBRA
CODIGO | DESCRIPCIÓN | UNIDAD | TARIFA | RENDIMIENTO | DESP (%) | VALOR UNITARIO
MOIS01 | Mano de obra 1 ayudante - 1 oficial | HC | 15927 | 4.3 | 0 | 68486.1
[6 empty] | Subtotal | 68486.1
IV. TRANSPORTE
CODIGO | DESCRIPCIÓN | UNIDAD | TARIFA | RENDIMIENTO | DESP (%) | VALOR UNITARIO
- | - | - | - | - | - | -
[6 empty] | Subtotal | 0
[6 empty] | Total | 72236.1
TOTAL COSTOS DIRECTOS ($/ml) | [6 empty] | 72236
| Instalación accesorios en HD (6") HD 150mm | [6 empty] | UNIDAD:
und
I. EQUIPO
CODIGO | DESCRIPCIÓN | UNIDAD | TARIFA | RENDIMIENTO | DESP (%) | VALOR UNITARIO
MQ0301 | Herramienta Menor | GLB | 1250 | 1 | 0 | 1250
[6 empty] | Subtotal | 1250
II. MATERIALES
CODIGO | DESCRIPCIÓN | UNIDAD | TARIFA | RENDIMIENTO | DESP (%) | VALOR UNITARIO
[6 empty] | Subtotal | 0
III. MANO DE OBRA
CODIGO | DESCRIPCIÓN | UNIDAD | TARIFA | RENDIMIENTO | DESP (%) | VALOR UNITARIO
MOIS01 | Mano de obra 1 ayudante - 1 oficial | HC | 15927 | 2.2 | 0 | 35039.4
[6 empty] | Subtotal | 35039.4
IV. TRANSPORTE
CODIGO | DESCRIPCIÓN | UNIDAD | TARIFA | RENDIMIENTO | DESP (%) | VALOR UNITARIO
- | - | - | - | - | - | -
[6 empty] | Subtotal | 0
[6 empty] | Total | 36289.4
TOTAL COSTOS DIRECTOS ($/und) | [6 empty] | 36289
| Instalación accesorios en HD (16") HD 400mm | [6 empty] | UNIDAD:
und
I. EQUIPO
CODIGO | DESCRIPCIÓN | UNIDAD | TARIFA | RENDIMIENTO | DESP (%) | VALOR UNITARIO
MQ0301 | Herramienta Menor | GLB | 1250 | 1 | 0 | 1250
[6 empty] | Subtotal | 1250
II. MATERIALES
CODIGO | DESCRIPCIÓN | UNIDAD | TARIFA | RENDIMIENTO | DESP (%) | VALOR UNITARIO
[6 empty] | Subtotal | 0
III. MANO DE OBRA
CODIGO | DESCRIPCIÓN | UNIDAD | TARIFA | RENDIMIENTO | DESP (%) | VALOR UNITARIO
MOIS01 | Mano de obra 1 ayudante - 1 oficial | HC | 15927 | 6.5 | 0 | 103525.5
[6 empty] | Subtotal | 103525.5
IV. TRANSPORTE
CODIGO | DESCRIPCIÓN | UNIDAD | TARIFA | RENDIMIENTO | DESP (%) | VALOR UNITARIO
- | - | - | - | - | - | -
[6 empty] | Subtotal | 0
[6 empty] | Total | 104775.5
TOTAL COSTOS DIRECTOS ($/und) | [6 empty] | 104776
| Baranda de protección construida con tubería de Hierro Galvanizado de 2", incluyendo los aceesorios de empalmes como tees y codos, con pintura anticorrosiva y terminados con pintura laca amarilla. | [6 empty] | UNIDAD:
ML
I. EQUIPO
CODIGO | DESCRIPCIÓN | UNIDAD | TARIFA | RENDIMIENTO | DESP (%) | VALOR UNITARIO
MQ0301 | Herramienta Menor | GLB | 1250 | 1 | 0 | 1250
[6 empty] | Subtotal | 1250
II. MATERIALES
CODIGO | DESCRIPCIÓN | UNIDAD | TARIFA | RENDIMIENTO | DESP (%) | VALOR UNITARIO
| Baranda de protección construida con tubería de Hierro Galvanizado de 2", incluyendo los aceesorios de empalmes como tees y codos, con pintura anticorrosiva y terminados con pintura laca amarilla. | ml | 248240 | 1 | 0 | 248240
[6 empty] | Subtotal | 248240
III. MANO DE OBRA
CODIGO | DESCRIPCIÓN | UNIDAD | TARIFA | RENDIMIENTO | DESP (%) | VALOR UNITARIO
MOIS01 | Mano de obra 1 ayudante - 1 oficial | HC | 15927 | 6.5 | 0 | 103525.5
[6 empty] | Subtotal | 103525.5
IV. TRANSPORTE
CODIGO | DESCRIPCIÓN | UNIDAD | TARIFA | RENDIMIENTO | DESP (%) | VALOR UNITARIO
- | - | - | - | - | - | -
[6 empty] | Subtotal | 0
[6 empty] | Total | 353015.5
TOTAL COSTOS DIRECTOS ($/ML) | [6 empty] | 353016
| Excavación manual bajo agua sin retiro | [6 empty] | UNIDAD:
M3
I. EQUIPO
CODIGO | DESCRIPCIÓN | UNIDAD | TARIFA | RENDIMIENTO | DESP (%) | VALOR UNITARIO
MQ0301 | Herramienta menor | GLB | 1250 | 1 | 0 | 1250
MQ0113 | Motobomba 3" | DIA | 35000 | 0.08 | 0 | 2800
[6 empty] | Subtotal | 4050
II. MATERIALES
CODIGO | DESCRIPCIÓN | UNIDAD | TARIFA | RENDIMIENTO | DESP (%) | VALOR UNITARIO
[6 empty] | Subtotal | 0
III. MANO DE OBRA
CODIGO | DESCRIPCIÓN | UNIDAD | TARIFA | RENDIMIENTO | DESP (%) | VALOR UNITARIO
MOAG01 | Mano de obra albañileria 6 ayudantes | HC | 33758 | 0.5 | 0 | 16879
[6 empty] | Subtotal | 16879
IV. TRANSPORTE
CODIGO | DESCRIPCIÓN | UNIDAD | TARIFA | RENDIMIENTO | DESP (%) | VALOR UNITARIO
- | - | - | - | - | - | -
[6 empty] | Subtotal | 0
[6 empty] | Total | 20929 |  | 14310 | 17172
TOTAL COSTOS DIRECTOS ($/M3) | [6 empty] | 20929
| Puente grua metálico de 8 metros de Luz, Altura total 3 m, con capacidad para 1000 kilos, Viga IPN, con pintura anticorrosiva y terminado en laca, incluye izaje y rieles | [6 empty] | UNIDAD:
GLB
I. EQUIPO
CODIGO | DESCRIPCIÓN | UNIDAD | TARIFA | RENDIMIENTO | DESP (%) | VALOR UNITARIO
[6 empty] | Subtotal | 0
II. MATERIALES
CODIGO | DESCRIPCIÓN | UNIDAD | TARIFA | RENDIMIENTO | DESP (%) | VALOR UNITARIO
| Puente grua metálico de 8 metros de Luz, Altura total 3 m, con capacidad para 1000 kilos, Viga IPN, con pintura anticorrosiva y terminado en laca, incluye izaje y rieles | GLB | 25000000 | 1 | 0 | 25000000
[6 empty] | Subtotal | 25000000
III. MANO DE OBRA
CODIGO | DESCRIPCIÓN | UNIDAD | TARIFA | RENDIMIENTO | DESP (%) | VALOR UNITARIO
[6 empty] | Subtotal | 0
IV. TRANSPORTE
CODIGO | DESCRIPCIÓN | UNIDAD | TARIFA | RENDIMIENTO | DESP (%) | VALOR UNITARIO
- | - | - | - | - | - | -
[6 empty] | Subtotal | 0
[6 empty] | Total | 25000000
TOTAL COSTOS DIRECTOS ($/GLB) | [6 empty] | 25000000
| Instalación tubería y niples en HD (10") HD 250mm | [6 empty] | UNIDAD:
ml
I. EQUIPO
CODIGO | DESCRIPCIÓN | UNIDAD | TARIFA | RENDIMIENTO | DESP (%) | VALOR UNITARIO
MQ0301 | Herramienta Menor | GLB | 1250 | 1 | 0 | 1250
[6 empty] | Subtotal | 1250
II. MATERIALES
CODIGO | DESCRIPCIÓN | UNIDAD | TARIFA | RENDIMIENTO | DESP (%) | VALOR UNITARIO
[6 empty] | Subtotal | 0
III. MANO DE OBRA
CODIGO | DESCRIPCIÓN | UNIDAD | TARIFA | RENDIMIENTO | DESP (%) | VALOR UNITARIO
MOIS01 | Mano de obra 1 ayudante - 1 oficial | HC | 15927 | 2.8 | 0 | 44595.6
[6 empty] | Subtotal | 44595.6
IV. TRANSPORTE
CODIGO | DESCRIPCIÓN | UNIDAD | TARIFA | RENDIMIENTO | DESP (%) | VALOR UNITARIO
- | - | - | - | - | - | -
[6 empty] | Subtotal | 0
[6 empty] | Total | 45845.6
TOTAL COSTOS DIRECTOS ($/ml) | [6 empty] | 45846
| Instalación tubería y niples en HD (14") HD 350mm | [6 empty] | UNIDAD:
ml
I. EQUIPO
CODIGO | DESCRIPCIÓN | UNIDAD | TARIFA | RENDIMIENTO | DESP (%) | VALOR UNITARIO
MQ0301 | Herramienta Menor | GLB | 1250 | 1 | 0 | 1250
[6 empty] | Subtotal | 1250
II. MATERIALES
CODIGO | DESCRIPCIÓN | UNIDAD | TARIFA | RENDIMIENTO | DESP (%) | VALOR UNITARIO
[6 empty] | Subtotal | 0
III. MANO DE OBRA
CODIGO | DESCRIPCIÓN | UNIDAD | TARIFA | RENDIMIENTO | DESP (%) | VALOR UNITARIO
MOIS01 | Mano de obra 1 ayudante - 1 oficial | HC | 15927 | 4 | 0 | 63708
[6 empty] | Subtotal | 63708
IV. TRANSPORTE
CODIGO | DESCRIPCIÓN | UNIDAD | TARIFA | RENDIMIENTO | DESP (%) | VALOR UNITARIO
- | - | - | - | - | - | -
[6 empty] | Subtotal | 0
[6 empty] | Total | 64958
TOTAL COSTOS DIRECTOS ($/ml) | [6 empty] | 64958
| Instalación accesorios en HD (10") HD 250mm | [6 empty] | UNIDAD:
und
I. EQUIPO
CODIGO | DESCRIPCIÓN | UNIDAD | TARIFA | RENDIMIENTO | DESP (%) | VALOR UNITARIO
MQ0301 | Herramienta Menor | GLB | 1250 | 1 | 0 | 1250
[6 empty] | Subtotal | 1250
II. MATERIALES
CODIGO | DESCRIPCIÓN | UNIDAD | TARIFA | RENDIMIENTO | DESP (%) | VALOR UNITARIO
[6 empty] | Subtotal | 0
III. MANO DE OBRA
CODIGO | DESCRIPCIÓN | UNIDAD | TARIFA | RENDIMIENTO | DESP (%) | VALOR UNITARIO
MOIS01 | Mano de obra 1 ayudante - 1 oficial | HC | 15927 | 4 | 0 | 63708
[6 empty] | Subtotal | 63708
IV. TRANSPORTE
CODIGO | DESCRIPCIÓN | UNIDAD | TARIFA | RENDIMIENTO | DESP (%) | VALOR UNITARIO
- | - | - | - | - | - | -
[6 empty] | Subtotal | 0
[6 empty] | Total | 64958
TOTAL COSTOS DIRECTOS ($/und) | [6 empty] | 64958
| Instalación accesorios en HD (14") HD 350mm | [6 empty] | UNIDAD:
und
I. EQUIPO
CODIGO | DESCRIPCIÓN | UNIDAD | TARIFA | RENDIMIENTO | DESP (%) | VALOR UNITARIO
MQ0301 | Herramienta Menor | GLB | 1250 | 1 | 0 | 1250
[6 empty] | Subtotal | 1250
II. MATERIALES
CODIGO | DESCRIPCIÓN | UNIDAD | TARIFA | RENDIMIENTO | DESP (%) | VALOR UNITARIO
[6 empty] | Subtotal | 0
III. MANO DE OBRA
CODIGO | DESCRIPCIÓN | UNIDAD | TARIFA | RENDIMIENTO | DESP (%) | VALOR UNITARIO
MOIS01 | Mano de obra 1 ayudante - 1 oficial | HC | 15927 | 5.5 | 0 | 87598.5
[6 empty] | Subtotal | 87598.5
IV. TRANSPORTE
CODIGO | DESCRIPCIÓN | UNIDAD | TARIFA | RENDIMIENTO | DESP (%) | VALOR UNITARIO
- | - | - | - | - | - | -
[6 empty] | Subtotal | 0
[6 empty] | Total | 88848.5
TOTAL COSTOS DIRECTOS ($/und) | [6 empty] | 88849
| Instalación accesorios en HD (12") HD 300mm | [6 empty] | UNIDAD:
und
I. EQUIPO
CODIGO | DESCRIPCIÓN | UNIDAD | TARIFA | RENDIMIENTO | DESP (%) | VALOR UNITARIO
MQ0301 | Herramienta Menor | GLB | 1250 | 1 | 0 | 1250
[6 empty] | Subtotal | 1250
II. MATERIALES
CODIGO | DESCRIPCIÓN | UNIDAD | TARIFA | RENDIMIENTO | DESP (%) | VALOR UNITARIO
[6 empty] | Subtotal | 0
III. MANO DE OBRA
CODIGO | DESCRIPCIÓN | UNIDAD | TARIFA | RENDIMIENTO | DESP (%) | VALOR UNITARIO
MOIS01 | Mano de obra 1 ayudante - 1 oficial | HC | 15927 | 4.6 | 0 | 73264.2
[6 empty] | Subtotal | 73264.2
IV. TRANSPORTE
CODIGO | DESCRIPCIÓN | UNIDAD | TARIFA | RENDIMIENTO | DESP (%) | VALOR UNITARIO
- | - | - | - | - | - | -
[6 empty] | Subtotal | 0
[6 empty] | Total | 74514.2
TOTAL COSTOS DIRECTOS ($/und) | [6 empty] | 74514
| Suministro e instalacion de Abrazaderas en platina de acero inoxidable de 1"x3/16" para anclar la tubería HD 6" | [6 empty] | UNIDAD:
und
I. EQUIPO
CODIGO | DESCRIPCIÓN | UNIDAD | TARIFA | RENDIMIENTO | DESP (%) | VALOR UNITARIO
MQ0301 | Herramienta Menor | GLB | 1250 | 2 | 0 | 2500
[6 empty] | Subtotal | 2500
II. MATERIALES
CODIGO | DESCRIPCIÓN | UNIDAD | TARIFA | RENDIMIENTO | DESP (%) | VALOR UNITARIO
| Abrazaderas en platina de acero inoxidable de 1"x3/16" para anclar la tubería HD 6" | und | 52896 | 1 | 0 | 52896
[6 empty] | Subtotal | 52896
III. MANO DE OBRA
CODIGO | DESCRIPCIÓN | UNIDAD | TARIFA | RENDIMIENTO | DESP (%) | VALOR UNITARIO
MOIS01 | Mano de obra 1 ayudante - 1 oficial | HC | 15927 | 1.7 | 0 | 27075.9
[6 empty] | Subtotal | 27075.9
IV. TRANSPORTE
CODIGO | DESCRIPCIÓN | UNIDAD | TARIFA | RENDIMIENTO | DESP (%) | VALOR UNITARIO
- | - | - | - | - | - | -
[6 empty] | Subtotal | 0
[6 empty] | Total | 82471.9
TOTAL COSTOS DIRECTOS ($/und) | [6 empty] | 82472
| Suministro e instalacion de Abrazaderas en platina de acero inoxidable de 1"x3/16" para anclar la tubería HD 10" | [6 empty] | UNIDAD:
und
I. EQUIPO
CODIGO | DESCRIPCIÓN | UNIDAD | TARIFA | RENDIMIENTO | DESP (%) | VALOR UNITARIO
MQ0301 | Herramienta Menor | GLB | 1250 | 3 | 0 | 3750
[6 empty] | Subtotal | 3750
II. MATERIALES
CODIGO | DESCRIPCIÓN | UNIDAD | TARIFA | RENDIMIENTO | DESP (%) | VALOR UNITARIO
| Abrazaderas en platina de acero inoxidable de 1"x3/16" para anclar la tubería HD 10" | und | 80736 | 1 | 0 | 80736
[6 empty] | Subtotal | 80736
III. MANO DE OBRA
CODIGO | DESCRIPCIÓN | UNIDAD | TARIFA | RENDIMIENTO | DESP (%) | VALOR UNITARIO
MOIS01 | Mano de obra 1 ayudante - 1 oficial | HC | 15927 | 3.2 | 0 | 50966.4
[6 empty] | Subtotal | 50966.4
IV. TRANSPORTE
CODIGO | DESCRIPCIÓN | UNIDAD | TARIFA | RENDIMIENTO | DESP (%) | VALOR UNITARIO
- | - | - | - | - | - | -
[6 empty] | Subtotal | 0
[6 empty] | Total | 135452.4
TOTAL COSTOS DIRECTOS ($/und) | [6 empty] | 135452
| Canaleta en acero inoxidable para recolección del efluente del reactor, con 42 vertederos triangulares b=0,30, h=0,25 anclado a muros con pernos 3/8" cada 20 cm. | [6 empty] | UNIDAD:
ml
I. EQUIPO
CODIGO | DESCRIPCIÓN | UNIDAD | TARIFA | RENDIMIENTO | DESP (%) | VALOR UNITARIO
MQ0301 | Herramienta Menor | GLB | 1250 | 7 | 0 | 8750
[6 empty] | Subtotal | 8750
II. MATERIALES
CODIGO | DESCRIPCIÓN | UNIDAD | TARIFA | RENDIMIENTO | DESP (%) | VALOR UNITARIO
| Canaleta en acero inoxidable para recolección del efluente del reactor, con 42 vertederos triangulares b=0,30, h=0,25 anclado a muros con pernos 3/8" cada 20 cm. | und | 161472 | 1 | 0 | 161472
[6 empty] | Subtotal | 161472
III. MANO DE OBRA
CODIGO | DESCRIPCIÓN | UNIDAD | TARIFA | RENDIMIENTO | DESP (%) | VALOR UNITARIO
MOIS01 | Mano de obra 1 ayudante - 1 oficial | HC | 15927 | 3 | 0 | 47781
[6 empty] | Subtotal | 47781
IV. TRANSPORTE
CODIGO | DESCRIPCIÓN | UNIDAD | TARIFA | RENDIMIENTO | DESP (%) | VALOR UNITARIO
- | - | - | - | - | - | -
[6 empty] | Subtotal | 0
[6 empty] | Total | 218003
TOTAL COSTOS DIRECTOS ($/ml) | [6 empty] | 218003
| Canaleta metálica para fijación de domos y sello hidráulico, de 0,70 centímetros de ancho y de 10 centímeros de altura, construida en lámina de acero inoxidable de espesor 2mm, apoyada en campanas de fibra de vidrio. | [6 empty] | UNIDAD:
ml
I. EQUIPO
CODIGO | DESCRIPCIÓN | UNIDAD | TARIFA | RENDIMIENTO | DESP (%) | VALOR UNITARIO
MQ0301 | Herramienta Menor | GLB | 1250 | 9 | 0 | 11250
[6 empty] | Subtotal | 11250
II. MATERIALES
CODIGO | DESCRIPCIÓN | UNIDAD | TARIFA | RENDIMIENTO | DESP (%) | VALOR UNITARIO
| Canaleta metálica para fijación de domos y sello hidráulico, de 0,70 centímetros de ancho y de 10 centímeros de altura, construida en lámina de acero inoxidable de espesor 2mm, apoyada en campanas de fibra de vidrio. | und | 134467.2 | 1 | 0 | 134467.2
[6 empty] | Subtotal | 134467.2
III. MANO DE OBRA
CODIGO | DESCRIPCIÓN | UNIDAD | TARIFA | RENDIMIENTO | DESP (%) | VALOR UNITARIO
MOIS01 | Mano de obra 1 ayudante - 1 oficial | HC | 15927 | 3.5 | 0 | 55744.5
[6 empty] | Subtotal | 55744.5
IV. TRANSPORTE
CODIGO | DESCRIPCIÓN | UNIDAD | TARIFA | RENDIMIENTO | DESP (%) | VALOR UNITARIO
- | - | - | - | - | - | -
[6 empty] | Subtotal | 0
[6 empty] | Total | 201461.7
TOTAL COSTOS DIRECTOS ($/ml) | [6 empty] | 201462
| Domos construidos en fibra de vídrio de espesor un centímetro como mínimo, según diseño, peso total de cada unidad mínimo 75 kilos, con capacidad para soportar cargas puntuales de 200 kilogramos | [6 empty] | UNIDAD:
und
I. EQUIPO
CODIGO | DESCRIPCIÓN | UNIDAD | TARIFA | RENDIMIENTO | DESP (%) | VALOR UNITARIO
MQ0301 | Herramienta Menor | GLB | 1250 | 9 | 0 | 11250
[6 empty] | Subtotal | 11250
II. MATERIALES
CODIGO | DESCRIPCIÓN | UNIDAD | TARIFA | RENDIMIENTO | DESP (%) | VALOR UNITARIO
| Domos construidos en fibra de vídrio de espesor un centímetro como mínimo, según diseño, peso total de cada unidad mínimo 75 kilos, con capacidad para soportar cargas puntuales de 200 kilogramos | und | 7540000 | 1 | 0 | 7540000
[6 empty] | Subtotal | 7540000
III. MANO DE OBRA
CODIGO | DESCRIPCIÓN | UNIDAD | TARIFA | RENDIMIENTO | DESP (%) | VALOR UNITARIO
MOIS01 | Mano de obra 2 ayudantes - 1 oficial | HC | 21554 | 5 | 0 | 107770
[6 empty] | Subtotal | 107770
IV. TRANSPORTE
CODIGO | DESCRIPCIÓN | UNIDAD | TARIFA | RENDIMIENTO | DESP (%) | VALOR UNITARIO
- | - | - | - | - | - | -
[6 empty] | Subtotal | 0
[6 empty] | Total | 7659020
TOTAL COSTOS DIRECTOS ($/und) | [6 empty] | 7659020
| Cámara distribuidora de caudales en acero inoxidable de espesor 1/8 según diseño con empalme para 8 mangueras de 15m de largo en polietileno de diametro 2" con reducción de campana en punta de 3"x 1 1/2" para anclar con abrazaderas a fondo del reactor (suministro a todo costo) | [6 empty] | UNIDAD:
und
I. EQUIPO
CODIGO | DESCRIPCIÓN | UNIDAD | TARIFA | RENDIMIENTO | DESP (%) | VALOR UNITARIO
MQ0301 | Herramienta Menor | GLB | 1250 | 10 | 0 | 12500
[6 empty] | Subtotal | 12500
II. MATERIALES
CODIGO | DESCRIPCIÓN | UNIDAD | TARIFA | RENDIMIENTO | DESP (%) | VALOR UNITARIO
| CADICA EN ACERO INOX. 1/8" | und | 2535000 | 1 | 0 | 2535000
[6 empty] | Subtotal | 2535000
III. MANO DE OBRA
CODIGO | DESCRIPCIÓN | UNIDAD | TARIFA | RENDIMIENTO | DESP (%) | VALOR UNITARIO
MOIS01 | Mano de obra 2 ayudantes - 1 oficial | HC | 21554 | 8 | 0 | 172432
[6 empty] | Subtotal | 172432
IV. TRANSPORTE
CODIGO | DESCRIPCIÓN | UNIDAD | TARIFA | RENDIMIENTO | DESP (%) | VALOR UNITARIO
- | - | - | - | - | - | -
[6 empty] | Subtotal | 0
[6 empty] | Total | 2719932
TOTAL COSTOS DIRECTOS ($/und) | [6 empty] | 2719932
| Deflector superior Separador GLS (Gas-Liquido-Solido) L=1,71m en fibra de vídrio 1/8 soportado sobre lamina de aluminio y pernos de acero L=5" x 1/2" arandela y mariposa de ajuste en acero 1/2" cada 0,50 mt. | [6 empty] | UNIDAD:
und
I. EQUIPO
CODIGO | DESCRIPCIÓN | UNIDAD | TARIFA | RENDIMIENTO | DESP (%) | VALOR UNITARIO
MQ0301 | Herramienta Menor | GLB | 1250 | 12 | 0 | 15000
[6 empty] | Subtotal | 15000
II. MATERIALES
CODIGO | DESCRIPCIÓN | UNIDAD | TARIFA | RENDIMIENTO | DESP (%) | VALOR UNITARIO
| Deflector superior Separador GLS (Gas-Liquido-Solido) L=1,71m en fibra de vídrio 1/8 soportado sobre lamina de aluminio y pernos de acero L=5" x 1/2" arandela y mariposa de ajuste en acero 1/2" cada 0,50 mt. | und | 4315200 | 1 | 0 | 4315200
[6 empty] | Subtotal | 4315200
III. MANO DE OBRA
CODIGO | DESCRIPCIÓN | UNIDAD | TARIFA | RENDIMIENTO | DESP (%) | VALOR UNITARIO
MOIS01 | Mano de obra 2 ayudantes - 1 oficial | HC | 21554 | 10 | 0 | 215540
[6 empty] | Subtotal | 215540
IV. TRANSPORTE
CODIGO | DESCRIPCIÓN | UNIDAD | TARIFA | RENDIMIENTO | DESP (%) | VALOR UNITARIO
- | - | - | - | - | - | -
[6 empty] | Subtotal | 0
[6 empty] | Total | 4545740
TOTAL COSTOS DIRECTOS ($/und) | [6 empty] | 4545740
| Deflector Inferior o Bafles de sedimentadores en fibra de vidrio L=1,42m, soportados sobre lamina de aluminio y pernos de acero L=5" x 1/2" arandela y mariposa de ajuste en acero 1/2" cada 0,50 mt | [6 empty] | UNIDAD:
und
I. EQUIPO
CODIGO | DESCRIPCIÓN | UNIDAD | TARIFA | RENDIMIENTO | DESP (%) | VALOR UNITARIO
MQ0301 | Herramienta Menor | GLB | 1250 | 12 | 0 | 15000
[6 empty] | Subtotal | 15000
II. MATERIALES
CODIGO | DESCRIPCIÓN | UNIDAD | TARIFA | RENDIMIENTO | DESP (%) | VALOR UNITARIO
| Deflector Inferior o Bafles de sedimentadores en fibra de vidrio L=1,42m, soportados sobre lamina de aluminio y pernos de acero L=5" x 1/2" arandela y mariposa de ajuste en acero 1/2" cada 0,50 mt | und | 3897600 | 1 | 0 | 3897600
[6 empty] | Subtotal | 3897600
III. MANO DE OBRA
CODIGO | DESCRIPCIÓN | UNIDAD | TARIFA | RENDIMIENTO | DESP (%) | VALOR UNITARIO
MOIS01 | Mano de obra 2 ayudantes - 1 oficial | HC | 21554 | 10 | 0 | 215540
[6 empty] | Subtotal | 215540
IV. TRANSPORTE
CODIGO | DESCRIPCIÓN | UNIDAD | TARIFA | RENDIMIENTO | DESP (%) | VALOR UNITARIO
- | - | - | - | - | - | -
[6 empty] | Subtotal | 0
[6 empty] | Total | 4128140
TOTAL COSTOS DIRECTOS ($/und) | [6 empty] | 4128140
| Instalación tubería y niples en HD (3") HD 75mm | [6 empty] | UNIDAD:
ml
I. EQUIPO
CODIGO | DESCRIPCIÓN | UNIDAD | TARIFA | RENDIMIENTO | DESP (%) | VALOR UNITARIO
MQ0301 | Herramienta Menor | GLB | 1250 | 1 | 0 | 1250
[6 empty] | Subtotal | 1250
II. MATERIALES
CODIGO | DESCRIPCIÓN | UNIDAD | TARIFA | RENDIMIENTO | DESP (%) | VALOR UNITARIO
[6 empty] | Subtotal | 0
III. MANO DE OBRA
CODIGO | DESCRIPCIÓN | UNIDAD | TARIFA | RENDIMIENTO | DESP (%) | VALOR UNITARIO
MOIS01 | Mano de obra 1 ayudante - 1 oficial | HC | 15927 | 0.85 | 0 | 13537.95
[6 empty] | Subtotal | 13537.95
IV. TRANSPORTE
CODIGO | DESCRIPCIÓN | UNIDAD | TARIFA | RENDIMIENTO | DESP (%) | VALOR UNITARIO
- | - | - | - | - | - | -
[6 empty] | Subtotal | 0
[6 empty] | Total | 14787.95
TOTAL COSTOS DIRECTOS ($/ml) | [6 empty] | 14788
| Instalación tubería y niples en HD (4") HD 100mm | [6 empty] | UNIDAD:
ml
I. EQUIPO
CODIGO | DESCRIPCIÓN | UNIDAD | TARIFA | RENDIMIENTO | DESP (%) | VALOR UNITARIO
MQ0301 | Herramienta Menor | GLB | 1250 | 1 | 0 | 1250
[6 empty] | Subtotal | 1250
II. MATERIALES
CODIGO | DESCRIPCIÓN | UNIDAD | TARIFA | RENDIMIENTO | DESP (%) | VALOR UNITARIO
[6 empty] | Subtotal | 0
III. MANO DE OBRA
CODIGO | DESCRIPCIÓN | UNIDAD | TARIFA | RENDIMIENTO | DESP (%) | VALOR UNITARIO
MOIS01 | Mano de obra 1 ayudante - 1 oficial | HC | 15927 | 1.1 | 0 | 17519.7
[6 empty] | Subtotal | 17519.7
IV. TRANSPORTE
CODIGO | DESCRIPCIÓN | UNIDAD | TARIFA | RENDIMIENTO | DESP (%) | VALOR UNITARIO
- | - | - | - | - | - | -
[6 empty] | Subtotal | 0
[6 empty] | Total | 18769.7
TOTAL COSTOS DIRECTOS ($/ml) | [6 empty] | 18770
| Instalación tubería y niples en HD (12") HD 300mm | [6 empty] | UNIDAD:
ml
I. EQUIPO
CODIGO | DESCRIPCIÓN | UNIDAD | TARIFA | RENDIMIENTO | DESP (%) | VALOR UNITARIO
MQ0301 | Herramienta Menor | GLB | 1250 | 1 | 0 | 1250
[6 empty] | Subtotal | 1250
II. MATERIALES
CODIGO | DESCRIPCIÓN | UNIDAD | TARIFA | RENDIMIENTO | DESP (%) | VALOR UNITARIO
[6 empty] | Subtotal | 0
III. MANO DE OBRA
CODIGO | DESCRIPCIÓN | UNIDAD | TARIFA | RENDIMIENTO | DESP (%) | VALOR UNITARIO
MOIS01 | Mano de obra 1 ayudante - 1 oficial | HC | 15927 | 3.4 | 0 | 54151.8
[6 empty] | Subtotal | 54151.8
IV. TRANSPORTE
CODIGO | DESCRIPCIÓN | UNIDAD | TARIFA | RENDIMIENTO | DESP (%) | VALOR UNITARIO
- | - | - | - | - | - | -
[6 empty] | Subtotal | 0
[6 empty] | Total | 55401.8
TOTAL COSTOS DIRECTOS ($/ml) | [6 empty] | 55402
| Instalación accesorios en HD (12") HD 300mm | [6 empty] | UNIDAD:
ml
I. EQUIPO
CODIGO | DESCRIPCIÓN | UNIDAD | TARIFA | RENDIMIENTO | DESP (%) | VALOR UNITARIO
MQ0301 | Herramienta Menor | GLB | 1250 | 1 | 0 | 1250
[6 empty] | Subtotal | 1250
II. MATERIALES
CODIGO | DESCRIPCIÓN | UNIDAD | TARIFA | RENDIMIENTO | DESP (%) | VALOR UNITARIO
[6 empty] | Subtotal | 0
III. MANO DE OBRA
CODIGO | DESCRIPCIÓN | UNIDAD | TARIFA | RENDIMIENTO | DESP (%) | VALOR UNITARIO
MOIS01 | Mano de obra 1 ayudante - 1 oficial | HC | 15927 | 4.65 | 0 | 74060.55
[6 empty] | Subtotal | 74060.55
IV. TRANSPORTE
CODIGO | DESCRIPCIÓN | UNIDAD | TARIFA | RENDIMIENTO | DESP (%) | VALOR UNITARIO
- | - | - | - | - | - | -
[6 empty] | Subtotal | 0
[6 empty] | Total | 75310.55
TOTAL COSTOS DIRECTOS ($/ml) | [6 empty] | 75311
| Instalación accesorios en HD (3") HD 75mm | [6 empty] | UNIDAD:
ml
I. EQUIPO
CODIGO | DESCRIPCIÓN | UNIDAD | TARIFA | RENDIMIENTO | DESP (%) | VALOR UNITARIO
MQ0301 | Herramienta Menor | GLB | 1250 | 1 | 0 | 1250
[6 empty] | Subtotal | 1250
II. MATERIALES
CODIGO | DESCRIPCIÓN | UNIDAD | TARIFA | RENDIMIENTO | DESP (%) | VALOR UNITARIO
[6 empty] | Subtotal | 0
III. MANO DE OBRA
CODIGO | DESCRIPCIÓN | UNIDAD | TARIFA | RENDIMIENTO | DESP (%) | VALOR UNITARIO
MOIS01 | Mano de obra 1 ayudante - 1 oficial | HC | 15927 | 1.1 | 0 | 17519.7
[6 empty] | Subtotal | 17519.7
IV. TRANSPORTE
CODIGO | DESCRIPCIÓN | UNIDAD | TARIFA | RENDIMIENTO | DESP (%) | VALOR UNITARIO
- | - | - | - | - | - | -
[6 empty] | Subtotal | 0
[6 empty] | Total | 18769.7
TOTAL COSTOS DIRECTOS ($/ml) | [6 empty] | 18770
| Instalación accesorios en HD (4") HD 100mm | [6 empty] | UNIDAD:
ml
I. EQUIPO
CODIGO | DESCRIPCIÓN | UNIDAD | TARIFA | RENDIMIENTO | DESP (%) | VALOR UNITARIO
MQ0301 | Herramienta Menor | GLB | 1250 | 1 | 0 | 1250
[6 empty] | Subtotal | 1250
II. MATERIALES
CODIGO | DESCRIPCIÓN | UNIDAD | TARIFA | RENDIMIENTO | DESP (%) | VALOR UNITARIO
[6 empty] | Subtotal | 0
III. MANO DE OBRA
CODIGO | DESCRIPCIÓN | UNIDAD | TARIFA | RENDIMIENTO | DESP (%) | VALOR UNITARIO
MOIS01 | Mano de obra 1 ayudante - 1 oficial | HC | 15927 | 1.5 | 0 | 23890.5
[6 empty] | Subtotal | 23890.5
IV. TRANSPORTE
CODIGO | DESCRIPCIÓN | UNIDAD | TARIFA | RENDIMIENTO | DESP (%) | VALOR UNITARIO
- | - | - | - | - | - | -
[6 empty] | Subtotal | 0
[6 empty] | Total | 25140.5
TOTAL COSTOS DIRECTOS ($/ml) | [6 empty] | 25141
| Instalacion tubería sanitaria perforada, ø=4" (100mm) | [6 empty] | UNIDAD:
ml
I. EQUIPO
CODIGO | DESCRIPCIÓN | UNIDAD | TARIFA | RENDIMIENTO | DESP (%) | VALOR UNITARIO
MQ0301 | Herramienta Menor | GLB | 1250 | 0.5 | 0 | 625
[6 empty] | Subtotal | 625
II. MATERIALES
CODIGO | DESCRIPCIÓN | UNIDAD | TARIFA | RENDIMIENTO | DESP (%) | VALOR UNITARIO
[6 empty] | Subtotal | 0
III. MANO DE OBRA
CODIGO | DESCRIPCIÓN | UNIDAD | TARIFA | RENDIMIENTO | DESP (%) | VALOR UNITARIO
MOIS01 | Mano de obra 1 ayudante - 1 oficial | HC | 15927 | 0.5 | 0 | 7963.5
[6 empty] | Subtotal | 7963.5
IV. TRANSPORTE
CODIGO | DESCRIPCIÓN | UNIDAD | TARIFA | RENDIMIENTO | DESP (%) | VALOR UNITARIO
- | - | - | - | - | - | -
[6 empty] | Subtotal | 0
[6 empty] | Total | 8588.5
TOTAL COSTOS DIRECTOS ($/ml) | [6 empty] | 8589
| suministro e instalacion Tapones para tubería 4" sanitaria | [6 empty] | UNIDAD:
und
I. EQUIPO
CODIGO | DESCRIPCIÓN | UNIDAD | TARIFA | RENDIMIENTO | DESP (%) | VALOR UNITARIO
MQ0301 | Herramienta Menor | GLB | 1250 | 0.3 | 0 | 375
[6 empty] | Subtotal | 375
II. MATERIALES
CODIGO | DESCRIPCIÓN | UNIDAD | TARIFA | RENDIMIENTO | DESP (%) | VALOR UNITARIO
| suministro e instalacion Tapones para tubería 4" sanitaria | und | 2268 | 1 | 0 | 2268
[6 empty] | Subtotal | 2268
III. MANO DE OBRA
CODIGO | DESCRIPCIÓN | UNIDAD | TARIFA | RENDIMIENTO | DESP (%) | VALOR UNITARIO
MOIS01 | Mano de obra 1 ayudante - 1 oficial | HC | 15927 | 0.05 | 0 | 796.35
[6 empty] | Subtotal | 796.35
IV. TRANSPORTE
CODIGO | DESCRIPCIÓN | UNIDAD | TARIFA | RENDIMIENTO | DESP (%) | VALOR UNITARIO
- | - | - | - | - | - | -
[6 empty] | Subtotal | 0
[6 empty] | Total | 3439.35
TOTAL COSTOS DIRECTOS ($/und) | [6 empty] | 3439
| Ladrillo comun para sobreponer | [6 empty] | UNIDAD:
m2
I. EQUIPO
CODIGO | DESCRIPCIÓN | UNIDAD | TARIFA | RENDIMIENTO | DESP (%) | VALOR UNITARIO
MQ0301 | Herramienta menor | GL | 1250 | 0.2 | 0 | 250
[6 empty] | Subtotal | 250
II. MATERIALES
CODIGO | DESCRIPCIÓN | UNIDAD | TARIFA | RENDIMIENTO | DESP (%) | VALOR UNITARIO
1465 | Ladrillo sucio comun | UND | 450 | 60 | 2 | 27540
ME0202 | Mortero 1:4 | M3 | 217381.5 | 0.035 | 0 | 7608.3525
[6 empty] | Subtotal | 35148.3525
III. MANO DE OBRA
CODIGO | DESCRIPCIÓN | UNIDAD | TARIFA | RENDIMIENTO | DESP (%) | VALOR UNITARIO
MOAG11 | Mano de obra albañileria 1 ayudante - 1 oficial | HC | 15927 | 0.53 | 0 | 8441.31
[6 empty] | Subtotal | 8441.31
IV. TRANSPORTE
CODIGO | DESCRIPCIÓN | UNIDAD | TARIFA | RENDIMIENTO | DESP (%) | VALOR UNITARIO
- | - | - | - | - | - | -
[6 empty] | Subtotal | 0
[6 empty] | Total | 43839.6625
TOTAL COSTOS DIRECTOS ($/m2) | [6 empty] | 43840
| MEDIO FILTRANTE GRAVILLA <1" | [6 empty] | UNIDAD:
M3
I. EQUIPO
CODIGO | DESCRIPCIÓN | UNIDAD | TARIFA | RENDIMIENTO | DESP (%) | VALOR UNITARIO
MQ0301 | Herramienta menor | GL | 1250 | 1 | 0 | 1250
[6 empty] | Subtotal | 1250
II. MATERIALES
CODIGO | DESCRIPCIÓN | UNIDAD | TARIFA | RENDIMIENTO | DESP (%) | VALOR UNITARIO
239 | Balastro de rio (Canto rodado ) | M3 | 45000 | 1 | 0 | 45000
[6 empty] | Subtotal | 45000
III. MANO DE OBRA
CODIGO | DESCRIPCIÓN | UNIDAD | TARIFA | RENDIMIENTO | DESP (%) | VALOR UNITARIO
MOAG03 | Mano de obra albañileria - 3 ayudantes | HC | 16881 | 0.25 | 0 | 4220.25
[6 empty] | Subtotal | 4220.25
IV. TRANSPORTE
CODIGO | DESCRIPCIÓN | UNIDAD | TARIFA | RENDIMIENTO | DESP (%) | VALOR UNITARIO
- | - | - | - | - | - | -
[6 empty] | Subtotal | 0
[6 empty] | Total | 50470.25
TOTAL COSTOS DIRECTOS ($/m3) | [6 empty] | 50470
| MEDIO FILTRANTE GRAVA >1" | [6 empty] | UNIDAD:
M3
I. EQUIPO
CODIGO | DESCRIPCIÓN | UNIDAD | TARIFA | RENDIMIENTO | DESP (%) | VALOR UNITARIO
MQ0301 | Herramienta menor | GL | 1250 | 1 | 0 | 1250
[6 empty] | Subtotal | 1250
II. MATERIALES
CODIGO | DESCRIPCIÓN | UNIDAD | TARIFA | RENDIMIENTO | DESP (%) | VALOR UNITARIO
239 | GRAVA > 1" | M3 | 50000 | 1 | 0 | 50000
[6 empty] | Subtotal | 50000
III. MANO DE OBRA
CODIGO | DESCRIPCIÓN | UNIDAD | TARIFA | RENDIMIENTO | DESP (%) | VALOR UNITARIO
MOAG03 | Mano de obra albañileria - 3 ayudantes | HC | 16881 | 0.25 | 0 | 4220.25
[6 empty] | Subtotal | 4220.25
IV. TRANSPORTE
CODIGO | DESCRIPCIÓN | UNIDAD | TARIFA | RENDIMIENTO | DESP (%) | VALOR UNITARIO
- | - | - | - | - | - | -
[6 empty] | Subtotal | 0
[6 empty] | Total | 55470.25
TOTAL COSTOS DIRECTOS ($/m3) | [6 empty] | 55470
| MEDIO FILTRANTE DE ARENA FINA | [6 empty] | UNIDAD:
m3
I. EQUIPO
CODIGO | DESCRIPCIÓN | UNIDAD | TARIFA | RENDIMIENTO | DESP (%) | VALOR UNITARIO
MQ0301 | Herramienta menor | GL | 1250 | 1 | 0 | 1250
[6 empty] | Subtotal | 1250
II. MATERIALES
CODIGO | DESCRIPCIÓN | UNIDAD | TARIFA | RENDIMIENTO | DESP (%) | VALOR UNITARIO
210 | Arena fina | M3 | 40000 | 1 | 5 | 42000
[6 empty] | Subtotal | 42000
III. MANO DE OBRA
CODIGO | DESCRIPCIÓN | UNIDAD | TARIFA | RENDIMIENTO | DESP (%) | VALOR UNITARIO
MOAG01 | Mano de obra albañileria 1 ayudante | HC | 5627 | 0.9 | 0 | 5064.3
[6 empty] | Subtotal | 5064.3
IV. TRANSPORTE
CODIGO | DESCRIPCIÓN | UNIDAD | TARIFA | RENDIMIENTO | DESP (%) | VALOR UNITARIO
- | - | - | - | - | - | -
[6 empty] | Subtotal | 0
[6 empty] | Total | 48314.3
TOTAL COSTOS DIRECTOS ($/m3) | [6 empty] | 48314
| MEDIO FILTRANTE DE ARENA GRUESA | [6 empty] | UNIDAD:
m3
I. EQUIPO
CODIGO | DESCRIPCIÓN | UNIDAD | TARIFA | RENDIMIENTO | DESP (%) | VALOR UNITARIO
MQ0301 | Herramienta menor | GL | 1250 | 1 | 0 | 1250
[6 empty] | Subtotal | 1250
II. MATERIALES
CODIGO | DESCRIPCIÓN | UNIDAD | TARIFA | RENDIMIENTO | DESP (%) | VALOR UNITARIO
219 | Arena gruesa | M3 | 38000 | 1 | 5 | 39900
[6 empty] | Subtotal | 39900
III. MANO DE OBRA
CODIGO | DESCRIPCIÓN | UNIDAD | TARIFA | RENDIMIENTO | DESP (%) | VALOR UNITARIO
MOAG01 | Mano de obra albañileria 1 ayudante | HC | 5627 | 0.9 | 0 | 5064.3
[6 empty] | Subtotal | 5064.3
IV. TRANSPORTE
CODIGO | DESCRIPCIÓN | UNIDAD | TARIFA | RENDIMIENTO | DESP (%) | VALOR UNITARIO
- | - | - | - | - | - | -
[6 empty] | Subtotal | 0
[6 empty] | Total | 46214.3
TOTAL COSTOS DIRECTOS ($/m3) | [6 empty] | 46214
| Instalación tubería de corrugada, ø=250mm | [6 empty] | UNIDAD:
ml
I. EQUIPO
CODIGO | DESCRIPCIÓN | UNIDAD | TARIFA | RENDIMIENTO | DESP (%) | VALOR UNITARIO
MQ0301 | Herramienta Menor | GLB | 1250 | 0.5 | 0 | 625
[6 empty] | Subtotal | 625
II. MATERIALES
CODIGO | DESCRIPCIÓN | UNIDAD | TARIFA | RENDIMIENTO | DESP (%) | VALOR UNITARIO
[6 empty] | Subtotal | 0
III. MANO DE OBRA
CODIGO | DESCRIPCIÓN | UNIDAD | TARIFA | RENDIMIENTO | DESP (%) | VALOR UNITARIO
MOIS01 | Mano de obra 1 ayudante - 1 oficial | HC | 15927 | 0.8 | 0 | 12741.6
[6 empty] | Subtotal | 12741.6
IV. TRANSPORTE
CODIGO | DESCRIPCIÓN | UNIDAD | TARIFA | RENDIMIENTO | DESP (%) | VALOR UNITARIO
- | - | - | - | - | - | -
[6 empty] | Subtotal | 0
[6 empty] | Total | 13366.6
TOTAL COSTOS DIRECTOS ($/ml) | [6 empty] | 13367
| Instalación tubería de corrugada, ø=315mm | [6 empty] | UNIDAD:
ml
I. EQUIPO
CODIGO | DESCRIPCIÓN | UNIDAD | TARIFA | RENDIMIENTO | DESP (%) | VALOR UNITARIO
MQ0301 | Herramienta Menor | GLB | 1250 | 0.5 | 0 | 625
[6 empty] | Subtotal | 625
II. MATERIALES
CODIGO | DESCRIPCIÓN | UNIDAD | TARIFA | RENDIMIENTO | DESP (%) | VALOR UNITARIO
[6 empty] | Subtotal | 0
III. MANO DE OBRA
CODIGO | DESCRIPCIÓN | UNIDAD | TARIFA | RENDIMIENTO | DESP (%) | VALOR UNITARIO
MOIS01 | Mano de obra 1 ayudante - 1 oficial | HC | 15927 | 1 | 0 | 15927
[6 empty] | Subtotal | 15927
IV. TRANSPORTE
CODIGO | DESCRIPCIÓN | UNIDAD | TARIFA | RENDIMIENTO | DESP (%) | VALOR UNITARIO
- | - | - | - | - | - | -
[6 empty] | Subtotal | 0
[6 empty] | Total | 16552
TOTAL COSTOS DIRECTOS ($/ml) | [6 empty] | 16552
| Instalación tubería corrugada, ø=400mm | [6 empty] | UNIDAD:
ml
I. EQUIPO
CODIGO | DESCRIPCIÓN | UNIDAD | TARIFA | RENDIMIENTO | DESP (%) | VALOR UNITARIO
MQ0301 | Herramienta Menor | GLB | 1250 | 0.5 | 0 | 625
[6 empty] | Subtotal | 625
II. MATERIALES
CODIGO | DESCRIPCIÓN | UNIDAD | TARIFA | RENDIMIENTO | DESP (%) | VALOR UNITARIO
[6 empty] | Subtotal | 0
III. MANO DE OBRA
CODIGO | DESCRIPCIÓN | UNIDAD | TARIFA | RENDIMIENTO | DESP (%) | VALOR UNITARIO
MOIS01 | Mano de obra 1 ayudante - 1 oficial | HC | 15927 | 1.25 | 0 | 19908.75
[6 empty] | Subtotal | 19908.75
IV. TRANSPORTE
CODIGO | DESCRIPCIÓN | UNIDAD | TARIFA | RENDIMIENTO | DESP (%) | VALOR UNITARIO
- | - | - | - | - | - | -
[6 empty] | Subtotal | 0
[6 empty] | Total | 20533.75
TOTAL COSTOS DIRECTOS ($/ml) | [6 empty] | 20534
| Instalación tubería de corrugada, ø=30" | [6 empty] | UNIDAD:
ml
I. EQUIPO
CODIGO | DESCRIPCIÓN | UNIDAD | TARIFA | RENDIMIENTO | DESP (%) | VALOR UNITARIO
MQ0301 | Herramienta Menor | GLB | 1250 | 0.5 | 0 | 625
[6 empty] | Subtotal | 625
II. MATERIALES
CODIGO | DESCRIPCIÓN | UNIDAD | TARIFA | RENDIMIENTO | DESP (%) | VALOR UNITARIO
[6 empty] | Subtotal | 0
III. MANO DE OBRA
CODIGO | DESCRIPCIÓN | UNIDAD | TARIFA | RENDIMIENTO | DESP (%) | VALOR UNITARIO
MOIS01 | Mano de obra 1 ayudante - 1 oficial | HC | 15927 | 2.3 | 0 | 36632.1
[6 empty] | Subtotal | 36632.1
IV. TRANSPORTE
CODIGO | DESCRIPCIÓN | UNIDAD | TARIFA | RENDIMIENTO | DESP (%) | VALOR UNITARIO
- | - | - | - | - | - | -
[6 empty] | Subtotal | 0
[6 empty] | Total | 37257.1
TOTAL COSTOS DIRECTOS ($/ml) | [6 empty] | 37257
| IMPRIMACIÓN ASFALTICA MC-70 | [6 empty] | UNIDAD:
m2
I. EQUIPO
CODIGO | DESCRIPCIÓN | UNIDAD | TARIFA | RENDIMIENTO | DESP (%) | VALOR UNITARIO
MQ0220 | Carrotanque irrigador | HRS | 35000 | 0.004 | 0 | 140
MQ0223 | Compresor | HRS | 17000 | 0.004 | 0 | 68
[6 empty] | Subtotal | 208
II. MATERIALES
CODIGO | DESCRIPCIÓN | UNIDAD | TARIFA | RENDIMIENTO | DESP (%) | VALOR UNITARIO
4669 | Asfalto liquido MC-70 | GLN | 2200 | 0.47 | 0 | 1034
[6 empty] | Subtotal | 1034
III. MANO DE OBRA
CODIGO | DESCRIPCIÓN | UNIDAD | TARIFA | RENDIMIENTO | DESP (%) | VALOR UNITARIO
MOAG01 | Mano de obra albañileria 1 ayudante | HC | 5627 | 0.04 | 0 | 225.08
[6 empty] | Subtotal | 225.08
IV. TRANSPORTE
CODIGO | DESCRIPCIÓN | UNIDAD | TARIFA | RENDIMIENTO | DESP (%) | VALOR UNITARIO
- | - | - | - | - | - | -
[6 empty] | Subtotal | 0
[6 empty] | Total | 1467.08
TOTAL COSTOS DIRECTOS ($/m2) | [6 empty] | 1467
| CARPETA ASFALTICA 3" | [6 empty] | UNIDAD:
m3
I. EQUIPO
CODIGO | DESCRIPCIÓN | UNIDAD | TARIFA | RENDIMIENTO | DESP (%) | VALOR UNITARIO
MQ0206 | Vibrocompactador CA-15 | HRS | 85000 | 0.1 | 0 | 8500
MQ0218 | Terminadora de asfalto | HRS | 105000 | 0.12 | 0 | 12600
MQ0219 | Compactador de llanta | HRS | 75000 | 0.1 | 0 | 7500
MQ0301 | Herramienta menor | GL | 1250 | 0.35 | 0 | 437.5
[6 empty] | Subtotal | 29037.5
II. MATERIALES
CODIGO | DESCRIPCIÓN | UNIDAD | TARIFA | RENDIMIENTO | DESP (%) | VALOR UNITARIO
4665 | Concreto asfaltico | M3 | 267500 | 1.25 | 5 | 351093.75
[6 empty] | Subtotal | 351093.75
III. MANO DE OBRA
CODIGO | DESCRIPCIÓN | UNIDAD | TARIFA | RENDIMIENTO | DESP (%) | VALOR UNITARIO
MOAG15 | Mano de obra albañileria 5 ayudantes - 1 oficial | HC | 38435 | 0.2 | 0 | 7687
[6 empty] | Subtotal | 7687
IV. TRANSPORTE
CODIGO | DESCRIPCIÓN | UNIDAD | TARIFA | RENDIMIENTO | DESP (%) | VALOR UNITARIO
- | - | - | - | - | - | -
[6 empty] | Subtotal | 0
[6 empty] | Total | 387818.25
TOTAL COSTOS DIRECTOS ($/m3) | [6 empty] | 387818
| SUB-BASE COMPAC. MAT. SELECC. 10K TIPO INVIAS | [6 empty] | UNIDAD:
m3
I. EQUIPO
CODIGO | DESCRIPCIÓN | UNIDAD | TARIFA | RENDIMIENTO | DESP (%) | VALOR UNITARIO
MQ0204 | Motoniveladora CAT-12-F | HRS | 94000 | 0.046 | 0 | 4324
MQ0206 | Motocompactador CA-15 | HRS | 85000 | 0.09 | 0 | 7650
MQ0221 | Volqueta (acarreo) | M3K | 900 | 13 | 0 | 11700
MQ0222 | Carrotanque agua | DIA | 240000 | 0.001 | 0 | 240
[6 empty] | Subtotal | 23914
II. MATERIALES
CODIGO | DESCRIPCIÓN | UNIDAD | TARIFA | RENDIMIENTO | DESP (%) | VALOR UNITARIO
5608 | Sub-base triturada (compactada) | M3 | 39000 | 1.3 | 0 | 50700
[6 empty] | Subtotal | 50700
III. MANO DE OBRA
CODIGO | DESCRIPCIÓN | UNIDAD | TARIFA | RENDIMIENTO | DESP (%) | VALOR UNITARIO
MOAG03 | Mano de obra albañileria 3 ayudantes | HC | 16881 | 0.046 | 0 | 776.526
[6 empty] | Subtotal | 776.526
IV. TRANSPORTE
CODIGO | DESCRIPCIÓN | UNIDAD | TARIFA | RENDIMIENTO | DESP (%) | VALOR UNITARIO
- | - | - | - | - | - | -
[6 empty] | Subtotal | 0
[6 empty] | Total | 75390.526
TOTAL COSTOS DIRECTOS ($/m3) | [6 empty] | 75391
| BASE COMP. MAT. TRITURADO GRANULAR ACARR 10K | [6 empty] | UNIDAD:
m3
I. EQUIPO
CODIGO | DESCRIPCIÓN | UNIDAD | TARIFA | RENDIMIENTO | DESP (%) | VALOR UNITARIO
MQ0204 | Motoniveladora CAT-12-F | HRS | 94000 | 0.046 | 0 | 4324
MQ0206 | Motocompactador CA-15 | HRS | 85000 | 0.09 | 0 | 7650
MQ0221 | Volqueta (acarreo) | M3K | 900 | 13 | 0 | 11700
MQ0222 | Carrotanque agua | DIA | 240000 | 0.003 | 0 | 720
[6 empty] | Subtotal | 24394
II. MATERIALES
CODIGO | DESCRIPCIÓN | UNIDAD | TARIFA | RENDIMIENTO | DESP (%) | VALOR UNITARIO
5608 | Base triturada tipo invias | M3 | 40000 | 1.3 | 0 | 52000
[6 empty] | Subtotal | 52000
III. MANO DE OBRA
CODIGO | DESCRIPCIÓN | UNIDAD | TARIFA | RENDIMIENTO | DESP (%) | VALOR UNITARIO
MOAG03 | Mano de obra albañileria 3 ayudantes | HC | 16881 | 0.046 | 0 | 776.526
[6 empty] | Subtotal | 776.526
IV. TRANSPORTE
CODIGO | DESCRIPCIÓN | UNIDAD | TARIFA | RENDIMIENTO | DESP (%) | VALOR UNITARIO
- | - | - | - | - | - | -
[6 empty] | Subtotal | 0
[6 empty] | Total | 77170.526
TOTAL COSTOS DIRECTOS ($/m3) | [6 empty] | 77171
| SARDINEL TRAPEZOIDAL B(10-15) H=25CM | [6 empty] | UNIDAD:
ml
I. EQUIPO
CODIGO | DESCRIPCIÓN | UNIDAD | TARIFA | RENDIMIENTO | DESP (%) | VALOR UNITARIO
MQ0123 | Vibrador a gasolina | DIA | 33600 | 0.03 | 0 | 1008
MQ0509 | Formaleta metalica sardinel trapezoidal | DIA | 1100 | 0.82 | 0 | 902
MQ0301 | Herramienta menor | GL | 1250 | 0.02 | 0 | 25
[6 empty] | Subtotal | 1935
II. MATERIALES
CODIGO | DESCRIPCIÓN | UNIDAD | TARIFA | RENDIMIENTO | DESP (%) | VALOR UNITARIO
87 | Aceite quemado para formaleta | GLN | 660 | 0.05 | 0 | 33
ME0107 | Mezcla concreto 1:2:3 (3000PSI - 27Mpa) | M3 | 281819 | 0.0375 | 0 | 10568.2125
[6 empty] | Subtotal | 10601.2125
III. MANO DE OBRA
CODIGO | DESCRIPCIÓN | UNIDAD | TARIFA | RENDIMIENTO | DESP (%) | VALOR UNITARIO
MOAG12 | Mano de obra albañileria 2 ayudantes - 1 oficial | HC | 20616 | 0.7 | 0 | 14431.2
[6 empty] | Subtotal | 14431.2
IV. TRANSPORTE
CODIGO | DESCRIPCIÓN | UNIDAD | TARIFA | RENDIMIENTO | DESP (%) | VALOR UNITARIO
- | - | - | - | - | - | -
[6 empty] | Subtotal | 0
[6 empty] | Total | 26967.4125
TOTAL COSTOS DIRECTOS ($/ml) | [6 empty] | 26967
| Prado gateadora para comformacion de taludes | [6 empty] | UNIDAD:
ml
I. EQUIPO
CODIGO | DESCRIPCIÓN | UNIDAD | TARIFA | RENDIMIENTO | DESP (%) | VALOR UNITARIO
MQ0301 | Herramienta menor | GL | 1250 | 0.2 | 0 | 250
[6 empty] | Subtotal | 250
II. MATERIALES
CODIGO | DESCRIPCIÓN | UNIDAD | TARIFA | RENDIMIENTO | DESP (%) | VALOR UNITARIO
| Prado gateadora | M2 | 5000 | 1 | 0 | 5000
| Tierra negra | M3 | 25300 | 0.035 | 0 | 885.5
[6 empty] | Subtotal | 5885.5
III. MANO DE OBRA
CODIGO | DESCRIPCIÓN | UNIDAD | TARIFA | RENDIMIENTO | DESP (%) | VALOR UNITARIO
MOAG12 | Mano de obra albañileria 1 ayudante | HC | 5627 | 0.38 | 0 | 2138.26
[6 empty] | Subtotal | 2138.26
IV. TRANSPORTE
CODIGO | DESCRIPCIÓN | UNIDAD | TARIFA | RENDIMIENTO | DESP (%) | VALOR UNITARIO
- | - | - | - | - | - | -
[6 empty] | Subtotal | 0
[6 empty] | Total | 8273.76
TOTAL COSTOS DIRECTOS ($/ml) | [6 empty] | 8274
| POSTE TUBO GAL. 1 1/2"X3,0MM C.11 | [6 empty] | UNIDAD:
m
I. EQUIPO
CODIGO | DESCRIPCIÓN | UNIDAD | TARIFA | RENDIMIENTO | DESP (%) | VALOR UNITARIO
MQ0301 | Herramienta menor | GL | 1250 | 0.2 | 0 | 250
[6 empty] | Subtotal | 250
II. MATERIALES
CODIGO | DESCRIPCIÓN | UNIDAD | TARIFA | RENDIMIENTO | DESP (%) | VALOR UNITARIO
917 | Gorro aluminio 1 1/2" (Poste cerramiento) | UND | 1000 | 0.5 | 0 | 500
2787 | Thiner (disolvente) | GLN | 16500 | 0.005 | 0 | 82.5
3999 | Hierro de 60000 PSI - 420 MPA | KLS | 2650 | 0.3 | 0 | 795
4755 | Soldadura 7018 x 1/8" (varilla electrica) | KLS | 6200 | 0.05 | 0 | 310
5386 | Anticorrosivo Wash-Primer | GLN | 90800 | 0.013 | 0 | 1180.4
5386 | Esmalte pintura de aluminio cromada | GLN | 62320 | 0.017 | 0 | 1059.44
5556 | Tubo galvanizado 1 1/2" 3,00mm (L=6,0m acueducto) | UND | 98400 | 0.17 | 5 | 17564.4
[6 empty] | Subtotal | 21491.74
III. MANO DE OBRA
CODIGO | DESCRIPCIÓN | UNIDAD | TARIFA | RENDIMIENTO | DESP (%) | VALOR UNITARIO
MOME01 | Mano de obra metalisteria 1 ayudante - 1 oficial | HC | 15927 | 0.1 | 0 | 1592.7
MOPI01 | Mano de obra pintura 1 ayudante - 1 oficial | HC | 15927 | 0.05 | 0 | 796.35
[6 empty] | Subtotal | 2389.05
IV. TRANSPORTE
CODIGO | DESCRIPCIÓN | UNIDAD | TARIFA | RENDIMIENTO | DESP (%) | VALOR UNITARIO
- | - | - | - | - | - | -
[6 empty] | Subtotal | 0
[6 empty] | Total | 24130.79
TOTAL COSTOS DIRECTOS ($/m) | [6 empty] | 24131
| INSTALACIÓN POSTE TUBO GALV. + PINTURA | [6 empty] | UNIDAD:
und
I. EQUIPO
CODIGO | DESCRIPCIÓN | UNIDAD | TARIFA | RENDIMIENTO | DESP (%) | VALOR UNITARIO
MQ0301 | Herramienta menor | GL | 1250 | 0.2 | 0 | 250
[6 empty] | Subtotal | 250
II. MATERIALES
CODIGO | DESCRIPCIÓN | UNIDAD | TARIFA | RENDIMIENTO | DESP (%) | VALOR UNITARIO
2787 | Thiner (disolvente) | GLN | 16500 | 0.015 | 0 | 247.5
3999 | Hierro de 60000 PSI - 420 MPA | KLS | 2650 | 0.3 | 0 | 795
4755 | Soldadura 7018 x 1/8" (varilla electrica) | KLS | 6200 | 0.06 | 0 | 372
5386 | Anticorrosivo Wash-Primer | GLN | 90800 | 0.03 | 0 | 2724
5386 | Esmalte pintura de aluminio cromada | GLN | 62320 | 0.03 | 0 | 1869.6
[6 empty] | Subtotal | 6008.1
III. MANO DE OBRA
CODIGO | DESCRIPCIÓN | UNIDAD | TARIFA | RENDIMIENTO | DESP (%) | VALOR UNITARIO
MOME01 | Mano de obra metalisteria 1 ayudante - 1 oficial | HC | 15927 | 0.15 | 0 | 2389.05
MOPI01 | Mano de obra pintura 1 ayudante - 1 oficial | HC | 15927 | 0.15 | 0 | 2389.05
[6 empty] | Subtotal | 4778.1
IV. TRANSPORTE
CODIGO | DESCRIPCIÓN | UNIDAD | TARIFA | RENDIMIENTO | DESP (%) | VALOR UNITARIO
- | - | - | - | - | - | -
[6 empty] | Subtotal | 0
[6 empty] | Total | 11036.2
TOTAL COSTOS DIRECTOS ($/m) | [6 empty] | 11036
| MALLA ESLABONADA GALV #10 ROMBO 2" | [6 empty] | UNIDAD:
m2
I. EQUIPO
CODIGO | DESCRIPCIÓN | UNIDAD | TARIFA | RENDIMIENTO | DESP (%) | VALOR UNITARIO
MQ0118 | Soldador electrico | DIA | 27000 | 0.015 | 0 | 405
MQ0301 | Herramienta menor | GL | 1250 | 0.15 | 0 | 187.5
[6 empty] | Subtotal | 592.5
II. MATERIALES
CODIGO | DESCRIPCIÓN | UNIDAD | TARIFA | RENDIMIENTO | DESP (%) | VALOR UNITARIO
1707 | Malla eslabonada 2" #10 | M2 | 11720 | 1 | 5 | 12306
2787 | Thiner | GLN | 16500 | 0.007 | 0 | 115.5
3569 | Soldadura 6011 x 1/8" | KLS | 6199.04 | 0.05 | 0 | 309.952
5549 | Esmalte pintura de aluminio cromada | GLN | 62320 | 0.02 | 0 | 1246.4
[6 empty] | Subtotal | 13977.852
III. MANO DE OBRA
CODIGO | DESCRIPCIÓN | UNIDAD | TARIFA | RENDIMIENTO | DESP (%) | VALOR UNITARIO
MOME02 | Mano de obra metalisteria 2 ayudantes - 2 oficiales | HC | 25770 | 0.2 | 0 | 5154
MOPI01 | Mano de obra pintura 1 ayudante - 1 oficial | HC | 15927 | 0.2 | 0 | 3185.4
[6 empty] | Subtotal | 8339.4
IV. TRANSPORTE
CODIGO | DESCRIPCIÓN | UNIDAD | TARIFA | RENDIMIENTO | DESP (%) | VALOR UNITARIO
- | - | - | - | - | - | -
[6 empty] | Subtotal | 0
[6 empty] | Total | 22909.752
TOTAL COSTOS DIRECTOS ($/m2) | [6 empty] | 22910
| ALAMBRON - VARILLA TENSOR MALLA | [6 empty] | UNIDAD:
m
I. EQUIPO
CODIGO | DESCRIPCIÓN | UNIDAD | TARIFA | RENDIMIENTO | DESP (%) | VALOR UNITARIO
MQ0301 | Herramienta menor | GL | 1250 | 0.01 | 0 | 12.5
[6 empty] | Subtotal | 12.5
II. MATERIALES
CODIGO | DESCRIPCIÓN | UNIDAD | TARIFA | RENDIMIENTO | DESP (%) | VALOR UNITARIO
3569 | Soldadura 6011 x 1/8" | KLS | 6199.04 | 0.002 | 0 | 12.3981
3999 | Hierro de 60000 PSI - 420 MPA | KLS | 2650 | 0.6 | 0 | 1590
5549 | Esmalte pintura de aluminio cromada | GLN | 62320 | 0.001 | 0 | 62.32
[6 empty] | Subtotal | 1664.7181
III. MANO DE OBRA
CODIGO | DESCRIPCIÓN | UNIDAD | TARIFA | RENDIMIENTO | DESP (%) | VALOR UNITARIO
MOME02 | Mano de obra metalisteria 2 ayudantes - 2 oficiales | HC | 25770 | 0.01 | 0 | 257.7
MOPI01 | Mano de obra pintura 1 ayudante - 1 oficial | HC | 15927 | 0.003 | 0 | 47.781
[6 empty] | Subtotal | 305.481
IV. TRANSPORTE
CODIGO | DESCRIPCIÓN | UNIDAD | TARIFA | RENDIMIENTO | DESP (%) | VALOR UNITARIO
- | - | - | - | - | - | -
[6 empty] | Subtotal | 0
[6 empty] | Total | 1982.6991
TOTAL COSTOS DIRECTOS ($/m2) | [6 empty] | 1983
| CERRAMIENTO ALAMBRE PUAS 3 HILOS | [6 empty] | UNIDAD:
m
I. EQUIPO
CODIGO | DESCRIPCIÓN | UNIDAD | TARIFA | RENDIMIENTO | DESP (%) | VALOR UNITARIO
MQ0301 | Herramienta menor | GL | 1250 | 0.01 | 0 | 12.5
[6 empty] | Subtotal | 12.5
II. MATERIALES
CODIGO | DESCRIPCIÓN | UNIDAD | TARIFA | RENDIMIENTO | DESP (%) | VALOR UNITARIO
3582 | Alambre de puas #12,5 (Rollo 24 Kilos - 330 m) | KLS | 3880 | 0.34 | 5 | 1385.16
5549 | Esmalte pintura de aluminio cromada | GLN | 62320 | 0.005 | 0 | 311.6
[6 empty] | Subtotal | 1696.76
III. MANO DE OBRA
CODIGO | DESCRIPCIÓN | UNIDAD | TARIFA | RENDIMIENTO | DESP (%) | VALOR UNITARIO
MOME01 | Mano de obra metalisteria 1 ayudantes - 1 oficiales | HC | 15927 | 0.01 | 0 | 159.27
MOPI01 | Mano de obra pintura 1 ayudante - 1 oficial | HC | 15927 | 0.01 | 0 | 159.27
[6 empty] | Subtotal | 318.54
IV. TRANSPORTE
CODIGO | DESCRIPCIÓN | UNIDAD | TARIFA | RENDIMIENTO | DESP (%) | VALOR UNITARIO
- | - | - | - | - | - | -
[6 empty] | Subtotal | 0
[6 empty] | Total | 2027.8
TOTAL COSTOS DIRECTOS ($/m) | [6 empty] | 2028
| Puerta metálica para entrada principal de dos naves de 2,50 metros de ancho cada una, por 2 metros de alto, en marco de tubo de 1 1/2" de diámetro y malla eslabonada calibre 10, ojo de 2" con puerta peatonal de 2 m de alto por 0,80 m de ancho | [6 empty] | UNIDAD:
m
I. EQUIPO
CODIGO | DESCRIPCIÓN | UNIDAD | TARIFA | RENDIMIENTO | DESP (%) | VALOR UNITARIO
MQ0301 | Herramienta menor | GL | 1250 | 10 | 0 | 12500
[6 empty] | Subtotal | 12500
II. MATERIALES
CODIGO | DESCRIPCIÓN | UNIDAD | TARIFA | RENDIMIENTO | DESP (%) | VALOR UNITARIO
| Puerta metálica para entrada principal de dos naves de 2,50 metros de ancho cada una, por 2 metros de alto, en marco de tubo de 1 1/2" de diámetro y malla eslabonada calibre 10, ojo de 2" con puerta peatonal de 2 m de alto por 0,80 m de ancho | und | 1100000 | 1 | 0 | 1100000
[6 empty] | Subtotal | 1100000
III. MANO DE OBRA
CODIGO | DESCRIPCIÓN | UNIDAD | TARIFA | RENDIMIENTO | DESP (%) | VALOR UNITARIO
MOME01 | Mano de obra metalisteria 1 ayudantes - 1 oficiales | HC | 15927 | 3 | 0 | 47781
MOPI01 | Mano de obra pintura 1 ayudante - 1 oficial | HC | 15927 | 3 | 0 | 47781
[6 empty] | Subtotal | 95562
IV. TRANSPORTE
CODIGO | DESCRIPCIÓN | UNIDAD | TARIFA | RENDIMIENTO | DESP (%) | VALOR UNITARIO
- | - | - | - | - | - | -
[6 empty] | Subtotal | 0
[6 empty] | Total | 1208062
TOTAL COSTOS DIRECTOS ($/m) | [6 empty] | 1208062

## PPTO Suministros
CONSTRUCCIÓN DE LA PLANTA DE TRATAMIENTO DE AGUAS RESIDUALES ZONA URBANA DEL MUNICIPIO DE SANTANDER DE QUILICHAO - CAUCA
PRESUPUESTO SUMINISTROS
Item | Descripción | UND | CANTD | V/UNIT | V/TOTAL
2 | ESTRUCTURAS DE ENTRADA: ESTRUCTURA DE SEPARACIÓN, CÁMARA DE ENTRADA Y VERTEDERO DE ALIVIO, REJLLAS FINA Y GRUESA, DESARENADOR Y TRAMPA DE GRASAS
2.2 | Equipos y Accesorios
2.2.1 | Valvula Compuerta manual de operación 24" (incluye bastago, columna de maniobra e instalación) | und | 2 | 6304000 | 12608000
2.2.2 | Compuerta en acero inoxidable según diseño | und | 2 | 582296 | 1164592
2.2.3 | Valvula mariposa salida de arenas a la caja de recoleccion diametro 8" | und | 2 | 4752000 | 9504000
2.2.6 | Suministro Rastrillo en acero inoxidable según diseño | und | 1 | 315580 | 315580
2.2.12 | Vertedero sutro en acero inoxidable 304 o fibra de vidrio 0,005 según diseño para aforo de caudales | und | 2 | 766048 | 1532096
2.2.13 | Bandejas en acero inoxidable según diseño | und | 2 | 566296 | 1132592
2.2.14 | Suministro Nasa plástica recolección flotantes | und | 1 | 301360 | 301360
2.2.15 | Bafle en acero inoxidable de 2,35 m x 1,50 m, e=0,06m | und | 2 | 4457280 | 8914560
2.2.16 | Suministro, transporte e instalación de bomba inmersible para transporte de arenas y solidos hasta 1", para un Q=6 L/s y HDT = 9,7 m. | und | 1 | 9181152 | 9181152
2.3.1 | Suministro tuberia PVC sanitaria para alcanatarillado ø=4" Conexión aguas lluvias a camara de Inspeccion | ml | 6 | 17002 | 102012
2.3.2 | Suministro, transporte tubería corrugada para alcantarillado, ø=24" (595mm) (incluye acarreo interno). | ml | 34.86 | 286761 | 9996488
2.3.3 | Suministro, transporte tubería corrugada para alcantarillado, ø=8" (200mm) (incluye acarreo interno). | ml | 7.75 | 40006 | 310047
SUBTOTAL |  |  |  |  | 55062479
3 | ESTACIÓN DE BOMBEO PRINCIPAL - AFLUENTE REACTORES UASB
3.2. | Suministros
3.2.1 | Codo en HD 150mm (6") x 90°, Brida - Brida | und | 5 | 468542 | 2342710
3.2.2 | Codos en 400mm HD (16") x 90°, Brida - Brida | und | 2 | 3583374 | 7166748
3.2.3 | Unión acople Universal HD 150 mm HD (6") Brida - Brida | und | 5 | 291200 | 1456000
3.2.4 | Unión Desmontaje 400mm HD (16") Brida - Brida | und | 2 | 2251200 | 4502400
3.2.5 | Niple en 150mm HD (6"), Brida - Brida (L=0,30 m) | und | 2 | 44676 | 89352
3.2.6 | Niple en 150mm HD (6"), Brida - Brida (L=1,30 m) | und | 1 | 192484 | 192484
3.2.7 | Niple en HD 150mm HD (6"), Brida - Brida (L=1,00 m) | und | 10 | 147808 | 1478080
3.2.8 | Niple en HD 400mm HD (16"), Brida - Brida (L=0,50 m) | und | 2 | 178981 | 357962
3.2.9 | Codo en HD 150mm en HD (6") x 45°, Brida - Brida | und | 7 | 442480 | 3097360
3.2.10 | Válvula de cheque HD 150 mm (6"), brida - brida, ANSI 150 psi | und | 5 | 1822982 | 9114910
3.2.11 | Válvula de mariposa, HD 150 mm (6"), brida - brida ANSI 150 psi | und | 7 | 4736000 | 33152000
3.2.12 | Reduccion en HD 6" x 16" Brida - Brida | und | 6 | 2307232 | 13843392
3.2.13 | Yee en HD 150mm HD (6") BridaxBridaxBrida + Brida ciega | und | 1 | 847712 | 847712
3.2.14 | Yee en HD 400mm HD (16") BridaxBridaxBrida | und | 4 | 8318900 | 33275600
3.2.15 | Bombas sumergibles tipo Flyght o similar de igual calidad, con capacidad para 70 lps y HDT= 15,8 m, incluyendo 15 m de cable resistente a grasas y aceites, sensor de humedad, codo de succión, kit de anclaje codo de descarga, soporte superior para barras guia con su kit de anclaje, tubo guia de 2" L=3, cadena de izaje para la bomba. | und | 5 | 51670640 | 258353200
3.2.16 | Tubería en HD , Diametro HD 150mm (6") hasta distribuccion Reactores UASB | ml | 47.07 | 144475 | 6800438
3.2.17 | Tubería en HD , Diametro HD 400mm (16") hasta distribuccion Reactores UASB | ml | 80.8 | 349074 | 28205179
SUBTOTAL |  |  |  |  | 404275527
4 | REACTORES UASB
4.2 | Suministros
4.2.1 | Cruz HD (14"x10") Brida - Brida - Brida | und | 2 | 3738176 | 7476352
3.2.11 | Válvula de mariposa, HD 150 mm (6"), brida - brida ANSI 150 psi | und | 8 | 4736000 | 37888000
3.2.11 | Válvula de mariposa, HD 250 mm (10"), brida - brida ANSI 150 psi | und | 2 | 6425422 | 12850844
4.2.2 | Válvula de mariposa, HD 315 mm (12"), brida - brida ANSI 150 psi | und | 1 | 6852800 | 6852800
4.2.3 | Válvula de mariposa, HD 350 mm (14"), brida - brida ANSI 150 psi | und | 16 | 8102171 | 129634736
4.2.4 | Valvula Cheque Bridada (10") en HD, HD 250mm | und | 2 | 4617456 | 9234912
4.2.5 | Union desmontaje en HD (14") HD 350mm Brida - Brida | und | 19 | 1972800 | 37483200
4.2.6 | Union desmontaje en HD (12") HD 300mm Brida - Brida | und | 1 | 1694400 | 1694400
4.2.7 | Codo 90° x 6" HD Brida - Brida | und | 24 | 468542 | 11245008
4.2.8 | Codo 90° x 10" HD Brida - Brida | und | 8 | 1310238 | 10481904
4.2.9 | Codo 90° x 14" HD Brida - Brida | und | 6 | 2408526 | 14451156
4.2.10 | Tee en HD 14", HD 350mm Brida - Brida | und | 5 | 3415584 | 17077920
4.2.11 | Reduccion en HD 14" x 12" Brida - Brida | und | 1 | 1231904 | 1231904
4.2.12 | Cruz HD 6" Bridada | und | 4 | 1474784 | 5899136
4.2.13 | Cruz HD 10"x6" Bridada | und | 6 | 2997632 | 17985792
4.2.14 | Tee HD 6" Bridada | und | 8 | 705392 | 5643136
4.2.15 | Tee HD 10" Bridada | und | 2 | 2014912 | 4029824
4.2.16 | Reducion en HD 10"x6" Brida - Brida | und | 4 | 749904 | 2999616
4.2.17 | Niple en HD Brida - Brida 6" L=0,2m | und | 24 | 33962 | 815088
4.2.18 | Niple en HD Brida - Brida 6" L=2,99 | und | 16 | 425424 | 6806784
4.2.19 | Niple en HD Brida - Brida 6" L=3,30 | und | 14 | 469166 | 6568324
4.2.20 | Niple en HD Brida - Brida 10" L=1,51m | und | 3 | 316496 | 949488
4.2.21 | Niple en HD Brida - Brida 10" L=1,60m | und | 1 | 340262 | 340262
4.2.22 | Niple en HD Brida - Brida 14" L=0,30m | und | 2 | 100993 | 201986
4.2.23 | Niple en HD Brida - Brida 14" L=0,40m | und | 6 | 131744 | 790464
4.2.24 | Niple en HD Brida - Brida 14" L=0,50m | und | 9 | 166680 | 1500120
4.2.25 | Niple en HD Brida - Brida 14" L=0,60m | und | 4 | 199216 | 796864
4.2.26 | Niple en HD Brida - Brida 14" L=0,80m | und | 6 | 260288 | 1561728
4.2.27 | Niple en HD Brida - Brida 14" L=1,00m | und | 12 | 321360 | 3856320
4.2.28 | Niple en HD Brida - Brida 14" L=2,00m | und | 1 | 614720 | 614720
4.2.29 | Tuberia en HD (4") HD 100mm | ml | 83.28 | 94924 | 7905271
4.2.30 | Tuberia en HD (6") HD 150mm | ml | 46.4 | 97147 | 4507621
4.2.31 | Tuberia en HD (10") HD 250mm | ml | 64.1 | 208775 | 13382478
4.2.32 | Tuberia en HD (14") HD 350mm | ml | 109.98 | 300745 | 33075935
SUBTOTAL |  |  |  |  | 417834093
4.3 | MANEJO DE LODOS
4.3.1 | Valvula mariposa en HD (4") HD 100mm | und | 16 | 4735200 | 75763200
4.3.2 | Cruz en HD (4") HD 100mm | und | 2 | 1213088 | 2426176
4.3.4 | Tee en HD (4") HD 100mm | und | 3 | 337872 | 1013616
4.3.5 | Codo en HD 100mm (4") x 90°, Brida - Brida | und | 8 | 266880 | 2135040
SUBTOTAL |  |  |  |  | 81338032
7 | LECHOS DE SECADO
7.2 | Equipos y Accesorios
7.2.1 | Codo en HD 100 mm (4") x 90°, Brida - Brida | und | 9 | 266880 | 2401920
7.2.2 | Tee en HD 100X100 (4"X4"), brida - brida | und | 3 | 337872 | 1013616
7.2.3 | Válvula de cierre, HD 100 mm (4"), brida - brida ANSI 150 psi | und | 4 | 915200 | 3660800
7.2.4 | Niple en HD 100 mm (4"), Brida - Brida (L=1,00m) | und | 2 | 94924 | 189848
7.2.5 | Niple en HD 100 mm (4"), Brida - Liso (L=1,10m) | und | 1 | 103972 | 103972
SUBTOTAL |  |  |  |  | 7370156
10 | SISTEMA ELECTRICO
10.13 | SISTEMA ELECTRICO PORTERIA
SUMINISTRO E INSTALACIÓN SALIDAS TOMAS
10.13.1 | SAL TOMA 1F (C/T/A:3#12/TOMA)ZONA HUMEDA GFCI | UND | 1 | 117963 | 117963
10.13.2 | SAL TOMA 1F (C/T/A:2#12+1#14/TOMA) | UND | 3 | 80054 | 240162
|  |  |  | SUBTOTAL | 358125
10.14 | SUMINISTRO E INSTALACIÓN SALIDAS ALUMBRADO
10.14.1 | LAMP ELECTRONICA 2x32 MFL-SOBREPONER | UND | 2 | 309037 | 618074
10.14.2 | SAL LAMP (C/T/A:2#12+1#14 +PLAFON+BOMBI) | UND | 2 | 55753 | 111506
|  |  |  | SUBTOTAL | 729580
10.15 | SISTEMA ELECTRICO CASETA OPERACIÓN
SUMINISTRO E INSTALACIÓN SALIDAS TOMAS
10.15.1 | SAL TOMA 1F (C/T/A:3#12/TOMA)ZONA HUMEDA | UND | 3 | 117963 | 353889
10.15.2 | SAL TOMA 1F (C/T/A:2#12+1#14/TOMA) | UND | 24 | 80054 | 1921296
|  |  |  | SUBTOTAL | 2275185
10.16 | SUMINSTRO E INSTALACIÓN SALIDAS ALUMBRADO
10.16.1 | LAMP ELECTRONICA 2x32 MFL-SOBREPONER | UND | 16 | 309037 | 4944592
10.16.2 | SAL LAMP (C/T/A:2#12+1#14 +PLAFON+BOMBI) | UND | 8 | 55753 | 446024
|  |  |  | SUBTOTAL | 5390616
10.17 | SUMINISTRO E INSTALACIÓN APERTURA Y CIERRE PUERTA
10.17.1 | SUMINISTRO E INSTALACIÓN MOTORREDUCTOR | UND | 1 | 1350000 | 1350000
10.17.2 | SUMINISTOR E INSTALACIÓN TABERO CONTROL | UND | 1 | 1950000 | 1950000
10.17.3 | IMPUESTOS EPSA 2% INSPECCION TECNICA | ML | 40 | 24500 | 980000
10.17.4 | SUMINSTRO E INSTAACIÓN LIMITES DE CARRERA | UND | 2 | 186000 | 372000
|  |  |  | SUBTOTAL | 4652000
10.18 | ACOMETIDAS MEDIA TENSION Y SUBESTACIÓN ELECTRICA
10.18.1 | IMPUESTOS EPSA 2% INSPECCION TECNICA | UND | 25 | 94766 | 2369150
10.18.2 | POSTE CONCRETO 12 X 510 KG CON D.I. | UND | 2 | 949822 | 1899644
10.18.3 | POSTE CONCRETO 12 X 1050 KG | UND | 2 | 1286233 | 2572466
10.18.4 | B57P CORRIDO TRIFASICO ANG 30-60 | UND | 2 | 1268453 | 2536906
10.18.5 | B56P TERMINAL SENCILLO TRIFASICO | UND | 2 | 909275 | 1818550
10.18.6 | PUENTE PRIMARIO TRIFASICO | UND | 3 | 66793 | 200379
10.18.7 | FB-31 CORTACIRCUITOS SISTEMA TRIFASICO | JGO | 2 | 685095 | 1370190
10.18.8 | PB-31 PARARRAYOS SISTEMA TRIFASICO | JGO | 1 | 941726 | 941726
10.18.9 | CABLE ACSR NUMERO 4/0 | ML | 231 | 11394 | 2632014
10.18.10 | V02 RETENIDA A TIERRA | UND | 4 | 269226 | 1076904
10.18.11 | FOSO PARA TRANSFORMADOR 1.50X1.90 MT | UND | 1 | 1241516 | 1241516
10.18.12 | TERMINAL PREM. EXTERIOR | JGO | 1 | 1288620 | 1288620
10.18.13 | SUBESTACION PAD MOUNTED 500KVA | UND | 1 | 25427270 | 25427270
10.18.14 | CABLE COBRE XLPE #1/0 15 KV | ML | 75 | 94347 | 7076025
10.18.15 | TB-31 CONJUNTO PARA TRAFO TRIFASICO | JGO | 1 | 1813255 | 1813255
10.18.16 | TRANSFORMADORES DE CORRIENTE 1000/5 AMP | UND | 3 | 226512 | 679536
10.18.17 | CONTADOR ELECTRONICO M.INDIRECTA | UND | 1 | 4254610 | 4254610
10.18.18 | PLANT/EMERG/ 250KW/ 313KVA GRUPO ELECTROGENO | UND | 1 | 124449940 | 124449940
10.18.19 | TRANSF/AUTOMAT. 230-250 KW PRE | UND | 1 | 16172604 | 16172604
10.18.20 | CABINA DE INSONORIZACON | UND | 1 | 20804313 | 20804313
10.18.21 | CERTIFICACION RETIE | UND | 4 | 1540248 | 6160992
10.18.22 | CELDA BAJA TENSION CON PROTECCIONES | UND | 1 | 2419991 | 2419991
10.18.23 | CELDA MEDICION POR BAJA TENSION | UND | 1 | 274173 | 274173
10.18.24 | TRANSFORMADOR TRIFASICO 45 KVA 440V/240-120V | UND | 1 | 9775049 | 9775049
10.18.25 | CELDA VARIADORES DE VELOCIDAD CON PROTECCIONES | UND | 1 | 4800000 | 4800000
10.18.26 | SUMINSTRO E INSTALLACIÓN VARIADORES VT 30HP/440 | UND | 4 | 9780000 | 39120000
10.18.27 | CELDA ARRANQUE MOTORES ARRANQUE DIRECTOS HASTA 10HP 440VAC | UND | 12 | 1375000 | 16500000
|  |  |  | SUBTOTAL | 299675823
10.19 | SISTEMAS DESCARGAS ATMOSFERICAS
10.19.1 | SISTEMAS DESCARGAS ATMOSFERICAS | GBL | 1 | 19341439 | 19341439
|  |  |  | SUBTOTAL | 19341439
10.20 | ACOMETIDA TRANSFORMADOR A TABLERO BAJA TENSIÓN
10.20.1 | CABLE COBRE THWN# 500 MCM | ML | 120 | 221516 | 26581920
10.20.2 | CABLE COBRE THWN# 4/0 | ML | 10 | 85062 | 850620
|  |  |  | SUBTOTAL | 27432540
10.21 | ACOMETIDA TABLERO BAJA TENSIÓN A PLANTA ELECTRICA
10.21.1 | CABLE COBRE THWN# 250 MCM | ML | 120 | 108361 | 13003320
10.21.2 | CABLE COBRE THWN# 4/0 | ML | 10 | 85062 | 850620
|  |  |  | SUBTOTAL | 13853940
10.22 | ACOMETIDA TABLERO BAJA TENSIÓN A TRAFO SECO DE 45KVA
10.22.1 | CABLE COBRE THWN# 1/0 | ML | 40 | 44458 | 1778320
10.22.2 | CABLE COBRE THWN# 6 | ML | 10 | 11836 | 118360
|  |  |  | SUBTOTAL | 1896680
|  | SUBTOTAL SISTEMA ELECTRICO |  |  | 375605928
11 | RED DE ALCANTARILLADO SANITARIO Y PLUVIAL INTERNO DE LA PLANTA
11.2 | Suministro tubería
11.2.1 | Suministro, transporte de tubería corrugada para alcantarillado, ø=100mm (incluye acarreo interno). | ml | 220.86 | 17002 | 3755062
11.2.2 | Suministro, transporte de tubería corrugada para alcantarillado, ø=200mm (incluye acarreo interno). | ml | 82.44 | 40006 | 3298095
11.2.3 | Suministro, transporte de tubería corrugada para alcantarillado, ø=250mm (incluye acarreo interno). | ml | 32.94 | 59578 | 1962499
11.2.4 | Suministro, transporte de tubería corrugada para alcantarillado, ø=315mm (incluye acarreo interno). | ml | 24.82 | 101249 | 2513000
11.2.5 | Suministro, transporte de tubería corrugada para alcantarillado, ø=400mm (incluye acarreo interno). | ml | 62.11 | 128774 | 7998153
11.2.6 | Suministro, transporte de tubería corrugada para alcantarillado, ø=24" (incluye acarreo interno). | ml | 74.62 | 286761 | 21398106
11.2.7 | Suministro, transporte de tubería corrugada para alcantarillado, ø=30" (incluye acarreo interno). | ml | 50 | 383158 | 19157900
SUBTOTAL |  |  |  |  | 60082815
COSTO DIRECTO SUMINISTROS |  |  |  |  | 1401569030
|  |  | ADMINISTRACION | 15% | 210235355
TOTAL SUMINISTROS |  |  |  |  | 1611804385

## PPTO Suministros (hidden)
DISEÑO PTAR CABECERA URBANA - SANTANDER DE QUILICHAO - Presupuesto Suministros
Item | Descripción | UND | CANTD | V/UNIT | V/TOTAL
2 | ESTRUCTURAS DE ENTRADA: ESTRUCTURA DE SEPARACIÓN, CÁMARA DE ENTRADA Y VERTEDERO DE ALIVIO, REJLLAS FINA Y GRUESA, DESARENADOR Y TRAMPA DE GRASAS
2.2 | Equipos y Accesorios
2.2.1 | Valvula Compuerta manual de operación 24" (incluye bastago, columna de maniobra e instalación) | und | 2 | 6304000 | 12608000
2.2.2 | Compuerta en acero inoxidable según diseño | und | 2 | 582296 | 1164592
2.2.3 | Valvula mariposa salida de arenas a la caja de recoleccion diametro 8" | und | 2 | 4752000 | 9504000
2.2.6 | Suministro Rastrillo en acero inoxidable según diseño | und | 1 | 315580 | 315580
2.2.12 | Vertedero sutro en acero inoxidable 304 o fibra de vidrio 0,005 según diseño para aforo de caudales | und | 2 | 766048 | 1532096
2.2.13 | Bandejas en acero inoxidable según diseño | und | 2 | 566296 | 1132592
2.2.14 | Suministro Nasa plástica recolección flotantes | und | 1 | 301360 | 301360
2.2.15 | Bafle en acero inoxidable de 2,35 m x 1,50 m, e=0,06m | und | 2 | 4457280 | 8914560
2.2.16 | Suministro, transporte e instalación de bomba inmersible para transporte de arenas y solidos hasta 1", para un Q=6 L/s y HDT = 9,7 m. | und | 1 | 9181152 | 9181152
2.3.1 | Suministro tuberia PVC sanitaria para alcanatarillado ø=4" Conexión aguas lluvias a camara de Inspeccion | ml | 6 | 17002 | 102012
2.3.2 | Suministro, transporte tubería corrugada para alcantarillado, ø=24" (595mm) (incluye acarreo interno). | ml | 34.86 | 286761 | 9996488.46
2.3.3 | Suministro, transporte tubería corrugada para alcantarillado, ø=8" (200mm) (incluye acarreo interno). | ml | 7.748 | 40006 | 309966.488
SUBTOTAL |  |  |  |  | 55062398.948
3 | ESTACIÓN DE BOMBEO PRINCIPAL - AFLUENTE REACTORES UASB
3.2. | Suministros
3.2.1 | Codo en HD 150mm (6") x 90°, Brida - Brida | und | 5 | 468542 | 2342710
3.2.2 | Codos en 400mm HD (16") x 90°, Brida - Brida | und | 2 | 3583374 | 7166748
3.2.3 | Unión acople Universal HD 150 mm HD (6") Brida - Brida | und | 5 | 291200 | 1456000
3.2.4 | Unión Desmontaje 400mm HD (16") Brida - Brida | und | 2 | 2251200 | 4502400
3.2.5 | Niple en 150mm HD (6"), Brida - Brida (L=0,30 m) | und | 2 | 44676 | 89352
3.2.6 | Niple en 150mm HD (6"), Brida - Brida (L=1,30 m) | und | 1 | 192484 | 192484
3.2.7 | Niple en HD 150mm HD (6"), Brida - Brida (L=1,00 m) | und | 10 | 147808 | 1478080
3.2.8 | Niple en HD 400mm HD (16"), Brida - Brida (L=0,50 m) | und | 2 | 178981 | 357962
3.2.9 | Codo en HD 150mm en HD (6") x 45°, Brida - Brida | und | 7 | 442480 | 3097360
3.2.10 | Válvula de cheque HD 150 mm (6"), brida - brida, ANSI 150 psi | und | 5 | 1822982 | 9114910
3.2.11 | Válvula de mariposa, HD 150 mm (6"), brida - brida ANSI 150 psi | und | 7 | 4736000 | 33152000
3.2.12 | Reduccion en HD 6" x 16" Brida - Brida | und | 6 | 2307232 | 13843392
3.2.13 | Yee en HD 150mm HD (6") BridaxBridaxBrida + Brida ciega | und | 1 | 847712 | 847712
3.2.14 | Yee en HD 400mm HD (16") BridaxBridaxBrida | und | 4 | 8318900 | 33275600
3.2.15 | Bombas sumergibles tipo Flyght o similar de igual calidad, con capacidad para 70 lps y HDT= 15,8 m, incluyendo 15 m de cable resistente a grasas y aceites, sensor de humedad, codo de succión, kit de anclaje codo de descarga, soporte superior para barras guia con su kit de anclaje, tubo guia de 2" L=3, cadena de izaje para la bomba. | und | 5 | 51670640 | 258353200
3.2.16 | Tubería en HD , Diametro HD 150mm (6") hasta distribuccion Reactores UASB | ml | 47.07 | 144475 | 6800438.25
3.2.17 | Tubería en HD , Diametro HD 400mm (16") hasta distribuccion Reactores UASB | ml | 80.8 | 349074 | 28205179.2
SUBTOTAL |  |  |  |  | 404275527.45
4 | REACTORES UASB
4.2 | Suministros
4.2.1 | Cruz HD (14"x10") Brida - Brida - Brida | und | 2 | 3738176 | 7476352
3.2.11 | Válvula de mariposa, HD 150 mm (6"), brida - brida ANSI 150 psi | und | 8 | 4736000 | 37888000
3.2.11 | Válvula de mariposa, HD 250 mm (10"), brida - brida ANSI 150 psi | und | 2 | 6425422 | 12850844
4.2.2 | Válvula de mariposa, HD 315 mm (12"), brida - brida ANSI 150 psi | und | 1 | 6852800 | 6852800
4.2.3 | Válvula de mariposa, HD 350 mm (14"), brida - brida ANSI 150 psi | und | 16 | 8102171 | 129634736
4.2.4 | Valvula Cheque Bridada (10") en HD, HD 250mm | und | 2 | 4617456 | 9234912
4.2.5 | Union desmontaje en HD (14") HD 350mm Brida - Brida | und | 19 | 1972800 | 37483200
4.2.6 | Union desmontaje en HD (12") HD 300mm Brida - Brida | und | 1 | 1694400 | 1694400
4.2.7 | Codo 90° x 6" HD Brida - Brida | und | 24 | 468542 | 11245008
4.2.8 | Codo 90° x 10" HD Brida - Brida | und | 8 | 1310238 | 10481904
4.2.9 | Codo 90° x 14" HD Brida - Brida | und | 6 | 2408526 | 14451156
4.2.10 | Tee en HD 14", HD 350mm Brida - Brida | und | 5 | 3415584 | 17077920
4.2.11 | Reduccion en HD 14" x 12" Brida - Brida | und | 1 | 1231904 | 1231904
4.2.12 | Cruz HD 6" Bridada | und | 4 | 1474784 | 5899136
4.2.13 | Cruz HD 10"x6" Bridada | und | 6 | 2997632 | 17985792
4.2.14 | Tee HD 6" Bridada | und | 8 | 705392 | 5643136
4.2.15 | Tee HD 10" Bridada | und | 2 | 2014912 | 4029824
4.2.16 | Reducion en HD 10"x6" Brida - Brida | und | 4 | 749904 | 2999616
4.2.17 | Niple en HD Brida - Brida 6" L=0,2m | und | 24 | 33962 | 815088
4.2.18 | Niple en HD Brida - Brida 6" L=2,99 | und | 16 | 425424 | 6806784
4.2.19 | Niple en HD Brida - Brida 6" L=3,30 | und | 14 | 469166 | 6568324
4.2.20 | Niple en HD Brida - Brida 10" L=1,51m | und | 3 | 316496 | 949488
4.2.21 | Niple en HD Brida - Brida 10" L=1,60m | und | 1 | 340262 | 340262
4.2.22 | Niple en HD Brida - Brida 14" L=0,30m | und | 2 | 100993 | 201986
4.2.23 | Niple en HD Brida - Brida 14" L=0,40m | und | 6 | 131744 | 790464
4.2.24 | Niple en HD Brida - Brida 14" L=0,50m | und | 9 | 166680 | 1500120
4.2.25 | Niple en HD Brida - Brida 14" L=0,60m | und | 4 | 199216 | 796864
4.2.26 | Niple en HD Brida - Brida 14" L=0,80m | und | 6 | 260288 | 1561728
4.2.27 | Niple en HD Brida - Brida 14" L=1,00m | und | 12 | 321360 | 3856320
4.2.28 | Niple en HD Brida - Brida 14" L=2,00m | und | 1 | 614720 | 614720
4.2.29 | Tuberia en HD (4") HD 100mm | ml | 83.28 | 94924 | 7905270.72
4.2.30 | Tuberia en HD (6") HD 150mm | ml | 46.4 | 97147 | 4507620.8
4.2.31 | Tuberia en HD (10") HD 250mm | ml | 64.1 | 208775 | 13382477.5
4.2.32 | Tuberia en HD (14") HD 350mm | ml | 109.98 | 300745 | 33075935.1
SUBTOTAL |  |  |  |  | 417834092.12
4.3 | MANEJO DE LODOS
4.3.1 | Valvula mariposa en HD (4") HD 100mm | und | 16 | 4735200 | 75763200
4.3.2 | Cruz en HD (4") HD 100mm | und | 2 | 1213088 | 2426176
4.3.4 | Tee en HD (4") HD 100mm | und | 3 | 337872 | 1013616
4.3.5 | Codo en HD 100mm (4") x 90°, Brida - Brida | und | 8 | 266880 | 2135040
SUBTOTAL |  |  |  |  | 81338032
7 | LECHOS DE SECADO
7.2 | Equipos y Accesorios
7.2.1 | Codo en HD 100 mm (4") x 90°, Brida - Brida | und | 9 | 266880 | 2401920
7.2.2 | Tee en HD 100X100 (4"X4"), brida - brida | und | 3 | 337872 | 1013616
7.2.3 | Válvula de cierre, HD 100 mm (4"), brida - brida ANSI 150 psi | und | 4 | 915200 | 3660800
7.2.4 | Niple en HD 100 mm (4"), Brida - Brida (L=1,00m) | und | 2 | 94924 | 189848
7.2.5 | Niple en HD 100 mm (4"), Brida - Liso (L=1,10m) | und | 1 | 103972 | 103972
SUBTOTAL |  |  |  |  | 7370156
10 | SISTEMA ELECTRICO
10.13 | SISTEMA ELECTRICO PORTERIA
SUMINISTRO E INSTALACIÓN SALIDAS TOMAS
10.13.1 | SAL TOMA 1F (C/T/A:3#12/TOMA)ZONA HUMEDA GFCI | UND | 5 | 117963 | 117963
10.13.2 | SAL TOMA 1F (C/T/A:2#12+1#14/TOMA) | UND | 10 | 80054 | 240162
|  |  |  | SUBTOTAL | 358125
10.14 | SUMINSTRO E INSTALACIÓN SALIDAS ALUMBRADO
10.14.1 | LAMP ELECTRONICA 2x32 MFL-SOBREPONER | UND | 2 | 309037 | 618074
10.14.2 | SAL LAMP (C/T/A:2#12+1#14 +PLAFON+BOMBI) | UND | 2 | 55753 | 111506
|  |  |  | SUBTOTAL | 729580
10.15 | SISTEMA ELECTRICO CASETA OPERACIÓN
SUMINISTRO E INSTALACIÓN SALIDAS TOMAS
10.15.1 | SAL TOMA 1F (C/T/A:3#12/TOMA)ZONA HUMEDA | UND | 3 | 117963 | 353889
10.15.2 | SAL TOMA 1F (C/T/A:2#12+1#14/TOMA) | UND | 24 | 80054 | 1921296
|  |  |  | SUBTOTAL | 2275185
10.16 | SUMINSTRO E INSTALACIÓN SALIDAS ALUMBRADO
10.16.1 | LAMP ELECTRONICA 2x32 MFL-SOBREPONER | UND | 16 | 309037 | 4944592
10.16.2 | SAL LAMP (C/T/A:2#12+1#14 +PLAFON+BOMBI) | UND | 8 | 55753 | 446024
|  |  |  | SUBTOTAL | 5390616
10.17 | SUMINISTRO E INSTALACIÓN APERTURA Y CIERRE PUERTA
10.17.1 | SUMINISTRO E INSTALACIÓN MOTORREDUCTOR | UND | 1 | 1350000 | 1350000
10.17.2 | SUMINISTOR E INSTALACIÓN TABERO CONTROL | UND | 1 | 1950000 | 1950000
10.17.3 | SUMINSTRO E INSTALACIÓN ACOMETIDA POTENCIA 4*14 | ML | 40 | 24500 | 980000
10.17.4 | SUMINSTRO E INSTAACIÓN LIMITES DE CARRERA | UND | 2 | 186000 | 372000
|  |  |  | SUBTOTAL | 4652000
10.18 | ACOMETIDAS MEDIA TENSION Y SUBESTACIÓN ELECTRICA
10.18.1 | IMPUESTOS EPSA 2% INSPECCION TECNICA | UND | 25 | 94766 | 2369150
10.18.2 | POSTE CONCRETO 12 X 510 KG CON D.I. | UND | 2 | 949822 | 1899644
10.18.3 | POSTE CONCRETO 12 X 1050 KG | UND | 2 | 1286233 | 2572466
10.18.4 | B57P CORRIDO TRIFASICO ANG 30-60 | UND | 2 | 1268453 | 2536906
10.18.5 | B56P TERMINAL SENCILLO TRIFASICO | UND | 2 | 909275 | 1818550
10.18.6 | PUENTE PRIMARIO TRIFASICO | UND | 3 | 66793 | 200379
10.18.7 | FB-31 CORTACIRCUITOS SISTEMA TRIFASICO | JGO | 2 | 685095 | 1370190
10.18.8 | PB-31 PARARRAYOS SISTEMA TRIFASICO | JGO | 1 | 941726 | 941726
10.18.9 | CABLE ACSR NUMERO 4/0 | ML | 231 | 11394 | 2632014
10.18.10 | V02 RETENIDA A TIERRA | UND | 4 | 269226 | 1076904
10.18.11 | FOSO PARA TRANSFORMADOR 1.50X1.90 MT | UND | 1 | 1241516 | 1241516
10.18.12 | TERMINAL PREM. EXTERIOR | JGO | 1 | 1288620 | 1288620
10.18.13 | SUBESTACION PAD MOUNTED 500KVA | UND | 1 | 25427270 | 25427270
10.18.14 | CABLE COBRE XLPE #1/0 15 KV | ML | 75 | 94347 | 7076025
10.18.15 | TB-31 CONJUNTO PARA TRAFO TRIFASICO | JGO | 1 | 1813255 | 1813255
10.18.16 | TRANSFORMADORES DE CORRIENTE 1000/5 AMP | UND | 3 | 226512 | 679536
10.18.17 | CONTADOR ELECTRONICO M.INDIRECTA | UND | 1 | 4254610 | 4254610
10.18.18 | PLANT/EMERG/ 250KW/ 313KVA GRUPO ELECTROGENO | UND | 1 | 124449940 | 124449940
10.18.19 | TRANSF/AUTOMAT. 230-250 KW PRE | UND | 1 | 16172604 | 16172604
10.18.20 | CABINA DE INSONORIZACON | UND | 1 | 20804313 | 20804313
10.18.21 | CERTIFICACION RETIE | UND | 4 | 1540248 | 6160992
10.18.22 | CELDA BAJA TENSION CON PROTECCIONES | UND | 1 | 2419991 | 2419991
10.18.23 | CELDA MEDICION POR BAJA TENSION | UND | 1 | 274173 | 274173
10.18.24 | TRANSFORMADOR TRIFASICO 45 KVA 440V/240-120V | UND | 1 | 9775049 | 9775049
10.18.25 | CELDA VARIADORES DE VELOCIDAD CON PROTECCIONES | UND | 1 | 4800000 | 4800000
10.18.26 | SUMINSTRO E INSTALLACIÓN VARIADORES VT 30HP/440 | UND | 4 | 9780000 | 39120000
10.18.27 | CELDA ARRANQUE MOTORES ARRANQUE DIRECTOS HASTA 10HP 440VAC | UND | 12 | 1375000 | 16500000
|  |  |  | SUBTOTAL | 299675823
10.19 | SISTEMAS DESCARGAS ATMOSFERICAS
10.19.1 | SISTEMAS DESCARGAS ATMOSFERICAS | GBL | 1 | 19341439 | 19341439
|  |  |  | SUBTOTAL | 19341439
10.20 | ACOMETIDA TRANSFORMADOR A TABLERO BAJA TENSIÓN
10.20.1 | CABLE COBRE THWN# 500 MCM | ML | 120 | 221516 | 26581920
10.20.2 | CABLE COBRE THWN# 4/0 | ML | 10 | 85062 | 850620
|  |  |  | SUBTOTAL | 27432540
10.21 | ACOMETIDA TABLERO BAJA TENSIÓN A PLANTA ELECTRICA
10.21.1 | CABLE COBRE THWN# 250 MCM | ML | 120 | 108361 | 13003320
10.21.2 | CABLE COBRE THWN# 4/0 | ML | 10 | 85062 | 850620
|  |  |  | SUBTOTAL | 13853940
10.22 | ACOMETIDA TABLERO BAJA TENSIÓN A TRAFO SECO DE 45KVA
10.22.1 | CABLE COBRE THWN# 1/0 | ML | 40 | 44458 | 1778320
10.22.2 | CABLE COBRE THWN# 6 | ML | 10 | 11836 | 118360
|  |  |  | SUBTOTAL | 1896680
|  | SUBTOTAL SISTEMA ELECTRICO |  |  | 375605928 |  | 375605928
11 | EMISOR FINAL
11.2 | Suministro tubería
11.2.1 | Suministro, transporte de tubería corrugada para alcantarillado, ø=100mm (incluye acarreo interno). | ml | 220.86 | 17002 | 3755061.72 | 3.937
11.2.2 | Suministro, transporte de tubería corrugada para alcantarillado, ø=200mm (incluye acarreo interno). | ml | 82.44 | 40006 | 3298094.64 | 7.874
11.2.3 | Suministro, transporte de tubería corrugada para alcantarillado, ø=250mm (incluye acarreo interno). | ml | 32.94 | 59578 | 1962499.32 | 9.8425
11.2.4 | Suministro, transporte de tubería corrugada para alcantarillado, ø=315mm (incluye acarreo interno). | ml | 24.82 | 101249 | 2513000.18 | 12.4016
11.2.5 | Suministro, transporte de tubería corrugada para alcantarillado, ø=400mm (incluye acarreo interno). | ml | 62.11 | 128774 | 7998153.14 | 15.748
11.2.6 | Suministro, transporte de tubería corrugada para alcantarillado, ø=24" (incluye acarreo interno). | ml | 254.62 | 286761 | 73015085.82
11.2.7 | Suministro, transporte de tubería corrugada para alcantarillado, ø=30" (incluye acarreo interno). | ml | 428.47 | 383158 | 164171708.26
SUBTOTAL |  |  |  |  | 256713603.08
|  | 24 | 180 | 424.69 | 1598199737.598
|  | 30 | 35.53
38507040.462
10268544.1232
305489187.6652
6234473.2177
311723660.8829

## APU Suministros (hidden)
| Sumisnistro tuberia sanitaria para alcantarillado ø=4" Conexión aguas lluvias a camara de Inspeccion | [6 empty] | UNIDAD:
ML
I. EQUIPO
CODIGO | DESCRIPCIÓN | UNIDAD | TARIFA | RENDIMIENTO | DESP (%) | VALOR UNITARIO
[6 empty] | Subtotal | 0
II. MATERIALES
CODIGO | DESCRIPCIÓN | UNIDAD | TARIFA | RENDIMIENTO | DESP (%) | VALOR UNITARIO
| TUBERIA CORRUGADA 4" | ML | 12557.2 | 1 | 0 | 12557.2
[6 empty] | Subtotal | 12557.2
III. MANO DE OBRA
CODIGO | DESCRIPCIÓN | UNIDAD | TARIFA | RENDIMIENTO | DESP (%) | VALOR UNITARIO
[6 empty] | Subtotal | 0
IV. TRANSPORTE
CODIGO | DESCRIPCIÓN | UNIDAD | TARIFA | RENDIMIENTO | DESP (%) | VALOR UNITARIO
- | VOLQUETA DOBLE TROQUE | DIA | 800000 | 0.0055556 | 0 | 4444.4444
[6 empty] | Subtotal | 4444.4444
[6 empty] | Total | 17001.6444
TOTAL COSTOS DIRECTOS ($/ML) | [6 empty] | 17002
| Suministro, tubería corrugada para alcantarillado, ø=24" (595mm) (incluye acarreo interno). | [6 empty] | UNIDAD:
ML
I. EQUIPO
CODIGO | DESCRIPCIÓN | UNIDAD | TARIFA | RENDIMIENTO | DESP (%) | VALOR UNITARIO
[6 empty] | Subtotal | 0
II. MATERIALES
CODIGO | DESCRIPCIÓN | UNIDAD | TARIFA | RENDIMIENTO | DESP (%) | VALOR UNITARIO
| TUBERIA CORRUGADA 24" | ML | 260093.9077 | 1 | 0 | 260093.9077
[6 empty] | Subtotal | 260093.9077
III. MANO DE OBRA
CODIGO | DESCRIPCIÓN | UNIDAD | TARIFA | RENDIMIENTO | DESP (%) | VALOR UNITARIO
[6 empty] | Subtotal | 0
IV. TRANSPORTE
CODIGO | DESCRIPCIÓN | UNIDAD | TARIFA | RENDIMIENTO | DESP (%) | VALOR UNITARIO
- | VOLQUETA DOBLE TROQUE | DIA | 800000 | 0.033333 | 0 | 26666.6667
[6 empty] | Subtotal | 26666.6667
[6 empty] | Total | 286760.5744
TOTAL COSTOS DIRECTOS ($/ML) | [6 empty] | 286761
| Suministro, tubería corrugada para alcantarillado, ø=8" (200mm) (incluye acarreo interno). | [6 empty] | UNIDAD:
ML
I. EQUIPO
CODIGO | DESCRIPCIÓN | UNIDAD | TARIFA | RENDIMIENTO | DESP (%) | VALOR UNITARIO
[6 empty] | Subtotal | 0
II. MATERIALES
CODIGO | DESCRIPCIÓN | UNIDAD | TARIFA | RENDIMIENTO | DESP (%) | VALOR UNITARIO
| TUBERIA CORRUGADA 8" | ML | 33339.6 | 1 | 0 | 33339.6
[6 empty] | Subtotal | 33339.6
III. MANO DE OBRA
CODIGO | DESCRIPCIÓN | UNIDAD | TARIFA | RENDIMIENTO | DESP (%) | VALOR UNITARIO
[6 empty] | Subtotal | 0
IV. TRANSPORTE
CODIGO | DESCRIPCIÓN | UNIDAD | TARIFA | RENDIMIENTO | DESP (%) | VALOR UNITARIO
- | VOLQUETA DOBLE TROQUE | DIA | 800000 | 0.0083333 | 0 | 6666.6667
[6 empty] | Subtotal | 6666.6667
[6 empty] | Total | 40006.2667
TOTAL COSTOS DIRECTOS ($/ML) | [6 empty] | 40006
| Suministro, tubería corrugada para alcantarillado, ø=12" (315mm) (incluye acarreo interno). | [6 empty] | UNIDAD:
ML
I. EQUIPO
CODIGO | DESCRIPCIÓN | UNIDAD | TARIFA | RENDIMIENTO | DESP (%) | VALOR UNITARIO
[6 empty] | Subtotal | 0
II. MATERIALES
CODIGO | DESCRIPCIÓN | UNIDAD | TARIFA | RENDIMIENTO | DESP (%) | VALOR UNITARIO
| TUBERIA CORRUGADA 12" | ML | 87409.1077 | 1 | 0 | 87409.1077
[6 empty] | Subtotal | 87409.1077
III. MANO DE OBRA
CODIGO | DESCRIPCIÓN | UNIDAD | TARIFA | RENDIMIENTO | DESP (%) | VALOR UNITARIO
[6 empty] | Subtotal | 0
IV. TRANSPORTE
CODIGO | DESCRIPCIÓN | UNIDAD | TARIFA | RENDIMIENTO | DESP (%) | VALOR UNITARIO
- | VOLQUETA DOBLE TROQUE | DIA | 800000 | 0.0173 | 0 | 13840
[6 empty] | Subtotal | 13840
[6 empty] | Total | 101249.1077
TOTAL COSTOS DIRECTOS ($/ML) | [6 empty] | 101249
| Tubería en HD , Diametro 150mm (6") hasta distribuccion Reactores UASB | [6 empty] | UNIDAD:
ML
I. EQUIPO
CODIGO | DESCRIPCIÓN | UNIDAD | TARIFA | RENDIMIENTO | DESP (%) | VALOR UNITARIO
[6 empty] | Subtotal | 0
II. MATERIALES
CODIGO | DESCRIPCIÓN | UNIDAD | TARIFA | RENDIMIENTO | DESP (%) | VALOR UNITARIO
| TUBERIA HD DN 150MM | ML | 137808 | 1 | 0 | 137808
[6 empty] | Subtotal | 137808
III. MANO DE OBRA
CODIGO | DESCRIPCIÓN | UNIDAD | TARIFA | RENDIMIENTO | DESP (%) | VALOR UNITARIO
[6 empty] | Subtotal | 0
IV. TRANSPORTE
CODIGO | DESCRIPCIÓN | UNIDAD | TARIFA | RENDIMIENTO | DESP (%) | VALOR UNITARIO
- | VOLQUETA DOBLE TROQUE | DIA | 800000 | 0.0083333 | 0 | 6666.6667
[6 empty] | Subtotal | 6666.6667
[6 empty] | Total | 144474.6667
TOTAL COSTOS DIRECTOS ($/ML) | [6 empty] | 144475
| Tubería en HD , Diametro 400mm (16") hasta distribuccion Reactores UASB | [6 empty] | UNIDAD:
ML
I. EQUIPO
CODIGO | DESCRIPCIÓN | UNIDAD | TARIFA | RENDIMIENTO | DESP (%) | VALOR UNITARIO
[6 empty] | Subtotal | 0
II. MATERIALES
CODIGO | DESCRIPCIÓN | UNIDAD | TARIFA | RENDIMIENTO | DESP (%) | VALOR UNITARIO
| TUBERIA HD DN 400MM | ML | 331296 | 1 | 0 | 331296
[6 empty] | Subtotal | 331296
III. MANO DE OBRA
CODIGO | DESCRIPCIÓN | UNIDAD | TARIFA | RENDIMIENTO | DESP (%) | VALOR UNITARIO
[6 empty] | Subtotal | 0
IV. TRANSPORTE
CODIGO | DESCRIPCIÓN | UNIDAD | TARIFA | RENDIMIENTO | DESP (%) | VALOR UNITARIO
- | VOLQUETA DOBLE TROQUE | DIA | 800000 | 0.022222 | 0 | 17777.7778
[6 empty] | Subtotal | 17777.7778
[6 empty] | Total | 349073.7778
TOTAL COSTOS DIRECTOS ($/ML) | [6 empty] | 349074
| Tuberia en HD (4") HD 100mm | [6 empty] | UNIDAD:
ML
I. EQUIPO
CODIGO | DESCRIPCIÓN | UNIDAD | TARIFA | RENDIMIENTO | DESP (%) | VALOR UNITARIO
[6 empty] | Subtotal | 0
II. MATERIALES
CODIGO | DESCRIPCIÓN | UNIDAD | TARIFA | RENDIMIENTO | DESP (%) | VALOR UNITARIO
| TUBERIA HD DN 100MM | ML | 90480 | 1 | 0 | 90480
[6 empty] | Subtotal | 90480
III. MANO DE OBRA
CODIGO | DESCRIPCIÓN | UNIDAD | TARIFA | RENDIMIENTO | DESP (%) | VALOR UNITARIO
[6 empty] | Subtotal | 0
IV. TRANSPORTE
CODIGO | DESCRIPCIÓN | UNIDAD | TARIFA | RENDIMIENTO | DESP (%) | VALOR UNITARIO
- | VOLQUETA DOBLE TROQUE | DIA | 800000 | 0.0055556 | 0 | 4444.4444
[6 empty] | Subtotal | 4444.4444
[6 empty] | Total | 94924.4444
TOTAL COSTOS DIRECTOS ($/ML) | [6 empty] | 94924
| Tuberia en HD (6") HD 150mm | [6 empty] | UNIDAD:
ML
I. EQUIPO
CODIGO | DESCRIPCIÓN | UNIDAD | TARIFA | RENDIMIENTO | DESP (%) | VALOR UNITARIO
[6 empty] | Subtotal | 0
II. MATERIALES
CODIGO | DESCRIPCIÓN | UNIDAD | TARIFA | RENDIMIENTO | DESP (%) | VALOR UNITARIO
| TUBERIA HD DN 150MM | ML | 90480 | 1 | 0 | 90480
[6 empty] | Subtotal | 90480
III. MANO DE OBRA
CODIGO | DESCRIPCIÓN | UNIDAD | TARIFA | RENDIMIENTO | DESP (%) | VALOR UNITARIO
[6 empty] | Subtotal | 0
IV. TRANSPORTE
CODIGO | DESCRIPCIÓN | UNIDAD | TARIFA | RENDIMIENTO | DESP (%) | VALOR UNITARIO
- | VOLQUETA DOBLE TROQUE | DIA | 800000 | 0.0083333 | 0 | 6666.6667
[6 empty] | Subtotal | 6666.6667
[6 empty] | Total | 97146.6667
TOTAL COSTOS DIRECTOS ($/ML) | [6 empty] | 97147
| Tuberia en HD (10") HD 250mm | [6 empty] | UNIDAD:
ML
I. EQUIPO
CODIGO | DESCRIPCIÓN | UNIDAD | TARIFA | RENDIMIENTO | DESP (%) | VALOR UNITARIO
[6 empty] | Subtotal | 0
II. MATERIALES
CODIGO | DESCRIPCIÓN | UNIDAD | TARIFA | RENDIMIENTO | DESP (%) | VALOR UNITARIO
| TUBERIA HD DN 250MM | ML | 197664 | 1 | 0 | 197664
[6 empty] | Subtotal | 197664
III. MANO DE OBRA
CODIGO | DESCRIPCIÓN | UNIDAD | TARIFA | RENDIMIENTO | DESP (%) | VALOR UNITARIO
[6 empty] | Subtotal | 0
IV. TRANSPORTE
CODIGO | DESCRIPCIÓN | UNIDAD | TARIFA | RENDIMIENTO | DESP (%) | VALOR UNITARIO
- | VOLQUETA DOBLE TROQUE | DIA | 800000 | 0.013889 | 0 | 11111.1111
[6 empty] | Subtotal | 11111.1111
[6 empty] | Total | 208775.1111
TOTAL COSTOS DIRECTOS ($/ML) | [6 empty] | 208775
| Tuberia en HD (14") HD 350mm | [6 empty] | UNIDAD:
ML
I. EQUIPO
CODIGO | DESCRIPCIÓN | UNIDAD | TARIFA | RENDIMIENTO | DESP (%) | VALOR UNITARIO
[6 empty] | Subtotal | 0
II. MATERIALES
CODIGO | DESCRIPCIÓN | UNIDAD | TARIFA | RENDIMIENTO | DESP (%) | VALOR UNITARIO
| TUBERIA HD DN 350MM | ML | 285360 | 1 | 0 | 285360
[6 empty] | Subtotal | 285360
III. MANO DE OBRA
CODIGO | DESCRIPCIÓN | UNIDAD | TARIFA | RENDIMIENTO | DESP (%) | VALOR UNITARIO
[6 empty] | Subtotal | 0
IV. TRANSPORTE
CODIGO | DESCRIPCIÓN | UNIDAD | TARIFA | RENDIMIENTO | DESP (%) | VALOR UNITARIO
- | VOLQUETA DOBLE TROQUE | DIA | 800000 | 0.019231 | 0 | 15384.6154
[6 empty] | Subtotal | 15384.6154
[6 empty] | Total | 300744.6154
TOTAL COSTOS DIRECTOS ($/ML) | [6 empty] | 300745
| Tuberia en HD (3") HD 75mm | [6 empty] | UNIDAD:
ML
I. EQUIPO
CODIGO | DESCRIPCIÓN | UNIDAD | TARIFA | RENDIMIENTO | DESP (%) | VALOR UNITARIO
[6 empty] | Subtotal | 0
II. MATERIALES
CODIGO | DESCRIPCIÓN | UNIDAD | TARIFA | RENDIMIENTO | DESP (%) | VALOR UNITARIO
| TUBERIA HD DN 75MM | ML | 48720 | 1 | 0 | 48720
[6 empty] | Subtotal | 48720
III. MANO DE OBRA
CODIGO | DESCRIPCIÓN | UNIDAD | TARIFA | RENDIMIENTO | DESP (%) | VALOR UNITARIO
[6 empty] | Subtotal | 0
IV. TRANSPORTE
CODIGO | DESCRIPCIÓN | UNIDAD | TARIFA | RENDIMIENTO | DESP (%) | VALOR UNITARIO
- | VOLQUETA DOBLE TROQUE | DIA | 800000 | 0.0041667 | 0 | 3333.3333
[6 empty] | Subtotal | 3333.3333
[6 empty] | Total | 52053.3333
TOTAL COSTOS DIRECTOS ($/ML) | [6 empty] | 52053
| Tuberia en HD (12") HD 300mm | [6 empty] | UNIDAD:
ML
I. EQUIPO
CODIGO | DESCRIPCIÓN | UNIDAD | TARIFA | RENDIMIENTO | DESP (%) | VALOR UNITARIO
[6 empty] | Subtotal | 0
II. MATERIALES
CODIGO | DESCRIPCIÓN | UNIDAD | TARIFA | RENDIMIENTO | DESP (%) | VALOR UNITARIO
| TUBERIA HD DN 300MM | ML | 232464 | 1 | 0 | 232464
[6 empty] | Subtotal | 232464
III. MANO DE OBRA
CODIGO | DESCRIPCIÓN | UNIDAD | TARIFA | RENDIMIENTO | DESP (%) | VALOR UNITARIO
[6 empty] | Subtotal | 0
IV. TRANSPORTE
CODIGO | DESCRIPCIÓN | UNIDAD | TARIFA | RENDIMIENTO | DESP (%) | VALOR UNITARIO
- | VOLQUETA DOBLE TROQUE | DIA | 800000 | 0.016667 | 0 | 13333.3333
[6 empty] | Subtotal | 13333.3333
[6 empty] | Total | 245797.3333
TOTAL COSTOS DIRECTOS ($/ML) | [6 empty] | 245797
| Suministro, tubería corrugada para alcantarillado, ø=16" (400mm) (incluye acarreo interno). | [6 empty] | UNIDAD:
ML
I. EQUIPO
CODIGO | DESCRIPCIÓN | UNIDAD | TARIFA | RENDIMIENTO | DESP (%) | VALOR UNITARIO
[6 empty] | Subtotal | 0
II. MATERIALES
CODIGO | DESCRIPCIÓN | UNIDAD | TARIFA | RENDIMIENTO | DESP (%) | VALOR UNITARIO
| TUBERIA CORRUGADA 16" | ML | 110995.8 | 1 | 0 | 110995.8
[6 empty] | Subtotal | 110995.8
III. MANO DE OBRA
CODIGO | DESCRIPCIÓN | UNIDAD | TARIFA | RENDIMIENTO | DESP (%) | VALOR UNITARIO
[6 empty] | Subtotal | 0
IV. TRANSPORTE
CODIGO | DESCRIPCIÓN | UNIDAD | TARIFA | RENDIMIENTO | DESP (%) | VALOR UNITARIO
- | VOLQUETA DOBLE TROQUE | DIA | 800000 | 0.022222 | 0 | 17777.7778
[6 empty] | Subtotal | 17777.7778
[6 empty] | Total | 128773.5778
TOTAL COSTOS DIRECTOS ($/ML) | [6 empty] | 128774
| Suministro, tubería corrugada para alcantarillado, ø=10" (250mm) (incluye acarreo interno). | [6 empty] | UNIDAD:
ML
I. EQUIPO
CODIGO | DESCRIPCIÓN | UNIDAD | TARIFA | RENDIMIENTO | DESP (%) | VALOR UNITARIO
[6 empty] | Subtotal | 0
II. MATERIALES
CODIGO | DESCRIPCIÓN | UNIDAD | TARIFA | RENDIMIENTO | DESP (%) | VALOR UNITARIO
| TUBERIA CORRUGADA 10" | ML | 48467.2 | 1 | 0 | 48467.2
[6 empty] | Subtotal | 48467.2
III. MANO DE OBRA
CODIGO | DESCRIPCIÓN | UNIDAD | TARIFA | RENDIMIENTO | DESP (%) | VALOR UNITARIO
[6 empty] | Subtotal | 0
IV. TRANSPORTE
CODIGO | DESCRIPCIÓN | UNIDAD | TARIFA | RENDIMIENTO | DESP (%) | VALOR UNITARIO
- | VOLQUETA DOBLE TROQUE | DIA | 800000 | 0.013889 | 0 | 11111.1111
[6 empty] | Subtotal | 11111.1111
[6 empty] | Total | 59578.3111
TOTAL COSTOS DIRECTOS ($/ML) | [6 empty] | 59578
| Suministro, tubería corrugada para alcantarillado, ø=30" (750mm) (incluye acarreo interno). | [6 empty] | UNIDAD:
ML
I. EQUIPO
CODIGO | DESCRIPCIÓN | UNIDAD | TARIFA | RENDIMIENTO | DESP (%) | VALOR UNITARIO
[6 empty] | Subtotal | 0
II. MATERIALES
CODIGO | DESCRIPCIÓN | UNIDAD | TARIFA | RENDIMIENTO | DESP (%) | VALOR UNITARIO
| TUBERIA CORRUGADA 30" | ML | 349825.1077 | 1 | 0 | 349825.1077
[6 empty] | Subtotal | 349825.1077
III. MANO DE OBRA
CODIGO | DESCRIPCIÓN | UNIDAD | TARIFA | RENDIMIENTO | DESP (%) | VALOR UNITARIO
[6 empty] | Subtotal | 0
IV. TRANSPORTE
CODIGO | DESCRIPCIÓN | UNIDAD | TARIFA | RENDIMIENTO | DESP (%) | VALOR UNITARIO
- | VOLQUETA DOBLE TROQUE | DIA | 800000 | 0.041667 | 0 | 33333.3333
[6 empty] | Subtotal | 33333.3333
[6 empty] | Total | 383158.441
TOTAL COSTOS DIRECTOS ($/ML) | [6 empty] | 383158
| Codo en HD 150mm (6") x 90°, Brida - Brida | [6 empty] | UNIDAD:
UND
I. EQUIPO
CODIGO | DESCRIPCIÓN | UNIDAD | TARIFA | RENDIMIENTO | DESP (%) | VALOR UNITARIO
[6 empty] | Subtotal | 0
II. MATERIALES
CODIGO | DESCRIPCIÓN | UNIDAD | TARIFA | RENDIMIENTO | DESP (%) | VALOR UNITARIO
| CODO HD 150MM 90° B-B | UND | 466320 | 1 | 0 | 466320
[6 empty] | Subtotal | 466320
III. MANO DE OBRA
CODIGO | DESCRIPCIÓN | UNIDAD | TARIFA | RENDIMIENTO | DESP (%) | VALOR UNITARIO
[6 empty] | Subtotal | 0
IV. TRANSPORTE
CODIGO | DESCRIPCIÓN | UNIDAD | TARIFA | RENDIMIENTO | DESP (%) | VALOR UNITARIO
- | VOLQUETA DOBLE TROQUE | DIA | 800000 | 0.0027778 | 0 | 2222.2222
[6 empty] | Subtotal | 2222.2222
[6 empty] | Total | 468542.2222
TOTAL COSTOS DIRECTOS ($/UND) | [6 empty] | 468542
| Codo en HD 400mm (16") x 90°, Brida - Brida | [6 empty] | UNIDAD:
UND
I. EQUIPO
CODIGO | DESCRIPCIÓN | UNIDAD | TARIFA | RENDIMIENTO | DESP (%) | VALOR UNITARIO
[6 empty] | Subtotal | 0
II. MATERIALES
CODIGO | DESCRIPCIÓN | UNIDAD | TARIFA | RENDIMIENTO | DESP (%) | VALOR UNITARIO
| CODO HD 400MM 90° B-B | UND | 3569088 | 1 | 0 | 3569088
[6 empty] | Subtotal | 3569088
III. MANO DE OBRA
CODIGO | DESCRIPCIÓN | UNIDAD | TARIFA | RENDIMIENTO | DESP (%) | VALOR UNITARIO
[6 empty] | Subtotal | 0
IV. TRANSPORTE
CODIGO | DESCRIPCIÓN | UNIDAD | TARIFA | RENDIMIENTO | DESP (%) | VALOR UNITARIO
- | VOLQUETA DOBLE TROQUE | DIA | 800000 | 0.017857 | 0 | 14285.7143
[6 empty] | Subtotal | 14285.7143
[6 empty] | Total | 3583373.7143
TOTAL COSTOS DIRECTOS ($/UND) | [6 empty] | 3583374
| Válvula de mariposa, HD 150 mm (6"), brida - brida ANSI 150 psi | [6 empty] | UNIDAD:
UND
I. EQUIPO
CODIGO | DESCRIPCIÓN | UNIDAD | TARIFA | RENDIMIENTO | DESP (%) | VALOR UNITARIO
[6 empty] | Subtotal | 0
II. MATERIALES
CODIGO | DESCRIPCIÓN | UNIDAD | TARIFA | RENDIMIENTO | DESP (%) | VALOR UNITARIO
| valvula de mariposa 150MM B-B | UND | 4732800 | 1 | 0 | 4732800
[6 empty] | Subtotal | 4732800
III. MANO DE OBRA
CODIGO | DESCRIPCIÓN | UNIDAD | TARIFA | RENDIMIENTO | DESP (%) | VALOR UNITARIO
[6 empty] | Subtotal | 0
IV. TRANSPORTE
CODIGO | DESCRIPCIÓN | UNIDAD | TARIFA | RENDIMIENTO | DESP (%) | VALOR UNITARIO
- | VOLQUETA DOBLE TROQUE | DIA | 800000 | 0.004 | 0 | 3200
[6 empty] | Subtotal | 3200
[6 empty] | Total | 4736000
TOTAL COSTOS DIRECTOS ($/UND) | [6 empty] | 4736000
| Valvula mariposa en HD (4") HD 100mm | [6 empty] | UNIDAD:
UND
I. EQUIPO
CODIGO | DESCRIPCIÓN | UNIDAD | TARIFA | RENDIMIENTO | DESP (%) | VALOR UNITARIO
[6 empty] | Subtotal | 0
II. MATERIALES
CODIGO | DESCRIPCIÓN | UNIDAD | TARIFA | RENDIMIENTO | DESP (%) | VALOR UNITARIO
| Valvula mariposa en HD (4") HD 100mm | UND | 4732800 | 1 | 0 | 4732800
[6 empty] | Subtotal | 4732800
III. MANO DE OBRA
CODIGO | DESCRIPCIÓN | UNIDAD | TARIFA | RENDIMIENTO | DESP (%) | VALOR UNITARIO
[6 empty] | Subtotal | 0
IV. TRANSPORTE
CODIGO | DESCRIPCIÓN | UNIDAD | TARIFA | RENDIMIENTO | DESP (%) | VALOR UNITARIO
- | VOLQUETA DOBLE TROQUE | DIA | 800000 | 0.003 | 0 | 2400
[6 empty] | Subtotal | 2400
[6 empty] | Total | 4735200
TOTAL COSTOS DIRECTOS ($/UND) | [6 empty] | 4735200
| Tee en HD (4") HD 100mm | [6 empty] | UNIDAD:
UND
I. EQUIPO
CODIGO | DESCRIPCIÓN | UNIDAD | TARIFA | RENDIMIENTO | DESP (%) | VALOR UNITARIO
[6 empty] | Subtotal | 0
II. MATERIALES
CODIGO | DESCRIPCIÓN | UNIDAD | TARIFA | RENDIMIENTO | DESP (%) | VALOR UNITARIO
| Tee en HD (4") HD 100mm | UND | 335472 | 1 | 0 | 335472
[6 empty] | Subtotal | 335472
III. MANO DE OBRA
CODIGO | DESCRIPCIÓN | UNIDAD | TARIFA | RENDIMIENTO | DESP (%) | VALOR UNITARIO
[6 empty] | Subtotal | 0
IV. TRANSPORTE
CODIGO | DESCRIPCIÓN | UNIDAD | TARIFA | RENDIMIENTO | DESP (%) | VALOR UNITARIO
- | VOLQUETA DOBLE TROQUE | DIA | 800000 | 0.003 | 0 | 2400
[6 empty] | Subtotal | 2400
[6 empty] | Total | 337872
TOTAL COSTOS DIRECTOS ($/UND) | [6 empty] | 337872
| Codo en HD 100mm (4") x 90°, Brida - Brida | [6 empty] | UNIDAD:
UND
I. EQUIPO
CODIGO | DESCRIPCIÓN | UNIDAD | TARIFA | RENDIMIENTO | DESP (%) | VALOR UNITARIO
[6 empty] | Subtotal | 0
II. MATERIALES
CODIGO | DESCRIPCIÓN | UNIDAD | TARIFA | RENDIMIENTO | DESP (%) | VALOR UNITARIO
| Codo en HD 100mm (4") x 90°, Brida - Brida | UND | 264480 | 1 | 0 | 264480
[6 empty] | Subtotal | 264480
III. MANO DE OBRA
CODIGO | DESCRIPCIÓN | UNIDAD | TARIFA | RENDIMIENTO | DESP (%) | VALOR UNITARIO
[6 empty] | Subtotal | 0
IV. TRANSPORTE
CODIGO | DESCRIPCIÓN | UNIDAD | TARIFA | RENDIMIENTO | DESP (%) | VALOR UNITARIO
- | VOLQUETA DOBLE TROQUE | DIA | 800000 | 0.003 | 0 | 2400
[6 empty] | Subtotal | 2400
[6 empty] | Total | 266880
TOTAL COSTOS DIRECTOS ($/UND) | [6 empty] | 266880
| Niple en 150mm HD (6"), Brida - Brida (L=0,30 m) | [6 empty] | UNIDAD:
und
I. EQUIPO
CODIGO | DESCRIPCIÓN | UNIDAD | TARIFA | RENDIMIENTO | DESP (%) | VALOR UNITARIO
[6 empty] | Subtotal | 0
II. MATERIALES
CODIGO | DESCRIPCIÓN | UNIDAD | TARIFA | RENDIMIENTO | DESP (%) | VALOR UNITARIO
| Niple en 150mm HD (6"), Brida - Brida (L=0,30 m) | ML | 41342.4 | 1 | 0 | 41342.4
[6 empty] | Subtotal | 41342.4
III. MANO DE OBRA
CODIGO | DESCRIPCIÓN | UNIDAD | TARIFA | RENDIMIENTO | DESP (%) | VALOR UNITARIO
[6 empty] | Subtotal | 0
IV. TRANSPORTE
CODIGO | DESCRIPCIÓN | UNIDAD | TARIFA | RENDIMIENTO | DESP (%) | VALOR UNITARIO
- | VOLQUETA DOBLE TROQUE | DIA | 800000 | 0.0041667 | 0 | 3333.3333
[6 empty] | Subtotal | 3333.3333
[6 empty] | Total | 44675.7333
TOTAL COSTOS DIRECTOS ($/und) | [6 empty] | 44676
| Niple en 150mm HD (6"), Brida - Brida (L=1,30 m) | [6 empty] | UNIDAD:
und
I. EQUIPO
CODIGO | DESCRIPCIÓN | UNIDAD | TARIFA | RENDIMIENTO | DESP (%) | VALOR UNITARIO
[6 empty] | Subtotal | 0
II. MATERIALES
CODIGO | DESCRIPCIÓN | UNIDAD | TARIFA | RENDIMIENTO | DESP (%) | VALOR UNITARIO
| Niple en 150mm HD (6"), Brida - Brida (L=1,30 m) | ML | 179150.4 | 1 | 0 | 179150.4
[6 empty] | Subtotal | 179150.4
III. MANO DE OBRA
CODIGO | DESCRIPCIÓN | UNIDAD | TARIFA | RENDIMIENTO | DESP (%) | VALOR UNITARIO
[6 empty] | Subtotal | 0
IV. TRANSPORTE
CODIGO | DESCRIPCIÓN | UNIDAD | TARIFA | RENDIMIENTO | DESP (%) | VALOR UNITARIO
- | VOLQUETA DOBLE TROQUE | DIA | 800000 | 0.016667 | 0 | 13333.3333
[6 empty] | Subtotal | 13333.3333
[6 empty] | Total | 192483.7333
TOTAL COSTOS DIRECTOS ($/und) | [6 empty] | 192484
| Niple en 150mm HD (6"), Brida - Brida (L=1,00 m) | [6 empty] | UNIDAD:
und
I. EQUIPO
CODIGO | DESCRIPCIÓN | UNIDAD | TARIFA | RENDIMIENTO | DESP (%) | VALOR UNITARIO
[6 empty] | Subtotal | 0
II. MATERIALES
CODIGO | DESCRIPCIÓN | UNIDAD | TARIFA | RENDIMIENTO | DESP (%) | VALOR UNITARIO
| Niple en 150mm HD (6"), Brida - Brida (L=1,00 m) | ML | 137808 | 1 | 0 | 137808
[6 empty] | Subtotal | 137808
III. MANO DE OBRA
CODIGO | DESCRIPCIÓN | UNIDAD | TARIFA | RENDIMIENTO | DESP (%) | VALOR UNITARIO
[6 empty] | Subtotal | 0
IV. TRANSPORTE
CODIGO | DESCRIPCIÓN | UNIDAD | TARIFA | RENDIMIENTO | DESP (%) | VALOR UNITARIO
- | VOLQUETA DOBLE TROQUE | DIA | 800000 | 0.0125 | 0 | 10000
[6 empty] | Subtotal | 10000
[6 empty] | Total | 147808
TOTAL COSTOS DIRECTOS ($/und) | [6 empty] | 147808
| Niple en HD 400mm HD (16"), Brida - Brida (L=0,50 m) | [6 empty] | UNIDAD:
und
I. EQUIPO
CODIGO | DESCRIPCIÓN | UNIDAD | TARIFA | RENDIMIENTO | DESP (%) | VALOR UNITARIO
[6 empty] | Subtotal | 0
II. MATERIALES
CODIGO | DESCRIPCIÓN | UNIDAD | TARIFA | RENDIMIENTO | DESP (%) | VALOR UNITARIO
| Niple en HD 400mm HD (16"), Brida - Brida (L=0,50 m) | ML | 165648 | 1 | 0 | 165648
[6 empty] | Subtotal | 165648
III. MANO DE OBRA
CODIGO | DESCRIPCIÓN | UNIDAD | TARIFA | RENDIMIENTO | DESP (%) | VALOR UNITARIO
[6 empty] | Subtotal | 0
IV. TRANSPORTE
CODIGO | DESCRIPCIÓN | UNIDAD | TARIFA | RENDIMIENTO | DESP (%) | VALOR UNITARIO
- | VOLQUETA DOBLE TROQUE | DIA | 800000 | 0.016667 | 0 | 13333.3333
[6 empty] | Subtotal | 13333.3333
[6 empty] | Total | 178981.3333
TOTAL COSTOS DIRECTOS ($/und) | [6 empty] | 178981
| Válvula de mariposa, HD 250 mm (10"), brida - brida ANSI 150 psi | [6 empty] | UNIDAD:
UND
I. EQUIPO
CODIGO | DESCRIPCIÓN | UNIDAD | TARIFA | RENDIMIENTO | DESP (%) | VALOR UNITARIO
[6 empty] | Subtotal | 0
II. MATERIALES
CODIGO | DESCRIPCIÓN | UNIDAD | TARIFA | RENDIMIENTO | DESP (%) | VALOR UNITARIO
| Válvula de mariposa, HD 250 mm (10"), brida - brida ANSI 150 psi | UND | 6403200 | 1 | 0 | 6403200
[6 empty] | Subtotal | 6403200
III. MANO DE OBRA
CODIGO | DESCRIPCIÓN | UNIDAD | TARIFA | RENDIMIENTO | DESP (%) | VALOR UNITARIO
[6 empty] | Subtotal | 0
IV. TRANSPORTE
CODIGO | DESCRIPCIÓN | UNIDAD | TARIFA | RENDIMIENTO | DESP (%) | VALOR UNITARIO
- | VOLQUETA DOBLE TROQUE | DIA | 800000 | 0.027778 | 0 | 22222.2222
[6 empty] | Subtotal | 22222.2222
[6 empty] | Total | 6425422.2222
TOTAL COSTOS DIRECTOS ($/UND) | [6 empty] | 6425422
| Válvula de mariposa, HD 300 mm (12"), brida - brida ANSI 150 psi | [6 empty] | UNIDAD:
UND
I. EQUIPO
CODIGO | DESCRIPCIÓN | UNIDAD | TARIFA | RENDIMIENTO | DESP (%) | VALOR UNITARIO
[6 empty] | Subtotal | 0
II. MATERIALES
CODIGO | DESCRIPCIÓN | UNIDAD | TARIFA | RENDIMIENTO | DESP (%) | VALOR UNITARIO
| Válvula de mariposa, HD 300 mm (12"), brida - brida ANSI 150 psi | UND | 6820800 | 1 | 0 | 6820800
[6 empty] | Subtotal | 6820800
III. MANO DE OBRA
CODIGO | DESCRIPCIÓN | UNIDAD | TARIFA | RENDIMIENTO | DESP (%) | VALOR UNITARIO
[6 empty] | Subtotal | 0
IV. TRANSPORTE
CODIGO | DESCRIPCIÓN | UNIDAD | TARIFA | RENDIMIENTO | DESP (%) | VALOR UNITARIO
- | VOLQUETA DOBLE TROQUE | DIA | 800000 | 0.04 | 0 | 32000
[6 empty] | Subtotal | 32000
[6 empty] | Total | 6852800
TOTAL COSTOS DIRECTOS ($/UND) | [6 empty] | 6852800
| Válvula de mariposa, HD 350 mm (14"), brida - brida ANSI 150 psi | [6 empty] | UNIDAD:
UND
I. EQUIPO
CODIGO | DESCRIPCIÓN | UNIDAD | TARIFA | RENDIMIENTO | DESP (%) | VALOR UNITARIO
[6 empty] | Subtotal | 0
II. MATERIALES
CODIGO | DESCRIPCIÓN | UNIDAD | TARIFA | RENDIMIENTO | DESP (%) | VALOR UNITARIO
| Válvula de mariposa, HD 350 mm (14"), brida - brida ANSI 150 psi | UND | 8073600 | 1 | 0 | 8073600
[6 empty] | Subtotal | 8073600
III. MANO DE OBRA
CODIGO | DESCRIPCIÓN | UNIDAD | TARIFA | RENDIMIENTO | DESP (%) | VALOR UNITARIO
[6 empty] | Subtotal | 0
IV. TRANSPORTE
CODIGO | DESCRIPCIÓN | UNIDAD | TARIFA | RENDIMIENTO | DESP (%) | VALOR UNITARIO
- | VOLQUETA DOBLE TROQUE | DIA | 800000 | 0.035714 | 0 | 28571.4286
[6 empty] | Subtotal | 28571.4286
[6 empty] | Total | 8102171.4286
TOTAL COSTOS DIRECTOS ($/UND) | [6 empty] | 8102171
| Valvula mariposa salida de arenas a la caja de recoleccion diametro 8" | [6 empty] | UNIDAD:
UND
I. EQUIPO
CODIGO | DESCRIPCIÓN | UNIDAD | TARIFA | RENDIMIENTO | DESP (%) | VALOR UNITARIO
[6 empty] | Subtotal | 0
II. MATERIALES
CODIGO | DESCRIPCIÓN | UNIDAD | TARIFA | RENDIMIENTO | DESP (%) | VALOR UNITARIO
| Valvula mariposa salida de arenas a la caja de recoleccion diametro 8" | UND | 4732800 | 1 | 0 | 4732800
[6 empty] | Subtotal | 4732800
III. MANO DE OBRA
CODIGO | DESCRIPCIÓN | UNIDAD | TARIFA | RENDIMIENTO | DESP (%) | VALOR UNITARIO
[6 empty] | Subtotal | 0
IV. TRANSPORTE
CODIGO | DESCRIPCIÓN | UNIDAD | TARIFA | RENDIMIENTO | DESP (%) | VALOR UNITARIO
- | VOLQUETA DOBLE TROQUE | DIA | 800000 | 0.024 | 0 | 19200
[6 empty] | Subtotal | 19200
[6 empty] | Total | 4752000
TOTAL COSTOS DIRECTOS ($/UND) | [6 empty] | 4752000
| Suministro Rastrillo en acero inoxidable según diseño | [6 empty] | UNIDAD:
UND
I. EQUIPO
CODIGO | DESCRIPCIÓN | UNIDAD | TARIFA | RENDIMIENTO | DESP (%) | VALOR UNITARIO
[6 empty] | Subtotal | 0
II. MATERIALES
CODIGO | DESCRIPCIÓN | UNIDAD | TARIFA | RENDIMIENTO | DESP (%) | VALOR UNITARIO
| Suministro Rastrillo en acero inoxidable según diseño | UND | 296380 | 1 | 0 | 296380
[6 empty] | Subtotal | 296380
III. MANO DE OBRA
CODIGO | DESCRIPCIÓN | UNIDAD | TARIFA | RENDIMIENTO | DESP (%) | VALOR UNITARIO
[6 empty] | Subtotal | 0
IV. TRANSPORTE
CODIGO | DESCRIPCIÓN | UNIDAD | TARIFA | RENDIMIENTO | DESP (%) | VALOR UNITARIO
- | VOLQUETA DOBLE TROQUE | DIA | 800000 | 0.024 | 0 | 19200
[6 empty] | Subtotal | 19200
[6 empty] | Total | 315580
TOTAL COSTOS DIRECTOS ($/UND) | [6 empty] | 315580
| Vertedero sutro en acero inoxidable 304 o fibra de vidrio 0,005 según diseño para aforo de caudales | [6 empty] | UNIDAD:
UND
I. EQUIPO
CODIGO | DESCRIPCIÓN | UNIDAD | TARIFA | RENDIMIENTO | DESP (%) | VALOR UNITARIO
[6 empty] | Subtotal | 0
II. MATERIALES
CODIGO | DESCRIPCIÓN | UNIDAD | TARIFA | RENDIMIENTO | DESP (%) | VALOR UNITARIO
| Vertedero sutro en acero inoxidable 304 o fibra de vidrio 0,005 según diseño para aforo de caudales | UND | 734048 | 1 | 0 | 734048
[6 empty] | Subtotal | 734048
III. MANO DE OBRA
CODIGO | DESCRIPCIÓN | UNIDAD | TARIFA | RENDIMIENTO | DESP (%) | VALOR UNITARIO
[6 empty] | Subtotal | 0
IV. TRANSPORTE
CODIGO | DESCRIPCIÓN | UNIDAD | TARIFA | RENDIMIENTO | DESP (%) | VALOR UNITARIO
- | VOLQUETA DOBLE TROQUE | DIA | 800000 | 0.04 | 0 | 32000
[6 empty] | Subtotal | 32000
[6 empty] | Total | 766048
TOTAL COSTOS DIRECTOS ($/UND) | [6 empty] | 766048
| Bafle en acero inoxidable de 2,35 m x 1,50 m, e=0,06m | [6 empty] | UNIDAD:
UND
I. EQUIPO
CODIGO | DESCRIPCIÓN | UNIDAD | TARIFA | RENDIMIENTO | DESP (%) | VALOR UNITARIO
[6 empty] | Subtotal | 0
II. MATERIALES
CODIGO | DESCRIPCIÓN | UNIDAD | TARIFA | RENDIMIENTO | DESP (%) | VALOR UNITARIO
| Bafle en acero inoxidable de 2,35 m x 1,50 m, e=0,06m | UND | 4417280 | 1 | 0 | 4417280
[6 empty] | Subtotal | 4417280
III. MANO DE OBRA
CODIGO | DESCRIPCIÓN | UNIDAD | TARIFA | RENDIMIENTO | DESP (%) | VALOR UNITARIO
[6 empty] | Subtotal | 0
IV. TRANSPORTE
CODIGO | DESCRIPCIÓN | UNIDAD | TARIFA | RENDIMIENTO | DESP (%) | VALOR UNITARIO
- | VOLQUETA DOBLE TROQUE | DIA | 800000 | 0.05 | 0 | 40000
[6 empty] | Subtotal | 40000
[6 empty] | Total | 4457280
TOTAL COSTOS DIRECTOS ($/UND) | [6 empty] | 4457280
| Compuerta en acero inoxidable según diseño | [6 empty] | UNIDAD:
UND
I. EQUIPO
CODIGO | DESCRIPCIÓN | UNIDAD | TARIFA | RENDIMIENTO | DESP (%) | VALOR UNITARIO
[6 empty] | Subtotal | 0
II. MATERIALES
CODIGO | DESCRIPCIÓN | UNIDAD | TARIFA | RENDIMIENTO | DESP (%) | VALOR UNITARIO
| Compuerta en acero inoxidable según diseño | UND | 534296 | 1 | 0 | 534296
[6 empty] | Subtotal | 534296
III. MANO DE OBRA
CODIGO | DESCRIPCIÓN | UNIDAD | TARIFA | RENDIMIENTO | DESP (%) | VALOR UNITARIO
[6 empty] | Subtotal | 0
IV. TRANSPORTE
CODIGO | DESCRIPCIÓN | UNIDAD | TARIFA | RENDIMIENTO | DESP (%) | VALOR UNITARIO
- | VOLQUETA DOBLE TROQUE | DIA | 800000 | 0.06 | 0 | 48000
[6 empty] | Subtotal | 48000
[6 empty] | Total | 582296
TOTAL COSTOS DIRECTOS ($/UND) | [6 empty] | 582296
| Bandejas en acero inoxidable según diseño | [6 empty] | UNIDAD:
UND
I. EQUIPO
CODIGO | DESCRIPCIÓN | UNIDAD | TARIFA | RENDIMIENTO | DESP (%) | VALOR UNITARIO
[6 empty] | Subtotal | 0
II. MATERIALES
CODIGO | DESCRIPCIÓN | UNIDAD | TARIFA | RENDIMIENTO | DESP (%) | VALOR UNITARIO
| Bandejas en acero inoxidable según diseño | UND | 534296 | 1 | 0 | 534296
[6 empty] | Subtotal | 534296
III. MANO DE OBRA
CODIGO | DESCRIPCIÓN | UNIDAD | TARIFA | RENDIMIENTO | DESP (%) | VALOR UNITARIO
[6 empty] | Subtotal | 0
IV. TRANSPORTE
CODIGO | DESCRIPCIÓN | UNIDAD | TARIFA | RENDIMIENTO | DESP (%) | VALOR UNITARIO
- | VOLQUETA DOBLE TROQUE | DIA | 800000 | 0.04 | 0 | 32000
[6 empty] | Subtotal | 32000
[6 empty] | Total | 566296
TOTAL COSTOS DIRECTOS ($/UND) | [6 empty] | 566296
| Suministro Nasa plástica recolección flotantes | [6 empty] | UNIDAD:
UND
I. EQUIPO
CODIGO | DESCRIPCIÓN | UNIDAD | TARIFA | RENDIMIENTO | DESP (%) | VALOR UNITARIO
[6 empty] | Subtotal | 0
II. MATERIALES
CODIGO | DESCRIPCIÓN | UNIDAD | TARIFA | RENDIMIENTO | DESP (%) | VALOR UNITARIO
| Suministro Nasa plástica recolección flotantes | UND | 285360 | 1 | 0 | 285360
[6 empty] | Subtotal | 285360
III. MANO DE OBRA
CODIGO | DESCRIPCIÓN | UNIDAD | TARIFA | RENDIMIENTO | DESP (%) | VALOR UNITARIO
[6 empty] | Subtotal | 0
IV. TRANSPORTE
CODIGO | DESCRIPCIÓN | UNIDAD | TARIFA | RENDIMIENTO | DESP (%) | VALOR UNITARIO
- | VOLQUETA DOBLE TROQUE | DIA | 800000 | 0.02 | 0 | 16000
[6 empty] | Subtotal | 16000
[6 empty] | Total | 301360
TOTAL COSTOS DIRECTOS ($/UND) | [6 empty] | 301360
| Valvula Compuerta manual de operación 24" (incluye bastago, columna de maniobra e instalación) | [6 empty] | UNIDAD:
UND
I. EQUIPO
CODIGO | DESCRIPCIÓN | UNIDAD | TARIFA | RENDIMIENTO | DESP (%) | VALOR UNITARIO
[6 empty] | Subtotal | 0
II. MATERIALES
CODIGO | DESCRIPCIÓN | UNIDAD | TARIFA | RENDIMIENTO | DESP (%) | VALOR UNITARIO
| Valvula Compuerta manual de operación 24" (incluye bastago, columna de maniobra e instalación) | UND | 6264000 | 1 | 0 | 6264000
[6 empty] | Subtotal | 6264000
III. MANO DE OBRA
CODIGO | DESCRIPCIÓN | UNIDAD | TARIFA | RENDIMIENTO | DESP (%) | VALOR UNITARIO
[6 empty] | Subtotal | 0
IV. TRANSPORTE
CODIGO | DESCRIPCIÓN | UNIDAD | TARIFA | RENDIMIENTO | DESP (%) | VALOR UNITARIO
- | VOLQUETA DOBLE TROQUE | DIA | 800000 | 0.05 | 0 | 40000
[6 empty] | Subtotal | 40000
[6 empty] | Total | 6304000
TOTAL COSTOS DIRECTOS ($/UND) | [6 empty] | 6304000
| Unión acople Universal HD 150 mm HD (6") Brida - Brida | [6 empty] | UNIDAD:
und
I. EQUIPO
CODIGO | DESCRIPCIÓN | UNIDAD | TARIFA | RENDIMIENTO | DESP (%) | VALOR UNITARIO
[6 empty] | Subtotal | 0
II. MATERIALES
CODIGO | DESCRIPCIÓN | UNIDAD | TARIFA | RENDIMIENTO | DESP (%) | VALOR UNITARIO
| Unión acople Universal HD 150 mm HD (6") Brida - Brida | ML | 278400 | 1 | 0 | 278400
[6 empty] | Subtotal | 278400
III. MANO DE OBRA
CODIGO | DESCRIPCIÓN | UNIDAD | TARIFA | RENDIMIENTO | DESP (%) | VALOR UNITARIO
[6 empty] | Subtotal | 0
IV. TRANSPORTE
CODIGO | DESCRIPCIÓN | UNIDAD | TARIFA | RENDIMIENTO | DESP (%) | VALOR UNITARIO
- | VOLQUETA DOBLE TROQUE | DIA | 800000 | 0.016 | 0 | 12800
[6 empty] | Subtotal | 12800
[6 empty] | Total | 291200
TOTAL COSTOS DIRECTOS ($/und) | [6 empty] | 291200
| Unión Desmontaje 400mm HD (16") Brida - Brida | [6 empty] | UNIDAD:
und
I. EQUIPO
CODIGO | DESCRIPCIÓN | UNIDAD | TARIFA | RENDIMIENTO | DESP (%) | VALOR UNITARIO
[6 empty] | Subtotal | 0
II. MATERIALES
CODIGO | DESCRIPCIÓN | UNIDAD | TARIFA | RENDIMIENTO | DESP (%) | VALOR UNITARIO
| Unión Desmontaje 400mm HD (16") Brida - Brida | ML | 2227200 | 1 | 0 | 2227200
[6 empty] | Subtotal | 2227200
III. MANO DE OBRA
CODIGO | DESCRIPCIÓN | UNIDAD | TARIFA | RENDIMIENTO | DESP (%) | VALOR UNITARIO
[6 empty] | Subtotal | 0
IV. TRANSPORTE
CODIGO | DESCRIPCIÓN | UNIDAD | TARIFA | RENDIMIENTO | DESP (%) | VALOR UNITARIO
- | VOLQUETA DOBLE TROQUE | DIA | 800000 | 0.03 | 0 | 24000
[6 empty] | Subtotal | 24000
[6 empty] | Total | 2251200
TOTAL COSTOS DIRECTOS ($/und) | [6 empty] | 2251200
| Codo en HD 150mm (6") x 45°, Brida - Brida | [6 empty] | UNIDAD:
UND
I. EQUIPO
CODIGO | DESCRIPCIÓN | UNIDAD | TARIFA | RENDIMIENTO | DESP (%) | VALOR UNITARIO
[6 empty] | Subtotal | 0
II. MATERIALES
CODIGO | DESCRIPCIÓN | UNIDAD | TARIFA | RENDIMIENTO | DESP (%) | VALOR UNITARIO
| Codo en HD 150mm (6") x 45°, Brida - Brida | UND | 438480 | 1 | 0 | 438480
[6 empty] | Subtotal | 438480
III. MANO DE OBRA
CODIGO | DESCRIPCIÓN | UNIDAD | TARIFA | RENDIMIENTO | DESP (%) | VALOR UNITARIO
[6 empty] | Subtotal | 0
IV. TRANSPORTE
CODIGO | DESCRIPCIÓN | UNIDAD | TARIFA | RENDIMIENTO | DESP (%) | VALOR UNITARIO
- | VOLQUETA DOBLE TROQUE | DIA | 800000 | 0.005 | 0 | 4000
[6 empty] | Subtotal | 4000
[6 empty] | Total | 442480
TOTAL COSTOS DIRECTOS ($/UND) | [6 empty] | 442480
| Válvula de cheque HD 150 mm (6"), brida - brida, ANSI 150 psi | [6 empty] | UNIDAD:
UND
I. EQUIPO
CODIGO | DESCRIPCIÓN | UNIDAD | TARIFA | RENDIMIENTO | DESP (%) | VALOR UNITARIO
[6 empty] | Subtotal | 0
II. MATERIALES
CODIGO | DESCRIPCIÓN | UNIDAD | TARIFA | RENDIMIENTO | DESP (%) | VALOR UNITARIO
| Válvula de cheque HD 150 mm (6"), brida - brida, ANSI 150 psi | UND | 1814982.4 | 1 | 0 | 1814982.4
[6 empty] | Subtotal | 1814982.4
III. MANO DE OBRA
CODIGO | DESCRIPCIÓN | UNIDAD | TARIFA | RENDIMIENTO | DESP (%) | VALOR UNITARIO
[6 empty] | Subtotal | 0
IV. TRANSPORTE
CODIGO | DESCRIPCIÓN | UNIDAD | TARIFA | RENDIMIENTO | DESP (%) | VALOR UNITARIO
- | VOLQUETA DOBLE TROQUE | DIA | 800000 | 0.01 | 0 | 8000
[6 empty] | Subtotal | 8000
[6 empty] | Total | 1822982.4
TOTAL COSTOS DIRECTOS ($/UND) | [6 empty] | 1822982
| Reduccion en HD 6" x 16" Brida - Brida | [6 empty] | UNIDAD:
UND
I. EQUIPO
CODIGO | DESCRIPCIÓN | UNIDAD | TARIFA | RENDIMIENTO | DESP (%) | VALOR UNITARIO
[6 empty] | Subtotal | 0
II. MATERIALES
CODIGO | DESCRIPCIÓN | UNIDAD | TARIFA | RENDIMIENTO | DESP (%) | VALOR UNITARIO
| Reduccion en HD 6" x 16" Brida - Brida | UND | 2291232 | 1 | 0 | 2291232
[6 empty] | Subtotal | 2291232
III. MANO DE OBRA
CODIGO | DESCRIPCIÓN | UNIDAD | TARIFA | RENDIMIENTO | DESP (%) | VALOR UNITARIO
[6 empty] | Subtotal | 0
IV. TRANSPORTE
CODIGO | DESCRIPCIÓN | UNIDAD | TARIFA | RENDIMIENTO | DESP (%) | VALOR UNITARIO
- | VOLQUETA DOBLE TROQUE | DIA | 800000 | 0.02 | 0 | 16000
[6 empty] | Subtotal | 16000
[6 empty] | Total | 2307232
TOTAL COSTOS DIRECTOS ($/UND) | [6 empty] | 2307232
| Yee en HD 150mm HD (6") BridaxBridaxBrida + Brida ciega | [6 empty] | UNIDAD:
UND
I. EQUIPO
CODIGO | DESCRIPCIÓN | UNIDAD | TARIFA | RENDIMIENTO | DESP (%) | VALOR UNITARIO
[6 empty] | Subtotal | 0
II. MATERIALES
CODIGO | DESCRIPCIÓN | UNIDAD | TARIFA | RENDIMIENTO | DESP (%) | VALOR UNITARIO
| Yee en HD 150mm HD (6") BridaxBridaxBrida + Brida ciega | UND | 815712 | 1 | 0 | 815712
[6 empty] | Subtotal | 815712
III. MANO DE OBRA
CODIGO | DESCRIPCIÓN | UNIDAD | TARIFA | RENDIMIENTO | DESP (%) | VALOR UNITARIO
[6 empty] | Subtotal | 0
IV. TRANSPORTE
CODIGO | DESCRIPCIÓN | UNIDAD | TARIFA | RENDIMIENTO | DESP (%) | VALOR UNITARIO
- | VOLQUETA DOBLE TROQUE | DIA | 800000 | 0.04 | 0 | 32000
[6 empty] | Subtotal | 32000
[6 empty] | Total | 847712
TOTAL COSTOS DIRECTOS ($/UND) | [6 empty] | 847712
| Yee en HD 400mm HD (16") BridaxBridaxBrida | [6 empty] | UNIDAD:
UND
I. EQUIPO
CODIGO | DESCRIPCIÓN | UNIDAD | TARIFA | RENDIMIENTO | DESP (%) | VALOR UNITARIO
[6 empty] | Subtotal | 0
II. MATERIALES
CODIGO | DESCRIPCIÓN | UNIDAD | TARIFA | RENDIMIENTO | DESP (%) | VALOR UNITARIO
| Yee en HD 400mm HD (16") BridaxBridaxBrida | UND | 8238900 | 1 | 0 | 8238900
[6 empty] | Subtotal | 8238900
III. MANO DE OBRA
CODIGO | DESCRIPCIÓN | UNIDAD | TARIFA | RENDIMIENTO | DESP (%) | VALOR UNITARIO
[6 empty] | Subtotal | 0
IV. TRANSPORTE
CODIGO | DESCRIPCIÓN | UNIDAD | TARIFA | RENDIMIENTO | DESP (%) | VALOR UNITARIO
- | VOLQUETA DOBLE TROQUE | DIA | 800000 | 0.1 | 0 | 80000
[6 empty] | Subtotal | 80000
[6 empty] | Total | 8318900
TOTAL COSTOS DIRECTOS ($/UND) | [6 empty] | 8318900
| suministro Bombas sumergibles tipo Flyght o similar de igual calidad, con capacidad para 70 lps y HDT= 15,8 m, incluyendo 15 m de cable resistente a grasas y aceites, sensor de humedad, codo de succión, kit de anclaje codo de descarga, soporte superior para barras guia con su kit de anclaje, tubo guia de 2" L=3, cadena de izaje para la bomba. | [6 empty] | UNIDAD:
UND
I. EQUIPO
CODIGO | DESCRIPCIÓN | UNIDAD | TARIFA | RENDIMIENTO | DESP (%) | VALOR UNITARIO
[6 empty] | Subtotal | 0
II. MATERIALES
CODIGO | DESCRIPCIÓN | UNIDAD | TARIFA | RENDIMIENTO | DESP (%) | VALOR UNITARIO
| Bombas sumergibles tipo Flyght o similar de igual calidad, con capacidad para 70 lps y HDT= 15,8 m, incluyendo 15 m de cable resistente a grasas y aceites, sensor de humedad, codo de succión, kit de anclaje codo de descarga, soporte superior para barras guia con su kit de anclaje, tubo guia de 2" L=3, cadena de izaje para la bomba. | UND | 50870640 | 1 | 0 | 50870640
[6 empty] | Subtotal | 50870640
III. MANO DE OBRA
CODIGO | DESCRIPCIÓN | UNIDAD | TARIFA | RENDIMIENTO | DESP (%) | VALOR UNITARIO
[6 empty] | Subtotal | 0
IV. TRANSPORTE
CODIGO | DESCRIPCIÓN | UNIDAD | TARIFA | RENDIMIENTO | DESP (%) | VALOR UNITARIO
- | VOLQUETA DOBLE TROQUE | DIA | 800000 | 1 | 0 | 800000
[6 empty] | Subtotal | 800000
[6 empty] | Total | 51670640
TOTAL COSTOS DIRECTOS ($/UND) | [6 empty] | 51670640
| Suministro, transporte e instalación de bomba inmersible para transporte de arenas y solidos hasta 1", para un Q=6 L/s y HDT = 9,7 m. | [6 empty] | UNIDAD:
UND
I. EQUIPO
CODIGO | DESCRIPCIÓN | UNIDAD | TARIFA | RENDIMIENTO | DESP (%) | VALOR UNITARIO
[6 empty] | Subtotal | 0
II. MATERIALES
CODIGO | DESCRIPCIÓN | UNIDAD | TARIFA | RENDIMIENTO | DESP (%) | VALOR UNITARIO
| Suministro, transporte e instalación de bomba inmersible para transporte de arenas y solidos hasta 1", para un Q=6 L/s y HDT = 9,7 m. | UND | 8917152 | 1 | 0 | 8917152
[6 empty] | Subtotal | 8917152
III. MANO DE OBRA
CODIGO | DESCRIPCIÓN | UNIDAD | TARIFA | RENDIMIENTO | DESP (%) | VALOR UNITARIO
[6 empty] | Subtotal | 0
IV. TRANSPORTE
CODIGO | DESCRIPCIÓN | UNIDAD | TARIFA | RENDIMIENTO | DESP (%) | VALOR UNITARIO
- | VOLQUETA DOBLE TROQUE | DIA | 800000 | 0.33 | 0 | 264000
[6 empty] | Subtotal | 264000
[6 empty] | Total | 9181152
TOTAL COSTOS DIRECTOS ($/UND) | [6 empty] | 9181152
| Valvula Cheque Bridada (10") en HD, HD 250mm | [6 empty] | UNIDAD:
UND
I. EQUIPO
CODIGO | DESCRIPCIÓN | UNIDAD | TARIFA | RENDIMIENTO | DESP (%) | VALOR UNITARIO
[6 empty] | Subtotal | 0
II. MATERIALES
CODIGO | DESCRIPCIÓN | UNIDAD | TARIFA | RENDIMIENTO | DESP (%) | VALOR UNITARIO
| Valvula Cheque Bridada (10") en HD, HD 250mm | UND | 4537456 | 1 | 0 | 4537456
[6 empty] | Subtotal | 4537456
III. MANO DE OBRA
CODIGO | DESCRIPCIÓN | UNIDAD | TARIFA | RENDIMIENTO | DESP (%) | VALOR UNITARIO
[6 empty] | Subtotal | 0
IV. TRANSPORTE
CODIGO | DESCRIPCIÓN | UNIDAD | TARIFA | RENDIMIENTO | DESP (%) | VALOR UNITARIO
- | VOLQUETA DOBLE TROQUE | DIA | 800000 | 0.1 | 0 | 80000
[6 empty] | Subtotal | 80000
[6 empty] | Total | 4617456
TOTAL COSTOS DIRECTOS ($/UND) | [6 empty] | 4617456
| Unión Desmontaje 300mm HD (12") Brida - Brida | [6 empty] | UNIDAD:
und
I. EQUIPO
CODIGO | DESCRIPCIÓN | UNIDAD | TARIFA | RENDIMIENTO | DESP (%) | VALOR UNITARIO
[6 empty] | Subtotal | 0
II. MATERIALES
CODIGO | DESCRIPCIÓN | UNIDAD | TARIFA | RENDIMIENTO | DESP (%) | VALOR UNITARIO
| Unión Desmontaje 300mm HD (12") Brida - Brida | ML | 1670400 | 1 | 0 | 1670400
[6 empty] | Subtotal | 1670400
III. MANO DE OBRA
CODIGO | DESCRIPCIÓN | UNIDAD | TARIFA | RENDIMIENTO | DESP (%) | VALOR UNITARIO
[6 empty] | Subtotal | 0
IV. TRANSPORTE
CODIGO | DESCRIPCIÓN | UNIDAD | TARIFA | RENDIMIENTO | DESP (%) | VALOR UNITARIO
- | VOLQUETA DOBLE TROQUE | DIA | 800000 | 0.03 | 0 | 24000
[6 empty] | Subtotal | 24000
[6 empty] | Total | 1694400
TOTAL COSTOS DIRECTOS ($/und) | [6 empty] | 1694400
| Unión Desmontaje 350mm HD (14") Brida - Brida | [6 empty] | UNIDAD:
und
I. EQUIPO
CODIGO | DESCRIPCIÓN | UNIDAD | TARIFA | RENDIMIENTO | DESP (%) | VALOR UNITARIO
[6 empty] | Subtotal | 0
II. MATERIALES
CODIGO | DESCRIPCIÓN | UNIDAD | TARIFA | RENDIMIENTO | DESP (%) | VALOR UNITARIO
| Unión Desmontaje 350mm HD (14") Brida - Brida | ML | 1948800 | 1 | 0 | 1948800
[6 empty] | Subtotal | 1948800
III. MANO DE OBRA
CODIGO | DESCRIPCIÓN | UNIDAD | TARIFA | RENDIMIENTO | DESP (%) | VALOR UNITARIO
[6 empty] | Subtotal | 0
IV. TRANSPORTE
CODIGO | DESCRIPCIÓN | UNIDAD | TARIFA | RENDIMIENTO | DESP (%) | VALOR UNITARIO
- | VOLQUETA DOBLE TROQUE | DIA | 800000 | 0.03 | 0 | 24000
[6 empty] | Subtotal | 24000
[6 empty] | Total | 1972800
TOTAL COSTOS DIRECTOS ($/und) | [6 empty] | 1972800
| Cruz HD (14"x10") Brida - Brida - Brida | [6 empty] | UNIDAD:
und
I. EQUIPO
CODIGO | DESCRIPCIÓN | UNIDAD | TARIFA | RENDIMIENTO | DESP (%) | VALOR UNITARIO
[6 empty] | Subtotal | 0
II. MATERIALES
CODIGO | DESCRIPCIÓN | UNIDAD | TARIFA | RENDIMIENTO | DESP (%) | VALOR UNITARIO
| Cruz HD (14"x10") Brida - Brida - Brida | ML | 3658176 | 1 | 0 | 3658176
[6 empty] | Subtotal | 3658176
III. MANO DE OBRA
CODIGO | DESCRIPCIÓN | UNIDAD | TARIFA | RENDIMIENTO | DESP (%) | VALOR UNITARIO
[6 empty] | Subtotal | 0
IV. TRANSPORTE
CODIGO | DESCRIPCIÓN | UNIDAD | TARIFA | RENDIMIENTO | DESP (%) | VALOR UNITARIO
- | VOLQUETA DOBLE TROQUE | DIA | 800000 | 0.1 | 0 | 80000
[6 empty] | Subtotal | 80000
[6 empty] | Total | 3738176
TOTAL COSTOS DIRECTOS ($/und) | [6 empty] | 3738176
| Codo en HD 250mm (10") x 90°, Brida - Brida | [6 empty] | UNIDAD:
UND
I. EQUIPO
CODIGO | DESCRIPCIÓN | UNIDAD | TARIFA | RENDIMIENTO | DESP (%) | VALOR UNITARIO
[6 empty] | Subtotal | 0
II. MATERIALES
CODIGO | DESCRIPCIÓN | UNIDAD | TARIFA | RENDIMIENTO | DESP (%) | VALOR UNITARIO
| CODO HD 250MM 90° B-B | UND | 1295952 | 1 | 0 | 1295952
[6 empty] | Subtotal | 1295952
III. MANO DE OBRA
CODIGO | DESCRIPCIÓN | UNIDAD | TARIFA | RENDIMIENTO | DESP (%) | VALOR UNITARIO
[6 empty] | Subtotal | 0
IV. TRANSPORTE
CODIGO | DESCRIPCIÓN | UNIDAD | TARIFA | RENDIMIENTO | DESP (%) | VALOR UNITARIO
- | VOLQUETA DOBLE TROQUE | DIA | 800000 | 0.017857 | 0 | 14285.7143
[6 empty] | Subtotal | 14285.7143
[6 empty] | Total | 1310237.7143
TOTAL COSTOS DIRECTOS ($/UND) | [6 empty] | 1310238
| Codo en HD 350mm (14") x 90°, Brida - Brida | [6 empty] | UNIDAD:
UND
I. EQUIPO
CODIGO | DESCRIPCIÓN | UNIDAD | TARIFA | RENDIMIENTO | DESP (%) | VALOR UNITARIO
[6 empty] | Subtotal | 0
II. MATERIALES
CODIGO | DESCRIPCIÓN | UNIDAD | TARIFA | RENDIMIENTO | DESP (%) | VALOR UNITARIO
| CODO HD 350MM 90° B-B | UND | 2394240 | 1 | 0 | 2394240
[6 empty] | Subtotal | 2394240
III. MANO DE OBRA
CODIGO | DESCRIPCIÓN | UNIDAD | TARIFA | RENDIMIENTO | DESP (%) | VALOR UNITARIO
[6 empty] | Subtotal | 0
IV. TRANSPORTE
CODIGO | DESCRIPCIÓN | UNIDAD | TARIFA | RENDIMIENTO | DESP (%) | VALOR UNITARIO
- | VOLQUETA DOBLE TROQUE | DIA | 800000 | 0.017857 | 0 | 14285.7143
[6 empty] | Subtotal | 14285.7143
[6 empty] | Total | 2408525.7143
TOTAL COSTOS DIRECTOS ($/UND) | [6 empty] | 2408526
| Tee en HD (14") HD 350mm | [6 empty] | UNIDAD:
UND
I. EQUIPO
CODIGO | DESCRIPCIÓN | UNIDAD | TARIFA | RENDIMIENTO | DESP (%) | VALOR UNITARIO
[6 empty] | Subtotal | 0
II. MATERIALES
CODIGO | DESCRIPCIÓN | UNIDAD | TARIFA | RENDIMIENTO | DESP (%) | VALOR UNITARIO
| Tee en HD (14") HD 350mm | UND | 3413184 | 1 | 0 | 3413184
[6 empty] | Subtotal | 3413184
III. MANO DE OBRA
CODIGO | DESCRIPCIÓN | UNIDAD | TARIFA | RENDIMIENTO | DESP (%) | VALOR UNITARIO
[6 empty] | Subtotal | 0
IV. TRANSPORTE
CODIGO | DESCRIPCIÓN | UNIDAD | TARIFA | RENDIMIENTO | DESP (%) | VALOR UNITARIO
- | VOLQUETA DOBLE TROQUE | DIA | 800000 | 0.003 | 0 | 2400
[6 empty] | Subtotal | 2400
[6 empty] | Total | 3415584
TOTAL COSTOS DIRECTOS ($/UND) | [6 empty] | 3415584
| Reduccion en HD 14" x 12" Brida - Brida | [6 empty] | UNIDAD:
UND
I. EQUIPO
CODIGO | DESCRIPCIÓN | UNIDAD | TARIFA | RENDIMIENTO | DESP (%) | VALOR UNITARIO
[6 empty] | Subtotal | 0
II. MATERIALES
CODIGO | DESCRIPCIÓN | UNIDAD | TARIFA | RENDIMIENTO | DESP (%) | VALOR UNITARIO
| Reduccion en HD 14" x 12" Brida - Brida | UND | 1199904 | 1 | 0 | 1199904
[6 empty] | Subtotal | 1199904
III. MANO DE OBRA
CODIGO | DESCRIPCIÓN | UNIDAD | TARIFA | RENDIMIENTO | DESP (%) | VALOR UNITARIO
[6 empty] | Subtotal | 0
IV. TRANSPORTE
CODIGO | DESCRIPCIÓN | UNIDAD | TARIFA | RENDIMIENTO | DESP (%) | VALOR UNITARIO
- | VOLQUETA DOBLE TROQUE | DIA | 800000 | 0.04 | 0 | 32000
[6 empty] | Subtotal | 32000
[6 empty] | Total | 1231904
TOTAL COSTOS DIRECTOS ($/UND) | [6 empty] | 1231904
| Tee en HD (10") HD 250mm | [6 empty] | UNIDAD:
UND
I. EQUIPO
CODIGO | DESCRIPCIÓN | UNIDAD | TARIFA | RENDIMIENTO | DESP (%) | VALOR UNITARIO
[6 empty] | Subtotal | 0
II. MATERIALES
CODIGO | DESCRIPCIÓN | UNIDAD | TARIFA | RENDIMIENTO | DESP (%) | VALOR UNITARIO
| Tee en HD (10") HD 250mm | UND | 1998912 | 1 | 0 | 1998912
[6 empty] | Subtotal | 1998912
III. MANO DE OBRA
CODIGO | DESCRIPCIÓN | UNIDAD | TARIFA | RENDIMIENTO | DESP (%) | VALOR UNITARIO
[6 empty] | Subtotal | 0
IV. TRANSPORTE
CODIGO | DESCRIPCIÓN | UNIDAD | TARIFA | RENDIMIENTO | DESP (%) | VALOR UNITARIO
- | VOLQUETA DOBLE TROQUE | DIA | 800000 | 0.02 | 0 | 16000
[6 empty] | Subtotal | 16000
[6 empty] | Total | 2014912
TOTAL COSTOS DIRECTOS ($/UND) | [6 empty] | 2014912
| Tee en HD (6") HD 150mm | [6 empty] | UNIDAD:
UND
I. EQUIPO
CODIGO | DESCRIPCIÓN | UNIDAD | TARIFA | RENDIMIENTO | DESP (%) | VALOR UNITARIO
[6 empty] | Subtotal | 0
II. MATERIALES
CODIGO | DESCRIPCIÓN | UNIDAD | TARIFA | RENDIMIENTO | DESP (%) | VALOR UNITARIO
| Tee en HD (6") HD 150mm | UND | 697392 | 1 | 0 | 697392
[6 empty] | Subtotal | 697392
III. MANO DE OBRA
CODIGO | DESCRIPCIÓN | UNIDAD | TARIFA | RENDIMIENTO | DESP (%) | VALOR UNITARIO
[6 empty] | Subtotal | 0
IV. TRANSPORTE
CODIGO | DESCRIPCIÓN | UNIDAD | TARIFA | RENDIMIENTO | DESP (%) | VALOR UNITARIO
- | VOLQUETA DOBLE TROQUE | DIA | 800000 | 0.01 | 0 | 8000
[6 empty] | Subtotal | 8000
[6 empty] | Total | 705392
TOTAL COSTOS DIRECTOS ($/UND) | [6 empty] | 705392
| Reducion en HD 10"x6" Brida - Brida | [6 empty] | UNIDAD:
UND
I. EQUIPO
CODIGO | DESCRIPCIÓN | UNIDAD | TARIFA | RENDIMIENTO | DESP (%) | VALOR UNITARIO
[6 empty] | Subtotal | 0
II. MATERIALES
CODIGO | DESCRIPCIÓN | UNIDAD | TARIFA | RENDIMIENTO | DESP (%) | VALOR UNITARIO
| Reducion en HD 10"x6" Brida - Brida | UND | 677904 | 1 | 0 | 677904
[6 empty] | Subtotal | 677904
III. MANO DE OBRA
CODIGO | DESCRIPCIÓN | UNIDAD | TARIFA | RENDIMIENTO | DESP (%) | VALOR UNITARIO
[6 empty] | Subtotal | 0
IV. TRANSPORTE
CODIGO | DESCRIPCIÓN | UNIDAD | TARIFA | RENDIMIENTO | DESP (%) | VALOR UNITARIO
- | VOLQUETA DOBLE TROQUE | DIA | 800000 | 0.09 | 0 | 72000
[6 empty] | Subtotal | 72000
[6 empty] | Total | 749904
TOTAL COSTOS DIRECTOS ($/UND) | [6 empty] | 749904
| Cruz HD 6" Bridada | [6 empty] | UNIDAD:
und
I. EQUIPO
CODIGO | DESCRIPCIÓN | UNIDAD | TARIFA | RENDIMIENTO | DESP (%) | VALOR UNITARIO
[6 empty] | Subtotal | 0
II. MATERIALES
CODIGO | DESCRIPCIÓN | UNIDAD | TARIFA | RENDIMIENTO | DESP (%) | VALOR UNITARIO
| Cruz HD 6" Bridada | ML | 1394784 | 1 | 0 | 1394784
[6 empty] | Subtotal | 1394784
III. MANO DE OBRA
CODIGO | DESCRIPCIÓN | UNIDAD | TARIFA | RENDIMIENTO | DESP (%) | VALOR UNITARIO
[6 empty] | Subtotal | 0
IV. TRANSPORTE
CODIGO | DESCRIPCIÓN | UNIDAD | TARIFA | RENDIMIENTO | DESP (%) | VALOR UNITARIO
- | VOLQUETA DOBLE TROQUE | DIA | 800000 | 0.1 | 0 | 80000
[6 empty] | Subtotal | 80000
[6 empty] | Total | 1474784
TOTAL COSTOS DIRECTOS ($/und) | [6 empty] | 1474784
| Cruz HD 10"x6" Bridada | [6 empty] | UNIDAD:
und
I. EQUIPO
CODIGO | DESCRIPCIÓN | UNIDAD | TARIFA | RENDIMIENTO | DESP (%) | VALOR UNITARIO
[6 empty] | Subtotal | 0
II. MATERIALES
CODIGO | DESCRIPCIÓN | UNIDAD | TARIFA | RENDIMIENTO | DESP (%) | VALOR UNITARIO
| Cruz HD 10"x6" Bridada | ML | 2917632 | 1 | 0 | 2917632
[6 empty] | Subtotal | 2917632
III. MANO DE OBRA
CODIGO | DESCRIPCIÓN | UNIDAD | TARIFA | RENDIMIENTO | DESP (%) | VALOR UNITARIO
[6 empty] | Subtotal | 0
IV. TRANSPORTE
CODIGO | DESCRIPCIÓN | UNIDAD | TARIFA | RENDIMIENTO | DESP (%) | VALOR UNITARIO
- | VOLQUETA DOBLE TROQUE | DIA | 800000 | 0.1 | 0 | 80000
[6 empty] | Subtotal | 80000
[6 empty] | Total | 2997632
TOTAL COSTOS DIRECTOS ($/und) | [6 empty] | 2997632
| Niple en 150mm HD (6"), Brida - Brida (L=0.2 m) | [6 empty] | UNIDAD:
und
I. EQUIPO
CODIGO | DESCRIPCIÓN | UNIDAD | TARIFA | RENDIMIENTO | DESP (%) | VALOR UNITARIO
[6 empty] | Subtotal | 0
II. MATERIALES
CODIGO | DESCRIPCIÓN | UNIDAD | TARIFA | RENDIMIENTO | DESP (%) | VALOR UNITARIO
| Niple en 150mm HD (6"), Brida - Brida (L=0.2 m) | ML | 27561.6 | 1 | 0 | 27561.6
[6 empty] | Subtotal | 27561.6
III. MANO DE OBRA
CODIGO | DESCRIPCIÓN | UNIDAD | TARIFA | RENDIMIENTO | DESP (%) | VALOR UNITARIO
[6 empty] | Subtotal | 0
IV. TRANSPORTE
CODIGO | DESCRIPCIÓN | UNIDAD | TARIFA | RENDIMIENTO | DESP (%) | VALOR UNITARIO
- | VOLQUETA DOBLE TROQUE | DIA | 800000 | 0.008 | 0 | 6400
[6 empty] | Subtotal | 6400
[6 empty] | Total | 33961.6
TOTAL COSTOS DIRECTOS ($/und) | [6 empty] | 33962
| Niple en 150mm HD (6"), Brida - Brida (L=2.99 m) | [6 empty] | UNIDAD:
und
I. EQUIPO
CODIGO | DESCRIPCIÓN | UNIDAD | TARIFA | RENDIMIENTO | DESP (%) | VALOR UNITARIO
[6 empty] | Subtotal | 0
II. MATERIALES
CODIGO | DESCRIPCIÓN | UNIDAD | TARIFA | RENDIMIENTO | DESP (%) | VALOR UNITARIO
| Niple en 150mm HD (6"), Brida - Brida (L=2.99 m) | ML | 413424 | 1 | 0 | 413424
[6 empty] | Subtotal | 413424
III. MANO DE OBRA
CODIGO | DESCRIPCIÓN | UNIDAD | TARIFA | RENDIMIENTO | DESP (%) | VALOR UNITARIO
[6 empty] | Subtotal | 0
IV. TRANSPORTE
CODIGO | DESCRIPCIÓN | UNIDAD | TARIFA | RENDIMIENTO | DESP (%) | VALOR UNITARIO
- | VOLQUETA DOBLE TROQUE | DIA | 800000 | 0.015 | 0 | 12000
[6 empty] | Subtotal | 12000
[6 empty] | Total | 425424
TOTAL COSTOS DIRECTOS ($/und) | [6 empty] | 425424
| Niple en 150mm HD (6"), Brida - Brida (L=3.3 m) | [6 empty] | UNIDAD:
und
I. EQUIPO
CODIGO | DESCRIPCIÓN | UNIDAD | TARIFA | RENDIMIENTO | DESP (%) | VALOR UNITARIO
[6 empty] | Subtotal | 0
II. MATERIALES
CODIGO | DESCRIPCIÓN | UNIDAD | TARIFA | RENDIMIENTO | DESP (%) | VALOR UNITARIO
| Niple en 150mm HD (6"), Brida - Brida (L=3.3 m) | ML | 454766.4 | 1 | 0 | 454766.4
[6 empty] | Subtotal | 454766.4
III. MANO DE OBRA
CODIGO | DESCRIPCIÓN | UNIDAD | TARIFA | RENDIMIENTO | DESP (%) | VALOR UNITARIO
[6 empty] | Subtotal | 0
IV. TRANSPORTE
CODIGO | DESCRIPCIÓN | UNIDAD | TARIFA | RENDIMIENTO | DESP (%) | VALOR UNITARIO
- | VOLQUETA DOBLE TROQUE | DIA | 800000 | 0.018 | 0 | 14400
[6 empty] | Subtotal | 14400
[6 empty] | Total | 469166.4
TOTAL COSTOS DIRECTOS ($/und) | [6 empty] | 469166
| Niple en HD Brida - Brida 10" L=1,51m | [6 empty] | UNIDAD:
und
I. EQUIPO
CODIGO | DESCRIPCIÓN | UNIDAD | TARIFA | RENDIMIENTO | DESP (%) | VALOR UNITARIO
[6 empty] | Subtotal | 0
II. MATERIALES
CODIGO | DESCRIPCIÓN | UNIDAD | TARIFA | RENDIMIENTO | DESP (%) | VALOR UNITARIO
| Niple en HD Brida - Brida 10" L=1,51m | ML | 296496 | 1 | 0 | 296496
[6 empty] | Subtotal | 296496
III. MANO DE OBRA
CODIGO | DESCRIPCIÓN | UNIDAD | TARIFA | RENDIMIENTO | DESP (%) | VALOR UNITARIO
[6 empty] | Subtotal | 0
IV. TRANSPORTE
CODIGO | DESCRIPCIÓN | UNIDAD | TARIFA | RENDIMIENTO | DESP (%) | VALOR UNITARIO
- | VOLQUETA DOBLE TROQUE | DIA | 800000 | 0.025 | 0 | 20000
[6 empty] | Subtotal | 20000
[6 empty] | Total | 316496
TOTAL COSTOS DIRECTOS ($/und) | [6 empty] | 316496
| Niple en HD Brida - Brida 10" L=1,6m | [6 empty] | UNIDAD:
und
I. EQUIPO
CODIGO | DESCRIPCIÓN | UNIDAD | TARIFA | RENDIMIENTO | DESP (%) | VALOR UNITARIO
[6 empty] | Subtotal | 0
II. MATERIALES
CODIGO | DESCRIPCIÓN | UNIDAD | TARIFA | RENDIMIENTO | DESP (%) | VALOR UNITARIO
| Niple en HD Brida - Brida 10" L=1,6m | ML | 316262.4 | 1 | 0 | 316262.4
[6 empty] | Subtotal | 316262.4
III. MANO DE OBRA
CODIGO | DESCRIPCIÓN | UNIDAD | TARIFA | RENDIMIENTO | DESP (%) | VALOR UNITARIO
[6 empty] | Subtotal | 0
IV. TRANSPORTE
CODIGO | DESCRIPCIÓN | UNIDAD | TARIFA | RENDIMIENTO | DESP (%) | VALOR UNITARIO
- | VOLQUETA DOBLE TROQUE | DIA | 800000 | 0.03 | 0 | 24000
[6 empty] | Subtotal | 24000
[6 empty] | Total | 340262.4
TOTAL COSTOS DIRECTOS ($/und) | [6 empty] | 340262
| Niple en HD Brida - Brida 14" L=0,30m | [6 empty] | UNIDAD:
und
I. EQUIPO
CODIGO | DESCRIPCIÓN | UNIDAD | TARIFA | RENDIMIENTO | DESP (%) | VALOR UNITARIO
[6 empty] | Subtotal | 0
II. MATERIALES
CODIGO | DESCRIPCIÓN | UNIDAD | TARIFA | RENDIMIENTO | DESP (%) | VALOR UNITARIO
| Niple en HD Brida - Brida 14" L=0,30m | ML | 85608 | 1 | 0 | 85608
[6 empty] | Subtotal | 85608
III. MANO DE OBRA
CODIGO | DESCRIPCIÓN | UNIDAD | TARIFA | RENDIMIENTO | DESP (%) | VALOR UNITARIO
[6 empty] | Subtotal | 0
IV. TRANSPORTE
CODIGO | DESCRIPCIÓN | UNIDAD | TARIFA | RENDIMIENTO | DESP (%) | VALOR UNITARIO
- | VOLQUETA DOBLE TROQUE | DIA | 800000 | 0.019231 | 0 | 15384.6154
[6 empty] | Subtotal | 15384.6154
[6 empty] | Total | 100992.6154
TOTAL COSTOS DIRECTOS ($/und) | [6 empty] | 100993
| Niple en HD Brida - Brida 14" L=0,40m | [6 empty] | UNIDAD:
und
I. EQUIPO
CODIGO | DESCRIPCIÓN | UNIDAD | TARIFA | RENDIMIENTO | DESP (%) | VALOR UNITARIO
[6 empty] | Subtotal | 0
II. MATERIALES
CODIGO | DESCRIPCIÓN | UNIDAD | TARIFA | RENDIMIENTO | DESP (%) | VALOR UNITARIO
| Niple en HD Brida - Brida 14" L=0,40m | ML | 114144 | 1 | 0 | 114144
[6 empty] | Subtotal | 114144
III. MANO DE OBRA
CODIGO | DESCRIPCIÓN | UNIDAD | TARIFA | RENDIMIENTO | DESP (%) | VALOR UNITARIO
[6 empty] | Subtotal | 0
IV. TRANSPORTE
CODIGO | DESCRIPCIÓN | UNIDAD | TARIFA | RENDIMIENTO | DESP (%) | VALOR UNITARIO
- | VOLQUETA DOBLE TROQUE | DIA | 800000 | 0.022 | 0 | 17600
[6 empty] | Subtotal | 17600
[6 empty] | Total | 131744
TOTAL COSTOS DIRECTOS ($/und) | [6 empty] | 131744
| Niple en HD Brida - Brida 14" L=0,50m | [6 empty] | UNIDAD:
und
I. EQUIPO
CODIGO | DESCRIPCIÓN | UNIDAD | TARIFA | RENDIMIENTO | DESP (%) | VALOR UNITARIO
[6 empty] | Subtotal | 0
II. MATERIALES
CODIGO | DESCRIPCIÓN | UNIDAD | TARIFA | RENDIMIENTO | DESP (%) | VALOR UNITARIO
| Niple en HD Brida - Brida 14" L=0,50m | ML | 142680 | 1 | 0 | 142680
[6 empty] | Subtotal | 142680
III. MANO DE OBRA
CODIGO | DESCRIPCIÓN | UNIDAD | TARIFA | RENDIMIENTO | DESP (%) | VALOR UNITARIO
[6 empty] | Subtotal | 0
IV. TRANSPORTE
CODIGO | DESCRIPCIÓN | UNIDAD | TARIFA | RENDIMIENTO | DESP (%) | VALOR UNITARIO
- | VOLQUETA DOBLE TROQUE | DIA | 800000 | 0.03 | 0 | 24000
[6 empty] | Subtotal | 24000
[6 empty] | Total | 166680
TOTAL COSTOS DIRECTOS ($/und) | [6 empty] | 166680
| Niple en HD Brida - Brida 14" L=0,60m | [6 empty] | UNIDAD:
und
I. EQUIPO
CODIGO | DESCRIPCIÓN | UNIDAD | TARIFA | RENDIMIENTO | DESP (%) | VALOR UNITARIO
[6 empty] | Subtotal | 0
II. MATERIALES
CODIGO | DESCRIPCIÓN | UNIDAD | TARIFA | RENDIMIENTO | DESP (%) | VALOR UNITARIO
| Niple en HD Brida - Brida 14" L=0,60m | ML | 171216 | 1 | 0 | 171216
[6 empty] | Subtotal | 171216
III. MANO DE OBRA
CODIGO | DESCRIPCIÓN | UNIDAD | TARIFA | RENDIMIENTO | DESP (%) | VALOR UNITARIO
[6 empty] | Subtotal | 0
IV. TRANSPORTE
CODIGO | DESCRIPCIÓN | UNIDAD | TARIFA | RENDIMIENTO | DESP (%) | VALOR UNITARIO
- | VOLQUETA DOBLE TROQUE | DIA | 800000 | 0.035 | 0 | 28000
[6 empty] | Subtotal | 28000
[6 empty] | Total | 199216
TOTAL COSTOS DIRECTOS ($/und) | [6 empty] | 199216
| Niple en HD Brida - Brida 14" L=0,80m | [6 empty] | UNIDAD:
und
I. EQUIPO
CODIGO | DESCRIPCIÓN | UNIDAD | TARIFA | RENDIMIENTO | DESP (%) | VALOR UNITARIO
[6 empty] | Subtotal | 0
II. MATERIALES
CODIGO | DESCRIPCIÓN | UNIDAD | TARIFA | RENDIMIENTO | DESP (%) | VALOR UNITARIO
| Niple en HD Brida - Brida 14" L=0,80m | ML | 228288 | 1 | 0 | 228288
[6 empty] | Subtotal | 228288
III. MANO DE OBRA
CODIGO | DESCRIPCIÓN | UNIDAD | TARIFA | RENDIMIENTO | DESP (%) | VALOR UNITARIO
[6 empty] | Subtotal | 0
IV. TRANSPORTE
CODIGO | DESCRIPCIÓN | UNIDAD | TARIFA | RENDIMIENTO | DESP (%) | VALOR UNITARIO
- | VOLQUETA DOBLE TROQUE | DIA | 800000 | 0.04 | 0 | 32000
[6 empty] | Subtotal | 32000
[6 empty] | Total | 260288
TOTAL COSTOS DIRECTOS ($/und) | [6 empty] | 260288
| Niple en HD Brida - Brida 14" L=1.0m | [6 empty] | UNIDAD:
und
I. EQUIPO
CODIGO | DESCRIPCIÓN | UNIDAD | TARIFA | RENDIMIENTO | DESP (%) | VALOR UNITARIO
[6 empty] | Subtotal | 0
II. MATERIALES
CODIGO | DESCRIPCIÓN | UNIDAD | TARIFA | RENDIMIENTO | DESP (%) | VALOR UNITARIO
| Niple en HD Brida - Brida 14" L=1.0m | ML | 285360 | 1 | 0 | 285360
[6 empty] | Subtotal | 285360
III. MANO DE OBRA
CODIGO | DESCRIPCIÓN | UNIDAD | TARIFA | RENDIMIENTO | DESP (%) | VALOR UNITARIO
[6 empty] | Subtotal | 0
IV. TRANSPORTE
CODIGO | DESCRIPCIÓN | UNIDAD | TARIFA | RENDIMIENTO | DESP (%) | VALOR UNITARIO
- | VOLQUETA DOBLE TROQUE | DIA | 800000 | 0.045 | 0 | 36000
[6 empty] | Subtotal | 36000
[6 empty] | Total | 321360
TOTAL COSTOS DIRECTOS ($/und) | [6 empty] | 321360
| Niple en HD Brida - Brida 14" L=2.0m | [6 empty] | UNIDAD:
und
I. EQUIPO
CODIGO | DESCRIPCIÓN | UNIDAD | TARIFA | RENDIMIENTO | DESP (%) | VALOR UNITARIO
[6 empty] | Subtotal | 0
II. MATERIALES
CODIGO | DESCRIPCIÓN | UNIDAD | TARIFA | RENDIMIENTO | DESP (%) | VALOR UNITARIO
| Niple en HD Brida - Brida 14" L=2.0m | ML | 570720 | 1 | 0 | 570720
[6 empty] | Subtotal | 570720
III. MANO DE OBRA
CODIGO | DESCRIPCIÓN | UNIDAD | TARIFA | RENDIMIENTO | DESP (%) | VALOR UNITARIO
[6 empty] | Subtotal | 0
IV. TRANSPORTE
CODIGO | DESCRIPCIÓN | UNIDAD | TARIFA | RENDIMIENTO | DESP (%) | VALOR UNITARIO
- | VOLQUETA DOBLE TROQUE | DIA | 800000 | 0.055 | 0 | 44000
[6 empty] | Subtotal | 44000
[6 empty] | Total | 614720
TOTAL COSTOS DIRECTOS ($/und) | [6 empty] | 614720
| Cruz HD 4" Bridada | [6 empty] | UNIDAD:
und
I. EQUIPO
CODIGO | DESCRIPCIÓN | UNIDAD | TARIFA | RENDIMIENTO | DESP (%) | VALOR UNITARIO
[6 empty] | Subtotal | 0
II. MATERIALES
CODIGO | DESCRIPCIÓN | UNIDAD | TARIFA | RENDIMIENTO | DESP (%) | VALOR UNITARIO
| Cruz HD 4" Bridada | ML | 1133088 | 1 | 0 | 1133088
[6 empty] | Subtotal | 1133088
III. MANO DE OBRA
CODIGO | DESCRIPCIÓN | UNIDAD | TARIFA | RENDIMIENTO | DESP (%) | VALOR UNITARIO
[6 empty] | Subtotal | 0
IV. TRANSPORTE
CODIGO | DESCRIPCIÓN | UNIDAD | TARIFA | RENDIMIENTO | DESP (%) | VALOR UNITARIO
- | VOLQUETA DOBLE TROQUE | DIA | 800000 | 0.1 | 0 | 80000
[6 empty] | Subtotal | 80000
[6 empty] | Total | 1213088
TOTAL COSTOS DIRECTOS ($/und) | [6 empty] | 1213088
| Codo en HD 90° x 12" HD 300mm | [6 empty] | UNIDAD:
UND
I. EQUIPO
CODIGO | DESCRIPCIÓN | UNIDAD | TARIFA | RENDIMIENTO | DESP (%) | VALOR UNITARIO
[6 empty] | Subtotal | 0
II. MATERIALES
CODIGO | DESCRIPCIÓN | UNIDAD | TARIFA | RENDIMIENTO | DESP (%) | VALOR UNITARIO
| Codo en HD 90° x 12" HD 300mm | UND | 1664832 | 1 | 0 | 1664832
[6 empty] | Subtotal | 1664832
III. MANO DE OBRA
CODIGO | DESCRIPCIÓN | UNIDAD | TARIFA | RENDIMIENTO | DESP (%) | VALOR UNITARIO
[6 empty] | Subtotal | 0
IV. TRANSPORTE
CODIGO | DESCRIPCIÓN | UNIDAD | TARIFA | RENDIMIENTO | DESP (%) | VALOR UNITARIO
- | VOLQUETA DOBLE TROQUE | DIA | 800000 | 0.025 | 0 | 20000
[6 empty] | Subtotal | 20000
[6 empty] | Total | 1684832
TOTAL COSTOS DIRECTOS ($/UND) | [6 empty] | 1684832
| Reduccion en HD 6" x 14" Brida - Brida | [6 empty] | UNIDAD:
UND
I. EQUIPO
CODIGO | DESCRIPCIÓN | UNIDAD | TARIFA | RENDIMIENTO | DESP (%) | VALOR UNITARIO
[6 empty] | Subtotal | 0
II. MATERIALES
CODIGO | DESCRIPCIÓN | UNIDAD | TARIFA | RENDIMIENTO | DESP (%) | VALOR UNITARIO
| Reduccion en HD 6" x 14" Brida - Brida | UND | 2152032 | 1 | 0 | 2152032
[6 empty] | Subtotal | 2152032
III. MANO DE OBRA
CODIGO | DESCRIPCIÓN | UNIDAD | TARIFA | RENDIMIENTO | DESP (%) | VALOR UNITARIO
[6 empty] | Subtotal | 0
IV. TRANSPORTE
CODIGO | DESCRIPCIÓN | UNIDAD | TARIFA | RENDIMIENTO | DESP (%) | VALOR UNITARIO
- | VOLQUETA DOBLE TROQUE | DIA | 800000 | 0.02 | 0 | 16000
[6 empty] | Subtotal | 16000
[6 empty] | Total | 2168032
TOTAL COSTOS DIRECTOS ($/UND) | [6 empty] | 2168032
| Valvula Cheque Bridada (14") en HD, HD 250mm | [6 empty] | UNIDAD:
UND
I. EQUIPO
CODIGO | DESCRIPCIÓN | UNIDAD | TARIFA | RENDIMIENTO | DESP (%) | VALOR UNITARIO
[6 empty] | Subtotal | 0
II. MATERIALES
CODIGO | DESCRIPCIÓN | UNIDAD | TARIFA | RENDIMIENTO | DESP (%) | VALOR UNITARIO
| Valvula Cheque Bridada (14") en HD, HD 250mm | UND | 6820800 | 1 | 0 | 6820800
[6 empty] | Subtotal | 6820800
III. MANO DE OBRA
CODIGO | DESCRIPCIÓN | UNIDAD | TARIFA | RENDIMIENTO | DESP (%) | VALOR UNITARIO
[6 empty] | Subtotal | 0
IV. TRANSPORTE
CODIGO | DESCRIPCIÓN | UNIDAD | TARIFA | RENDIMIENTO | DESP (%) | VALOR UNITARIO
- | VOLQUETA DOBLE TROQUE | DIA | 800000 | 0.1 | 0 | 80000
[6 empty] | Subtotal | 80000
[6 empty] | Total | 6900800
TOTAL COSTOS DIRECTOS ($/UND) | [6 empty] | 6900800
| Niple en 150mm HD (6"), Brida - Brida (L=1.0m) | [6 empty] | UNIDAD:
und
I. EQUIPO
CODIGO | DESCRIPCIÓN | UNIDAD | TARIFA | RENDIMIENTO | DESP (%) | VALOR UNITARIO
[6 empty] | Subtotal | 0
II. MATERIALES
CODIGO | DESCRIPCIÓN | UNIDAD | TARIFA | RENDIMIENTO | DESP (%) | VALOR UNITARIO
| Niple en 150mm HD (6"), Brida - Brida (L=1.0 m) | ML | 137808 | 1 | 0 | 137808
[6 empty] | Subtotal | 137808
III. MANO DE OBRA
CODIGO | DESCRIPCIÓN | UNIDAD | TARIFA | RENDIMIENTO | DESP (%) | VALOR UNITARIO
[6 empty] | Subtotal | 0
IV. TRANSPORTE
CODIGO | DESCRIPCIÓN | UNIDAD | TARIFA | RENDIMIENTO | DESP (%) | VALOR UNITARIO
- | VOLQUETA DOBLE TROQUE | DIA | 800000 | 0.018 | 0 | 14400
[6 empty] | Subtotal | 14400
[6 empty] | Total | 152208
TOTAL COSTOS DIRECTOS ($/und) | [6 empty] | 152208
| Niple en 150mm HD (6"), Brida - Brida (L=1.5m) | [6 empty] | UNIDAD:
und
I. EQUIPO
CODIGO | DESCRIPCIÓN | UNIDAD | TARIFA | RENDIMIENTO | DESP (%) | VALOR UNITARIO
[6 empty] | Subtotal | 0
II. MATERIALES
CODIGO | DESCRIPCIÓN | UNIDAD | TARIFA | RENDIMIENTO | DESP (%) | VALOR UNITARIO
| Niple en 150mm HD (6"), Brida - Brida (L=1.5 m) | ML | 206712 | 1 | 0 | 206712
[6 empty] | Subtotal | 206712
III. MANO DE OBRA
CODIGO | DESCRIPCIÓN | UNIDAD | TARIFA | RENDIMIENTO | DESP (%) | VALOR UNITARIO
[6 empty] | Subtotal | 0
IV. TRANSPORTE
CODIGO | DESCRIPCIÓN | UNIDAD | TARIFA | RENDIMIENTO | DESP (%) | VALOR UNITARIO
- | VOLQUETA DOBLE TROQUE | DIA | 800000 | 0.018 | 0 | 14400
[6 empty] | Subtotal | 14400
[6 empty] | Total | 221112
TOTAL COSTOS DIRECTOS ($/und) | [6 empty] | 221112
| Niple en HD Brida - Brida 14" L=1.35m | [6 empty] | UNIDAD:
und
I. EQUIPO
CODIGO | DESCRIPCIÓN | UNIDAD | TARIFA | RENDIMIENTO | DESP (%) | VALOR UNITARIO
[6 empty] | Subtotal | 0
II. MATERIALES
CODIGO | DESCRIPCIÓN | UNIDAD | TARIFA | RENDIMIENTO | DESP (%) | VALOR UNITARIO
| Niple en HD Brida - Brida 14" L=1.35m | ML | 385236 | 1 | 0 | 385236
[6 empty] | Subtotal | 385236
III. MANO DE OBRA
CODIGO | DESCRIPCIÓN | UNIDAD | TARIFA | RENDIMIENTO | DESP (%) | VALOR UNITARIO
[6 empty] | Subtotal | 0
IV. TRANSPORTE
CODIGO | DESCRIPCIÓN | UNIDAD | TARIFA | RENDIMIENTO | DESP (%) | VALOR UNITARIO
- | VOLQUETA DOBLE TROQUE | DIA | 800000 | 0.022 | 0 | 17600
[6 empty] | Subtotal | 17600
[6 empty] | Total | 402836
TOTAL COSTOS DIRECTOS ($/und) | [6 empty] | 402836
| Niple en HD Brida - Brida 14" L=1.45m | [6 empty] | UNIDAD:
und
I. EQUIPO
CODIGO | DESCRIPCIÓN | UNIDAD | TARIFA | RENDIMIENTO | DESP (%) | VALOR UNITARIO
[6 empty] | Subtotal | 0
II. MATERIALES
CODIGO | DESCRIPCIÓN | UNIDAD | TARIFA | RENDIMIENTO | DESP (%) | VALOR UNITARIO
| Niple en HD Brida - Brida 14" L=1.45m | ML | 413772 | 1 | 0 | 413772
[6 empty] | Subtotal | 413772
III. MANO DE OBRA
CODIGO | DESCRIPCIÓN | UNIDAD | TARIFA | RENDIMIENTO | DESP (%) | VALOR UNITARIO
[6 empty] | Subtotal | 0
IV. TRANSPORTE
CODIGO | DESCRIPCIÓN | UNIDAD | TARIFA | RENDIMIENTO | DESP (%) | VALOR UNITARIO
- | VOLQUETA DOBLE TROQUE | DIA | 800000 | 0.025 | 0 | 20000
[6 empty] | Subtotal | 20000
[6 empty] | Total | 433772
TOTAL COSTOS DIRECTOS ($/und) | [6 empty] | 433772
| Niple en HD Brida - Brida 14" L=1.75m | [6 empty] | UNIDAD:
und
I. EQUIPO
CODIGO | DESCRIPCIÓN | UNIDAD | TARIFA | RENDIMIENTO | DESP (%) | VALOR UNITARIO
[6 empty] | Subtotal | 0
II. MATERIALES
CODIGO | DESCRIPCIÓN | UNIDAD | TARIFA | RENDIMIENTO | DESP (%) | VALOR UNITARIO
| Niple en HD Brida - Brida 14" L=1.75m | ML | 499380 | 1 | 0 | 499380
[6 empty] | Subtotal | 499380
III. MANO DE OBRA
CODIGO | DESCRIPCIÓN | UNIDAD | TARIFA | RENDIMIENTO | DESP (%) | VALOR UNITARIO
[6 empty] | Subtotal | 0
IV. TRANSPORTE
CODIGO | DESCRIPCIÓN | UNIDAD | TARIFA | RENDIMIENTO | DESP (%) | VALOR UNITARIO
- | VOLQUETA DOBLE TROQUE | DIA | 800000 | 0.028 | 0 | 22400
[6 empty] | Subtotal | 22400
[6 empty] | Total | 521780
TOTAL COSTOS DIRECTOS ($/und) | [6 empty] | 521780
| Bomba sumergible typo Flyght o similar calidad, con capacidad para 70 lps y HDT = 8,5 m, con motor de 3 fases, incluyendo 15 m de cable resistente a grasas y aceites, sensor de humedad, codo de succión, kit de anclaje codo de descarga, soporte superior para barras guia con su kit de anclaje tubo guia de 2", cadena de izaje para la bomba y manómetros escala 0 - 50 psi con protección interior de glicerina para recirculación de efluentes (suministro a todo costo) | [6 empty] | UNIDAD:
UND
I. EQUIPO
CODIGO | DESCRIPCIÓN | UNIDAD | TARIFA | RENDIMIENTO | DESP (%) | VALOR UNITARIO
[6 empty] | Subtotal | 0
II. MATERIALES
CODIGO | DESCRIPCIÓN | UNIDAD | TARIFA | RENDIMIENTO | DESP (%) | VALOR UNITARIO
| Bomba sumergible typo Flyght o similar calidad, con capacidad para 70 lps y HDT = 8,5 m, con motor de 3 fases, incluyendo 15 m de cable resistente a grasas y aceites, sensor de humedad, codo de succión, kit de anclaje codo de descarga, soporte superior para barras guia con su kit de anclaje tubo guia de 2", cadena de izaje para la bomba y manómetros escala 0 - 50 psi con protección interior de glicerina para recirculación de efluentes (suministro a todo costo) | UND | 34811136 | 1 | 0 | 34811136
[6 empty] | Subtotal | 34811136
III. MANO DE OBRA
CODIGO | DESCRIPCIÓN | UNIDAD | TARIFA | RENDIMIENTO | DESP (%) | VALOR UNITARIO
[6 empty] | Subtotal | 0
IV. TRANSPORTE
CODIGO | DESCRIPCIÓN | UNIDAD | TARIFA | RENDIMIENTO | DESP (%) | VALOR UNITARIO
- | VOLQUETA DOBLE TROQUE | DIA | 800000 | 1 | 0 | 800000
[6 empty] | Subtotal | 800000
[6 empty] | Total | 35611136
TOTAL COSTOS DIRECTOS ($/UND) | [6 empty] | 35611136
| Sistema de barrelodos mecanico en aluminio con partes en acero inoxidable AISI 304 para aquellas que se encuentran en contacto con el agua; brazo de 9,5 m de radio medidos desde el centro del sedimentador hasta el eje de la linea donde se apoya la rueda que gira y soporta el extremo del eje rotatorio. El sistema incluye puente de 600 mm de ancho en lámina en aluminio plisada, cuchilla barredora en neopreno 60 shore provista con orificios para ajuste de la altura durante la puesta en marcha,barandas con regleta intermedia y zócalo, regleta vertical, tapa de inspección, motoreductor SEW o similar con alimentación 230/400V, rueda de tracción tipo PROTEMPO o similar de nucleo en hierro fundido con llanta en poliuretano, desnatador y tolva en acero inoxidable AISI 304, cilindro central difusor en aluminio, vertederos en lámina de acero inoxidable en platina según diseño, en lámina de 1/16", 304, anclada al borde interno, en la parte superior de los muros laterales del sedimentador, según diseño. (suministro a todo costo) | [6 empty] | UNIDAD:
UND
I. EQUIPO
CODIGO | DESCRIPCIÓN | UNIDAD | TARIFA | RENDIMIENTO | DESP (%) | VALOR UNITARIO
[6 empty] | Subtotal | 0
II. MATERIALES
CODIGO | DESCRIPCIÓN | UNIDAD | TARIFA | RENDIMIENTO | DESP (%) | VALOR UNITARIO
| Sistema de barrelodos mecanico en aluminio con partes en acero inoxidable AISI 304 para aquellas que se encuentran en contacto con el agua; brazo de 9,5 m de radio medidos desde el centro del sedimentador hasta el eje de la linea donde se apoya la rueda que gira y soporta el extremo del eje rotatorio. El sistema incluye puente de 600 mm de ancho en lámina en aluminio plisada, cuchilla barredora en neopreno 60 shore provista con orificios para ajuste de la altura durante la puesta en marcha,barandas con regleta intermedia y zócalo, regleta vertical, tapa de inspección, motoreductor SEW o similar con alimentación 230/400V, rueda de tracción tipo PROTEMPO o similar de nucleo en hierro fundido con llanta en poliuretano, desnatador y tolva en acero inoxidable AISI 304, cilindro central difusor en aluminio, vertederos en lámina de acero inoxidable en platina según diseño, en lámina de 1/16", 304, anclada al borde interno, en la parte superior de los muros laterales del sedimentador, según diseño. (suministro a todo costo) | UND | 208800000 | 1 | 0 | 208800000
[6 empty] | Subtotal | 208800000
III. MANO DE OBRA
CODIGO | DESCRIPCIÓN | UNIDAD | TARIFA | RENDIMIENTO | DESP (%) | VALOR UNITARIO
[6 empty] | Subtotal | 0
IV. TRANSPORTE
CODIGO | DESCRIPCIÓN | UNIDAD | TARIFA | RENDIMIENTO | DESP (%) | VALOR UNITARIO
- | VOLQUETA DOBLE TROQUE | DIA | 800000 | 1 | 0 | 800000
[6 empty] | Subtotal | 800000
[6 empty] | Total | 209600000
TOTAL COSTOS DIRECTOS ($/UND) | [6 empty] | 209600000
| Niple en HD (3"), Brida - Brida, 1m | [6 empty] | UNIDAD:
und
I. EQUIPO
CODIGO | DESCRIPCIÓN | UNIDAD | TARIFA | RENDIMIENTO | DESP (%) | VALOR UNITARIO
[6 empty] | Subtotal | 0
II. MATERIALES
CODIGO | DESCRIPCIÓN | UNIDAD | TARIFA | RENDIMIENTO | DESP (%) | VALOR UNITARIO
| Niple en HD (3"), Brida - Brida, 1m | ML | 48720 | 1 | 0 | 48720
[6 empty] | Subtotal | 48720
III. MANO DE OBRA
CODIGO | DESCRIPCIÓN | UNIDAD | TARIFA | RENDIMIENTO | DESP (%) | VALOR UNITARIO
[6 empty] | Subtotal | 0
IV. TRANSPORTE
CODIGO | DESCRIPCIÓN | UNIDAD | TARIFA | RENDIMIENTO | DESP (%) | VALOR UNITARIO
- | VOLQUETA DOBLE TROQUE | DIA | 800000 | 0.0041667 | 0 | 3333.3333
[6 empty] | Subtotal | 3333.3333
[6 empty] | Total | 52053.3333
TOTAL COSTOS DIRECTOS ($/und) | [6 empty] | 52053
| Niple en HD (3"), Brida - Brida, 1m | [6 empty] | UNIDAD:
und
I. EQUIPO
CODIGO | DESCRIPCIÓN | UNIDAD | TARIFA | RENDIMIENTO | DESP (%) | VALOR UNITARIO
[6 empty] | Subtotal | 0
II. MATERIALES
CODIGO | DESCRIPCIÓN | UNIDAD | TARIFA | RENDIMIENTO | DESP (%) | VALOR UNITARIO
| Niple en HD (3"), Brida - Brida, 1m | ML | 48720 | 1 | 0 | 48720
[6 empty] | Subtotal | 48720
III. MANO DE OBRA
CODIGO | DESCRIPCIÓN | UNIDAD | TARIFA | RENDIMIENTO | DESP (%) | VALOR UNITARIO
[6 empty] | Subtotal | 0
IV. TRANSPORTE
CODIGO | DESCRIPCIÓN | UNIDAD | TARIFA | RENDIMIENTO | DESP (%) | VALOR UNITARIO
- | VOLQUETA DOBLE TROQUE | DIA | 800000 | 0.0041667 | 0 | 3333.3333
[6 empty] | Subtotal | 3333.3333
[6 empty] | Total | 52053.3333
TOTAL COSTOS DIRECTOS ($/und) | [6 empty] | 52053
| Niple en HD (3"), Brida - Brida, 0.4m | [6 empty] | UNIDAD:
und
I. EQUIPO
CODIGO | DESCRIPCIÓN | UNIDAD | TARIFA | RENDIMIENTO | DESP (%) | VALOR UNITARIO
[6 empty] | Subtotal | 0
II. MATERIALES
CODIGO | DESCRIPCIÓN | UNIDAD | TARIFA | RENDIMIENTO | DESP (%) | VALOR UNITARIO
| Niple en HD (3"), Brida - Brida, 1m | ML | 19488 | 1 | 0 | 19488
[6 empty] | Subtotal | 19488
III. MANO DE OBRA
CODIGO | DESCRIPCIÓN | UNIDAD | TARIFA | RENDIMIENTO | DESP (%) | VALOR UNITARIO
[6 empty] | Subtotal | 0
IV. TRANSPORTE
CODIGO | DESCRIPCIÓN | UNIDAD | TARIFA | RENDIMIENTO | DESP (%) | VALOR UNITARIO
- | VOLQUETA DOBLE TROQUE | DIA | 800000 | 0.0041667 | 0 | 3333.3333
[6 empty] | Subtotal | 3333.3333
[6 empty] | Total | 22821.3333
TOTAL COSTOS DIRECTOS ($/und) | [6 empty] | 22821
| Niple en 150mm HD (6"), Brida - Brida (L=0,90 m) | [6 empty] | UNIDAD:
und
I. EQUIPO
CODIGO | DESCRIPCIÓN | UNIDAD | TARIFA | RENDIMIENTO | DESP (%) | VALOR UNITARIO
[6 empty] | Subtotal | 0
II. MATERIALES
CODIGO | DESCRIPCIÓN | UNIDAD | TARIFA | RENDIMIENTO | DESP (%) | VALOR UNITARIO
| Niple en 150mm HD (6"), Brida - Brida (L=0,30 m) | ML | 124027.2 | 1 | 0 | 124027.2
[6 empty] | Subtotal | 124027.2
III. MANO DE OBRA
CODIGO | DESCRIPCIÓN | UNIDAD | TARIFA | RENDIMIENTO | DESP (%) | VALOR UNITARIO
[6 empty] | Subtotal | 0
IV. TRANSPORTE
CODIGO | DESCRIPCIÓN | UNIDAD | TARIFA | RENDIMIENTO | DESP (%) | VALOR UNITARIO
- | VOLQUETA DOBLE TROQUE | DIA | 800000 | 0.0041667 | 0 | 3333.3333
[6 empty] | Subtotal | 3333.3333
[6 empty] | Total | 127360.5333
TOTAL COSTOS DIRECTOS ($/und) | [6 empty] | 127361
| Niple en 150mm HD (6"), Brida - Brida (L=1,91 m) | [6 empty] | UNIDAD:
und
I. EQUIPO
CODIGO | DESCRIPCIÓN | UNIDAD | TARIFA | RENDIMIENTO | DESP (%) | VALOR UNITARIO
[6 empty] | Subtotal | 0
II. MATERIALES
CODIGO | DESCRIPCIÓN | UNIDAD | TARIFA | RENDIMIENTO | DESP (%) | VALOR UNITARIO
| Niple en 150mm HD (6"), Brida - Brida (L=1.91 m) | ML | 263213.28 | 1 | 0 | 263213.28
[6 empty] | Subtotal | 263213.28
III. MANO DE OBRA
CODIGO | DESCRIPCIÓN | UNIDAD | TARIFA | RENDIMIENTO | DESP (%) | VALOR UNITARIO
[6 empty] | Subtotal | 0
IV. TRANSPORTE
CODIGO | DESCRIPCIÓN | UNIDAD | TARIFA | RENDIMIENTO | DESP (%) | VALOR UNITARIO
- | VOLQUETA DOBLE TROQUE | DIA | 800000 | 0.0041667 | 0 | 3333.3333
[6 empty] | Subtotal | 3333.3333
[6 empty] | Total | 266546.6133
TOTAL COSTOS DIRECTOS ($/und) | [6 empty] | 266547
| Codo en HD 100mm (4") x 45°, Brida - Brida | [6 empty] | UNIDAD:
UND
I. EQUIPO
CODIGO | DESCRIPCIÓN | UNIDAD | TARIFA | RENDIMIENTO | DESP (%) | VALOR UNITARIO
[6 empty] | Subtotal | 0
II. MATERIALES
CODIGO | DESCRIPCIÓN | UNIDAD | TARIFA | RENDIMIENTO | DESP (%) | VALOR UNITARIO
| Codo en HD 100mm (4") x 45°, Brida - Brida | UND | 211584 | 1 | 0 | 211584
[6 empty] | Subtotal | 211584
III. MANO DE OBRA
CODIGO | DESCRIPCIÓN | UNIDAD | TARIFA | RENDIMIENTO | DESP (%) | VALOR UNITARIO
[6 empty] | Subtotal | 0
IV. TRANSPORTE
CODIGO | DESCRIPCIÓN | UNIDAD | TARIFA | RENDIMIENTO | DESP (%) | VALOR UNITARIO
- | VOLQUETA DOBLE TROQUE | DIA | 800000 | 0.003 | 0 | 2400
[6 empty] | Subtotal | 2400
[6 empty] | Total | 213984
TOTAL COSTOS DIRECTOS ($/UND) | [6 empty] | 213984
| Codo en HD 100mm (4") x 22.5°, Brida - Brida | [6 empty] | UNIDAD:
UND
I. EQUIPO
CODIGO | DESCRIPCIÓN | UNIDAD | TARIFA | RENDIMIENTO | DESP (%) | VALOR UNITARIO
[6 empty] | Subtotal | 0
II. MATERIALES
CODIGO | DESCRIPCIÓN | UNIDAD | TARIFA | RENDIMIENTO | DESP (%) | VALOR UNITARIO
| Codo en HD 100mm (4") x 22.5°, Brida - Brida | UND | 158688 | 1 | 0 | 158688
[6 empty] | Subtotal | 158688
III. MANO DE OBRA
CODIGO | DESCRIPCIÓN | UNIDAD | TARIFA | RENDIMIENTO | DESP (%) | VALOR UNITARIO
[6 empty] | Subtotal | 0
IV. TRANSPORTE
CODIGO | DESCRIPCIÓN | UNIDAD | TARIFA | RENDIMIENTO | DESP (%) | VALOR UNITARIO
- | VOLQUETA DOBLE TROQUE | DIA | 800000 | 0.003 | 0 | 2400
[6 empty] | Subtotal | 2400
[6 empty] | Total | 161088
TOTAL COSTOS DIRECTOS ($/UND) | [6 empty] | 161088
| Codo 90° x 3" en HD Brida - Brida | [6 empty] | UNIDAD:
und
I. EQUIPO
CODIGO | DESCRIPCIÓN | UNIDAD | TARIFA | RENDIMIENTO | DESP (%) | VALOR UNITARIO
[6 empty] | Subtotal | 0
II. MATERIALES
CODIGO | DESCRIPCIÓN | UNIDAD | TARIFA | RENDIMIENTO | DESP (%) | VALOR UNITARIO
| Codo 90° x 3" en HD Brida - Brida | ML | 217152 | 1 | 0 | 217152
[6 empty] | Subtotal | 217152
III. MANO DE OBRA
CODIGO | DESCRIPCIÓN | UNIDAD | TARIFA | RENDIMIENTO | DESP (%) | VALOR UNITARIO
[6 empty] | Subtotal | 0
IV. TRANSPORTE
CODIGO | DESCRIPCIÓN | UNIDAD | TARIFA | RENDIMIENTO | DESP (%) | VALOR UNITARIO
- | VOLQUETA DOBLE TROQUE | DIA | 800000 | 0.0041667 | 0 | 3333.3333
[6 empty] | Subtotal | 3333.3333
[6 empty] | Total | 220485.3333
TOTAL COSTOS DIRECTOS ($/und) | [6 empty] | 220485
| Codo 45° x 3" en HD Brida - Brida | [6 empty] | UNIDAD:
und
I. EQUIPO
CODIGO | DESCRIPCIÓN | UNIDAD | TARIFA | RENDIMIENTO | DESP (%) | VALOR UNITARIO
[6 empty] | Subtotal | 0
II. MATERIALES
CODIGO | DESCRIPCIÓN | UNIDAD | TARIFA | RENDIMIENTO | DESP (%) | VALOR UNITARIO
| Codo 45° x 3" en HD Brida - Brida | ML | 175392 | 1 | 0 | 175392
[6 empty] | Subtotal | 175392
III. MANO DE OBRA
CODIGO | DESCRIPCIÓN | UNIDAD | TARIFA | RENDIMIENTO | DESP (%) | VALOR UNITARIO
[6 empty] | Subtotal | 0
IV. TRANSPORTE
CODIGO | DESCRIPCIÓN | UNIDAD | TARIFA | RENDIMIENTO | DESP (%) | VALOR UNITARIO
- | VOLQUETA DOBLE TROQUE | DIA | 800000 | 0.0041667 | 0 | 3333.3333
[6 empty] | Subtotal | 3333.3333
[6 empty] | Total | 178725.3333
TOTAL COSTOS DIRECTOS ($/und) | [6 empty] | 178725
| Codo en HD 350mm (14") x 45°, Brida - Brida | [6 empty] | UNIDAD:
UND
I. EQUIPO
CODIGO | DESCRIPCIÓN | UNIDAD | TARIFA | RENDIMIENTO | DESP (%) | VALOR UNITARIO
[6 empty] | Subtotal | 0
II. MATERIALES
CODIGO | DESCRIPCIÓN | UNIDAD | TARIFA | RENDIMIENTO | DESP (%) | VALOR UNITARIO
| CODO HD 350MM 45° B-B | UND | 1915392 | 1 | 0 | 1915392
[6 empty] | Subtotal | 1915392
III. MANO DE OBRA
CODIGO | DESCRIPCIÓN | UNIDAD | TARIFA | RENDIMIENTO | DESP (%) | VALOR UNITARIO
[6 empty] | Subtotal | 0
IV. TRANSPORTE
CODIGO | DESCRIPCIÓN | UNIDAD | TARIFA | RENDIMIENTO | DESP (%) | VALOR UNITARIO
- | VOLQUETA DOBLE TROQUE | DIA | 800000 | 0.017857 | 0 | 14285.7143
[6 empty] | Subtotal | 14285.7143
[6 empty] | Total | 1929677.7143
TOTAL COSTOS DIRECTOS ($/UND) | [6 empty] | 1929678
| Unión de Transicion en HD, Brida - Lisa, (4") HD | [6 empty] | UNIDAD:
UND
I. EQUIPO
CODIGO | DESCRIPCIÓN | UNIDAD | TARIFA | RENDIMIENTO | DESP (%) | VALOR UNITARIO
[6 empty] | Subtotal | 0
II. MATERIALES
CODIGO | DESCRIPCIÓN | UNIDAD | TARIFA | RENDIMIENTO | DESP (%) | VALOR UNITARIO
| Unión de Transicion en HD, Brida - Lisa, (4") HD | UND | 473280 | 1 | 0 | 473280
[6 empty] | Subtotal | 473280
III. MANO DE OBRA
CODIGO | DESCRIPCIÓN | UNIDAD | TARIFA | RENDIMIENTO | DESP (%) | VALOR UNITARIO
[6 empty] | Subtotal | 0
IV. TRANSPORTE
CODIGO | DESCRIPCIÓN | UNIDAD | TARIFA | RENDIMIENTO | DESP (%) | VALOR UNITARIO
- | VOLQUETA DOBLE TROQUE | DIA | 800000 | 0.017857 | 0 | 14285.7143
[6 empty] | Subtotal | 14285.7143
[6 empty] | Total | 487565.7143
TOTAL COSTOS DIRECTOS ($/UND) | [6 empty] | 487566
| Unión de Transicion en HD, Brida - Lisa, (6") HD | [6 empty] | UNIDAD:
UND
I. EQUIPO
CODIGO | DESCRIPCIÓN | UNIDAD | TARIFA | RENDIMIENTO | DESP (%) | VALOR UNITARIO
[6 empty] | Subtotal | 0
II. MATERIALES
CODIGO | DESCRIPCIÓN | UNIDAD | TARIFA | RENDIMIENTO | DESP (%) | VALOR UNITARIO
| Unión de Transicion en HD, Brida - Lisa, (6") HD | UND | 467712 | 1 | 0 | 467712
[6 empty] | Subtotal | 467712
III. MANO DE OBRA
CODIGO | DESCRIPCIÓN | UNIDAD | TARIFA | RENDIMIENTO | DESP (%) | VALOR UNITARIO
[6 empty] | Subtotal | 0
IV. TRANSPORTE
CODIGO | DESCRIPCIÓN | UNIDAD | TARIFA | RENDIMIENTO | DESP (%) | VALOR UNITARIO
- | VOLQUETA DOBLE TROQUE | DIA | 800000 | 0.017857 | 0 | 14285.7143
[6 empty] | Subtotal | 14285.7143
[6 empty] | Total | 481997.7143
TOTAL COSTOS DIRECTOS ($/UND) | [6 empty] | 481998
| Unión de Transicion en HD, Brida - Lisa, (14") HD | [6 empty] | UNIDAD:
UND
I. EQUIPO
CODIGO | DESCRIPCIÓN | UNIDAD | TARIFA | RENDIMIENTO | DESP (%) | VALOR UNITARIO
[6 empty] | Subtotal | 0
II. MATERIALES
CODIGO | DESCRIPCIÓN | UNIDAD | TARIFA | RENDIMIENTO | DESP (%) | VALOR UNITARIO
| Unión de Transicion en HD, Brida - Lisa, (14") HD | UND | 668160 | 1 | 0 | 668160
[6 empty] | Subtotal | 668160
III. MANO DE OBRA
CODIGO | DESCRIPCIÓN | UNIDAD | TARIFA | RENDIMIENTO | DESP (%) | VALOR UNITARIO
[6 empty] | Subtotal | 0
IV. TRANSPORTE
CODIGO | DESCRIPCIÓN | UNIDAD | TARIFA | RENDIMIENTO | DESP (%) | VALOR UNITARIO
- | VOLQUETA DOBLE TROQUE | DIA | 800000 | 0.017857 | 0 | 14285.7143
[6 empty] | Subtotal | 14285.7143
[6 empty] | Total | 682445.7143
TOTAL COSTOS DIRECTOS ($/UND) | [6 empty] | 682446
| Cruz HD (14"x14") Brida - Brida - Brida | [6 empty] | UNIDAD:
und
I. EQUIPO
CODIGO | DESCRIPCIÓN | UNIDAD | TARIFA | RENDIMIENTO | DESP (%) | VALOR UNITARIO
[6 empty] | Subtotal | 0
II. MATERIALES
CODIGO | DESCRIPCIÓN | UNIDAD | TARIFA | RENDIMIENTO | DESP (%) | VALOR UNITARIO
| Cruz HD (14"x10") Brida - Brida - Brida | ML | 3658176 | 1 | 0 | 3658176
[6 empty] | Subtotal | 3658176
III. MANO DE OBRA
CODIGO | DESCRIPCIÓN | UNIDAD | TARIFA | RENDIMIENTO | DESP (%) | VALOR UNITARIO
[6 empty] | Subtotal | 0
IV. TRANSPORTE
CODIGO | DESCRIPCIÓN | UNIDAD | TARIFA | RENDIMIENTO | DESP (%) | VALOR UNITARIO
- | VOLQUETA DOBLE TROQUE | DIA | 800000 | 0.1 | 0 | 80000
[6 empty] | Subtotal | 80000
[6 empty] | Total | 3738176
TOTAL COSTOS DIRECTOS ($/und) | [6 empty] | 3738176
| Yee en HD de 4" x 3" HD 100 x 50 Bridada | [6 empty] | UNIDAD:
UND
I. EQUIPO
CODIGO | DESCRIPCIÓN | UNIDAD | TARIFA | RENDIMIENTO | DESP (%) | VALOR UNITARIO
[6 empty] | Subtotal | 0
II. MATERIALES
CODIGO | DESCRIPCIÓN | UNIDAD | TARIFA | RENDIMIENTO | DESP (%) | VALOR UNITARIO
| Yee en HD de 4" x 3" HD 100 x 50 Bridada | UND | 306240 | 1 | 0 | 306240
[6 empty] | Subtotal | 306240
III. MANO DE OBRA
CODIGO | DESCRIPCIÓN | UNIDAD | TARIFA | RENDIMIENTO | DESP (%) | VALOR UNITARIO
[6 empty] | Subtotal | 0
IV. TRANSPORTE
CODIGO | DESCRIPCIÓN | UNIDAD | TARIFA | RENDIMIENTO | DESP (%) | VALOR UNITARIO
- | VOLQUETA DOBLE TROQUE | DIA | 800000 | 0.04 | 0 | 32000
[6 empty] | Subtotal | 32000
[6 empty] | Total | 338240
TOTAL COSTOS DIRECTOS ($/UND) | [6 empty] | 338240
| Yee en HD de 12", HD 300mm BxBxB + Brida Ciega | [6 empty] | UNIDAD:
UND
I. EQUIPO
CODIGO | DESCRIPCIÓN | UNIDAD | TARIFA | RENDIMIENTO | DESP (%) | VALOR UNITARIO
[6 empty] | Subtotal | 0
II. MATERIALES
CODIGO | DESCRIPCIÓN | UNIDAD | TARIFA | RENDIMIENTO | DESP (%) | VALOR UNITARIO
| Yee en HD de 12", HD 300mm BxBxB + Brida Ciega | UND | 2958000 | 1 | 0 | 2958000
[6 empty] | Subtotal | 2958000
III. MANO DE OBRA
CODIGO | DESCRIPCIÓN | UNIDAD | TARIFA | RENDIMIENTO | DESP (%) | VALOR UNITARIO
[6 empty] | Subtotal | 0
IV. TRANSPORTE
CODIGO | DESCRIPCIÓN | UNIDAD | TARIFA | RENDIMIENTO | DESP (%) | VALOR UNITARIO
- | VOLQUETA DOBLE TROQUE | DIA | 800000 | 0.04 | 0 | 32000
[6 empty] | Subtotal | 32000
[6 empty] | Total | 2990000
TOTAL COSTOS DIRECTOS ($/UND) | [6 empty] | 2990000
| Válvula de cierre, HD 100 mm (4"), brida - brida ANSI 150 psi | [6 empty] | UNIDAD:
UND
I. EQUIPO
CODIGO | DESCRIPCIÓN | UNIDAD | TARIFA | RENDIMIENTO | DESP (%) | VALOR UNITARIO
[6 empty] | Subtotal | 0
II. MATERIALES
CODIGO | DESCRIPCIÓN | UNIDAD | TARIFA | RENDIMIENTO | DESP (%) | VALOR UNITARIO
| Válvula de cierre, HD 100 mm (4"), brida - brida ANSI 150 psi | UND | 835200 | 1 | 0 | 835200
[6 empty] | Subtotal | 835200
III. MANO DE OBRA
CODIGO | DESCRIPCIÓN | UNIDAD | TARIFA | RENDIMIENTO | DESP (%) | VALOR UNITARIO
[6 empty] | Subtotal | 0
IV. TRANSPORTE
CODIGO | DESCRIPCIÓN | UNIDAD | TARIFA | RENDIMIENTO | DESP (%) | VALOR UNITARIO
- | VOLQUETA DOBLE TROQUE | DIA | 800000 | 0.1 | 0 | 80000
[6 empty] | Subtotal | 80000
[6 empty] | Total | 915200
TOTAL COSTOS DIRECTOS ($/UND) | [6 empty] | 915200
| Niple en HD 100 mm (4"), Brida - Brida (L=1,00m) | [6 empty] | UNIDAD:
und
I. EQUIPO
CODIGO | DESCRIPCIÓN | UNIDAD | TARIFA | RENDIMIENTO | DESP (%) | VALOR UNITARIO
[6 empty] | Subtotal | 0
II. MATERIALES
CODIGO | DESCRIPCIÓN | UNIDAD | TARIFA | RENDIMIENTO | DESP (%) | VALOR UNITARIO
| Niple en HD 100 mm (4"), Brida - Brida (L=1,00m) | ML | 90480 | 1 | 0 | 90480
[6 empty] | Subtotal | 90480
III. MANO DE OBRA
CODIGO | DESCRIPCIÓN | UNIDAD | TARIFA | RENDIMIENTO | DESP (%) | VALOR UNITARIO
[6 empty] | Subtotal | 0
IV. TRANSPORTE
CODIGO | DESCRIPCIÓN | UNIDAD | TARIFA | RENDIMIENTO | DESP (%) | VALOR UNITARIO
- | VOLQUETA DOBLE TROQUE | DIA | 800000 | 0.0055556 | 0 | 4444.4444
[6 empty] | Subtotal | 4444.4444
[6 empty] | Total | 94924.4444
TOTAL COSTOS DIRECTOS ($/und) | [6 empty] | 94924
| Niple en HD 100 mm (4"), Brida - Brida (L=1,10m) | [6 empty] | UNIDAD:
und
I. EQUIPO
CODIGO | DESCRIPCIÓN | UNIDAD | TARIFA | RENDIMIENTO | DESP (%) | VALOR UNITARIO
[6 empty] | Subtotal | 0
II. MATERIALES
CODIGO | DESCRIPCIÓN | UNIDAD | TARIFA | RENDIMIENTO | DESP (%) | VALOR UNITARIO
| Niple en HD 100 mm (4"), Brida - Brida (L=1,10m) | ML | 99528 | 1 | 0 | 99528
[6 empty] | Subtotal | 99528
III. MANO DE OBRA
CODIGO | DESCRIPCIÓN | UNIDAD | TARIFA | RENDIMIENTO | DESP (%) | VALOR UNITARIO
[6 empty] | Subtotal | 0
IV. TRANSPORTE
CODIGO | DESCRIPCIÓN | UNIDAD | TARIFA | RENDIMIENTO | DESP (%) | VALOR UNITARIO
- | VOLQUETA DOBLE TROQUE | DIA | 800000 | 0.0055556 | 0 | 4444.4444
[6 empty] | Subtotal | 4444.4444
[6 empty] | Total | 103972.4444
TOTAL COSTOS DIRECTOS ($/und) | [6 empty] | 103972
| Bomba centrifuga autocebante para transporte de lodos desde el sedimentador hasta los lechos de secado, para un caudal de 4 lps, altura dinámica total de 1 metros. (suministro a todo costo) | [6 empty] | UNIDAD:
UND
I. EQUIPO
CODIGO | DESCRIPCIÓN | UNIDAD | TARIFA | RENDIMIENTO | DESP (%) | VALOR UNITARIO
[6 empty] | Subtotal | 0
II. MATERIALES
CODIGO | DESCRIPCIÓN | UNIDAD | TARIFA | RENDIMIENTO | DESP (%) | VALOR UNITARIO
| Bomba centrifuga autocebante para transporte de lodos desde el sedimentador hasta los lechos de secado, para un caudal de 4 lps, altura dinámica total de 1 metros. (suministro a todo costo) | UND | 45077136 | 1 | 0 | 45077136
[6 empty] | Subtotal | 45077136
III. MANO DE OBRA
CODIGO | DESCRIPCIÓN | UNIDAD | TARIFA | RENDIMIENTO | DESP (%) | VALOR UNITARIO
[6 empty] | Subtotal | 0
IV. TRANSPORTE
CODIGO | DESCRIPCIÓN | UNIDAD | TARIFA | RENDIMIENTO | DESP (%) | VALOR UNITARIO
- | VOLQUETA DOBLE TROQUE | DIA | 800000 | 0.33 | 0 | 264000
[6 empty] | Subtotal | 264000
[6 empty] | Total | 45341136
TOTAL COSTOS DIRECTOS ($/UND) | [6 empty] | 45341136

## Memoria de Calculo (hidden)
1. ACTIVIDADES PRELIMINARES
1.1. DESCAPOTE A MAQUINA + RETIRO
Unidad de Tratamiento | Area (m2) | Descapo (m) |  | Volumen (m3)
Tratamiento Preliminar: | 433.972 | 0.3 |  | 130.1916
Vias y Parqueadero: | 3862.9 | 0.3 |  | 1158.87
Estacion de Bombeo | 67 | 0.3 |  | 20.1
Reactor UASB | 396 | 0.3 |  | 118.8
Lechos de Secado 1 | 357 | 0.3 |  | 107.1
Unidad de Operaciones | 121.6 | 0.3 |  | 36.48
Cerramiento Planta | 16211 | 0.3 |  | 4863.3
TOTAL M3 DESCAPOTE |  |  |  | 6434.8416
1.2. LOCALIZACION Y REPLANTEO
Unidad de Tratamiento | Area (m2)
Tratamiento preliminar + Estacion Bombeo | 501
Vias y parqueadero | 3862.9
Estacion de Bombeo | 67
Reactor UASB | 396
Lechos de secado | 357
Unidad de Operaciones | 121.61
Cerramiento Planta | 16211
TOTAL M2 LOCALIZACION Y REPLANTEO | 21516.51
1.3. LOCALIZACION Y REPLANTEO ALCANTARILLADO | 2381.15
ITEMS GENERALES
OBRA CIVIL
Excavacion mecanica Bajo agua
Unidad de Tratamiento | Ancho | Longitud | Profundidad | volumen (m3)
Tratamiento preliminar | 15.4 | 28.18 | 2.83 | 1228.1408
Estacion de Bombeo | 7 | 9.2 | 5.73 | 369.012
Reactor UASB | 33 | 24 | 2.5 | 1980
Lechos de secado 1 | 7 | 51 | 3.4 | 1213.8
Camara medicion de efluente | 6 | 4.2 | 2.5 | 63
Relleno con material granular seleccionado compactado al 95% P.M. e=0,30m
Unidad de Tratamiento | Long (m) | Ancho (m) | Espesor 0,30m | volumen (m3)
Tratamiento Preliminar | 15.4 | 28.18 | 0.3 | 130.1916
Estacion de Bombeo | 7 | 9.2 | 0.3 | 19.32
Reactor UASB | 33 | 24 | 0.3 | 237.6
Unidad de Tratamiento | Area Trans (m2) | Espesor (m) | Espesor 0,30m | volumen (m3)
Lechos de secado 1 | 7 | 51 | 0.3 | 107.1
Geotextil no tejido 2500 o similares
Unidad de Tratamiento | Longitud (m) | Ancho (m) |  | Area (m2)
Tratamiento preliminar | 15.4 | 28.18 |  | 436.572
Estacion de Bombeo | 7 | 9.2 |  | 67
Reactor UASB | 33 | 24 |  | 794.6
Lechos de secado 1 | 7 | 51 |  | 359.6
TOTAL GEOTEXTIL |  |  |  | 1657.772
Conformación + Compactación fondo excavación
Unidad de Tratamiento | Longitud (m) | Ancho (m) |  | Area (m2)
Tratamiento Preliminar | 15.4 | 28.18 |  | 433.972
Estacion de Bombeo | 7 | 9.2 |  | 64.4
Reactor UASB | 33 | 24 |  | 792
Lechos de Secado 1 | 7 | 51 |  | 357
TOTAL CONF + COMP |  |  |  | 1647.372
Suministro y vaciado de concreto simple para solado e=0.05; 21 MPa (3000 psi)
Unidad de Tratamiento | Long (m) | Ancho (m) | Espesor 0,05m | Volumen (m3)
Tratamiento Preliminar | 15.4 | 28.18 | 0.05 | 21.6986
Estacion de Bombeo | 7 | 9.2 | 0.05 | 3.22
Reactor UASB | 33 | 24 | 0.05 | 39.6
Lechos de secado 1 | 7 | 51 | 0.05 | 17.85
TOTAL SOLADO
Suministro, transporte, colocación y vibración de concreto fluído 28 MPa (4000 psi) para losa de fondo
Unidad de Tratamiento | Long (m) | Ancho (m) | Espesor (m) | Volumen (m3)
Tratamiento Preliminar | 15.4 | 28.18 | 0.3 | 130.1916
Estacion de Bombeo | 7 | 9.2 | 0.3 | 19.32
Reactor UASB | 33 | 24 | 0.4 | 316.8
Lechos de secado 1 | 7 | 51 | 0.2 | 71.4
TOTAL SOLADO
Suministro, transporte, colocación y vibración de concreto fluído 28 MPa (4000 psi) - para muros
Unidad de Tratamiento | Profundidad (m) | Ancho (m) | Espesor (m) | Volumen (m3)
Tratamiento Preliminar e=0,30 | 2.41 | 11.3 | 0.3 | 16.3398
| 4.95 | 1.13 | 0.3 | 3.3561
| 1.8 | 1 | 0.3 | 1.08
| 0.81 | 1 | 0.3 | 0.486
| 1.1 | 1 | 0.3 | 0.66
| 2.45 | 1.24 | 0.3 | 1.8228
| 4.62 | 2.45 | 0.3 | 6.7914
| 10.06 | 1.69 | 0.3 | 5.1004
| 4.82 | 2.45 | 0.3 | 7.0854
| TOTAL PRELIMINAR MUROS |  |  | 42.7219
Estacion de Bombeo | 9.24 | 5.68 | 0.3 | 31.4899
| 4.85 | 3.6 | 0.3 | 10.476
| TOTAL ESTACION DE BOMBEO |  |  | 41.9659
Reactor UASB | Profundidad (m) | Ancho (m) | Espesor (m) | Volumen (m3)
| 6.8 | 22.74 | 0.4 | 309.264
| 6.8 | 31.3 | 0.4 | 425.68
| 0.8 | 21.1 | 0.3 | 243.072
| 3.64 | 21.1 | 0.3 | 184.3296
| TOTAL MUROS UASB |  |  | 1162.3456
Lechos de secado 1 | 2.25 | 49.8 | 0.2 | 44.82
| 2.3 | 6.3 | 0.2 | 26.082
| TOTAL MUROS LECHOS |  |  | 70.902
Suministro e instalacion de cinta Sika PVC - juntas de construcción
Unidad de Tratamiento | Longitud (m)
Tratamiento preliminar | 69
Estacion de Bombeo | 27.1
Reactor UASB | 220
Lechos de secado 1 | 124.2
TOTAL CINTA SIKA PVC | 440.3
Construccion Talud Tratamiento Preliminar
Unidad de Tratamiento | Longitud | Volumen
Tratamiento Preliminar | 50 | 125
TOTAL VOLUMEN (m3) |  | 125
Acodalamiento Tipo "B" - 3 Usos. SEI
Unidad de Tratamiento | Longitud (m) | Ancho (m) | Area (m2)
Tratamiento Preliminar | 15.4 | 28.18 | 433.972
TOTAL TRATAMIENTO PRELIMINAR |  |  | 433.972
Estacion de Bombeo | 7 | 9.2 | 64.4
TOTAL ESTACION DE BOMBEO |  |  | 64.4
Reactor UASB | 33 | 24 | 792
TOTAL REACTOR UASB |  |  | 792
Camara de Medicion | 6 | 4.2 | 25.2
TOTAL CAMARA DE MEDICION |  |  | 25.2
Lechos de Secado 1 | 7 | 51 | 357
TOTAL LECHOS DE SECADO 1 |  |  | 357
TOTAL LECHOS DE SECADO |  |  | #REF!
Construccion cuneta para aguas lluvias para REACTOR UASB
Unidad de Tratamiento |  | Longitud (ml)
Tratamiento preliminar |  | 64.5
CUNETA AGUAS LLUVIAS TRATAMIENTO PRELIMINAR |  | 64.5
Reactores UASB |  | 38.49
CUNETA AGUAS LLUVIAS UASB |  | 38.49
Excavacion Manual Cajas Reactor Uasb
Caja de Valvulas | Long (m) | Ancho (m) | Prof (m) | Volumen (m3)
Cajas de entrada y Salida | 2.6 | 3.3 | 1.45 | 49.764
Caja Valvulas Recirculacion | 2 | 3.3 | 1.4 | 9.24
Caja efluente hacia filtro percolador | 3.3 | 2.6 | 1.45 | 24.882
TOTAL |  |  |  | 83.886
Columneta de 15 x 20 en concreto de 21MPa (3000 psi) para el Edificio Complementario
Edificio Complementario | Long (m) | Area (0,15x0,20) m2 | Volumen m3
Columnetas | 3.7 | 0,15x0,20 | 1.665
Empradizacion | Long | Ancho | Area (m2)
Empradizacion oficinas y parqueadero | 8.5 | 2.35 | 19.975
| 5 | 4.3 | 21.5
| 3.15 | 1 | 3.15
| 16.42 | 1 | 16.42
| 15.84 | 1 | 15.84
| 5.33 | 1 | 5.33
| 5.66 | 1 | 5.66
Lechos | 51.8 | 2.55 | 132.09
Tratamiento preliminar | 13.7 | 4.75 | 65.075
| 7.6 | 10.56 | 80.256
| TOTAL EMPRADIZACION |  | 365.296

## APU' PUESTA EN MARCHA (hidden)
| Arranque, puesta en marcha y operación | [6 empty] | UNIDAD:
GLB
I. EQUIPO
CODIGO | DESCRIPCIÓN | UNIDAD | TARIFA | RENDIMIENTO | DESP (%) | VALOR UNITARIO
MQ0201 | EQUIPO DE LABORATORIO | GLB | 500000 | 2 | 0 | 1000000
[6 empty] | Subtotal | 1000000
II. MATERIALES
CODIGO | DESCRIPCIÓN | UNIDAD | TARIFA | CANTIDAD | DESP (%) | VALOR UNITARIO
| ANALISIS FISICOQUIMICOS Y MUESTREOS | MES | 15000000 | 4 |  | 60000000
| COSTOS POR EDICION DE INFORMES | MES | 850000 | 4 |  | 3400000
| COSTOS CONSUMO DE ENERGIA | MES | 3000000 | 4 |  | 12000000
[6 empty] | Subtotal | 75400000
III. MANO DE OBRA
CODIGO | DESCRIPCIÓN | UNIDAD | TARIFA | RENDIMIENTO | DESP (%) | VALOR UNITARIO
MOIS01 | PERSONAL ESPECIALIZADO PRUEBAS DE LABORATORIO | DIA | 480000 | 120 | 0 | 57600000
[6 empty] | Subtotal | 57600000
IV. TRANSPORTE
CODIGO | DESCRIPCIÓN | UNIDAD | TARIFA | RENDIMIENTO | DESP (%) | VALOR UNITARIO
- | TRANSPORTE DE PERSONAL | MES | 4000000 | 4 | - | 16000000
[6 empty] | Subtotal | 16000000
[6 empty] | Total | 150000000
TOTAL COSTOS DIRECTOS ($/GLB) | [6 empty] | 150000000

## Listado de insumos (hidden)
LISTADO DE INSUMOS
CONSTRUCCION PTAR CABECERA URBANA - FASE I SANTANDER DE QUILICHAO
DESCRIPCION | UND | TARIFA
Liston 2x2x300 Otobo | UND | 3500
Puntilla 2 CC | LBS | 2000
Piola Gruesa 50 metros | ROL | 2500
Mineral rojo | KLS | 7000
Roca muerta | M3 | 7500
Geotextil no tejido ref. 2500 | M2 | 2900
Agua (EMCALI) | LTS | 12
Arena gruesa | M3 | 35000
Grava triturada 3/4 color azul | M3 | 50000
Gasolina corriente | GLN | 7700
Cemento gris tipo portland | SACO | 25000
Aceite motor 4 tiempos | GLN | 25000
PLASTOCRETE DM | GLN | 55500
Grava triturada 3/8" | M3 | 50000
Formaleta en madera | GLB | 150000
Alambre negro #18 (R=50K MTS/KLS-1.24M) | KLS | 3100
Segueta sin marco (953 Hierro) | UND | 2552
Hierro de 60000 PSI 420 MPA | KLS | 2550
Cinta PVC Junta V-15 | ML | 23605
Cinta PVC Junta 0-22 | ML | 38726
Pasamuro diametro 100cm | ML | 220000
Pasamuro diametro 200cm | ML | 290000
Acero de refuerzo 60000 psi | KG | 3201
Hiierro 60000 psi | KG | 3201
Piola de algodón | RLL | 2500
Bastidor otobo 2"X2"X2.9 ml | UN | 5500
Puntilla con cabeza 2" | LB | 2800
Ladrillo comun 0.09x0.60x0.19 | UND | 350
Cemento gris portland x 50 kg-Cali | SACO | 25000
Arena media | M3 | 40000
Calado en arcilla 0.19x0.19x0.10 | UND | 1120
Ladrilo limpio No 10 ( 6.5x10x24) cm. | UND | 500
Arena fina Insitu - Cali | M3 | 40000
Madera 2"x2" cubierta tipo amarillo | ML | 10000
Madera 3"x6" cubierta tipo amarillo | ML | 30000
Madeera Caña menuda seleccionada | ML | 500
Esterilla de guadua | M2 | 6200
Puntilla con cabeza 3" | LB | 3500
Teja comun barro 0.17x 0.38 | UN | 600
Caña brava | AT | 4500
Yeso ancla x 25 KG.- Estucar | SCO | 11900
Procopil resina vinilica (Estuco) | GL | 8550
Caolin x 25 KG-Estucar | SCO | 18000
Lija de agua 965 Super. | UN | 990
Viniltex | CTE | 210000
Tablon otobo 2"X10"X2.90 ml | UN | 15000
Puerta y marco reja tubo 1"x1" | M2 | 300000
Cerradura safe deposito verona | UN | 35000
Escalera metalica según diseño | KG | 6800
Pasamanos | ML | 70000
Manguera elastica en Polietileno diametro 2" L=10mt | ML | 3000
Llave en acero al carbon 2" | UND | 98500
Estructura metalica para cubierta | KG | 7000
Teja traslucida 0.82x1.83 m | UND | 31320
Formaleta camara | GLB | 150000
Hierro de 37000 PSI - 259 MPA | KLS | 3201
Tabla 1x10x300 otobo | UND | 7100
Hierro 3/8" 37000 CH en chipa | KLS | 2300
Ladrillo sucio comun | UND | 184
Vareta 2"x2"x3m OTOBO | UND | 1800
Pegacor blanco Corona R:30100 | KLS | 1020
Waipe | KLS | 4100
Cemento blanco (saco de 40 kilos) | BTO | 36000
Enchape ceramico EGEO 20,5 (Ceramica 20,5x20,5) | M2 | 15900
Estuco plastico (listo) - Bulto 25k Blanco-Color | KLS | 720
Lija 400 | PLI | 850
Tee aluminio, 7/8"x3/4" (Tira de 6 metros) | UND | 7930
Estuco semiplastico (listo) | KLS | 720
Vinilo acriltex tipo 2 - Pintuco | LTS | 12229
Puntilla 1 1/2 AC Lisa | LBS | 3700
Angulo 1x1 - 178x23 mm (L=6m cielo falso) | ML | 4800
Remache pop 4-2 1/4"x1/8" | UND | 160
Placa board 6mm (1220x2440 26,40k) | UND | 26400
Alambre galvanizado #18 MTS/KLS - 1,24m | KG | 3136.64
Lam. Cold. Rolled (C,20 1,00 mm - 100x200 cm) | UND | 43076.6
Lija 320 | PLI | 850
Vidrio transparente 4 mm | M2 | 24000
Anticorrosivo PHCL | GLN | 37862.4
Masilla plastica tec panel inter - exter 28 kg supermastico | CUÑ | 37500
Soldadura 6011 x 1/8" varilla electrica | KLS | 6199.04
Silicona transparente 11oz | UND | 8950
Varilla redonda 1/2" 12mmx6m | VAR | 6364
Bisagra 3x3" (cobriz) | PAR | 3480
Esmalte sintetico mate (Algreco) | GLS | 46108
Thiner | GLN | 16500
Falleva sobreponer 6" metalica | UND | 5000
Griferia ducha mezcladora prisma (Grival) | UND | 72000
Cinta teflon 10 metros | UND | 500
Jabonera acrilica | UND | 13350
Toallero barra acrilico | UND | 18600
Toallero gancho acrilico | UND | 7500
Acido muriatico (Quimico) | GLN | 4850
Marmolina blanca | BTO | 3206
Vareta 1"x1"x3m otobo | UND | 1400
Granito blanco #3 (25 kilos huila) | BTO | 2800
Pirlan bronce (E=10mm H=19mm) | ML | 7000
Malla gallinero 1 1/4" (Rollo de 1,80 x 36m de largo) | RLL | 48600
Cera para pisos | GLN | 14000
Perfil recibidor acero inoxidable C,18 de 3cm | UND | 63800
Cemento blanco Nare (saco 25 kilos) | KLS | 900
Sanitario Avanti (Griferia-Mueble-Porcelana) | JGO | 279900
Manguera flexible griflex (Grival REF. 38014001) | UND | 2500
Lavamanos NOVA (sobre) 738 Griferia 71538 | UND | 148000
Lavaplatos acero inoxidable sencillo (500x100 cm con escurridero) | UND | 125300
Cemento gris (Conquistador) | KLS | 468
Rejilla Sosco 4"x3" aluminio (Colrejilla) | UND | 10200
Lavadero | UND | 242000
Refrigerador de muestras | UND | 350000
Estufa | UND | 150000
Gancho P/teja Ascesto madera | UND | 353
Teja asbesto cemento #4 (L=122/108 A=92/87cm) | UND | 14050
Gancho especial eternit | UND | 353
IGA gris (sellante) 5kg | KLS | 12500
Caballete fijo asbesto cemento (L=94 U=87 cm P=15-20%) | UND | 17400
Codo Sanitario PVC 2"x90º CxC | UND | 1779.44
Soldadura PVC 1/4 GLN PAVCO | UND | 48100
Tuberia sanitaria 2" PVC PAVCO | ML | 7403.12
Limpiador PVC 760 Gr, 1/4 GLN PAVCO | UND | 23195
Codo Sanitario PVC 3"x90º CxC | UND | 4122.64
Tuberia sanitaria 3" PVC PAVCO | ML | 11057.12
Codo Sanitario PVC 4"x90º CxC | UND | 7102.68
Tuberia sanitaria 4" PVC PAVCO | ML | 15409.44
Codos 45-2 pulgadas | UND | 9795.6
Suprasold pvc (1/4gal) | UND | 78775.2
Codos 45-3 pulgadas | UND | 30973
Codos 45-4 pulgadas | UND | 65894
Codos 90-1/2 pulgadas | UND | 1252.8
Codo presión 1/2x90º | UND | 345.68
Espuma 4 cm de espesor | KLS | 3499.72
Niple galvanizado 1/2x10cm | UND | 1600
Tuberia presión 1/2 RDE - 9 | ML | 2148.32
Union presion PVC 1/2" | HC | 230.84
Cinta teflon 10 mts | UND | 500
Llave jardineria bronce liviana (grival bronce) | UND | 14500
Unión galvanizada 3/4" | UND | 950
Llave de paso | UND | 28292.4
Unión galvanizada 3/4" | UND | 950
Suministro e instalacion yee 3"x3" | UND | 15750
Suministro e instalacion Tee 1/2"x1/2"x1/2" presion | UND | 627.6
Codos 90º CxC, PVC sanitaria 4 pulgadas | UND | 9795.6
Codos 90º CxC, PVC sanitaria 8 pulgadas | UND | 122500
Codos 45º CxC, PVC sanitaria 8 pulgadas | UND | 62750
Compuerta en acero inoxidable | UND | 946560
Valvula mariposa salida de arenas a la caja de recoleccion diametro 8" | UND | 4732800
Tapas metálicas de área variable, lámina alfajor ASTM569 y e=4 mm, Incluye angulo | UND | 527800
Barra 3/4" X 1,0 m | UND | 85840
REG. Lamina en acero inoxidable (C = 9,1 x 0,4 m), | UND | 633360
REG. fina en acero inoxidable | UND | 1179024
Rastrillo lamina en acero inoxidable | UND | 254040
Bafle en acero inoxidable de 2,35 m x 1,50 m, e=0,06m | UND | 3786240
Guadua | UND | 6500
Tuberia pvc presion 1" | ML | 7344
Tuberia pvc presion 1.1/2" | ML | 41595
Tuberia pvc presion 2" | ML | 76244.4
Codo 90° x 2" PVC Presion | UND | 8780.4
Codo 45° x 1" PVC Presion | UND | 2396.4
Codo 90° x 1" PVC Presion | UND | 1494
Codo 90° x 1.1/2" PVC Presion | UND | 5818
TEE x 1" PVC Presion | UND | 2072.4
TEE 1.1/2" PVC Presion | UND | 7044
UNION 1.1/2" PVC Presion | UND | 1966.8
valvula 1.1/2" PVC Presion | UND | 41871.6
PASAMURO 2" EN PVC PRESION | UND | 77246.4
Tee presion PVC 6" x 3" | UND | 770400
Tee presion PVC 3" x 2" | UND | 208257.6
Adaptador Hembra 2" PVC | UND | 7333.2
buje 3x2 pulgadas, PVC sanitaria (Liso - Roscado) | UND | 4168.8
Soldadulra PVC, 1/4 GLN Pavco | UND | 56950
Tuberia PVC presion 3" | ML | 19643
Tuberia PVC presion 6" | ML | 54958.4
Escalera metalica según diseño | KG | 6800
Pasamanos | ML | 70000
Tuberia RDE 21 8" | ML | 93092.4
Elemento filtro percolador material de polipropileno | UND | 450
Aspersor de golpe en FV | UND | 150000
Viga en Ángulo en aluminio calibre 5 mm y 0,20m de ancho. | UND | 40000
Rejilla metálica Removible de 1,74m x 0,74 m | UND | 1044000
Baranda de protección construida con tubería de Hierro Galvanizado de 2" | ml | 248240
Puente grua metálico de 8 metros de Luz, Altura total 3 m, con capacidad para 1000 kilos, Viga IPN, con pintura anticorrosiva y terminado en laca, incluye izaje y rieles | GLB | 25000000
Abrazaderas en platina de acero inoxidable de 1"x3/16" para anclar la tubería HD 6" | UND | 52896
Abrazaderas en platina de acero inoxidable de 1"x3/16" para anclar la tubería HD 10" | UND | 80736
Canaleta en acero inoxidable para recolección del efluente del reactor, con 42 vertederos triangulares b=0,30, h=0,25 anclado a muros con pernos 3/8" cada 20 cm. | UND | 161472
Canaleta metálica para fijación de domos y sello hidráulico, de 0,70 centímetros de ancho y de 10 centímeros de altura, construida en lámina de acero inoxidable de espesor 2mm, apoyada en campanas de fibra de vidrio. | UND | 134467.2
Domos construidos en fibra de vídrio de espesor un centímetro como mínimo, según diseño, peso total de cada unidad mínimo 75 kilos, con capacidad para soportar cargas puntuales de 200 kilogramos | UND | 7540000
Cadica en acero inox. 1/8" | UND | 2535000
Deflector superior Separador GLS (Gas-Liquido-Solido) L=1,71m en fibra de vídrio 1/8 soportado sobre lamina de aluminio y pernos de acero L=5" x 1/2" arandela y mariposa de ajuste en acero 1/2" cada 0,50 mt. | UND | 4315200
Deflector Inferior o Bafles de sedimentadores en fibra de vidrio L=1,42m, soportados sobre lamina de aluminio y pernos de acero L=5" x 1/2" arandela y mariposa de ajuste en acero 1/2" cada 0,50 mt | UND | 3897600
suministro e instalacion Tapones para tubería 4" sanitaria | UND | 2268
Balastro de rio (Canto rodado ) | M3 | 45000
Grava> 1" | M3 | 50000
Asfalto liquido MC-70 | GLN | 2200
Concreto asfaltico | M3 | 267500
Sub-base triturada (compactada) | M3 | 39000
Base triturada tipo invias | M3 | 40000
Aceite quemado para formaleta | GLN | 660
Prado gateadora | M2 | 5000
Tierra negra | M3 | 25300
Gorro aluminio 1 1/2" (Poste cerramiento) | UND | 1000
Esmalte pintura de aluminio cromada | GLN | 62320
Tubo galvanizado 1 1/2" 3,00mm (L=6,0m acueducto) | UND | 98400
Malla eslabonada 2" #10 | M2 | 11720
Soldadura 6011 x 1/8" | KLS | 6199.04
Alambre de puas #12,5 (Rollo 24 Kilos - 330 m) | KLS | 3880
Puerta metálica para entrada principal de dos naves de 2,50 metros de ancho cada una, por 2 metros de alto, en marco de tubo de 1 1/2" de diámetro y malla eslabonada calibre 10, ojo de 2" con puerta peatonal de 2 m de alto por 0,80 m de ancho | UND | 1100000
TUBERIA SANITARIA 24" | ML | 260093.9077
TUBERIA SANITARIA 8" | ML | 33339.6
TUBERIA HD DN 150MM | ML | 137808
TUBERIA HD DN 400MM | ML | 331296
TUBERIA HD DN 100MM | ML | 90480
TUBERIA HD DN 250MM | ML | 197664
TUBERIA HD DN 350MM | ML | 285360
TUBERIA HD DN 75MM | ML | 48720
TUBERIA HD DN 300MM | ML | 232464
TUBERIA CORRUGADA 16" | ML | 110995.8
TUBERIA CORRUGADA 30" | ML | 349825.1077
CODO HD 150MM 90° B-B | UND | 466320
CODO HD 400MM 90° B-B | UND | 3569088
valvula de mariposa 150MM B-B | UND | 4732800
Tee en HD (4") HD 100mm | UND | 335472
Codo en HD 100mm (4") x 90°, Brida - Brida | UND | 264480
Niple en 150mm HD (6"), Brida - Brida (L=0,30 m) | ML | 41342.4
Niple en 150mm HD (6"), Brida - Brida (L=1,30 m) | ML | 179150.4
Niple en 150mm HD (6"), Brida - Brida (L=1,00 m) | ML | 137808
Niple en HD 400mm HD (16"), Brida - Brida (L=0,50 m) | ML | 165648
Válvula de mariposa, HD 250 mm (10"), brida - brida ANSI 150 psi | UND | 6403200
Válvula de mariposa, HD 300 mm (12"), brida - brida ANSI 150 psi | UND | 6820800
Válvula de mariposa, HD 350 mm (14"), brida - brida ANSI 150 psi | UND | 8073600
Valvula mariposa salida de arenas a la caja de recoleccion diametro 8" | UND | 4732800
Suministro Rastrillo en acero inoxidable según diseño | UND | 296380
Vertedero sutro en acero inoxidable 304 o fibra de vidrio 0,005 según diseño para aforo de caudales | UND | 734048
Compuerta en acero inoxidable según diseño | UND | 534296
Bandejas en acero inoxidable según diseño | UND | 534296
Suministro Nasa plástica recolección flotantes | UND | 285360
Valvula Compuerta manual de operación 24" (incluye bastago, columna de maniobra e instalación) | UND | 6264000
Unión acople Universal HD 150 mm HD (6") Brida - Brida | ML | 278400
Unión Desmontaje 400mm HD (16") Brida - Brida | ML | 2227200
Codo en HD 150mm (6") x 45°, Brida - Brida | UND | 438480
Válvula de cheque HD 150 mm (6"), brida - brida, ANSI 150 psi | UND | 1814982.4
Reduccion en HD 6" x 16" Brida - Brida | UND | 2291232
Yee en HD 150mm HD (6") BridaxBridaxBrida + Brida ciega | UND | 815712
Yee en HD 400mm HD (16") BridaxBridaxBrida | UND | 8238900
Bombas sumergibles tipo Flyght o similar de igual calidad, con capacidad para 70 lps y HDT= 15,8 m, incluyendo 15 m de cable resistente a grasas y aceites, sensor de humedad, codo de succión, kit de anclaje codo de descarga, soporte superior para barras guia con su kit de anclaje, tubo guia de 2" L=3, cadena de izaje para la bomba | UND | 50870640
Suministro, transporte e instalación de bomba inmersible para transporte de arenas y solidos hasta 1", para un Q=6 L/s y HDT = 9,7 m. | UND | 8917152
Valvula Cheque Bridada (10") en HD, HD 250mm | UND | 4537456
Unión Desmontaje 300mm HD (12") Brida - Brida | ML | 1670400
Unión Desmontaje 350mm HD (14") Brida - Brida | ML | 1948800
Cruz HD (14"x10") Brida - Brida - Brida | ML | 3658176
CODO HD 250MM 90° B-B | UND | 1295952
CODO HD 350MM 90° B-B | UND | 2394240
Tee en HD (14") HD 350mm | UND | 3413184
Reduccion en HD 14" x 12" Brida - Brida | UND | 1199904
Tee en HD (10") HD 250mm | UND | 1998912
Tee en HD (6") HD 150mm | UND | 697392
Reducion en HD 10"x6" Brida - Brida | UND | 677904
Cruz HD 6" Bridada | ML | 1394784
Cruz HD 10"x6" Bridada | ML | 2917632
Niple en 150mm HD (6"), Brida - Brida (L=0.2 m) | ML | 27561.6
Niple en 150mm HD (6"), Brida - Brida (L=2.99 m) | ML | 413424
Niple en 150mm HD (6"), Brida - Brida (L=3.3 m) | ML | 454766.4
Niple en HD Brida - Brida 10" L=1,51m | ML | 296496
Niple en HD Brida - Brida 10" L=1,6m | ML | 316262.4
Niple en HD Brida - Brida 14" L=0,30m | ML | 85608
Niple en HD Brida - Brida 14" L=0,40m | ML | 114144
Niple en HD Brida - Brida 14" L=0,50m | ML | 142680
Niple en HD Brida - Brida 14" L=0,60m | ML | 171216
Niple en HD Brida - Brida 14" L=0,80m | ML | 228288
Niple en HD Brida - Brida 14" L=1.0m | ML | 285360
Niple en HD Brida - Brida 14" L=2.0m | ML | 570720
Cruz HD 4" Bridada | ML | 1133088
Codo en HD 90° x 12" HD 300mm | UND | 1664832
Reduccion en HD 6" x 14" Brida - Brida | UND | 2152032
Valvula Cheque Bridada (14") en HD, HD 250mm | UND | 6820800
Niple en 150mm HD (6"), Brida - Brida (L=1.0 m) | ML | 137808
Niple en 150mm HD (6"), Brida - Brida (L=1.5 m) | ML | 206712
Niple en HD Brida - Brida 14" L=1.35m | ML | 385236
Niple en HD Brida - Brida 14" L=1.45m | ML | 413772
Niple en HD Brida - Brida 14" L=1.75m | ML | 499380
Bomba sumergible typo Flyght o similar calidad, con capacidad para 70 lps y HDT = 8,5 m, con motor de 3 fases, incluyendo 15 m de cable resistente a grasas y aceites, sensor de humedad, codo de succión, kit de anclaje codo de descarga, soporte superior para barras guia con su kit de anclaje tubo guia de 2", cadena de izaje para la bomba y manómetros escala 0 - 50 psi con protección interior de glicerina para recirculación de efluentes (suministro a todo costo) | UND | 34811136
Sistema de barrelodos mecanico en aluminio con partes en acero inoxidable AISI 304 para aquellas que se encuentran en contacto con el agua; brazo de 9,5 m de radio medidos desde el centro del sedimentador hasta el eje de la linea donde se apoya la rueda que gira y soporta el extremo del eje rotatorio. El sistema incluye puente de 600 mm de ancho en lámina en aluminio plisada, cuchilla barredora en neopreno 60 shore provista con orificios para ajuste de la altura durante la puesta en marcha,barandas con regleta intermedia y zócalo, regleta vertical, tapa de inspección, motoreductor SEW o similar con alimentación 230/400V, rueda de tracción tipo PROTEMPO o similar de nucleo en hierro fundido con llanta en poliuretano, desnatador y tolva en acero inoxidable AISI 304, cilindro central difusor en aluminio, vertederos en lámina de acero inoxidable en platina según diseño, en lámina de 1/16", 304, anclada al borde interno, en la parte superior de los muros laterales del sedimentador, según diseño. (suministro a todo costo) | UND | 208800000
Niple en HD (3"), Brida - Brida, 1m | ML | 48720
Niple en HD (3"), Brida - Brida, 1m | ML | 19488
Niple en 150mm HD (6"), Brida - Brida (L=0,30 m) | ML | 124027.2
Niple en 150mm HD (6"), Brida - Brida (L=1.91 m) | ML | 263213.28
Codo en HD 100mm (4") x 45°, Brida - Brida | UND | 211584
Codo en HD 100mm (4") x 22.5°, Brida - Brida | UND | 158688
Codo 90° x 3" en HD Brida - Brida | ML | 217152
Codo 45° x 3" en HD Brida - Brida | ML | 175392
CODO HD 350MM 45° B-B | UND | 1915392
Unión de Transicion en HD, Brida - Lisa, (4") HD | UND | 473280
Unión de Transicion en HD, Brida - Lisa, (6") HD | UND | 467712
Unión de Transicion en HD, Brida - Lisa, (14") HD | UND | 668160
Cruz HD (14"x10") Brida - Brida - Brida | ML | 3658176
Yee en HD de 4" x 3" HD 100 x 50 Bridada | UND | 306240
Yee en HD de 12", HD 300mm BxBxB + Brida Ciega | UND | 2958000
Válvula de cierre, HD 100 mm (4"), brida - brida ANSI 150 psi | UND | 835200
Niple en HD 100 mm (4"), Brida - Brida (L=1,00m) | ML | 90480
Niple en HD 100 mm (4"), Brida - Brida (L=1,10m) | ML | 99528
Bomba centrifuga autocebante para transporte de lodos desde el sedimentador hasta los lechos de secado, para un caudal de 4 lps, altura dinámica total de 1 metros. (suministro a todo costo) | UND | 45077136

## Resumen
CONSTRUCCIÓN DE LA PLANTA DE TRATAMIENTO DE AGUAS RESIDUALES ZONA URBANA DEL MUNICIPIO DE SANTANDER DE QUILICHAO - CAUCA
RESUMEN PRESUPUESTO ESTIMADO OBRA CIVIL + SUMINISTRO
DESCRIPCIÓN | VALOR
TOTAL OBRA CIVIL PTAP | 6110118727
TOTAL SUMINISTROS | 1611804385
PRESUPUESTO ESTIMADO OBRA CIVIL + SUMINISTROS | 7721923112