## PTAP ESCALERETE
OFERTA ECONOMICA
MUNICIPIO DE BUENAVENTURA DEPARTAMENTO DE VALLE DEL CAUCA
ETAPA 1. TRATAMIENTO PREVIO PTAP ESCALERETE
OBRA CIVIL
ITEM | DESCRIPCIÓN | UNIDAD | CANTIDAD | VALOR UNITARIO ($) | VALOR TOTAL ($)
1 | OBRAS PRELIMINARES
1.1 | ACTIVIDADES PRELIMINARES
1.1.1 | LOCALIZACIÓN Y REPLANTEO DE REDES | m | 141
1.1.2 | LOCALIZACIÓN Y REPLANTEO DE ESTRUCTURAS | m2 | 868
1.1.6 | CAMPAMENTO | m2 | 150
1.2 | IMPACTO URBANO
1.2.1 | SEÑALIZACIÓN
1.2.1.5 | CINTAS PLÁSTICAS REFLECTIVAS | m | 266
|  |  |  | TOTAL OBRAS PRELIMINARES | 0
2 | EXCAVACIONES DEMOLICIONES ENTIBADOS Y RELLENOS
2.1 | DEMOLICIONES
2.1.2 | DEMOLICIÓN DE ESTRUCTURAS EN CONCRETO REFORZADO | m3 | 1132
2.1.12 | DEMOLICIÓN DE CILINDRO DE POZOS EN LADRILLO | m | 2
2.1.14 | DEMOLICIÓN DE TUBERÍA GRES O CEMENTO DE 400 MM (16") A 600 M (24") | m | 8
|  |  |  | TOTAL DEMOLICIONES | 0
2.4 | EXCAVACIONES A MAQUINA
2.4.1 | EXCAVACIÓN A MAQUINA A CUALQUIER PROFUNDIDAD | m3 | 1909
|  |  |  | TOTAL EXCAVACIONES | 0
2.8 | RELLENOS Y RETIRO DE SOBRANTES
2.8.1 | RELLENO CON MATERIAL SELECCIONADO PROCEDENTE DE LA EXCAVACIÓN | m3 | 1031
2.8.2 | SUB-BASE B-200 (RECEBO SELECCIONADO) | m3 | 7
2.8.6 | RELLENO CON ARENA LAVADA, GRAVA O MIXTO | m3 | 45
2.9 | CARGUE Y RETIRO DE SOBRANTES | m3 | 1860.2
|  |  |  | TOTAL RELLENOS Y RETIRO DE SOBRANTES | 0
3 | CONDUCCIONES Y REDES A PRESIÓN
3.2 | INSTALACIÓN TUBERÍAS EN PVC
3.2.2 | INSTALACIÓN TUBERÍA PVC UNIÓN MECÁNICA
3.2.2.7 | INSTALACIÓN TUBERÍA PVC UNIÓN MECÁNICA D=10" | m | 19
3.2.2.9 | INSTALACIÓN TUBERÍA PVC UNIÓN MECÁNICA D=14" | m | 259
3.14 | INSTALACIÓN TUBERÍA EN HIERRO DÚCTIL
3.14.12 | INSTALACIÓN TUBERÍA EN HIERRO DÚCTIL 24"(600MM) | m | 19
3.17 | INSTALACIÓN ACCESORIOS ESPECIALES
3.17.1 | Niple pasamuro en acero 36" con espigo AP y brida, revestido interior en mortero de cemento y reubrimiento exterior en mortero de cemento en la zona que va enterrada y con pintura epoxica en la zona que va dentra de la caja. L=1.50 m, presión de trabajo 150 psi. | un | 1
3.17.2 | Cinturón de cierre en acero de 36" revestido interior y exteriormente con pintura anticorrosiva y suministrado suelto para instalar en obra por otros | un | 5
3.17.3 | Yee en acero de 36" extremos lisos , revestimiento interior y recubrimiento exterior en mortero de cemento, P= 150 psi | un | 1
3.17.4 | Espigo liso para cinturón de cierre en acero de 36" L=0.20 m, revestido interiormente con mortero de cemento, recubierto exteriormente con pintura anticorrosiva. P=150 psi | un | 2
3.17.5 | Tubo ccp 36" tipo cilindro de acero de refuerzo de varilla, revestimiento interior y recubrimiento exterior en mortero de cemento y uniones de acero de espigo y campana con empaque de caucho. | m | 3.3
3.17.6 | Codo en acero de 36" de 39° con espigo campana, revestido interior en mortero de cemento y recubrimiento exterior en mortero de cemento en la zona que va enterrada y con pintura epoxica en la zona que dentro de caja. P=150 psi. | un | 1
3.17.7 | Tee en acero de 36"x36"x36, extremo liso, revestimiento interior y recubrimiento exterior en mortero de cemento, P= 150 psi | un | 1
3.17.8 | Reducción en acero 36"x27" campana espigo, extremo liso, revestimiento interior y recubrimiento exterior en mortero de cemento, P= 150 psi | un | 1
3.17.9 | Espigo liso-brida en acero de 36", revestido interiormente con mortero de cemento, recubierto exteriormente con pintura anticorrosiva. P=150 psi, L=0.20 m | un | 2
3.17.10 | Espigo liso para cinturon de cierre en acero de 27" L=0.20 m, revestido interiormente con mortero de cemento, recubierto exteriormente con pintura anticorrosiva. P=150 psi | un | 1
3.17.11 | Brida ciega en acero de 36", evestido interiormente con mortero de cemento, recubierto exteriormente con pintura anticorrosiva. P=150 psi | un | 2
3.17.12 | Niple pasamuro en acero 36" con espigo AP y brida, revestido interior en mortero de cemento y reubrimiento exterior en mortero de cemento en la zona que va enterrada y con pintura epoxica en la zona que va dentro de la caja. L=0.76 m, presión de trabajo 150 psi. | un | 1
3.18 | INSTALACIÓN DE ELEMENTOS EN HIERRO FUNDIDO
3.18.1 | INSTALACIÓN DE PASAMUROS EN HIERRO FUNDIDO
3.18.1.3 | INSTALACIÓN PASAMUROS EN HF D=10" A 12" L= 0 A 0.50 M | un | 1
3.18.1.6 | INSTALACIÓN PASAMUROS EN HF D=24" A 28" L= 0 A 0.50 M | un | 2
3.18.1.15 | INSTALACIÓN PASAMUROS EN HF D=24" A 28" L= 0.50 M A 1.00 M | un | 2
3.18.3 | INSTALACIÓN VÁLVULAS
3.18.3.2 | INSTALACIÓN VÁLVULA BRIDADA
3.18.3.2.3 | INSTALACIÓN VÁLVULA DE 10" A 12" BRIDADAS | un | 1
3.18.3.2.6 | INSTALACIÓN VÁLVULA DE 24" BRIDADAS | un | 5
3.18.3.2.7 | INSTALACIÓN VÁLVULA DE 36" BRIDADA | un | 1
3.18.6 | INSTALACIÓN DE COMPUERTAS
3.18.6.1 | INSTALACIÓN DE COMPUERTAS LATERALES
3.18.6.1.2 | INSTALACIÓN DE COMPUERTAS LATERALES DESLIZANTE RECTANGULAR O CIRCULAR DE 10" A 14" | un | 4
3.18.6.1.3 | INSTALACIÓN DE COMPUERTAS LATERALES DESLIZANTE RECTANGULAR O CIRCULAR DE 16" A 20" | un | 4
3.18.6.1.4 | INSTALACIÓN DE COMPUERTAS LATERALES DESLIZANTE RECTANGULAR O CIRCULAR DE 24" A 30" | un | 4
3.19 | INSTALACIÓN DE REJILLAS
3.19.1 | SUMINISTRO E INSTALACIÓN REJILLAS EN FIBRA DE VIDRIO DE 0.70 m x 0.70 m | un | 7
|  |  |  | TOTAL CONDUCCIONES Y REDES A PRESIÓN | 0
4 | REDES A FLUJO LIBRE
4.2 | INSTALACIÓN TUBERIAS PVC
4.2.2 | TUBERÍA PVC DIÁMETRO 200 MM A 250 MM | m | 14
4.2.4 | TUBERÍA PVC DIÁMETRO 400 MM A 450 MM | m | 66
4.7 | POZOS DE INSPECCIÓN
4.7.2 | BASE PARA POZO D=170CM FUNDIDA EN OBRA | un | 6
4.7.6 | INSTALACION PLACA CUBIERTA POZO | un | 6
4.7.9 | CILINDRO PARA POZO DE INSPECCIÓN Ø1.20 M., E=25 CM, EN LADRILLO RECOCIDO | m | 20
4.7.10 | TAPA DE Ø = 0.70 M. EN FERRO-CONCRETO PARA POZO DE INSPECCIÓN | un | 6
4.7.13 | CONO EN LADRILLO PARA POZO DE INSPECCIÓN D= 1.20 M E=25 CMS CON PAÑETE INTERIOR Y EXTERIOR | un | 6
4.7.14 | ESCALONES | un | 49
|  |  |  | TOTAL REDES A FLUJO LIBRE | 0
5 | CONCRETOS, MORTEROS, ACERO DE REFUERZO Y ADITIVOS
5.1 | CONCRETOS SIMPLES
5.1.2 | CONCRETO SIMPLE RESIST. 10.5 MPA (105KG/CM2) | m3 | 88
5.2 | CONCRETOS ESTRUCTURALES
5.2.1.1 | CONCRETO ESTRUCTURAL RESIST. 21.0 MPA (210KG/CM2) | m3 | 7
5.2.3.1 | CONCRETO ESTRUCTURAL RESIST. 28.0 MPA (280KG/CM2) MUROS Y LOSA SUPERIOR | m3 | 573.1
5.2.3.2 | CONCRETO ESTRUCTURAL RESIST. 28.0 MPA (280KG/CM2) PLACA Y OTROS | m3 | 424
5.4 | ACEROS
5.4.1 | ACERO DE REFUERZO DE 60000 PSI | kg | 113527.3
5.6 | JUNTAS DE CONSTRUCCIÓN
5.6.1 | CINTA PVC V-15 | m | 435
|  |  |  | TOTAL CONCRETOS, MORTEROS, ACERO DE REFUERZO Y ADITIVOS | 0
6 | PLANTAS Y ESTACIONES DE BOMBEO
6.2 | MAMPOSTERIA Y OBRAS DE ALBAÑILERIA
6.2.2 | MURO BLOQUE Nº 5 | m2 | 45
6.2.4 | PAÑETE MUROS | m2 | 90
6.2.7 | PINTURA SOBRE MURO | m2 | 90
6.3 | CUBIERTAS
6.3.2 | SUMINISTRO E INSTALACIÓN DE TEJA ONDULADA EN A.C. ( INCLUYE ELEMENTOS DE FIJACIÓN) | m2 | 126
6.7 | CARPINTERIA METÁLICA
6.7.3 | BARANDA EN TUBERÍA AGUA NEGRA | m | 632.6
6.7.5 | MARCOS METÁLICOS EN LÁMINAS CR CALIBRE 20 | un | 1
6.7.6 | PUERTAS METÁLICAS EN LÁMINA CR | un | 1
6.7.7 | VENTANERÍA EN LÁMINA CR Y MALLA | m2 | 20.7
6.7.9 | ESTRUCTURA METÁLICA PARA CUBIERTA | kg | 2736.2
6.9 | INSTALACIÓN DE EQUIPOS
6.9.2 | INSTALACIÓN BOMBA DOSIFICADORA DE PRODUCTOS QUÍMICOS | un | 2
|  |  |  | TOTAL PLANTAS Y ESTACIONES DE BOMBEO | 0
8 | VARIOS
8.3 | ESCALONES EN VARILLA GALVANIZADA DE 3/4" | un | 80
8.5 | SUMINISTRO E INSTALACIÓN MODULOS PLÁSTICOS HEXAGONALES DE SEDIMENTACIÓN ACELERADA EN POLI ESTIRENO DE ALTO IMPACTO O ABS DE 6 CM DE ARISTA Y 1.04 M DE ALTURA VERTICAL. INCLUYE SOPORTERÍA METÁLICA RECUBIERTA EN FIBRA DE VIDRIO | m2 | 311
8.6 | SUMINISTRO E INSTALACIÓN DE FLOCULADOR ZONA 1 INCLUYE MOTO REDUCTOR CON POTENCIA AL EJE DE 2.42 HP CON VARIADOR DE VELOCIDADES A 5.63 RPM, CON 6 PALETAS EN FIBRA DE VIDRIO DE 2.90 x 0.20 x 0.01 m. INCLUYE EJE EN BARRA DE ACERO 10-20 DE 1,5" DE DIÁMETRO CON BUJE DE BRONCE EN EL EXTREMO, ESTRUCTURA EN ACERO INOXIDABLE PARA LAS PALETAS CON TORNILLERÍA, BUJE EN BRONCE E LA BASE DEL EJE, CHUMACERA Y ACOPLE DE CADENA. | un | 4
8.7 | SUMINISTRO E INSTALACIÓN DE FLOCULADOR ZONA 2 INCLUYE MOTOR CON POTENCIA AL EJE DE 1.08 HP CON VARIADOR DE VELOCIDADES A 4.3 RPM, CON 6 PALETAS EN FIBRA DE VIDRIO DE 2.90 x 0.20 x 0.01 m. INCLUYE EJE EN BARRA DE ACERO 10-20 DE 1,5" DE DIÁMETRO CON BUJE DE BRONCE EN EL EXTREMO, ESTRUCTURA EN ACERO INOXIDABLE PARA LAS PALETAS CON TORNILLERÍA, BUJE EN BRONCE EN LA BASE DEL EJE, CHUMACERA Y ACOPLE DE CADENA. | un | 4
8.8 | SUMINISTRO E INSTALACIÓN DE FLOCULADOR ZONA 3 INCLUYE MOTOR CON POTENCIA AL EJE DE 0.33 HP CON VARIADOR DE VELOCIDADES A 3.10 RPM, CON 6 PALETAS EN FIBRA DE VIDRIO DE 2.90 x 0.20 x 0.01 m. INCLUYE EJE EN BARRA DE ACERO 10-20 DE 1,5" DE DIÁMETRO CON BUJE DE BRONCE EN EL EXTREMO, ESTRUCTURA EN ACERO INOXIDABLE PARA LAS PALETAS CON TORNILLERÍA, BUJE EN BRONCE EN LA BASE DEL EJE, CHUMACERA Y ACOPLE DE CADENA. | un | 4
8.9 | TABLERO DE CONTROL PARA FLOCULADORES CON TRES VARIADORES DE FRECUENCIA ABB; INCLUYE TRES GUARDAMOTORES Y BREAKERS DE PROTECCIÓN, COFRE EN ACERO INOX | un | 4
8,10 | SUMINISTRO E INSTALACIÓN DE MÚLTIPLE DISTRIBUIDOR RECTANGULAR DE SECCIÓN VARIABE EN FIBRA DE VIDRIO DE 1.0 M DE ANCHO X 17.2 M DE LARGO Y ALTURA VARIABLE ENTRE 0.80 M a 0.40 M. PERFORADO CON 28 ORIFICIO CAUDRADOS (14 POR CARA) EN LA PARTE INFERIOR DE 10.7 A 11.2 CM DE LADO. INCLUYE SOPORTES METÁLICOS RECUBIERTOS EN FIBRA DE VIDRIO PARA EL APOYO DE LA ESTRUCTURA | un | 8
|  |  |  | TOTAL VARIOS | 0
9 | COMPONENTE ELECTRICO
9.1 | SUMINISTRO E INSTALACIÓN DE TABLEROS Y EQUIPOS DE BAJA TENSIÓN
9.1.1 | Tablero general de acometidas (T.DG-220 V). Trifásico 220/127 V para alojar 6 circuitos con espacio para toalizador, con lo siguientes elementos: 1 interruptor automáticos de 3x100 A, 3 interruptores automáticos de 3x70A y 2 interruptor automáticos de 1x20 A, | un | 1
9.1.2 | Tablero de bombas (T.FLOC). Trifásico 220/127 V para alojar 30 circuitos trifásicos. Con los siguientes elementos: 1 interruptor automático de 3x100 A, 26 interruptores automáticos de 3x15 A, un interruptor automáticos de 1x20 A. | un | 1
9.1.3 | Tablero alumbrado (T.LAB,T.OF,T.C). Monofásico 127 V de 4 circuitos. Incluye los siguiente elementos: 2 interruptores automáticos de 1x15 Amp, 1 interruptor automáticos de 1x20 Amp. | un | 3
9.1.4 | Tablero de bombas (T.ACT-220). Trifásico 220/127 V para alojar 30 circuitos trifásicos. Con los siguientes elementos: 1 Interruptor automático de 3x70 A, 28 Interruptores automáticos de 3x30 Amp. | un | 1
9.1.5 | Tablero general de acometidas (T.DG-480 V). Trifásico 480/277 V para alojar 3 circuitos sin espacio para toalizador, con lo siguientes elementos: 1 interruptor automáticos de 3x120 A, 2 interruptores automáticos de 3x50A | un | 1
9.1.6 | Tablero de bombas (T.SOP). Trifásico 480/277 V para alojar 2 circuitos, con lo siguientes elementos: 2 interruptor automáticos de 3x50 A. | un | 1
9.1.7 | Tablero de bombas (T.ACT-480). Trifásico 480/277 V para alojar 30 circuitos trifasicos, con lo siguientes elementos: 1 interruptor automáticos de 3x50 A, 28 interruputores automáticos 3x20 A. | un | 1
9.1.8 | Suministro e instalación de grupo electrógeno de 60 kW, 75 kWVA a 480 con totalizador incluido. | un | 1
9.2 | ALIMENTADORES DE BAJA TENSIÓN
9.2.1 | Alimentador desde P.E (E) hasta T.DG-220 en 3x500+ 1x500N+ 1x2T por tuberia PVC DE 4" | m | 15
9.2.2 | Alimentador desde T.DG-220 hasta T.FLOC-220 en 3x350 + 1x350N+ 1x2T por tuberia PVC DE 4" | m | 100
9.2.3 | Alimentador desde T.FLOC hasta T.LAB en 1x10 + 1x10N+ 1x10T por tuberia PVC DE 3/4" | m | 4
9.2.4 | Alimentador desde T.DG-220 hasta T.OF en 1x10 + 1x10N+ 1x10T por tuberia PVC DE 3/4" | m | 4
9.2.5 | Alimentador desde T.DG-220 hasta T.C en 1x10 + 1x10N+ 1x10T por tuberia PVC DE 3/4" | m | 40
9.2.6 | Alimentador desde T.DG-220 hasta T.C-220 en 3x10 + 1x10N+ 1x6T por tuberia PVC DE 1 1/2" | m | 4
9.2.7 | Alimentador desde P.E (P) hasta T.DG-480 en 3x2/0 + 1x2/0N+ 1x4T por tuberia PVC de 2" | m | 4
9.2.8 | Alimentador desde T.DG-480 hasta T.SOP en 3x2 + 1x2N+ 1x8T por tuberia PVC de 1 1/2" | m | 8
9.2.9 | Alimentador desde T.DG-480 hasta T.ACT-480 en 3x2 + 1x2N+ 1x8T por tuberia PVC de 1 1/2" | m | 19
9.3 | SALIDAS FINALES
9.3.1 | Salida para Motor (Incluye caja de paso 4" x4" y Coraza LT de 3/4" con accesorios. Incluye accesorios de montaje) | un | 84
9.3.2 | Canalización tuberia EMT 3/4" para floculadores a 480V | m | 170
9.3.3 | Canalización tuberia EMT 3/4" para actuadores a 480V | m | 1040
9.3.4 | Canalización tuberia EMT 1" para actuadores a 220V | m | 1040
9.3.5 | Tomacorriente monofasico de 20 A (con caja, tapa y suplemento) | un | 8
9.3.6 | Salida de iluminación que incluye: Tubería EMT de 1/2" cib accesorios, caja 2400 con tapa, circuito en alambre No 12 AWG/THHN, incluye lampara 2x32W T8 | un | 16
9.3.7 | Salida para interruptor manual sencillo que incluye: Tubería EMT de 1/2" cib accesorios, caja 2400 con suplemento, interruptor sencillo con luz piloto y tapa, circuito en alambre No 12 AWG/THHN, conectores de derivación de resorte. | un | 7
9.3.8 | Caja de inspección sencilla tipo CODENSA | un | 4
TOTAL COMPONENTE ELECTRICO |  |  |  |  | 0
COSTOS DIRECTOS OBRA CIVIL |  |  |  |  | 0
A.I.U OBRA CIVIL (%) |  |  |  |  | 0
TOTAL OBRA CIVIL |  |  |  |  | 0
OFERTA ECONOMICA
MUNICIPIO DE BUENAVENTURA DEPARTAMENTO DE VALLE DEL CAUCA
ETAPA 1. TRATAMIENTO PREVIO PTAP ESCALERETE
SUMINISTROS
ITEM | DESCRIPCIÓN | UNIDAD | CANTIDAD | VALOR UNITARIO ($) | VALOR TOTAL ($)
3 | CONDUCCIONES Y REDES A PRESIÓN
3.1 | SUMINISTRO TUBERÍAS EN PVC
3.1.2 | SUMINISTRO TUBERÍA PVC UNION MECÁNICA
3.1.2.4 | TUBERÍA PVC UNIÓN MECÁNICA RDE 41
3.1.2.4.4 | Tubería PVC Unión mecánica RDE 41 D= 10" | m | 18.9
3.1.2.4.6 | Tubería PVC Unión mecánica RDE 41 D=14" | m | 259
3.13.1 | SUMINISTRO TUBERIA EN HIERRO DUCTIL
3.13.1.12 | Tubería en HD 24" (600 mm) | m | 19
3.13.2 | Niples en HD
3.13.2.76 | Niples en HD 10" (250 mm) EB x EB L=0,00 a 1,00 m | un | 1
3.13.2.166 | Niples en HD 24" (600 mm) EB x EB L=0,00 a 1,00 m | un | 1
3.13.2.169 | Niples en HD 24" (600 mm) EB x EB L=1,00 a 2,00 m | un | 1
3.15 | SUMINISTRO ACCESORIOS EN HIERRO DUCTIL
3.15.3 | CODOS HD
3.15.3.6 | Codos HD 45° JH PVC
3.15.3.6.6 | Codo HD 10" (250 mm) | un | 1
3.15.3.9 | Codos HD 90° Extremo Brida
3.15.3.9.12 | Codo HD 24" (600mm) | un | 1
3.15.3.10 | Codos HD 45° Extremo Brida
3.15.3.10.12 | Codo HD 24" (600mm) | un | 2
3.15.7 | UNIONES HD
3.15.7.3 | Uniones HD de Montaje Autoportante
3.15.7.3.13 | Unión HD de montaje autoportante de 28" | un | 1
3.17 | SUMINISTRO ACCESORIOS EN HIERRO FUNDIDO
3.17.1 | Pasamuros de 0 a 0,50 m
3.17.1.29 | Pasamuro HF de 10" ELXEB L= 0 a 0,50 m | un | 1
3.17.1.47 | Pasamuro HF de 24" ELXEB L= 0 a 0,50 m | un | 2
3.17.2 | Pasamuro HF de 0,50m a 1,00 m
3.17.2.47 | Pasamuro HF de 24" ELXEB L= 0,50 a 1,00 m | un | 1
3.17.2.48 | Pasamuro HF de 24" EBXEB= 0,50 a1,00 m | un | 1
3.17.4 | VALVULAS
3.17.4.1 | Válvulas de compuerta vástago no ascendente
3.17.4.1.2 | Válvula de compuerta elástica (AWWA C-509) Brida
3.17.4.1.2.6 | Válvula de compuerta de vástago no ascendente 10" (250 mm) CRM | un | 1
3.17.4.1.2.12 | Válvula de compuerta de vástago no ascendente 24" (600 mm) CRM | un | 1
3.17.4.12.15 | Válvula mariposa de 36" | un | 1
3.17.4.15 | COMPUERTA LATERAL
3.17.4.15.1 | Compuerta lateral deslizante con sello de Bronce (Circulares o Rectangulares)
3.17.4.15.1.4 | Compuerta lateral deslizante con sello de bronce 10" | un | 4
3.17.4.15.1.7 | Compuerta lateral deslizante con sello de bronce 16" | un | 4
3.17.4.15.1.10 | Compuerta lateral deslizante con sello de bronce 24" | un | 4
3.17.4.15.3 | ELEMENTOS COMPLEMENTARIOS COMPUERTAS LATERALES DESLIZANTES
3.17.4.15.3.1 | Columna de maniobra CRM y Pedestal de manoiobra para el reductor | un | 12
3.17.4.15.3.3 | Vástago para compuerta 10"-16" | m | 42
3.17.4.15.3.4 | Vástago para compuerta 18"-24" | m | 20
3.17.4.15.3.6 | Soporte guía vástago No 1 | un | 12
3.17.4.15.3.7 | Soporte guía vástago No 2 | un | 12
3.17.4.15.3.10 | Rueda de manejo o vlantes 10"-16" | un | 8
3.17.4.15.3.11 | Rueda de manejo o vlantes 18"-24" | un | 4
3.17.8.2 | SUMINISTRO ACCESORIOS Y EQUIPOS ESPECIALES
3.17.8.2.3 | Niple pasamuro en acero 36" con espigo AP y brida, revestido interior en mortero de cemento y reubrimiento exterior en mortero de cemento en la zona que va enterrada y con pintura epoxica en la zona que va dentra de la caja. L=1.50 m, presión de trabajo 150 psi. | un | 1
3.17.8.2.4 | Cinturón de cierre en acero de 36" revestido interior y exteriormente con pintura anticorrosiva y suministrado suelto para instalar en obra por otros | un | 5
3.17.8.2.5 | Yee en acero de 36" extremos lisos , revestimiento interior y recubrimiento exterior en mortero de cemento, P= 150 psi | un | 1
3.17.8.2.6 | Espigo liso para cinturon de cierre en acero de 36" L=0.20 m, revestido interiormente con mortero de cemento, recubierto exteriormente con pintura anticorrosiva. P=150 psi | un | 2
3.17.8.2.7 | Tubo ccp 36" tipo cilindro de acero de refuerzo de varilla, revestimiento interior y recubrimiento exterior en mortero de cemento y uniones de acero de espigo y campana con empaque de caucho. | m | 3.3
3.17.8.2.8 | Codo en acero de 36" de 39° con espigo campana, revestido interior en mortero de cemento y recubrimiento exterior en mortero de cemento en la zona que va enterrada y con pintura epoxica en la zona que dentra de caja. P=150 psi. | un | 1
3.17.8.2.9 | Tee en acero de 36"x36"x36, extremo liso, revestimiento interior y recubrimiento exterior en mortero de cemento, P= 150 psi | un | 1
3.17.8.2.10 | Reducción en acero 36"x27" campana espigo, extremo liso, revestimiento interior y recubrimiento exterior en mortero de cemento, P= 150 psi | un | 1
3.17.8.2.11 | Espigo liso-brida en acero de 36", revestido interiormente con mortero de cemento, recubierto exteriormente con pintura anticorrosiva. P=150 psi, L=0.20 m | un | 2
3.17.8.2.12 | Espigo liso para cinturon de cierre en acero de 27" L=0.20 m, revestido interiormente con mortero de cemento, recubierto exteriormente con pintura anticorrosiva. P=150 psi | un | 1
3.17.8.2.13 | Brida ciega en acero de 36", revestido interiormente con mortero de cemento, recubierto exteriormente con pintura anticorrosiva. P=150 psi | un | 2
4 | REDES A FLUJO LIBRE
4.1 | SUMINISTRO TUBERÍAS EN PVC PARA REDES A FLUJO LIBRE
4.1.4 | Tubería PVC diámetro 250 mm | m | 14
4.1.7 | Tubería PVC diámetro 400 mm | m | 65.3
6 | ESTACIONES DE BOMBEO
6.1 | Bomba dosificadora 87 psi Q 540 - 1080 L/h | un | 2
COSTOS DIRECTOS SUMINISTROS |  |  |  |  | 0
ADMINISTRACION (%) |  |  |  |  | 0
TOTAL SUMINISTROS |  |  |  |  | 0

## FILTRO ESCALERETE
OFERTA ECONOMICA
MUNICIPIO DE BUENAVENTURA DEPARTAMENTO DE VALLE DEL CAUCA
PLANTA DE TRATAMIENTO ESCALERETE ETAPA I - FILTROS I
OBRA CIVIL
ITEM | DESCRIPCIÓN | UNIDAD | CANTIDAD | VALOR UNITARIO ($) | VALOR TOTAL ($)
1 | OBRAS PRELIMINARES
1.1 | ACTIVIDADES PRELIMINARES
1.1.2 | LOCALIZACIÓN Y REPLANTEO DE ESTRUCTURAS | m2 | 323.7
1.2 | IMPACTO URBANO
1.2.1 | SEÑALIZACIÓN
1.2.1.5 | CINTAS PLÁSTICAS REFLECTIVAS | m | 122.2
|  |  |  | TOTAL OBRAS PRELIMINARES | 0
2 | EXCAVACIONES DEMOLICIONES ENTIBADOS Y RELLENOS
2.2 | EXCAVACIONES
2.2.1 | EXCAVACIONES DE 0 A 2 m DE PROFUNDIDAD EN SECO
2.2.1.1 | EXCAVACIONES EN MATERIAL COMÚN DE 0,00 A 2,00M | m3 | 114
2.2.3 | EXCAVACIONES DE 2.01 A 4 m DE PROFUNDIDAD EN SECO
2.2.3.1 | EXCAVACIONES EN MATERIAL COMÚN DE 2,01 A 4,00M | m3 | 26.9
2.4 | EXCAVACIONES A MAQUINA
2.4.1 | EXCAVACIÓN A MAQUINA A CUALQUIER PROFUNDIDAD | m3 | 1823
|  |  |  | TOTAL EXCAVACIONES | 0
2.8 | RELLENOS Y RETIRO DE SOBRANTES
2.8.1 | RELLENO CON MATERIAL SELECCIONADO PROCEDENTE DE LA EXCAVACIÓN | m3 | 259
2.9 | CARGUE Y RETIRO DE SOBRANTES | m3 | 1564
|  |  |  | TOTAL RELLENOS Y RETIRO DE SOBRANTES | 0
3 | CONDUCCIONES Y REDES A PRESIÓN
3.14 | INSTALACIÓN TUBERÍA EN HIERRO DÚCTIL
3.14.10 | INSTALACIÓN TUBERÍA EN HIERRO DÚCTIL 18"(450MM) | m | 10.4
3.16 | INSTALACIÓN ACCESORIOS EN HIERRO DÚCTIL
3.16.5 | INSTALACIÓN ACCESORIOS EN HIERRO DÚCTIL 8"(200MM) | un | 12
3.16.9 | INSTALACIÓN ACCESORIOS EN HIERRO DÚCTIL 16" (400 MM) | un | 7
3.16.10 | INSTALACIÓN ACCESORIOS EN HIERRO DÚCTIL 18" (450 MM) | un | 56
3.16.12 | INSTALACIÓN ACCESORIOS EN HIERRO DÚCTIL 24" (600 MM) | un | 17
3.18 | INSTALACIÓN DE ELEMENTOS EN HIERRO FUNDIDO
3.18.1 | INSTALACIÓN DE PASAMUROS EN HIERRO FUNDIDO
3.18.1.2 | INSTALACIÓN PASAMUROS EN HF D=6" A 8" L= 0 A 0.50 M | un | 7
3.18.1.5 | INSTALACIÓN PASAMUROS EN HF D=18" A 20" L= 0 A 0.50 M | un | 6
3.18.1.6 | INSTALACIÓN PASAMUROS EN HF D=24" A 28" L= 0 A 0.50 M | un | 1
3.18.1.14 | INSTALACIÓN PASAMUROS EN HF D=18" A 20" L= 0.50 M A 1.00 M | un | 12
3.18.1.15 | INSTALACIÓN PASAMUROS EN HF D=24" A 28" L= 0.50 M A 1.00 M | un | 1
3.18.3 | INSTALACIÓN VÁLVULAS
3.18.3.2 | INSTALACIÓN VÁLVULA BRIDADA
3.18.3.2.2 | INSTALACIÓN VÁLVULA DE 6" A 8" BRIDADAS | un | 7
3.18.3.2.4 | INSTALACIÓN VÁLVULA DE 14" A 16" BRIDADAS | un | 1
3.18.3.2.5 | INSTALACIÓN VÁLVULA DE 18" A 20" BRIDADAS | un | 12
3.18.6 | INSTALACIÓN DE COMPUERTAS
3.18.6.1 | INSTALACIÓN DE COMPUERTAS LATERALES
3.18.6.1.3 | INSTALACIÓN DE COMPUERTAS LATERALES DESLIZANTE RECTANGULAR O CIRCULAR DE 16" A 20" | un | 12
3.19 | SUMINISTRO E INSTALACIÓN DE REJILLAS
3.19.1 | SUMINISTRO E INSTALACIÓN REJILLAS EN FIBRA DE VIDRIO DE 0.70 m x 0.70 m | un | 4
3.20 | INSTALACIÓN EQUIPOS ESPECIALES
3.20.1 | INSTALACIÓN FALSO FONDO TIPO LEOPOLD | m2 | 184.9
|  |  |  | TOTAL CONDUCCIONES Y REDES A PRESIÓN | 0
5 | CONCRETOS, MORTEROS, ACERO DE REFUERZO Y ADITIVOS
5.1 | CONCRETOS SIMPLES
5.1.3 | CONCRETO SIMPLE RESIST. 14.0 MPA (140KG/CM2) | m3 | 18
5.2 | CONCRETOS ESTRUCTURALES
5.2.1 | CONCRETO ESTRUCTURAL RESIST. 21.0 MPA (210KG/CM2)
5.2.3.1 | CONCRETO ESTRUCTURAL RESIST. 28.0 MPA (280KG/CM2) MUROS Y LOSA SUPERIOR | m3 | 365.6
5.2.3.2 | CONCRETO ESTRUCTURAL RESIST. 28.0 MPA (280KG/CM2) PLACA Y OTROS | m3 | 162.4
5.4 | ACEROS
5.4.1 | ACERO DE REFUERZO DE 60000 PSI | kg | 63762.5
5.6 | JUNTAS DE CONSTRUCCIÓN
5.6.1 | CINTA PVC V-15 | m | 159
|  |  |  | TOTAL CONCRETOS, MORTEROS, ACERO DE REFUERZO Y ADITIVOS | 0
6 | PLANTAS Y ESTACIONES DE BOMBEO
6.1 | MATERIALES PARA FILTROS
6.1.1 | SUMINISTRO E INSTALACIÓN ARENA PARA FILTROS | m3 | 55.5
6.1.2 | SUMINISTRO E INSTALACIÓN ANTRACITA PARA FILTROS | m3 | 83.2
6.1.3 | SUMINISTROS E INSTALACIÓN GRAVA PARA FILTROS | m3 | 55.5
6.3 | CUBIERTAS
6.3.2 | SUMINISTRO E INSTALACIÓN DE TEJA ONDULADA EN A.C. ( INCLUYE ELEMENTOS DE FIJACIÓN) | m2 | 13
6.7 | CARPINTERIA METÁLICA
6.7.3 | BARANDA EN TUBERÍA AGUA NEGRA | m | 146.8
6.7.5 | MARCOS METÁLICOS EN LÁMINAS CR CALIBRE 20 | un | 1
6.7.6 | PUERTAS METÁLICAS EN LÁMINA CR | un | 1
|  |  |  | TOTAL PLANTAS Y ESTACIONES DE BOMBEO | 0
COSTOS DIRECTOS OBRA CIVIL |  |  |  |  | 0
A.I.U OBRA CIVIL (%) |  |  |  |  | 0
TOTAL OBRA CIVIL |  |  |  |  | 0
OFERTA ECONOMICA
MUNICIPIO DE BUENAVENTURA DEPARTAMENTO DE VALLE DEL CAUCA
PLANTA DE TRATAMIENTO ESCALERETE ETAPA I - FILTROS I
SUMINISTROS
ITEM | DESCRIPCIÓN | UNIDAD | CANTIDAD | VALOR UNITARIO ($) | VALOR TOTAL ($)
3 | CONDUCCIONES Y REDES A PRESIÓN
3.13.1 | SUMINISTRO TUBERIA EN HIERRO DUCTIL
3.13.1.10 | Tubería en HD 18" (450 mm) | m | 10.4
3.13.2 | Niples en HD
3.13.2.61 | Niples en HD 8" (200 mm) EB x EB L=0,00 a 1,00 m | un | 6
3.13.2.121 | Niples en HD 16" (400 mm) EB x EB L=0,00 a 1,00 m | un | 2
3.13.2.124 | Niples en HD 16" (400 mm) EB x EB L=1,00 a 2,00 m | un | 2
3.13.2.136 | Niples en HD 18" (450 mm) EB x EB L=0,00 a 1,00 m | un | 6
3.13.2.139 | Niples en HD 18" (450 mm) EB x EB L=1,00 a 2,00 m | un | 1
3.13.2.141 | Niples en HD 18" (450 mm) EB x EL L=1,00 a 2,00 m | un | 6
3.13.2.145 | Niples en HD 18" (450 mm) EB x EB L=3,00 a 4,00 m | un | 5
3.13.2.166 | Niples en HD 24" (600 mm) EB x EB L=0,00 a 1,00 m | un | 2
3.13.2.172 | Niples en HD 24" (600 mm) EB x EB L=2,00 a 3,00 m | un | 3
3.15 | SUMINISTRO ACCESORIOS EN HIERRO DUCTIL
3.15.1 | TEES HD
3.15.1.3 | Tees HD Extremo brida
3.15.1.3.41 | Tee HD 16" x 16" (400 mm x 400 mm) EB | un | 1
3.15.1.3.48 | Tee HD 18" x 18" (450 mm x 450 mm) EB | un | 12
3.15.1.3.56 | Tee HD 24" x 8" (600 mm x 200 mm) EB | un | 1
3.15.1.3.61 | Tee HD 24" x 18" (600 mm x 450 mm) EB | un | 6
3.15.1.3.63 | Tee HD 24" x 24" (600 mm x 600 mm) EB | un | 1
3.15.2 | REDUCCIONES HD
3.15.2.3 | Reducciones HD concentricas Extremos Bridas
3.15.2.3.38 | Reducción HD 18" x 16" (450 mm x 400 mm) EB | un | 1
3.15.3 | CODOS HD
3.15.3.7 | Codos HD 22,5° JH PVC
3.15.3.7.9 | Codo HD 16" (400 mm) | un | 1
3.15.3.9 | Codos HD 90° Extremo Brida
3.15.3.9.5 | Codo HD 8" (200 mm) | un | 6
3.15.3.9.10 | Codo HD 18" (450 mm) | un | 13
3.15.7 | UNIONES HD
3.15.7.3 | Uniones HD de Montaje Autoportante
3.15.7.3.9 | Unión HD de montaje autoportante de 16" | un | 1
3.15.7.3.10 | Unión HD de montaje autoportante de 18" | un | 6
3.15.7.5.1.2 | Adaptador Brida por Acople Universal
3.15.7.5.1.2.15 | Adaptador Brida porAcople Universal 18" | un | 6
3.18.7.6 | BRIDAS HD
3.18.7.6.1 | Bridas HD Ciegas
3.18.7.6.1.12 | Brida Ciega de 24" | un | 2
3.18.7.6.2 | Bridas HD Roscadas
3.18.7.6.2.12 | Brida Roscada de 24" | un | 2
3.17 | SUMINISTRO ACCESORIOS EN HIERRO FUNDIDO
3.17.1 | Pasamuros de 0 a 0,50 m
3.17.1.26 | Pasamuro HF de 8" ELXEB L= 0 a 0,50 m | un | 7
3.17.1.41 | Pasamuro HF de 18" ELXEB L= 0 a 0,50 m | un | 6
3.17.1.47 | Pasamuro HF de 24" ELXEB L= 0 a 0,50 m | un | 1
3.17.2 | Pasamuro HF de 0,50m a 1,00 m
3.17.2.41 | Pasamuro HF de 18" ELXEB L= 0,50 a 1,00 m | un | 12
3.17.2.47 | Pasamuro HF de 24" ELXEB L= 0,50 a 1,00 m | un | 1
3.17.4 | VALVULAS
3.17.4.2 | Válvulas de compuerta vástago no ascendente Sello de Bronce
3.17.4.2.2 | Válvula de compuerta elástica (AWWA C-509) Brida
3.17.4.2.2.5 | Válvula de compuerta de vástago no ascendente 8" (200 mm) Sello de Bronce | un | 6
3.17.4.2.2.9 | Válvula de compuerta de vástago no ascendente 16" (400 mm) Sello de Bronce | un | 1
3.17.4.12 | Válvula Mariposa
3.17.4.12.5 | Válvula mariposa de 8" | un | 1
3.17.4.12.10 | Válvula mariposa de 18" | un | 12
3.17.4.15 | COMPUERTA LATERAL
3.17.4.15.1 | Compuerta lateral deslizante con sello de Bronce (Circulares o Rectangulares)
3.17.4.15.1.8 | Compuerta lateral deslizante con sello de bronce 18" | un | 12
3.17.4.15.3 | ELEMENTOS COMPLEMENTARIOS COMPUERTAS LATERALES DESLIZANTES
3.17.4.15.3.1 | Columna de maniobra CRM y Pedestal de manoiobra para el reductor | un | 30
3.17.4.15.3.2 | Vástago para compuerta 2"-8" | m | 30.4
3.17.4.15.3.4 | Vástago para compuerta 18"-24" | m | 97.1
3.17.4.15.3.6 | Soporte guía vástago No 1 | un | 30
3.17.4.15.3.7 | Soporte guía vástago No 2 | un | 30
3.17.4.15.3.9 | Rueda de manejo o volantes 6"-8" | un | 7
3.17.4.15.3.11 | Rueda de manejo o vlantes 18"-24" | un | 24
3.17.8.2 | ELEMENTOS ESPECIALES
3.17.8.2.2 | Falso fondo filtros tipo Leopold | un | 184.9
COSTOS DIRECTOS SUMINISTROS |  |  |  |  | 0
ADMINISTRACION (%) |  |  |  |  | 0
TOTAL SUMINISTROS |  |  |  |  | 0

## TANQUE VENECIA
OFERTA ECONOMICA
MUNICIPIO DE BUENAVENTURA DEPARTAMENTO DE VALLE DEL CAUCA
TANQUE DE ALMACENAMIENTO VENECIA
OBRA CIVIL
ITEM | DESCRIPCIÓN | UNIDAD | CANTIDAD | VALOR UNITARIO ($) | VALOR TOTAL ($)
1 | OBRAS PRELIMINARES
1.1 | ACTIVIDADES PRELIMINARES
1.1.2 | LOCALIZACIÓN Y REPLANTEO DE ESTRUCTURAS | m2 | 750
1.2 | IMPACTO URBANO
1.2.1 | SEÑALIZACIÓN
1.2.1.5 | CINTAS PLÁSTICAS REFLECTIVAS | m | 250
|  |  |  | TOTAL OBRAS PRELIMINARES | 0
2 | EXCAVACIONES DEMOLICIONES ENTIBADOS Y RELLENOS
2.4 | EXCAVACIONES A MAQUINA
2.4.1 | EXCAVACIÓN A MAQUINA A CUALQUIER PROFUNDIDAD | m3 | 507
|  |  |  | TOTAL EXCAVACIONES | 0
2.8 | RELLENOS Y RETIRO DE SOBRANTES
2.8.1 | RELLENO CON MATERIAL SELECCIONADO PROCEDENTE DE LA EXCAVACIÓN | m3 | 355
2.8.2 | SUB-BASE B-200 (RECEBO SELECCIONADO) | m3 | 1826.65
2.9 | CARGUE Y RETIRO DE SOBRANTES | m3 | 152
2.1 | DESALOJO DE AGUA | día | 2
|  |  |  | TOTAL RELLENOS Y RETIRO DE SOBRANTES | 0
3 | CONDUCCIONES Y REDES A PRESIÓN
3.2.2 | INSTALACIÓN TUBERÍA PVC UNIÓN MECÁNICA
3.2.2.5 | INSTALACIÓN TUBERÍA PVC UNIÓN MECÁNICA D=6" | m | 6
3.2.2.13 | INSTALACIÓN TUBERÍA PVC UNIÓN MECÁNICA D= 24" | m | 150
3.4 | INSTALACIÓN ACCESORIOS PVC
3.4.2 | INSTALACIÓN ACCESORIOS PVC D=6" A 8" | un | 1
3.14 | INSTALACIÓN TUBERÍA EN HIERRO DÚCTIL
3.14.10 | INSTALACIÓN TUBERÍA EN HIERRO DÚCTIL 18"(450MM) | m | 8
3.14.11 | INSTALACIÓN TUBERÍA EN HIERRO DÚCTIL 20"(500MM) | m | 6
3.16 | INSTALACIÓN ACCESORIOS EN HIERRO DÚCTIL
3.16.4 | INSTALACIÓN ACCESORIOS EN HIERRO DÚCTIL 6"(150MM) | un | 1
3.16.8 | INSTALACIÓN ACCESORIOS EN HIERRO DÚCTIL 14" (350 MM) | un | 4
3.16.10 | INSTALACIÓN ACCESORIOS EN HIERRO DÚCTIL 18" (450 MM) | un | 4
3.16.11 | INSTALACIÓN ACCESORIOS EN HIERRO DÚCTIL 20" (500 MM) | un | 31
3.16.12 | INSTALACIÓN ACCESORIOS EN HIERRO DÚCTIL 24" (600 MM) | un | 4
3.16.16 | INSTALACIÓN ACCESORIOS EN HIERRO DÚCTIL 36" (900 mm) | un | 1
3.16.17 | INSTALACIÓN ACCESORIOS EN HIERRO DÚCTIL 39" (1000 mm) | un | 4
3.17.8.3 | INSTALACIÓN ACCESORIOS ESPECIALES
3.17.8.3.1 | Instalación Yee en acero de 39" x 39" x 39" con extremos lisos para cinturón de cierre, revestimiento interior y recubrimiento exterior en mortero de cemento. L=2,70 x 2,30 m, P=150 psi | un | 1
3.17.8.3.2 | Instalación Cinturón de cierre en acero de 39" revestido interior y exteriormente con pintura anticorrosiva y suministro suelto para instalar en obra por otros. Presión de trabajo 150 psi | un | 32
3.17.8.3.19 | Yee en acero de 36" x 36" x 36" x 45° con extremos lisos para cinturón de cierre, revestimiento interior y recubrimiento exterior en mortero de cemento. L=2,70 x 2,30 m, P=150 psi | un | 1
3.17.8.3.20 | Cinturón de cierre en acero de 36" revestido interior y exteriormente con pintura anticorrosiva y suministro suelto para instalar en obra por otros. Presión de trabajo 150 psi | un | 1
3.17.8.3.21 | Codo en acero de 36" entre 22.5° y 45° con extremos lisos para un cinturon de cierre, revestimiento interior y recubrimiento exterior en mortero de cemento | un | 1
3.17.8.3.22 | Espigo liso para cinturon de cierre en acero de 36" de 0,20 m lo longitud, revestido interiormente con mortero de cemento, recubierto exteriormente con pintura anticorrosiva y suministrado instalado en fábrica de America Pipe de Bogotá en tubo CCP o acero en el cual va instalado | un | 1
3.17.8.3.23 | Tubo CCP de 36" tipo cilindro de acero con refuerzo de varilla, revestimiento interior y recubrimiento exterior en mortero de cemento y uniones de acero de espigo y campana con empaque de caucho, fabricado de conformidad con la norma NTC 747 en longitudes | un | 10
3.17.8.3.24 | Codo en acero de 36" entre 67.5° y 90° con extremos lisos para un cinturon de cierre, revestimiento interior y recubrimiento exterior en mortero de cemento | un | 2
3.17.8.3.25 | Ampliación en Acero de 36" x 39" con espigo Ap 36" y brida de 39", revestimiento interior y revcubrimiento exterior en mortero de cemento L= 0.50m, Presión de trabajo 150 psi | un | 1
3.17.8.3.26 | Niple pasamuro en acero de 39" con extremos bridados, revestimiento interior en mortero de cemento y recubrimiento exterior en pintura epóxica. L=0,50 m, presión de trabajo 150 psi. Brida AWWA C207 Clase D de caras planas. | un | 2
3.17.8.3.27 | Unión de desmontaje en acero de 39" rígida (Tipo brida-brida), revestida interior y exteriormente con pintura epóxica con bridas AWWA C207 clase D de caras planas. Incluye dos empaques de caucho rojo para las uniones bridadas. Presión de trabajo 150 psi L= 0.48m | un | 4
3.17.8.3.28 | Niple pasamuro en acero de 39" con brida y extremo liso, revestimiento interior en mortero de cemento y recubrimiento exterior en pintura epóxica. L=0,50 m, presión de trabajo 150 psi. Brida AWWA C207 Clase D de caras planas. | un | 2
3.17.8.3.31 | Tee en Acero de de 39" x 39" x39" con extremos bridados, revsetida interior con mortero de cemento y recubierta exteriormente con pitúra epóxica. L= 1.60m x 0.8m Presion de trabajo de 150psi. Bridas AWWA C207 Clase D de caras planas | un | 2
3.17.8.3.32 | Tubería CCP 39" tipo cilindro de acero con refuerco de varilla, revestimiento interior y recubrimeinto exterior en mortero de cemento, uniones espigo-campana con empacque de caucho. Fabricada de conformidad con las Normas NTC 747 y Awwa C303 | ml | 60
3.17.8.3.34 | Codo en acero de 39" entre 67.5° y 90° con extremos lisos para un cinturon de cierre, revestimiento interior y recubrimiento exterior en mortero de cemento. L= 2.5m X 2.5m. Presion de trabajo 150psi. | un | 2
3.17.8.3.36 | Salida normal con extremo bridado de 4" instalada en fabrica de American Pipe dde Bogota en tubo CCP o accesorio, con revestimeinto interior en pintura epoxica y recubrimiento exterior en mortero de cemento . Longitud de la salida de 0.30m. P= 150psi. No inlcuye el valor del tubo CCP o accesorio en el cual se va a instalar | un | 1
3.17.8.3.39 | Tee en Acero de de 39" x20" con extremos lisos para cinturon de cierre en la rama prinipal y brida en la derivación, revestida interiormente y recubeirta exteriormente con mortero de cemento. L= 1.3m x 0.75 m . Presión de trabajo de 150psi. | un | 1
3.17.8.3.40 | Tee en Acero de de 39" x20" con extremos lisos para cinturon de cierre de 39", soldado a reducción de 39" x 20" con brida d 20" en la rama prinipal y brida de 20" en la derivación, revestida interiormente y recubeirta exteriormente con mortero de cemento. L= 3.40m x 0.75 m . Presión de trabajo de 150psi. | un | 1
3.17.8.3.41 | Juego de espárragos, tuercas y empaque para unión bridada de 39" consistente en 36 espárragos en acero ASTM A 194 Grado B7 de 1,5" x 7,5" cada uno con dos tuercas en acero ASTM A193 Grado 2H, galvanizados en caliente y un empaque de caucho rojo de 1/8" de espesor. Presioned trabajo de 150 psi | un | 8
3.17.8.3.42 | Juego de tapones para prueba hidrostática consistente en dos tapones disco de 39" con dos salidas normales roscadas de 3/4" cada uno. Presión de prueba 180 psi. | un | 1
3.18 | INSTALACIÓN DE ELEMENTOS EN HIERRO FUNDIDO
3.18.1 | INSTALACIÓN DE PASAMUROS EN HIERRO FUNDIDO
3.18.1.2 | INSTALACIÓN PASAMUROS EN HF D=6" A 8" L= 0 A 0.50 M | un | 1
3.18.1.4 | INSTALACIÓN PASAMUROS EN HF D=14" A 16" L= 0 A 0.50 M | un | 2
3.18.1.5 | INSTALACIÓN PASAMUROS EN HF D=18" A 20" L= 0 A 0.50 M | un | 9
3.18.3 | INSTALACIÓN VÁLVULAS
3.18.3.2 | INSTALACIÓN VÁLVULA BRIDADA
3.18.3.2.1 | INSTALACIÓN VÁLVULA DE 2" A 4" BRIDADAS | un | 1
3.18.3.2.2 | INSTALACIÓN VÁLVULA DE 6" A 8" BRIDADAS | un | 1
3.18.3.2.5 | INSTALACIÓN VÁLVULA DE 18" A 20" BRIDADAS | un | 6
3.18.3.2.7 | INSTALACIÓN VÁLVULA DE 39" BRIDADAS | un | 4
3.18.6 | INSTALACIÓN DE COMPUERTAS
3.18.6.1 | INSTALACIÓN DE COMPUERTAS LATERALES
3.18.6.1.2 | INSTALACIÓN DE COMPUERTAS LATERALES DESLIZANTE RECTANGULAR O CIRCULAR DE 10" A 14" | un | 2
|  |  |  | TOTAL CONDUCCIONES Y REDES A PRESIÓN | 0
5 | CONCRETOS, MORTEROS, ACERO DE REFUERZO Y ADITIVOS
5.1 | CONCRETOS SIMPLES
5.1.3 | CONCRETO SIMPLE RESIST. 14.0 MPA (140KG/CM2) | m3 | 80
5.2 | CONCRETOS ESTRUCTURALES
5.2.3.1 | CONCRETO ESTRUCTURAL RESIST. 28.0 MPA (280KG/CM2) MUROS Y LOSA SUPERIOR | m3 | 1399
5.2.4.1 | CONCRETO CICLÓPEO | m3 | 383
5.4 | ACEROS
5.4.1 | ACERO DE REFUERZO DE 60000 PSI | kg | 182432
5.5 | ADITIVOS
5.5.2 | IMPERMEABILIZANTE PARA CONCRETO | kg | 3150
5.6 | JUNTAS DE CONSTRUCCIÓN
5.6.1 | CINTA PVC V-15 | m | 360
|  |  |  | TOTAL CONCRETOS, MORTEROS, ACERO DE REFUERZO Y ADITIVOS | 0
8 | VARIOS
SUMINISTRO E INSTALACION
8.3 | ESCALONES EN VARILLA GALVANIZADA DE 3/4" | un | 50
8.5 | SUMINISTRO E INSTALACION DE DUCTOS DE VENTILACION DE 8" | un | 12
|  |  |  | TOTAL VARIOS | 0
9 | SUMINISTRO Y MONTAJE DEL SISTEMA ELÉCTRICO
9.4 | CANALIZACIÓN
9.4.1 | CAJA ELECTRICA 0,3 X 0,3 X 0,5 MT | und | 3
9.4.2 | TUBOS PVC ,1" X 3 MTS" | ml | 107
9.4.3 | CURVA PVC ,3/4" | und | 8
9.4.4 | TERMINAL PVC ,3/4" | und | 8
9.4.5 | SOLDADURA PVC 900 GR (1/4) | und | 1
9.5 | ACOMETIDA
9.5.1 | CABLE COBRE THWN# 10 | und | 320
9.5.2 | BREAKER BIFASICO 20 AMP | und | 1
9.5.3 | TERMINALES DE CONEXIÓN | und | 4
9.5.4 | CAJA DE EMPALME 6"X 6"X4" | und | 1
|  |  |  | TOTAL SUMINISTRO Y MONTAJE DEL SISTEMA ELÉCTRICO | 0
COSTOS DIRECTOS OBRA CIVIL |  |  |  |  | 0
A.I.U OBRA CIVIL (%) |  |  |  |  | 0
TOTAL OBRA CIVIL |  |  |  |  | 0
OFERTA ECONOMICA
MUNICIPIO DE BUENAVENTURA DEPARTAMENTO DE VALLE DEL CAUCA
TANQUE DE ALMACENAMIENTO VENECIA
SUMINISTROS
ITEM | DESCRIPCIÓN | UNIDAD | CANTIDAD | VALOR UNITARIO ($) | VALOR TOTAL ($)
3 | CONDUCCIONES Y REDES A PRESIÓN
3.1 | SUMINISTRO TUBERÍAS EN PVC
3.1.2 | SUMINISTRO TUBERÍA PVC UNION MECÁNICA
3.1.2.4 | TUBERÍA PVC UNIÓN MECÁNICA RDE 41
3.1.2.4.2 | Tubería PVC Unión mecánica RDE 41 D= 6" | m | 6
3.1.2.4.10 | Tubería PVC Unión mecánica RDE 41 D=24" | m | 150
3.3 | SUMINISTRIO ACCESORIOS PVC
3.3.1 | SUMINISTRO CODOS PVC
3.3.1.2 | SUMINISTRO CODOS UNIÓN MECÁNICA PVC
3.3.1.2.1 | CODOS PVC GRAN RADIO 90º RDE 21
3.3.1.2.1.5 | Codo PVC Gran radio 90º RDE 21 D=6" | un | 1
3.13.1 | SUMINISTRO TUBERIA EN HIERRO DUCTIL
3.13.1.10 | Tubería en HD 18" (450 mm) | m | 8
3.13.1.11 | Tubería en HD 20" (500 mm) PN 25 | m | 6
3.13.2 | Niples en HD
3.13.2.106 | Niples en HD 14" (350 mm) EB x EB L=0,00 a 1,00 m | un | 2
3.13.2.147 | Niples en HD 18" (450 mm) EB x EL L=3,00 a 4,00 m | un | 2
3.13.2.151 | Niples en HD 20" (500 mm) EB x EB L=0,00 a 1,00 m | un | 4
3.13.2.154 | Niples en HD 20" (500 mm) EB x EB L=1,00 a 2,00 m | un | 2
3.15 | SUMINISTRO ACCESORIOS EN HIERRO DUCTIL
3.15.1 | TEES HD
3.15.1.2 | Tees HD Junta Hidráulica PVC
3.15.1.2.63 | Tee HD 24" x 24" (600 mm x 600 mm) JH PVC | un | 1
3.15.1.3 | Tees HD Extremo brida
3.15.1.3.55 | Tee HD 20" x 20" (500 mm x 500 mm) EB | un | 3
3.15.1.3.61 | Tee HD 24" x 18" (600 mm x 450 mm) EB | un | 2
3.15.1.3.63 | Tee HD 24" x 24" (600 mm x 600 mm) EB | un | 1
3.15.2 | REDUCCIONES HD
3.15.2.1 | Reducciones HD concentricas Extremos Lisos
3.15.2.1.48 | Reducción HD 24" x 14" (600 mm x 350 mm) EL | un | 2
3.15.2.3 | Reducciones HD concentricas Extremos Bridas
3.15.2.3.48 | Reducción HD 24" x 14" (600 mm x 350 mm) EB | un | 2
3.15.3 | CODOS HD
3.15.3.1 | Codos HD 90° Extremo Liso
3.15.3.1.8 | Codo HD 14" (350 mm) | un | 2
3.15.3.1.10 | Codo HD 18" (450 mm) | un | 2
3.15.3.9 | Codos HD 90° Extremo Brida
3.15.3.9.11 | Codo HD 20" (500 mm) | un | 8
3.15.3.10 | Codos HD 45° Extremo Brida
3.15.3.10.11 | Codo HD 20" (500 mm) | un | 4
3.15.7 | UNIONES HD
3.15.7.3 | Uniones HD de Montaje Autoportante
3.15.7.3.17 | Unión HD de montaje autoportante de 39" | un | 4
3.15.7.5.1 | UNIONES HD ESPECIALES PARA ACOPLAR DIFERENTES TIPOS DE TUBERIA
3.15.7.5.1.2 | Adaptador Brida por Acople Universal
3.15.7.5.1.2.4 | Adaptador Brida por Acople Universal 6" (159mm a 181 mm) R1 | un | 1
3.15.7.5.1.2.17 | Adaptador Brida porAcople Universal 24" | un | 1
3.17 | SUMINISTRO ACCESORIOS EN HIERRO FUNDIDO
3.17.1 | Pasamuros de 0 a 0,50 m
3.17.1.24 | Pasamuro HF de 6" EBXEB= 0 a 0,50 m | un | 1
3.17.1.36 | Pasamuro HF de 14" EBXEB= 0 a 0,50 m | un | 2
3.17.1.42 | Pasamuro HF de 18" EBXEB= 0 a 0,50 m | un | 2
3.17.1.44 | Pasamuro HF de 20" ELXEB L= 0 a 0,50 m | un | 7
3.17.4 | VALVULAS
3.17.4.4 | Válvulas de admisión y expulsión de aire o Ventosas
3.17.4.4.1 | Válvula ventosa (Cámara doble) Acción multiple
3.17.4.4.1.6 | Válvula ventosa (cámara doble) 4" Brida | un | 1
3.17.4.6.11 | Válvula reguladora de nivel de 20" | un | 6
3.17.4.10 | Válvula de Fondo
3.17.4.10.2 | Válvula de Fondo de 6" | un | 1
3.17.4.12 | Válvula Mariposa
3.17.4.12.11 | Válvula mariposa de 20" | un | 6
3.17.4.12.17 | Válvula mariposa de 40" | un | 4
3.17.4.15 | COMPUERTA LATERAL
3.17.4.15.2 | Compuerta lateral deslizante de Guillotina
3.17.4.5.2.6 | Compuerta lateral deslizante de Guillotina 14" | un | 2
3.17.4.15.3 | ELEMENTOS COMPLEMENTARIOS COMPUERTAS LATERALES DESLIZANTES
3.17.4.15.3.1 | Columna de maniobra CRM y Pedestal de manoiobra para el reductor | un | 11
3.17.4.15.3.2 | Vástago para compuerta 2"-8" | m | 7
3.17.4.15.3.3 | Vástago para compuerta 10"-16" | m | 14
3.17.4.15.3.4 | Vástago para compuerta 18"-24" | m | 24
3.17.4.15.3.5 | Vástago para compuerta 24"-36" | m | 16
3.17.4.15.3.6 | Soporte guía vástago No 1 | un | 11
3.17.4.15.3.7 | Soporte guía vástago No 2 | un | 11
3.17.4.15.3.9 | Rueda de manejo o volantes 6"-8" | un | 1
3.17.4.15.3.10 | Rueda de manejo o vlantes 10"-16" | un | 2
3.17.4.15.3.11 | Rueda de manejo o vlantes 18"-24" | un | 10
3.17.5 | Macromedidores
3.17.5.14 | Macromedidor Ultrasonico con suplencia | un | 1
3.17.8 | OTROS ACCESORIOS O ELEMENTOS
3.17.8.3 | ACCESORIOS ESPECIALES
3.17.8.3.1 | Yee en acero de 39" x 39" x 39" con extremos lisos para cinturón de cierre, revestimiento interior y recubrimiento exterior en mortero de cemento. L=2,70 x 2,30 m, P=150 psi | un | 1
3.17.8.3.2 | Cinturón de cierre en acero de 39" revestido interior y exteriormente con pintura anticorrosiva y suministro suelto para instalar en obra por otros. Presión de trabajo 150 psi | un | 32
3.17.8.3.19 | Yee en acero de 36" x 36" x 36" x 45° con extremos lisos para cinturón de cierre, revestimiento interior y recubrimiento exterior en mortero de cemento. L=2,70 x 2,30 m, P=150 psi | un | 1
3.17.8.3.20 | Cinturón de cierre en acero de 36" revestido interior y exteriormente con pintura anticorrosiva y suministro suelto para instalar en obra por otros. Presión de trabajo 150 psi | un | 1
3.17.8.3.21 | Codo en acero de 36" entre 22.5° y 45° con extremos lisos para un cinturon de cierre, revestimiento interior y recubrimiento exterior en mortero de cemento | un | 1
3.17.8.3.22 | Espigo liso para cinturon de cierre en acero de 36" de 0,20 m lo longitud, revestido interiormente con mortero de cemento, recubierto exteriormente con pintura anticorrosiva y suministrado instalado en fábrica de America Pipe de Bogotá en tubo CCP o acero en el cual va instalado | un | 1
3.17.8.3.23 | Tubo CCP de 36" tipo cilindro de acero con refuerzo de varilla, revestimiento interior y recubrimiento exterior en mortero de cemento y uniones de acero de espigo y campana con empaque de caucho, fabricado de conformidad con la norma NTC 747 en longitudes | ml | 10
3.17.8.3.24 | Codo en acero de 36" entre 67.5° y 90° con extremos lisos para un cinturon de cierre, revestimiento interior y recubrimiento exterior en mortero de cemento | un | 2
3.17.8.3.25 | Ampliación en Acero de 36" x 39" con espigo Ap 36" y brida de 39", revestimiento interior y revcubrimiento exterior en mortero de cemento L= 0.50m, Presión de trabajo 150 psi | un | 1
3.17.8.3.26 | Niple pasamuro en acero de 39" con extremos bridados, revestimiento interior en mortero de cemento y recubrimiento exterior en pintura epóxica. L=0,50 m, presión de trabajo 150 psi. Brida AWWA C207 Clase D de caras planas. | un | 2
3.17.8.3.27 | Unión de desmontaje en acero de 39" rígida (Tipo brida-brida), revestida interior y exteriormente con pintura epóxica con bridas AWWA C207 clase D de caras planas. Incluye dos empaques de caucho rojo para las uniones bridadas. Presión de trabajo 150 psi L= 0.48m | un | 4
3.17.8.3.28 | Niple pasamuro en acero de 39" con brida y extremo liso, revestimiento interior en mortero de cemento y recubrimiento exterior en pintura epóxica. L=0,50 m, presión de trabajo 150 psi. Brida AWWA C207 Clase D de caras planas. | un | 2
3.17.8.3.29 | Niple en Acero de 39" con extremos bridados, revestimiento interior en mortero de cemento y recubrimeinto exterior en pintura epóxica L = 4.02m. Presión de trabajo de 150 psi. Bridas AWWA C207 Clase D de caras planas | un | 2
3.17.8.3.30 | Niple en Acero de 39" con extremos bridados, revestimiento interior en mortero de cemento y recubrimeinto exterior en pintura epóxica L = 2.02m. Presión de trabajo de 150 psi. Bridas AWWA C207 Clase D de caras planas | un | 1
3.17.8.3.31 | Tee en Acero de de 39" x 39" x39" con extremos bridados, revsetida interior con mortero de cemento y recubierta exteriormente con pitúra epóxica. L= 1.60m x 0.8m Presion de trabajo de 150psi. Bridas AWWA C207 Clase D de caras planas | un | 2
3.17.8.3.32 | Tubería CCP 39" tipo cilindro de acero con refuerco de varilla, revestimiento interior y recubrimeinto exterior en mortero de cemento, uniones espigo-campana con empacque de caucho. Fabricada de conformidad con las Normas NTC 747 y Awwa C303 | ml | 60
3.17.8.3.34 | Codo en acero de 39" entre 67.5° y 90° con extremos lisos para un cinturon de cierre, revestimiento interior y recubrimiento exterior en mortero de cemento. L= 2.5m X 2.5m. Presion de trabajo 150psi. | un | 2
3.17.8.3.35 | Brida en Acero de 39" instalada en fábrica sobre tubo de CCP, protegida con pintura epóxica. Presión de trabajo 150 psi. La brida es AWWA C207 Clase D de caras planas. No incluye el valor del tubo CCp en el cual va instalada | un | 8
3.17.8.3.36 | Salida normal con extremo bridado de 4" instalada en fabrica de American Pipe dde Bogota en tubo CCP o accesorio, con revestimeinto interior en pintura epoxica y recubrimiento exterior en mortero de cemento . Longitud de la salida de 0.30m. P= 150psi. No inlcuye el valor del tubo CCP o accesorio en el cual se va a instalar | un | 1
3.17.8.3.38 | Anillo Cortaflujo de 39" Instalado en fabrica ed American Pipe en tubo de CCP. No incluye el valor del tubo de CCP en el cual va instalado | un | 2
3.17.8.3.39 | Tee en Acero de de 39" x20" con extremos lisos para cinturon de cierre en la rama prinipal y brida en la derivación, revestida interiormente y recubeirta exteriormente con mortero de cemento. L= 1.3m x 0.75 m . Presión de trabajo de 150psi. | un | 1
3.17.8.3.40 | Tee en Acero de de 39" x20" con extremos lisos para cinturon de cierre de 39", soldado a reducción de 39" x 20" con brida d 20" en la rama prinipal y brida de 20" en la derivación, revestida interiormente y recubeirta exteriormente con mortero de cemento. L= 3.40m x 0.75 m . Presión de trabajo de 150psi. | un | 1
3.17.8.3.41 | Juego de espárragos, tuercas y empaque para unión bridada de 39" consistente en 36 espárragos en acero ASTM A 194 Grado B7 de 1,5" x 7,5" cada uno con dos tuercas en acero ASTM A193 Grado 2H, galvanizados en caliente y un empaque de caucho rojo de 1/8" de espesor. Presioned trabajo de 150 psi | un | 8
3.17.8.3.42 | Juego de tapones para prueba hidrostática consistente en dos tapones disco de 39" con dos salidas normales roscadas de 3/4" cada uno. Presión de prueba 180 psi. | un | 1
TOTAL SUMINISTROS |  |  |  |  | 0
ADMINISTRACION (%) |  |  |  |  | 0
TOTAL SUMINISTROS |  |  |  |  | 0

## RESUMEN
PROYECTO “OPTIMIZACIÓN DE LA PLANTA DE TRATAMIENTO DE AGUA POTABLE DE ESCALERETE - FASE I Y LA CONSTRUCCION DE TANQUE VENECIA II, EN EL DISTRITO DE BUENAVENTURA
RESUMEN OFERTA ECONOMICA
DESCRIPCIÓN |  | VALOR (PESOS)
ETAPA 1 PTAP ESCALERETE - TRATAMIENTO PREVIO | OBRA CIVIL
SUMINISTROS
ETAPA 1 ESCALERETE - FILTROS PTAP | OBRA CIVIL
SUMINISTROS
TANQUE DE ALMACENAMIENTO VENECIA | OBRA CIVIL
SUMINISTROS
TOTAL OFERTA ECONOMICA