## OFERTA ECONOMICAFASE III MOMPOX
PROYECTO: CONSTRUCCIÓN, AMPLIACIÓN Y OPTIMIZACIÓN DEL SISTEMA DE ALCANTARILLADO SANITARIO DE LA CABECERA MUNICIPAL DE MOMPOX
OFERTA ECONOMICA FASE III
CODIGO | OBRA CIVIL
| ITEM | DESCRIPCION | UND | CANTIDAD | VALOR UNITARIO | VALOR TOTAL
| A | REDES DE ALCANTARILLADO
APR | 1 | PRELIMINARES
APR-002 | 1.02 | Localización y replanteo para redes de alcantarillado | m | 46160.8
AEX | 2 | EXCAVACIÓN
AEX-002 | 2.14 | Entibado tipo EC2 (formaleta madera 1/7 utilizaciones) | m2 | 29141.45
| 2.15 | Entibado tipo EC3 (formaleta metalica 1/7 utilizaciones) | m2 | 3995.46
| 2.16 | Retiro sobrantes de excavación | m3 | 42792.57
| 2.51 | Excavación Mecánica en material Común h < 3.0m | m3 | 66047.09
| 2.52 | Excavación Mecánica en material Común >3.0 m | m3 | 40909.35
| 2.21 | Excavación Manual pozos de inspeccion h < 3.0m | m3 | 112.57
AEX-007 | 2.22 | Excavación Manual pozos de inspeccion h > 3.0m | m3 | 722.91
AEX-012 | 2.18 | Excavación manual en material común h < 1.50m | m3 | 24292.35
AEX-018 | 1.11 | Control de aguas por métodos manuales (motobomba de 5HP-2") | mes | 18
ARE | 3 | RELLENOS
ARE-001 | 3.02 | Relleno material seleccionado proveniente de la excavación (incluye compactación c/0.20m) | m3 | 65999.34
| 3.06 | Base triturada tamaño máximo 1 1/2" (incluye acarreo. conformación y compactación c/0.10m) | m3 | 7224.61
| 3.08 | Rajón o piedra partida (Incluye explote, cargue, acarreo) | m3 | 34316.5
ARE-002 | 3.07 | Afirmado en material seleccionado tamaño máximo 2" (incluye explote, cargue, acarreo y conformación) | m3 | 7877.72
ARE-003 | 3.1 | Suministro e instalación de geotextil no tejido | m2 | 17913.63
ACD | 4 | DEMOLICIONES
ACD-001 | 4.02 | Corte de pavimento rígido | m | 52660.2
ACD-002 | 4.05 | Demolición manual de pisos y andenes de hasta 0,2 m (incluye retiro de escombros) | m2 | 27729.84
ACD-003 | 4.04 | Demolición de pavimento rígido de hasta 0,2 m (incluye retiro de escombros) | m2 | 23556.15
AEC | 5 | PAVIMENTOS
AEC-001 | 5.05 | Pavimento rígido. concreto 3000 PSI elab. en obra (e=0.15m) | m2 | 3533.42
AEC-034 | 18.02 | Acero de refuerzo 60.000 PSI. (incluye amarre y figuración) | kg | 63601.61
ATA | 6 | TUBERIA Y ACCESORIOS ALCANTARILLADO
ATA-049 | 6.02 | Instalación de tubería PVC para alcantarillados 8" (inc.union, nivelación de precisión) | m | 9848.1
ATA-050 | 6.03 | Instalación de tubería PVC para alcantarillados 10" (inc.Union, nivelación de precisión) | m | 13827.1
ATA-051 | 6.04 | Instalación de tubería PVC para alcantarillados 12" (inc. nivelación de precisión) | m | 3618.4
ATA-052 | 6.05 | Instalación de tubería PVC para alcantarillados d=14" (inc.Union, nivelación de precisión) | m | 2076.5
ATA-058 | 6.06 | Instalación de tubería PVC para alcantarillados d=16" (inc. Union nivelación de precisión) | m | 2584.3
ATA-059 | 6.07 | Instalación de tubería PVC para alcantarillados d=18" (inc. Union nivelación de precisión) | m | 3003.2
ATA-060 | 6.08 | Instalación de tubería PVC para alcantarillados 20" (inc. Union y nivelación de precisión) | m | 1498.2
AEC-069 | 6.09 | Instalación de tubería PVC para alcantarillados d=24" (inc. unión y nivelación de precisión) | m | 1506.2
ATA-041 | 6.1 | Instalación de tubería PVC para alcantarillados d=27" (inc. unión y nivelación de precisión) | m | 1516.7
ATA-068 | 6.11 | Instalación de tubería PVC para alcantarillados d=30" (inc. unión y nivelación de precisión) | m | 2759.5
AR-003 | 6.12 | Instalación de tubería PVC para alcantarillados d=33" (inc. unión y nivelación de precisión) | m | 4278.2
| 6.43 | Suministro e instalación de tubería metálica para paso en box coulvert según detalle 12" | m | 30.43
| 7.16 | Instalación de Kit Silla Yee 8 x 6" de PVC para alcantarillados (incluye acondicionador y adhesivo) | un | 1444
| 7.18 | Instalación de Kit Silla Yee 10 x 6" de PVC para alcantarillados (incluye acondicionador y adhesivo) | un | 2028
| 7.2 | Instalación de Kit Silla Yee 12 x 6" de PVC para alcantarillados (incluye acondicionador y adhesivo) | un | 531
| 7.27 | Instalación de Silla Yee 14 x 6" de PVC para alcantarillados (incluye acondicionador y adhesivo) | un | 305
| 7.22 | Instalación de Silla Yee 16 x 6" de PVC para alcantarillados (incluye acondicionador y adhesivo) | un | 379
| 7.23 | Instalación de Silla Yee 18 x 6" de PVC para alcantarillados (incluye acondicionador y adhesivo) | un | 440
| 7.24 | Instalación de Silla Yee 20 x 6" de PVC para alcantarillados (incluye acondicionador y adhesivo) | un | 220
| 7.28 | Instalación de Silla Yee 24 x 6" de PVC para alcantarillados (incluye acondicionador y adhesivo) | un | 221
| 7.29 | Instalación de Silla Yee 27 x 6" de PVC para alcantarillados (incluye acondicionador y adhesivo) | un | 222
| 7.3 | Instalación de Silla Yee 30 x 6" de PVC para alcantarillados (incluye acondicionador y adhesivo) | un | 405
| 7.31 | Instalación de Silla Yee 33 x 6" de PVC para alcantarillados (incluye acondicionador y adhesivo) | un | 583
| 7.32 | Sellado de conexiones antiguas en mal estado con concreto | un | 522
| 8.3017 | Suministro e instalacion de empate para tuberia PVC - Acero | un | 2
| 8.11 | Codo 90° en H.D. -Presión Trabajo 250PSI- extremo lisos para PVC/AC (12") | un | 4
| 7.26 | Caja inspección 0.50x0.50m. Ladrillo tolete, elab.en obra. h=0.70m .(inc. excavación.) | un | 6778
| 11 | POZOS DE INSPECCIÓN
| 11.23 | Cilindro para pozo de Inspección D=1,20 m e=0,25 m (en Mamposteria-Incluye acero, escaleras y pañete). | m | 1622.92
| 11.25 | Placa Circular Base - Pozo Inspección D=1.20 m (concreto f'c = 28MPa reforz. elab. en obra. e=0.20m) | un | 628
| 11.26 | Placa Circular Cubierta - Pozo Inspección D=1.20 m (concreto f'c=21MPa reforz. elab. obra. e=0.20m. inc. arotapa+arobase) | un | 628
| 11.11 | Cañuela pozo de inspección para tuberías entre 8" y 12" (concreto f'c = 28MPa elab. en obra) | un | 393
| 11.15 | Cámara de caída para colectores de 8" a 20" (bajante 8"a 20". concreto simple f'c = 21MPa elab. obra) | un | 89
| 11.12 | Cañuela pozo de inspección para tuberías entre 14" y 24" (concreto f'c = 28MPa elab. en obra) | un | 135
| 11.13 | Cañuela pozo de inspección para tuberías entre 27" y 33" (concreto f'c = 28MPa elab. en obra) | un | 100
| 17 | OBRAS CIVILES COMPLEMENTARIAS
| 17.17 | cerramiento perimetral | m | 302.46
| 17.19 | Suministro e instalacion de anclajes para paso tuberia en box coulvert según detalle (incluye pernos y lamina de ajuste) | un | 13
| B | ESTACIÓN DE BOMBEO
| 1 | PRELIMINARES
| 1.03 | Localización y replanteo para estructuras hidráulicas | m2 | 52.2
| 1.05 | Descapote manual | m2 | 52.2
| 2 | EXCAVACIONES
| 2.18 | Excavación manual en material común h < 1.50m | m3 | 78.3
| 2.51 | Excavación Mecánica en material Común h < 3.0m | m3 | 78.3
| 2.52 | Excavación Mecánica en material Común >3.0 m | m3 | 234.9
| 2.16 | Retiro sobrantes de excavación | m3 | 391.5
| 3 | RELLENOS
| 3.11 | Recebo compactado | m3 | 26.1
| 6 | TUBERIA Y ACCESORIOS ALCANTARILLADO
| 8.3004 | Suministro e instalacion de niple de 6" BxB l=4,45m | un | 3
| 8.3005 | Suministro e instalacion de Pasamuro 6" BxB l=1,05m | un | 3
| 8.067 | Suministro e Instalación de Codo Gran Radio 90° PVC -Presión Trabajo 200PSI- extremos unión mecanica x liso (6") | un | 3
| 8.3006 | Suministro e instalacion de Válvula de Cheque 6" | un | 3
| 8.189 | Suministro e instalación de válvula compuerta elástica en H.D. 6" (incluye caja valv. y anclaje en concreto) | un | 3
| 8.3007 | Suministro e instalacion de Unión para montaje 6" | un | 3
| 8.3013 | Suministro e instalacion de Pasamuro 12" BxB L=1,25m | un | 1
| 8.3009 | Suministro e instalacion de Tee 12" | un | 3
| 8.3011 | Suministro e instalacion de Tapon de 12" | un | 1
| 8.3012 | Suministro e instalacion de Niple de 12" L=0,95 BxB | un | 2
| 8.3008 | Suministro e instalacion de Reducción 12"x6" | un | 3
| 8.3014 | Suministro e instalacion de Adaptador de 12" | un | 1
| 10 | CONCRETOS Y MORTEROS
| 10.098 | Concreto impermeab. 4000 PSI para muros. elab. obra. elevaciones h<3.0m (inc. formaleta 1/4 usos y colocación) | m3 | 88.95
| 10.111 | Concreto impermeabilizado 4000 PSI para diafragmas, pantallas de distribución de desarenadores y otros | m3 | 4.03
| 10.112 | Concreto impermeab. 4000 PSI para placa piso. elab. en obra (inc. formaleta 1/4 usos y colocación) | m3 | 23.1
| 10.129 | Concreto de 4000 psi para escaleras | m3 | 1.63
| 10.052 | Concreto 4000 PSI para placa entrepiso. elab. en obra. elevaciones h<3.0m (inc. formaleta 1/4 usos y colocación) | m3 | 10.56
| 10.127 | Concreto impermeab. 4000 PSI para placa cubierta. elab. en obra (inc. formaleta 1/4 usos y colocación) | m3 | 9.93
| 10.128 | Concreto impermeab. 4000 PSI para vigas aereas, pantallas de distribucion desarenadores. elab. en obra (inc. formaleta 1/4 usos y colocación) | m3 | 5.2
| 10.103 | Concreto ciclópeo 60% concreto simple f'c 21MPa + 40% piedra tamaño max. 3". para estructuras | m3 | 12.75
| 14 | PLANTA DE TRATAMIENTO
| 14.18 | Suministro e instalacion de bomba sumergible 1200 GPM motor 40 HP | un | 3
| 14.11 | Reja de Cribado Fino platinas de acero inoxidable de 1 1/2" x 3/8" por 1.45m separados 3 cm; incluido angulo de soporte 2" x 3/8" 0.1m | un | 1
| 14.2 | Tapa en lamina de acero de 1,3x0,8m | un | 3
| 14.21 | Escalera tubular 0.6m ancho | m | 1.8
| 14.22 | Puerta corredera en madera de 1,5 x 2m | un | 1
| 8.3016 | Suministro e instalacion de Tuberia en Acero Carbon de 2" | m | 6.12
| 17.18 | Instalacion monorriel (incluye gancho y funcionamiento) | un | 1
| 14.17 | Suministro e instalacion de Tapas de 90cm de diametro | un | 1
| 16 | OBRAS ARQUITECTONICAS
| 17.09 | Suministro e instalacion de ladrillo vitrificado | m2 | 93.75
| 16.05 | Suministro e Insta. Ventanería en lámina calibre 18 Inc. Anticorr. | m2 | 2.5
| 16.37 | Barandas en HD de Ø 1 1/4", altura de 0.90 mts. Con doble fila de tubos horizontales y tubos verticales cada 2 mts. (incluye soldadura pulida y platinas de 0.10 x 0.08 x 3/16" con pernos expansivos de 3/8" para union de tuberias). | m | 22.34
| 18 | ACERO DE REFUERZO
| 18.02 | Acero de refuerzo 60.000 PSI. (incluye amarre y figuración) | kg | 18800
| C | CASETA DE OPERACIÓN
| 1 | PRELIMINARES
| 1.03 | Localización y replanteo para estructuras hidráulicas | m2 | 30.47
| 1.05 | Descapote manual | m2 | 30.47
| 2 | EXCAVACIONES
| 2.18 | Excavación manual en material común h < 1.50m | m3 | 15.88
| 2.16 | Retiro sobrantes de excavación | m3 | 15.88
| 3 | RELLENOS
| 3.11 | Recebo compactado | m3 | 2.65
| 10 | CONCRETOS Y MORTEROS
| 10.002 | Concreto 3000 PSI para placa piso. elab. en obra (inc. formaleta 1/4 usos y colocación) | m3 | 2.65
| 10.009 | Concreto 3000 PSI para vigas de cimentación. elab. en obra (inc. formaleta 1/4 usos y colocación) | m3 | 2.84
| 10.027 | Concreto 3000 PSI para vigas aéreas. elab. en obra. elevaciones h<3.0m (inc. formaleta 1/4 usos y colocación) | m3 | 1.51
| 10.012 | Concreto 3000 PSI para columnas. elab. en obra. elevaciones h<3.0m (inc. formaleta 1/4 usos y colocación) | m3 | 1.82
| 10.072 | Concreto 3000 PSI para muros. elab. en obra. elevaciones h<3.0m (inc. formaleta 1/4 usos y colocación) | m3 | 3.32
| 10.103 | Concreto ciclópeo 60% concreto simple f'c 21MPa + 40% piedra tamaño max. 3". para estructuras | m3 | 5.73
| 10.105 | Pañete (mortero 1:5) | m2 | 106.28
| 10.126 | Filos y dilataciones | m | 75.06
| 16 | OBRAS ARQUITECTONICAS
| 16.01 | Muro en ladrillo prensado a la vista tipo Santafé 0.12 | m2 | 53.14
| 16.35 | columnetas (0,15X0,15m) | m | 2.35
| 16.36 | Suministro e instalacion de cubierta termoacustica | m2 | 32.76
| 16.31 | Suministro e Instalacion Puerta tipo P-1(0.98x2.10 mts) | un | 2
| 16.32 | Suministro e Instalacion Puerta tipo P-2(1,02x2.10 mts) | un | 1
| 16.33 | Suministro e Instalacion Puerta tipo P-3(0.77x2.10 mts) | un | 1
| 16.34 | Suministro e Instalacion Puerta tipo P-4(0.65x2.10 mts) | un | 1
| 16.05 | Suministro e Insta. Ventanería en lámina calibre 18 Inc. Anticorr. | m2 | 9.6
| 16.17 | Afinado de Pisos | m2 | 26.47
| 16.19 | Suministro e instalacion de Aparato Sanitario | un | 1
| 16.2 | Suministro e instalacion Lavamanos (incluye griferia) | un | 1
| 16.25 | Suministro e instalacion de Piso en tableta de gres | m2 | 24.12
| 16.26 | Suministro e instalacion de Piso en ceramica blanca | m2 | 2.35
| 16.27 | Suministro e instalacion de Guardaescoba | m | 38.19
| 16.28 | Enchape en tableta porcelana para baños laboratorios | m2 | 8.39
| 16.29 | Suministro e instalación Win Plastico | m | 5.14
| 17 | OBRAS COMPLEMENTARIAS
| 17.12 | Aseo General del Edificio | Gl | 1
| 18 | ACEROS Y REFUERZOS
| 18.02 | Acero de refuerzo 60.000 PSI. (incluye amarre y figuración) | kg | 1159.68
| 19 | OBRAS HIDROSANITARIAS
| 19.03 | Puntos Hidraulicos | un | 3
| 19.04 | Puntos Sanitarios | un | 5
| D | LECHOS DE SECADO
| 1 | PRELIMINARES
| 1.03 | Localización y replanteo para estructuras hidráulicas | m2 | 246.65
| 1.05 | Descapote manual | m2 | 246.65
| 2 | EXCAVACIONES
| 2.18 | Excavación manual en material común h < 1.50m | m3 | 50.68
| 2.16 | Retiro sobrantes de excavación | m3 | 50.68
| 3 | RELLENOS
| 3.02 | Relleno material seleccionado proveniente de la excavación (incluye compactación c/0.20m) | m3 | 255.41
| 3.11 | Recebo compactado | m3 | 202.79
| 6 | TUBERIA Y ACCESORIOS ALCANTARILLADO
| 6.23 | Suministro e instalación de tubería PVC para alcantarillados 4" (inc. nivelación de precisión) | m | 90
| 6.27 | Suministro e instalación de tubería PVC para alcantarillados 4" CON ORIFICIOS DE 1 1/4" CADA 60 CM (inc. nivelación de precisión) | m | 120
| 7.05 | Suministro e instalación de Kit Silla Tee 8 x 4" de PVC para alcantarillados (incluye acondicionador y adhesivo) | un | 24
| 8.101 | Suministro e Instalación Codo Radio Corto 45° PVC -Presión Trabajo 200PSI- extremos unión mecanica x liso (4") | un | 30
| 8.066 | Suministro e Instalación Codo Gran Radio 90° PVC -Presión Trabajo 200PSI- extremos unión mecanica x liso (4") | un | 6
| 6.32 | Suministro e instalación de TEE PVC para Alcantarillado de 4" | un | 6
| 8.405 | Suministro e instalación pasamuro HD ∅4" BxE L=0.40 m - z=0.28 m | un | 6
| 8.188 | Suministro e instalación de válvula compuerta elástica en H.D. 4" (incluye caja valv. y anclaje en concreto) | un | 6
| 10 | CONCRETOS Y MORTEROS
| 10.098 | Concreto impermeab. 4000PSI para muros. elab. obra. elevaciones h<3.0m (inc. formaleta 1/4 usos y colocación) | m3 | 54.58
| 10.112 | Concreto impermeab. 4000 PSI para placa piso. elab. en obra (inc. formaleta 1/4 usos y colocación) | m3 | 85.39
| 14 | PLANTA DE TRATAMIENTO
| 14.03 | Suministro e instalación de gravilla seleccionada malla 10 - 12 para medio filtrante | m3 | 18.48
| 14.07 | Suministro e instalación de gravilla seleccionada 1/2" - 3/4" para medio filtrante | m2 | 18.48
| 14.09 | Suministro e instalación de grava seleccionada 1" - 2" para medio filtrante | m2 | 18.48
| 14.02 | Suministro e instalación de arena seleccionada. malla 30 - 40 | m3 | 33.26
| 14.13 | Suministro e instalación de arena seleccionada. GRUESA | m3 | 16.63
| 14.14 | Compuerta en PRFV para el retiro de lodos de 1,55x1,55 con espesor de 5 cm incluye canal de lamina en Acero inoxidable | un | 6
| 17.09 | Suministro e instalacion de ladrillo vitrificado | m2 | 221.76
| 14,18A | Suministro e instalacion de bomba sumergible 400 GPM motor 5 HP 460 V | un | 3
| 18 | ACERO DE REFUERZO
| 18.02 | Acero de refuerzo 60.000 PSI. (incluye amarre y figuración) | kg | 19500
| E | TRATAMIENTO PRELIMINAR DESARENADOR
| 1 | PRELIMINARES
| 1.03 | Localización y replanteo para estructuras hidráulicas | m2 | 76.45
| 1.05 | Descapote manual | m2 | 76.45
| 3 | RELLENOS
| 3.02 | Relleno material seleccionado proveniente de la excavación (incluye compactación c/0.20m) | m3 | 785.62
| 8 | TUBERIA Y ACCESORIOS ALCANTARILLADO
| 8.1012 | Suministro e instalacion NipleHD ∅2" L=0.20 m | un | 10
| 8.1013 | Suministro e instalacion NipleHD ∅2" L=0.10 m | un | 9
| 8,196A | Suministro e instal. de válvula compuerta elástica H.D. 12" (inc. rueda manejo) | un | 1
| 8.015 | Suministro e instal. tubería PVC unión mecánica - Presión Trabajo 160PSI- 3" (incluye instal. accesorios) | m | 6.89
| 8.008 | Suministro e instal. tubería PVC unión mecánica - Presión Trabajo 200PSI- 12" (incluye instal accesorios) | m | 2
| 8.065 | Suministro e Instalación Codo Gran Radio 90° PVC - Presión Trabajo 200PSI- extremos unión mecanica x liso (3") | un | 3
| 10 | CONCRETOS Y MORTEROS
| 10.001 | Concreto 2000 PSI para solados. elab. en obra (inc. formaleta 1/4 usos y colocación) | m3 | 3.95
| 10.111 | Concreto impermeabilizado 4000 PSI para diafragmas, pantallas de distribución de desarenadores y otros | m3 | 0.17
| 10.112 | Concreto impermeab. 4000 PSI para placa piso. elab. en obra (inc. formaleta 1/4 usos y colocación) | m3 | 9.3
| 10.098 | Concreto impermeab. 4000PSI para muros. elab. obra. elevaciones h<3.0m (inc. formaleta 1/4 usos y colocación) | m3 | 15.41
| 14 | PLANTA DE TRATAMIENTO
| 14.1 | Reja de Cribado Fino platinas de acero inoxidable de 1 1/2" x 3/8" por 1.45m separados 1 cm; incluido angulo de soporte 2" 3/8" 0.3m | un | 1
| 14.11 | Reja de Cribado Fino platinas de acero inoxidable de 1 1/2" x 3/8" por 1.45m separados 3 cm; incluido angulo de soporte 2" 3/8" 0.1m | un | 1
| 14.19 | Canal en Acero Inoxidable para guia compuertas aletas de 2"x3/8" con alma interna minimo de 2" | un | 2
| 14.03 | Suministro e instalación de gravilla seleccionada malla 10 - 12 para medio filtrante | m3 | 0.68
| 16.12 | Ladrillo tolete con agujeros | m2 | 3.74
| 14.14 | Compuerta en PRFV para el retiro de lodos de 1,55x1,55 con espesor de 5 cm inlcuye canal de lamina en Acero inoxidable | un | 2
| 14.12 | Lámina vertedero sutro Incluye guía metálica para apoyar la lámina 2.5 cm dentro del concreto | un | 2
| 16 | OBRAS ARQUITECTONICAS
| 16.13 | Pasarela metalica para acceso a compuerta, angulo perimetral 1 1/2"x1/8con malla metalica | un | 1
| 10.117 | Andenes en concreto de 3000 psi espesor 10cm | m2 | 34.58
| 18 | ACERO DE REFUERZO
| 18.02 | Acero de refuerzo 60.000 PSI. (incluye amarre y figuración) | kg | 2970
| 18.08 | Suministro e instalacion de malla electrosoldada | m2 | 0.21
| F | REACTOR UASB
| 1 | PRELIMINARES
| 1.03 | Localización y replanteo para estructuras hidráulicas | m2 | 429.25
| 1.05 | Descapote manual | m2 | 429.25
| 2 | EXCAVACIONES
| 2.18 | Excavación manual en material común h < 1.50m | m3 | 643.88
| 2.51 | Excavación Mecánica en material Común h < 3.0m | m3 | 1091.84
| 2.16 | Retiro sobrantes de excavación | m3 | 143.03
| 8 | TUBERIA Y ACCESORIOS ALCANTARILLADO
| 8.411 | Suministro e instalación pasamuro HD ∅16" BxE L=0.15 m | un | 1
| 8.412 | Suministro e instalación pasamuro HD ∅8" BxE L=0.15 m | un | 3
| 8.068 | Suministro e Instalación Codo Gran Radio 90° PVC -Presión Trabajo 200PSI - extremos unión mecanica x liso (8") | un | 7
| 8.006 | Suministro e instal. tubería PVC unión mecánica - Presión Trabajo 200PSI- 8" (incluye instal. accesorios) | m | 79.03
| 8.413 | Suministro e instalación pasamuro HD ∅8" BxE L=0.5 m | un | 3
| 8.166 | Suministro e Instalación Tee HD -Presión Trabajo 250PSI- extremos lisos para PVC/AC (8x3") | un | 24
| 8.3015 | Suministro e intalacion de tuberia ϕ=3" con orificios de 1 1/4" cada 1.8 m | ml | 129.6
| 8.176 | Suministro e Instalación Tapón en H.D. -Presión Trabajo 250PSI- para PVC/AC (3") | un | 24
| 8.005 | Suministro e instal. tubería PVC unión mecánica - Presión Trabajo 200PSI- 6" (incluye instal. accesorios) | m | 77.61
| 8.165 | Suministro e Inst. Tee HD -Presión Trabajo 250PSI- extremos lisos para PVC/AC (6x6") | un | 11
| 8.189 | Suministro e instalación de válvula compuerta elástica en H.D. 6" (incluye caja valv. y anclaje en concreto) | un | 3
| 8.067 | Suministro e Instalación Codo Gran Radio 90° PVC -Presión Trabajo 200PSI- extremos unión mecanica x liso (6") | un | 7
| 8.158 | Suministro e Inst. Tee PVC -Presión Trabajo 200PSI- extremos unión mecanica x liso (2x2x2") | un | 9
| 8.063 | Suministro e Instalación Codo Gran Radio 90° PVC -Presión Trabajo 200PSI- extremos unión mecanica x liso (2") | un | 4
| 8.414 | Suministro e instalación pasamuro HD ∅6" BxE L=0.5 m | un | 3
| 10 | CONCRETOS Y MORTEROS
| 10.111 | Concreto impermeabilizado 4000 PSI para diafragmas, pantallas de distribución de desarenadores y otros | m3 | 31.62
| 10.112 | Concreto impermeab. 4000 PSI para placa piso. elab. en obra (inc. formaleta 1/4 usos y colocación) | m3 | 258.21
| 10.098 | Concreto impermeab. 4000PSI para muros. elab. obra. elevaciones h<3.0m (inc. formaleta 1/4 usos y colocación) | m3 | 566.35
| 10.127 | Concreto impermeab. 4000 PSI para placa cubierta. elab. en obra (inc. formaleta 1/4 usos y colocación) | m3 | 86.51
| 14 | PLANTA DE TRATAMIENTO
| 16.37 | Barandas en HD de Ø 1 1/4", altura de 0.90 mts. Con doble fila de tubos horizontales y tubos verticales cada 2 mts. (incluye soldadura pulida y platinas de 0.10 x 0.08 x 3/16" con pernos expansivos de 3/8" para union de tuberias). | m | 68
| 14.15 | Suministro e instalacion canaleta | m | 102
| 18 | ACEROS Y REFUERZOS
| 18.02 | Acero de refuerzo 60.000 PSI. (incluye amarre y figuración) | kg | 126000
| G | TRAMPA DE GRASAS
| 1 | PRELIMINARES
| 1.03 | Localización y replanteo para estructuras hidráulicas | m2 | 47.25
| 1.05 | Descapote manual | m2 | 47.25
| 3 | RELLENOS
| 3.02 | Relleno material seleccionado proveniente de la excavación (incluye compactación c/0.20m) | m3 | 163.2
| 8 | TUBERIA Y ACCESORIOS ALCANTARILLADO
| 8.41 | Suministro e instalación pasamuro HD ∅16" BxE L=0.25 m | un | 2
| 8,196a | Suministro e instal. de válvula compuerta elástica H.D. 12" (inc. rueda manejo) | un | 1
| 10 | CONCRETOS Y MORTEROS
| 10.111 | Concreto impermeabilizado 4000 PSI para diafragmas, pantallas de distribución de desarenadores y otros | m3 | 0.2
| 10.112 | Concreto impermeab. 4000 PSI para placa piso. elab. en obra (inc. formaleta 1/4 usos y colocación) | m3 | 14.18
| 10.098 | Concreto impermeab. 4000PSI para muros. elab. obra. elevaciones h<3.0m (inc. formaleta 1/4 usos y colocación) | m3 | 22.5
| 18 | ACEROS Y REFUERZOS
| 18.02 | Acero de refuerzo 60.000 PSI. (incluye amarre y figuración) | kg | 135
| H | LÍNEA DE IMPULSIÓN
| 1 | PRELIMINARES
| 1.03 | Localización y replanteo para estructuras hidráulicas | m2 | 3920
| 2 | EXCAVACIONES
| 2.51 | Excavación Mecánica en material Común h < 3.0m | m3 | 3991.97
| 3 | RELLENOS
| 3.02 | Relleno material seleccionado proveniente de la excavación (incluye compactación c/0.20m) | m3 | 2304.96
| 3.08 | Rajón o piedra partida (Incluye explote, cargue, acarreo) | m3 | 2142.17
| 8 | TUBERIA Y ACCESORIOS ALCANTARILLADO
| 8.094 | Suministro e Instalación Codo Gran Radio 11.25° PVC -Presión Trabajo 200PSI- extremos unión mecanica x liso (12") | un | 63
| 8.086 | Suministro e Instalación Codo Gran Radio 22.5° PVC -Presión Trabajo 200PSI- extremos unión mecanica x liso (12") | un | 10
| 8.07 | Suministro e Instalación Codo Gran Radio 90° PVC -Presión Trabajo 200PSI- extremos unión mecanica x liso (12") | un | 4
| 8.078 | Suministro e Instalación Codo Gran Radio 45° PVC -Presión Trabajo 200PSI- extremos unión mecanica x liso (12") | un | 17
| 8.039 | Suministro e instal. tubería PVC unión mecánica - Presión Trabajo 100PSI- 12" (incluye instal accesorios) | m | 3920
| I | OBRA ELÉCTRICA
| I-1 | SUMINISTROS ILUMINACIÓN INTERNA Y DISPOSITIVOS ELÉCTRICOS DENTRO DE LAS EDIFICACIONES
| 1 | EQUIPO DE MEDIDA
| 1.1 | Equipo de medida en baja tensión 50 A | un | 1
| 2 | TABLEROS
| 2.1 | Tableros de distribución tipo TD1 para 18 circuitos 220V - 26,19A | un | 1
| 2.2 | Tableros de distribución tipo TD2 para 18 circuitos 220V - 19,7A | un | 1
| 2.3 | PROTECCIONES (MINI INTERRUPTOR)
| 2,3,1 | MINI INTERRUPTOR 1X6A | un | 4
| 2,3,2 | MINI INTERRUPTOR 1X10A | un | 1
| 2,3,3 | MINI INTERRUPTOR 2X6A | un | 1
| 2,3,4 | MINI INTERRUPTOR 3X6A | un | 5
| 2,3,5 | MINI INTERRUPTOR 3X20A | un | 2
| 3 | TOTALIZADORES TRANSFORMADOR Y GENERADOR (INTERRUPTOR TRIPOLAR INDUSTRIAL)
| 3.1 | INTERRUPTOR TRIPOLAR INDUSTRIAL 3X50A | un | 2
| 4 | SISTEMA TRANSFERENCIA (ENCLAVAMIENTO MECÁNICO)
| 4.1 | Cuchilla Conmutable Tripolar 3X50 | un | 1
| 5 | ALAMBRES
| 5.1 | Conductor desnudo 4AWG (puesta a tierra) | m | 27.5
| 5.2 | Conductor desnudo1X4 AWG | m | 103.4
| 6 | CABLES
| 6.1 | Cable desde Transformador y planta de emergencia a Tablero de Distribución TD1 4X4 AWG THW | m | 52.8
| 7 | SALIDAS LÁMPARAS (INCLUYE LÁMPARA)
| 7.1 | Lámpara Fluorescente de 2X28W | un | 8
| 7.2 | Lámpara Fluorescente de 1X28W | un | 3
| 7.3 | Lámpara Tipo Tortuga | un | 2
| 7.4 | Lámpara Incandescente de 60W | un | 2
| 8 | SALIDAS TOMAS
| 8.1 | Toma Doble Monofásica de 20 Amperios con Polo Puesta a Tierra | un | 12
| 8.2 | Toma Doble monofásica con Protección (Tipo GFCI) | un | 1
| 9 | PLANTAS DE EMERGENCIA
| 9.1 | Planta de emergencia 15 kVA - 220V | un | 1
| 10 | PUESTA A TIERRA
ATA | 10.1 | Varilla de Puesta a Tierra D5/8" L=1,2m | un | 1
| 11 | CAJAS DE INSPECCIÓN
| 11.1 | Cajas de inspección AP274 | un | 2
| I-2 | MEDIA TENSIÓN Y TRANSFORMADOR DE MT A BT
| 1 | LÍNEA DE MEDIA TENSIÓN
| 1.1 | Cable de Media Tensión 4 ACSR | un | 6369
| 2 | POSTERÍA
| 2.1 | Poste de concreto 12m tipo línea (510 kg. Carga de rotura) | un | 22
| 2.2 | Poste de concreto 12m tipo línea (750 kg. Carga de rotura) | un | 2
| 2.3 | Poste de concreto 12m tipo línea (1050 kg. Carga de rotura) | un | 2
| 3 | TRANSFORMADOR
| 3.1 | Transformador 15 KVA 13200/220/127 | un | 1
| 4 | ESTRUCTURAS
| 4.1 | LA 202 Circuito Primario Sencillo Construcción Tangencial | un | 17
| 4.2 | LA 203 Circuito Primario Sencillo Construcción Tangencial en ángulo | un | 3
| 4.4 | LA 209 Circuito primario sencillo derivación a 90 con retención inferior | un | 1
| 4.5 | LA 218 Circuito Primario Sencillo Terminal con Derivación Larga de Cable + Transformador | un | 1
| I-3 | ILUMINACIÓN EXTERIOR
| 3 | CABLE AWG THW
| 3.2 | Cable 1X8 AWG THW | m | 618.35
| 3.3 | Cable 1X4x8 AWG THW | m | 43.02
| 4 | CONDUCTOR AWG DESNUDO
| 4.1 | Conductor 1X4x8AWG desnudo | m | 23.1
| 4.2 | Conductor 1X3x8 AWG desnudo | m | 206.12
| 4.3 | Conductor 1x3x10 AWG desnudo | m | 103.4
| 5 | CAJAS DE INSPECCIÓN
| 5.1 | Cajas de inspeccion AP274 | un | 29
| 6 | CANALIZACIONES DE BANCO DE DUCTOS
| 6.1 | Canalización 4D2" - Cruce zona verde | m | 8.38
| 6.3 | Canalización 1D2" - Cruce zona verde | m | 116.88
TOTAL COSTO DIRECTO OBRA CIVIL :
Administración (%)
Imprevistos (%)
Utilidad (%)
IVA sobre la Utilidad (%)
OFERTA ECONOMICA FASE III - OBRA CIVIL :
SUMINISTROS
| ITEM | DESCRIPCION | UND | CANTIDAD | VALOR UNITARIO | VALOR TOTAL
| A | REDES DE ALCANTARILLADO
| 1 | Suministro de tubería PVC para alcantarillados 8" (inc.union, nivelación de precisión) | m | 9848.1
| 2 | Suministro de tubería PVC para alcantarillados 10" (inc.Union, nivelación de precisión) | m | 13827.1
| 3 | Suministro e instalación de tubería PVC para alcantarillados 12" (inc. nivelación de precisión) | m | 3618.4
| 4 | Suministro de tubería PVC para alcantarillados 14" (inc.Union, nivelación de precisión) | m | 2076.5
| 5 | Suministro de tubería PVC para alcantarillados 16" (inc. Union nivelación de precisión) | m | 2584.3
| 6 | Suministro de tubería PVC para alcantarillados 18" (inc. Union nivelación de precisión) | m | 3003.2
| 7 | Suministro de tubería PVC para alcantarillados 20" (inc. Union y nivelación de precisión) | m | 1498.2
| 8 | Suministro de tubería PVC para alcantarillados d=24" (inc. unión y nivelación de precisión) | m | 1506.2
| 9 | Suministro de tubería PVC para alcantarillados d=27" (inc. unión y nivelación de precisión) | m | 1516.7
| 10 | Suministro de tubería PVC para alcantarillados d=30" (inc. unión y nivelación de precisión) | m | 2759.5
| 11 | Suministro de tubería PVC para alcantarillados d=33" (inc. unión y nivelación de precisión) | m | 4278.2
| 12 | Suministro e instalación de Kit Silla Yee 8 x 6" de PVC para alcantarillados (incluye acondicionador y adhesivo) | un | 1444
| 13 | Suministro e instalación de Kit Silla Yee 10 x 6" de PVC para alcantarillados (incluye acondicionador y adhesivo) | un | 2028
| 14 | Suministro e instalación de Kit Silla Yee 12 x 6" de PVC para alcantarillados (incluye acondicionador y adhesivo) | un | 531
| 15 | Suministro e instalación de Silla Yee 14 x 6" de PVC para alcantarillados (incluye acondicionador y adhesivo) | un | 305
| 16 | Suministro e instalación de Silla Yee 16 x 6" de PVC para alcantarillados (incluye acondicionador y adhesivo) | un | 379
| 17 | Suministro e instalación de Silla Yee 18 x 6" de PVC para alcantarillados (incluye acondicionador y adhesivo) | un | 440
| 18 | Suministro e instalación de Silla Yee 20 x 6" de PVC para alcantarillados (incluye acondicionador y adhesivo) | un | 220
| 19 | Suministro e instalación de Silla Yee 24 x 6" de PVC para alcantarillados (incluye acondicionador y adhesivo) | un | 221
| 20 | Suministro e instalación de Silla Yee 27 x 6" de PVC para alcantarillados (incluye acondicionador y adhesivo) | un | 222
| 21 | Suministro e instalación de Silla Yee 30 x 6" de PVC para alcantarillados (incluye acondicionador y adhesivo) | un | 405
| 22 | Suministro e instalación de Silla Yee 33 x 6" de PVC para alcantarillados (incluye acondicionador y adhesivo) | un | 583
TOTAL COSTO DIRECTO SUMINISTROS :
Administración (%)
OFERTA ECONOMICA FASE III - SUMINISTROS:
TOTAL PRESUPUESTO ESTIMADO FASE III: (OBRA CIVIL + SUMINISTROS)