## OBRA CIVIL
COLECTOR ARANDA TRAMO I (AVENIDA ARANDA ENTRE CALLE 22 Y CALLE 40)
PRESUPUESTO OBRA CIVIL
Item | Nombre | Und | Cantidad | Precio-[$] | Total-[$]
1 | PRELIMINARES
1.1 | Localización Topográfica, georeferenciación, digitalización de planos, carteras, nivelación y contranivelación del proyecto | ml | 5900
2 | DEMOLICIONES
2.1 | Demolición de andenes en concreto hidráulico con compresor, incluye corte y retiro e=0.15 a 0.25 | m2 | 470
2.2 | Demolición de pavimento en concreto hidráulico espesor mayor a 0.20m y menor a 0.30mcon compresor con compresor, incluye corte y retiro | m2 | 670.26
2.3 | Demolición de pavimento asfáltico flexible con compresor, incluye corte y retiro. Espesor entre 0.08 y 0.12m | m2 | 195
2.4 | Demolición de sardineles en concreto hidráulico con compresor, incluye retiro e= 0,10a 0,25 m | m | 437.5
2.5 | Demolición de Cajillas Domiciliarias | un | 183
2.6 | Demolición de Cámara de Inspección 1.5m<H<2.0m diámetro interno 1.20m | un | 28
2.7 | Demolición de Cámara de Inspección 2.0m<H<2.5m diámetro interno 1.20m | un | 15
2.8 | Demolición de Cámara de Inspección 2.5m<H<3.0m diámetro interno 1.20m | un | 10
2.9 | Demolición de Cámara de Inspección 3.0m<H<3.5m diámetro interno 1.20m | un | 11
2.1 | Demolición de Cámara de Inspección 3.5m<H<4.0m diámetro interno 1.20m | un | 5
2.11 | Demolición de sumidero | un | 29
3 | EXCAVACIONES
3.1 | Excavación en roca que requiere corte | m3 | 50
3.2 | Excavación manual en material Común H<=2m | m3 | 5355
3.3 | Excavación manual en material Común H entre 2 y 3m | m3 | 2263.73
3.4 | Excavación manual en Conglomerado H entre 2 y 3m | m3 | 1305.6
3.5 | Excavación a máquina con retroexcavadora, incluye corte y cargue alcance brazo hasta 5m | m3 | 19002.91
3.6 | Excavación a máquina con retroexcavadora, incluye corte y cargue alcance brazo desde 5m hasta 8m | m3 | 2186.5
3.7 | Excavación a máquina con retroexcavadora, incluye corte y cargue alcance brazo desde 8m hasta 10m | m3 | 1498.5
3.8 | Manejo de aguas | hr | 3500
4 | ENTIBADO
4.1 | Entibado discontinuo en madera Tipo ED 2 | m2 | 17018
4.2 | Entibado continuo en madera con perfiles metálicos Tipo EC 2 | m2 | 3651
4.3 | Entibado continuo con láminas metálicas Tipo EC 3 | m2 | 23020
4.4 | Tablestacados metálicos Entibado continuo más tablestaca metálica para profundidad hasta 6m | m2 | 5292
5 | TUBERIA ALCANTARILLADO
5.2 | INSTALACIÓN DE TUBERIA DE ALCANTARILLADO
5.2.3 | Instalación de Tuberías y accesorios en poli-cloruro de vinilo(PVC) pared estructural para sistema sanitario ø externo 315 mm (12") | ml | 653
5.2.4 | Instalación de Tuberías y accesorios en poli-cloruro de vinilo(PVC) pared estructural para sistema sanitario ø externo 355 mm (14") | ml | 11
5.2.5 | Instalación de Tuberías y accesorios en poli-cloruro de vinilo(PVC) pared estructural para sistema sanitario ø externo 400 mm (16") | ml | 18
5.2.6 | Instalación de Tuberías y accesorios en poli-cloruro de vinilo(PVC) pared estructural para sistema sanitario ø externo 450 mm (18") | ml | 21
5.2.7 | Instalación de Tuberías y accesorios en poli-cloruro de vinilo(PVC) pared estructural para sistema sanitario ø externo 500 mm (20") | ml | 2441
5.2.8 | Instalación de Tuberías y accesorios en poli-cloruro de vinilo(PVC) pared estructural para sistema sanitario ø externo 625 mm (24") | ml | 34
5.2.9 | Instalación de Tuberías y accesorios en poli-cloruro de vinilo(PVC) pared estructural para sistema sanitario ø externo 710 mm (27") | ml | 5
5.2.10 | Instalación de Tuberías y accesorios en poli-cloruro de vinilo(PVC) pared estructural para sistema sanitario ø externo 786 mm (30") | ml | 7
5.2.11 | Instalación de Tuberías y accesorios en poli-cloruro de vinilo(PVC) pared estructural para sistema sanitario ø externo 950 mm (36") | ml | 11
5.2.12 | Instalación de Tubería en fibra de vidrio GRP ø externo 1.20m (48") | ml | 287
5.2.13 | Instalación de Tubería en concreto simple clase II ø 20" | ml | 160
5.2.14 | Instalación de Tubería en concreto reforzado clase III ø 56" con recubrimiento interno HDPE | ml | 80
5.2.15 | Instalación de Tubería en concreto reforzado clase III ø 60" con recubrimiento interno HDPE | ml | 83
5.2.16 | Instalación de Tubería en concreto reforzado clase IV ø 60" con recubrimiento interno HDPE | ml | 38
5.2.17 | Instalación de Tubería en fibra de vidrio GRP ø 56" | ml | 21
5.2.18 | Instalación de Tubería en fibra de vidrio GRP ø 60" | ml | 2340.07
5.2.19 | Instalación de Tubería en fibra de vidrio GRP ø 64" | ml | 58
6 | CAMARAS INSPECCION
6.1 | Cámara de inspección 2.01<=H<=2.50m. Diam =1.20m.Cilíndrica | un | 19
6.2 | Cámara de inspección 2.51<=H<=3.00m. Diam =1.20m.Cilíndrica | un | 25
6.3 | Cámara de inspección 3.01<=H<=3.50m. Diam =1.20m.Cilíndrica | un | 14
6.4 | Cámara de inspección 3.51<=H<=4.00m. Diam =1.20m.Cilíndrica | un | 5
6.5 | Cámara de inspección 4.01<=H<=4.50m. Diam =1.20m.Cilíndrica | un | 2
6.6 | Cámara de inspección 4.51<=H<=5.00m. Diam =1.20m.Cilíndrica | un | 2
6.7 | Cámara de inspección 5.01<=H<=5.50m. Diam =1.20m.Cilíndrica | un | 1
6.8 | Cámara de inspección 6.01<=H<=6.50m. Diam =1.20m.Cilíndrica | un | 1
6.9 | Cámara de inspección 7.51<=H<=8.00m. Diam =1.20m.Cilíndrica | un | 1
6.1 | Elementos de descarga o caída 18" | m | 60
6.11 | Empalme a tubería de diámetro 12" | un | 1
6.12 | Empalme a tubería de diámetro 16" | un | 2
6.13 | Empalme a tubería de diámetro 20" | un | 3
6.14 | Empalme a tubería de diámetro 24" | un | 1
7 | TUBERIA ACOMETIDAS DOMICILIARIAS
7.2 | INSTALACIÓN DE TUBERIA PARA ACOMETIDA DOMICILIARIA DE ALCANTARILLADO
7.2.1 | Instalación de tubería para acometida domiciliaria de alcantarillado 6" | m | 3015
7.2.2 | Instalación de tubería para acometida domiciliaria de alcantarillado 8" | m | 422
7.3 | ACOMETIDAS DOMICILIARIAS DE ALCANTARILLADO PLUVIAL
7.3.1 | Excavación manual en material Común H<=2m | m3 | 132
7.3.3 | Instalación de Tuberías y accesorios en poli-cloruro de vinilo(PVC) pared estructural para sistema sanitario ø externo 315 mm (12") | ml | 220
7.3.4 | Cámara de inspección 1.50<H<=2.00m. Diam =1.20m.Cilíndrica | un | 22
8 | DOMICILIARIAS DE EMPALME E INSPECCIÓN
8.1 | CAJAS DE INSPECCION
8.1.1 | Caja de Inspección 0,70*0,70*1,00m sobre andén | un | 625
8.2 | SUMINISTRO DE SILLAS PARA CAJAS DOMICILIARIAS DE EMPALME E INSPECCION
8.3 | INSTALACIÓN DE SILLAS PARA CAJAS DOMICILIARIAS DE EMPALME E INSPECCION
8.3.1 | Instalación de silla yee 450 mm X 160 mm (18" X 6") | un | 299
8.3.2 | Instalación de silla yee 500 mm X 160 mm (20" X 6") | un | 16
8.3.3 | Instalación de silla yee 315 mm X 200 mm (12" X 8") | un | 11
9 | CONCRETO PARA ESTRUCTURAS
9.1 | Concreto para estructuras de resistencia 4000 PSI clase I | m3 | 1200
9.2 | Concreto para estructuras de resistencia 2000 PSI clase IV | m3 | 47
9.3 | Enrocado | m3 | 10
9.4 | Reposición sardinel en concreto e=0,10m. F´c=180 Kg/Cm2-3000 PSI | m | 437.5
9.5 | Reposición andén en concreto e=0,10m. F´c=180 Kg/Cm2-2500 PSI | m2 | 470
9.6 | Reposición piso para andén gres 25 x 25 | m2 | 50
9.7 | Reposición piso en granito lavado para andén | m2 | 30
9.8 | Reposición piso para andén baldosa en cemento | m2 | 20
9.9 | Reposición concreto rígido para pavimento 3500 PSI e=0,20m | m3 | 670.26
9.1 | Acero de refuerzo grado 60(60000 PSI) | kg | 140000
9.11 | Reposición de adoquín | m2 | 100
9.12 | Reposición de pavimento flexible | m3 | 195
10 | RELLENO PARA CIMENTACION DE TUBERÍAS
10.1 | Recebo para relleno de estructuras complementarias | m3 | 768
10.2 | Recebo granular para relleno tamaño máximo 1" | m3 | 24334
10.3 | Relleno con material de subbase | m3 | 2220
10.4 | Relleno con base granular vías vehiculares Norma Invías 330 e=0,30m | m3 | 2220
10.5 | Relleno con arena de peña | m3 | 145
10.6 | Relleno con triturado | m3 | 472
10.7 | Geotextil NT-1600 | m2 | 46288
11 | DESALOJO EN MATERIAL SOBRANTE
11.1 | Desalojo de material sobrante medido en banco incluye transporte a escombrera | m3 | 36083
11.2 | Retiro de tubería deshabilitada entre 6" y 10" | m | 1281
11.3 | Retiro de tubería deshabilitada entre 12" y 16" | m | 1825.33
12 | TUBERIA ACUEDUCTO PVC
12.2 | INSTALACION DE TUBERIAS DE ACUEDUCTO EN PVC
12.2.1 | instalación de tubería para acueducto en PVC RDE 21 ø=2" | m | 54.2
12.2.2 | instalación de tubería para acueducto en PVC RDE 21 ø=3" | m | 328.7
12.2.3 | instalación de tubería para acueducto en PVC RDE 21 ø=4" | m | 10.8
12.2.4 | instalación de tubería para acueducto en PVC RDE 21 ø=10" | m | 630.6
12.2.5 | instalación de tubería a PF- UAD para acometidas domiciliarias de acueducto ø=1/2" | m | 420
12.2.6 | instalación de tubería a PF- UAD para acometidas domiciliarias de acueducto ø=3/4" | m | 13
12.3 | EMPALME A TUBERIAS
12.3.1 | Empalme de tubería para acueducto de PVC RDE 21 ø=10" a AC ø=10" existente | un | 7
12.3.2 | Empalme de tubería para acueducto de PVC ø=10" a AC ø=10" existente | un | 2
12.3.3 | Empalme de tubería para acueducto de PVC ø=6" a PVC ø=6" existente | un | 1
12.3.4 | Empalme de tubería para acueducto de PVC ø=4" a PVC ø=4" existente | un | 1
12.3.5 | Empalme de tubería para acueducto de PVC ø=3" a PVC ø=3" existente | un | 6
12.3.6 | Empalme de tubería para acueducto de PVC ø=2" a PVC ø=2" existente | un | 1
13 | ACCESORIOS EN PVC
13.2 | INSTALACIÓN DE ACCESORIOS EN PVC
13.2.1 | Instalación de codo en PVC gran radio de 10" x 90 grados | un | 2
13.2.2 | Instalación de codo en PVC gran radio de 10" x 45 grados | un | 4
13.2.3 | Instalación de codo en PVC gran radio de 10" x 22.5 grados | un | 1
13.2.4 | Instalación de codo en PVC gran radio de 10" x 11.25 grados | un | 1
13.2.5 | Instalación de codo en PVC gran radio de 4" x45grados | un | 2
13.2.6 | Instalación de codo en PVC gran radio de 3" x 90 grados | un | 1
13.2.7 | Instalación de codo en PVC gran radio de 3" x 45grados | un | 4
13.2.8 | Instalación de codo en PVC gran radio de 3" x 11.25grados | un | 2
13.2.9 | Instalación de codo en PVC gran radio de 2" x 90 grados | un | 1
13.2.10 | Instalación de codo en PVC gran radio de 2" x 11.25 grados | un | 1
13.2.11 | Instalación de Tee en PVC de 3" x 3" | un | 2
13.2.12 | Instalación de Tee en PVC de 2" x 2" | un | 2
13.2.13 | Instalación de tapón en PVC de 3" para red externa de acueducto | un | 2
13.2.14 | Instalación de unión de reparación en PVC de 10" | un | 4
13.2.15 | Instalación de unión de reparación en PVC de 6" | un | 1
13.2.16 | Instalación de unión de reparación en PVC de 4" | un | 2
13.2.17 | Instalación de unión de reparación en PVC de 3" | un | 7
13.2.18 | Instalación de unión de reparación en PVC de 2" | un | 4
13.2.19 | Instalación de unión rápida en PVC de 10" | un | 3
13.2.20 | Instalación de adaptador macho en PVC de 3" | un | 2
14 | ACCESORIOS EN HIERRO DUCTIL
14.2 | INSTALACION DE ACCESORIOS EN HIERRO DUCTIL.
14.2.1 | Instalación de Tee en HD extremo liso de ø 10" x 3" | un | 1
14.2.2 | Instalación de Tee en HD extremo liso de ø 10" x 3" con salida bridada en 3" | un | 1
14.2.3 | Instalación de Tee en HD extremo liso de ø 10" x 3" con salida excéntrica roscada en 3" | un | 1
14.2.4 | Instalación de Tee en HD extremo liso de ø 10" x 4" | un | 4
14.2.5 | Instalación de Tee en HD extremo liso de ø 10" x 6" | un | 1
14.2.6 | Instalación de Tee en HD extremo liso de ø 10" x 10" | un | 1
14.2.7 | Instalación de codo en HD extremo liso de ø 10" x 45 grados | un | 8
14.2.8 | Instalación de reducción en HD extremo liso de ø 3" x 2" | un | 1
14.2.9 | Instalación de hidrante en HD de ø 4" | un | 2
14.2.10 | Instalación de unión multiusos ø 10" | un | 2
14.2.11 | Instalación de ventosa triple acción ø 3" | un | 1
14.2.12 | Instalación de niple en HD extremo- rosca-brida ø 3" x0,20m | un | 1
14.2.13 | Instalación de brida en HD roscada ø 3" | un | 1
14.2.14 | Instalación de registro roscado ø 3" | un | 2
14.2.15 | Instalación de niple en Hierro Galvanizado extremos roscados de ø 3" x0,30m | un | 1
14.2.16 | Instalación de ventilación en Hierro Galvanizado de ø 4" | un | 3
15 | VALVULAS DE COMPUERTA
15.2 | INSTALACIÓN VALVULAS DE COMPUERTA
15.2.1 | Instalación Válvula de compuerta en HD ø 4" Extremo liso | un | 2
15.2.2 | Instalación Válvula de compuerta en HD ø 10" Extremo liso | un | 2
15.3 | CAJAS PARA VALVULAS
15.3.1 | Cajas para válvulas en mampostería | un | 4
16 | SEÑALIZACION Y MANEJO DE TRÁFICO
16.1 | Aislamiento malla de polisombra, tela verde, cerramiento y malla azul, H=2,0m guadua cada 3m | ml | 3000
16.2 | Juego de señalización móvil en lamina (incl. Señales y 2 barricadas) según manual Invías | Juego | 5
16.3 | Construcción de pasos peatonales temporales en madera | un | 6
16.4 | Barricada metálica | un | 15
16.5 | Conos reflectivos | un | 30
16.6 | Señalización tubular (colombina) altura 1.3 m | un | 100
16.7 | Suministro de postes en guadua h=2,5 m, apoyo en concreto | un | 300
16.8 | Listones de madera de 5x3 cm y altura 1,50 m | un | 300
16.9 | Paletas (pare-siga) de 45 cm | un | 6
16.1 | Pasacalles en lona de alta resistencia, incluye instalación | un | 12
VALOR COSTO DIRECTO OBRAS CIVILES
ADMINISTRACION
IMPREVISTOS
UTILIDADES
VALOR TOTAL OBRAS CIVILES

## SUMINISTRO
COLECTOR ARANDA TRAMO I (AVENIDA ARANDA ENTRE CALLE 22 Y CALLE 40)
PRESUPUESTO SUMINISTRO
Item | Nombre | Und | Cantidad | Precio-[$] | Total-[$]
5 | TUBERIA ALCANTARILLADO
5.1 | SUMINISTRO DE TUBERIA DE ALCANTARILLADO
5.1.3 | Suministro de Tuberías y accesorios en poli-cloruro de vinilo(PVC) pared estructural para sistema sanitario ø externo 315 mm (12") | ml | 653
5.1.4 | Suministro de Tuberías y accesorios en poli-cloruro de vinilo(PVC) pared estructural para sistema sanitario ø externo 355 mm (14") | ml | 11
5.1.5 | Suministro de Tuberías y accesorios en poli-cloruro de vinilo(PVC) pared estructural para sistema sanitario ø externo 400 mm (16") | ml | 18
5.1.6 | Suministro de Tuberías y accesorios en poli-cloruro de vinilo(PVC) pared estructural para sistema sanitario ø externo 450 mm (18") | ml | 21
5.1.7 | Suministro de Tuberías y accesorios en poli-cloruro de vinilo(PVC) pared estructural para sistema sanitario ø externo 500 mm (20") | ml | 2441.01
5.1.8 | Suministro de Tuberías y accesorios en poli-cloruro de vinilo(PVC) pared estructural para sistema sanitario ø externo 625 mm (24") | ml | 34
5.1.9 | Suministro de Tuberías y accesorios en poli-cloruro de vinilo(PVC) pared estructural para sistema sanitario ø externo 710 mm (27") | ml | 5
5.1.10 | Suministro de Tuberías y accesorios en poli-cloruro de vinilo(PVC) pared estructural para sistema sanitario ø externo 786 mm (30") | ml | 7
5.1.11 | Suministro de Tuberías y accesorios en poli-cloruro de vinilo(PVC) pared estructural para sistema sanitario ø externo 950 mm (36") | ml | 11
5.1.12 | Suministro de Tubería en fibra de vidrio GRP ø externo 1.20m (48") | ml | 287
5.1.13 | Suministro de Tubería en concreto simple clase II ø 20" | ml | 160
5.1.14 | Suministro de Tubería en concreto reforzado clase III ø 56" con recubrimiento interno HDPE | ml | 80
5.1.15 | Suministro de Tubería en concreto reforzado clase III ø 60" con recubrimiento interno HDPE | ml | 83
5.1.16 | Suministro de Tubería en concreto reforzado clase IV ø 60" con recubrimiento interno HDPE | ml | 38
5.1.17 | Suministro de Tubería en fibra de vidrio GRP ø 56" | ml | 21
5.1.18 | Suministro de Tubería en fibra de vidrio GRP ø 60" | ml | 2340
5.1.19 | Suministro de Tubería en fibra de vidrio GRP ø 64" | ml | 58
7 | TUBERIA ACOMETIDAS DOMICILIARIAS
7.1 | SUMINISTRO DE TUBERIA PARA ACOMETIDA DOMICILIARIA DE ALCANTARILLADO
7.1.1 | Suministro de tubería para acometida domiciliaria de alcantarillado 6" | m | 3015
7.1.2 | Suministro de tubería para acometida domiciliaria de alcantarillado 8" | m | 422
7.3 | ACOMETIDAS DOMICILIARIAS DE ALCANTARILLADO PLUVIAL
7.3.2 | Suministro de Tuberías y accesorios en poli-cloruro de vinilo(PVC) pared estructural para sistema sanitario ø externo 315 mm (12") | ml | 220
8.2 | SUMINISTRO DE SILLAS PARA CAJAS DOMICILIARIAS DE EMPALME E INSPECCION
8.2.1 | Suministro de silla yee 450 mm X 160 mm (18" X 6") | un | 299
8.2.2 | Suministro de silla yee 500 mm X 160 mm (20" X 6") | un | 16
8.2.3 | Suministro de silla yee 315 mm X 200 mm (12" X 8") | un | 11
12 | TUBERIA ACUEDUCTO PVC
12.1 | SUMINISTRO DE TUBERIAS DE ACUEDUCTO EN PVC
12.1.1 | Suministro de tubería para acueducto en PVC RDE 21 ø=2" | m | 54.2
12.1.2 | Suministro de tubería para acueducto en PVC RDE 21 ø=3" | m | 328.7
12.1.3 | Suministro de tubería para acueducto en PVC RDE 21 ø=4" | m | 10.8
12.1.4 | Suministro de tubería para acueducto en PVC RDE 21 ø=10" | m | 630.6
12.1.5 | Suministro de tubería a PF- UAD para acometidas domiciliarias de acueducto ø=1/2" | m | 420
12.1.6 | Suministro de tubería a PF- UAD para acometidas domiciliarias de acueducto ø=3/4" | m | 13
13 | ACCESORIOS EN PVC
13.1 | SUMINISTRO DE ACCESORIOS EN PVC
13.1.1 | Suministro de codo en PVC gran radio de 10" x 90 grados | un | 2
13.1.2 | Suministro de codo en PVC gran radio de 10" x 45 grados | un | 4
13.1.3 | Suministro de codo en PVC gran radio de 10" x 22.5 grados | un | 1
13.1.4 | Suministro de codo en PVC gran radio de 10" x 11.25 grados | un | 1
13.1.5 | Suministro de codo en PVC gran radio de 4" x45grados | un | 2
13.1.6 | Suministro de codo en PVC gran radio de 3" x 90 grados | un | 1
13.1.7 | Suministro de codo en PVC gran radio de 3" x 45grados | un | 4
13.1.8 | Suministro de codo en PVC gran radio de 3" x 11.25grados | un | 2
13.1.9 | Suministro de codo en PVC gran radio de 2" x 90 grados | un | 1
13.1.10 | Suministro de codo en PVC gran radio de 2" x 11.25 grados | un | 1
13.1.11 | Suministro de Tee en PVC de 3" x 3" | un | 2
13.1.12 | Suministro de Tee en PVC de 2" x 2" | un | 2
13.1.13 | Suministro de tapón en PVC de 3" para red externa de acueducto | un | 2
13.1.14 | Suministro de unión de reparación en PVC de 10" | un | 4
13.1.15 | Suministro de unión de reparación en PVC de 6" | un | 1
13.1.16 | Suministro de unión de reparación en PVC de 4" | un | 2
13.1.17 | Suministro de unión de reparación en PVC de 3" | un | 7
13.1.18 | Suministro de unión de reparación en PVC de 2" | un | 4
13.1.19 | Suministro de unión rápida en PVC de 10" | un | 3
13.1.20 | Suministro de adaptador macho en PVC de 3" | un | 2
14 | ACCESORIOS EN HIERRO DUCTIL
14.1 | SUMINISTRO DE ACCESORIOS EN HIERRO DUCTIL.
14.1.1 | Suministro de Tee en HD extremo liso de ø 10" x 3" | un | 1
14.1.2 | Suministro de Tee en HD extremo liso de ø 10" x 3" con salida bridada en 3" | un | 1
14.1.3 | Suministro de Tee en HD extremo liso de ø 10" x 3" con salida excéntrica roscada en 3" | un | 1
14.1.4 | Suministro de Tee en HD extremo liso de ø 10" x 4" | un | 4
14.1.5 | Suministro de Tee en HD extremo liso de ø 10" x 6" | un | 1
14.1.6 | Suministro de Tee en HD extremo liso de ø 10" x 10" | un | 1
14.1.7 | Suministro de codo en HD extremo liso de ø 10" x 45 grados | un | 8
14.1.8 | Suministro de reducción en HD extremo liso de ø 3" x 2" | un | 1
14.1.9 | Suministro de hidrante en HD de ø 4" | un | 2
14.1.10 | Suministro de unión multiusos ø 10" | un | 2
14.1.11 | Suministro de ventosa triple acción ø 3" | un | 1
14.1.12 | Suministro de niple en HD extremo- rosca-brida ø 3" x0,20m | un | 1
14.1.13 | Suministro de brida en HD roscada ø 3" | un | 1
14.1.14 | Suministro de registro roscado ø 3" | un | 2
14.1.15 | Suministro de niple en Hierro Galvanizado extremos roscados de ø 3" x0,30m | un | 1
14.1.16 | Suministro de ventilación en Hierro Galvanizado de ø 4" | un | 3
15 | VALVULAS DE COMPUERTA
15.1 | SUMINISTRO VALVULAS DE COMPUERTA
15.1.1 | Suministro Válvula de compuerta en HD ø 4" Extremo liso | un | 2
15.1.2 | Suministro Válvula de compuerta en HD ø 10" Extremo liso | un | 2
VALOR COSTO DIRECTO SUMINISTRO
ADMINISTRACION
VALOR TOTAL SUMINISTRO

## RESUMEN
PRESUPUESTO COLECTOR ARANDA TRAMO I (AVENIDA ARANDA ENTRE CALLE 22 Y CALLE 40)
MUNICIPIO DE PASTO DEPARTAMENTO DE NARIÑO
RESUMEN DE COSTOS
VALOR COSTO DIRECTO OBRAS CIVILES
Administración
Imprevisto
Utilidad
IVA sobre la utilidad | 16%
VALOR TOTAL OBRAS CIVILES
VALOR COSTO DIRECTO SUMINISTRO
ADMINISTRACION
VALOR TOTAL SUMINISTRO
VALOR TOTAL OBRA CIVIL
VALOR TOTAL SUMINISTRO
TOTAL FASE III