## BOJACA- LAMESA
CONSTRUCCIÓN Y PUESTA EN MARCHA DEL ACUEDUCTO REGIONAL LA MESA – ANAPOIMA FASE 5
OFERTA ECONÓMICA FASE III
OBRA CIVIL
ÍTEM | DESCRIPCIÓN | UNIDAD | CANTIDAD | VR. UNITARIO | VALOR TOTAL
A | POZO PROFUNDO
1 | PRELIMINARES
1.1 | Transporte de equipos de perforación | Km | 90
1.2 | Instalación de equipos | Gl | 1
1.3 | Adecuación de campamento | m2 | 60
1.4 | Construcción de piscinas de circulación de lodos | Gl | 2
2 | PERFORACIÓN EXPLORATORIA
2.1 | Instalación de caising: ampliación con broca de 26 pulg de diámetro para revestimiento con tuberia sanitaria 20 pulg | ml | 30
2.2 | Perforación exploratoria en 8 1/2 pulgadas, con muestreo de ripio de perforación cada metro de profundidad y descripción litologica. Registro del tiempo de perforación. | ml | 690
2.3 | Toma e interpretación de registros eléctricos con potencial espontaneo, resistividad (sonda corta y larga), y rayo gamma en toda la perforación. | ml | 720
2.4 | Ampliación de la perforación exploratoria en 12 1/4 pulgadas | ml | 700
2.5 | Ampliación de la perforación exploratoria de 12 1/4 a 17 1/2 pulgadas | ml | 700
3 | REVESTIMIENTO DEL POZO
1.1.2 | Suministro e Instalación de filtros tipo persiana horizontal de 8 pulg. Acero inoxidable para pozo profundo | ml | 240
3.4 | INSTALACIÓN DE TUBERÍA CIEGA DE 8 PULG. EN ACERO AL CARBON PARA POZO PROFUNDO | ml | 160
3.5 | INSTALACIÓN DE TUBERÍA CIEGA DE 14 PULG. EN ACERO AL CARBON PARA POZO PROFUNDO | ml | 300
3.6 | Reducción de 14 a 8 pulg y puntera total | Un | 1
4 | LIMPIEZA Y DESARROLLO DEL POZO
4.1 | Limpieza del pozo | Un | 1
4.2 | Suministro aditivo dispersante de arcillas (tripolifosfato de sodio) | BULTO | 200
4.3 | Suministro e instalación de gravilla seleccionada | BULTO | 2060
4.4 | Suministro de bentonita para lodos de perforación | BULTO | 200
4.5 | Colocación de sello sanitario, base en concreto simple y material para protección contra la contaminaciòn | Un | 1
5 | PRUEBAS DE BOMBEOS
5.1 | Ejecución prueba de bombeo a caudal constante (36 hrs) y recuperación hasta del 90% | Un | 1
6 | SISTEMA DE BOMBEO Y DEMÁS INSTALACIONES
6.1 | Lozalizacion y replanteo
6.1.1 | Localización y replanteo de estructuras | m2 | 44.87
6.2 | Excavaciones
6.2.1 | Excavación a mano en tierra en seco 0 - 2 m de profundidad | m3 | 1.11
6.2.3 | Excavación en roca | m3 | 0.06
6.3 | Rellenos
6.3.1 | Relleno con arena | m3 | 0.09
6.4 | Suministro de equipos para pozo profundo
6.4.2 | Bomba para pozo profundo H=270m Q=50L/s | un | 1
6.4.3 | Tablero de control con sistemas de velocidad | un | 1
6.4.4 | Cable Fuerza | ml | 1300
6.4.5 | Cable control | ml | 1300
6.4.6 | Cable tierra | ml | 1300
6.5 | Instalacion de bomba (Incluye tableros, cable y tubería)
6.5.1 | Instalacion de bomba (Incluye tableros, cable y tubería) | un | 1
6.6 | Suministro de tubería y accesorios HD
6.6.1 | Brida Ciega HD 200 mm | un | 1
6.6.2 | Union de desmontaje autoportante 200mm BxB HD | un | 1
6.6.3 | Niple 2.28m 200 mm Br x Br HD | un | 1
6.6.4 | Tee 200 mmx200 mmx200 mm Br x Br x Br HD | un | 1
6.6.5 | Niple 2.0m 200 mm Br x Br HD | un | 1
6.6.6 | Macromedidor Woltman 200 mm | un | 1
6.6.7 | Medidor de Presión | un | 1
6.6.8 | Niple 1.0m 200 mm Br x Br | un | 1
6.6.9 | Válvula de admision y retención de aire 100mm Bridada | un | 1
6.6.10 | Válvula Cheque 200 mm BxB | un | 1
6.6.11 | Tee 200 mmx200 mmx100 mm Br x Br x Br | un | 1
6.6.12 | Válvula Compuerta 200 mm BxB | un | 1
6.6.13 | Codo 45° 200 mm B x B | un | 2
6.6.14 | Válvula Compuerta 100 mm BxB | un | 1
6.7 | Instalacion de tubería y accesorios HD
6.7.1 | Brida Ciega HD 200 mm | un | 1
6.7.2 | Union de desmontaje autoportante 200mm BxB HD | un | 1
6.7.3 | Niple 2.28m 200 mm Br x Br HD | un | 1
6.7.4 | Tee 200 mmx200 mmx200 mm Br x Br x Br HD | un | 1
6.7.5 | Niple 2.0m 200 mm Br x Br HD | un | 1
6.7.6 | Macromedidor Woltman 200 mm | un | 1
6.7.7 | Medidor de Presión | un | 1
6.7.8 | Niple 1.0m 200 mm Br x Br | un | 1
6.7.9 | Válvula de admision y retención de aire 100mm Bridada | un | 1
6.7.10 | Válvula Cheque 200 mm BxB | un | 1
6.7.11 | Tee 200 mmx200 mmx100 mm Br x Br x Br | un | 1
6.7.12 | Válvula Compuerta 200 mm BxB | un | 1
6.7.13 | Codo 45° 200 mm B x B | un | 2
6.7.14 | Válvula Compuerta 100 mm BxB | un | 1
6.8 | Suministro de tubería y accesorios ACERO
6.8.1 | Acople Acero Rigido 3-16 (200 MM a 150 MM) Roscado y Soldado con platinas | un | 1
6.9 | Instalacion de tubería y accesorios ACERO
6.9.1 | Acople Acero Rigido 3-16 (200 MM a 150 MM) Roscado y Soldado con platinas | un | 1
6.10. | Concretos Estructurales
6.10.1 | Concreto Estructural Resist. 28.0 MPa (210KG/CM2) | m3 | 0.66
6.10.2 | Acero de refuerzo de 60000 PSI | kg | 16.5
6.11 | Malla De Cerramiento Eslabonada | ml | 29.86
B | CONEXIONES E INSTALACIONES ELÉCTRICAS
1 | RED DE MEDIA TENSION
1.1 | Suministro e instalación de herrajes para estructura de arranque CODENSA LA 209 Incluye poste concreto 12m 1050 kgf | un | 1
1.2 | Suministro e instalación de estructura de paso CODENSA LA 202 Incluye poste concreto 12m 750 kgf | un | 3
1.3 | Suministro e instalación de estructura de terminal CODENSA LA 211 | un | 1
1.4 | Suministro e instalación de estructura CODENSA LA 220 Incluye poste concreto 12m 1050 kgf | un | 2
1.5 | Suministro e instalación de cortacircuitos en poste . | JUEGO | 1
1.6 | Suministro e instalación de pararrayos en poste . | JUEGO | 1
1.7 | Suministro e instalación de transformador en aceite, 13.200V/440V, Dy5, 60Hz, de 300 KVA, en S E Pedestal Derivación | un | 1
1.8 | Suministro e instalación de Caja de maniobras de tres vías, 600 A D 400 A en SE Pedestal. | un | 1
1.9 | Suministro instalación bujes dobles para instalación DPS | JUEGO | 1
1.10 | Canalización Conduit Galvanizada 2X4” | un | 10
1.11 | Suministro e instalación de cable ACSR 3 No 2/0 AWG desde punto de alimentación hasta poste nuevo. | ml | 120
1.12 | Suministro e instalación de cable 3X2/0 Cu 15 kV XLPE | ml | 10
1.13 | Suministro instalación DPS premoldeados | JUEGO | 1
2 | RED DE BAJA TENSIÓN
2.1 | Suministro e instalación de acometida desde SE Pedestal a Tablero General de Distribución en cable 3x500MCM + 1x 2/0 T, THHN, AWG, Cu | ml | 20
2.2 | Suministro e instalación de tuberia conduit PVC de 4" para acometida desde Transformador a Tablero General de Distribución. | ml | 6
3 | CAJAS DE PASO MT BT
3.1 | Caja de inspección Codensa CS 276 | un | 2
3.2 | Caja de inspección Codensa CS 274 | un | 1
3.3 | Caja de paso AP Codensa CS 275 | un | 6
4 | CANALIZACIONES
4.1 | Suministro e instalación de canalización de tubería desde Caseta de Tableros y Medidor, hasta Caja de paso A, con los siguientes elementos: 1ø4"+1ø3"+1ø2"+1ø1"+1ø1-1/4"+4ø1-1/2",PVC. | ml | 10
5 | ILUMINACION GENERAL
5.1 | Suministro e instalación de luminaria de sodio, 150 W, cerrada, con fotocelda incorporada, con brazo metálico, y aditamentos de fijación, para alumbrado público. | un | 8
5.2 | Suministro e instalación de empalmes en resina para calibres 8-6. | un | 6
5.3 | Suministro e instalación de acometida desde Tablero Servicios Comunes a 208 V en cable 3x8 AWG THHN, Cu | ml | 100
5.4 | POSTE EN CONCRETO AP, H=10m, CR=510 Kg (Inc. Suministro, Izaje, Hincado, Aplomado y Cimentación según Norma LA009) | un | 6
6 | TABLEROS
6.1 | Tablero general TG-1 440V con Transferencia según diagrama unifilar: incluye Elementos generales, 1 Barraje normalizado de 500 A, 1 Conmutador Transferencia automática 300 A, TM300E3CM de ABB, 1 Regulador de transferencia, 1 Interruptor T1B 3x300A ABB, 1 Interruptor T1B 3x160A ABB, 1 Interruptor T1B 3x70A ABB, 1 Interruptor T1B 3x60A ABB, 1 Interruptor tipo riel S203-C40 3x40A ABB, 1 OVR descagador de sobretensiones, 1 Analizador de redes PM130EH PLUS SATEC. | un | 1
6.2 | Tablero general TG-2 440V según diagrama unifilar incluyendo: 1 Barraje normalizado de 200 A, 1 Interruptor T1B 3x125A ABB, 1 Interruptor T1B 3x50A ABB, 1 Interruptor T1B 3x40A ABB, 1 Interruptor T1B 3x20A ABB, 1 Interruptor tipo riel S203-C40 3x40A ABB, 1 OVR descagador de sobretensiones. | un | 1
6.3 | Tablero equipos 1 TEQ-1 440V según diagrama unifilar incluyendo: 1 Barraje normalizado de 300 A, 1 Interruptor T3N 3x250A ABB. TOTALIZADOR, 3 Interruptor magnético T4H250 PR221DS-I 250A ABB, 3 Contactor A185-30-11 ABB, 3 Relé térmico TA200DU175 ABB, 3 arrancador suave PST175 ABB, 1 Interruptor magnético T2H160MA20 ABB, 1 Contactor A9-30-10 ABB, 1 Relé térmico TA25DU19 ABB, 1 Relé monitor de voltaje trifásico CM-PVN ABB. | un | 1
6.4 | Tablero equipos 2 TEQ-2 440V según diagrama unifilar incluyendo: 1 Barraje normalizado de 100 A, 1 Interruptor T1B 3x60A ABB. TOTALIZADOR, 3 Interruptor magnético T2H160MA80 ABB, 3 Contactor A50-30-11 ABB, 3 Relé térmico TA75DU-42 ABB, 3 arrancador suave PST37 ABB, 1 Interruptor magnético T2H160MF11 ABB, 1 Contactor A9-30-10 ABB, 1 Relé térmico TA25DU-11 ABB, 1 Relé monitor de voltaje trifásico CM-PVN ABB. | un | 1
6.5 | Tablero iluminación exterior 208V según diagrama unifilar incluyendo: 1 Interruptor T1B 3x40A ABB. TOTALIZADOR, 3 mininterruptor S201-C16 ABB, 1 barraje trifásico ref PS360 ABB, 3 terminal de conexión aislado Ast 50/15 S ABB, 2 Tapas finales PS-END ABB, 3 contactores A9-30-10 ABB, 3 juego de pulsadores ON OFF para control alumbrado, 1 selector de 3 posiciones para manejo manual automático, 1 fotocelda para montaje exterior control de alumbrado. | un | 1
6.6 | Tablero oficinas 1 (T OF 1) 208V según diagrama unifilar incluyendo: 1 Interruptor T1B 3x20A ABB. TOTALIZADOR, 3 mini interruptor S201-C20 ABB, 1 barraje trifásico ref PS360 ABB, 3 terminal de conexión aislado Ast 25/15 S ABB, 2 Tapas finales PS-END ABB. | un | 1
6.7 | Tablero oficinas 2 (T OF 2) 208V según diagrama unifilar incluyendo: 1 Interruptor T1B 3x50A ABB. TOTALIZADOR, 1 Interruptor T1B 3x40A ABB., 1 Interruptor T1B 3x32A ABB, 1 mininterruptor S203-C32 ABB. (descargador de sobretensión), 2 mininterruptor S202-C40 ABB. (UPS), Barraje de alumbrado, 1 barraje trifásico ref PS360 ABB. (barraje de alumbrado), 3 terminal de conexión aislado Ast 25/15 S ABB, 2 Tapas finales PS-END ABB, 6 mininterruptor S201-C20 ABB, Barraje de tomas, 1 barraje trifásico ref PS360 ABB. (barraje de alumbrado), 3 terminal de conexión aislado Ast 25/15 S ABB, 2 Tapas finales PS-END ABB, 7 mininterruptor S201-C20 ABB. | un | 1
7.0 | SALIDAS
7.1 | Suministro e instalación de salida para aplique de pared | un | 6
7.2 | Suministro e instalación de salida para luminaria fluorescente 2x32W | un | 14
7.3 | Suministro e instalación de salida para toma monofásica | un | 8
7.4 | Suministro e instalación de salida para toma GFCI | un | 2
8 | SISTEMAS DE TIERRA
8.1 | Suministro e instalación de sistema de tierra subestación pedestal con dieciseis (16) varilla cobre de 5/8"x2.44 m, con conector. | un | 1
8.2 | Suministro e instalación de sistema de tierra tableros con una(1) varilla cobre de 5/8"x 2.44 m, con conector. | un | 4
9 | CASETA B.T
9.1 | Cerramiento en de muro de 0,5 m de altura en bloque. Incluye excavación para cimientos, rellenos, vigas, pañetes, columnas, acero, entre otros. | ml | 12.8
9.2 | Cerramiento en maya eslabonada con elementos de soporte en tubo HG de 2". Incluye Tubos, malla, concertina, pintura crrosiva. | ml | 12.8
9.3 | Construcción de Caseta para Tablero General, Medidor de Servicios Comunes y Tablero de Servicios Comunes | un | 1
9.4 | Grupo de medida en baja tensión Norma AE 319 medidor trifásico electrónico multifuncional con perfil de carga y modem incorporado de medición indirecta de 5 amp. | un | 1
10 | CCM
10.1 | CCM Bomba principal incluye tablero, protecciones, control | un | 1
11 | GENERADOR ELECTRICO
11.1 | PLANTA ELECTRICA TRIFASICA 300 KVA | un | 1
11.2 | TANQUE ACPM, PRECALENTADOR, CARGADOR BATERIAS Y ACCESORIOS | un | 1
12 | BANCO CONDENSADORES 70 kVAR
12.1 | Suministro e instalación Tablero banco de condensadores 70 KVAR a 440V con 1 paso fijo 15kvar y cinco pasos móviles de 15kvar | un | 1
13 | TRANSFORMADOR DE AISLAMIENTO
13.1 | Suministro e instalación de Transformador de 30 KVA 480/208-120V Yyn5 tipo seco. | un | 1
C | TANQUE BOJACA
0 | Lozalizacion y replanteo
0.1 | Localización y replanteo de redes | ml | 52.74
0.2 | Localización y replanteo de estructuras | m2 | 33.6
1 | Demolición estructura en concreto reforzado | m3 | 8.3
2 | Retiro de tubería
2.1 | Retiro de tubería 200 MM | ml | 5.85
2.2 | Retiro de tubería 400 MM | ml | 14.88
2.3 | Cargue, transporte y descargue de tubería | ton-km | 851.35
3 | Construcción cajas de acceso a compartimientos tanques
3.1 | Excavación a mano en tierra en seco 0 - 2 m de profundidad | m3 | 148
3.2 | Sub - Base B - 200 ( Recebo seleccionado) e=0.2 | m3 | 8.78
3.3 | Concreto simple resist 14.0 Mpa e=0.05 | m3 | 1.68
3.4 | Concreto estructural resist 28 Mpa (para muros, piso y tapa) | m3 | 35
3.5 | Acero de refuerzo 60000 PSI | kg | 3331.26
2.7 | Tapa para pozos de D=0,61 m con sistema de seguridad | un | 5
4 | Suministro de accesorios tanque Bojaca
4.1 | CODO 90º HD BxB Φ= 150mm | un | 16
4.2 | NIPLE HD BxB Φ =150 mm L=variable | un | 20
4.3 | NIPLE PASAMURO CON ANILLO DE ANCLAJE HD BxB Φ = 150 mm L= 0 a 1,00 m | un | 16
4.4 | TUBERÍA PERFORADA HD Φ=150mm L=3,6m | un | 4
4.5 | TAPON HD Φ=150mm | un | 4
4.6 | VÁLVULA DE CONTROL ANTICAVITATORIA ANULAR O DE AGUJA Φ= 150 mm | un | 4
4.7 | UNION DE DESMONTAJE BxB Φ=150mm | un | 4
4.8 | FILTRO TIPO Y BxB Φ=150mm | un | 4
4.9 | VÁLVULA MARIPOSA BxB Φ=150mm | un | 4
4.1 | TEE HD BxBxB Φ=250x150x150 mm | un | 2
4.11 | MACROMEDIDOR ELECTROMAGNETICO Φ=150mm | un | 4
4.12 | NIPLE PASAMURO HD BxB Φ = 250 mm L= 1,0m | un | 2
4.13 | TEE HD BxBxB Φ=400x400x250 mm | un | 1
4.14 | CODO 90º HD BxB Φ= 250mm | un | 1
4.15 | REDUCCION HD BxB Φ=400x250 | un | 1
4.16 | NIPLE PASAMURO CON ANILLO DE ANCLAJE HD BxB Φ=400mm L=2,5 A 3,00 m | un | 1
4.17 | CODO 90º HD BxB Φ=400mm | un | 2
4.18 | NIPLE HD ExE Φ=400mm L=0-1 M | un | 1
4.19 | UNION DE DESMONTAJE BxB Φ=250mm | un | 2
4.2 | VÁLVULA DE COMPUERTA BxB Φ=250 mm | un | 2
4.21 | AMPLIACION HD BxB Φ=250x350mm | un | 1
4.22 | NIPLE HD BxB Φ=250mm L= variable | un | 2
4.23 | CODO 90º HD BxB Φ=250mm | un | 1
4.24 | TEE HD BxB Φ= 350x350x250 | un | 1
4.25 | TEE HD BxB CON SALIDA PARA VENTOSA Φ=350x350x100mm | un | 1
4.26 | NIPLE HD BxB CON SALIDA PARA SONDA DE CALIDAD DE AGUA Φ=350x100mm | un | 1
4.27 | VALVULA DE COMPUERTA BxB Φ=100mm | un | 4
4.28 | CODO 90º HD BxB Φ=100mm | un | 4
4.29 | TEE HD BxB Φ=100mm | un | 2
4.3 | NIPLE HD BxB L= 0-1 m Φ= 100 mm | un | 2
4.31 | NIPLE PASAMURO HD BxB L=0,3m Φ=100mm | un | 2
4.32 | UNION UNIVERSAL HD X PVC Φ=100mm | un | 2
4.33 | TUBERIA PVC L=0-1M Φ=100mm | un | 2
4.34 | CODO 45º HD ELxEL Φ=350mm | un | 1
4.35 | NIPLE HD BxB L=0-1M Φ=100mm | un | 3
4.36 | UNION DE DESMONTAJE BxB Φ=100mm | un | 1
4.37 | MEDIDOR DIFERENCIAL DE PRESION d=150 mm | un | 2
4.38 | MEDIDOR DE PRESION d=150 mm | un | 2
4.39 | Tapones bridados pasamuros 200 MM | un | 2
4.4 | Tapones bridados pasamuros 250 MM | un | 2
5 | Instalacion de accesorios tanque Bojaca
5.1 | CODO 90º HD BxB Φ= 150mm | un | 16
5.2 | NIPLE HD BxB Φ =150 mm L=variable | un | 20
5.3 | NIPLE PASAMURO CON ANILLO DE ANCLAJE HD BxB Φ = 150 mm L= 0 a 1,00 m | un | 16
5.4 | TUBERÍA PERFORADA HD Φ=150mm L=3,6m | un | 4
5.5 | TAPON HD Φ=150mm | un | 4
5.6 | VÁLVULA DE CONTROL ANTICAVITATORIA ANULAR O DE AGUJA Φ= 150 mm | un | 4
5.7 | UNION DE DESMONTAJE BxB Φ=150mm | un | 4
5.8 | FILTRO TIPO Y BxB Φ=150mm | un | 4
5.9 | VÁLVULA MARIPOSA BxB Φ=150mm | un | 4
5.1 | TEE HD BxBxB Φ=250x150x150 mm | un | 2
5.11 | MACROMEDIDOR ELECTROMAGNETICO Φ=150mm | un | 4
5.12 | NIPLE PASAMURO HD BxB Φ = 250 mm L= 1,0m | un | 2
5.13 | TEE HD BxBxB Φ=400x400x250 mm | un | 1
5.14 | CODO 90º HD BxB Φ= 250mm | un | 1
5.15 | TUBERIA HD BxL Φ=250mm | ml | 10.16
5.16 | REDUCCION HD BxB Φ=400x250 | un | 1
5.17 | NIPLE PASAMURO CON ANILLO DE ANCLAJE HD BxB Φ=400mm L=2,5 A 3,00 m | un | 1
5.18 | CODO 90º HD BxB Φ=400mm | un | 2
5.19 | NIPLE HD ExE Φ=400mm L=0-1 M | un | 1
5.2 | UNION DE DESMONTAJE BxB Φ=250mm | un | 2
5.21 | VÁLVULA DE COMPUERTA BxB Φ=250 mm | un | 2
5.22 | AMPLIACION HD BxB Φ=250x350mm | un | 1
5.23 | NIPLE HD BxB Φ=250mm L= variable | un | 2
5.24 | CODO 90º HD BxB Φ=250mm | un | 1
5.25 | TEE HD BxB Φ= 350x350x250 | un | 1
5.26 | TEE HD BxB CON SALIDA PARA VENTOSA Φ=350x350x100mm | un | 1
5.27 | NIPLE HD BxB CON SALIDA PARA SONDA DE CALIDAD DE AGUA Φ=350x100mm | un | 1
5.28 | VALVULA DE COMPUERTA BxB Φ=100mm | un | 4
5.29 | CODO 90º HD BxB Φ=100mm | un | 4
5.3 | TEE HD BxB Φ=100mm | un | 2
5.31 | NIPLE HD BxB L= 0-1 m Φ= 100 mm | un | 2
5.32 | NIPLE PASAMURO HD BxB L=0,3m Φ=100mm | un | 2
5.33 | UNION UNIVERSAL HD X PVC Φ=100mm | un | 2
5.34 | TUBERIA PVC L=0-1M Φ=100mm | un | 2
5.35 | CODO 45º HD ELxEL Φ=350mm | un | 1
5.36 | NIPLE HD BxB L=0-1M Φ=100mm | un | 3
5.37 | UNION DE DESMONTAJE BxB Φ=100mm | un | 1
5.38 | MEDIDOR DIFERENCIAL DE PRESION d=150 mm | un | 2
5.39 | MEDIDOR DE PRESION d=150 mm | un | 2
5.4 | Tapones bridados pasamuros 200 MM | un | 2
5.41 | Tapones bridados pasamuros 250 MM | un | 2
6 | Construcción caja conexión a tanque Bojacá
6.1 | Excavación a mano en tierra en seco 0 - 2 m de profundidad | m3 | 4.84
6.2 | Concreto simple resist 14.0 Mpa e=0.05 | m3 | 2
6.3 | Sub - Base B - 200 ( Recebo seleccionado) e=0.2 | m3 | 0.35
6.4 | Concreto estructural resist 28 Mpa placa de piso en concreto | m3 | 0.44
6.5 | Mamposteria en bloque No. 5 e=0,12 | m2 | 10.76
6.6 | Concreto estructural resist 28 Mpa Tapa en concreto | m3 | 0.44
7 | Cargue, retiro y disposicion de accesorios | dia | 1
8 | Perforación muros tanque para acceso 150 MM | un | 4
9 | Escalera de Gato Longitud paso= 1,50 m de 3/4" | un | 18
10 | Baranda Metálica En Tubería De 1½” | ml | 9.6
11 | Mortero resist 24.5 MPa impermeabilizado e= 2,5 cm (para tanque) | m2 | 546.1
12 | Malla de Cerramiento eslabonada galvanizada | ml | 110.43
150 MM
D | TANQUE LA MESA
0 | Lozalizacion y replanteo
0.1 | Localización y replanteo de redes | ml | 4.5
0.2 | Localización y replanteo de estructuras | m2 | 23.1
1 | Retiro de tubería
1.1 | Retiro, limpieza e inspección tubería 200 MM | ml | 10.7
1.2 | Cargue, transporte y descargue de tubería 200 MM | ton-km | 123.06
2 | Construcción cajas de acceso a PTAP
2.1 | Excavación a mano en tierra en seco 0 - 2 m de profundidad | m3 | 56.33
2.2 | Sub - Base B - 200 ( Recebo seleccionado) e=0.2 | m3 | 4.62
2.3 | Concreto simple resist 14.0 Mpa e=0.05 | m3 | 1.16
2.4 | Concreto estructural resist 28 Mpa (para muros y piso ) | m3 | 15.51
2.5 | Concreto estructural resist 28 Mpa (para tapas) | m3 | 4.62
2.6 | Acero de refuerzo 60000 PSI | kg | 1551
2.7 | Tapa para pozos de D=0,61 m con sistema de seguridad | un | 1
3 | Suministro de accesorios
3.1 | CODO 90º HD BxB Φ= 150mm | un | 15
3.2 | NIPLE HD BxB Φ =150 mm L=variable | un | 21
3.3 | NIPLE PASAMURO HD BxB Φ = 150 mm L= 0,5m | un | 6
3.4 | TUBERÍA PERFORADA HD Φ=150mm L=3,6m | un | 3
3.5 | TAPON HD Φ=150mm | un | 3
3.6 | VÁLVULA DE CONTROL ANTICAVITATORIA ANULAR O DE AGUJA Φ= 150 mm | un | 3
3.7 | NIPLE CON ANILLO DE ANCLAJE HD BxB Φ=150mm L=variable | un | 3
3.8 | UNION DE DESMONTAJE BxB Φ=150mm | un | 5
3.9 | FILTRO TIPO Y BxB Φ=150mm | un | 3
3.10 | VÁLVULA MARIPOSA BxB Φ=150mm | un | 5
3.11 | MACROMEDIDOR ELECTROMAGNETICO Φ=150mm | un | 3
3.12 | CRUZ HD BxBxBxB Φ=250x250x150x150mm | un | 1
3.13 | REDUCCION HD BxB Φ=250x150mm | un | 1
3.14 | NIPLE PASAMURO CON ANILLO DE ANCLAJE HD BxB Φ = 250 mm L= 1,00 a 2,00 m | un | 1
3.15 | MEDIDOR DIFERENCIAL DE PRESION D=150 MM | un | 3
3.16 | MEDIDOR DE PRESION D=150 MM | un | 3
3.17 | NIPLE PASAMURO CON ANILLO DE ANCLAJE HD LXB Φ = 250 mm L= 0.00 - 1,00 m | un | 2
3.22 | UNIÓN HD ADAPTADOR BRIDA POR X ACOPLE UNIVERSAL X PVC 150 MM | un | 2
3.23 | NIPLE EN PVC RDE 41, PERFORADO, L=1.65 m 150 MM | un | 2
3.24 | TAPÓN EN PVC 150 MM | un | 2
3.25 | Tapones bridados pasamuros 200 MM | un | 2
3 | Instalación de accesorios
3.1 | CODO 90º HD BxB Φ= 150mm | un | 15
3.2 | NIPLE HD BxB Φ =150 mm L=variable | un | 21
3.3 | NIPLE PASAMURO HD BxB Φ = 150 mm L= 0,5m | un | 6
3.4 | TUBERÍA PERFORADA HD Φ=150mm L=3,6m | un | 3
3.5 | TAPON HD Φ=150mm | un | 3
3.6 | VÁLVULA DE CONTROL ANTICAVITATORIA ANULAR O DE AGUJA Φ= 150 mm | un | 3
3.7 | NIPLE CON ANILLO DE ANCLAJE HD BxB Φ=150mm L=variable | un | 3
3.8 | UNION DE DESMONTAJE BxB Φ=150mm | un | 5
3.9 | FILTRO TIPO Y BxB Φ=150mm | un | 3
3.10 | VÁLVULA MARIPOSA BxB Φ=150mm | un | 5
3.11 | MACROMEDIDOR ELECTROMAGNETICO Φ=150mm | un | 3
3.12 | CRUZ HD BxBxBxB Φ=250x250x150x150mm | un | 1
3.13 | REDUCCION HD BxB Φ=250x150mm | un | 1
3.14 | NIPLE PASAMURO CON ANILLO DE ANCLAJE HD BxB Φ = 250 mm L= 1,00 a 2,00 m | un | 1
3.15 | MEDIDOR DIFERENCIAL DE PRESION D=150 MM | un | 3
3.16 | MEDIDOR DE PRESION D=150 MM | un | 3
3.17 | NIPLE PASAMURO CON ANILLO DE ANCLAJE HD LXB Φ = 250 mm L= 0.00 - 1,00 m | un | 2
3.22 | UNIÓN HD ADAPTADOR BRIDA POR X ACOPLE UNIVERSAL X PVC 150 MM | un | 2
3.23 | NIPLE EN PVC RDE 41, PERFORADO, L=1.65 m 150 MM | un | 2
3.24 | TAPÓN EN PVC 150 MM | un | 2
3.25 | Tapones bridados pasamuros 200 MM | un | 2
4 | Cargue, retiro y disposicion de accesorios | dia | 1
5 | Bandejas aireadoras (4) en PRFV 6MM con carbón coque, diámetro de partícula mayor a 10mm | un | 2
6 | Construcción cámara de disipación de energía
6.1 | Excavación a mano en tierra en seco 0 - 2 m de profundidad | m3 | 1.18
6.2 | Excavación en roca | m3 | 0.13
6.3 | Sub - Base B - 200 ( Recebo seleccionado) e=0.2 | m3 | 0.65
6.4 | Concreto simple resist 14.0 Mpa e=0.05 | m3 | 0.16
6.5 | Concreto estructural resist 28 Mpa (para muros, piso y tapa) | m3 | 25
6.6 | Acero de refuerzo 60000 PSI | kg | 4030
E | LINEA DE CONDUCCION TANQUE BOJACA - LA MESA
0 | Lozalizacion y replanteo
0.1 | Localización y replanteo de redes | ml | 10986.5
1 | Excavaciones
1.1 | Excavacion a mano en tierra en seco 0 - 2 m de profundidad | m3 | 8792.49
1.3 | Excavacion en roca | m3 | 568.03
2 | Retiro, limpieza e inspección de tubería
2.1 | Tubería en HD 200 MM | ml | 21
2.2 | Tubería en HD 250 MM | ml | 6630.5
2.3 | Tubería en HD 350 MM | ml | 4335
3 | Retiro, limpieza e inspección de accesorios | un | 113
4 | Rellenos | m3 | 632.29
5 | Cargue, transporte y descargue de tubería
5.1 | Tubería en HD 200 MM (35km) | ton-km | 115043.82
5.4 | Accesorios | un-km | 250
6 | Suministro de tubería y accesorios
6.2 | Reducciones de 350 MM a 250 MM HD | un | 8
6.3 | Codos 250 MM x 11,25° HD | un | 127
6.4 | Codos 250 MM x 22,5° HD | un | 80
6.5 | Codos 250 MM x 45° HD | un | 34
6.6 | Codos 250 MM x 90° HD | un | 3
6.7 | Codos 350 MM x 11,25° HD | un | 181
6.8 | Codos 350 MM x 22,5° HD | un | 112
6.9 | Codos 350 MM x 45° HD | un | 26
6.10 | Codos 350 MM x 90° HD | un | 4
6.11 | Codos 400 MM x 11,25° HD | un | 2
6.12 | Codos 400 MM x 22.5° HD | un | 1
6.13 | Tee lisa 250 MM x 100 MM HD | un | 21
6.14 | Tee lisa 350 MM x 100 MM HD | un | 54
6.15 | Tee lisa 400 MM x 100 MM HD | un | 2
6.16 | Tapones bridados 100 MM HD | un | 18
6.17 | Unión universal (30 mm) 250 MM HD | un | 482
6.18 | Unión universal (30 mm) 350 MM HD | un | 663
6.19 | Unión universal (30 mm) 400 MM HD | un | 15
7 | Instalación de tubería y accesorios
7.1 | Tubería unión acerrojada DN 250 K9 | ml | 132
7.2 | Tubería DN 250 HD | ml | 4845
7.3 | Tubería DN 350 HD | ml | 4231.5
7.4 | Reducciones de 350 MM a 250 MM HD | un | 8
7.5 | Codos 250 MM x 11,25° HD | un | 127
7.6 | Codos 250 MM x 22,5° HD | un | 80
7.7 | Codos 250 MM x 45° HD | un | 34
7.8 | Codos 250 MM x 90° HD | un | 3
7.9 | Codos 350 MM x 11,25° HD | un | 181
7.10 | Codos 350 MM x 22,5° HD | un | 112
7.11 | Codos 350 MM x 45° HD | un | 26
7.12 | Codos 350 MM x 90° HD | un | 4
7.13 | Codos 400 MM x 11,25° HD | un | 2
7.14 | Codos 400 MM x 22,5° HD | un | 1
7.15 | Tee lisa 250 MM x 100 MM HD | un | 21
7.16 | Tee lisa 350 MM x 100 MM HD | un | 54
7.17 | Tee lisa 400 MM x 100 MM HD | un | 2
7.18 | Tapones bridados 100 MM HD | un | 18
7.19 | Unión universal (30 mm) 250 MM HD | un | 482
7.20 | Unión universal (30 mm) 350 MM HD | un | 663
7.21 | Unión universal (30 mm) 400 MM HD | un | 15
7.22 | Instalación de niples de reparación DN 250 | un | 25
7.23 | Instalación de niples de reparación DN 350 | un | 19
7.24 | Instalación de niples de reparación DN 400 | un | 3
8 | Rellenos
8.1 | Con material seleccionado de la misma excavación | m3 | 4995.29
8.2 | Sub - Base B - 200 ( Recebo seleccionado) e=0.2 | m3 | 1580.72
9 | Concreto Simple Resist. 21.0 Mpa (210kg/Cm2) Para Anclajes | m3 | 1302.64
10 | Acero de refuerzo de 60000 PSI | kg | 23161.4
11 | Cortes de tubería
11.1 | Cortes de tubería 250 MM HD | un | 342
11.2 | Cortes de tubería 350 MM HD | un | 452
12 | Demolición y retiro de sobrantes
12.1 | Demolición estructura en concreto | m3 | 63.26
12.2 | Demolición de pavimento en concreto | m3 | 51.75
12.3 | Demolición de pavimento asfáltico | m3 | 130.55
12.4 | Retiro de sobrantes | m3 | 320.39
13 | Reconstrucción de pavimentos
13.1 | Pavimento en concreto | m3 | 51.75
13.2 | Pavimento asfáltico | m3 | 155
14 | Desmonte, limpieza y transporte elementos ERPs | un | 3
15 | Limpieza, Inspección con CCTV y pruebas hidráulicas | ml | 12164
16 | Empaques | un | 1513
F | LINEA DE ALTA PRESION (SIFON)
0 | Lozalizacion y replanteo
0.1 | Localización y replanteo de redes | ml | 1867
1 | Excavaciones
1.1 | Excavacion a mano en tierra en seco 0 - 2 m de profundidad | m3 | 1995.36
1.2 | Excavacion en roca | m3 | 105.02
2 | Retiro, limpieza e inspección de elementos existentes
2.1 | Tubería existente HD 350 MM | ml | 1867
2.2 | Accesorios | un | 46
3 | Rellenos
3.1 | Relleno con arena | m3 | 140.03
4 | Cargue, transporte y descargue de tubería y accesorios
4.1 | Tubería en HD 350 MM | ton-km | 40195.09
4.2 | Accesorios | un-km | 1740
5 | Suministro de accesorios
5.1.2 | Tee DN 350 X 100 PN 60 bares | un | 6
6 | Instalación de tubería y accesorios
5.1.1 | Tubería DN 350 PN 60 bares Acerrojada o Acero al carbón | ml | 1867
5.1.2 | Tee DN 350 X 100 PN 60 bares | un | 6
7 | Rellenos
7.1 | Con material seleccionado procedente de la excavación | m3 | 1310.65
7.2 | Sub - Base B - 200 ( Recebo seleccionado) e=0.2 | m3 | 320
8 | Demolición y retiro de sobrantes
8.1 | Demolición de pavimento en rígido (concreto) | m3 | 90
8.2 | Cargue retiro y disposicion de sobrantes de sobrantes | m3 | 110
9 | Pavimentos
9.1 | Pavimento rígido (concreto) | m3 | 70
10 | Limpieza, Inspección con CCTV y prueba hidráulica | ml | 1867
G | ESTRUCTURAS ESPECIALES
0 | Lozalizacion y replanteo
0.1 | Localización y replanteo de redes | ml | 93
0.2 | Localización y replanteo de estructuras | m2 | 855.93
1 | Ventosas de triple acción 100 MM (incluye caja)
1.1 | PN 10 bares | un | 7
1.2 | PN 16 bares | un | 3
1.3 | PN 25 bares | un | 5
1.4 | PN 40 bares | un | 6
1.5 | PN 60 bares | un | 11
2 | Estructura antirotura con válvula cinética
2.1 | DN 250 PN 10 bares | un | 3
2.2 | DN 250 PN 16 bares | un | 3
2.3 | DN 250 PN 25 bares | un | 2
2.4 | DN 350 PN 25 bares | un | 1
2.5 | DN 350 PN 40 bares | un | 2
2.6 | DN 350 PN 60 bares | un | 3
3 | Estructura antirotura con válvula cheque
3.1 | DN 350 PN 40 bares | un | 1
3.2 | DN 350 PN 60 bares | un | 2
4 | Estructura de purga disipadora 100 MM
4.1 | PN 40 bares | un | 1
4.2 | PN 60 bares | un | 2
5 | Estructura de purga de desague 100 MM
5.1 | PN 10 bares | un | 4
5.2 | PN 16 bares | un | 1
5.3 | PN 25 bares | un | 3
5.4 | PN 40 bares | un | 3
5.5 | PN 60 bares | un | 6
6 | Filtro de limpieza
6.1 | DN 250 PN 10 bares | un | 1
6.2 | DN 250 PN 16 bares | un | 1
6.3 | DN 250 PN 25 bares | un | 1
6.4 | DN 350 PN 10 bares | un | 2
6.5 | DN 350 PN 25 bares | un | 1
6.6 | DN 350 PN 40 bares | un | 1
6.7 | DN 350 PN 60 bares | un | 5
7 | Cajas de entrega | un | 25
8 | Cámaras de quiebre de presión | un | 5
9 | Viaductos
9.1 | Excavación a mano en tierra en seco 0 - 2 m de profundidad
9.1.1 | Viaducto Alto Grande | m3 | 9.2
9.1.2 | Viaducto Vereda Chilcal | m3 | 3.17
9.2 | Sub - Base B - 200 ( Recebo seleccionado) e=0.2
9.2.1 | Viaducto Alto Grande | m3 | 0.9
9.2.2 | Viaducto Vereda Chilcal | m3 | 0.42
9.3 | Concreto simple resist 14.0 Mpa e=0.05
9.3.1 | Viaducto Alto Grande | m3 | 0.23
9.3.2 | Viaducto Vereda Chilcal | m3 | 0.23
9.4 | Concreto estructural resist 28 Mpa (para muros, piso y tapa)
9.4.1 | Viaducto Alto Grande | m3 | 2.62
9.4.2 | Viaducto Vereda Chilcal | m3 | 2.67
9.5 | Acero de refuerzo 60000 PSI
9.5.1 | Viaducto Alto Grande | kg | 3022.89
9.5.2 | Viaducto Vereda Chilcal | kg | 49.5
9.6 | Suministro estructuras para viaductos
9.6.1 | Estructura Viaducto Alto Grande | un | 1
9.7 | Instalación de tubería y estructura viaducto
9.7.1 | Estructura métalica viaducto Alto Grande | un | 1
9.6.2 | Viaducto Alto grande- Sólo instalación de Tubería Acerrojada 350 MM | ml | 40
9.7.2 | Viaducto K33 + 007 - Sólo instalación Tubería Acerrojada 350 MM | ml | 24
9.7.3 | Viaducto K33 + 322 - Sólo instalación Tubería Acerrojada 350 MM | ml | 29
9.7.4 | Viaducto K35 + 440 - Sólo instalación Tubería Acerrojada 350 MM | ml | 20
10 | Estructura de conexión a pozo | un | 1
H | LINEA DE CONDUCCION POZOS BOJACÁ- LINEA BOJACA LA MESA
0 | Lozalizacion y replanteo
0.1 | Localización y replanteo de redes | ml | 48.2
1 | Excavaciones
1.1 | Excavación a mano en tierra en seco 0 - 2 m de profundidad | m3 | 35.72
1.2 | Excavación en roca | m3 | 1.88
2 | Rellenos
2.1 | Relleno con arena | m3 | 2.89
4 | Instalación de tubería
4.1 | Tubería DN 200 HD | ml | 48.2
5 | Rellenos
5.1 | Con material seleccionado de la misma excavación | m3 | 20.41
5.2 | Sub - Base B - 200 ( Recebo seleccionado) e=0.2 | m3 | 5.78
6 | Demolición y retiro de sobrantes
6.1 | Demolicion de pavimento asfáltico | m3 | 10
6.2 | Cargue retiro y disposicion de sobrantes de sobrantes | m3 | 6.07
7 | Reconstrucción de pavimentos
7.1 | Reconstrucción de pavimento asfáltico | m3 | 10
8 | Limpieza y pruebas hidráulicas
8.1 | Limpieza y pruebas hidráulicas | ml | 48.2
TOTAL COSTO DIRECTO OBRA CIVIL:
Administración:
Imprevistos:
Utilidad:
IVA SOBRE LA UTILIDAD (16%):
OFERTA ECONÓMICA FASE III (OBRA CIVIL):
SUMINISTROS
A | POZO PROFUNDO
1.1 | REVESTIMIENTO DEL POZO
1.1.1 | Suministro de tubería ciega de 8 pulg. En acero al carbón para pozo profundo | ml | 160
1.1.3 | Suministro de tubería ciega de 14 pulg. En acero al carbón para pozo profundo | ml | 300
1.2 | SISTEMA DE BOMBEO Y DEMÁS INSTALACIONES
1.2.1 | Tuberia Flexible para Bomba de Pozo Profundo 200 MM | ml | 200
1.3 | LINEA DE CONDUCCION TANQUE BOJACA - LA MESA
1.3.1 | Tubería unión acerrojada DN 250 K9 | ml | 132
1.4 | LINEA DE ALTA PRESION (SIFON)
1.4.1 | Tubería DN 350 PN 60 bares Acerrojada o Acero al carbón | ml | 1867
1.5 | ESTRUCTURAS ESPECIALES
1.5.1 | Viaducto K33 + 007 - Sólo suministro de Tubería Acerrojada 350 MM | ml | 24
1.5.2 | Viaducto K33 + 322 - Sólo suministro de Tubería Acerrojada 350 MM | ml | 29
1.5.3 | Viaducto K35 + 440 - Sólo suministro de Tubería Acerrojada 350 MM | ml | 20
1.5.4 | Viaducto Alto grande- Sólo suministro de Tubería Acerrojada 350 MM | ml | 40
1.6 | LINEA DE CONDUCCION POZOS BOJACÁ- LINEA BOJACA LA MESA
1.6.1 | Tubería DN 200 HD | ml | 48.2
TOTAL COSTO DIRECTO SUMINISTROS:
ADMINISTRACIÓN:
OFERTA ECONÓMICA FASE III (SUMINISTRO):
TOTAL OFERTA ECONÓMICA FASE III: (OBRA CIVIL + SUMINISTROS)