## Hoja1
FORMATO PROPUESTA ECONÓMICA
CONTRATAR LA “REVISION, AJUSTES Y COMPLEMENTACIÓN DE ESTUDIOS Y DISEÑOS, CONSTRUCCION DE CUBIERTA Y OBRAS COMPLEMENTARIAS PARA EL POLIDEPORTIVO BARRIO CALAMO CALLE 9 #13 - 42 PRIMERA ETAPA MUNICIPIO DE PITALITO- HUILA”
ETAPA I
DESCRIPCIÓN | [5 empty] | VALOR ANTES DE IVA | IVA (19%) | VALOR TOTAL ETAPA I
REVISIÓN, AJUSTE Y COMPLEMENTACIÓN DE ESTUDIOS Y DISEÑOS
ETAPA II
Nº | ÍTEM DE PAGO | ESPECIFICACIONES |  | DESCRIPCIÓN | UND. | CANTIDAD | VALOR UNITARIO | VALOR TOTAL
|  | GENERAL | PARTICULAR
| 1 |  | 1 | PRELIMINARES
| 1.1 |  |  | Traslado de postes de Energia electrica Existentes | UND. | 8
| 1.2 |  |  | Localización y Replanteo | M2 | 1954.18
1 | 1.3 |  | 1.3 | Excavación manual de Material conglomerado para pedestales | M3 | 318.96
Subtotal
| 2 |  | 2 | CIMENTACION
15 | 2.1 |  | 2.1 | Base en concreto pobre 1500 psi | M3 | 11.39
16 | 2.2 |  | 2.2 | Concreto para zapatas y pedestales 3500 psi | M3 | 312.63
17 | 2.3 |  | 2.3 | Concretos viga de cimiento, 3500 psi | M3 | 12.48
18 | 2.4 |  | 2.4 | Acero de refz. 60000 psi, 3/8"-1/2"-5/8". | Kg | 17314.2
19 | 2.5 |  | 2.5 | Relleno en recebo común para estructuras, compactación mecánica | M3 | 173.89
Subtotal
| 3 |  | 3 | ESTRUCTURA METALICA DE CUBIERTA
| 3.1 |  | 3.1 | Perfileria estructural: Circular tubular PHR d=2"-2,5 mm ASTM-A572 50 KSI, incluye :pintura Contempla: fabricación, suministro, transporte,montaje y pintura anticorrosiva-esmalte (2) manos. | KG | 9407.09
| 3.2 |  | 3.2 | Perfileria estructural: Circular tubular PHR d=3"-4 mm ASTM-A572 50 KSI, incluye :pintura Contempla: fabricación, suministro, transporte montaje y pintura anticorrosiva-esmalte (2) manos. | KG | 9578.17
| 3.3 |  |  | Perfileria estructural: Circular tubular PHR d=4"x4 mm ASTM-A572 50 KSI, incluye :pintura Contempla: fabricación, suministro, transporte montaje y pintura anticorrosiva-esmalte (2) manos. | KG | 2640.03
| 3.4 |  |  | Perfileria estructural: Circular tubular PHR d=4"-6 mm ASTM-A572 50 KSI, incluye :pintura Contempla: fabricación, suministro, transporte montaje y pintura anticorrosiva-esmalte (2) manos. | KG | 7746.31
| 3.5 |  |  | Perfileria estructural en C 160x60-20 mm CAJON, incluye:pintura Contempla: fabricación, suministro, transporte montaje y pintura anticorrosiva-esmalte (2) manos. | KG | 12149.19
| 3.6 |  |  | Teja Termoacustica Color 1.80 a=0.78-peso 4,82 Kg-e=0.27(incluye ganchos de fijacion)transporte y montaje | M2 | 1954.18
| 3.7 |  |  | Pernos No. 8 grado 5 - 700 mm con tuerca | UND | 208
| 3.8 |  |  | Platina de 16mm s/diseño en ejes longitudinales | UND | 26
20 | 3.9 |  | 3.9 | Tensores en 1/2" según diseño y ubicación | KG | 338.4
21 | 3.1 |  | 3.1 | Varilla No. 5 lisa para contravientos, diagonales s/ubicación incluye :pintura Contempla: fabricación, suministro, transporte montaje y pintura anticorrosiva-esmalte (2) manos. | KG | 1357.24
Subtotal
| 4 |  | 4 | RED ELECTRICA INTERNA
| 4.1 |  |  | Salida para luminaria LED HIGH BAY 100W | UN | 21
| 4.2 |  |  | Suministro e instalación de luminaria LED HIGH BAY 100W | UN | 21
22 | 4.3 |  | 4.3 | Suministro e instalación de tablero trifilar de 4ctos, incluye breakers | UN | 1
23 | 4.4 |  | 4.4 | Suministro e instalación de CAJA DE INSPECCION DE 70X70X130 CM, FUNDIDA EN CONCRETO DE 3000 PSI Y TAPA EN CONCRETO. | UN | 1
Subtotal
| 5 |  | 5 | SISTEMA DE AGUAS LLUVIAS
24 | 5.1 |  | 5.1 | Canal aguas lluvias en lámina galvanizada Cal. 20, desarrollo 350mm. Incluye soporte y/o anclajes, pintura, anticorrosivo y esmalte para intemperie | ML | 148
25 | 5.2 |  | 5.2 | Suministro e instalación de Bajantes en tubería PVC de Aguas lluvias de 4". Incluye Accesorios y mano de obra | ML | 286
26 | 5.3 |  | 5.3 | Suministro e Instalación de tubería en PVC Corrugado para Alcantarillado de 6" (160 mm) longitud entre cajillas de inspección. | ML | 182
27 | 5.4 |  | 5.4 | Suministro e Instalación de tubería en PVC Corrugado para Alcantarillado de 8" (200 mm) longitud entre sumideros de aguas lluvias y para conexión a Sistema de Alcantarillado. | ML | 16
28 | 5.5 |  | 5.5 | Suministro e Instalación de Cajilla de Inspección para Alcantarillado, en concreto de 3000 PSI, 0.6m x 0.6m libres, e= 0.10 m, h máx=1.00 m, Tapa en concreto reforzado, cañuela y superficie esmaltada, muros con pañete impermeabilizado. | UND | 9
Subtotal
SUBTOTAL OBRAS
ADMINISTRACION (%)
IMPREVISTOS (%)
UTILIDAD (%)
IVA SOBRE UTILIDAD (%)
VALOR COSTOS INDIRECTOS
VALOR TOTAL ETAPA II
COSTO TOTAL DEL PROYECTO (VALOR TOTAL ETAPA I + VALOR TOTAL ETAPA II)