## CAL. HIDROLÓGICO TANQUES ALMA.
CALCULO HIDROLÓGICO
|  | PROYECTO: | CLEMENCIA
|  | FECHA: | 2017-09-28 09:28
|  | CONTIENE: | CALCULO HIDROLÓGICO
|  | TIPO EDIFICACION: | INSTITUCIONAL
|  | DISEÑO No: | 248
DATOS DE ENTRADA
|  | Tormenta | 15 | min
|  | Coeficiente de escorrentía | 0.9 | -
|  | Area a calcular | 1254 | m2
|  | Intensidad | 86.5 | (mm/hr)
|  | Caudal de descarga | 0 | lts/s
CALCULO QPICO
|  | Caudal Pico | 27.1178
CALCULO TABLA HIDROGRAMA
t/Tp | q/Qp | T (min) | Q(LPS) | Volumen (m3)
0 | 0 | 0 | 0 | 0
0.1 | 0.015 | 1.5 | 0.40677 | 0.030507
0.2 | 0.075 | 3 | 2.0338 | 0.18304
0.3 | 0.16 | 4.5 | 4.3388 | 0.28677
0.4 | 0.28 | 6 | 7.593 | 0.53693
0.5 | 0.43 | 7.5 | 11.6606 | 0.86641
0.6 | 0.6 | 9 | 16.2706 | 1.2569
0.7 | 0.7 | 10.5 | 18.9824 | 1.5864
0.8 | 0.89 | 12 | 24.1348 | 1.9403
0.9 | 0.97 | 13.5 | 26.3042 | 2.2698
1 | 1 | 15 | 27.1178 | 2.404
1.1 | 0.98 | 16.5 | 26.5754 | 2.4162 | 0
1.2 | 0.92 | 18 | 24.9483 | 2.3186
1.3 | 0.84 | 19.5 | 22.7789 | 2.1477
1.4 | 0.75 | 21 | 20.3383 | 1.9403
1.5 | 0.65 | 22.5 | 17.6265 | 1.7084
1.6 | 0.57 | 24 | 15.4571 | 1.4888
1.8 | 0.43 | 27 | 11.6606 | 2.4406
2 | 0.32 | 30 | 8.6777 | 1.8304
2.2 | 0.24 | 33 | 6.5083 | 1.3667
2.4 | 0.18 | 36 | 4.8812 | 1.0251
2.6 | 0.13 | 39 | 3.5253 | 0.75659
2.8 | 0.098 | 42 | 2.6575 | 0.55646
3 | 0.075 | 45 | 2.0338 | 0.42222
3.5 | 0.036 | 52.5 | 0.97624 | 0.67727
4 | 0.018 | 60 | 0.48812 | 0.32948
4.5 | 0.009 | 67.5 | 0.24406 | 0.16474
5 | 0.004 | 75 | 0.10847 | 0.079319
|  | TOTAL |  | 11.361

## CAL. HIDROLÓGICO PARA REBOSE
CALCULO EQUIPO DE PRESION DE EYECTORAS AGUAS LLUVIAS
PROYECTO: | CLEMENCIA
FECHA: | 2017-09-28 09:28
CONTIENE: | CALCULO PRECIPITACIONES MENSUALES
TIPO EDIFICACION: | INSTITUCIONAL
DISEÑO No: | 248
Coeficiente de escorrentía | 0.9 | - |  | Volumen maximo | 8.524 | m3
Area a calcular | 1254 | m2 |  | Caudal Máximo | 9.4712 | lts/s
Tormenta | 15 | min
| Intensidad (mm/h) | Caudal pico (lts/s) | Volumen en la tormenta (m3/día) | Volumen captado (reutilización) (m3) | Volumen sobrante a verter (m3) | Caudal Sobrante a verter (lts/s)
Enero | 9 | 2.8215 | 1.2697 | 34 | -32.7303 | -36.367
Febrero | 5 | 1.5675 | 0.70537 | 34 | -33.2946 | -36.994
Marzo | 9 | 2.8215 | 1.2697 | 34 | -32.7303 | -36.367
Abril | 46 | 14.421 | 6.4894 | 34 | -27.5106 | -30.5673
Mayo | 108 | 33.858 | 15.2361 | 34 | -18.7639 | -20.8488
Junio | 117 | 36.6795 | 16.5058 | 34 | -17.4942 | -19.438
Julio | 100 | 31.35 | 14.1075 | 34 | -19.8925 | -22.1028
Agosto | 133 | 41.6955 | 18.763 | 34 | -15.237 | -16.93
Septiembre | 142 | 44.517 | 40.0653 | 34 | 6.0653 | 6.7392
Octubre | 211 | 66.1485 | 42.524 | 34 | 8.524 | 9.4712
Noviembre | 126 | 39.501 | 17.7754 | 34 | -16.2246 | -18.0273
Diciembre | 32 | 10.032 | 4.5144 | 34 | -29.4856 | -32.7618
Anual | 1038 | - | 179.2257 | - | - | -

## EQUIPO PRESION EYECTOR REBOSE
CALCULO EQUIPO DE PRESION DE EYECTORAS CUARTO TÉCNICO
PROYECTO: | CLEMENCIA
FECHA: | 2017-09-28 09:28
CONTIENE: | CALCULO EQUIPO EYECTOR
TIPO EDIFICACION: | INSTITUCIONAL
DISEÑO No: | 248
ARCHIVO
EQUIPO DE PRESION BOMBAS DE DRENAJE
CABEZA DINAMICA TOTAL
NIVEL DE DESCARGA | 0.2 | mts
NIVEL DE SUCCION | -4.5 | mts
CABEZA ESTATICA | 4.7 | mca
PERDIDAS EN LA TUBERIA | 0.63388 | mca
PRESION A LA DESCARGA | 5 | mca
CABEZA DINAMICA TOTAL | 10.3339 | mca
CAUDAL
REBOSE ALL | 600 | m2
CAUDAL DE VACIOS (M2 * 0.028) | 0.77 | Lts/sg
UNIDADES AGUAS NEGRAS | 0 | Und
CAUDAL DE AGUAS NEGRAS | 0 | lt / seg
REBOSE DE TANQUES | 0.25 | lt / seg
AREA NIVEL FREATICO | 0 | m2
CAUDAL NIVEL FREATICO | 0 | lt / seg
CAUDAL DE ENTRADA | 1.02 | lt / seg
CAUDAL DE DISEÑO | 9.4712 | lt / seg
CAUDAL DISEÑO C/BOMBA | 4.7356 | lt / seg
PRENDIDAS/HORA | 7
T | 514.2857 | sg
VR | 0.60886 | m3
Lados | 1 | m
A | 1 | m2
h prendido | 0.60886 | m
POTENCIA
POTENCIA UNIDAD 1 |  | 1.2878
POTENCIA UNIDAD 2 |  | 1.2878
EFICIENCIA (M) | 50%
No. DE UNIDADES | 2
CAUDAL UNIDAD 1 | 4.7356 | 284.1345 | 50%
CAUDAL UNIDAD 2 | 4.7356 | 284.1345 | 50%
PERDIDAS POR ACCESORIOS
DIAMETRO | 3 | 3
VELOCIDAD | 1.0384 | 2.0768
DESCRIPCION | CANTIDAD | LONGITUD EQUIVALENTE
CODO 90 | 1 | 2.1 | 3
CODO 45 | 0 |  | 4
ENTRADA NORMAL | 0 |  | 5
ENTRADA DE BORDA | 0 |  | 6
VALVULA DE COMPUERTA | 0 |  | 7
VALVULA DE GLOBO ABIERTA | 1 | 26 | 8
VALVULA DE ANGULO ABIERTA | 0 |  | 9
TEE DE PASO DIRECTO | 0 |  | 10
TEE DE PASO DE LADO | 0 |  | 11
TEE SALIDA BILATERAL | 1 | 5.2 | 12
VALVULA DE PIE CON COLADERA | 0 |  | 13
SALIDA DE TUBERÍA | 0 |  | 14
VALVULA DE CHEQUE LIVIANA | 1 | 6.3 | 15
VALVULA DE CHEQUE PESADA | 0 |  | 16
REDUCCION | 0 |  | 17
AMPLIACION | 1 | 0.91 | 18
LONGITUD DE LA TUBERÍA | 2.5
| TOTAL= | 43.01
Q*H*a
76*M

## CONSUMO DE AGUA POTABLE
CALCULO CONSUMO DE AGUA
PROYECTO: | CLEMENCIA
FECHA: | 2017-09-28 09:28
CONTIENE: | CALCULO HIDROLÓGICO
TIPO EDIFICACION: | INSTITUCIONAL
DISEÑO No: | 248
DISTRIBUCIÓN DE CONSUMO DE AGUA POTABLE
USOS DE CONSUMO DE AGUA POTABLE | Consumo de agua potable (lts/día) | Porcentaje de consumo
Total | 9000 | 100%
Sanitario | 2700 | 30%
Lavamanos | 2250 | 25%
Ducha | 540 | 6%
Cocina | 1350 | 15%
Lavado carro | 0 | 0%
Lavado pisos | 1800 | 20%
Ropas | 0 | 0%
Jardineria | 360 | 4%
Análisis Agua Clorificada
Consumo agua potable / CDI | 9000 | lts / dia
Consumo persona día | 50 | lts / persona / dia
Numero de personas / CDI | 180 | personas
cosecha aguas lluvias -Planta de Tratamiento potabilizadora | 54%
Aguas lluvias por CDI | 11360.9814 | lts / dia
Total consumo de agua potable viviendas | 9000 | lts / dia
Reutilización | 4860 | mt3/año
Sanitario | 30% | %
Lavado pisos | 20% | %
Jardineria | 4% | %

## BIORETENEDORES
|  |  |  | CALCULO ALCANTARILLADO PLUVIAL SISTEMA DE BIORETENCIÓN | [6 empty] | PARQUE | T | Ti | H
[11 empty] | VIA | Min | Min | cm | INFILTRACION (h) % | 11.675
|  | PROYECTO: |  | CLEMENCIA |  | POROSIDAD TIERRA |  | 0.35 |  |  |  | 0.00 | 0.00 | 0.00 | INFILTRACIÓN(min) % | 0.19458
|  | FECHA: |  | 2017-09-28 09:28 |  | POROSIDAD GRAVILLA |  | 0.42 |  |  |  | 30.00 | 30.00 | 7.80 | INFILTRACIÓN(15min) % | 2.9188
|  | DISEÑO N°: |  | 248 |  | INFILTRACIÓN TORMENTA (m/15min) |  | 0.029188 |  |  |  | 60.00 | 30.00 | 12.00 | INFILTRACIÓN(15min) % metros | 0.029188
[12 empty] | 90.00 | 30.00 | 17.10
[12 empty] | 120.00 | 30.00 | 23.30
TRAMO INICIAL | TRAMO FINAL | AREA AFERENTE(M2) | CAUDAL DE ENTRADA (Lts/s) | VOLUMEN DE ENTRADA EN LA TORMENTA (m3) | Tiempo Diseño (min) | ID BIORETENEDOR | TIPO DE BIORETENEDOR | ALTURA BIORETENEDOR AREA LIBRE (m) | AREA BIORETENEDOR AREA LIBRE (m2) | VOLUMEN AGUA RETENIDA EN AREA LIBRE (m3) |  | 150.00 | 30.00 | 29.20
1 | 2 | 538 | 9.4712 | 20 | 15 | BIORETENEDORES | PARQUE | 0.3 | 66.9 | 20.07 |  | 180.00 | 30.00 | 34.50
[12 empty] | 180.01 | 30.01 | 34.51
[12 empty] | 240.00 | 30.00 | 46.7
ALTURA TIERRA (m) | VOLUMEN DE AGUA RETENIDA EN TIERRA (m3) | ALTURA BASE GRANURAL (m) | VOLUMEN DE AGUA RETENIDA EN BASE GRANULAR (m3) | VOLUMEN INFILTRADO 15min (m3) | VOLUMEN TOTAL RETENIDO (m3) | VOLUMEN DE SALIDA FINAL 15 min (m3) | CAUDAL DE RETENCIÓN 15min (Lts/s) | CAUDAL DE SALIDA (Lts/s) | PORCENTAJE DE RETENCIÓN (%)
0 | 0 | 0,20 | 5.6196 | 1.9526 | 27.6422 | 0 | 30.7136 | 0 | 100%

## Precios (hidden)
Material | Material | Importe
2000225 | ABRAZADERA 160MM SILLA KIT AC INOX | 27251
2000226 | ABRAZADERA 200MM SILLA KIT AC INOX | 29845
2000227 | ABRAZADERA 250MM SILLA KIT AC INOX | 34168
2000228 | ABRAZADERA 315MM SILLA KIT AC INOX | 38762
2000245 | CAUCHO SILLA TEE KIT S8 160X110MM | 11157
2000246 | CAUCHO SILLA TEE KIT S8 200X110MM | 13827
2000247 | CAUCHO SILLA TEE KIT S8 200X160MM | 13827
2000248 | CAUCHO SILLA TEE KIT S8 250X110MM | 15192
2000249 | CAUCHO SILLA TEE KIT S8 250X160MM | 13816
2000250 | CAUCHO SILLA TEE KIT S8 315X110MM | 16108
2000251 | CAUCHO SILLA TEE KIT S8 315X160MM | 14743
2000252 | CAUCHO SILLA YEE KIT S8 160X110MM | 11157
2000253 | CAUCHO SILLA YEE KIT S8 200X110MM | 13827
2000254 | CAUCHO SILLA YEE KIT S8 200X160MM | 13827
2000255 | CAUCHO SILLA YEE KIT S8 250X110MM | 15192
2000256 | CAUCHO SILLA YEE KIT S8 250X160MM | 13816
2000257 | CAUCHO SILLA YEE KIT S8 315X110MM | 16108
2000258 | CAUCHO SILLA YEE KIT S8 315X160MM | 17538
2000264 | HIDROSEL CAMARA I 1000 | 96534
2000281 | HIDROSEL NOVAFORT 110MM(4) | 2055
2000282 | HIDROSEL NOVAFORT 160MM(6) | 3337
2000283 | HIDROSEL NOVAFORT 200MM(8) | 6032
2000284 | HIDROSEL NOVAFORT 250MM(10) | 10536
2000285 | HIDROSEL NOVAFORT 315MM(12) | 22099
2000286 | HIDROSEL NOVAFORT 400MM(16) | 45005
2000287 | HIDROSEL NOVAFORT 450MM(18) | 65054
2000288 | HIDROSEL NOVAFORT 500MM(20) | 73184
2000289 | HIDROSEL NOVALOC 24 | 75951
2000290 | HIDROSEL NOVALOC 27 | 82621
2000291 | HIDROSEL NOVALOC 30 | 91076
2000292 | HIDROSEL NOVALOC 33 | 97337
2000293 | HIDROSEL NOVALOC 36 | 109619
2000294 | HIDROSEL NOVALOC 39 | 117993
2000295 | HIDROSEL NOVALOC 42 | 132078
2000296 | HIDROSEL NOVALOC 45 | 136993
2000297 | HIDROSEL NOVALOC 48 | 136993
2000298 | HIDROSEL NOVALOC 51 | 141470
2000299 | HIDROSEL NOVALOC 54 | 152482
2000300 | HIDROSEL NOVALOC 60 | 168317
2000305 | HIDROSEL RIEGO COMP 10 | 28606
2000306 | HIDROSEL RIEGO COMP 6 | 12167
2000307 | HIDROSEL RIEGO COMP 8 | 21072
2000332 | SILLETA RIEGO | 1515
2000358 | HIDROSEL NOVAFORT PLUS 700MM(27) | 122682
2000359 | HIDROSEL NOVAFORT PLUS 800MM(30) | 147303
2000360 | BISEL ALC NOVALOC 24 | 15472
2000361 | BISEL ALC NOVALOC 27 | 28833
2000362 | BISEL ALC NOVALOC 30 | 32052
2000363 | BISEL ALC NOVALOC 33 | 34852
2000364 | BISEL ALC NOVALOC 36 | 54252
2000366 | HIDROSEL CAMARA I 600 | 75736
2000386 | HIDROSEL NOVAFORT PLUS 355MM(14) | 23201
2000390 | HIDROSEL NOVAFORT PLUS S4 250MM(10) | 10950
2000391 | HIDROSEL NOVAFORT PLUS S4 400MM(16) | 45005
2000392 | BISEL ALC NOVALOC 39 | 58774
2000393 | BISEL ALC NOVALOC 42 | 63122
2000394 | BISEL ALC NOVALOC 45 | 110397
2000395 | BISEL ALC NOVALOC 48 | 112471
2000396 | BISEL ALC NOVALOC 51 | 122691
2000397 | BISEL ALC NOVALOC 54 | 124054
2000399 | BISEL ALC NOVALOC 60 | 137823
2000400 | CAUCHO SILLA YEE KIT PLUS S4 315X160MM | 13403
2000401 | CAUCHO SILLA YEE KIT PLUS S4 200X160MM | 12570
2000402 | CAUCHO SILLA YEE KIT PLUS S4 250X160MM | 12560
2000413 | HIDROSEL MAMBO BIAXIAL 14 | 184875
2000541 | HIDROSEL NOVAFORT PLUS 898MM(33) | 206513
2000542 | HIDROSEL NOVAFORT PLUS 980MM(36) | 241164
2000543 | HIDROSEL MAMBO BIAXIAL 4 | 29939
2000544 | HIDROSEL MAMBO BIAXIAL 6 | 59157
2000545 | HIDROSEL MAMBO BIAXIAL 8 | 81929
2000546 | HIDROSEL MAMBO BIAXIAL 10 | 93378
2000547 | HIDROSEL MAMBO BIAXIAL 12 | 139004
2000600 | HIDROSEL MAMBO BIAXIAL 3 | 15267
2000626 | HIDROSEL MAMBO BIAXIAL 16 | 245883
2000627 | HIDROSEL MAMBO BIAXIAL 18 | 327024
2000628 | HIDROSEL MAMBO BIAXIAL 20 | 434940
2000734 | HIDROSEL NOVAFORT 1000MM(39) | 292181
2000751 | HIDROSEL NOVAFORT 1050MM(42) | 329208
2000845 | HIDROSEL NOVAFORT 600MM(24) | 81875
2900010 | TB ACU 2 UM RDE21 200PSI 6M | 51234
2900012 | TB ACU 2 UM RDE26 160PSI 6M | 42510
2900014 | TB ACU 2 UM RDE32.5 125PSI 6M | 35312
2900016 | TB ACU 2 UM RDE41 100PSI 6M | 29933
2900018 | TB ACU 2.1/2 UM RDE21 200PSI 6M | 75156
2900020 | TB ACU 2.1/2 UM RDE26 160PSI 6M | 62766
2900022 | TB ACU 3 UM RDE21 200PSI 6M | 112131
2900024 | TB ACU 3 UM RDE26 160PSI 6M | 93517
2900026 | TB ACU 3 UM RDE32.5 125PSI 6M | 75126
2900028 | TB ACU 3 UM RDE41 100PSI 6M | 61984
2900030 | TB ACU 3 UM RDE51 6M | 51284
2900032 | TB ACU 4 UM RDE13.5 315PSI 6M | 312971
2900033 | TB ACU 4 UM RDE21 200PSI 6M | 185009
2900035 | TB ACU 4 UM RDE26 160PSI 6M | 154455
2900037 | TB ACU 4 UM RDE32.5 125PSI 6M | 123847
2900039 | TB ACU 4 UM RDE41 100PSI 6M | 102642
2900041 | TB ACU 4 UM RDE51 6M | 83209
2900043 | TB ACU 6 UM RDE21 200PSI 6M | 403970
2900045 | TB ACU 6 UM RDE26 160PSI 6M | 330870
2900047 | TB ACU 6 UM RDE32.5 125PSI 6M | 269951
2900049 | TB ACU 6 UM RDE41 100PSI 6M | 217596
2900051 | TB ACU 6 UM RDE51 6M | 178380
2900053 | TB ACU 8 UM RDE13.5 315PSI 6M | 1374670
2900054 | TB ACU 8 UM RDE21 200PSI 6M | 684278
2900056 | TB ACU 8 UM RDE26 160PSI 6M | 562878
2900058 | TB ACU 8 UM RDE32.5 125PSI 6M | 459339
2900060 | TB ACU 8 UM RDE41 100PSI 6M | 367530
2900062 | TB ACU 8 UM RDE51 6M | 307314
2900081 | TB ALC NOVAFORT S8 250MM(10) 6M | 340352
2900083 | TB ALC NOVAFORT S8 315MM(12) 6M | 503225
2900085 | TB ALC NOVAFORT S8 400MM(16) 6M | 823153
2900087 | TB ALC NOVAFORT S8 450MM(18) 6M | 1092227
2900089 | TB ALC NOVAFORT S8 500MM(20) 6M | 1367735
2900090 | TB ALC NOVAFORT S8 110MM(4) 6M | 87361
2900092 | TB ALC NOVAFORT S8 160MM(6) 6M | 170632
2900094 | TB ALC NOVAFORT S8 200MM(8) 6M | 233029
2900100 | TB ALC NOVAFORT S4 160MM(6) 6M | 170632
2900102 | TB ALC NOVAFORT S4 200MM(8) 6M | 233029
2900103 | TB BAJANTE - 10 UN | 71001
2900105 | TB BIAX 10 6M PR200 | 1077193
2900106 | TB BIAX 10 6M PR160 | 876133
2900107 | TB BIAX 12 6M PR200 | 1507198
2900108 | TB BIAX 12 6M PR160 | 1235046
2900109 | TB BIAX 4 6M PR200 | 185009
2900110 | TB BIAX 4 6M PR160 | 154455
2900111 | TB BIAX 6 6M PR200 | 403970
2900112 | TB BIAX 6 6M PR160 | 330870
2900113 | TB BIAX 8 6M PR200 | 684278
2900114 | TB BIAX 8 6M PR160 | 562878
2900115 | TB CANAL AMAZONAS 3M - 4 UN | 87767
2900117 | TB CANAL RAINGO 3M - 10 UN | 50021
2900119 | TB CONDUIT CORR 1/2 VDE CONDUFLEX 50M | 1678
2900121 | TB CONDUIT CORR 3/4 VDE CONDUFLEX 50M | 2915
2900125 | TB CONDUIT LISO 1 3M - 24 UN | 10632
2900128 | TB CONDUIT LISO 1.1/2 3M - 10 UN | 20942
2900130 | TB CONDUIT LISO 1.1/4 3M - 14 UN | 16427
2900133 | TB CONDUIT LISO 1/2 3M - 24 UN | 5857
2900135 | TB CONDUIT LISO 2 3M | 32209
2900138 | TB CONDUIT LISO 3/4 3M - 24 UN | 7672
2900143 | TB DRE CORRUG 65MM 150M | 11364
2900144 | TB DRE CORRUG 65MM 150M C/FILTRO | 15563
2900145 | TB DRE CORRUG 65MM 5M CARRETERA | 60082
2900146 | TB DRE CORRUG 100MM 100M | 20075
2900147 | TB DRE CORRUG 100MM 100M C/FILTRO | 27060
2900148 | TB DRE CORRUG 100MM 5M CARRETERA | 103481
2900149 | TB DRE CORRUG 160MM 5M CARRETERA | 254621
2900150 | TB DRE CORRUG 160MM 50M | 44727
2900151 | TB DRE CORRUG 160MM 50M C/FILTRO | 61965
2900152 | TB DRE CORRUG 200MM 35M | 62580
2900153 | TB DRE CORRUG 200MM 35M C/FILTRO | 84145
2900154 | TB DRE CORRUG 200MM 5M CARRETERA | 335921
2900156 | TB DUCTO DB 2X3M | 18385
2900158 | TB DUCTO DB 2X6M | 36769
2900160 | TB DUCTO DB 3X3M | 40739
2900161 | TB DUCTO DB 3X6M | 81486
2900164 | TB DUCTO DB 4X6M | 137489
2900166 | TB DUCTO DB 6X6M | 286758
2900169 | TB DUCTO EB 3X6M | 56517
2900171 | TB DUCTO EB 4X6M | 97297
2900173 | TB DUCTO EB 6X6M | 207140
2900176 | TB DUCTO TDP 3X6M VDE | 50809
2900178 | TB DUCTO TDP 4X6M VDE | 70802
2900180 | TB DUCTO TDP 6X6M VDE | 159634
2900181 | TB CONDUIT CORR 1 VDE CONDUFLEX 50M | 4801
2900182 | TB CONDUIT CORR 1.1/4 VDE CONDUFLEX 50M | 7333
2900183 | TB RIEGO NOVARIEGO 160MM(6) 6M | 155120
2900184 | TB GAS 1 RDE11 150M PE AMAR | 3937
2900185 | TB GAS 1.1/4 RDE11 150M PE AMAR | 6301
2900186 | TB GAS 1/2 BCO CONDUGAS | 1700
2900188 | TB GAS 1/2 RDE9 150M PE AMAR | 1924
2900189 | TB GAS 110MM RDE11 10M PE NAR | 490747
2900190 | TB GAS 160MM RDE11 10M PE NAR | 1041900
2900191 | TB GAS 2 RDE11 100M PE AMAR | 12879
2900192 | TB GAS 25MM RDE11 150M PE AMAR | 2189
2900193 | TB GAS 3 RDE11 10M PE AMAR | 279582
2900194 | TB GAS 3/4 RDE11 150M PE AMAR | 2514
2900195 | TB GAS 32MM RDE11 150M PE AMAR | 3537
2900196 | TB GAS 4 RDE11 10M PE AMAR | 478060
2900197 | TB GAS 6 RDE11 10M PE AMAR | 905446
2900198 | TB GAS 63MM RDE11 100M PE NAR | 16281
2900199 | TB GAS 90MM RDE11 10M PE NAR | 330910
2900200 | TB RIEGO 1(25MM) PR35 | 2677
2900202 | TB RIEGO 3/4(20MM) PR35 | 2324
2900204 | TB RIEGO 3/8(12MM) PR35 | 928
2900205 | TB LISO 1 ULTRATEMP RDE11 3M - 24 UN | 48623
2900206 | TB LISO 1/2 ULTRATEMP RDE11 3M - 48 UN | 17490
2900208 | TB LISO 3/4 ULTRATEMP RDE11 3M - 24 UN | 28741
2900210 | TB LISO PRE 3/4 RDE11 6M - 24 UN | 26096
2900213 | TB LISO PRE 1 RDE13.5 6M - 24 UN | 35208
2900220 | TB LISO PRE 1 RDE21 6M - 24 UN | 24317
2900225 | TB LISO PRE 1.1/4 RDE21 6M - 24 UN | 43800
2900230 | TB LISO PRE 2.1/2 RDE21 6M | 142132
2900233 | TB LISO PRE 3 RDE21 6M | 189767
2900237 | TB LISO PRE 3/4 RDE21 6M - 24 UN | 17328
2900240 | TB LISO PRE 4 RDE21 6M | 323680
2900242 | TB RIEGO 1 RDE26 - 24 UN | 21083
2900244 | TB RIEGO 1.1/2 RDE26 | 40246
2900246 | TB LISO PRE 2 RDE26 6M | 72406
2900251 | TB LISO PRE 3 RDE26 6M | 154693
2900266 | TB LISO PRE 1/2 RDE9 6M - 24 UN | 19599
2900282 | TB PE FOPT 32MM RDE13.5 OPTIF 500M | 4539
2900284 | TB PE FOPT 40MM RDE13.5 MULTF 400M | 19705
2900285 | TB PE FOPT 40MM RDE13.5 OPTIF 500M | 6690
2900287 | TB PRE 110MM PE100 50M PN10 | 29697
2900288 | TB PRE 110MM PE100 50M PN16 | 44143
2900289 | TB PRE 16MM PE40 150M PN10 | 1444
2900291 | TB PRE 160MM PE100 6M PN10 | 373534
2900292 | TB PRE 160MM PE100 6M PN16 | 560137
2900293 | TB PRE 20MM PE40 150M PN10 | 2098
2900294 | TB PRE 25MM PE40 150M PN10 | 3257
2900295 | TB PRE 32MM PE40 150M PN10 | 5205
2900296 | TB PRE 63MM PE100 100M PN10 | 10208
2900297 | TB PRE 63MM PE100 100M PN16 | 14597
2900298 | TB PRE 90MM PE100 100M PN10 | 20374
2900299 | TB PRE 90MM PE100 100M PN16 | 28620
2900301 | TB PF 1/2 RDE9 90M | 1691
2900302 | TB PF 3/4 RDE9 90M | 3324
2900311 | TB RIEGO NOVARIEGO 250MM(10) 6M | 309411
2900313 | TB RIEGO NOVARIEGO 315MM(12) 6M | 457477
2900314 | TB RIEGO NOVARIEGO 400MM(16) 6M | 748321
2900315 | TB RIEGO NOVARIEGO 450MM(18) 6M | 992934
2900317 | TB RIEGO NOVARIEGO 200MM(8) 6M | 211845
2900319 | TB SAN 1.1/2 6M | 49155
2900323 | TB SAN 2 6M LINEA NOVATEC | 60942
2900326 | TB SAN 3 6M LINEA NOVATEC | 91026
2900330 | TB SAN 4 6M LINEA NOVATEC | 126855
2900331 | TB SAN 4 6M | 126855
2900335 | TB SAN 6 6M LINEA NOVATEC | 268635
2900336 | TB SAN 6 6M | 268635
2900338 | TB VENT 1.1/2 6M | 27619
2900341 | TB VENT 2 6M | 39930
2900344 | TB VENT 3 6M | 53293
2900347 | TB VENT 4 6M | 91898
2900353 | TB RIEGO 1/2(16MM) PR35 | 1344
2900355 | TB LISO PRE 3 RDE11 6M | 284811
2900356 | TB LISO PRE 4 RDE11 6M | 473308
2900357 | TB ACU 3 UM RDE13.5 | 195253
2900358 | TB ACU 6 UZ RDE13.5 | 811145
2900359 | TB LISO PRE 3 RDE9 6M | 339625
2900366 | TB ACU 4 UM RDE17 | 257647
2900395 | TB LISO PRE 4 RDE9 6M | 558899
2900420 | TB SAN 8 6M | 474643
2900421 | TB SAN 10 6M | 741376
2900427 | TB ACU 6 RDE9 EL | 1210015
2900431 | TB RIEGO 1.1/4(32MM) PR35 | 4347
2900442 | TB ACU 6 UZ RDE17 6M | 558858
2900443 | TB ACU 8 UZ RDE17 6M | 971607
2900445 | TB ACU 6 EL RDE11 6M | 1032736
2900461 | TB LISO PRE 8 RDE9 6M | 2048328
2900462 | TB LISO PRE 8 RDE11 6M | 1716861
2900511 | TB ALC NOVAFORT S4 PLUS 700MM(27) 6.5M | 2359886
2900517 | UNION ALC S4 PLUS 700MM(27) NOVAFORT | 384029
2900518 | UNION ALC S4 PLUS 800MM(30) NOVAFORT | 500596
2900523 | TB BIAX 14 6M PR160 | 1536709
2900524 | TB BIAX 14 6M PR200 | 1869111
2900611 | SOLDADURA PVC 4MM BARRA NOVALOC | 2411
2900669 | ADAPT ALC 110MM EXC NOVAFORT | 13461
2900670 | ADAPT ALC 160MM EXC NOVAFORT | 26527
2900671 | ADAPT ALC 200MM EXC NOVAFORT | 51594
2900672 | ADAPT BAJANTE RAINGO A 3 - 20 UN | 6474
2900673 | ADAPT BAJANTE RAINGO A 4 - 25 UN | 10756
2900678 | ADAPT LIMPIEZA SAN 2 - 100 UN | 5713
2900680 | ADAPT LIMPIEZA SAN 3 - 50 UN | 12287
2900682 | ADAPT LIMPIEZA SAN 4 - 25 UN | 18101
2900686 | ADAPT LIMPIEZA SAN 6 - 20 UN | 47551
2900689 | ADAPT DE SIFON 1.1/2 BCO | 3334
2900691 | ADAPT ROS HEM PF 1/2 - 50 UN | 1697
2900698 | ADAPT ROS HEM 1 - 200 UN | 1660
2900702 | ADAPT ROS HEM 1.1/2 - 100 UN | 4588
2900706 | ADAPT ROS HEM 1.1/4 - 100 UN | 2713
2900711 | ADAPT ROS HEM 1/2 ULTRATEMP - 400 UN | 2184
2900714 | ADAPT ROS HEM 1/2 - 1.000 UN | 413
2900724 | ADAPT ROS HEM 2 - 100 UN | 8168
2900728 | ADAPT ROS HEM 2.1/2 - 25 UN | 15197
2900733 | ADAPT ROS HEM 3 - 25 UN | 23994
2900738 | ADAPT ROS HEM 3/4 ULTRATEMP - 200 UN | 2661
2900740 | ADAPT ROS HEM 3/4 - 300 UN | 745
2900749 | ADAPT ROS HEM 4 - 20 UN | 43330
2900755 | ADAPT ROS MACH PF 1/2 - 40 UN | 1664
2900762 | ADAPT ROS MACH 1 SCH40 - 200 UN | 1387
2900767 | ADAPT ROS MACH 1.1/2 SCH40 - 100 UN | 3418
2900771 | ADAPT ROS MACH 1.1/4 SCH40 - 100 UN | 2917
2900777 | ADAPT ROS MACH 1/2 ULTRATEMP - 500 UN | 1393
2900779 | ADAPT ROS MACH 1/2 SCH40 - 1.000 UN | 366
2900784 | ADAPT ROS MACH 2 SCH40 - 100 UN | 4883
2900790 | ADAPT ROS MACH 2.1/2 SCH40 - 25 UN | 12696
2900794 | ADAPT ROS MACH 3 - 50 UN | 19195
2900800 | ADAPT ROS MACH 3/4 ULTRATEMP - 200 UN | 1712
2900802 | ADAPT ROS MACH 3/4 SCH40 - 500 UN | 663
2900807 | ADAPT ROS MACH 4 SCH40 - 20 UN | 35308
2900812 | ADAPT TERM CONDUIT 1 - 200 UN | 931
2900816 | ADAPT TERM CONDUIT 1.1/2 - 100 UN | 2679
2900820 | ADAPT TERM CONDUIT 1.1/4 - 200 UN | 2287
2900825 | ADAPT TERM CONDUIT 1/2 - 1.000 UN | 380
2900829 | ADAPT TERM CONDUIT 2 - 100 UN | 3884
2900831 | ADAPT TERM DB/EB 2 DUCTO - 100 UN | 2991
2900833 | ADAPT TERM CONDUIT 3 - 50 UN | 13407
2900834 | ADAPT TERM DB/EB 3 DUCTO - 25 UN | 4527
2900836 | ADAPT TERM CONDUIT 3/4 - 500 UN | 505
2900838 | ADAPT TERM TDP 4 - 25 UN | 5480
2900840 | ADAPT TERM DB/EB 4 DUCTO - 25 UN | 8787
2900841 | ADAPT TERM DB/EB 6 DUCTO - 5 UN | 14633
2900843 | BUJE RIEGO PRE 1/2X12MM - 500 UN | 329
2900844 | BUJE RIEGO PRE 1/2X16MM - 500 UN | 329
2900845 | BUJE PRE 3/4X1/2 SOLD ULTRATEMP - 500 UN | 1217
2900846 | BUJE PRE 1X1/2 ROSC - 250 UN | 2088
2900849 | BUJE PRE 1X1/2 SOLD - 500 UN | 1025
2900854 | BUJE PRE 1X3/4 ROSC - 250 UN | 2088
2900858 | BUJE PRE 1X3/4 SOLD - 250 UN | 1025
2900863 | BUJE PRE 1.1/2X1 ROSC - 200 UN | 4177
2900866 | BUJE PRE 1.1/2X1 SOLD - 200 UN | 3037
2900871 | BUJE PRE 1.1/2X1.1/4 ROSC - 200 UN | 4177
2900875 | BUJE PRE 1.1/2X1.1/4 SOLD - 200 UN | 3037
2900878 | BUJE PRE 1.1/2X1/2 ROSC - 200 UN | 4177
2900882 | BUJE PRE 1.1/2X1/2 SOLD - 200 UN | 3037
2900887 | BUJE PRE 1.1/2X3/4 ROSC - 200 UN | 4177
2900890 | BUJE PRE 1.1/2X3/4 SOLD - 200 UN | 3037
2900895 | BUJE PRE 1.1/4X1 ROSC - 200 UN | 3505
2900898 | BUJE PRE 1.1/4X1 SOLD - 200 UN | 1968
2900903 | BUJE PRE 1.1/4X1/2 ROSC - 200 UN | 3505
2900906 | BUJE PRE 1.1/4X1/2 SOLD - 200 UN | 1968
2900910 | BUJE PRE 1.1/4X3/4 ROSC - 200 UN | 3505
2900914 | BUJE PRE 1.1/4X3/4 SOLD - 200 UN | 1968
2900921 | BUJE PRE 1/2X3/8 ROSC - 500 UN | 955
2900924 | BUJE PRE 2X1 ROSC - 100 UN | 6720
2900928 | BUJE PRE 2X1 SOLD - 100 UN | 4643
2900933 | BUJE PRE 2X1.1/2 ROSC - 100 UN | 6720
2900937 | BUJE PRE 2X1.1/2 SOLD - 100 UN | 4643
2900942 | BUJE PRE 2X1.1/4 ROSC - 100 UN | 6720
2900945 | BUJE PRE 2X1.1/4 SOLD - 100 UN | 4643
2900950 | BUJE PRE 2X1/2 ROSC - 100 UN | 6720
2900952 | BUJE PRE 2X1/2 SOLD - 100 UN | 4643
2900956 | BUJE PRE 2X3/4 ROSC - 100 UN | 6720
2900959 | BUJE PRE 2X3/4 SOLD - 100 UN | 4643
2900966 | BUJE PRE 2.1/2X1.1/2 SOLD - 50 UN | 11647
2900971 | BUJE PRE 2.1/2X2 SOLD - 50 UN | 10939
2900976 | BUJE PRE 3X2 ROSC - 50 UN | 29513
2900979 | BUJE PRE 3X2 SOLD - 50 UN | 16723
2900986 | BUJE PRE 3X2.1/2 SOLD - 50 UN | 16723
2900990 | BUJE PRE 3/4X1/2 ROSC - 500 UN | 1199
2900995 | BUJE PRE 3/4X1/2 SOLD - 500 UN | 514
2901003 | BUJE PRE 4X2 SOLD - 25 UN | 26373
2901009 | BUJE PRE 4X2.1/2 SOLD - 25 UN | 26373
2901014 | BUJE PRE 4X3 SOLD - 25 UN | 26373
2901021 | BUJE SAN 2X1.1/2 SOLD - 200 UN | 2138
2901026 | BUJE SAN 3X1.1/2 SOLD - 100 UN | 4919
2901028 | BUJE SAN 3X2 SOLD - 100 UN | 4642
2901030 | BUJE SAN 4X2 SOLD - 50 UN | 8101
2901033 | BUJE SAN 4X3 SOLD - 50 UN | 8101
2901036 | BUJE SAN 6X4 SOLD - 20 UN | 30743
2901040 | CAJA CONDUIT DOBLE 107X107X48MM - 50 UN | 2576
2901042 | CAJA CONDUIT OCTOGONA 100X100X47MM-100UN | 2331
2901044 | CAJA CONDUIT SENC 103X60X45MM - 100 UN | 1723
2901045 | CODO ALC 45 110MM NOVAFORT | 17738
2901046 | CODO ALC 45 160MM NOVAFORT | 42588
2901051 | CODO ALC 90 110MM NOVAFORT | 35166
2901052 | CODO ALC 90 160MM NOVAFORT | 82550
2901057 | CODO BAJANTE 45 - 25 UN | 6265
2901058 | CODO BAJANTE 90 - 25 UN | 7296
2901059 | CODO DRE 90 65MM CORDREN - 50 UN | 8602
2901060 | CODO PF 90 1/2 PF - 50 UN | 2489
2901064 | CODO PRE 45 1 SCH40 - 200 UN | 2671
2901069 | CODO PRE 45 1.1/2 SCH40 - 100 UN | 6477
2901073 | CODO PRE 45 1.1/4 SCH40 - 150 UN | 4830
2901074 | CODO PRE 45 1/2 - 500 UN | 876
2901077 | CODO PRE 45 1/2 ULTRATEMP - 200 UN | 1279
2901083 | CODO PRE 45 2 SCH40 - 25 UN | 10711
2901087 | CODO PRE 45 2.1/2 SCH40 - 25 UN | 30191
2901090 | CODO PRE 45 3 SCH40 - 25 UN | 34482
2901095 | CODO PRE 45 3/4 ULTRATEMP - 200 UN | 2312
2901096 | CODO PRE 45 3/4 SCH40 - 250 UN | 1402
2901100 | CODO PRE 45 4 SCH40 - 10 UN | 73361
2901105 | CODO PRE 90 1 SCH40 - 250 UN | 1662
2901110 | CODO PRE 90 1.1/2 SCH40 - 100 UN | 5965
2901114 | CODO PRE 90 1.1/4 SCH40 - 100 UN | 3195
2901120 | CODO PRE 90 1/2 ULTRATEMP - 500 UN | 1279
2901122 | CODO PRE 90 1/2 SCH40 - 500 UN | 531
2901127 | CODO PRE 90 2 SCH40 - 50 UN | 9775
2901132 | CODO PRE 90 2.1/2 SCH40 - 25 UN | 28152
2901137 | CODO PRE 90 3 SCH40 - 20 UN | 36434
2901143 | CODO PRE 90 3/4 ULTRATEMP - 300 UN | 2312
2901144 | CODO PRE 90 3/4 SCH40 - 300 UN | 850
2901149 | CODO PRE 90 4 SCH40 - 10 UN | 79039
2901153 | CODO RIEGO 90 12MM PP - 400 UN | 455
2901154 | CODO RIEGO 90 16MM PP - 200 UN | 595
2901156 | CODO SAN REVENT 3X2 - 25 UN | 19341
2901157 | CODO SAN REVENT 4X2 - 10 UN | 25660
2901162 | CODO SAN 22.1/2 2 CXC - 50 UN | 3805
2901163 | CODO SAN 22.1/2 2 CXE - 50 UN | 3805
2901164 | CODO SAN 22.1/2 3 CXC - 20 UN | 7238
2901165 | CODO SAN 22.1/2 3 CXE - 20 UN | 7238
2901167 | CODO SAN 22.1/2 4 CXC - 20 UN | 11903
2901168 | CODO SAN 22.1/2 4 CXE - 20 UN | 11903
2901179 | CODO SAN 45 1.1/2 CXC - 50 UN | 2696
2901180 | CODO SAN 45 1.1/2 CXE - 50 UN | 2696
2901181 | CODO SAN 45 2 CXC - 100 UN | 3271
2901183 | CODO SAN 45 2 CXE - 50 UN | 3271
2901185 | CODO SAN 45 3 CXC - 50 UN | 7031
2901187 | CODO SAN 45 3 CXE - 25 UN | 7031
2901189 | CODO SAN 45 4 CXC - 20 UN | 12270
2901191 | CODO SAN 45 4 CXE - 20 UN | 12270
2901193 | CODO SAN 45 6 CXC | 45030
2901195 | CODO SAN 45 6 CXE | 45030
2901209 | CODO SAN 90 1.1/2 CXC - 100 UN | 2331
2901210 | CODO SAN 90 1.1/2 CXE - 50 UN | 2849
2901213 | CODO SAN 90 2 CXC - 50 UN | 2732
2901214 | CODO SAN 90 2 CXE - 50 UN | 3370
2901217 | CODO SAN 90 3 CXC - 20 UN | 6330
2901218 | CODO SAN 90 3 CXE - 20 UN | 7327
2901221 | CODO SAN 90 4 CXC - 10 UN | 10907
2901222 | CODO SAN 90 4 CXE - 10 UN | 13446
2901224 | CODO SAN 90 6 CXC | 93162
2901226 | CODO SAN 90 6 CXE | 93162
2901231 | COLL DERIV ACU 2X3/4 - 50 UN | 6366
2901235 | COLL DERIV ACU 2.1/2X3/4 - 50 UN | 9064
2901239 | COLL DERIV ACU 3X3/4 - 50 UN | 12732
2901243 | COLL DERIV ACU 4X3/4 - 25 UN | 15621
2901247 | COLL DERIV ACU 6X3/4 - 20 UN | 18322
2901248 | COLL DERIV ACU 8X1 - 10 UN | 43919
2901249 | CONECT RIEGO 1/2X12MM PP - 400 UN | 496
2901250 | CONECT RIEGO 12MM PP - 500 UN | 1402
2901251 | CONECT RIEGO 16MM PP - 350 UN | 1402
2901254 | ENTRADA TANQUE 1/2 PLASTICO - 50 UN | 4965
2901255 | INS RIEGO 1X32MM - 50 UN | 1507
2901256 | INS RIEGO 1/2X20MM - 100 UN | 815
2901257 | INS RIEGO 3/4X25MM - 50 UN | 973
2901258 | JUNTA EXPANSION SAN 3 - 25 UN | 28143
2901260 | JUNTA EXPANSION SAN 4 - 10 UN | 31838
2901263 | KIT CONEX TANQUE PLASTICO - 50 UN | 11681
2901264 | KIT SILLA TEE ALC 160X110MM S8 NOVAFORT | 98321
2901265 | KIT SILLA TEE ALC 200X110MM S8 NOVAFORT | 113645
2901266 | KIT SILLA TEE ALC 200X160MM S8 NOVAFORT | 113645
2901267 | KIT SILLA TEE ALC 250X110MM S8 NOVAFORT | 128474
2901268 | KIT SILLA TEE ALC 250X160MM S8 NOVAFORT | 128474
2901269 | KIT SILLA YEE ALC 160X110MM S8 NOVAFORT | 98321
2901270 | KIT SILLA YEE ALC 200X110MM S8 NOVAFORT | 113645
2901271 | KIT SILLA YEE ALC 200X160MM S8 NOVAFORT | 113645
2901272 | KIT SILLA YEE ALC 250X110MM S8 NOVAFORT | 128474
2901273 | KIT SILLA YEE ALC 250X160MM S8 NOVAFORT | 128474
2901275 | RED RIEGO 16X12MM PP - 250 UN | 496
2901278 | SALIDA TANQUE 1 PLASTICO - 50 UN | 6293
2901280 | SIFON SAN 1.1/2 BCO | 6445
2901281 | SIFON SAN 135 3 - 20 UN | 9124
2901283 | SIFON SAN 135 4 - 5 UN | 19761
2901286 | SIFON SAN 180 LIMPIEZA 1.1/2 - 50 UN | 4701
2901291 | SIFON SAN 180 2 - 50 UN | 4523
2901292 | SIFON SAN 180 LIMPIEZA 2 - 50 UN | 7358
2901295 | SILLA TEE ALC 160X110MM NOVAFORT | 59266
2901297 | SILLA TEE ALC 200X110MM NOVAFORT | 72591
2901299 | SILLA TEE ALC 200X160MM NOVAFORT | 72591
2901301 | SILLA TEE ALC 250X110MM NOVAFORT | 84174
2901303 | SILLA TEE ALC 250X160MM NOVAFORT | 84174
2901309 | SILLA YEE ALC 160X110MM NOVAFORT | 59266
2901311 | SILLA YEE ALC 200X110MM NOVAFORT | 72591
2901313 | SILLA YEE ALC 200X160MM NOVAFORT | 72591
2901315 | SILLA YEE ALC 250X110MM NOVAFORT | 84174
2901317 | SILLA YEE ALC 250X160MM NOVAFORT | 84174
2901322 | SOPORTE BAJANTE - 100 UN | 2348
2901323 | SOPORTE CANAL AMAZONA - 100 UN | 3036
2901324 | SOPORTE CANAL RAINGO - 100 UN | 2219
2901326 | SUPLEM CAJA CONDUIT 107X107MM - 200 UN | 893
2901327 | TAPA CANAL AMAZONA EXT DER - 50 UN | 8320
2901328 | TAPA CANAL AMAZONA EXT IZQ - 50 UN | 8320
2901329 | TAPA CANAL AMAZONA INT DER - 50 UN | 5311
2901330 | TAPA CANAL AMAZONA INT IZQ - 50 UN | 5263
2901331 | TAPA CANAL RAINGO EXT - 100 UN | 6441
2901332 | TAPA CANAL RAINGO INT - 100 UN | 4956
2901333 | TAPA CONDUIT DOBLE - 200 UN | 1091
2901335 | TAPON CIEGO 32MM - 300 UN | 551
2901336 | TAPON CIEGO 40MM RDE13.5 - 100 UN | 654
2901338 | TAPON DRENAJE CORRUG 65MM - 50 UN | 2670
2901339 | TAPON DRENAJE CORRUG 100MM - 50 UN | 5059
2901340 | TAPON DRENAJE CORRUG 160MM - 50 UN | 15093
2901341 | TAPON DRENAJE CORRUG 200MM - 25 UN | 20771
2901342 | TAPON DUCTO DB/EB 3 - 50 UN | 2605
2901343 | TAPON DUCTO DB/EB 4 - 50 UN | 4090
2901344 | TAPON DUCTO DB/EB 6 - 10 UN | 4977
2901345 | TAPON DUCTO TDP 4 - 25 UN | 2727
2901357 | TAPON PRE 1 SCH40 ROSC - 200 UN | 1730
2901359 | TAPON PRE 1 SCH40 SOLD - 250 UN | 1018
2901367 | TAPON PRE 1.1/2 SCH40 ROSC - 100 UN | 4051
2901369 | TAPON PRE 1.1/2 SCH40 SOLD - 100 UN | 3190
2901375 | TAPON PRE 1.1/4 SCH40 ROSC - 200 UN | 3061
2901377 | TAPON PRE 1.1/4 SCH40 SOLD - 200 UN | 2451
2901386 | TAPON PRE 1/2 SOLD ULTRATEMP - 500 UN | 1217
2901388 | TAPON PRE 1/2 SCH40 ROSC - 500 UN | 414
2901390 | TAPON PRE 1/2 SCH40 SOLD - 500 UN | 298
2901398 | TAPON PRE 2 SCH40 ROSC - 50 UN | 6624
2901400 | TAPON PRE 2 SCH40 SOLD - 50 UN | 5070
2901405 | TAPON PRE 2.1/2 SCH40 ROSC - 25 UN | 15263
2901406 | TAPON PRE 2.1/2 SCH40 SOLD - 25 UN | 11930
2901414 | TAPON PRE 3 SCH40 ROSC - 50 UN | 24297
2901415 | TAPON PRE 3 SCH40 SOLD - 50 UN | 19392
2901423 | TAPON PRE 3/4 ULTRATEMP - 200 UN | 1217
2901425 | TAPON PRE 3/4 SCH40 ROSC - 300 UN | 1216
2901427 | TAPON PRE 3/4 SCH40 SOLD - 300 UN | 606
2901434 | TAPON PRE 4 SCH40 ROSC - 20 UN | 44861
2901435 | TAPON PRE 4 SCH40 SOLD - 20 UN | 35237
2901437 | TAPON PRUEBA SAN 1.1/2 - 100 UN | 773
2901439 | TAPON PRUEBA SAN 2 - 100 UN | 1012
2901441 | TAPON PRUEBA SAN 3 - 100 UN | 1283
2901443 | TAPON PRUEBA SAN 4 - 100 UN | 2526
2901445 | TEE ALC 160MM NOVAFORT | 49481
2901457 | TEE DOBLE RED RIEGO 2X1 - 20 UN | 11977
2901458 | TEE DOBLE RED RIEGO 2X1/2 - 20 UN | 10596
2901459 | TEE DOBLE RED RIEGO 2X3/4 - 20 UN | 10836
2901460 | TEE DOBLE RED SAN 2X1.1/2 - 20 UN | 7986
2901462 | TEE DOBLE RED SAN 3X2 - 20 UN | 16240
2901464 | TEE DOBLE RED SAN 4X2 - 10 UN | 33605
2901466 | TEE DOBLE RED SAN 4X3 - 10 UN | 33605
2901469 | TEE DOBLE SAN 1.1/2 - 25 UN | 8783
2901471 | TEE DOBLE SAN 2 - 25 UN | 10480
2901473 | TEE DOBLE SAN 3 - 10 UN | 23775
2901476 | TEE DOBLE SAN 4 - 5 UN | 37461
2901481 | TEE PRE 1 SCH40 - 100 UN | 2314
2901486 | TEE PRE 1.1/2 SCH40 - 50 UN | 7844
2901490 | TEE PRE 1.1/4 SCH40 - 100 UN | 5975
2901496 | TEE PRE 1/2 ULTRATEMP - 500 UN | 1697
2901498 | TEE PRE 1/2 SCH40 - 500 UN | 701
2901503 | TEE PRE 2 SCH40 - 25 UN | 12490
2901508 | TEE PRE 2.1/2 SCH40 - 25 UN | 29627
2901513 | TEE PRE 3 SCH40 - 20 UN | 47127
2901518 | TEE PRE 3/4 ULTRATEMP - 200 UN | 2688
2901519 | TEE PRE 3/4 SCH40 - 200 UN | 1184
2901524 | TEE PRE 4 SCH40 - 10 UN | 102841
2901526 | TEE RED ALC 200X160MM NOVAFORT | 125870
2901530 | TEE RED PRE 1X1/2 SCH40 - 100 UN | 3443
2901532 | TEE RED PRE 1X3/4 - 100 UN | 3443
2901538 | TEE RED PRE 3/4X1/2 SCH40 - 200 UN | 1746
2901543 | TEE RED SAN 2X1.1/2 - 25 UN | 5117
2901545 | TEE RED SAN 3X2 - 25 UN | 13432
2901548 | TEE RED SAN 4X2 - 20 UN | 23214
2901550 | TEE RED SAN 4X3 - 10 UN | 23214
2901554 | TEE RIEGO 12MM PP - 300 UN | 455
2901555 | TEE RIEGO 16MM PP - 150 UN | 838
2901558 | TEE SAN 1.1/2 - 100 UN | 4863
2901561 | TEE SAN 2 - 50 UN | 5575
2901563 | TEE SAN 3 - 20 UN | 6995
2901567 | TEE SAN 4 - 10 UN | 14445
2901569 | TERM RIEGO 12MM PP - 400 UN | 329
2901570 | TERM RIEGO 16MM PP - 250 UN | 329
2901571 | TERM TRITUBO 4X40MM MULTIF - 50 UN | 42419
2901576 | UNION ALC 110MM(4) NOVAFORT | 9894
2901577 | UNION ALC 160MM(6) NOVAFORT | 23976
2901580 | UNION BAJANTE - 50 UN | 4438
2901581 | UNION CANAL RAINGO - 50 UN | 7658
2901582 | UNION CANAL AMAZONAS - 25 UN | 17104
2901583 | UNION CANAL A BAJ RAINGO - 20 UN | 7658
2901584 | UNION CANAL A BAJ AMAZONA - 10 UN | 23070
2901585 | UNION CANAL ESQ RAINGO - 20 UN | 10181
2901586 | UNION CANAL ESQ EXT AMAZONA - 10 UN | 29044
2901587 | UNION CANAL ESQ INT AMAZONA - 10 UN | 29044
2901590 | UNION CONDUIT 1 - 200 UN | 903
2901595 | UNION CONDUIT 1/2 - 500 UN | 266
2901603 | UNION CONDUIT 3/4 - 200 UN | 555
2901604 | UNION DUCTO TDP 4 - 25 UN | 5480
2901605 | UNION DUCTO DB/EB 2 - 100 UN | 2374
2901606 | UNION DUCTO DB/EB 3 - 25 UN | 4361
2901607 | UNION DUCTO DB/EB 4 - 25 UN | 6488
2901608 | UNION DUCTO DB/EB 6 - 5 UN | 13400
2901609 | UNION PF 1/2 - 50 UN | 2921
2901616 | UNION PRE 1 SCH40 - 200 UN | 877
2901621 | UNION PRE 1.1/2 SCH40 - 100 UN | 2195
2901626 | UNION PRE 1.1/4 SCH40 - 100 UN | 1607
2901633 | UNION PRE 1/2 ULTRATEMP - 500 UN | 928
2901635 | UNION PRE 1/2 SCH40 - 1.000 UN | 340
2901637 | UNION PRE 12MM PP RIEGO - 500 UN | 455
2901638 | UNION PRE 16MM PP RIEGO - 250 UN | 555
2901642 | UNION PRE 2 SCH40 - 100 UN | 3596
2901647 | UNION PRE 2.1/2 SCH40 - 25 UN | 14228
2901649 | UNION PRE 20MM PP RIEGO - 150 UN | 725
2901650 | UNION PRE 25MM PP RIEGO - 100 UN | 725
2901654 | UNION PRE 3 SCH40 - 25 UN | 17626
2901660 | UNION PRE 3/4 ULTRATEMP - 200 UN | 1371
2901661 | UNION PRE 3/4 SCH40 - 500 UN | 537
2901663 | UNION PRE 32MM PP RIEGO - 75 UN | 1105
2901667 | UNION PRE 4 SCH40 - 20 UN | 38288
2901672 | UNION PRE UNIV 1 SCH40 - 50 UN | 7914
2901677 | UNION PRE UNIV 1/2 ULTRATEMP - 100 UN | 8858
2901679 | UNION PRE UNIV 1/2 SCH40 - 100 UN | 2953
2901684 | UNION PRE UNIV 3/4 ULTRATEMP - 100 UN | 9868
2901685 | UNION PRE UNIV 3/4 SCH40 - 100 UN | 5235
2901688 | UNION REP SAN 4 - 10 UN | 31967
2901690 | UNION SAN 1.1/2 - 100 UN | 1926
2901693 | UNION SAN 2 - 100 UN | 2204
2901696 | UNION SAN 3 - 50 UN | 3182
2901700 | UNION SAN 4 - 25 UN | 6354
2901703 | UNION SAN 6 - 5 UN | 27855
2901709 | YEE ALC 160MM NOVAFORT | 67595
2901716 | YEE RED SAN 6X4 | 100968
2901721 | YEE DOBLE RED SAN 3X2 - 20 UN | 20686
2901724 | YEE DOBLE RED SAN 4X2 - 10 UN | 25233
2901726 | YEE DOBLE RED SAN 4X3 - 5 UN | 31627
2901729 | YEE DOBLE SAN 2 - 25 UN | 10028
2901731 | YEE DOBLE SAN 3 - 10 UN | 24548
2901734 | YEE DOBLE SAN 4 - 5 UN | 39135
2901737 | YEE RED ALC 200X160MM NOVAFORT | 129318
2901738 | YEE RED SAN 3X2 - 25 UN | 12162
2901741 | YEE RED SAN 4X2 - 20 UN | 19058
2901743 | YEE RED SAN 4X3 - 10 UN | 19058
2901748 | YEE SAN 2 - 50 UN | 6269
2901751 | YEE SAN 3 - 20 UN | 12876
2901755 | YEE SAN 4 - 10 UN | 22202
2901758 | YEE SAN 6 | 106017
2901785 | KIT SILLA YEE ALC 250X160 PLUS S4 NOVAF | 128474
2901790 | CELDA AQUACELL RD CON KIT | 130798
2901791 | CODO 90 1/2 ROSC/SOLD - 90 UN | 1319
2901792 | NIPLE 1/2 ROSCADO PRESION - 200 UN | 582
2901793 | TAPON PRE MACH 1/2 ROSC - 300 UN | 321
2901794 | KIT SILLA YEE ALC 200X160 PLUS S4 NOVAF | 113645
2901800 | UNION PRE UNIV 2 SCH40 - 12 UN | 31343
2901801 | UNION PRE UNIV 1 1/4 SCH40 - 20 UN | 14284
2901802 | UNION PRE UNIV 1 1/2 SCH40 - 15 UN | 24520
2901808 | TEE PRE 1/2 ROSC/SOLD - 100 UN | 1588
2901845 | BASE CAJA INSP 315 160X110MM | 48774
2902411 | TB ACU 10 UM RDE21 200PSI 6M | 1077193
2902413 | TB ACU 10 UM RDE26 160PSI 6M | 876133
2902415 | TB ACU 10 UM RDE32.5 125PSI 6M | 718011
2902417 | TB ACU 10 UM RDE41 100PSI 6M | 574726
2902419 | TB ACU 10 UM RDE51 6M | 474508
2902421 | TB ACU 12 UM RDE21 200PSI 6M | 1507198
2902423 | TB ACU 12 UM RDE26 160PSI 6M | 1235046
2902425 | TB ACU 12 UM RDE32.5 125PSI 6M | 1011491
2902427 | TB ACU 12 UM RDE41 100PSI 6M | 813956
2902429 | TB ACU 12 UM RDE51 6M | 677324
2902431 | TB ACU 14 UM RDE21 200PSI 6M | 1869111
2902432 | TB ACU 14 UM RDE26 160PSI 6M | 1536709
2902433 | TB ACU 14 UM RDE32.5 125PSI 6M | 1252279
2902434 | TB ACU 14 UM RDE41 100PSI 6M | 1027913
2902435 | TB ACU 16 UM RDE21 200PSI 6M | 2453235
2902436 | TB ACU 16 UM RDE26 160PSI 6M | 2038890
2902437 | TB ACU 16 UM RDE32.5 125PSI 6M | 1665412
2902438 | TB ACU 16 UM RDE41 100PSI 6M | 1383755
2902439 | TB ACU 18 UM RDE21 200PSI 6M | 3148684
2902440 | TB ACU 18 UM RDE26 160PSI 6M | 2613435
2902441 | TB ACU 18 UM RDE32.5 125PSI 6M | 2111588
2902442 | TB ACU 18 UM RDE41 100PSI 6M | 1800230
2902443 | TB ACU 20 UM RDE21 200PSI 6M | 3922046
2902444 | TB ACU 20 UM RDE26 160PSI 6M | 3367195
2902445 | TB ACU 20 UM RDE41 100PSI 6M | 2284453
2902449 | TB LISO PRE 1/2 RDE13.5 6M - 24 UN | 13986
2902450 | TB LISO PRE 1.1/2 RDE21 6M | 57191
2902451 | TB RIEGO 1/2 RDE21 - 24 UN | 10390
2902453 | TB LISO PRE 2 RDE21 6M | 87700
2902457 | TB RIEGO 3/4 RDE26 - 24 UN | 13855
2902458 | TB PRE 200MM PE100 6M PN10 | 583196
2902459 | TB PRE 250MM PE100 6M PN10 | 941259
2902460 | TB RIEGO MOVIL 1.1/2 RDE26 EL 9M | 83838
2902461 | TB RIEGO MOVIL 2.1/2 RDE26 EL 9M | 158476
2902462 | TB RIEGO MOVIL 4 RDE41 EL 9M | 252245
2902475 | TB ACU 2 UM RDE13.5 6M | 94811
2902479 | TB ALC NOVAFORT S4 PLUS 400MM(16) 6M | 823153
2902481 | TB ALC NOVAFORT S4 PLUS 250MM(10) 6M | 340352
2902482 | TB ALC NOVAFORT S4 PLUS 315MM(12) 6M | 503225
2902483 | TB ACU 14 RDE13.5 EL 6.5M | 3401990
2902484 | TB ACU 12 RDE13.5 EL 6M | 2878869
2902490 | UNION ALC PLUS 355MM(14) NOVAFORT | 259628
2902492 | TB ACU 20 UM RDE32.5 125PSI 6M | 2774349
2902493 | TB ALC NOVAFORT S8 PLUS 355MM(14) 6M | 586920
2902494 | TB ALC NOVAFORT S4 PLUS 355MM(14) 6M | 576151
2902497 | TB PRE 315MM PE100 6M PN10 | 1505288
2902505 | TB RIEGO 1.1/4 RDE26 - 24 UN | 31914
2902511 | TB RIEGO C/COMP 10 9.17M | 885325
2902512 | TB RIEGO C/COMP 6 9.17M | 569138
2902513 | TB RIEGO C/COMP 8 9.17M | 743029
2902515 | TB SAN 2 6M | 60942
2902517 | TB SAN 3 6M | 91026
2902519 | UNION REP RIEGO 10 COPXCAM | 80511
2902520 | UNION REP RIEGO 10 COPXCOP | 80511
2902521 | UNION REP RIEGO 8 COPXCAM | 75684
2902522 | UNION REP RIEGO 8 COPXCOP | 75684
2902523 | TB ACU 12 UM RDE17 250PSI 6M | 2030263
2902538 | ELEVADOR CAJA 315X500MM | 36058
2902539 | ELEVADOR CAJA 315X1000MM | 63855
2902540 | ELEVADOR CAJA 400X500MM | 56631
2902541 | ELEVADOR CAJA 400X1000MM | 99844
2902604 | ADAPT ALC INY 160MM NOVAFORT A SAN 6 | 41464
2902605 | ADAPT ALC 200MM NOVAFORT A SAN 6 | 38511
2902606 | ADAPT ALC 200MM NOVAFORT A CONC 8 | 58120
2902607 | BASE CAMARA INSP 1000X200MM 90 | 1511828
2902608 | BASE CAMARA INSP 1000X200MM RECTA | 1511043
2902609 | BASE CAMARA INSP 600X200 60 | 862443
2902610 | BASE CAMARA INSP 600X200 30 | 862443
2902611 | BASE CAMARA INSP 600X200MM 90 | 862443
2902612 | BASE CAMARA INSP 600X200MM DOBLE TEE | 1089843
2902613 | BASE CAMARA INSP 600X200MM RECTA | 861878
2902614 | BASE CAMARA INSP 600X200MM TEE | 976142
2902615 | BASE CAMARA INSP 600X250MM RECTA | 958408
2902616 | BASE CAMARA INSP 600X250MM TEE | 1121008
2902618 | CODO ACU 11.1/4 10 UM RDE21 | 627130
2902620 | CODO ACU 11.1/4 12 UM RDE21 | 830104
2902622 | CODO ACU 11.1/4 2 UM RDE21 | 20494
2902624 | CODO ACU 11.1/4 2.1/2 UM RDE21 | 23562
2902626 | CODO ACU 11.1/4 3 UM RDE21 | 32713
2902628 | CODO ACU 11.1/4 4 UM RDE21 | 62519
2902631 | CODO ACU 11.1/4 6 UM RDE21 | 144575
2902633 | CODO ACU 11.1/4 8 UM RDE21 | 293763
2902635 | CODO ACU 22.1/2 10 UM RDE21 | 766581
2902637 | CODO ACU 22.1/2 12 UM RDE21 | 1032299
2902639 | CODO ACU 22.1/2 2 UM RDE21 | 17725
2902641 | CODO ACU 22.1/2 2.1/2 UM RDE21 | 24920
2902643 | CODO ACU 22.1/2 3 UM RDE21 | 35892
2902645 | CODO ACU 22.1/2 4 UM RDE21 | 65803
2902648 | CODO ACU 22.1/2 6 UM RDE21 | 161686
2902650 | CODO ACU 22.1/2 8 UM RDE21 | 342107
2902652 | CODO ACU 45 10 UM RDE21 | 941458
2902654 | CODO ACU 45 12 UM RDE21 | 1321532
2902656 | CODO ACU 45 2 UM RDE21 | 20152
2902658 | CODO ACU 45 2.1/2 UM RDE21 | 23006
2902660 | CODO ACU 45 3 UM RDE21 | 36392
2902663 | CODO ACU 45 4 UM RDE21 | 73818
2902665 | CODO ACU 45 6 UM RDE21 | 202460
2902667 | CODO ACU 45 8 UM RDE21 | 439606
2902668 | CODO ACU 6 10 UM RDE21 | 356019
2902669 | CODO ACU 6 12 UM RDE21 | 503051
2902670 | CODO ACU 6 8 UM RDE21 | 178884
2902672 | CODO ACU 90 10 UM RDE21 | 1439115
2902674 | CODO ACU 90 12 UM RDE21 | 1953143
2902676 | CODO ACU 90 2 UM RDE21 | 23310
2902678 | CODO ACU 90 2.1/2 UM RDE21 | 29957
2902680 | CODO ACU 90 3 UM RDE21 | 54272
2902682 | CODO ACU 90 4 UM RDE21 | 104207
2902684 | CODO ACU 90 6 UM RDE21 | 278248
2902686 | CODO ACU 90 8 UM RDE21 | 661677
2902687 | CODO ALC 45 INY 200MM NOVAFORT | 122328
2902688 | CODO ALC 45 250MM NOVAFORT | 236979
2902689 | CODO ALC 90 INY 200MM NOVAFORT | 124340
2902690 | CODO ALC 90 250MM NOVAFORT | 237778
2902691 | CODO ALC 90 315MM NOVAFORT | 364202
2902692 | CODO ALC 90 400MM NOVAFORT | 1191631
2902693 | CODO ALC 90 450MM NOVAFORT | 1520975
2902702 | CURVA CONDUIT 90 1 - 50 UN | 2983
2902704 | CURVA CONDUIT 90 1.1/2 - 25 UN | 7603
2902706 | CURVA CONDUIT 90 1.1/4 - 50 UN | 5251
2902709 | CURVA CONDUIT 90 1/2 - 200 UN | 986
2902711 | CURVA CONDUIT 90 2 - 15 UN | 14038
2902713 | CURVA CONDUIT 90 3/4 - 100 UN | 1574
2902717 | CURVA DUCTO DB/EB 90 2 | 13163
2902718 | CURVA DUCTO DB/EB 90 3 | 33040
2902719 | CURVA DUCTO DB/EB 90 4 | 58002
2902720 | CURVA DUCTO TDP 45 4 | 26717
2902721 | CURVA DUCTO TDP 90 4 | 29388
2902723 | CODO ALC 90 500MM NOVAFORT | 1503060
2902730 | JUNTA EXPANSION SAN 6 | 61593
2902731 | KIT SILLA TEE ALC 315X110MM S8 NOVAFORT | 193177
2902732 | KIT SILLA TEE ALC 315X160MM S8 NOVAFORT | 193177
2902733 | KIT SILLA YEE ALC 315X110MM S8 NOVAFORT | 193177
2902735 | LIMPIADOR P/UNION 1/128GAL - 60 UN | 2682
2902736 | LIMPIADOR P/UNION 1/32GAL - 30 UN | 7086
2902737 | LIMPIADOR P/UNION 1/4GAL - 12 UN | 40621
2902738 | LIMPIADOR P/UNION 1/64GAL - 30 UN | 3847
2902739 | LIMPIADOR P/UNION 12OZ - 24 UN | 22077
2902740 | LUBRICANTE P/UNION CANAL UM - 60 UN | 2303
2902741 | LUBRICANTE P/UNION 4KG ALC - 1 UN | 129791
2902743 | LUBRICANTE P/UNION 500GR UM - 12 UN | 17035
2902745 | RED ACU 2.1/2X2 UM | 28216
2902747 | RED ACU 3X2 UM | 34901
2902749 | RED ACU 3X2.1/2 UM | 37034
2902752 | RED ACU 4X2 UM | 59293
2902754 | RED ACU 4X2.1/2 UM | 56654
2902755 | RED ACU 4X3 UM | 60223
2902756 | RED DRENAJE CONCEN CORRUG 100X65MM | 73925
2902757 | RED DRENAJE CONCEN CORRUG 160X100MM | 74595
2902758 | RED DRENAJE EXC 200X160MM | 37646
2902759 | SALIDA DRE CORRUG 65MM | 36641
2902760 | SALIDA DRE CORRUG 100MM | 83820
2902761 | SALIDA DRE CORRUG 160MM | 136381
2902762 | SALIDA DRE CORRUG 200MM | 171933
2902763 | SILLA DRE CORRUG 65X100MM | 45950
2902764 | SILLA DRE CORRUG 65X160MM | 45695
2902765 | SILLA DRE CORRUG 100X160MM | 31309
2902766 | SILLA TEE ALC 315X110MM NOVAFORT | 130499
2902768 | SILLA TEE ALC 315X160MM NOVAFORT | 130499
2902770 | SILLA TEE ALC 400X110MM NOVAFORT | 215423
2902772 | SILLA TEE ALC 400X160MM NOVAFORT | 215421
2902774 | SILLA TEE ALC 450X160MM NOVAFORT | 230421
2902775 | SILLA TEE ALC 500X160MM NOVAFORT | 351510
2902776 | SILLA YEE ALC 400X250MM NOVAFORT | 215423
2902777 | SILLA YEE ALC 315X110MM NOVAFORT | 130499
2902781 | SILLA YEE ALC 400X110MM NOVAFORT | 215423
2902785 | SILLA YEE ALC 400X200MM NOVAFORT | 215424
2902787 | SILLA YEE ALC INY 450X160MM NOVAFORT | 230421
2902789 | SILLA YEE ALC INY 500X160MM NOVAFORT | 351510
2902791 | SOLDADURA CPVC 1/128GAL - 60 UN | 4992
2902795 | SOLDADURA CPVC 1/32GAL - 30 UN | 18649
2902799 | SOLDADURA CPVC 1/64GAL - 30 UN | 11025
2902802 | SOLDADURA PVC 1/128GAL - 60 UN | 4784
2902805 | SOLDADURA PVC 1/32GAL - 30 UN | 16044
2902810 | SOLDADURA PVC 1/64GAL - 30 UN | 9370
2902815 | TEE ACU 2X2X2 UM | 32273
2902817 | TEE ACU 3X3X3 UM | 72465
2902819 | TEE ACU 4X4X4 UM | 123612
2902820 | TEE ALC 250MM NOVAFORT | 412965
2902821 | TEE ALC 315MM NOVAFORT | 502270
2902822 | TEE ALC 400MM NOVAFORT | 1041012
2902823 | TEE ALC 450MM NOVAFORT | 1385272
2902824 | BASE CAJA INSP 400 200X160MM | 161363
2902825 | TEE ALC 200MM NOVAFORT | 132511
2902826 | TEE RED ALC 250X160MM NOVAFORT | 136385
2902828 | TEE RED SAN 6X4 | 132381
2902831 | TEE ACU 2.1/2X2.1/2X2.1/2 UM | 43863
2902834 | TEE RED ACU 2.1/2X2.1/2X2 UM | 39763
2902835 | TEE RED ACU 2.1/2X2X2 UM | 48328
2902836 | TEE RED ACU 2.1/2X2X2.1/2 UM | 46092
2902837 | TEE RED ACU 3X3X2 UM | 61896
2902841 | TEE RED ACU 3X2X2 UM | 54575
2902842 | TEE RED ACU 3X2X3 UM | 61896
2902844 | TEE RED ACU 3X2X2.1/2 UM | 58042
2902845 | TEE RED ACU 3X3X2.1/2 UM | 65058
2902849 | TEE RED ACU 3X2.1/2X2.1/2 UM | 61478
2902850 | TEE RED ACU 3X2.1/2X3 UM | 65353
2902853 | TEE RED ACU 4X4X2 UM | 100307
2902854 | TEE RED ACU 4X2X4 UM | 100307
2902855 | TEE RED ACU 4X2X3 UM | 94110
2902858 | TEE RED ACU 4X4X2.1/2 UM | 103345
2902859 | TEE RED ACU 4X2.1/2X4 UM | 103814
2902863 | TEE RED ACU 4X3X3 UM | 105632
2902864 | TEE RED ACU 4X4X3 UM | 111812
2902865 | TEE RED ACU 4X3X4 UM | 111812
2902867 | TEE RED ACU 4X3X2 UM | 93456
2902868 | TEE RED ACU 4X3X2.1/2 UM | 97634
2902870 | TEE SAN 6 | 132381
2902885 | UNION ACU RAPIDA 10 RDE21 | 374549
2902887 | UNION ACU 10 UM | 393276
2902889 | UNION ACU RAPIDA 12 RDE21 | 580468
2902891 | UNION ACU 12 UM | 609490
2902892 | UNION ACU RAPIDA 2 RDE21 | 17551
2902894 | UNION ACU 2 UM | 18427
2902895 | UNION ACU RAPIDA 2.1/2 RDE21 | 22869
2902897 | UNION ACU 2.1/2 UM | 24014
2902898 | UNION ACU RAPIDA 3 RDE21 | 30051
2902900 | UNION ACU 3 UM | 31566
2902901 | UNION ACU RAPIDA 4 RDE21 | 48870
2902904 | UNION ACU 4 UM | 51309
2902905 | UNION ACU RAPIDA 6 RDE21 | 114103
2902907 | UNION ACU 6 UM | 119805
2902909 | UNION ACU RAPIDA 8 RDE21 | 209633
2902912 | UNION ACU 8 UM | 220114
2902913 | UNION ALC 24 NOVALOC | 157685
2902914 | UNION ALC 250MM(10) NOVAFORT | 114314
2902915 | UNION ALC 27 NOVALOC | 192650
2902916 | UNION ALC 30 NOVALOC | 206375
2902917 | UNION ALC 315MM(12) NOVAFORT | 195592
2902918 | UNION ALC 33 NOVALOC | 222413
2902919 | UNION ALC 36 NOVALOC | 236261
2902920 | UNION ALC 39 NOVALOC | 266207
2902921 | UNION ALC 400MM(16) NOVAFORT | 298209
2902922 | UNION ALC 42 NOVALOC | 280047
2902923 | UNION ALC 45 NOVALOC | 483944
2902924 | UNION ALC 450MM(18) NOVAFORT | 313678
2902925 | UNION ALC 48 NOVALOC | 545260
2902926 | UNION ALC 500MM(20) NOVAFORT | 352415
2902927 | UNION ALC 51 NOVALOC | 654414
2902928 | UNION ALC 54 NOVALOC | 691703
2902930 | UNION DRE CORRUG 65MM - 10 UN | 6798
2902931 | UNION DRE CORRUG 100MM - 25 UN | 9543
2902932 | UNION DRE CORRUG 160MM | 22718
2902933 | UNION DRE CORRUG 200MM | 36651
2902941 | UNION REP ACU 10 UM RDE21 | 419728
2902943 | UNION REP ACU 12 UM RDE21 | 768351
2902945 | UNION REP ACU 2 UM RDE21 | 20319
2902947 | UNION REP ACU 2.1/2 UM RDE21 | 23656
2902950 | UNION REP ACU 3 UM RDE21 | 33660
2902953 | UNION REP ACU 4 UM RDE21 | 57717
2902956 | UNION REP ACU 6 UM RDE21 | 133652
2902959 | UNION REP ACU 8 UM RDE21 | 245744
2902960 | UNION REP ALC 24 NOVALOC | 216918
2902961 | UNION REP ALC 27 NOVALOC | 247505
2902962 | YEE RED ALC 250X160MM NOVAFORT | 245337
2902963 | YEE RED ALC 315X160MM NOVAFORT | 262358
2902964 | YEE RED ALC 400X160MM CAMP NOVAFORT | 493735
2902965 | ADAPT ALC INY 110MM NOVAFORT A SAN 4-7UN | 10344
2902969 | UNION ALC 57 NOVALOC | 785757
2902975 | SILLA YEE ALC 24X200MM NOVALOC | 373512
2902976 | SILLA YEE ALC 27X200MM NOVALOC | 375711
2902977 | SILLA YEE ALC 24X200MM NOVAFORT | 357077
2902978 | SILLA YEE ALC 315X200MM NOVAFORT | 176417
2902979 | SILLA YEE ALC 355X200MM NOVAFORT | 196470
2902980 | SILLA YEE ALC 450X200MM NOVAFORT | 230419
2902981 | SILLA TEE ALC 355X160MM NOVAFORT | 196471
2902982 | SILLA YEE ALC INY 355X160MM NOVAFORT | 196471
2902983 | SILLA YEE ALC 355X110MM NOVAFORT | 196471
2902984 | SILLA TEE ALC 355X110MM NOVAFORT | 176417
2902985 | SILLA TEE ALC 24X160MM NOVAFORT | 328674
2902986 | SILLA TEE ALC 24X200MM NOVAFORT | 359875
2902987 | SILLA YEE ALC 27X200MM NOVAFORT | 359181
2902990 | SILLA YEE ALC 500X200MM NOVAFORT | 351513
2902991 | SILLA DRE CORRUG 100X200MM | 46471
2902999 | RED EXC NOVAFORT 200X160MM | 68637
2903001 | BASE CAMARA INSP 600X315MM RECTA | 1011017
2903002 | BASE CAMARA INSP 600X250 90 | 959021
2903003 | BASE CAMARA INSP 600X315 90 | 1011703
2903004 | BASE CAMARA INSP 600X250 30 | 959021
2903005 | BASE CAMARA INSP 600X315MM 30 | 1011703
2903006 | BASE CAMARA INSP 600X250MM 60 | 959021
2903007 | BASE CAMARA INSP 600X315 60 | 1011703
2903008 | BASE CAMARA INSP 600X315 TEE | 1200030
2903009 | BASE CAMARA INSP 600X250MM DOBLE TEE | 1282995
2903010 | BASE CAMARA INSP 600X315 DOBLE TEE | 1388358
2903011 | BASE CAMARA INSP 1000X250 RECTA | 1607447
2903012 | BASE CAMARA INSP 1000X315 RECTA | 1660508
2903013 | BASE CAMARA INSP 1000X250 90 | 1608405
2903014 | BASE CAMARA INSP 1000X315 90 | 1661087
2903015 | BASE CAMARA INSP 1000X200 30 | 1511828
2903016 | BASE CAMARA INSP 1000X250 30 | 1608405
2903017 | BASE CAMARA INSP 1000X315 30 | 1661087
2903018 | BASE CAMARA INSP 1000X200 45 | 1511828
2903019 | BASE CAMARA INSP 1000X250 45 | 1608405
2903020 | BASE CAMARA INSP 1000X315 45 | 1661087
2903021 | BASE CAMARA INSP 1000X200 TEE | 1625527
2903022 | BASE CAMARA INSP 1000X250 TEE | 1770393
2903023 | BASE CAMARA INSP 1000X315 TEE | 1849416
2903024 | BASE CAMARA INSP 1000X200 DOBLE TEE | 1739227
2903025 | BASE CAMARA INSP 1000X250 DOBLE TEE | 1932379
2903026 | BASE CAMARA INSP 1000X315 DOBLE TEE | 2037742
2903027 | ELEVADOR CAMARA INSP 600X500MM | 214744
2903028 | ELEVADOR CAMARA INSP 600X750MM | 254762
2903029 | ELEVADOR CAMARA INSP 600X1000MM | 293252
2903030 | ELEVADOR CAMARA INSP 600X1250MM | 333256
2903031 | ELEVADOR CAMARA INSP 600X1500MM | 373255
2903032 | ELEVADOR CAMARA INSP 600X1750MM | 411462
2903033 | ELEVADOR CAMARA INSP 600X2000MM | 450864
2903034 | ELEVADOR CAMARA INSP 600X2250MM | 492064
2903035 | ELEVADOR CAMARA INSP 600X2500MM | 526071
2903036 | ELEVADOR CAMARA INSP 600X2750MM | 569974
2903037 | ELEVADOR CAMARA INSP 600X3000MM | 603983
2903038 | ELEVADOR CAMARA INSP 600X3250MM | 652981
2903039 | ELEVADOR CAMARA INSP 600X3500MM | 686987
2903040 | ELEVADOR CAMARA INSP 600X3750MM | 745866
2903041 | ELEVADOR CAMARA INSP 600X4000MM | 779875
2903042 | ELEVADOR CAMARA INSP 1000X400MM | 517350
2903043 | ELEVADOR CAMARA INSP 1000X500MM | 567189
2903044 | ELEVADOR CAMARA INSP 1000X750MM | 696816
2903045 | ELEVADOR CAMARA INSP 1000X1000MM | 827977
2903046 | ELEVADOR CAMARA INSP 1000X1250MM | 957044
2903047 | ELEVADOR CAMARA INSP 1000X1500MM | 1071099
2903048 | ELEVADOR CAMARA INSP 1000X1750MM | 1210044
2903049 | ELEVADOR CAMARA INSP 1000X2000MM | 1324117
2903050 | ELEVADOR CAMARA INSP 1000X2250MM | 1488222
2903051 | ELEVADOR CAMARA INSP 1000X2500MM | 1601925
2903052 | ELEVADOR CAMARA INSP 1000X2750MM | 1716371
2903053 | ELEVADOR CAMARA INSP 1000X3000MM | 1830439
2903054 | ELEVADOR CAMARA INSP 1000X3250MM | 1944509
2903055 | ELEVADOR CAMARA INSP 1000X3500MM | 2208411
2903056 | ELEVADOR CAMARA INSP 1000X3750MM | 2322472
2903057 | CONO CAMARA INSP 1000 EXCENTRICO | 701796
2903058 | CONO CAMARA INSP 1000 CONCENTRICO | 685346
2903059 | SILLA YEE ALC 27X250MM NOVAFORT | 688105
2903061 | CODO ALC 90 355MM(14) NOVAFORT | 891471
2903062 | TEE ALC 355MM(14) NOVAFORT | 703177
2903066 | REDUCCION CAMARA EXC 315X250 | 68071
2903067 | KIT CONECTOR CAMARA 250 IN SITU | 196769
2903069 | KIT CONECTOR CAMARA 315 IN SITU | 268634
2903070 | CONECTOR NOVAFORT-CONCRETO 160MMX6 | 57014
2903071 | CODO ALC 45 315MM NOVAFORT | 364202
2903072 | KIT CONECTOR CAMARA 200 IN SITU | 65581
2903073 | BASE CAMARA I 1000X200MM INICIAL | 1397250
2903074 | BASE CAMARA I 1000X250MM INICIAL | 1445646
2903075 | BASE CAMARA I 1000X315MM INICIAL | 1471820
2903080 | BASE CAMARA INSP 600X200MM INICIAL | 678487
2903081 | BASE CAMARA INSP 600X250MM INICIAL | 726751
2903082 | BASE CAMARA INSP 600X315MM INICIAL | 822831
2903085 | SILLA TEE NOVAFORT 160 MM | 59267
2903086 | RED CONC NOVAFORT 160MMX4 | 65325
2903087 | RED CONC NOVAFORT 160MMX110MM | 70539
2903092 | RED EXC NOVAFORT 160X110MM | 42720
2903093 | SILLA TEE ALC 250X200MM NOVAFORT | 107455
2903094 | SILLA TEE ALC 315X200MM NOVAFORT | 176417
2903095 | SILLA TEE ALC 315X250MM NOVAFORT | 176417
2903096 | SILLA TEE ALC 400X200MM NOVAFORT | 215423
2903097 | SILLA TEE ALC 400X250MM NOVAFORT | 215423
2903098 | SILLA TEE ALC 24X160MM NOVALOC | 343803
2903099 | SILLA TEE ALC 24X200MM NOVALOC | 376438
2903100 | SILLA TEE ALC 24X250MM NOVALOC | 414082
2903102 | BASE CAMARA INSP 1000 TIPO TANQUE | 1016606
2903107 | SILLA YEE ALC 27X160MM NOVAFORT | 358131
2903108 | TEE RED ALC 250X200 NOVAFORT | 334846
2903109 | TEE RED DOBLE ALC 315X160 NOVAFORT | 499967
2903110 | TEE RED ALC 315X200 NOVAFORT | 552496
2903111 | SILLA TEE ALC 355X200MM NOVAFORT | 196470
2903112 | SILLA YEE ALC INY 24X160MM NOVAFORT | 288516
2903113 | SILLA YEE ALC 250X200MM NOVAFORT | 124823
2903117 | SOLDADURA PVC COLOR 1/128GAL - 60 UN | 4784
2903122 | UNION ALC 60 NOVALOC PS10 | 812271
2903125 | TANQUE BOTELLA 600LT AZUL | 186742
2903134 | BROCA 15.5MM TAV P/SILLETA | 22825
2903135 | CINTA TEFLON 19MMX0.3MMX50M | 32921
2903136 | ACOPLE H RIEGO 114MM CAMP PVC | 103164
2903137 | CONECT ESTRIA ACT 16MM TB-MG | 22855
2903138 | GOTERO NAAN 2.0LPH 15PSI PC AD | 34387
2903139 | M/BOM PERIFER PEDROLLO PKM60 0.5 HP 110V | 103164
2903140 | ACOPLE LAVAM/LAVAP 1/2 C/TCA PDA-50 UN | 2470
2903141 | ACOPLE LAVAM/LAVAP 1/2X1/2 DOBLE - 20 UN | 11818
2903142 | ACOPLE LAVAM/LAVAP 1/2X1/2 C/VALV-30 UN | 8896
2903143 | ACOPLE SAN 1/2X7/8 TCA PDA VALV REG-30UN | 8896
2903144 | ACOPLE SAN TUERCA PESADA 1/2X7/8-50 UN | 2470
2903146 | ADAPT ROS MACH PF 3/4 | 13887
2903147 | ADAPT ROS H PE 20MMX1/2 NPT PN16 | 4261
2903148 | ADAPT ROS H PE 63MMX1.1/2 NPT PN16 | 24017
2903149 | ADAPT ROS M PE 16MMX1/2 NPT PN16 | 3790
2903150 | ADAPT ROS M PE 20MMX1/2 NPT PN16 | 3996
2903153 | ADAPT ROS M PE 25MMX3/4 NPT PN16 | 5316
2903154 | ADAPT ROS M PE 32MMX1 NPT PN16 | 8107
2903155 | ADAPT ROS M PE 63MMX2 NPT PN16 | 25319
2903156 | ADAPT ROS M PE 90MMX3 NPT PN10 | 48884
2903162 | BUJE PRE 1X1/2 SOLD ULTRATEMP | 4810
2903163 | BUJE PRE 1X3/4 SOLD ULTRATEMP | 4810
2903166 | CANASTILLA FILTRO ACERO 4 ITAL - 50 UN | 10588
2903167 | CANASTILLA PLASTICA 4 - 50 UN | 4659
2903168 | CANASTILLA PLAS FILTRO POLIPROP 4 - 50UN | 7353
2903169 | CAUCHO CONDUIT P/DBL 1 1.80M | 51396
2903170 | CAUCHO CONDUIT P/DBL 1/2 1.80M | 15158
2903171 | CAUCHO CONDUIT P/DBL 3/4 1.80M | 31835
2903173 | VALV SAN ANTIRETORNO 4 PVC | 241473
2903182 | CODO PE PRE 16MM RAPIDO PN16 | 3815
2903183 | CODO PE PRE 20MM RAPIDO PN10 | 5422
2903187 | CODO PE PRE 45 110MM TF PN10 | 76835
2903188 | CODO PE PRE 45 110MM TF PN16 | 81433
2903189 | CODO PE PRE 45 160MM TF PN10 | 159478
2903190 | CODO PE PRE 45 160MM TF PN16 | 169037
2903191 | CODO PE PRE 45 200MM TF PN10 | 229416
2903192 | CODO PE PRE 45 200MM TF PN16 | 243210
2903193 | CODO PE 45 250MM TF PN10 | 547646
2903194 | CODO PE PRE 45 250MM TF PN16 | 580558
2903196 | CODO PE PRE 45 63MM TF PN10 | 35639
2903197 | CODO PE PRE 45 63MM TF PN16 | 33154
2903198 | CODO PE PRE 45 90MM TF PN10 | 38236
2903199 | CODO PE PRE 45 90MM TF PN16 | 40535
2903201 | CODO PE PRE 90 110MM TF PN16 | 81433
2903203 | CODO PE PRE 90 160MM TF PN16 | 168432
2903204 | CODO PE PRE 90 200MM TF PN10 | 229416
2903205 | CODO PE PRE 90 200MM TF PN16 | 243089
2903206 | CODO PE PRE 90 250MM TF PN10 | 547646
2903207 | CODO PE PRE 90 250MM TF PN16 | 580437
2903209 | CODO PE PRE 90 63MM TF PN16 | 30129
2903211 | CODO PE PRE 90 90MM TF PN16 | 40535
2903212 | CODO PRE 45 1 ULTRATEMP | 6080
2903214 | COLL DERIV PE 110MMX1 PN10 TORN METAL | 23528
2903216 | COLL DERIV PE 110MMX1/2 PN10 TORN METAL | 23195
2903218 | COLL DERIV PE 110MMX3/4 PN10 TORN METAL | 23418
2903220 | COLL DERIV PE 160MMX1 PN10 TORN METAL | 69253
2903222 | COLL DERIV PE PRE 160MMX1/2X1/2 PN10 | 36374
2903224 | COLL DERIV PE 160MMX3/4 PN10 TORN METAL | 69142
2903225 | COLL DERIV PE 63MMX1 PN10 TORN METAL | 12984
2903226 | COLL DERIV PE 63MMX1/2 PN10 TORN METAL | 11876
2903227 | COLL DERIV PE 63MMX3/4 PN10 TORN METAL | 12873
2903228 | COLL DERIV PE 90MMX1 PN10 TORN METAL | 17424
2903229 | COLL DERIV PE 90MMX1/2 PN10 TORN METAL | 17978
2903236 | DESAGUE SENCILLO - 80 UN | 4213
2903239 | FLANCHE MET 110MM UNIV | 74902
2903240 | FLANCHE MET 160MM UNIV | 98909
2903241 | FLANCHE MET 200MM UNIV | 131966
2903242 | FLANCHE MET 250MM UNIV | 233082
2903243 | FLANCHE MET 63MM UNIV | 49702
2903244 | FLANCHE MET 90MM UNIV | 61698
2903246 | PORTA FLANCHE PE PRE 110MM PN10 TERMF | 24443
2903248 | PORTA FLANCHE PE PRE 160MM PN16 TERMF | 68607
2903249 | PORTA FLANCHE PE PRE 200MM PN10 TERMF | 110957
2903250 | PORTA FLANCHE PE PRE 200MM PN16 TERMF | 117733
2903251 | PORTA FLANCHE PE PRE 250MM PN16 TERMF | 177144
2903252 | PORTA FLANCHE PE PRE 250MM PN10 TERMF | 167101
2903253 | PORTA FLANCHE PE PRE 63MM PN10 TERMF | 29369
2903254 | PORTA FLANCHE PE PRE 63MM PN16 TERMF | 14374
2903255 | PORTA FLANCHE PE PRE 90MM PN10 TERMF | 19705
2903256 | PORTA FLANCHE PE PRE 90MM PN16 TERMF | 29403
2903257 | RED PE PRE 110X63MM PN10 TERMF | 38115
2903258 | RED PE PRE 110X63MM PN16 TERMF | 40414
2903260 | RED PE PRE 110X90MM PN16 TERMF | 40414
2903261 | RED PE PRE 160X110MM PN16 TERMF | 95106
2903264 | RED PE PRE 160X90MM PN16 TERMF | 95106
2903265 | RED PE PRE 200X160MM PN10 TERMF | 134189
2903266 | RED PE PRE 200X160MM PN16 TERMF | 142175
2903267 | RED PE PRE 250X200MM PN10 TERMF | 332992
2903268 | RED PE PRE 250X200MM PN16 TERMF | 352957
2903288 | SERRUCHO CTE PVC MAN | 115355
2903289 | SIFON BOTELLA - 35 UN | 5153
2903290 | SIFON EN P CON ADAPTADOR - 30 UN | 4904
2903299 | SILLETA PE PRE 110X20MM PN10 TERMF | 14618
2903300 | SILLETA PE PRE 160X20MM PN10 TERMF | 14618
2903301 | SILLETA PE PRE 200X20MM PN10 TERMF | 14618
2903303 | SILLETA PE PRE 90X20MM PN10 TERMF | 14618
2903304 | SOPORTE CANAL AMAZONA METALICO - 50 UN | 8429
2903305 | SOPORTE CANAL RAINGO METALICO - 50 UN | 7394
2903308 | TAPON CIEGO HERMETICO 29-36MM | 21951
2903317 | TAPON PE PRE 110MM PN16 TERMF | 70543
2903318 | TAPON PE PRE 160MM PN10 TERMF | 103939
2903319 | TAPON PE PRE 160MM PN16 TERMF | 110231
2903320 | TAPON PE PRE 200MM PN10 TERMF | 160809
2903321 | TAPON PE PRE 200MM PN16 TERMF | 170489
2903322 | TAPON PE PRE 250MM PN10 TERMF | 267531
2903323 | TAPON PE PRE 250MM PN16 TERMF | 283624
2903325 | TAPON PE PRE 63MM PN16 TERMF | 16093
2903327 | TAPON PE PRE 315MM PN10 TERMF | 496100
2903329 | VALV ESF 1 1/4 SOLD H2OFF - 50 UN | 14716
2903337 | VALV ESF 1.1/2 ROSC H2OFF - 40 UN | 21139
2903338 | VALV ESF 1 1/4 ROSC H2OFF - 50 UN | 14716
2903339 | VALV ESF 1.1/2 SOLD H2OFF - 40 UN | 21139
2903343 | TEE PE PRE 110MM TF PN16 | 93896
2903345 | TEE PE PRE 200MM TF PN10 | 414183
2903346 | TEE PE PRE 200MM TF PN16 | 438988
2903347 | TEE PE PRE 250MM TF PN10 | 571120
2903353 | TEE PE PRE 63MM PN16 TERMF | 30613
2903355 | TEE PE PRE 90MM PN10 TERMF | 47749
2903365 | TORNILLO CANAL - 1.250 UN | 179
2903366 | UNION FIB OPT 40MM PP | 25750
2903373 | UNION ELE PRE 110MM PE100 PN16 | 32591
2903374 | UNION ELE PRE 160MM PE100 PN16 | 60255
2903375 | UNION ELE PRE 200MM PE100 PN16 | 102034
2903376 | UNION ELE PRE 63MM PE100 PN16 | 26054
2903377 | UNION ELE PRE 90MM PE100 PN16 | 30032
2903378 | UNION ELE PRE 250MM PE100 PN16 | 169773
2903379 | UNION PF 3/4 | 18878
2903382 | UNION RAPIDA PE PRE 110MM PN10 | 127799
2903383 | UNION RAPIDA PE PRE 16MM PN16 | 6896
2903384 | UNION RAPIDA PE PRE 20MM PN16 | 4940
2903385 | UNION RAPIDA PE PRE 25MM PN16 | 6618
2903386 | UNION RAPIDA PE PRE 32MM PN16 | 17816
2903387 | UNION RAPIDA PE PRE 63MM PN16 | 38609
2903388 | UNION RAPIDA PE PRE 90MM PN10 | 78444
2903397 | UNION REP PRE DESLIZANTE 1 - 50 UN | 11241
2903398 | UNION REP PRE DESLIZANTE 1.1/2 PVC | 18240
2903399 | UNION REP PRE DESLIZANTE 1/2 - 100 UN | 4889
2903400 | UNION REP PRE DESLIZANTE 2 PVC | 34078
2903401 | UNION REP PRE DESLIZANTE 3/4 - 100 UN | 5395
2903402 | VALV ESF 1 UNIV ROSC - 10 UN | 34575
2903403 | VALV ESF 1 UNIV SOLD - 10 UN | 29203
2903405 | VALV ESF 1.1/2 UNIV ROSC - 6 UN | 59842
2903406 | VALV ESF 1.1/2 UNIV SOLD - 6 UN | 57626
2903407 | VALV ESF 1/2 UNIV ROSC - 30 UN | 20287
2903408 | VALV ESF 1/2 UNIV SOLD - 30 UN | 19883
2903409 | VALV ESF 2 UNIV ROSC - 4 UN | 87221
2903410 | VALV ESF 2 UNIV SOLD - 4 UN | 78487
2903413 | VALV ESF 3/4 UNIV ROSC - 25 UN | 25031
2903414 | VALV ESF 3/4 UNIV SOLD - 25 UN | 23337
2903416 | FLANCHE MET 315MM UNIV | 426746
2903417 | PORTA FLANCHE PE PRE 315MM PN10 TERMF | 424468
2903418 | TEE PE PRE 315MM TF PN10 | 1391500
2903446 | UNION FIB OPT 32MM | 13283
2903450 | CODO SAN 22.1/2 6 CXC | 115447
2903459 | TEE ACU 8 UM RDE21 CORTA | 951668
2903460 | TEE ACU 6 UM RDE21 CORTA | 538565
2903461 | TEE ACU 4 UM RDE21 CORTA | 244874
2903462 | TEE ACU 3 UM RDE21 CORTA | 156004
2903463 | CODO ACU 90 8 UM RDE21 CORTO | 624849
2903464 | CODO ACU 90 6 UM RDE21 CORTO | 320378
2903465 | CODO ACU 90 4 UM RDE21 CORTO | 174541
2903466 | CODO ACU 90 3 UM RDE21 CORTO | 102147
2903467 | CODO ACU 45 8 UM RDE21 CORTO | 624849
2903468 | CODO ACU 45 6 UM RDE21 CORTO | 320378
2903469 | CODO ACU 45 4 UM RDE21 CORTO | 174541
2903470 | CODO ACU 45 3 UM RDE21 CORTO | 102147
2903471 | RED ACU 8X6 UM RDE21 CORTA | 490317
2903472 | RED ACU 6X4 UM RDE21 CORTA | 288825
2903473 | RED ACU 4X3 UM RDE21 CORTA | 105040
2903474 | TAPON ACU 8 UM RDE21 CORTO | 286854
2903475 | TAPON ACU 6 UM RDE21 CORTO | 448555
2903476 | TAPON ACU 4 UM RDE21 CORTO | 196846
2903477 | TAPON ACU 3 UM RDE21 CORTO | 95618
2903478 | CLICK INSERTA TEE 315X160MM | 184060
2903479 | COPA SIERRA CLICK INSERTA TEE 160 MM | 607753
2903480 | CANALETA CANAFLEX 13X7 CON ADHESIVO | 3233
2903482 | CANALETA CANAFLEX 32X12 SIN ADHESIVO | 6155
2903489 | VALV ESF 1/2 ROSC H2OFF - 240 UN | 6336
2903490 | VALV ESF 1/2 SOLD H2OFF - 240 UN | 6336
2903491 | VALV ESF 3/4 ROSC H2OFF - 120 UN | 8759
2903492 | VALV ESF 3/4 SOLD H2OFF - 120 UN | 8759
2903493 | VALV ESF 1 ROSC H2OFF - 80 UN | 11737
2903494 | VALV ESF 1 SOLD H2OFF - 80 UN | 11737
2903523 | CODO ACU 45 2 1/2 UM RDE21 CORTO | 84292
2903524 | CODO ACU 45 2 UM RDE21 CORTO | 96700
2903526 | CODO ACU 90 2.1/2 UM RDE21 CORTO | 94664
2903527 | CODO ACU 90 2 UM RDE21 CORTO | 70640
2903528 | CODO ACU 90 1.1/2 UM RDE21 CORTO | 94936
2903529 | TEE RED ACU 8X6 UM RDE21 CORTA | 930327
2903530 | TEE RED ACU 8X4 UM RDE21 CORTA | 908986
2903531 | TEE RED ACU 6X4 UM RDE21 CORTA | 538565
2903532 | TEE RED ACU 6X3 UM RDE21 CORTA | 538565
2903533 | TEE RED ACU 4X3 UM RDE21 CORTA | 240491
2903534 | TEE RED ACU 4X2.1/2 UM RDE21 CORTA | 240491
2903535 | TEE RED ACU 4X2 UM RDE21 CORTA | 196846
2903536 | TEE RED ACU 3X2.1/2 UM RDE21 CORTA | 156004
2903537 | TEE RED ACU 3X2 UM RDE21 CORTA | 156004
2903538 | TEE ACU 2.1/2 UM RDE21 CORTA | 147634
2903539 | TEE RED ACU 2.1/2X2 UM RDE21 CORTA | 147634
2903540 | TEE RED ACU 2.1/2X1.1/2 UM RDE21 CORTA | 139181
2903542 | TEE ACU 1.1/2 UM RDE21 CORTA | 108539
2903543 | TEE ACU 2 UM RDE21 CORTA | 132822
2903544 | RED ACU 4X2.1/2 UM RDE21 CORTA | 105040
2903545 | RED ACU 4X2 UM RDE21 CORTA | 100307
2903546 | RED ACU 3X2.1/2 UM RDE21 CORTA | 91017
2903547 | RED ACU 3X2 UM RDE21 CORTA | 86416
2903548 | RED ACU 2.1/2X2 UM RDE21 CORTA | 72481
2903549 | RED ACU 2X1.1/2 UM RDE21 CORTA | 63102
2903550 | UNION REP ACU 1.1/2 UM RDE21 CORTA | 47514
2903551 | KIT CONECTOR CAMARA 160 IN SITU | 88459
2903552 | KIT CONECTOR CAMARA 110 IN SITU | 88459
2903553 | TAPON CAMARA 315 | 249818
2903554 | TAPON CAMARA 250 | 67955
2903555 | TAPON CAMARA 200 | 61333
2903559 | CLICK INSERTA TEE 250X160 MM | 160357
2903560 | ARO TAPA PP CAJA 315 LIVIANA | 192026
2903561 | ARO TAPA PP CAJA 400 LIVIANA | 214618
2903562 | ARO TAPA PP CAM INSP 1000/600 REDONDA | 478301
2903563 | ESCALERA CAMARA INSP 1000X500MM | 279296
2903634 | CLICK INSERTA TEE 355-400X160MM | 196433
2903635 | CLICK INSERTA TEE 450-500X160 MM | 225906
2903639 | VALV ESF 2 ROSC H2OFF - 25 UN | 31827
2903640 | VALV ESF 2 SOLD H2OFF - 25 UN | 31827
2903641 | COPA SIERRA IN SITU 160 MM | 960037
2903653 | ABRAZADERA REPARADUCTO 110MM | 17296
2903655 | CANALETA CANAFLEX 20X12 CON ADHESIVO | 5059
2903656 | CANALETA CANAFLEX 32X12 CON ADH SIN DIVI | 7146
2903657 | CANALETA CANAFLEX 40X22 SIN ADH SIN DIVI | 7981
2903658 | COPA SIERRA IN SITU 110 MM | 781717
2903659 | COPA SIERRA IN SITU 200 MM | 1066066
2903660 | COPA SIERRA IN SITU 250 MM | 1278123
2903661 | COPA SIERRA IN SITU 315 MM | 1633800
2903701 | KIT TORNILLO 5/16X2 INOX | 32725
2903702 | ARO TAPA PP CAJA 400 PESADA | 271095
2903703 | ARO TAPA PP CAJA 315 PESADA | 229953
2903708 | TB PRE 200MM PE100 6M PN16 | 877411
2903732 | ADAPT ROS M 1.1/4 ULTRATEMP | 17205
2903733 | ADAPT ROS M 1.1/2 ULTRATEMP | 21368
2903734 | ADAPT ROS M 2 ULTRATEMP | 37295
2903735 | BUJE PRE 1.1/4X1/2 SOLD ULTRATEMP | 6997
2903736 | BUJE PRE 1.1/4X3/4 SOLD ULTRATEMP | 6997
2903741 | BUJE PRE 1.1/4X1 SOLD ULTRATEMP | 6145
2903742 | BUJE PRE 1.1/2X1/2 SOLD ULTRATEMP | 8319
2903743 | BUJE PRE 1.1/2X3/4 SOLD ULTRATEMP | 8319
2903744 | BUJE PRE 1.1/2X1 SOLD ULTRATEMP | 8699
2903745 | BUJE PRE 1.1/2X1.1/4 SOLD ULTRATEMP | 8699
2903746 | BUJE PRE 2X1/2 SOLD ULTRATEMP | 19665
2903747 | BUJE PRE 2X3/4 SOLD ULTRATEMP | 19665
2903748 | BUJE PRE 2X1 SOLD ULTRATEMP | 19665
2903749 | BUJE PRE 2X1.1/4 SOLD ULTRATEMP | 19665
2903750 | BUJE PRE 2X1.1/2 SOLD ULTRATEMP | 19665
2903751 | CODO PRE 45 1.1/4 ULTRATEMP | 15693
2903752 | CODO PRE 45 1.1/2 ULTRATEMP | 22785
2903753 | CODO PRE 45 2 ULTRATEMP | 47836
2903754 | CODO PRE 90 1.1/4 ULTRATEMP | 13519
2903755 | CODO PRE 90 1.1/2 ULTRATEMP | 24675
2903756 | CODO PRE 90 2 ULTRATEMP | 47174
2903757 | TAPON PRE 1.1/4 SOLD ULTRATEMP | 7090
2903758 | TAPON PRE 1.1/2 SOLD ULTRATEMP | 10967
2903759 | TAPON PRE 2 SOLD ULTRATEMP | 26629
2903760 | TB LISO 1.1/4 ULTRATEMP RDE11 6M - 5 UN | 199143
2903761 | TB LISO 1.1/2 ULTRATEMP RDE11 6M - 4 UN | 287021
2903762 | TB LISO 2 ULTRATEMP RDE11 6M | 488544
2903763 | TEE PRE 1.1/4 ULTRATEMP | 27511
2903764 | TEE PRE 1.1/2 ULTRATEMP | 35832
2903765 | TEE PRE 2 ULTRATEMP | 57954
2903766 | UNION PRE 1.1/4 ULTRATEMP | 10128
2903767 | UNION PRE 1.1/2 ULTRATEMP | 11817
2903768 | UNION PRE 2 ULTRATEMP | 24203
2903778 | FLANCHE MET 75MM UNIV | 51415
2903782 | TB PRE 20MM PE80 100M PN16 | 1812
2903783 | BRIDA AJUSTAB PVC SCH 80 3 SOLDAR-18 UN | 39216
2903784 | BRIDA AJUSTAB PVC SCH 80 4 SOLDAR-12 UN | 55242
2903785 | BRIDA AJUSTABLE PVC SCH 80 6 SOLDAR | 77233
2903786 | BRIDA AJUSTABLE PVC SCH 80 8 SOLDAR | 131241
2903787 | BRIDA AJUSTABLE PVC SCH 80 10 SOLDAR | 326588
2903788 | BRIDA AJUSTABLE PVC SCH 80 12 SOLDAR | 355879
2903792 | YEE RED SAN 8X4 PVC | 216186
2903793 | YEE RED SAN 8X6 PVC | 210173
2903794 | YEE SAN 8 PVC | 278383
2903795 | YEE RED SAN 10X4 PVC | 430401
2903796 | YEE RED SAN 10X6 PVC | 558271
2903797 | YEE RED SAN 10X8 PVC | 660679
2903798 | YEE SAN 10 PVC | 793152
2903799 | TEE SAN 8 PVC | 386805
2903800 | TEE SAN 10 PVC | 610133
2903801 | CODO SAN 90 8 CXC PVC | 162163
2903802 | CODO SAN 90 10 CXC PVC | 499361
2903803 | CODO SAN 45 8 CXC PVC | 154430
2903804 | CODO SAN 45 10 CXC PVC | 444361
2903805 | CODO SAN 45 8 CXE PVC | 158124
2903806 | CODO SAN 45 10 CXE PVC | 419408
2903807 | CODO SAN 22.1/2 8 CXC PVC | 217499
2903808 | CODO SAN 22.1/2 10 CXC PVC | 401630
2903809 | TAPON SAN 8 PVC | 191478
2903810 | TAPON SAN 10 PVC | 268989
2903811 | BUJE SAN 8X4 SOLD PVC | 128507
2903812 | BUJE SAN 8X6 SOLD PVC | 102409
2903813 | BUJE SAN 10X6 SOLD PVC | 351009
2903814 | BUJE SAN 10X8 SOLD PVC | 389061
2903815 | ADAPT LIMPIEZA SAN 10X8 PVC | 858169
2903816 | UNION SAN 8 PVC | 78544
2903817 | UNION SAN 10 PVC | 184335
2903820 | TB LISO 1.1/2 CPVC BM 4.572M (15PIES) | 213641
2903821 | TB LISO 1.1/4 CPVC BM 4.572M (15PIES) | 154770
2903822 | TB LISO 1 CPVC BM 4.572M (15PIES) | 98944
2903823 | TB LISO 2.1/2 CPVC BM 4.572M (15PIES) | 583232
2903824 | TB LISO 2 CPVC BM 4.572M (15PIES) | 320364
2903825 | TB LISO 3/4 CPVC BM 4.572M (15PIES) | 64209
2903826 | TB LISO 3 CPVC BM 4.572M (15PIES) | 886132
2903827 | UNION 3/4 CPVC BM CAMPANA | 5194
2903828 | UNION 1 CPVC BM CAMPANA | 6000
2903829 | UNION 1.1/4 CPVC BM CAMPANA | 10268
2903830 | UNION 1.1/2 CPVC BM CAMPANA | 14725
2903831 | UNION 2 CPVC BM CAMPANA | 19861
2903832 | UNION 2.1/2 CPVC BM CAMPANA | 30262
2903833 | UNION 3 CPVC BM CAMPANA | 39314
2903834 | UNION 1.1/4 CPVC BM CAMPANA-RANURA | 23852
2903835 | UNION 1.1/2 CPVC BM CAMPANA-RANURA | 25585
2903836 | UNION 2 CPVC BM CAMPANA-RANURA | 29201
2903837 | UNION 2.1/2 CPVC BM CAMPANA-RANURA | 41199
2903838 | UNION 3 CPVC BM CAMPANA-RANURA | 47847
2903839 | ADAPT HEM 3/4 CPVC BM C/INS MET CAMP-ROS | 26166
2903840 | ADAPT HEM 1 CPVC BM C/INS MET CAMP-ROSCA | 35995
2903841 | ADAPT HEM 1.1/4 CPVC BM C/IN MET CAM-ROS | 74784
2903842 | ADAPT HEM 1.1/2 CPVC BM C/IN MET CAM-ROS | 97852
2903843 | ADAPT HEM 2 CPVC BM C/INS MET CAMP-ROSCA | 125257
2903844 | BUJE ROC 3/4X1/2 INS MET CPVC BM CAM-ROS | 14599
2903845 | BUJE ROCIA 1X1/2 INS MET CPVC BM CAM-ROS | 14023
2903846 | ADAPT MACH 3/4 CPVC BM C/INS MET CAM-ROS | 26631
2903847 | ADAPT MACH 1 CPVC BM C/INS MET CAMP-ROSC | 42578
2903848 | ADAPT MACH 1.1/4 CPVC BM INS MET CAM-ROS | 51558
2903849 | ADAPT MACH 1.1/2 CPVC BM INS MET CAM-ROS | 61468
2903850 | ADAPT MACH 2 CPVC BM C/INS MET CAMP-ROSC | 69827
2903851 | CODO 45 3/4 CPVC BM CAMP-CAMP | 7325
2903852 | CODO 45 1 CPVC BM CAMP-CAMP | 9833
2903853 | CODO 45 1.1/4 CPVC BM CAMP-CAMP | 12970
2903854 | CODO 45 1.1/2 CPVC BM CAMP-CAMP | 17833
2903855 | CODO 45 2 CPVC BM CAMP-CAMP | 22561
2903856 | CODO 45 2.1/2 CPVC BM CAMP-CAMP | 40124
2903857 | CODO 45 3 CPVC BM CAMP-CAMP | 57957
2903858 | CODO 90 3/4 CPVC BM CAMP-CAMP | 5081
2903859 | CODO 90 1 CPVC BM CAMP-CAMP | 11178
2903860 | CODO 90 1.1/4 CPVC BM CAMP-CAMP | 14393
2903861 | CODO 90 1.1/2 CPVC BM CAMP-CAMP | 20086
2903862 | CODO 90 2 CPVC BM CAMP-CAMP | 26479
2903863 | CODO 90 2.1/2 CPVC BM CAMP-CAMP | 52148
2903864 | CODO 90 3 CPVC BM CAMP-CAMP | 71061
2903865 | CODO 90 ROCIADOR 3/4X1/2 CPVC BM CAM-ROS | 14549
2903866 | CODO 90 ROCIADOR 1X1/2 CPVC BM CAMP-ROSC | 19212
2903867 | TEE 3/4 CPVC BM CAMPANA-CAMPANA | 6787
2903868 | TEE 1 CPVC BM CAMPANA-CAMPANA | 13946
2903869 | TEE 1.1/4 CPVC BM CAMPANA-CAMPANA | 21908
2903870 | TEE 1.1/2 CPVC BM CAMPANA-CAMPANA | 32210
2903871 | TEE 2 CPVC BM CAMPANA-CAMPANA | 47627
2903872 | TEE 2.1/2 CPVC BM CAMPANA-CAMPANA | 79976
2903873 | TEE 3 CPVC BM CAMPANA-CAMPANA | 94296
2903874 | TEE RED CPVC BM 1X3/4 CAMPANA-CAMPANA | 12372
2903875 | TEE RED CPVC BM 1.1/4X3/4 CAMPANA-CAMPAN | 23236
2903876 | TEE RED CPVC BM 1.14/X1 CAMPANA-CAMPANA | 22844
2903877 | TEE RED CPVC BM 1.1/2X3/4 CAMPANA-CAMPAN | 27964
2903878 | TEE RED CPVC BM 1.1/2X1 CAMPANA-CAMPANA | 27615
2903879 | TEE RED CPVC BM 1.1/2X1.1/4 CAMPANA-CAMP | 28506
2903880 | TEE RED CPVC BM 2X3/4 CAMPANA-CAMPANA | 45258
2903881 | TEE RED CPVC BM 2X1 CAMPANA-CAMPANA | 43826
2903882 | TEE RED CPVC BM 2X1.1/2 CAMPANA-CAMPANA | 45258
2903883 | TEE RED CPVC BM 2.1/2X1 CAMPANA-CAMPANA | 62144
2903884 | TEE RED CPVC BM 2.1/2X2 CAMPANA-CAMPANA | 62144
2903885 | TEE RED CPVC BM 3X2 CAMPANA-CAMPANA | 71737
2903886 | TEE RED CPVC BM 3X2.1/2 CAMPANA-CAMPANA | 71737
2903887 | TEE ROCIAD 3/4X1/2 CPVC BM CAM-ROSCA 1/2 | 22010
2903888 | TEE ROCIADO 1X1/2 CPVC BM CAMP-ROSCA 1/2 | 21994
2903889 | TEE ROCIA 1.1/4X1/2 CPVC BM CAM-ROSC 1/2 | 37333
2903890 | TEE ROCIA 1.1/2X1/2 CPVC BM CAM-ROSC 1/2 | 56943
2903891 | TEE ROCIADO 2X1/2 CPVC BM CAMP-ROSCA 1/2 | 69456
2903892 | TAPON 3/4 SOLD CPVC BM CAMPANA | 3670
2903893 | TAPON 1 SOLD CPVC BM CAMPANA | 5043
2903894 | TAPON 1.1/4 SOLD CPVC BM CAMPANA | 7429
2903895 | TAPON 1.1/2 SOLD CPVC BM CAMPANA | 10268
2903896 | TAPON 2 SOLD CPVC BM CAMPANA | 15536
2903897 | TAPON 2.1/2 SOLD CPVC BM CAMPANA | 22156
2903898 | TAPON 3 SOLD CPVC BM CAMPANA | 36206
2903899 | BUJE 1X3/4 CPVC BM ESPIGO-CAMPANA | 4188
2903900 | BUJE 1.1/4X3/4 CPVC BM ESPIGO-CAMPANA | 6620
2903901 | BUJE 1.1/4X1 CPVC BM ESPIGO-CAMPANA | 6620
2903902 | BUJE 1.1/2X3/4 CPVC BM ESPIGO-CAMPANA | 8276
2903903 | BUJE 1.1/2X1 CPVC BM ESPIGO-CAMPANA | 7151
2903904 | BUJE 1.1/2X1.1/4 CPVC BM ESPIGO-CAMPANA | 7151
2903905 | BUJE 2X3/4 CPVC BM ESPIGO-CAMPANA | 10956
2903906 | BUJE 2X1 CPVC BM ESPIGO-CAMPANA | 10808
2903907 | BUJE 2X1.1/4 CPVC BM ESPIGO-CAMPANA | 10808
2903908 | BUJE 2X1.1/2 CPVC BM ESPIGO-CAMPANA | 10808
2903909 | BUJE 2.1/2X2 CPVC BM ESPIGO-CAMPANA | 18779
2903910 | BUJE 3X2 CPVC BM ESPIGO-CAMPANA | 27964
2903911 | BUJE 3X2.1/2 CPVC BM ESPIGO-CAMPANA | 27964
2903912 | SOLDADURA CPVC BM 1/8GAL (1 PT) | 74573
2903913 | SOLDADURA CPVC BM 1/4GAL (1 QT) | 150867
2903914 | UNION UNIV 3/4 CPVC BM CAMPANA-CAMPANA | 15839
2903915 | UNION UNIV 1 CPVC BM CAMPANA-CAMPANA | 30417
2903916 | TB PRE 315MM PE100 6M PN16 | 2225681
2903918 | UNION FIB OPT 50MM PP | 50748
2903919 | RED PE PRE 250X160MM PN10 TERMF | 431064
2903920 | RED PE PRE 315X250MM PN10 TERMF | 397243
2903921 | TB GAS PEALPE BCO 1/2 1216 - 200M | 2231
2903922 | FLOTADOR PLASTICO TANQUE 1/2 | 28766
2903956 | RED PE PRE 90X63MM PN16 TERMF | 33638
2903957 | TEE PE PRE 90MM PN16 TERMF | 60016
2903971 | TB PRE 110MM PE100 50M PN8 | 24532
2904523 | TB PRE 63MM PE100 100M PN12.5 | 12130
2904525 | TB PRE 25MM PE80 100M PN16 | 2547
2904567 | COLL DERIV ACU INS MET 2X1/2 - 50 UN | 9761
2904568 | COLL DERIV ACU INS MET 2.1/2X1/2 - 50 UN | 10343
2904569 | COLL DERIV ACU INS MET 3X1/2 - 50 UN | 14469
2904570 | COLL DERIV ACU INS MET 4X1/2 - 25 UN | 16431
2904571 | COLL DERIV ACU INS MET 6X1/2 - 20 UN | 20886
2904575 | TANQUE BOTELLA 1100LT AZUL | 353707
2904585 | CODO INTERNO PLASTICO CANALETA 13X7 | 678
2904586 | CODO EXTERNO PLASTICO CANALETA 13X7 | 678
2904587 | CODO PLANO PLASTICO CANALETA 13X7 | 678
2904589 | UNION PLASTICA CANALETA 13X7 | 678
2904591 | CODO INTERNO PLASTICO CANALETA 20X12 | 1096
2904592 | CODO EXTERNO PLASTICO CANALETA 20X12 | 1096
2904593 | CODO PLANO PLASTICO CANALETA 20X12 | 1096
2904595 | UNION PLASTICA CANALETA 20X12 | 1096
2904604 | TB ALC NOVAFORT S4 PLUS 898MM(33) 6.5M | 3809627
2904605 | TB ALC NOVAFORT S4 PLUS 980MM(36) 6.5M | 5547362
2904616 | TB LISO PRE 6 RDE21 6M | 676425
2904619 | TB PRE 355MM PE100 6M PN16 | 2824613
2904620 | TB PRE 355MM PE100 6M PN10 | 1914069
2904621 | TB PRE 400MM PE100 6M PN10 | 2423370
2904623 | TB PRE 400MM PE100 6M PN16 | 3587727
2904633 | TB PE FOPT 50MM RDE13.5 OPTIF 500M | 8763
2904647 | TEE PE PRE 250MM TF PN16 | 605363
2904649 | CODO PE PRE 45 315MM TF PN10 | 1029347
2904650 | CODO PE 45 355MM TF PN10 | 5063102
2904651 | CODO PE PRE 45 400MM TF PN10 | 6732241
2904652 | CODO PE PRE 90 315MM TF PN10 | 1029347
2904653 | CODO PE PRE 90 355MM TF PN10 | 1183743
2904654 | CODO PE PRE 90 400MM TF PN10 | 1396703
2904655 | PORTA FLANCHE PE PRE 355MM PN10 TERMF | 526471
2904656 | PORTA FLANCHE PE PRE 400MM PN10 TERMF | 605363
2904657 | RED PE PRE 355X315MM PN10 TERMF | 484242
2904658 | RED PE PRE 400X355MM PN10 TERMF | 643478
2904659 | TAPON PE PRE 355MM PN10 TERMF | 604637
2904660 | TAPON PE PRE 400MM PN10 TERMF | 701437
2904661 | TEE PE 355MM PN10 TERMF | 1696178
2904662 | TEE PE PRE 400MM PN10 TERMF | 2001461
2904663 | UNION ELE PRE 315MM PE100 PN16 | 328935
2904664 | UNION ELE PRE 355MM PE100 PN16 | 787663
2904665 | UNION ELE PRE 400MM PE100 PN16 | 1011057
2904666 | CODO PE PRE 45 315MM TF PN16 | 1091178
2904667 | CODO PE PRE 45 355MM TF PN16 | 3693316
2904668 | CODO PE PRE 45 400MM TF PN16 | 4050957
2904669 | CODO PE PRE 90 315MM TF PN16 | 1091057
2904670 | CODO PE PRE 90 355MM TF PN16 | 3638652
2904671 | CODO PE PRE 90 400MM TF PN16 | 4095485
2904672 | PORTA FLANCHE PE PRE 315MM PN16 TERMF | 449999
2904673 | PORTA FLANCHE PE PRE 355MM PN16 TERMF | 701558
2904674 | PORTA FLANCHE PE PRE 400MM PN16 TERMF | 799447
2904675 | RED PE PRE 250X160MM PN16 TERMF | 352957
2904676 | RED PE PRE 315X250MM PN16 TERMF | 420959
2904677 | RED PE PRE 355X315MM PN16 TERMF | 1645985
2904678 | RED PE PRE 400X355MM PN16 TERMF | 629442
2904679 | TAPON PE PRE 315MM PN16 TERMF | 525866
2904680 | TAPON PE PRE 355MM PN16 TERMF | 1303746
2904681 | TAPON PE PRE 400MM PN16 TERMF | 2288244
2904682 | TEE PE PRE 160MM PN16 TERMF | 259303
2904683 | TEE PE PRE 315MM TF PN16 | 2064938
2904684 | TEE PE PRE 355MM TF PN16 | 1474990
2904685 | TEE PE PRE 400MM PN16 TERMF | 4792481
2904686 | FLANCHE MET 355MM UNIV | 577536
2904687 | FLANCHE MET 400MM UNIV | 754086
2904695 | TB ALC NOVALOC 36 6.5M-UNION 36 | 845538
2904701 | TB GAS PEALPE AMAR 1/2 1216 - 200M | 2231
2904722 | RACOR HEM GAS NPT 1/2 1216 | 4214
2904724 | RACOR MACH GAS NPT 1/2 1216 | 3718
2904732 | TEE MACH GAS NPT 1/2 1216 | 8873
2904737 | VALV GAS PALANCA 1/2 1216 | 12193
2904738 | VALV GAS MARIPOSA 1/2 1216 | 12193
2904755 | UNION ALC NOVALOC 68 PS7.5 | 922067
2904900 | TB ACU 24 UM RDE21 200PSI 6M | 5795825
2904901 | TB GAS 6 RDE11 10M PE100 NAR | 1115510
2904914 | ADAPT ALC 200MM NOVAFORT A SAN 8 | 129562
2904915 | ADAPT ALC 250MM NOVAFORT A SAN 10 | 298014
2904917 | TB PRE 200MM PE100 6M PN6 | 392504
2904918 | TB PRE 200MM PE100 6M PN8 | 484905
2904919 | TB PRE 250MM PE100 6M PN6 | 627411
2904926 | TB ACU 24 UM RDE26 160PSI 6M | 4889670
2904932 | TB LISO QS 50MMX2.0 RDE25 PVC 5M | 92419
2904940 | CODO QS PVC 45 50MM CXC | 4129
2904941 | CODO QS PVC 45 50MM CXE | 4129
2904942 | CODO QS PVC 45 63MM CXC | 10912
2904943 | CODO QS PVC 45 63MM CXE | 9635
2904944 | CODO QS PVC 45 80MM CXC | 11601
2904945 | CODO QS PVC 45 80MM CXE | 11307
2904946 | CODO QS PVC 45 100MM CXC | 9833
2904947 | CODO QS PVC 45 100MM CXE | 12388
2904948 | CODO QS PVC 45 125MM CXC | 19073
2904949 | CODO QS PVC 45 125MM CXE | 18681
2904950 | CODO QS PVC 45 160MM CXC | 41194
2904951 | CODO QS PVC 45 160MM CXE | 48865
2904952 | CODO QS PVC 45 200MM CXE | 56138
2904953 | CLICK CONECTOR MANGUERA FLEX QS PVC 50MM | 69413
2904954 | CLICK CONECTOR MANGUERA FLEX QS PVC 63MM | 64103
2904955 | CLICK CONECTOR MANGUERA FLEX QS PVC 80MM | 84455
2904956 | EMBUDO CONECTOR QS PVC 2.1/2X50MM | 232915
2904957 | EMBUDO CONECTOR QS PVC 2.1/2X63MM | 144920
2904958 | EMBUDO CONECTOR QS PVC 2.1/2X80MM | 153179
2904959 | JUNTA EXPANSION QS PVC 100MM | 27529
2904960 | JUNTA EXPANSION QS PVC 125MM | 24777
2904961 | JUNTA EXPANSION QS PVC 160MM | 38738
2904962 | JUNTA EXPANSION QS PVC 200MM | 50633
2904963 | MANGUERA FLEXIBLE QS PVC 50MM | 234586
2904964 | MANGUERA FLEXIBLE QS PVC 63MM | 299261
2904965 | MANGUERA FLEXIBLE QS PVC 80MM | 361348
2904966 | RED QS PVC EXC 63X50MM | 8750
2904967 | RED QS PVC EXC 80X50MM | 11307
2904968 | RED QS PVC EXC 80X63MM | 11799
2904969 | RED QS PVC EXC 100X50MM | 10717
2904970 | RED QS PVC EXC 100X63MM | 11011
2904971 | RED QS PVC EXC 100X80MM | 6883
2904972 | RED QS PVC EXC 125X50MM | 12978
2904973 | RED QS PVC EXC 125X80MM | 16222
2904974 | RED QS PVC EXC 125X100MM | 10324
2904975 | RED QS PVC EXC 160X125MM | 17402
2904976 | RED QS PVC EXC 200X125MM | 35395
2904977 | RED QS PVC EXC 200X160MM | 28709
2904978 | RED QS PVC CONC 110X100MM | 27716
2904979 | SOPORTE DESLIZANT QS 63MMXM8 HORIZONTAL | 11011
2904980 | SOPORTE DESLIZANT QS 80MMXM8 HORIZONTAL | 12289
2904981 | SOPORTE DESLIZANT QS 100MMXM8 HORIZONTA | 12683
2904982 | SOPORTE DESLIZANT QS 125MMXM8 HORIZONTA | 13176
2904983 | SOPORTE DESLIZANT QS 160MMXM8 HORIZONTA | 14650
2904984 | SOPORTE DESLIZANT QS 200MMXM8 HORIZONTA | 34215
2904985 | SOPORTE FIJO QS 100MMX1/2 VERTICAL | 73073
2904986 | SOPORTE FIJO QS 125MMX1/2 VERTICAL | 95466
2904987 | SOPORTE FIJO QS 160MMX1/2 VERTICAL | 129590
2904988 | SOPORTE FIJO QS 200MMX1/2 VERTICAL | 134013
2904989 | SOPORTE DESLIZANT QS 100MMXM10 VERTICAL | 22810
2904990 | SOPORTE DESLIZANT QS 125MMXM10 VERTICAL | 12584
2904991 | SOPORTE DESLIZANT QS 160MMXM10 VERTICAL | 14060
2904994 | SOPORTE DESLIZANT QS 200MMXM10 VERTICAL | 38540
2904995 | UNION QS PVC 50MM | 4424
2904996 | UNION QS PVC 63MM | 5900
2904997 | UNION QS PVC 80MM | 5310
2904998 | UNION QS PVC 100MM | 5801
2904999 | UNION QS PVC 125MM | 15239
2905000 | UNION QS PVC 160MM | 24972
2905001 | UNION QS PVC 200MM | 26448
2905002 | YEE QS PVC 80MM CAMPANA | 16616
2905003 | YEE QS PVC 100MM CAMPANA | 18976
2905004 | YEE QS PVC 125MM CAMPANA | 39523
2905005 | YEE QS PVC 160MM CAMPANA | 43850
2905006 | YEE QS PVC 200MM CAMPANA | 151999
2905007 | CODO QS PVC 45 200MM CXC | 57516
2905008 | TRAGANTE 40L/SG 2.5 P/CANAL METALICA | 1332597
2905010 | TB MULTICAPA KG 110MM SN4 PVC 5M | 145511
2905011 | TB MULTICAPA KG 125MM SN4 PVC 5M | 198111
2905012 | TB MULTICAPA KG 160MM SN4 PVC 5M | 350502
2905013 | TB MULTICAPA KG 200MM SN4 PVC 5M | 493259
2905014 | TB MULTICAPA KG 250MM SN4 PVC 5M | 838157
2905015 | TB MULTICAPA KG 300MM SN4 PVC 5M | 1147858
2905016 | CODO PVC KGB 45 125MM | 18681
2905017 | CODO PVC KGB 45 160MM | 48865
2905018 | CODO PVC KGB 45 200MM | 56138
2905019 | CODO PVC KGB 45 250MM | 103430
2905020 | CODO PVC KGB 45 315MM | 159668
2905021 | RED KGR PVC 200X160MM | 28709
2905022 | RED KGR PVC 250X200MM | 102447
2905023 | RED KGR PVC 315X250MM | 155931
2905024 | UNION KGMM PVC 110MM | 9243
2905025 | UNION KGMM PVC 125MM | 15534
2905026 | UNION KGMM PVC 160MM | 22612
2905027 | UNION KGMM PVC 200MM | 47389
2905028 | UNION KGMM PVC 250MM | 109723
2905029 | UNION KGMM PVC 315MM | 163995
2905030 | UNION REP KGU PVC 110MM | 9045
2905031 | UNION REP KGU PVC 125MM | 14944
2905032 | UNION REP KGU PVC 160MM | 22023
2905033 | UNION REP KGU PVC 200MM | 45816
2905034 | UNION REP KGU PVC 250MM | 89272
2905035 | UNION REP KGU PVC 315MM | 149050
2905037 | TANQUE SEPTICO 2000LT | 2610729
2905038 | TANQUE HORIZONTAL ENTERRAR 2000LT | 2565219
2905044 | TB ACU 10 RDE13.5 EL 6M | 2037090
2905056 | TB PRE 250MM PE100 6M PN16 | 1402255
2905079 | TB BIAX 3 6M PR200 | 112131
2905080 | TB BIAX 3 6M PR160 | 93517
2905104 | JUNTA EXPANSION QS PVC 63MM | 25464
2905105 | JUNTA EXPANSION QS PVC 80MM | 26153
2905106 | SOPORTE FIJO QS 63MMX1/2 VERTICAL | 74230
2905107 | SOPORTE FIJO QS 80MMX1/2 VERTICAL | 70691
2905108 | SOPORTE DESLIZANTE QS 63MMXM10 VERTICAL | 12584
2905109 | SOPORTE DESLIZANTE QS 80MMXM10 VERTICAL | 23794
2905110 | CODO PVC KGB 45 110MM | 12584
2905111 | RED KGR PVC 125X110MM | 10324
2905112 | RED KGR PVC 160X125MM | 17402
2905113 | CODO PVC KGB 15 110MM | 11405
2905114 | CODO PVC KGB 15 125MM | 17697
2905115 | CODO PVC KGB 15 160MM | 44734
2905116 | CODO PVC KGB 15 200MM | 52207
2905117 | CODO PVC KGB 30 110MM | 11799
2905118 | CODO PVC KGB 30 125MM | 18188
2905119 | CODO PVC KGB 30 160MM | 46700
2905120 | CODO PVC KGB 30 200MM | 53780
2905121 | CODO PVC KGB 90 110MM | 13371
2905122 | CODO PVC KGB 90 125MM | 19467
2905123 | CODO PVC KGB 90 160MM | 49650
2905124 | CODO PVC KGB 90 200MM | 56926
2905361 | TB PRE 90MM PE100 10M PN6 | 13356
2905362 | TB PRE 110MM PE100 10M PN6 | 19626
2905387 | TB BIAX 16 6M PR160 | 2038890
2905388 | TB BIAX 16 6M PR200 | 2453235
2905389 | ADAPT LIMPIEZA SAN 8 | 558804
2905390 | ADAPT LIMPIEZA SAN 10 | 1521964
2905391 | PORTA FLANCHE PE PRE 110MM PN16 TERMF | 36905
2905392 | TB BIAX 18 6M PR160 | 2613435
2905393 | TB BIAX 18 6M PR200 | 3148684
2905394 | TB BIAX 20 6M PR160 | 3367195
2905395 | TB BIAX 20 6M PR200 | 3922046
2905412 | TB ACU 24 UM RDE41 100PSI 6M | 3215905
2905419 | TANQUE CONICO DOBLE CAPA 500LT | 162855
2905420 | TANQUE CONICO DOBLE CAPA 1000LT | 321552
2905471 | TB LISO QS 40MMX2.0 RDE20 PVC 5M | 78458
2905472 | CODO QS PVC 45 40MM CXC | 3441
2905473 | CODO QS PVC 45 40MM CXE | 3244
2905474 | CLICK CONECTOR MANGUERA FLEX QS PVC 40MM | 53812
2905478 | EMBUDO CONECTOR QS PVC 2.1/2X40MM | 228883
2905479 | JUNTA EXPANSION QS PVC 40MM | 14551
2905480 | JUNTA EXPANSION QS PVC 50MM | 15141
2905481 | MANGUERA FLEXIBLE QS PVC 40MM | 221856
2905482 | RED QS PVC EXC 50X40MM | 3735
2905483 | RED QS PVC EXC 63X40MM | 8750
2905484 | RED QS PVC EXC 80X40MM | 10618
2905485 | RED QS PVC EXC 100X40MM | 8849
2905487 | SOPORTE DESLIZANT QS 40MMXM8 HORIZONTAL | 11209
2905488 | SOPORTE DESLIZANT QS 50MMXM8 HORIZONTAL | 11011
2905489 | SOPORTE FIJO QS 40MMX1/2 VERTICAL | 49552
2905490 | SOPORTE FIJO QS 50MMX1/2 VERTICAL | 68822
2905491 | SOPORTE DESLIZANT QS 40MMXM10 VERTICAL | 8651
2905492 | SOPORTE DESLIZANT QS 50MMXM10 VERTICAL | 10226
2905493 | UNION QS PVC 40MM | 2654
2905494 | YEE QS PVC 40MM CAMPANA | 5900
2905495 | YEE QS PVC 50MM CAMPANA | 10816
2905496 | YEE QS PVC 63MM CAMPANA | 11799
2905497 | TAPON QS PVC 63MM C | 13858
2905503 | TRAGANTE QS 75-260 P/MEMBRANA | 524515
2905504 | TRAGANTE QS 75-260 P/MEMBRANA-TRITURADO | 572606
2905512 | TB ALC NOVALOC 30 6.5M-UNION 30 | 472934
2905549 | TAPON PE PRE 90MM PN16 TERMF | 53724
2905550 | TB ALC NOVALOC 45 6M-UNION 45 | 1403638
2905551 | TB ALC NOVALOC 48 6M-UNION 48 | 1826879
2905552 | TB ALC NOVALOC 51 6M-UNION 51 | 2126622
2905553 | TB ALC NOVALOC 54 6M-UNION 54 | 2238775
2905554 | TB ALC NOVALOC 57 6M-UNION 57 | 2337831
2905555 | TB ALC NOVALOC 60 PS10 6M-UNION 60 PS10 | 2648096
2905556 | TB ALC NOVALO 68 PS7.5 5M-UNION 68 PS7.5 | 2847719
2905557 | CODO QS PVC 15 100MM CXC | 489386
2905558 | CODO QS PVC 15 125MM CXC | 492322
2905559 | TAPON PRUEBA SAN 6 - 25 UN | 11467
2905561 | TB ALC NOVALOC 24 6.5M-UNION 24 | 313581
2905562 | TB ALC NOVALOC 27 6.5M-UNION 27 | 363059
2905563 | TB ALC NOVALOC 33 6.5M-UNION 33 | 580670
2905564 | TB ALC NOVALOC 39 6.5M-UNION 39 | 1163617
2905565 | TB ALC NOVALOC 42 6.5M-UNION 42 | 1331047
2905566 | CODO QS PVC 15 80MM CXC | 477641
2905660 | RED PE PRE 90X75MM PN16 TERMF | 33638
2905661 | TB PRE 160MM PE100 6M PN25 | 829815
2905663 | TB PRE 75MM PE100 100M PN10 | 14037
2905664 | DIABLO ROJO - 12 UN | 5627
2905671 | SILLA TEE ALC 27X315MM NOVAFORT | 574107
2905681 | TB PRE 160MM PE100 6M PN6 | 252674
2905685 | TANQUE BOTELLA 300LT AZUL | 114811
2905686 | TB PRE 200MM PE100 6M PN20 | 1091193
2905688 | TB MULTICAPA KG 400MM SN4 PVC 5M | 1646821
2905689 | RED KGR PVC 400X315MM | 287265
2905690 | UNION KGMM PVC 400MM | 297098
2905691 | CAJA LLAVES DE LAVADORA PVC - 15 UN | 7399
2905692 | REJILLA ANTICUCARA SIFONADA PVC 3X2-50UN | 1901
2905693 | REJILLA PERIMETRAL SIFONADA PVC 3X2-50UN | 1901
2905694 | REJILLA PISO ANTICUCARACHA PVC 3X2 -60UN | 1779
2905695 | REJILLA PISO ANTICUCAR CUAD PVC 3X2-60UN | 1868
2905696 | REJILLA PISO CORRIENTE PVC 3X1.1/2- 60UN | 1663
2905697 | REJILLA PISO CORRIENTE PVC 3X2 - 50 UN | 1676
2905698 | REJILLA PISO CORRIENTE PVC 5X3 - 40 UN | 3596
2905699 | REJILLA PISO CORRIENTE CUAD PVC 3X2-60UN | 1868
2905700 | REJILLA PISO DIAGONAL PVC 3X2 - 60 UN | 1473
2905701 | REJILLA PISO ESTRELLA PVC 3X2 - 60 UN | 1676
2905702 | REJILLA VENTILAC CORRIE PVC 15X15CM-40UN | 2629
2905703 | REJILLA VENTILAC CORRIE PVC 20X20CM-20UN | 3622
2905704 | REJILLA VENTILAC EUROPE PVC 20X20CM-15UN | 4190
2905705 | REJILLA VENTILACION GAS PVC 20X20CM-20UN | 3468
2905706 | REJILLA VENTILA PERSIAN PVC 15X15CM-25UN | 2978
2905707 | REJILLA VENTILAC PERSIA PVC 20X20CM-15UN | 4512
2905708 | TAPA REGISTRO CORRIENTE PVC 15X15CM-20UN | 4384
2905709 | TAPA REGISTRO CORRIENTE PVC 20X20CM-25UN | 5130
2905710 | VALVULA DE POZUELO PVC 2.1/2 - 50 UN | 1611
2905711 | VALV DE POZUELO PVC 2.1/2 SIN SOSCO-50UN | 1263
2905743 | SOLDADURA APLIC PVC 1/4GAL - 12 UN | 84245
2905744 | SOLDADURA APLIC PVC 1/8GAL - 24 UN | 43533
2905745 | SOLDADURA APLIC PVC 1/16GAL - 36 UN | 26911
2905746 | SOLDADURA APLIC PVC COLOR 1/4GAL - 12 UN | 84245
2905747 | SOLDADURA APLIC PVC COLOR 1/8GAL - 24 UN | 43533
2905748 | SOLDADURA APLIC CPVC 1/4GAL - 12 UN | 90330
2905749 | SOLDADURA APLIC CPVC 1/8GAL - 24 UN | 50353
2905750 | SOLDADURA APLIC CPVC 1/16GAL - 36 UN | 30389
2905812 | TB LISO AGUA RECUPERA 3/4 RDE11 6M-24 UN | 26096
2905813 | TB LISO AGUA RECUPERA 1 RDE13.5 6M-24 UN | 35208
2905814 | TB LISO AGUA RECUPE 1.1/4 RDE21 6M-24 UN | 43800
2905815 | TB LISO AGUA RECUPERADA 1.1/2 RDE21 6M | 57191
2905816 | TB LISO AGUA RECUPERADA 2 RDE21 6M | 87700
2905818 | TB LISO AGUA RECUPERA 1/2 RDE9 6M-24 UN | 19599
2905826 | CALENTADOR P/TRAGANTE 220V | 177767
2905865 | TB ALC NOVAFORT S4 1000MM(39) 6.5M | 7634196
2905866 | TB ALC NOVAFORT S4 1050MM(42) 6.5M | 8732666
2905874 | PORTA FLANCHE PE PRE 75MM PN16 TERMF | 23716
2905875 | RED PE PRE 110X75MM PN16 TERMF | 40414
2905876 | TEE PE PRE 75MM PN16 TERMF | 55938
2905940 | CODO PE 45 250MM TERMOENSAMBL PE100 PN10 | 214217
2906084 | BASE CAMARA INSP 600 TIPO TANQUE | 556376
2906089 | TEE ALC 500MM NOVAFORT | 1560430
2906116 | CODO PE 22.1/2 355MM TERMOENS PE100 PN10 | 273670
2906117 | CODO PE 11.1/4 355MM TERMOENS PE100 PN10 | 256667
2906120 | TB DIVIDIDO REPARACION CABLES 3M | 120382
2906122 | TEE PE 355MM TERMOENSAMBLADA PE100 PN10 | 396144
2906134 | SILLA YEE ALC 30X160MM NOVAFORT | 373938
2906135 | SILLA YEE ALC 36X160MM NOVAFORT | 420868
2906159 | SILLA YEE ALC 33X160MM NOVAFORT | 389699
2906170 | TB ACU 24 UM RDE32.5 125PSI 6M | 3964759
2906203 | CODO PE 45 355MM TERMOENSAMBL PE100 PN10 | 307533
2906205 | RED PE PRE 90X75MM PN10 TERMF | 31702
2906218 | TRAGANTE QS 75-260 P/CANAL METALICA | 803844
2906313 | TB ALC NOVAFORT S4 600MM(24) 6.5M | 2057325
2906320 | ADH ACC ALC EPOX NOVAF 1/8A+1/8B= 1/4GAL | 76248
2906333 | UNION ALC S4 PLUS 898MM(33) NOVAFORT | 1552114
2906334 | CODO PE PRE 45 75MM TF PN10 | 58267
2906336 | PORTA FLANCHE PE PRE 75MM PN10 TERMF | 37233
2906337 | TAPON PE PRE 75MM PN10 TERMF | 27588
2906378 | TB ALC NOVAFORT S4 800MM(30) 6.5M | 3074072
2906396 | ADH ACC ALC EPOX NOVAF 1/4A+1/4B= 1/2GAL | 150542
2906463 | RED CONC NOVAFORT 250MMX200MM | 95957
2906474 | SILLA YEE ALC 30X200MM NOVAFORT | 569958
2906508 | CODO PE INY 90 63MM TF PN10 | 41507
2906509 | CODO PE INY 90 90MM TF PN10 | 38236
2906510 | CODO PE INY 90 110MM TF PN10 | 46509
2906511 | CODO PE INY 90 160MM TF PN10 | 101324
2906515 | PORTA FLANCHE PE INY 160MM TF PN10 | 56681
2906516 | RED PE INY 90X63MM TF PN10 | 37681
2906517 | RED PE INY 110X90MM TF PN10 | 39675
2906518 | RED PE INY 160X90MM TF PN10 | 50625
2906519 | RED PE INY 160X110MM TF PN10 | 89782
2906523 | TAPON PE INY 63MM TF PN10 | 18648
2906524 | TAPON PE INY 90MM TF PN10 | 30412
2906525 | TAPON PE INY 110MM TF PN10 | 22765
2906526 | TEE PE INY 63MM TF PN10 | 39195
2906528 | TEE PE INY 110MM TF PN10 | 64172
2906529 | TEE PE INY 160MM TF PN10 | 244662
2906600 | REJILLA PISO CORRIENTE PVC 4X3 - 40 UN | 2991
2906601 | REJILLA VENTILACION GAS PVC 26X26CM-14UN | 8494
2906602 | CAJA PARA REGISTRO GAS PVC - 20 UN | 3983
2906643 | CODO PE PRE 90 125MM TF PN16 | 109384
2906644 | PORTA FLANCHE PE PRE 125MM PN16 TERMF | 61952
2906648 | TAPON PE PRE 125MM PN16 TERMF | 29085
2906649 | TEE PE PRE 125MM PN16 TERMF | 127776
2906650 | UNION ELE PRE 125MM PE100 PN16 | 39507
2906692 | TB PRE 32MM PE80 100M PN16 | 4224
2906693 | TB PRE 40MM PE80 100M PN16 | 7085
2906753 | UNION ALC S4 600MM(24) NOVAFORT | 375085
2906796 | TEE PE 315MM TERMOENSAMBLADA PE100 PN16 | 575035
2906797 | TEE 6 PVC GRIS SCH80 | 202778
2906798 | CODO 90 6 PVC GRIS SCH80 | 120581
2906799 | CODO 45 6 PVC GRIS SCH80 | 144909
2906800 | UNION 6 PVC GRIS SCH80 | 100424
2906801 | BUJE 6X4 SOLD PVC GRIS SCH80 | 80117
2906802 | TAPON 6 SOLD PVC GRIS SCH80 | 128360
2906803 | CANALETA CANAFLEX 40X22 SIN ADH CON DIVI | 10171
2906817 | TEE PE 355MM TERMOENSAMBLADA PE100 PN16 | 674327
2906838 | CODO PE 45 250MM TERMOENSAMBL PE100 PN16 | 231610
2906856 | CODO PE 90 200MM TERMOENSAMBL PE100 PN16 | 176313
2906859 | TB LISO 2.1/2 CPVC SCH80 5.795M (19PIES) | 752193
2906860 | TB LISO 3 CPVC SCH80 5.795M (19PIES) | 928634
2906861 | TB LISO 4 CPVC SCH80 5.795M (19PIES) | 1327946
2906862 | ADAPT ROS MACH 1/2 CPVC SCH80 | 8208
2906863 | ADAPT ROS MACH 1.1/2 CPVC SCH80 | 33570
2906864 | ADAPT ROS MACH 2 CPVC SCH80 | 45560
2906865 | BUJE 1X1/2 SOLD CPVC SCH80 | 10517
2906866 | BUJE 2X1.1/2 SOLD CPVC SCH80 | 40784
2906867 | BUJE 2.1/2X1 SOLD CPVC SCH80 | 70065
2906868 | BUJE 2.1/2X1.1/2 SOLD CPVC SCH80 | 49629
2906869 | BUJE 3X2.1/2 SOLD CPVC SCH80 | 75598
2906870 | BUJE 4X2 SOLD CPVC SCH80 | 83548
2906871 | CODO 90 2.1/2 CPVC SCH80 | 81677
2906872 | CODO 90 3 CPVC SCH80 | 92481
2906873 | CODO 90 4 CPVC SCH80 | 167652
2906874 | TAPON 2.1/2 SOLD CPVC SCH80 | 96820
2906875 | TAPON 3 SOLD CPVC SCH80 | 105864
2906876 | TAPON 4 SOLD CPVC SCH80 | 107954
2906877 | TEE 2.1/2 CPVC SCH80 | 119396
2906878 | TEE 3 CPVC SCH80 | 119396
2906879 | TEE 4 CPVC SCH80 | 159194
2906880 | UNION 2.1/2 CPVC SCH80 | 58255
2906881 | UNION 3 CPVC SCH80 | 63340
2906882 | UNION 4 CPVC SCH80 | 83029
2906914 | CODO PE 45 355MM TERMOENSAMBL PE100 PN16 | 481075
2906919 | TEE PE 315MM TERMOENSAMBLADA PE100 PN10 | 432775
2906920 | CODO PE 90 355MM TERMOENSAMBL PE100 PN16 | 482004
2906923 | TB LISO EXT 63MM QS RDE31.5 5M | 81210
2906924 | TB LISO EXT 80MM QS RDE40 5M | 83275
2906925 | TB LISO EXT 100MM QS RDE40 5M | 145511
2906926 | TB LISO EXT 125MM QS RDE40 5M | 198111
2906927 | TB LISO EXT 160MM QS RDE40 5M | 350502
2906928 | TB LISO EXT 200MM QS RDE40 5M | 493259
2906932 | CODO PE 45 315MM TERMOENSAMBL PE100 PN10 | 295300
2906933 | CODO PE 45 315MM TERMOENSAMBL PE100 PN16 | 376917
2906934 | CODO PE 90 315MM TERMOENSAMBL PE100 PN10 | 303881
2906935 | CODO PE 90 315MM TERMOENSAMBL PE100 PN16 | 400335
2906942 | CODO PE 90 355MM TERMOENSAMBL PE100 PN10 | 364992
2906943 | TEE PE 250MM TERMOENSAMBLADA PE100 PN10 | 292179
2906944 | TEE PE 250MM TERMOENSAMBLADA PE100 PN16 | 363146
2906968 | CODO PE PRE 45 75MM TF PN16 | 34122
2906969 | CODO PE PRE 90 75MM TF PN16 | 37026
2906970 | RED PE PRE 75X63MM PN16 TERMF | 31097
2906989 | CODO PE 45 400MM TERMOENSAMBL PE100 PN10 | 382148
2906990 | CODO PE 45 400MM TERMOENSAMBL PE100 PN16 | 512073
2906991 | CODO PE 90 400MM TERMOENSAMBL PE100 PN10 | 477994
2906992 | CODO PE 90 400MM TERMOENSAMBL PE100 PN16 | 643100
2906996 | SUMIDERO SAVE 45 I | 249069
2906997 | REJA VIA PROPELER | 338531
2906999 | REJA ANDEN PROPELER | 540496
2907000 | REDUCCION 160X125MM SS | 9827
2907011 | CODO PE 45 200MM TERMOENSAMBL PE100 PN10 | 137769
2907012 | CODO PE 45 200MM TERMOENSAMBL PE100 PN16 | 158398
2907013 | CODO PE 90 200MM TERMOENSAMBL PE100 PN10 | 173819
2907014 | CODO PE 90 250MM TERMOENSAMBL PE100 PN10 | 233271
2907015 | CODO PE 90 250MM TERMOENSAMBL PE100 PN16 | 285525
2907016 | TEE PE 200MM TERMOENSAMBLADA PE100 PN10 | 214371
2907017 | TEE PE 200MM TERMOENSAMBLADA PE100 PN16 | 249308
2907177 | RED PE PRE 400X315MM PN10 TERMF | 2460475
2907180 | BUJE 3X2 SOLD CPVC SCH80 | 75598
2907181 | BUJE 4X3 SOLD CPVC SCH80 | 83548
2907182 | CODO 45 3 CPVC SCH80 | 100292
2907183 | CODO 45 4 CPVC SCH80 | 137205
2907224 | UNION ALC S4 PLUS 980MM(36) NOVAFORT | 2339326
2907225 | UNION ALC S4 1000MM(39) NOVAFORT | 2981743
2907229 | ADAPT ROS HEM 1/2 ROSCA METAL ULTRATEMP | 17269
2907230 | ADAPT ROS HEM 3/4 ROSCA METAL ULTRATEMP | 20037
2907231 | ADAPT ROS HEM 1 ROSCA METAL ULTRATEMP | 60445
2907232 | ADAPT ROS HEM 1.1/4 ROSCA META ULTRATEMP | 88279
2907233 | ADAPT ROS HEM 1.1/2 ROSCA META ULTRATEMP | 144448
2907234 | ADAPT ROS HEM 2 ROSCA METAL ULTRATEMP | 173623
2907235 | ADAPT ROS MACH 1/2 ROSCA METAL ULTRATEMP | 14169
2907236 | ADAPT ROS MACH 3/4 ROSCA METAL ULTRATEMP | 25403
2907237 | ADAPT ROS MACH 1 ROSCA METAL ULTRATEMP | 44014
2907238 | ADAPT ROS MACH 1.1/4 ROSC META ULTRATEMP | 121393
2907239 | ADAPT ROS MACH 1.1/2 ROSC META ULTRATEMP | 160293
2907240 | ADAPT ROS MACH 2 ROSCA METAL ULTRATEMP | 251589
2907299 | UNION ALC S4 1050MM(42) NOVAFORT | 3148711
2907313 | CODO PVC KGB 90 250MM | 59534
2907320 | TELA VERDE 65G/M2 UV DOBLADA 100M | 1423
2907368 | ADAPT ROS M PRE INY 1 ULTRATEMP - 100 UN | 10325
2907372 | CODO PRE INY 90 1 ULTRATEMP - 100 UN | 6788
2907373 | TAPON PRE INY 1 SOLD ULTRATEMP - 100 UN | 4399
2907374 | TEE PRE INY 1 ULTRATEMP - 100 UN | 15420
2907375 | UNION PRE INY 1 ULTRATEMP - 100 UN | 6050
2907413 | TB LISO 1/2 CPVC SCH80 5.795M (19PIES) | 102150
2907414 | TB LISO 3/4 CPVC SCH80 5.795M (19PIES) | 139295
2907415 | TB LISO 1 CPVC SCH80 5.795M (19PIES) | 215443
2907416 | TB LISO 1.1/4 CPVC SCH80 5.795M (19PIES) | 282304
2907417 | TB LISO 1.1/2 CPVC SCH80 5.795M (19PIES) | 336165
2907418 | TB LISO 2 CPVC SCH80 5.795M (19PIES) | 514463
2907419 | ADAPT ROS HEM 1/2 CPVC SCH80 | 10268
2907420 | ADAPT ROS HEM 3/4 CPVC SCH80 | 10825
2907421 | ADAPT ROS HEM 1 CPVC SCH80 | 25043
2907422 | ADAPT ROS HEM 1.1/4 CPVC SCH80 | 25671
2907423 | ADAPT ROS HEM 1.1/2 CPVC SCH80 | 29879
2907424 | ADAPT ROS HEM 2 CPVC SCH80 | 51479
2907425 | ADAPT ROS HEM 2.1/2 CPVC SCH80 | 98750
2907426 | ADAPT ROS HEM 3 CPVC SCH80 | 202177
2907427 | ADAPT ROS HEM 4 CPVC SCH80 | 338288
2907428 | ADAPT ROS MACH 3/4 CPVC SCH80 | 10009
2907429 | ADAPT ROS MACH 1 CPVC SCH80 | 16854
2907430 | ADAPT ROS MACH 1.1/4 CPVC SCH80 | 24844
2907431 | ADAPT ROS MACH 2.1/2 CPVC SCH80 | 124669
2907432 | ADAPT ROS MACH 3 CPVC SCH80 | 167652
2907433 | ADAPT ROS MACH 4 CPVC SCH80 | 281774
2907434 | BRIDA AJUSTABLE 1.1/2 CPVC SCH80 | 45092
2907435 | BRIDA AJUSTABLE 2 CPVC SCH80 | 54504
2907436 | BRIDA AJUSTABLE 2.1/2 CPVC SCH80 | 113028
2907437 | BRIDA AJUSTABLE 3 CPVC SCH80 | 106860
2907438 | BRIDA AJUSTABLE 4 CPVC SCH80 | 144569
2907439 | BRIDA AJUSTABLE 6 CPVC SCH80 | 246155
2907440 | BUJE 3/4X1/2 SOLD CPVC SCH80 | 6766
2907441 | BUJE 1X3/4 SOLD CPVC SCH80 | 10517
2907442 | BUJE 1.1/4X1/2 SOLD CPVC SCH80 | 27929
2907443 | BUJE 1.1/4X3/4 SOLD CPVC SCH80 | 27929
2907444 | BUJE 1.1/4X1 SOLD CPVC SCH80 | 27929
2907445 | BUJE 1.1/2X1/2 SOLD CPVC SCH80 | 31571
2907446 | BUJE 1.1/2X3/4 SOLD CPVC SCH80 | 31571
2907447 | BUJE 1.1/2X1 SOLD CPVC SCH80 | 31571
2907448 | BUJE 1.1/2X1.1/4 SOLD CPVC SCH80 | 31571
2907449 | BUJE 2X1/2 SOLD CPVC SCH80 | 40784
2907450 | BUJE 2X3/4 SOLD CPVC SCH80 | 40784
2907451 | BUJE 2X1 SOLD CPVC SCH80 | 40784
2907452 | BUJE 2X1.1/4 SOLD CPVC SCH80 | 40784
2907453 | BUJE 2.1/2X2 SOLD CPVC SCH80 | 49629
2907454 | BUJE 3X1 SOLD CPVC SCH80 | 159194
2907455 | BUJE 6X4 SOLD CPVC SCH80 | 179093
2907456 | CODO 45 1/2 CPVC SCH80 | 7353
2907457 | CODO 45 3/4 CPVC SCH80 | 10626
2907458 | CODO 45 1 CPVC SCH80 | 16904
2907459 | CODO 45 1.1/4 CPVC SCH80 | 33162
2907460 | CODO 45 1.1/2 CPVC SCH80 | 34018
2907461 | CODO 45 2 CPVC SCH80 | 38187
2907462 | CODO 45 2.1/2 CPVC SCH80 | 78045
2907463 | CODO 45 6 CPVC SCH80 | 422163
2907464 | CODO 90 1/2 CPVC SCH80 | 6020
2907465 | CODO 90 3/4 CPVC SCH80 | 7671
2907466 | CODO 90 1 CPVC SCH80 | 12188
2907467 | CODO 90 1.1/4 CPVC SCH80 | 26356
2907468 | CODO 90 1.1/2 CPVC SCH80 | 29381
2907469 | CODO 90 2 CPVC SCH80 | 35480
2907470 | CODO 90 6 CPVC SCH80 | 334109
2907471 | TAPON 1/2 SOLD CPVC SCH80 | 9920
2907472 | TAPON 3/4 SOLD CPVC SCH80 | 14089
2907473 | TAPON 1 SOLD CPVC SCH80 | 24934
2907474 | TAPON 1.1/4 SOLD CPVC SCH80 | 27292
2907475 | TAPON 1.1/2 SOLD CPVC SCH80 | 27292
2907476 | TAPON 2 SOLD CPVC SCH80 | 28774
2907477 | TAPON 6 SOLD CPVC SCH80 | 356098
2907478 | TEE 1/2 CPVC SCH80 | 14089
2907479 | TEE 3/4 CPVC SCH80 | 14348
2907480 | TEE 1 CPVC SCH80 | 17572
2907481 | TEE 1.1/4 CPVC SCH80 | 37072
2907482 | TEE 1.1/2 CPVC SCH80 | 42466
2907483 | TEE 2 CPVC SCH80 | 47291
2907484 | TEE 6 CPVC SCH80 | 415796
2907485 | UNION 1/2 CPVC SCH80 | 6328
2907486 | UNION 3/4 CPVC SCH80 | 8885
2907487 | UNION 1 CPVC SCH80 | 11930
2907488 | UNION 1.1/4 CPVC SCH80 | 17900
2907489 | UNION 1.1/2 CPVC SCH80 | 22536
2907490 | UNION 2 CPVC SCH80 | 26177
2907491 | UNION 6 CPVC SCH80 | 196903
2907492 | UNION UNIVERSAL 1/2 CPVC SCH80 | 27163
2907493 | UNION UNIVERSAL 3/4 CPVC SCH80 | 28147
2907494 | UNION UNIVERSAL 1 CPVC SCH80 | 33699
2907495 | UNION UNIVERSAL 1.1/4 CPVC SCH80 | 68228
2907496 | UNION UNIVERSAL 1.1/2 CPVC SCH80 | 69528
2907497 | UNION UNIVERSAL 2 CPVC SCH80 | 115217
2907499 | TB LISO 6 CPVC SCH80 5.795M (19PIES) | 2340157
2907500 | TB LISO 1.1/4 PRES GRIS SCH80 6.1M-20PIE | 82251
2907501 | TB LISO 1.1/2 PRES GRIS SCH80 6.1M-20PIE | 90476
2907502 | TB LISO 2 PRES GRIS SCH80 6.1M (20PIES) | 127489
2907503 | TB LISO 2.1/2 PRES GRIS SCH80 6.1M-20PIE | 209738
2907504 | TB LISO 3 PRES GRIS SCH80 6.1M (20PIES) | 257444
2907505 | TB LISO 4 PRES GRIS SCH80 6.1M (20PIES) | 370950
2907506 | TB LISO 6 PRES GRIS SCH80 6.1M (20PIES) | 714756
2907507 | TB LISO 8 PRES GRIS SCH80 6.1M (20PIES) | 1077480
2907508 | ADAPT ROS HEM 1.1/4 PVC GRIS SCH80 | 17849
2907509 | ADAPT ROS HEM 1.1/2 PVC GRIS SCH80 | 21879
2907510 | ADAPT ROS HEM 2 PVC GRIS SCH80 | 38176
2907511 | ADAPT ROS HEM 2.1/2 PVC GRIS SCH80 | 60272
2907512 | ADAPT ROS HEM 3 PVC GRIS SCH80 | 67848
2907513 | ADAPT ROS HEM 4 PVC GRIS SCH80 | 116608
2907514 | ADAPT ROS MACH 1.1/4 PVC GRIS SCH80 | 14018
2907515 | ADAPT ROS MACH 1.1/2 PVC GRIS SCH80 | 20138
2907516 | ADAPT ROS MACH 2 PVC GRIS SCH80 | 29123
2907517 | ADAPT ROS MACH 2.1/2 PVC GRIS SCH80 | 33106
2907518 | ADAPT ROS MACH 3 PVC GRIS SCH80 | 36747
2907519 | ADAPT ROS MACH 4 PVC GRIS SCH80 | 65379
2907520 | BRIDA AJUSTABLE 1.1/2 PVC GRIS SCH80 | 20336
2907521 | BRIDA AJUSTABLE 2 PVC GRIS SCH80 | 27081
2907522 | BUJE 1.1/4X1/2 SOLD PVC GRIS SCH80 | 7775
2907523 | BUJE 1.1/4X3/4 SOLD PVC GRIS SCH80 | 7775
2907524 | BUJE 1.1/4X1 SOLD PVC GRIS SCH80 | 7775
2907525 | BUJE 1.1/2X1/2 SOLD PVC GRIS SCH80 | 10594
2907526 | BUJE 1.1/2X3/4 SOLD PVC GRIS SCH80 | 10594
2907527 | BUJE 1.1/2X1 SOLD PVC GRIS SCH80 | 10594
2907528 | BUJE 1.1/2X1.1/4 SOLD PVC GRIS SCH80 | 10594
2907529 | BUJE 2X1/2 SOLD PVC GRIS SCH80 | 15106
2907530 | BUJE 2X3/4 SOLD PVC GRIS SCH80 | 15106
2907531 | BUJE 2X1 SOLD PVC GRIS SCH80 | 15106
2907532 | BUJE 2X1.1/4 SOLD PVC GRIS SCH80 | 15106
2907533 | BUJE 2X1.1/2 SOLD PVC GRIS SCH80 | 15106
2907534 | BUJE 2.1/2X1 SOLD PVC GRIS SCH80 | 35083
2907535 | BUJE 2.1/2X1.1/4 SOLD PVC GRIS SCH80 | 26229
2907536 | BUJE 2.1/2X1.1/2 SOLD PVC GRIS SCH80 | 26229
2907537 | BUJE 2.1/2X2 SOLD PVC GRIS SCH80 | 26229
2907538 | BUJE 3X1 SOLD PVC GRIS SCH80 | 41609
2907539 | BUJE 3X1.1/4 SOLD PVC GRIS SCH80 | 41609
2907540 | BUJE 3X1.1/2 SOLD PVC GRIS SCH80 | 41609
2907541 | BUJE 3X2 SOLD PVC GRIS SCH80 | 41609
2907542 | BUJE 3X2.1/2 SOLD PVC GRIS SCH80 | 41609
2907543 | BUJE 4X2 SOLD PVC GRIS SCH80 | 57614
2907544 | BUJE 4X3 SOLD PVC GRIS SCH80 | 57614
2907545 | BUJE 6X3 SOLD PVC GRIS SCH80 | 80117
2907546 | BUJE 8X6 SOLD PVC GRIS SCH80 | 194899
2907547 | CODO 45 1.1/4 PVC GRIS SCH80 | 11610
2907548 | CODO 45 1.1/2 PVC GRIS SCH80 | 19287
2907549 | CODO 45 2 PVC GRIS SCH80 | 25010
2907550 | CODO 45 2.1/2 PVC GRIS SCH80 | 52497
2907551 | CODO 45 3 PVC GRIS SCH80 | 63894
2907552 | CODO 45 4 PVC GRIS SCH80 | 115066
2907553 | CODO 45 8 PVC GRIS SCH80 | 314174
2907554 | CODO 90 1.1/4 PVC GRIS SCH80 | 8182
2907555 | CODO 90 1.1/2 PVC GRIS SCH80 | 8769
2907556 | CODO 90 2 PVC GRIS SCH80 | 10594
2907557 | CODO 90 2.1/2 PVC GRIS SCH80 | 24791
2907558 | CODO 90 3 PVC GRIS SCH80 | 27866
2907559 | CODO 90 4 PVC GRIS SCH80 | 42375
2907560 | CODO 90 8 PVC GRIS SCH80 | 332354
2907561 | TAPON 1.1/4 SOLD PVC GRIS SCH80 | 11880
2907562 | TAPON 1.1/2 SOLD PVC GRIS SCH80 | 11880
2907563 | TAPON 2 SOLD PVC GRIS SCH80 | 14250
2907564 | TAPON 2.1/2 SOLD PVC GRIS SCH80 | 25152
2907565 | TAPON 3 SOLD PVC GRIS SCH80 | 36235
2907566 | TAPON 4 SOLD PVC GRIS SCH80 | 49671
2907567 | TAPON 8 SOLD PVC GRIS SCH80 | 241286
2907568 | TEE 1.1/4 PVC GRIS SCH80 | 30164
2907569 | TEE 1.1/2 PVC GRIS SCH80 | 30164
2907570 | TEE 2 PVC GRIS SCH80 | 37713
2907571 | TEE 2.1/2 PVC GRIS SCH80 | 41013
2907572 | TEE 3 PVC GRIS SCH80 | 51257
2907573 | TEE 4 PVC GRIS SCH80 | 59391
2907574 | TEE 8 PVC GRIS SCH80 | 470291
2907575 | UNION 1.1/4 PVC GRIS SCH80 | 11389
2907576 | UNION 1.1/2 PVC GRIS SCH80 | 12277
2907577 | UNION 2 PVC GRIS SCH80 | 13186
2907578 | UNION 2.1/2 PVC GRIS SCH80 | 32443
2907579 | UNION 3 PVC GRIS SCH80 | 37258
2907580 | UNION 4 PVC GRIS SCH80 | 46660
2907581 | UNION 8 PVC GRIS SCH80 | 136670
2907582 | UNION UNIVERSAL 1.1/4 PVC GRIS SCH80 | 31356
2907583 | UNION UNIVERSAL 1.1/2 PVC GRIS SCH80 | 35480
2907584 | UNION UNIVERSAL 2 PVC GRIS SCH80 | 48136
2907715 | TB CONDUIT LISO 1 SCH40 3M - 14 UN | 18896
2907716 | TB CONDUIT LISO 1.1/2 SCH40 3M - 10 UN | 30535
2907717 | TB CONDUIT LISO 1.1/4 SCH40 3M - 10 UN | 25575
2907718 | TB CONDUIT LISO 1/2 SCH40 3M - 24 UN | 9590
2907719 | TB CONDUIT LISO 2 SCH40 3M | 41028
2907720 | TB CONDUIT LISO 3/4 SCH40 3M - 24 UN | 12706
2907740 | CURVA CONDUIT 90 1 SCH40 - 50 UN | 5018
2907741 | CURVA CONDUIT 90 1.1/2 SCH40 - 25 UN | 10664
2907742 | CURVA CONDUIT 90 1.1/4 SCH40 - 50 UN | 7698
2907743 | CURVA CONDUIT 90 1/2 SCH40 - 200 UN | 1596
2907744 | CURVA CONDUIT 90 2 SCH40 - 15 UN | 17193
2907745 | CURVA CONDUIT 90 3/4 SCH40 - 100 UN | 2937
2907844 | SILLA YEE ALC INY 315X160MM NOVAFORT | 130499
2907845 | SILLA YEE ALC INY 400X160MM NOVAFORT | 215423
2907849 | KIT SILLA YEE ALC INY 315X160MM S8 NOVAF | 193177
2907850 | KIT SILLA YEE ALCINY 315X160MM PLS4 NOVA | 193177
2907870 | GRIFO ALTO COCINA BCO 1/2 CIERRECERAMICO | 36983
2907871 | GRIFO ALTO COCINA CROMO 1/2 | 29310
2907872 | GRIFO ALTO COCINA BCO 1/2 | 8621
2907873 | GRIFO ALTO LAVAMANO CROMO 1/2 CIERRCERAM | 39397
2907874 | GRIFO ALTO LAVAMANO BCO 1/2 | 8621
2907875 | GRIFO BAJO LAVAMANO BCO 1/2 | 9267
2907876 | GRIFO LAVADERO BCO 1/2 | 6897
2907877 | REPUESTO UNIVERSAL GRIFERIA | 1724
2907878 | LLAVE DE PASO DUCHA BCO 1/2 | 4310
2907879 | DUCHA BCO | 6035
2907997 | UNION REP ALC 200MM(8) NOVAFORT | 40245
2908186 | CINTA TEFLON PAVCO 12MMX12M - 12 RO | 1706
2908187 | CINTA TEFLON PAVCO 18MMX20M - 6 RO | 3587