## RESUMEN MIN-HACIENDA
ACUEDUCTO COMPLEMENTARIO FASE I, DESDE BOCATOMA CÓCORA HASTA EL Km 4,7 |  |  |  |  | 0
ÍTEM | DESCRIPCIÓN | UND | CANT | VALOR UNITARIO | VALOR TOTAL
1 | EXCAVACIONES
1.1 | Localizacion y Replanteo | ML | 4700
1.2 | EXCAVACIONES A MANO
1,2,1 | De 0 a 2 mts en seco
1,2,1,1 | Excavaciones en conglomerado | M3 | 400
1,2,1,2 | Excavaciones en roca | M3 | 40
1,2,1,3 | Excavaciones en Roca con Explosivos | M3 | 270
1,2,2 | De 2 a 4 mts en seco
1,2,2,1 | Excavaciones en conglomerado | M3 | 400
1,2,2,2 | Excavaciones en roca | M3 | 40
1,2,2,3 | Excavaciones en Roca con Explosivos | M3 | 270
1.3 | EXCAVACIONES A MAQUINA
1,3,1 | De 0 a 2 mts en seco
1,3,1,1 | Excavaciones en material común y Conglomerado | M3 | 3992
1,3,1,2 | Excavaciones en roca | M3 | 998
1,3,2 | De 0 a 2 mts Bajo Agua
1,3,2,1 | Excavaciones en material común y Conglomerado | M3 | 443
1,3,2,2 | Excavaciones en roca | M3 | 111
1,3,3 | De 2 a 4 mts en seco
1,3,3,1 | Excavaciones en material común y Conglomerado | M3 | 1996
1,3,3,2 | Excavaciones en roca | M3 | 499
1,3,4 | De 2 a 4 mts Bajo Agua
1,3,4,1 | Excavaciones en material común y Conglomerado | M3 | 222
1,3,4,2 | Excavaciones en roca | M3 | 55
1.4 | Entibado Tipo 3 (Metalico) Con Tableros | M2 | 50
2 | RELLENOS
2.1 | Suministro de Recebo en zanja compactado c/ 15 Cms. Medio mecánico | M3 | 6054
2.2 | Rellenos de excavación con material seleccionado | M3 | 1110
2.3 | Suministro E Instalación Lecho En Gravilla Para Tubería. | M3 | 1665
3 | CONCRETOS Y ACEROS
3.1 | Concreto 2000 PSI para solado | M3 | 41
3.2 | Concreto 3000 PSI Cimentacion | M3 | 720
3.3 | Concreto 4000 PSI Estructura | M3 | 456
3.4 | ACERO DE REFUERZO
3,4,1 | Hierro de refuerzo figurado e instalado A: 60 | KG | 55245
4 | SISTEMAS PARA VENTOSAS Y PURGAS (VER REFERENCIA EN LOS PLANOS ANEXOS)
4.1 | Sistemas para ventosas
4,1,1 | Diámetro 8" | UND | 8
4,1,2 | Diámetro 6" | UND | 2
4,1,3 | Diámetro 10" | UND | 3
4.2 | Sistemas para Purgas
4,2,1 | SUMINISTRO E INSTALACIÓN DE SISTEMA DE PURGA CON UNA PLATINA DE ORIFICIO incluye salida tangencial según diseños. El valor cotizado no incluye el precio del codo donde va instalada la salida. Diámetro 8" y Presión de Trabajo 100 Psi | UND | 2
4,2,2 | SUMINISTRO E INSTALACIÓN DE SISTEMA DE PURGA CON TRES PLATINAS DE ORIFICIO incluye salida tangencial según diseños. El valor cotizado no incluye el precio del codo donde va instalada la salida. Diámetro 8" y Presión de Trabajo 100 Psi | UND | 1
4,2,3 | SUMINISTRO E INSTALACIÓN DE SISTEMA DE PURGA CON TRES PLATINAS DE ORIFICIO incluye salida tangencial según diseños. El valor cotizado no incluye el precio del codo donde va instalada la salida. Diámetro 8" y Presión de Trabajo 150 Psi | UND | 3
4,2,4 | SUMINISTRO E INSTALACIÓN DE SISTEMA DE PURGA CON TRES PLATINAS DE ORIFICIO incluye salida tangencial según diseños. El valor cotizado no incluye el precio del codo donde va instalada la salida. Diámetro 8" y Presión de Trabajo 200 Psi | UND | 1
4,2,5 | SUMINISTRO E INSTALACIÓN DE SISTEMA DE PURGA CON TRES PLATINAS DE ORIFICIO incluye salida tangencial según diseños. El valor cotizado no incluye el precio del codo donde va instalada la salida. Diámetro 8" y Presión de Trabajo 250 Psi | UND | 1
4,2,6 | SUMINISTRO E INSTALACIÓN DE SISTEMA DE PURGA CON TRES PLATINAS DE ORIFICIO incluye salida tangencial según diseños. El valor cotizado no incluye el precio del codo donde va instalada la salida. Diámetro 8" y Presión de Trabajo 300 Psi | UND | 3
4.3 | Aro Tapa Basculante con sistema de seguridad para cajas | UN | 23
4.4 | Escalera de Gato Para Cajas de Ventosas, Purgas y Bocas de Acceso | ML | 70
5 | INSTALACIÓN DE TUBERÍAS
5.1 | Tubería en 36" con presiones de 100 a 350 psi peso promedio Aproximado 2,8 Ton. Longitud de 6 Mts tubería CCP Norma AWWA C303 -2002 y NTC 747 | ML | 1468
5.2 | Pruebas hidrostáticas incluye Accesorios (Tapones, salidas y cinturones de cierre, longitud máxima para la prueba 1000 metros) presión de la prueba 20% más de la presión de trabajo | ML | 1733
5.3 | Instalación Tubería en acero de 36" (WSP con revestimiento interior en mortero y pintura epóxica exterior) de 250 PSI | Ml | 93.6
6 | SUMINISTRO E INSTALACIÓN DE PIEZAS ESPECIALES TUBERÍA 36"
6.1 | Compuerta Metálica de 1,20 x 1,20 medida en metros incluye guías, Vástago, Torre de Manejo y Volante. | UND | 1
6.2 | Codos en acero de 36" con revestimiento interior y exterior en mortero de cemento, presiones entre 100 y 300 PSI Para acoplar a tubería CCP Norma AWWA C-303- 2002 y NTC 747
6,2,1 | De 6º a 22.5º | UND | 25
6,2,2 | De 22.5º a 45º | UND | 13
6,2,3 | De 45º a 67.5º | UND | 8
6,2,4 | De 67.5º a 90º | UND | 2
6.3 | Tees en acero de 36" x 24" para bocas de inspección para presiones de 100 a 300PSI Para acoplar a tubería CCP Norma AWWA C-303- 2002 y NTC 747 | UND | 3
6.4 | Suministro e Instalación Cinturones de cierre en acero de diametro 36", Longitud 0.30 metros aproximado Diametro 36". Presion de Trabajo hasta 200 Psi. | UN | 12
6.5 | Suministro e instalación Cinturones de cierre en acero de diametro 36", Longitud 0.30 metros aproximada. Diametro 36". Presion de Trabajo Entre 201 y 250 Psi | UN | 5
6.6 | Suministro e Instalación Cinturones de cierre en acero de diametro 36", Longitud 0.30 metros aproximado Diametro 36". Presion de Trabajo Entre 251 y 300 Psi. | UN | 5
6.7 | Suministro e instalación de espigos lisos para cinturón de cierre en acero con revestimiento interior en mortero de cemento y recubrimiento exterior en pintura anticorrosiva, instalados en fábrica de American Pipe de Bogotá en los tubos cortos y los codos de CCP de 36”, longitudes de 0.20 metros aproximada. No incluye el valor del tubo corto ni del codo CCP de 36” donde van instalados los espigos lisos. Diámetro 36", Presión de Trabajo Hasta 200 Psi | UN | 24
6.8 | Suministro e instalación de espigos lisos para cinturón de cierre en acero con revestimiento interior en mortero de cemento y recubrimiento exterior en pintura anticorrosiva, instalados en fábrica de American Pipe de Bogotá en los tubos cortos y los codos de CCP de 36”, longitudes de 0.20 metros aproximada. No incluye el valor del tubo corto ni del codo CCP de 36” donde van instalados los espigos lisos. Diámetro 36", Presión de Trabajo Entre 201 y 250 Psi. | UN | 10
6.9 | Suministro e instalación de espigos lisos para cinturón de cierre en acero con revestimiento interior en mortero de cemento y recubrimiento exterior en pintura anticorrosiva, instalados en fábrica de American Pipe de Bogotá en los tubos cortos y los codos de CCP de 36”, longitudes de 0.20 metros aproximada. No incluye el valor del tubo corto ni del codo CCP de 36” donde van instalados los espigos lisos. Diámetro 36", Presión de Trabajo Entre 251 y 300 Psi. | UN | 10
6.1 | SUMINISTRO E INSTALACIÓN DE ACCESORIOS PARA VÁLVULA DE GUARDA DE 36" CON BY PASS DE 6" K0+010.22 PRESION DE TRABAJO 100 PSI. Niple pasamuro en acero con campana AP y brida, una salida normal de diámetro 6" con brida para By Pass, con revestimiento interior en mortero de cemento y recubrimiento exterior en mortero en la zona que va enterrado y con pintura epoxica en la zona dentro de la caja, Bridas AWWA C207 Clase D, Diámetro 36", Longitud aprox. 1.50 metros. | UN | 1
6.11 | SUMINISTRO INSTALACIÓN ACCESORIOS PARA VÁLVULA DE GUARDA DE 36" CON BY PASS DE 6" K0+010.22 PRESION DE TRABAJO 100 PSI. Niple pasamuro en acero con campana AP y brida, una salida normal de diámetro 6" con brida para By Pass, con revestimiento interior en mortero de cemento y recubrimiento exterior en mortero en la zona que va enterrado y con pintura epoxica en la zona dentro de la caja. Bridas AWWA C207 Clase D, Diámetro 36", Longitud aprox. 1.30 metros | UN | 1
6.12 | SUMINISTRO INSTALACIÓN ACCESORIOS PARA VÁLVULA DE GUARDA DE 36" CON BY PASS DE 6" K0+010.22 PRESION DE TRABAJO 100 PSI. Válvula Mariposa de diámetro 36" con bridas. (Incluye un juego de espárragos, tuercas y empaque) | UN | 1
6.13 | SUMINISTRO INSTALACIÓN ACCESORIOS PARA VÁLVULA DE GUARDA DE 36" CON BY PASS DE 6" K0+010.22 PRESION DE TRABAJO 100 PSI. Accesorios en acero para By Pass de diámetro 6" de la válvula incluye: Dos válvulas de compuerta de 6” con extremos bridados, dos codos de 90° de 6” con bridas, una válvula de globo de 6” con brida, una unión de desmontaje de 6” rígida, un niple de 6” con bridas de L=0.30 metros de longitud aprox. con espárragos tuercas y empaques. | UN | 1
6.14 | SUMINISTRO INSTALACIÓN ACCESORIOS PARA VÁLVULA DE GUARDA DE 36" CON BY PASS DE 6" K0+010.22 PRESION DE TRABAJO 100 PSI. Accesorios en acero para By Pass de diámetro 6" de la válvula incluye: Dos válvulas de compuerta de 6” con extremos bridados, dos codos de 90° de 6” con bridas, una válvula de globo de 6” con brida, una unión de desmontaje de 6” rígida, un niple de 6” con bridas de L=0.30 metros de longitud aprox. con espárragos tuercas y empaques. | UN | 1
6.15 | SUMINISTRO INSTALACIÓN ACCESORIOS PARA VÁLVULA DE GUARDA DE 36" CON BY PASS DE 6" K3+391.86 PRESION DE TRABAJO 250 PSI. Niple pasamuro en acero con campana AP y brida, una salida normal de diámetro 6" con brida para By Pass, con revestimiento interior en mortero de cemento y recubrimiento exterior en mortero en la zona que va enterrado y con pintura epoxica en la zona dentro de la caja, Bridas AWWA C207 Clase E, Diámetro 36" Longitud aprox. 1.50 metros. | UN | 1
6.16 | SUMINISTRO INSTALACIÓN ACCESORIOS PARA VÁLVULA DE GUARDA DE 36" CON BY PASS DE 6" K3+391.86 PRESION DE TRABAJO 250 PSI. Niple pasamuro en acero con campana AP y brida, una salida normal de diámetro 6" con brida para By Pass, con revestimiento interior en mortero de cemento y recubrimiento exterior en mortero en la zona que va enterrado y con pintura epoxica en la zona dentro de la caja. Bridas AWWA C207 Clase E, Diámetro 36" Longitud aprox. 1.30 metros. | UN | 1
6.17 | SUMINISTRO INSTALACIÓN ACCESORIOS PARA VÁLVULA DE GUARDA DE 36" CON BY PASS DE 6" K3+391.86 PRESION DE TRABAJO 250 PSI. Válvula Mariposa de diámetro 36" con bridas. (Incluye un juego de espárragos, tuercas y empaque) | UN | 1
6.18 | SUMINISTRO INSTALACIÓN ACCESORIOS PARA VÁLVULA DE GUARDA DE 36" CON BY PASS DE 6" K3+391.86 PRESION DE TRABAJO 250 PSI. Accesorios en acero para By Pass de diámetro 6" de la válvula incluye: Dos válvulas de compuerta de 6” con extremos bridados, dos codos de 90° de 6” con bridas, una válvula de globo de 6” con brida, una unión de desmontaje de 6” rígida, un niple de 6” con bridas de L=0.30 metros de longitud aprox. con espárragos tuercas y empaques. | UN | 1
6.19 | SUMINISTRO INSTALACIÓN ACCESORIOS PARA VÁLVULA DE GUARDA DE 36" CON BY PASS DE 6" K3+391.86 PRESION DE TRABAJO 250 PSI. Unión de Desmontaje rígida de diámetro 36"", fabricada en acero recubierta con pintura epóxica. (Incluye los espárragos, tuercas y empaques). | UN | 1
6.2 | Suministro e Instalación Junta de expansión de diámetro 36", revestida interior y exteriormente con pintura epoxica, incluye anillo superior e inferior en platina 13 mm., anillos en platina de 1 1/4", cáncamos de izaje y espárragos de 1"x16" y espigo liso de soporte con platina en acero inoxidable de 5mm y empaque de 19mm, Presión de Trabajo hasta 200 Psi, Para tubería paso elevado. | UN | 1
6.21 | Suministro e Instalación Junta de expansión de diámetro 36", revestida interior y exteriormente con pintura epoxica, incluye anillo superior e inferior en platina 13 mm., anillos en platina de 1 1/4", cáncamos de izaje y espárragos de 1"x16" y espigo liso de soporte con platina en acero inoxidable de 5mm y empaque de 19mm, Presión de Trabajo hasta 250 Psi, Para tubería paso Elevado. | UN | 2
6.22 | Suministro e Instalación Niple en acero de diámetro 36" extremo liso soldado en fabrica a tubo de acero, con espigo o campana AP, revestido interiormente con mortero de cemento y recubierto exteriormente en mortero de cemento. L= 1.00m. Presión de Trabajo hasta 250 Psi. No incluye el valor del tubo de acero al cual va soldado el niple. Para Junta de Expansión. | UN | 3
6.23 | Suministro e Instalación Niple en acero de diámetro 36" extremo liso soldado en fabrica a tubo de acero, con espigo o campana AP, revestido interiormente con mortero de cemento y recubierto exteriormente en mortero de cemento. L= 0.50 m, Presión de Trabajo hasta 250 Psi. No incluye el valor del tubo de acero CCP de 36” al cual va soldado el niple. Para junta de expansión. | UN | 3
7 | PASOS SUBFLUVIALES
7.1 | Instalación Tubería CCP de 36" | ML | 116
7.2 | Manejo de Aguas | GLB | 2
7.3 | PASO SUBFLUVIAL
7,3,1 | Concreto 4000 PSI impermeabilizante integral y Acelerante | M3 | 196.99
7,3,2 | Enrocado de protección de orillas con piedra D=0,80 mts aproximado | M3 | 1776
7,3,3 | Suministro E Instalación De Tubería De 24" Vibrocentrifugada | ML | 140
7,3,4 | Concreto De Elevaciòn 3000 PSI | ML | 20
8 | PASOS ELEVADOS
8.1 | Suministro e Instalación Tubería en acero de 36" (WSP con revestimiento interior en mortero y pintura epóxica exterior) de 250 PSI | ML | 59.4
8.2 | Suministro e instalación de Viaducto en Estructura metálica según diseños. | Kg | 56547.49
8.3 | CAISSION
8,3,1 | Excavaciones a mano para Caission en material común diametro 1,90 m | M3 | 30.3
8,3,2 | Suministro e instalacion de concreto de 3000 PSI para anillo de Caisson diametro 1,90 mtrs y E=0,10 m | ML | 8
8,3,3 | Suministro e instalación de Concreto de 4000 PSI para caisson | M3 | 30
8,3,4 | Concreto ciclopeo | M3 | 12
9 | TUNEL
9.1 | Construcción de túnel revestido con láminas metálicas negras tunnel Liner, diámetro interno útil 1,448 mm calibre 14, según estudios y diseños, | ML | 90
10 | PLAN DE MANEJO AMBIENTAL
10.1 | Taller de información y comunicación a la comunidad | UN | 4
10.2 | Acta de vecindad | UN | 26
10.3 | Cerca En alambre de Puas 4 Hilos | ML | 1500
10.4 | Descapote | M2 | 1440
10.5 | Tala de árboles con altura entre 2 y 5 metros | UN | 115
10.6 | Tala de árboles con altura entre 5 y 10 metros | UN | 100
10.7 | Tala de árboles con altura entre 10 y 20 metros | UN | 60
10.8 | Tala de árboles con altura entre 20 y 30 metros | UN | 50
10.9 | Empradizacion areas intervenidas | M2 | 1440
10.1 | Baños Móviles | Und-Mes | 12
11 | OBRAS DE ESTABILIZACIÓN
11.1 | PI-14 - K0+984,46
11,1,1 | EXCAVACIONES A MAQUINA
11,1,1,1 | De 0 a 2 mts en seco
11,1,1,1,1 | Excavaciones en material común y Conglomerado | M3 | 51
11,1,1,1,2 | Excavaciones en roca | M3 | 22
11,1,1,2 | De 2 a 4 mts en seco
11,1,1,2,1 | Excavaciones en material común y Conglomerado | M3 | 898
11,1,1,2,2 | Excavaciones en roca | M3 | 385
11,1,1,3 | De 0 a 2 mts Bajo Agua
11,1,1,3,1 | Excavaciones en material común y Conglomerado | M3 | 156
11,1,1,3,2 | Excavaciones en roca | M3 | 363
11,1,1,3,3 | Perfilada Talud a mano | M2 | 1999
11,1,2 | RELLENOS
11,1,2,1 | Suministro de Recebo en zanja compactado c/ 15 Cms. Medio mecánico | M3 | 176
11,1,2,2 | Enrocado de protección de orillas con piedra D=0,80 mts aproximado | M3 | 506
11,1,3 | CONCRETOS
11,1,3,1 | Concreto 4000 psi, pantalla | M3 | 135
11,1,3,2 | Concreto 3000 psi, lanzado | M3 | 174
11,1,3,3 | Concreto ciclopeo | M3 | 99
11,1,4 | ACERO DE REFUERZO
11,1,4,1 | Malla Electrosoldada para estabilización de talud | M2 | 1999
11,1,4,2 | Suministro e instalación de Pernos en varilla Ø 1”, Ø 1 1/4" para estabilización de talud | KG | 7132
11,1,4,3 | Relleno en material organico | M3 | 1323
11,1,4,4 | Hierro de refuerzo figurado e instalado A: 60 | KG | 3157
11,1,4,5 | Perforaciones para pernos 1" y 1 1/4" | ML | 1225
11,1,4,6 | Mortero alta resistencia | M3 | 2
11,1,4,7 | Inyeccion Por Bulto De Cemento | BLT | 735
11,1,4,8 | Manejo de Aguas | UN | 1
11.2 | PI-44 - K2+689,84
11.3 | PI-49 - K3+021,64
11.4 | PI-60 - K3+435,72
11,4,1 | EXCAVACIONES A MAQUINA
11,4,1,1 | De 0 a 2 mts en seco
11,4,1,1,1 | Excavaciones en material común y Conglomerado | M3
11,4,1,1,2 | Excavaciones en roca | M3
11,4,1,2 | De 2 a 4 mts en seco
11,4,1,2,1 | Excavaciones en material común y Conglomerado | M3
11,4,1,2,2 | Excavaciones en roca | M3
11,4,1,3 | De 0 a 2 mts Bajo Agua
11,4,1,3,1 | Excavaciones en material común y Conglomerado | M3
11,4,1,3,2 | Excavaciones en roca | M3
11,4,2 | RELLENOS
11,4,2,1 | Suministro de Recebo en zanja compactado c/ 15 Cms. Medio mecánico | M3 | 4612.54
11,4,2,2 | Enrocado de protección de orillas con piedra D=0,80 mts aproximado | M3 | 425.43
11,4,2,3 | Enrocado de protección de MURO CONCRETO Φ= 0,30 - 0,40 m aproximado | M3 | 97
11,4,3 | CONCRETOS
11,4,3,1 | Concreto 3000 psi, Muro alma en concreto | M3 | 335.69
11,4,4 | ACERO DE REFUERZO
11,4,4,1 | Hierro de refuerzo figurado e instalado A: 60 | KG | 32684.64
11,4,4,2 | Manejo de Aguas | UN | 1
11,4,4,3 | Tuberia petrolera de 6" | ML | 119
11,4,4,4 | Geodren Planar | M2 | 453
11,4,4,5 | Filtro Geodren Seccion 0,50 x 0,60 m | ML | 91
11,4,4,6 | Gaviones, triple torsión, cal. 10, suministro e instalación | M3 | 34
11.5 | PI-81 - K4+353,04
11,5,1 | EXCAVACIONES A MAQUINA
11,5,1,1 | De 0 a 2 mts en seco
11,5,1,1,1 | Excavaciones en material común y Conglomerado | M3 | 585
11,5,1,2 | De 2 a 4 mts en seco
11,5,1,2,1 | Excavaciones en material común y Conglomerado | M3 | 202
11,5,1,3 | De 2,00 a 4,00 mts Bajo Agua
11,5,1,3,1 | Excavaciones en material común y Conglomerado | M3 | 20
11,5,1,3,2 | Perfilada Talud a mano | M2 | 275
11,5,1,3,3 | Descapote | M2 | 440
11,5,2 | RELLENOS
11,5,2,1 | Rellenos de excavación con material seleccionado | M3 | 612
11,5,2,2 | Gaviones, triple torsión, cal. 10, suministro e instalación | M3 | 150
11,5,2,3 | Geotextil NT 3000 separación | M2 | 397
11,5,3 | OBRAS DE DRENAJE
11,5,3,1 | Suministro e insalación de Bolsacreto | M3 | 64
11,5,3,2 | Filtro (Sección 0.4X1.0 m.) | ML | 11
11,5,3,3 | Suministro e instalción tubo PVC 4" | ML | 13
11,5,3,4 | Suministro e instalación tubo PVC 10" | ML | 36
11,5,4 | RECUPERACIÓN DE LA QUEBRADA
11,5,4,1 | Trinchos en guadua | ML | 419
11,5,5 | CONCRETOS
11,5,5,1 | Concreto ciclopeo | M3 | 32
12 | RETIRO Y DISPOSICIÓN DE SOBRANTES
12.1 | Transporte de Sobrantes (40 KM a Botadero Municipal) | M3/KM | 244566.38
12.2 | Cargue y Disposicion Final de Sobrantes a Maquina | M3 | 13904.8
13 | PUENTE PEATONAL
13.1 | Puente peatonal | GLB | 1
VALOR TOTAL OBRA COSTO DIRECTO
ADMINISTRACION
IMPREVISTOS
UTILIDAD
IVA SOBRE LA UTILIDAD
VALOR TOTAL OBRA
Note on D27: JECESPEDES: CONSULTAR CALCULO AREA DE ENTBADO
Note on E27: JECESPEDES:
Note on D53: JECESPEDES: TUBERIAS A INSTALAR SIN INCLUIR TUNEL, PASOS SUBFLUVIALES Y VIADUCTOS

## Hoja1
INSTALACION DE TUBERIA : 1386 ml
Excavaciones a Mano
Excavaciones a Mano 0 a 2 m |  |  |  |  | Volumenes Promedio Ejecutados por Acualterno
Excavaciones en conglomerado |  |  |  | 400
Excavaciones en roca |  |  |  | 40
Excavaciones en Roca con Explosivos |  |  |  | 270
|  |  | Subtotal | 710
Excavaciones a Mano 2 a 4 m |  |  |  |  | Volumenes Promedio Ejecutados por Acualterno
Excavaciones en conglomerado |  |  |  | 400
Excavaciones en roca |  |  |  | 40
Excavaciones en Roca con Explosivos |  |  |  | 270
|  |  | Subtotal | 710
Excavaciones a Mano Totales |  |  |  | 1420
Excavaciones a Maquina
Excavaciones a Maquina 0 a 2 m |  |  |  |  | Excavaciones a Maquina 2 a 4 m |  |  |  |  | Excavaciones a Maquina Totales
Largo | Ancho | Alto | Volumen |  | Largo | Ancho | Alto | Volumen |  | Largo | Ancho | Alto | Volumen
1386 | 1.7 | 2 | 4712.4 |  | 1386 | 2 | 1 | 2772 |  | 1386 | 2 | 3 | 8316
De 0 a 2 mts | [5 empty] | Total |  | 4712.4
En seco | [5 empty] | 90 % Total |  | 4241.16
Excavaciones en material común y Conglomerado | [5 empty] | 80% |  | 3392.928 | 3992
Excavaciones en roca | [5 empty] | 20% |  | 848.232 | 998
Bajo Agua | [5 empty] | 10 % Total |  | 471.24
Excavaciones en material común y Conglomerado | [5 empty] | 80% |  | 376.992 | 443
Excavaciones en roca | [5 empty] | 20% |  | 94.248 | 111
De 2 a 4 mts | [5 empty] | Total |  | 2772
En seco | [5 empty] | 90 % Total |  | 2494.8
Excavaciones en material común y Conglomerado | [5 empty] | 80% |  | 1995.84 | 1996
Excavaciones en roca | [5 empty] | 20% |  | 498.96 | 499
Bajo Agua | [5 empty] | 10 % Total |  | 277.2
Excavaciones en material común y Conglomerado | [5 empty] | 80% |  | 221.76 | 222
Excavaciones en roca | [5 empty] | 20% |  | 55.44 | 55
[6 empty] | Volumen Total |  |  | 8316
Rellenos |  |  | Volumen a Rellenar |  |  | 9736 | Sumatoria de Excavaciones
[5 empty] | Ancho | Alto | Largo | Volumen
Relleno en Recebo |  |  |  |  | 2 | 2 | 1386 | 5544
[5 empty] | Exc. A Mano |  |  | 510 | 6054
Material Proveniente de Excavacion |  |  |  |  | 2 | 0.4 | 1386 | 1108.8 | 1110
Cama de Gravilla |  |  |  |  | 2 | 0.6 | 1386 | 1663.2 | 1665
Tuberia |  |  |  |  | 0.6566 |  | 1386 | 910.0476
[5 empty] | Volumen Total |  |  | 9736.0476 | 8829
Retiro
Sumatoria de Excavaciones |  |  |  |  | 9736
Menos Relleno Material de Excavacion |  |  |  |  | -1110
Sumatoria Excavaciones PI-14 |  |  |  |  | 1875 | 1875
Sumatoria Excavaciones PI-44 | [5 empty] | 7830
Sumatoria Excavaciones PI-49 | [5 empty] | 197
Sumatoria Excavaciones PI-60 | [5 empty] | 7830
Sumatoria Excavaciones PI-81 |  |  |  |  | 195 | 195
|  | Volumen Total |  |  | 10696
|  | Expansion |  |  | 1.3
|  | Volumen Total Def. |  |  | 13904.8
Entibados en Madera en m2
Area Promedio Ejecutados por Acualterno | [5 empty] | 50
Paso Subfluvial
Recubrimiento Paso Subfluvial No.01 |  |  |  |  | L= | 56.79
Area Trapecio = |  |  | 4
Area Tuberia = |  |  | 0.6566
3.3434
Volumen Concreto |  |  | 189.8717
Recubrimiento Paso Subfluvial No.02 |  |  |  |  | L= | 58.92
Area Trapecio = |  |  | 4
Area Tuberia = |  |  | 0.6566
3.3434
Volumen Concreto |  |  | 196.9931

## SISTEMAS PARA VENTOSAS (2)
| SISTEMA PARA VENTOSA DIAMETRO DE 10" |  |  |  |  | UNITARIO POR
UND
I. EQUIPO Y HERRAMIENTA
DESCRIPCIÓN |  |  | UN | TARIFA/HORA | RENDIMIENTO | Vr. UNITARIO
HERRAMIENTA MENOR |  |  | GB | 10000 | 100 | 100
[5 empty] | SUBTOTAL | 100
II. MATERIALES
DESCRIPCIÓN |  | UNIDAD | PRECIO | CANTIDAD | DESPERD. | Vr. UNITARIO
NIPLE EB-EB L= 1,62 m Ø 10" ACERO |  | UND | 916800 | 1 |  | 916800
CODO BRIDADO 90° HD Ø 10" |  | UND | 1504520 | 1 |  | 1504520 | 6" | 210 ML | 142600
NIPLE EB-EB L= 0,53 m Ø 10" ACERO |  | UND | 608800 | 1 |  | 608800 | 10" | 280 ML | 220400
VALVULA DE COMPUERTA SELLO DE BRONCE EB-EB Ø 10" |  | UND | 4771080 | 1 |  | 4771080
168000
VALVULA AIRE DOBLE ACCION EB Ø 10" |  | UND | 8700000 | 1 |  | 8700000 |  | 440800
EMPAQUE NEOPRENO |  | UND | 10000 | 5 |  | 50000 |  | 608800
TORNILLERIA GRADO 5 3/4" X 3 1/2" GALVANIZADA (TUERCA Y TORNILLO) |  | UND | 6000 | 50 |  | 300000
[5 empty] | SUBTOTAL | 16851200 | 8" | 240 ML | 142600
156000
III. TRANSPORTE | [7 empty] | 285200
DESCRIPCIÓN |  |  | DISTANCIA | M3/KM | TARIFA | Vr. UNITARIO |  | 441200
FLETE |  |  |  |  | 100000 | 100000
[5 empty] | SUB-TOTAL | 100000
IV.MANO DE OBRA
DESCRIPCIÓN |  | CANTIDAD | JORN.+PREST | V/PARCIAL | RENDIMIENTO | Vr. UNITARIO
OFICIAL |  | 1 | 68000 | 68000
AYUDANTES |  | 3 | 43200 | 129600
|  |  |  | 197600 | 2 | 98800
[5 empty] | SUB-TOTAL | 98800
|  |  |  | TOTAL COSTO DIRECTO: |  | 17050100
[5 empty] | AIU | 25%
|  |  |  | COSTO TOTAL ITEM |  | 21312625
| SISTEMA PARA VENTOSA DIAMETRO DE 8" |  |  |  |  | UNITARIO POR
UND
I. EQUIPO Y HERRAMIENTA
DESCRIPCIÓN |  |  | UN | TARIFA/HORA | RENDIMIENTO | Vr. UNITARIO
HERRAMIENTA MENOR |  |  | GB | 10000 | 100 | 100
[5 empty] | SUBTOTAL | 100
II. MATERIALES
DESCRIPCIÓN |  | UNIDAD | PRECIO | CANTIDAD | DESPERD. | Vr. UNITARIO
NIPLE EB-EB L= 5,81 m Ø 8" ACERO |  | UND | 1679600 | 1 |  | 1679600
CODO BRIDADO 90° HD Ø 8" |  | UND | 834040 | 1 |  | 834040
NIPLE EB-EB L= 0,65 m Ø 8" ACERO |  | UND | 441200 | 1 |  | 441200
VALVULA DE COMPUERTA SELLO DE BRONCE EB-EB Ø 8" |  | UND | 3386040 | 1 |  | 3386040
VALVULA AIRE DOBLE ACCION EB Ø 8" |  | UND | 5745480 | 1 |  | 5745480
EMPAQUE NEOPRENO |  | UND | 10000 | 5 |  | 50000
TORNILLERIA GRADO 5 3/4" X 3 1/2" GALVANIZADA (TUERCA Y TORNILLO) |  | UND | 6000 | 50 |  | 300000
[5 empty] | SUBTOTAL | 12436360
III. TRANSPORTE
DESCRIPCIÓN |  |  | DISTANCIA | M3/KM | TARIFA | Vr. UNITARIO
FLETE |  |  |  |  | 100000 | 100000
[5 empty] | SUB-TOTAL | 100000
IV.MANO DE OBRA
DESCRIPCIÓN |  | CANTIDAD | JORN.+PREST | V/PARCIAL | RENDIMIENTO | Vr. UNITARIO
OFICIAL |  | 1 | 68000 | 68000
AYUDANTES |  | 3 | 43200 | 129600
|  |  |  | 197600 | 2 | 98800
[5 empty] | SUB-TOTAL | 98800
|  |  |  | TOTAL COSTO DIRECTO: |  | 12635260
[5 empty] | AIU | 25%
|  |  |  | COSTO TOTAL ITEM |  | 15794075
| SISTEMA PARA VENTOSA DIAMETRO DE 6" |  |  |  |  | UNITARIO POR
UND
I. EQUIPO Y HERRAMIENTA
DESCRIPCIÓN |  |  | UN | TARIFA/HORA | RENDIMIENTO | Vr. UNITARIO
HERRAMIENTA MENOR |  |  | GB | 10000 | 100 | 100
[5 empty] | SUBTOTAL | 100
II. MATERIALES
DESCRIPCIÓN |  | UNIDAD | PRECIO | CANTIDAD | DESPERD. | Vr. UNITARIO
VALVULA DE COMPUERTA SELLO DE BRONCE EB-EB Ø 6" |  | UND | 1995200 | 1 |  | 1995200
VALVULA AIRE DOBLE ACCION EB Ø 6" |  | UND | 3577440 | 1 |  | 3577440
EMPAQUE NEOPRENO |  | UND | 10000 | 2 |  | 20000
TORNILLERIA GRADO 5 3/4" X 3 1/2" GALVANIZADA (TUERCA Y TORNILLO) |  | UND | 6000 | 16 |  | 96000
[5 empty] | SUBTOTAL | 5688640
III. TRANSPORTE
DESCRIPCIÓN |  |  | DISTANCIA | M3/KM | TARIFA | Vr. UNITARIO
FLETE |  |  |  |  | 100000 | 100000
[5 empty] | SUB-TOTAL | 100000
IV.MANO DE OBRA
DESCRIPCIÓN |  | CANTIDAD | JORN.+PREST | V/PARCIAL | RENDIMIENTO | Vr. UNITARIO
OFICIAL |  | 1 | 68000 | 68000
AYUDANTES |  | 3 | 43200 | 129600
|  |  |  | 197600 | 2 | 98800
[5 empty] | SUB-TOTAL | 98800
|  |  |  | TOTAL COSTO DIRECTO: |  | 5887540
[5 empty] | AIU | 25%
|  |  |  | COSTO TOTAL ITEM |  | 7359425

## SISTEMAS PARA PURGAS (2)
| SISTEMA PARA PURGA DIAMETRO DE 8" CON UNA PLATINA DE ORIFICIO CLASE 100 |  |  |  |  | UNITARIO POR
UND
I. EQUIPO Y HERRAMIENTA
DESCRIPCIÓN |  |  | UN | TARIFA/HORA | RENDIMIENTO | Vr. UNITARIO
HERRAMIENTA MENOR |  |  | GB | 10000 | 100 | 100
[5 empty] | SUBTOTAL | 100
II. MATERIALES
DESCRIPCIÓN |  | UNIDAD | PRECIO | CANTIDAD | DESPERD. | Vr. UNITARIO
TEE CON DERIVACION TANGENCIAL EB-EB Ø 36" X 8" |  | UND | 1991103 | 1 |  | 1991103
VALVULA DE COMPUERTA SELLO DE BRONCE EB-EB Ø 8" |  | UND | 3386040 | 1 |  | 3386040
NIPLE EB-EL L= 0,43 m Ø 8" ACERO |  | UND | 245800 | 1 |  | 245800
UNION TIPO DRESSER Ø8" |  | UND | 187920 | 1 |  | 187920
NIPLE EB-EL L= 0,34 m Ø 8" ACERO |  | UND | 224200 | 1 |  | 224200
PLATINA PERFORADA DE 1 ORIFICIO ENTRE DOS BRIDAS |  | UND | 142600 | 1 |  | 142600
PASAMURO EB-EL L=0,9 Z= 0,78 |  | UND | 501200 | 1 |  | 501200
[5 empty] | SUBTOTAL | 6678863
III. TRANSPORTE
DESCRIPCIÓN |  |  | DISTANCIA | M3/KM | TARIFA | Vr. UNITARIO
FLETE |  |  |  |  | 300000 | 300000
[5 empty] | SUB-TOTAL | 300000
IV.MANO DE OBRA
DESCRIPCIÓN |  | CANTIDAD | JORN.+PREST | V/PARCIAL | RENDIMIENTO | Vr. UNITARIO
OFICIAL |  | 1 | 68000 | 68000
AYUDANTES |  | 3 | 43200 | 129600
|  |  |  | 197600 | 2 | 98800
[5 empty] | SUB-TOTAL | 98800
|  |  |  | TOTAL COSTO DIRECTO: |  | 7077763
[5 empty] | AIU | 25%
|  |  |  | COSTO TOTAL ITEM |  | 8847204
| SISTEMA PARA PURGA DIAMETRO DE 8" CON TRES PLATINAS DE ORIFICIO CLASE 100 |  |  |  |  | UNITARIO POR
UND
I. EQUIPO Y HERRAMIENTA
DESCRIPCIÓN |  |  | UN | TARIFA/HORA | RENDIMIENTO | Vr. UNITARIO
HERRAMIENTA MENOR |  |  | GB | 10000 | 100 | 100
[5 empty] | SUBTOTAL | 100
II. MATERIALES
DESCRIPCIÓN |  | UNIDAD | PRECIO | CANTIDAD | DESPERD. | Vr. UNITARIO
TEE CON DERIVACION TANGENCIAL EB-EB Ø 36" X 8" |  | UND | 1991103 | 1 |  | 1991103
VALVULA DE COMPUERTA SELLO DE BRONCE EB-EB Ø 8" |  | UND | 3386040 | 1 |  | 3386040 | 8" | 240 ML | 142600
NIPLE EB-EL L= 0,41 m Ø 8" ACERO |  | UND | 241000 | 1 |  | 241000 |  | 165600
UNION TIPO DRESSER Ø8" |  | UND | 187920 | 1 |  | 187920 |  | 427800
NIPLE EB-EL L= 0,36 m Ø 8" ACERO |  | UND | 229000 | 1 |  | 229000 |  | 593400
PLATINA PERFORADA DE 1 ORIFICIO ENTRE DOS BRIDAS |  | UND | 142600 | 3 |  | 427800
NIPLE EB-EB L= 0,60 m Ø 8" ACERO |  | UND | 429200 | 1 |  | 429200
NIPLE EB-EL L= 0,20 m Ø 8" ACERO |  | UND | 190600 | 1 |  | 190600
PASAMURO EB-EB L=0,69 Z= 0,48 |  | UND | 593400 | 1 |  | 593400
[5 empty] | SUBTOTAL | 7676063
III. TRANSPORTE
DESCRIPCIÓN |  |  | DISTANCIA | M3/KM | TARIFA | Vr. UNITARIO
FLETE |  |  |  |  | 300000 | 300000
[5 empty] | SUB-TOTAL | 300000
IV.MANO DE OBRA
DESCRIPCIÓN |  | CANTIDAD | JORN.+PREST | V/PARCIAL | RENDIMIENTO | Vr. UNITARIO
OFICIAL |  | 1 | 68000 | 68000
AYUDANTES |  | 3 | 43200 | 129600
|  |  |  | 197600 | 2 | 98800
[5 empty] | SUB-TOTAL | 98800
|  |  |  | TOTAL COSTO DIRECTO: |  | 8074963
[5 empty] | AIU | 25%
|  |  |  | COSTO TOTAL ITEM |  | 10093704
| SISTEMA PARA PURGA DIAMETRO DE 8" CON TRES PLATINAS DE ORIFICIO CLASE 150 |  |  |  |  | UNITARIO POR
UND
I. EQUIPO Y HERRAMIENTA
DESCRIPCIÓN |  |  | UN | TARIFA/HORA | RENDIMIENTO | Vr. UNITARIO
HERRAMIENTA MENOR |  |  | GB | 10000 | 100 | 100
[5 empty] | SUBTOTAL | 100
II. MATERIALES
DESCRIPCIÓN |  | UNIDAD | PRECIO | CANTIDAD | DESPERD. | Vr. UNITARIO
TEE CON DERIVACION TANGENCIAL EB-EB Ø 36" X 8" |  | UND | 1991103 | 1 |  | 1991103
VALVULA DE COMPUERTA SELLO DE BRONCE EB-EB Ø 8" |  | UND | 3386040 | 1 |  | 3386040
NIPLE EB-EL L= 0,41 m Ø 8" ACERO |  | UND | 241000 | 1 |  | 241000
UNION TIPO DRESSER Ø8" |  | UND | 187920 | 1 |  | 187920
NIPLE EB-EL L= 0,36 m Ø 8" ACERO |  | UND | 229000 | 1 |  | 229000
PLATINA PERFORADA DE 1 ORIFICIO ENTRE DOS BRIDAS |  | UND | 142600 | 3 |  | 427800
NIPLE EB-EB L= 0,60 m Ø 8" ACERO |  | UND | 429200 | 1 |  | 429200
NIPLE EB-EL L= 0,20 m Ø 8" ACERO |  | UND | 190600 | 1 |  | 190600
PASAMURO EB-EB L=0,69 Z= 0,48 |  | UND | 593400 | 1 |  | 593400
[5 empty] | SUBTOTAL | 7676063
III. TRANSPORTE
DESCRIPCIÓN |  |  | DISTANCIA | M3/KM | TARIFA | Vr. UNITARIO
FLETE |  |  |  |  | 300000 | 300000
[5 empty] | SUB-TOTAL | 300000
IV.MANO DE OBRA
DESCRIPCIÓN |  | CANTIDAD | JORN.+PREST | V/PARCIAL | RENDIMIENTO | Vr. UNITARIO
OFICIAL |  | 1 | 68000 | 68000
AYUDANTES |  | 3 | 43200 | 129600
|  |  |  | 197600 | 2 | 98800
[5 empty] | SUB-TOTAL | 98800
|  |  |  | TOTAL COSTO DIRECTO: |  | 8074963
[5 empty] | AIU | 25%
|  |  |  | COSTO TOTAL ITEM |  | 10093704
| SISTEMA PARA PURGA DIAMETRO DE 8" CON TRES PLATINAS DE ORIFICIO CLASE 200 |  |  |  |  | UNITARIO POR
UND
I. EQUIPO Y HERRAMIENTA
DESCRIPCIÓN |  |  | UN | TARIFA/HORA | RENDIMIENTO | Vr. UNITARIO
HERRAMIENTA MENOR |  |  | GB | 10000 | 100 | 100
[5 empty] | SUBTOTAL | 100
II. MATERIALES
DESCRIPCIÓN |  | UNIDAD | PRECIO | CANTIDAD | DESPERD. | Vr. UNITARIO
TEE CON DERIVACION TANGENCIAL EB-EB Ø 36" X 8" |  | UND | 2234508 | 1 |  | 2234508
CODO BRIDADO 90° HD Ø 8" |  | UND | 834040 | 1 |  | 834040
VALVULA DE COMPUERTA SELLO DE BRONCE EB-EB Ø 8" |  | UND | 3386040 | 1 |  | 3386040
NIPLE EB-EL L= 0,38 m Ø 8" ACERO |  | UND | 233800 | 1 |  | 233800
UNION TIPO DRESSER Ø8" |  | UND | 187920 | 1 |  | 187920
NIPLE EB-EL L= 0,36 m Ø 8" ACERO |  | UND | 229000 | 1 |  | 229000
PLATINA PERFORADA DE 1 ORIFICIO ENTRE DOS BRIDAS |  | UND | 142600 | 3 |  | 427800
NIPLE EB-EB L= 0,60 m Ø 8" ACERO |  | UND | 429200 | 2 |  | 858400
PASAMURO EB-EL L=0,59 Z= 0,48 |  | UND | 426800 | 1 |  | 426800
[5 empty] | SUBTOTAL | 8818308
III. TRANSPORTE
DESCRIPCIÓN |  |  | DISTANCIA | M3/KM | TARIFA | Vr. UNITARIO
FLETE |  |  |  |  | 300000 | 300000
[5 empty] | SUB-TOTAL | 300000
IV.MANO DE OBRA
DESCRIPCIÓN |  | CANTIDAD | JORN.+PREST | V/PARCIAL | RENDIMIENTO | Vr. UNITARIO
OFICIAL |  | 1 | 68000 | 68000
AYUDANTES |  | 3 | 43200 | 129600
|  |  |  | 197600 | 2 | 98800
[5 empty] | SUB-TOTAL | 98800
|  |  |  | TOTAL COSTO DIRECTO: |  | 9217208
[5 empty] | AIU | 25%
|  |  |  | COSTO TOTAL ITEM |  | 11521510
| SISTEMA PARA PURGA DIAMETRO DE 8" CON TRES PLATINAS DE ORIFICIO CLASE 250 |  |  |  |  | UNITARIO POR
UND
I. EQUIPO Y HERRAMIENTA
DESCRIPCIÓN |  |  | UN | TARIFA/HORA | RENDIMIENTO | Vr. UNITARIO
HERRAMIENTA MENOR |  |  | GB | 10000 | 100 | 100
[5 empty] | SUBTOTAL | 100
II. MATERIALES
DESCRIPCIÓN |  | UNIDAD | PRECIO | CANTIDAD | DESPERD. | Vr. UNITARIO
TEE CON DERIVACION TANGENCIAL EB-EB Ø 36" X 8" |  | UND | 2522288 | 1 |  | 2522288
CODO BRIDADO 90° HD Ø 8" |  | UND | 834040 | 1 |  | 834040
VALVULA DE COMPUERTA SELLO DE BRONCE EB-EB Ø 8" |  | UND | 3386040 | 1 |  | 3386040
NIPLE EB-EL L= 0,38 m Ø 8" ACERO |  | UND | 233800 | 1 |  | 233800
UNION TIPO DRESSER Ø8" |  | UND | 187920 | 1 |  | 187920
NIPLE EB-EL L= 0,36 m Ø 8" ACERO |  | UND | 229000 | 1 |  | 229000
PLATINA PERFORADA DE 1 ORIFICIO ENTRE DOS BRIDAS |  | UND | 142600 | 3 |  | 427800
NIPLE EB-EB L= 0,60 m Ø 8" ACERO |  | UND | 429200 | 2 |  | 858400
PASAMURO EB-EL L=0,59 Z= 0,48 |  | UND | 426800 | 1 |  | 426800
[5 empty] | SUBTOTAL | 9106088
III. TRANSPORTE
DESCRIPCIÓN |  |  | DISTANCIA | M3/KM | TARIFA | Vr. UNITARIO
FLETE |  |  |  |  | 300000 | 300000
[5 empty] | SUB-TOTAL | 300000
IV.MANO DE OBRA
DESCRIPCIÓN |  | CANTIDAD | JORN.+PREST | V/PARCIAL | RENDIMIENTO | Vr. UNITARIO
OFICIAL |  | 1 | 68000 | 68000
AYUDANTES |  | 3 | 43200 | 129600
|  |  |  | 197600 | 2 | 98800
[5 empty] | SUB-TOTAL | 98800
|  |  |  | TOTAL COSTO DIRECTO: |  | 9504988
[5 empty] | AIU | 25%
|  |  |  | COSTO TOTAL ITEM |  | 11881235
| SISTEMA PARA PURGA DIAMETRO DE 8" CON TRES PLATINAS DE ORIFICIO CLASE 300 |  |  |  |  | UNITARIO POR
UND
I. EQUIPO Y HERRAMIENTA
DESCRIPCIÓN |  |  | UN | TARIFA/HORA | RENDIMIENTO | Vr. UNITARIO
HERRAMIENTA MENOR |  |  | GB | 10000 | 100 | 100
[5 empty] | SUBTOTAL | 100
II. MATERIALES
DESCRIPCIÓN |  | UNIDAD | PRECIO | CANTIDAD | DESPERD. | Vr. UNITARIO
TEE CON DERIVACION TANGENCIAL EB-EB Ø 36" X 8" |  | UND | 2522288 | 1 |  | 2522288
CODO BRIDADO 90° HD Ø 8" |  | UND | 834040 | 1 |  | 834040
VALVULA DE COMPUERTA SELLO DE BRONCE EB-EB Ø 8" |  | UND | 3386040 | 1 |  | 3386040
NIPLE EB-EL L= 0,38 m Ø 8" ACERO |  | UND | 233800 | 1 |  | 233800
UNION TIPO DRESSER Ø8" |  | UND | 187920 | 1 |  | 187920
NIPLE EB-EL L= 0,36 m Ø 8" ACERO |  | UND | 229000 | 1 |  | 229000
PLATINA PERFORADA DE 1 ORIFICIO ENTRE DOS BRIDAS |  | UND | 142600 | 3 |  | 427800
NIPLE EB-EB L= 0,60 m Ø 8" ACERO |  | UND | 429200 | 2 |  | 858400
PASAMURO EB-EL L=0,59 Z= 0,48 |  | UND | 426800 | 1 |  | 426800
[5 empty] | SUBTOTAL | 9106088
III. TRANSPORTE
DESCRIPCIÓN |  |  | DISTANCIA | M3/KM | TARIFA | Vr. UNITARIO
FLETE |  |  |  |  | 300000 | 300000
[5 empty] | SUB-TOTAL | 300000
IV.MANO DE OBRA
DESCRIPCIÓN |  | CANTIDAD | JORN.+PREST | V/PARCIAL | RENDIMIENTO | Vr. UNITARIO
OFICIAL |  | 1 | 68000 | 68000
AYUDANTES |  | 3 | 43200 | 129600
|  |  |  | 197600 | 2 | 98800
[5 empty] | SUB-TOTAL | 98800
|  |  |  | TOTAL COSTO DIRECTO: |  | 9504988
[5 empty] | AIU | 25%
|  |  |  | COSTO TOTAL ITEM |  | 11881235

## ITEMS
ITEMS | ACTIVIDADES | UNIDAD | VR.UNITARIO AÑO 2016 | RESOLUCION 0199 DEL 20 DE MARZO DE 2014 (1) | VR. UNITARIO 2016 SIN A.I.U | V.R UNITARIO R. 0199 2014 SIN A.I.U | COMPARATIVO PRECIOS 2016 CON RESOLUSION ACTUAL
ALCANTARILLADO |  |  | PROFESIONALES
1 | PRELIMINARES
1.1 | Localización y replanteo Topografico | ML | 4580 | 3617 | 3664 | 2893.6 | 963
1.2 | Transporte de Sobrantes | M3/Km | 1325 | 1563 | 1060 | 1250.4 | -238
1.3 | Cargue de Sobrantes a Mano | M3 | 7844 | 6595 | 6275.2 | 5276 | 1249
1.4 | Cargue de Sobrantes a Maquina | M3 | 3625 |  | 2900 | 0 | 3625
1.5 | Disposicion Final de Sobrantes en Escombrera Autorizada | M3 | 3750 |  | 3000 | 0 | 3750
1.6 | Cargue y Retiro de Sobrantes Hasta 8 KMTS A Mano | M3/comp | 24809 | 26480 | 19847.2 | 21184 | -1671
1.7 | Cargue y Retiro de sobrantes hasta 8 Kms a Maquina | M3/comp | 20941 | 21767 | 16752.8 | 17413.6 | -826
1.8 | Cargue y Retiro de sobrantes hasta 16 Kms a Maquina | M3/comp | 31541 | 33767 | 25232.8 | 27013.6 | -2226
1.9 | Cargue y Retiro de sobrantes hasta 24 Kms a Maquina | M3/comp | 42141 | 45767 | 33712.8 | 36613.6 | -3626
1.1 | Rellenos de excavación con material seleccionado | M3/comp | 21599 | 18430 | 17279.2 | 14744 | 3169
1.11 | Rellenos de excavación con material seleccionado proveniente de excavación compactado C/15 Cms. | M3/comp | 17605 | 17144 | 14084 | 13715.2 | 461
1.12 | Suministro de Recebo en zanja compactado c/ 15 Cms. Medio mecánico | M3/comp | 61583 | 52241 | 49266.4 | 41792.8 | 9342
1.13 | Acarreo interno en obra 50 mts | M3 | 15688 | 15476 | 12550.4 | 12380.8 | 212
1.14 | Suministro e Instalacion de Material Filtrante Relleno (Pedraplen) | M3 | 50882 | 55536 | 40705.6 | 44428.8 | -4654
2 | DEMOLICIONES
2.1 | Demolición Muro sencillo E=0,15 | M2 | 13198 | 11833 | 10558.4 | 9466.4 | 1365
2.2 | Demolición Muro doble E=0,25 | M2 | 20623 | 18667 | 16498.4 | 14933.6 | 1956
2.5 | Demolición Estructura Concreto Ciclopeo | M3 | 85243 | 86009 | 68194.4 | 68807.2 | -766
2.6 | Demolición Estructura Concreto Reforzado | M3 | 127189 | 126039 | 101751.2 | 100831.2 | 1150
3 | EXCAVACIONES A MANO
De 0 a 2 mts en seco
3.1 | Excavaciones en material común | M3 | 27889 | 21776 | 22311.2 | 17420.8 | 6113
3.2 | Excavaciones en conglomerado | M3 | 32994 | 26079 | 26395.2 | 20863.2 | 6915
3.3 | Excavaciones en roca | M3 | 65616 | 61501 | 52492.8 | 49200.8 | 4115
3.4 | Excavaciones en Roca con Explosivos | M3 | 103088 | 80108 | 82470.4 | 64086.4 | 22980
De 0 a 2 mts Bajo Agua
3.5 | Excavaciones en material común | M3 | 35147 | 31727 | 28117.6 | 25381.6 | 3420
3.6 | Excavaciones en conglomerado | M3 | 41177 | 37697 | 32941.6 | 30157.6 | 3480
3.7 | Excavaciones en roca | M3 | 72873 | 74934 | 58298.4 | 59947.2 | -2061
De 2 a 4 mts en seco
3.8 | Excavaciones en material común | M3 | 46482 | 35044 | 37185.6 | 28035.2 | 11438
3.9 | Excavaciones en conglomerado | M3 | 50201 | 37697 | 40160.8 | 30157.6 | 12504
3.1 | Excavaciones en roca | M3 | 96431 | 80380 | 77144.8 | 64304 | 16051
3.11 | Excavaciones en Roca con Explosivos | M3 | 142015 | 85552 | 113612 | 68441.6 | 56463
De 2,00 a 4,00 mts Bajo Agua
3.12 | Excavaciones en material común | M3 | 57647 | 39190 | 46117.6 | 31352 | 18457
3.13 | Excavaciones en conglomerado | M3 | 61366 | 51628 | 49092.8 | 41302.4 | 9738
3.14 | Excavaciones en roca | M3 | 121653 | 78469 | 97322.4 | 62775.2 | 43184
Mayor de 4 mts en seco
3.15 | Excavaciones en material común | M3 | 62751 | 48197 | 50200.8 | 38557.6 | 14554
3.16 | Excavaciones en conglomerado | M3 | 75301 | 62935 | 60240.8 | 50348 | 12366
3.17 | Excavaciones en roca | M3 | 100311 | 86787 | 80248.8 | 69429.6 | 13524
4 | EXCAVACIONES A MAQUINA
De 0 a 2 mts en seco
4.1 | Excavaciones en material común y Conglomerado | M3 | 18125 | 13461 | 14500 | 10768.8 | 4664
4.2 | Excavaciones en roca | M3 | 37500 | 30172 | 30000 | 24137.6 | 7328
De 0 a 2 mts Bajo Agua
4.3 | Excavaciones en material común y Conglomerado | M3 | 31424 | 21875 | 25139.2 | 17500 | 9549
4.4 | Excavaciones en roca | M3 | 67674 | 54688 | 54139.2 | 43750.4 | 12986
De 2 a 4 mts en seco
4.5 | Excavaciones en material común y Conglomerado | M3 | 26701 | 17500 | 21360.8 | 14000 | 9201
4.6 | Excavaciones en roca | M3 | 65540 | 50000 | 52432 | 40000 | 15540
De 2,00 a 4,00 mts Bajo Agua
4.7 | Excavaciones en material común y Conglomerado | M3 | 32915 | 20834 | 26332 | 16667.2 | 12081
4.8 | Excavaciones en roca | M3 | 83665 | 62500 | 66932 | 50000 | 21165
Mayor de 4 mts en seco
4.9 | Excavaciones en material común y Conglomerado | M3 | 43500 | 32609 | 34800 | 26087.2 | 10891
4.1 | Excavaciones en roca | M3 | 72500 | 55556 | 58000 | 44444.8 | 16944
Mayor de 4 mts Bajo Agua
4.11 | Excavaciones en material común y Conglomerado | M3 | 47415 | 33334 | 37932 | 26667.2 | 14081
4.12 | Excavaciones en roca | M3 | 83665 | 68182 | 66932 | 54545.6 | 15483
5 | CONCRETOS
5.1 | Concreto de 13,8 Mpa (2.000 PSI) PARA SOLADO | M3 | 491857 | 389925 | 393485.6 | 311940
5.2 | Concreto de 17,2 Mpa (2.500 PSI) | M3 | 547306 | 386468 | 437844.8 | 309174.4
5.3 | Concreto cilópeo (2.500 PSI - 17,2 Mpa) Cimentacion | M3 | 576221 | 461933 | 460976.8 | 369546.4
5.4 | Concreto ciclópeo (2.500 PSI - 17,2 Mpa) Elevacion | M3 | 579701 | 596709 | 463760.8 | 477367.2
5.5 | Concreto de 20,7 Mpa (3.000 PSI) | M3 | 627900 |  | 502320
5.6 | Concreto de 20,7 Mpa (3.000 PSI) elevacion | M3 | 631380 | 536331 | 505104 | 429064.8
5.7 | Concreto 3.000 PSI - Superestructura | M3 | 670572 | 621683 | 536457.6 | 497346.4
5.8 | Concreto 3.000 PSI - Impermeabilizado | M3 | 652003 | 613840 | 521602.4 | 491072
5.9 | Concreto de 24,5 Mpa (3.500 PSI) | M3 | 715445 |  | 572356
5.1 | Concreto de 24,5 Mpa (3.500 PSI) Estructruras | M3 | 721789 | 734314 | 577431.2 | 587451.2
5.11 | Concreto de 27,6 Mpa (4.000 PSI) | M3 | 745829 |  | 596663.2
5.12 | Concreto de 27,6 Mpa (4.000 PSI) Estructura | M3 | 749309 | 768876 | 599447.2 | 615100.8
5.13 | Anden en concreto e=0,10 ( incluye alistado y nivelación) | M2 | 76728 | 66740 | 61382.4 | 53392
5.14 | Sardinel 0,15*0,20*0,40 en concreto simple 2500 p.s.i. | ML | 47927 | 45681 | 38341.6 | 36544.8
5.15 | Mortro 1:3 | M3 | 516038 |  | 412830.4 | 0
5.16 | Mortero 1:4 | M3 | 434668 |  | 347734.4 | 0
6 | OBRAS DE PAVIMENTACIÓN
6.1 | Cargue, suministro, extendida y compactación de base granular | M3/comp | 125183 | 110853 | 100146.4 | 88682.4 | 14330
6.2 | Cargue, suministro, extendida y compactación de sub-base granular | M3/comp | 120471 | 93478 | 96376.8 | 74782.4 | 26993
6.3 | Extendida y compactación (sub base - base granular Medio Mecánico) | M3. /Comp | 23563 | 21875 | 18850.4 | 17500 | 1688
6.4 | Imprimación o Riego de Liga | M2 | 7529 | 5509 | 6023.2 | 4407.2 | 2020
6.5 | Suministro de mezcla asfáltica tipo rodadura sobre terminadora | M3 | 640325 | 485875 | 512260 | 388700 | 154450
6.6 | Aplicación carpeta asfáltica - incluye compactación | M3/comp | 137689 | 48757 | 110151.2 | 39005.6 | 88932
6.7 | Construcción placa en concreto 3000 p.s.i. e= 0,13 m. | M2 | 120283 | 95996 | 96226.4 | 76796.8 | 24287
6.8 | Construcción placa en concreto 3000 p.s.i. e= 0,15 m. | M2 | 128931 | 112762 | 103144.8 | 90209.6 | 16169
6.9 | Reconstrucción pavimento asfáltico E=2" - Incluye mezcla asfáltica E=2", base granular, E=0,25 m, y sub- base E=0,30 m | M2 | 132175 | 96750 | 105740 | 77400 | 35425
6.1 | Reconstrucción pavimento asfáltico E=3" - Incluye mezcla asfáltica E=3", base granular, E=0,25 m, y sub- base E=0,30 m | M2 | 155421 | 152991 | 124336.8 | 122392.8 | 2430
6.12 | Parcheo de pavimento asfáltico - (Incluye imprimación o riego de liga, suministro, extendida y compactación de la mezcla asfáltica) | M3/Comp | 888851 | 688835 | 711080.8 | 551068 | 200016 | 0.1
6.13 | Rotura pavimento rígido E= 0,15 m. | M2 | 33146 | 27026 | 26516.8 | 21620.8 | 6120
6.14 | Rotura pavimento rígido E= 0,10 m. | M2 | 20466 | 19407 | 16372.8 | 15525.6 | 1059 | 7.62
6.15 | Rotura pavimento flexible E= 0,10 m. | M2 | 18723 | 18782 | 14978.4 | 15025.6 | -59
6.16 | Rotura pavimento flexible (incluye cargue a mano y retiro de sobrantes) | M3 | 76042 | 79838 | 60833.6 | 63870.4 | -3796
6.17 | Rotura pavimento rígido (incluye cargue a mano y retiro de sobrantes) | M3 | 96352 | 95678 | 77081.6 | 76542.4 | 674
6.18 | Explanacion y Cajeo | M3 | 18404 | 16505 | 14723.2 | 13204 | 1899
6.19 | Nivelacion y Compactacion de la Subrasante | M2 | 4788 | 3482 | 3830.4 | 2785.6 | 1306
6.2 | Corte de Pavimento Flexible con Cortadora | ML | 15119 | 14319 | 12095.2 | 11455.2 | 800
6.21 | Corte de Pavimento Rigido con Cortadora | ML | 17929 | 17129 | 14343.2 | 13703.2 | 800
6.22 | Rotura de Pavimento Flexible | M3 | 89032 | 92968 | 71225.6 | 74374.4 | -3936
6.23 | Rotura de Pavimento Rigido | M3 | 123328 | 116583 | 98662.4 | 93266.4 | 6745
7 | MAMPOSTERIA
7.1 | Muro en ladrillo tolete común e = 12 Cms | M2 | 71558 | 87452 | 57246.4 | 69961.6 | -15894
7.2 | Acero de refuerzo figurado e instalado A: 60 | KG | 4925 | 8330 | 3940 | 6664 | -3405
7.3 | Acero de refuerzo figurado e instalado A: 37 | KG | 4985 | 6148 | 3988 | 4918.4 | -1163
ALCANTARILLADO
8 | SUMINISTRO E INSTALACION TUBERIA CONCRETO NTC 1022 CLASE 2 (UNION DE CAUCHO)
8.1 | De 0.00 a 2.00 Mts
8,1,1 | De Diametro 6" | ML | 65456 | 59166 | 52364.8 | 47332.8 | 6290
8,1,2 | De Diametro 8" | ML | 91319 | 72038 | 73055.2 | 57630.4 | 19281
8,1,3 | De Diametro 10" | ML | 117393 | 92086 | 93914.4 | 73668.8 | 25307
8,1,4 | De Diametro 12" | ML | 146439 | 121957 | 117151.2 | 97565.6 | 24482
8,1,5 | De Diametro 14" | ML | 179095 | 140551 | 143276 | 112440.8 | 38544
8,1,6 | De Diametro 16" | ML | 225237 | 182431 | 180189.6 | 145944.8 | 42806
8,1,7 | De Diametro 18" | ML | 285762 | 221058 | 228609.6 | 176846.4 | 64704
8,1,8 | De Diametro 20" | ML | 335440 | 288978 | 268352 | 231182.4 | 46462
8,1,9 | De Diametro 24" | ML | 470390 | 381423 | 376312 | 305138.4 | 88967
8.2 | De Profundidad 2 a 4 Mts
8,2,1 | De Diametro 6" | ML | 69841 | 61886 | 55872.8 | 49508.8 | 7955
8,2,2 | De Diametro 8" | ML | 95114 | 75153 | 76091.2 | 60122.4 | 19961
8,2,3 | De Diametro 10" | ML | 121568 | 96092 | 97254.4 | 76873.6 | 25476
8,2,4 | De Diametro 12" | ML | 151882 | 126533 | 121505.6 | 101226.4 | 25349
8,2,5 | De Diametro 14" | ML | 185988 | 145649 | 148790.4 | 116519.2 | 40339
8,2,6 | De Diametro 16" | ML | 228452 | 188039 | 182761.6 | 150431.2 | 40413
8,2,7 | De Diametro 18" | ML | 287322 | 226649 | 229857.6 | 181319.2 | 60673
8,2,8 | De Diametro 20" | ML | 336632 | 294897 | 269305.6 | 235917.6 | 41735
8,2,9 | De Diametro 24" | ML | 462483 | 388004 | 369986.4 | 310403.2 | 74479
9 | INSTALACION TUBERIA DE CONCRETO NTC 1022 CLASE 2
9.1 | De 0.00 a 2.00 Mts
9,1,1 | De Diametro 6" | ML | 29605 | 29073 | 23684 | 23258.4 | 532
9,1,2 | De Diametro 8" | ML | 34160 | 33028 | 27328 | 26422.4 | 1132
9,1,3 | De Diametro 10" | ML | 43269 | 41930 | 34615.2 | 33544 | 1339
9,1,4 | De Diametro 12" | ML | 50101 | 49510 | 40080.8 | 39608 | 591
9,1,5 | De Diametro 14" | ML | 54656 | 54729 | 43724.8 | 43783.2 | -73
9,1,6 | De Diametro 16" | ML | 63765 | 59827 | 51012 | 47861.6 | 3938
9,1,7 | De Diametro 18" | ML | 68320 | 62787 | 54656 | 50229.6 | 5533
9,1,8 | De Diametro 20" | ML | 72874 | 66062 | 58299.2 | 52849.6 | 6812
9,1,9 | De Diametro 24" | ML | 92955 | 72683 | 74364 | 58146.4 | 20272
10 | INSTALACION TUBERIA DE CONCRETO NTC 1022 CLASE 2
10.1 | De Profundidad 2 a 4 Mts
10.1.1 | De Diametro 6" | ML | 33990 | 31792 | 27192 | 25433.6 | 2198
10.1.2 | De Diametro 8" | ML | 37955 | 36143 | 30364 | 28914.4 | 1812
10.1.3 | De Diametro 10" | ML | 47444 | 45936 | 37955.2 | 36748.8 | 1508
10.1.4 | De Diametro 12" | ML | 55544 | 54086 | 44435.2 | 43268.8 | 1458
10.1.5 | De Diametro 14" | ML | 61549 | 59827 | 49239.2 | 47861.6 | 1722
10.1.6 | De Diametro 16" | ML | 66980 | 65435 | 53584 | 52348 | 1545
10.1.7 | De Diametro 18" | ML | 69880 | 68378 | 55904 | 54702.4 | 1502
10.1.8 | De Diametro 20" | ML | 74066 | 71980 | 59252.8 | 57584 | 2086
10.1.9 | De Diametro 24" | ML | 85048 | 84889 | 68038.4 | 67911.2 | 159
11 | INSTALACION TUBERIA DE CONCRETO NTC 401 CLASE 2
11.1 | De 0.00 a 2.00 Mts
11.1.1 | De Diametro 24" | ML | 146636 | 137578 | 117308.8 | 110062.4 | 9058
11.1.2 | De Diametro 27" | ML | 162405 | 152105 | 129924 | 121684 | 10300
11.1.3 | De Diametro 30" | ML | 183431 | 171221 | 146744.8 | 136976.8 | 12210
11.1.4 | De Diametro 36" | ML | 193243 | 179835 | 154594.4 | 143868 | 13408
11.1.5 | De Diametro 40" | ML | 257021 | 208546 | 205616.8 | 166836.8 | 48475
11.1.6 | De Diametro 44" | ML | 271740 | 218338 | 217392 | 174670.4 | 53402
11.1.7 | De Diametro 48" | ML | 288560 | 223707 | 230848 | 178965.6 | 64853
11.2 | De Profundidad 2 a 4 Mts
11.2.1 | De Diametro 24" | ML | 167078 | 148231 | 133662.4 | 118584.8 | 18847
11.2.2 | De Diametro 27" | ML | 177544 | 164212 | 142035.2 | 131369.6 | 13332
11.2.3 | De Diametro 30" | ML | 196811 | 185239 | 157448.8 | 148191.2 | 11572
11.2.4 | De Diametro 36" | ML | 212867 | 194714 | 170293.6 | 155771.2 | 18153
11.2.5 | De Diametro 40" | ML | 232491 | 224213 | 185992.8 | 179370.4 | 8278
11.2.6 | De Diametro 44" | ML | 257021 | 234984 | 205616.8 | 187987.2 | 22037
11.2.7 | De Diametro 48" | ML | 271740 | 240890 | 217392 | 192712 | 30850
12 | SUMINISTRO E INSTALACION TUBERIA CONCRETO NTC 401 CLASE 2
12.1 | De 0.00 a 2.00 Mts
12.1.1 | De Diametro 24" | ML | 524071 | 494244 | 419256.8 | 395395.2 | 29827
12.1.2 | De Diametro 27" | ML | 650533 | 589605 | 520426.4 | 471684 | 60928
12.1.3 | De Diametro 30" | ML | 714681 | 702471 | 571744.8 | 561976.8 | 12210
12.1.4 | De Diametro 36" | ML | 959713 | 1072382 | 767770.4 | 857905.6 | -112669
12.1.5 | De Diametro 40" | ML | 1215964 | 1230421 | 972771.2 | 984336.8 | -14457
12.1.6 | De Diametro 44" | ML | 1346045 | 1455838 | 1076836 | 1164670.4 | -109793
12.1.7 | De Diametro 48" | ML | 1547160 | 1661207 | 1237728 | 1328965.6 | -114047
12.2 | De Profundidad 2 a 4 Mts
12.2.1 | De Diametro 24" | ML | 544513 | 504898 | 435610.4 | 403918.4 | 39615
12.2.2 | De Diametro 27" | ML | 665672 | 601712 | 532537.6 | 481369.6 | 63960
12.2.3 | De Diametro 30" | ML | 728061 | 716489 | 582448.8 | 573191.2 | 11572
12.2.4 | De Diametro 36" | ML | 979337 | 1099016 | 783469.6 | 879212.8 | -119679
12.2.5 | De Diametro 40" | ML | 1191434 | 1205046 | 953147.2 | 964036.8 | -13612
12.2.6 | De Diametro 44" | ML | 1331326 | 1472484 | 1065060.8 | 1177987.2 | -141158
12.2.7 | De Diametro 48" | ML | 1530340 | 1678390 | 1224272 | 1342712 | -148050
13 | INSTALACION DE TUBERIA PLASTICA O LISA Norma Técnica Colombiana 3722-1 y 5070 y Norma Tecnica Colombiana 4764
13.1 | De 0.00 a 2.00 Mts
13.1.1 | De Diametro 6" | ML | 13748 | 11626 | 10998.4 | 9300.8 | 2122
13.1.2 | De Diametro 8" | ML | 20623 | 17126 | 16498.4 | 13700.8 | 3497
13.1.3 | De Diametro 10" | ML | 21997 | 18226 | 17597.6 | 14580.8 | 3771
13.1.4 | De Diametro 12" | ML | 25382 | 27027 | 20305.6 | 21621.6 | -1645
13,1,5 | De Diametro 14" | ML | 33240 |  | 26592 | 0 | 33240
13,1,6 | De Diametro 16" | ML | 37955 | 35982 | 30364 | 28785.6 | 1973
13,1,7 | De Diametro 18" | ML | 41406 | 39911 | 33124.8 | 31928.8 | 1495
13,1,8 | De Diametro 20" | ML | 45546 | 44821 | 36436.8 | 35856.8 | 725
13,1,9 | De Diametro 24" | ML | 50607 | 51135 | 40485.6 | 40908 | -528
13,1,10 | De Diametro 27" | ML | 56933 | 54196 | 45546.4 | 43356.8 | 2737
13,1,11 | De Diametro 30" | ML | 75941 | 66402 | 60752.8 | 53121.6 | 9539
13,1,12 | De Diametro 33" | ML | 86786 | 72513 | 69428.8 | 58010.4 | 14273
13,1,13 | De Diametro 36" | ML | 101968 | 80089 | 81574.4 | 64071.2 | 21879
14 | INSTALACION DE TUBERIA PLASTICA O LISA Norma Técnica Colombiana 3722-1 y 5070 y Norma Tecnica Colombiana 4764
14.1 | De 2,00 a 4.00 Mts
14.1.1 | De Diametro 8" | ML | 20623 | 18776 | 16498.4 | 15020.8 | 1847
14.1.2 | De Diametro 10" | ML | 21997 | 19986 | 17597.6 | 15988.8 | 2011
14.1.3 | De Diametro 12" | ML | 32996 | 29667 | 26396.8 | 23733.6 | 3329
14,1,4 | De Diametro 14" | ML | 39271 |  | 31416.8 | 0 | 39271
14,1,5 | De Diametro 16" | ML | 45546 | 39518 | 36436.8 | 31614.4 | 6028
14,1,6 | De Diametro 18" | ML | 50607 | 43839 | 40485.6 | 35071.2 | 6768
14,1,7 | De Diametro 20" | ML | 56933 | 49241 | 45546.4 | 39392.8 | 7692
14,1,8 | De Diametro 24" | ML | 65066 | 56186 | 52052.8 | 44948.8 | 8880
14,1,9 | De Diametro 27" | ML | 69010 | 59553 | 55208 | 47642.4 | 9457
14,1,10 | De Diametro 30" | ML | 84337 | 72105 | 67469.6 | 57684 | 12232
14,1,11 | De Diametro 33" | ML | 92208 | 78826 | 73766.4 | 63060.8 | 13382
14,1,12 | De Diametro 36" | ML | 101968 | 87160 | 81574.4 | 69728 | 14808
15 | SUMINISTRO E INSTALACION DE TUBERIA PLASTICA O LISA Norma Técnica Colombiana 3722-1 y Norma Tecnica Colombiana 4764 (100% de Ermeticidad)
15.1 | De 0,00 a 2.00 Mts
15.1.1 | De Diametro 6" | ML | 54980 | 42344 | 43984 | 33875.2 | 12636
15.1.2 | De Diametro 8" | ML | 76932 | 59077 | 61545.6 | 47261.6 | 17855
15.1.3 | De Diametro 10" | ML | 104241 | 79497 | 83392.8 | 63597.6 | 24744
15.1.4 | De Diametro 12" | ML | 146982 | 117618 | 117585.6 | 94094.4 | 29364
15,1,5 | De Diametro 14" | ML | 174944 |  | 139955.2 | 0 | 174944
15,1,6 | De Diametro 16" | ML | 236864 | 184167 | 189491.2 | 147333.6 | 52697
15,1,7 | De Diametro 18" | ML | 305334 | 236534 | 244267.2 | 189227.2 | 68800
15,1,8 | De Diametro 20" | ML | 376049 | 293302 | 300839.2 | 234641.6 | 82747
16 | SUMINISTRO E INSTALACION DE TUBERIA PLASTICA O LISA Norma Técnica Colombiana 3722-1 y Norma Tecnica Colombiana 4764 (100% de Ermeticidad)
16.1 | De 2,00 a 4.00 Mts
16.1.1 | De Diametro 8" | ML | 76932 | 60727 | 61545.6 | 48581.6 | 16205
16.1.2 | De Diametro 10" | ML | 104241 | 81257 | 83392.8 | 65005.6 | 22984
16.1.3 | De Diametro 12" | ML | 154597 | 120258 | 123677.6 | 96206.4 | 34339
16,1,4 | De Diametro 14" | ML | 160871 |  | 128696.8 | 0 | 160871
16,1,5 | De Diametro 16" | ML | 244455 | 187703 | 195564 | 150162.4 | 56752
16,1,6 | De Diametro 18" | ML | 314536 | 240463 | 251628.8 | 192370.4 | 74073
16,1,7 | De Diametro 20" | ML | 387436 | 293302 | 309948.8 | 234641.6 | 94134
17 | SUMINISTRO E INSTALACION DE TUBERIA PLASTICA O LISA Norma Técnica Colombiana 5070 y Norma Tecnica Colombiana 4764 (100% de Ermeticidad)
17.1 | De 0,00 a 2.00 Mts
17.1.1 | De Diametro 24" | ML | 509693 | 383931 | 407754.4 | 307144.8 | 125762
17.1.2 | De Diametro 27" | ML | 583419 | 415842 | 466735.2 | 332673.6 | 167577
17.1.3 | De Diametro 30" | ML | 761753 | 517937 | 609402.4 | 414349.6 | 243816
17.1.4 | De Diametro 33" | ML | 932733 | 678044 | 746186.4 | 542435.2 | 254689
17.1.5 | De Diametro 36" | ML | 1333678 | 954228 | 1066942.4 | 763382.4 | 379450
17.1.6 | De Diametro 39" | ML | 1809647 | 1243858 | 1447717.6 | 995086.4 | 565789
17.1.7 | De Diametro 42" | ML | 2063582 | 1362019 | 1650865.6 | 1089615.2 | 701563
18 | SUMINISTRO E INSTALACION DE TUBERIA PLASTICA O LISA Norma Técnica Colombiana 5070 y Norma Tecnica Colombiana 4764 (100% de Ermeticidad)
18.1 | De 2,00 a 4.00 Mts
18.1.1 | De Diametro 24" | ML | 523962 | 388982 | 419169.6 | 311185.6 | 134980
18.1.2 | De Diametro 27" | ML | 595282 | 421200 | 476225.6 | 336960 | 174082
18.1.3 | De Diametro 30" | ML | 769911 | 523640 | 615928.8 | 418912 | 246271
18.1.4 | De Diametro 33" | ML | 937918 | 684358 | 750334.4 | 547486.4 | 253560
18.1.5 | De Diametro 36" | ML | 1333381 | 961299 | 1066704.8 | 769039.2 | 372082
18.1.6 | De Diametro 39" | ML | 1819701 | 1251894 | 1455760.8 | 1001515.2 | 567807
18.1.7 | De Diametro 42" | ML | 2075878 | 1370858 | 1660702.4 | 1096686.4 | 705020
19 | CONSTRUCCION DE POZOS DE INSPECCION
19.1 | DIAMETRO 1.20 Mts
19.1.1 | Base y cañuela en concreto de 3.000 PSI e = 0,30 Mts | UND | 477916 | 474075 | 382332.8 | 379260 | 3841
19.1.2 | Pañete interior | ML | 101249 | 91389 | 80999.2 | 73111.2 | 9860
19.1.3 | Cilindro en ladrillo e = 0,30 Mts | ML | 485345 | 393828 | 388276 | 315062.4 | 91517
19.1.4 | Cono de reducción H = 0,65 Mts | UND | 434360 | 340176 | 347488 | 272140.8 | 94184
19.1.5 | Pasos en hierro de 3/4" con anticorrosivo C/40 cm | UND | 16846 | 17643 | 13476.8 | 14114.4 | -797
19.1.6 | Suministro e instalación Arotapa Vibrocompactada | UND | 550357 | 358964 | 440285.6 | 287171.2 | 191393
19.1.7 | Suministro e Instalacion de Tapas en Fribroconcreto | UND | 403956 | 483331 | 323164.8 | 386664.8 | -79375
19.1.8 | Caja de inspección 60 x 60 x 100 Cmts en Ladrillo, concreto de 2500 PSI y tapa reforzada en concreto de 3000 PSI | UND | 339293 | 332388 | 271434.4 | 265910.4 | 6905
19.1.9 | Caja de inspección 80 x 60 x 100 Cmts, concreto de 2500 PSI y tapa reforzada en concreto de 3000 PSI | UND | 421446 | 418784 | 337156.8 | 335027.2 | 2662
19.1.10 | Sumidero en concreto 3.000 PSI tipo SL 100 | UND | 524734 | 549145 | 419787.2 | 439316 | -24411
19.1.11 | Sumidero en fibro-concreto | UND | 595753 | 598870 | 476602.4 | 479096 | -3117
19.1.12 | Cámara de caida Diametro 8",revestida en concreto,malla con vena | ML | 202363 | 153337 | 161890.4 | 122669.6 | 49026
19.1.13 | Cámara de caida Diametro 12"revestida en concreto,malla con vena | ML | 267654 | 201977 | 214123.2 | 161581.6 | 65677
19.1.14 | Cilindro en concreto de 3000 psi e= 0,20 M | M3 | 575390 | 489942 | 460312 | 391953.6 | 85448
19.1.15 | Cuneta sección L en concreto simple 3.000 PSI incluye base en recebo compactado e = 0,10 Mts | ML | 129646 | 97298 | 103716.8 | 77838.4 | 32348
19.2 | DIAMETRO 1.50 Mts
19.2.1 | Base y cañuela en concreto de 3.000 PSI e = 0,30 Mts | UND | 710544 | 530244 | 568435.2 | 424195.2 | 180300
19.2.2 | Pañete interior | ML | 133960 | 131855 | 107168 | 105484 | 2105
19.2.3 | Cilindro en ladrillo e = 0,30 Mts | ML | 481366 | 507830 | 385092.8 | 406264 | -26464
19.2.4 | Cono de reducción H = 0,90 Mts | UND | 472696 | 403340 | 378156.8 | 322672 | 69356
20 | OTROS
20.1 | Señalizacion en Guadua C/3 mts y Polisombra de h=2mts | ML | 13948 | 13854 | 11158.4 | 11083.2 | 94
20.4 | Suministro e Instalaciopn Lecho en Arena Para Tuberia | M3 | 51057 | 54470 | 40845.6 | 43576 | -3413
20.5 | Suministro e Instalacion Lecho en Grava para Cama de Tuberia D= 1/2 a 3/4 | M3 | 100723 | 97902 | 80578.4 | 78321.6 | 2821
20.6 | Suministro e Instalacion de Silla Yee 8"X 6" PVC Incluye Agarraderas Caucho y Aderencia | UND | 176480 | 117003 | 141184 | 93602.4 | 59477
20.7 | Suministro e Instalacion de Silla Yee 10"X 6" PVC Incluye Agarraderas Caucho y Aderencia | UND | 251796 | 234178 | 201436.8 | 187342.4 | 17618
20.8 | Suministro e Instalacion de Silla Yee 12"X 6" PVC Incluye Agarraderas Caucho Y aderencia | UND | 316251 | 332625 | 253000.8 | 266100 | -16374
20.9 | Suministro e Instalacion de Silla Yee 14"X 6" PVC Incluye Agarraderas Caucho y Aderencia | UND | 406612 | 368450.8 | 325289.6 | 294760.64 | 38161.2
20.1 | Suministro e Instalacion de Silla Yee 16"X 6" PVC Incluye Agarraderas Caucho y Aderencia | UND | 371986 | 350599 | 297588.8 | 280479.2 | 21387
20.11 | Suministro e Instalacion de Silla Yee 18"X 6" PVC Incluye Agarraderas Caucho y Aderencia | UND | 378236 | 356849 | 302588.8 | 285479.2 | 21387
20.12 | Suministro e Instalacion de Silla Yee 20"X 6" PVC Incluye Agarraderas Caucho y Aderencia | UND | 403695 | 389196 | 322956 | 311356.8 | 14499
20.13 | Suministro e Instalacion de Silla Yee 24"X 6" PVC Incluye Agarraderas Cauchos y Aderencia | UND | 418695 | 404196 | 334956 | 323356.8 | 14499
20.14 | Suministro e Instalacion Yee en Concreto de 8"X 6" | UND | 139630 | 90196 | 111704 | 72156.8 | 49434
20.15 | Suministro e Instalacion Yee en Concreto de 10"X 6" | UND | 200761 | 134672 | 160608.8 | 107737.6 | 66089
20.16 | Suministro e Instalacion Yee en Concreto de 12"X 6" | UND | 277762 | 200694 | 222209.6 | 160555.2 | 77068
20.17 | Suministro e Instalacion Yee en Concreto de 14"X 6" | UND | 303354 | 210694 | 242683.2 | 168555.2 | 92660
20.18 | Suministro e Instalacion Yee en Concreto de 16"X 6" | UND | 359034 | 248194 | 287227.2 | 198555.2 | 110840
20.19 | Suministro e Instalacion Yee en concreto de 18"X 6" | UND | 425787 | 306922 | 340629.6 | 245537.6 | 118865
20.2 | Suministro e Instalacion Yee en Concreto de 20"X 6" | UND | 522067 | 370672 | 417653.6 | 296537.6 | 151395
20.21 | Suministro e Instalacion Yee en Concreto de 24"X 6" | UND | 706217 | 411922 | 564973.6 | 329537.6 | 294295
20.22 | Suministro e Instalacion Codos en Concreto de 8 " | UND | 96288 | 42321 | 77030.4 | 33856.8 | 53967
20.23 | Suministro e Instalacion Codos en Concreto de 10 " | UND | 126133 | 56786 | 100906.4 | 45428.8 | 69347
20.24 | Suministro e Instalacion Codos en Concretro de 12 " | UND | 179133 | 77143 | 143306.4 | 61714.4 | 101990
20.25 | Suministro e Instalacion Codos en Concreto de 14 " | UND | 215323 | 104821 | 172258.4 | 83856.8 | 110502
20.26 | Mantenimiento de Plantacion Existente, Incluye Reposicion de Plantulas | HA | 1624463 | 1296094 | 1299570.4 | 1036875.2 | 328369
20.27 | Desmonte y Limpieza | M2 | 11387 | 8610 | 9109.6 | 6888 | 2777
20.28 | Reforestacion | HA | 2628277 | 2225098 | 2102621.6 | 1780078.4 | 403179
20.29 | Cercas Vivas | ML | 57916 | 11885 | 46332.8 | 9508 | 46031
20.3 | Arborizacion | UND | 28868 | 13453 | 23094.4 | 10762.4 | 15415
20.31 | Trinchos en guadua | ML | 49606 | 67508 | 39684.8 | 54006.4 | -17902
20.32 | Trinchos en esterilla | ML | 26257 | 20033 | 21005.6 | 16026.4 | 6224
20.33 | Gaviones, triple torsion,cal 12, suministro e instalacion | M3 | 294957 | 203867 | 235965.6 | 163093.6 | 91090
20.34 | Limpieza de colectores | PUL/ML | 6418 | 5415 | 5134.4 | 4332 | 1003
20.35 | Empradización con cespedón | M2 | 15379 | 11040 | 12303.2 | 8832 | 4339
20.36 | Utilizacion de Motobomba | Dia | 57363 | 62438 | 45890.4 | 49950.4 | -5075
20.37 | Manejo de Aguas Con Diametros de 8" a 12" | GLB | 625740 | 623295 | 500592 | 498636 | 2445
20.38 | Manejo de Aguas Con Diametros de 12" a 24" | GLB | 1061387 | 1048186 | 849109.6 | 838548.8 | 13201
20.39 | Manejo de Aguas Con Diametros de 24" a 30" | GLB | 1251826 | 1238400 | 1001460.8 | 990720 | 13426
20.4 | Manejo de Aguas mas de 30" | GLB | 2557669 | 2516544 | 2046135.2 | 2013235.2 | 41125
20.41 | Entibado Tipo 1 (Apuntalamiento) | M2 | 16609 |  | 13287.2 | 0
20.42 | Entibado Tipo 1A (Discontinuo en Madera) | M2 | 24524 |  | 19619.2 | 0
20.43 | Entibado Tipo 2 (Continuo en Madera) | M2 | 27428 |  | 21942.4 | 0
20.44 | Entibado Tipo 3 (Metalico) Con Tableros | M2 | 41325 |  | 33060 | 0
8 | INSTALACION DE ACCESORIOS
8.1 | Instalacion Registro de Corte o Incorporacion en PVC 1/2" - 3/4" | UND | 10644 | 5864 | 8515.2 | 4691.2 | 4780
8.2 | Instalacion de Union PF 1/2" - 3/4" | UND | 10644 | 5864 | 8515.2 | 4691.2 | 4780
8.3 | Instalacion de Galapago o Collarin de 3" - 4" X ( 1/2" - 3/4" ) | UND | 12272 | 11728 | 9817.6 | 9382.4 | 544
8.4 | Instalacion de Accesorios de 3" Y 4" | UND | 28202 | 24440 | 22561.6 | 19552 | 3762
8.5 | Instalacion de Accesorios de 6" Y 8" | UND | 70505 | 59539 | 56404 | 47631.2 | 10966
8.6 | Instalacion de Accesorios entre 10" Y 18" | UND | 149982 | 120069 | 119985.6 | 96055.2 | 29913
8.7 | Codo de 90º DN 6" (150mm) Extremo de Junta Hidraulica | UND | 64953 | 54471 | 51962.4 | 43576.8 | 10482
8.8 | Codo de 90º DN 8" (200mm) Extremo de Junta Hidraulica | UND | 160175 | 131288 | 128140 | 105030.4 | 28887
8.9 | Codo de 90º DN 10" (250mm) Extremo de Junta Hidraulica | UND | 274968 | 223513 | 219974.4 | 178810.4 | 51455
8.10 | Codo de 90º DN 12" (300mm) Extremo de Junta Hidraulica | UND | 343710 | 281076 | 274968 | 224860.8 | 62634
8.11 | Tee DN 6"X6" (150mmX150mm) Extremo Junta Hidraulica | UND | 104418 | 86049 | 83534.4 | 68839.2 | 18369
8.12 | Tee DN 8"X8" (200mmX200mm) Extremo Junta Hisraulica | UND | 154188 | 126496 | 123350.4 | 101196.8 | 27692
8.13 | Cruz DN 6"X6" (150mmX150mm) Extremo Junta Hidraulica | UND | 99988 | 82505 | 79990.4 | 66004 | 17483
8.14 | Cruz DN 8"X8" (200mmX200mm) Extremo Junta Hidraulica | UND | 187478 | 153475 | 149982.4 | 122780 | 34003
8.15 | Cruz DN 10"X10" (250mmX250mm) Extremo Junta Hidraulica | UND | 351023 | 285818 | 280818.4 | 228654.4 | 65205
8.16 | Cruz DN 12"X12" (300mmX300mm) Extremo Junta Hidraulica | UND | 485237 | 397255 | 388189.6 | 317804 | 87982
9 | SUMINISTRO E INSTALACION DE ACCESORIOS
9.1 | Suministro e Instalación de registro de corte 1/2" | UND | 29858 | 32292 | 23886.4 | 25833.6 | -2434
9.2 | Suministro e Instalacion de registro de incorporacion 1/2" BRONCE | UND | 35677 |  | 28541.6 | 0 | 35677
9.3 | Suministro e Instalacion de registro de incorporacion 1/2" PVC | UND | 25772 |  | 20617.6 | 0 | 25772
9.4 | Suministro e Instalación de registro de incorporación 3/4" (BRONCE) | UND | 61788 | 40224 | 49430.4 | 32179.2 | 21564
9.5 | Suministro e Instalación de unión P.F 1/2" | UND | 11699 | 7005 | 9359.2 | 5604 | 4694
9.6 | Suministro e Instalación de unión P.F 3/4" | UND | 35409 | 7228 | 28327.2 | 5782.4 | 28181
9.7 | Suministro e Instalación de PF macho y Hembra de 1/2 y 3/4" | UND | 9328 | 11490 | 7462.4 | 9192 | -2162
9.8 | Suministro e Instalacion Llave de Paso 1/2" | UND | 54722 | 31728 | 43777.6 | 25382.4 | 22994
9.9 | Suministro e Instalacion Llave de Paso 3/4" | UND | 68832 | 38401 | 55065.6 | 30720.8 | 30431
9.1 | Suministro e Instalacion de Llave de Paso 1" | UND | 107251 | 50076 | 85800.8 | 40060.8 | 57175
9.11 | Suministro e Instalacion de Llave de Paso 2" | UND | 244711 | 110821 | 195768.8 | 88656.8 | 133890
9.12 | Suministro e Instalcion de Llave de Paso 3" | UND | 26197 | 159486 | 20957.6 | 127588.8 | -133289
9.13 | Suministro e Instalacion de Llave de Paso 4" | UND | 25658 | 288726 | 20526.4 | 230980.8 | -263068
9.14 | Suministro e Instalación Tuberia P.F de 1/2" | ML | 6232 | 6694 | 4985.6 | 5355.2 | -462
9.15 | Suministro e Instalación Tuberia P.F de 3/4" | ML | 10276 | 8014 | 8220.8 | 6411.2 | 2262
9.16 | Suministro e Instalacion de Collar de Derivacion en Hierro Ductil de 3" X 1/2" | UND | 37997 | 31434 | 30397.6 | 25147.2 | 6563
9.17 | Suministro e Instalacion de Collar de Derivacion en Hierro Ductil de 3" X 3/4" | UND | 35416 | 37238 | 28332.8 | 29790.4 | -1822
9.18 | Suministro e Instalacion de Collar de Derivacion en Hierro Ductil de 3" X 1" | UND | 62318 | 39934 | 49854.4 | 31947.2 | 22384
9.19 | Suministro e Instalacion Collar de Derivacion en Hierro Ductil 4" X 1/2" | UND | 32663 | 33505 | 26130.4 | 26804 | -842
9.2 | Suministro e Instalacion Collar de Derivacion en Hierro Ductil 4" X 3/4" | UND | 39709 | 39934 | 31767.2 | 31947.2 | -225
9.21 | Suministro e Instalacion Collar de Derivacion en Hierro Ductil 4" X 1" | UND | 67466 | 42630 | 53972.8 | 34104 | 24836
9.22 | Suministro e Instalacion Collar de Derivacion en Hierro Ductil 6" X 1/2" | UND | 62318 | 45113 | 49854.4 | 36090.4 | 17205
9.23 | Suministro e Instalacion Collar de Derivacion en Hierro Ductil 6" X 3/4" | UND | 67466 | 51165 | 53972.8 | 40932 | 16301
9.24 | Suministro e Instalacion Collar de Derivacion en Hierro Ductil 6" X 1" | UND | 60821 | 54238 | 48656.8 | 43390.4 | 6583
9.25 | Suministro e Instalacion Valvulas de Compuerta Sello de Bronce Vastago no Ascendente Extremo Liso PVC de 2" | UND | 636106 | 595551 | 508884.8 | 476440.8 | 40555
9.26 | Suministro e Instalacion Valvulas de Compuerta Sello de Bronce Vastago no Ascendente Extremo Liso PVC de 3" | UND | 1029862 | 785501 | 823889.6 | 628400.8 | 244361
9.27 | Suministro e Instalacion Valvulas de Compuerta Sellos de Bronce Vastago no Ascendente Extremo Lios PVC de 4" | UND | 1191822 | 1033451 | 953457.6 | 826760.8 | 158371
9.28 | Suministro e Instalacion Valvulas de Compuerta Sello de Bronce Vastago no Ascendente Extremo Liso PVC de 6" | UND | 2286909 | 2115151 | 1829527.2 | 1692120.8 | 171758
9.29 | Suministro e Instalacion Valvulas de Compuerta Sello de Bronce Vastago no Ascendente Extremo Liso PVC de 8" | UND | 3948112 | 2876401 | 3158489.6 | 2301120.8 | 1071711
9.3 | Suministro e Instalacion Valvula Ventosa de 1" Roscada Triple Accion | UND | 324373 | 321154 | 259498.4 | 256923.2 | 3219
9.31 | Suministro e Instalacion Valvula Ventosa de 2" Roscada Triple Accion | UND | 602773 | 599554 | 482218.4 | 479643.2 | 3219
9.32 | Suministro e Instalacion Valvula Ventosa de 3" Bridada Triple Accion | UND | 944973 | 941754 | 755978.4 | 753403.2 | 3219
9.33 | Suministro e Instalacion Valvula Ventosa de 4" Bridada Triple Accion | UND | 1323423 | 1320204 | 1058738.4 | 1056163.2 | 3219
9.34 | Suministro e Instalacion Valvula Ventosa de 6" Bridada Triple Accion | UND | 1594062 | 1591354 | 1275249.6 | 1273083.2 | 2708
9.35 | Suministro e Instalacion Valvula Ventosa de 8" Bridada Triple Accion | UND | 2598912 | 2596204 | 2079129.6 | 2076963.2 | 2708
10 | INSTALACION DE TUBERÍA PVC PRESION
10.1 | Hasta 2.00 Mts
10.1.1.1 | De Diametro 2" | ML | 9295 | 7341 | 7436 | 5872.8 | 1954
10.1.1.2 | De Diametro 3" | ML | 14413 | 11301 | 11530.4 | 9040.8 | 3112
10.1.1.3 | De Diametro 4" | ML | 18440 | 14440 | 14752 | 11552 | 4000
10.1.1.4 | De Diametro 6" | ML | 27404 | 21028 | 21923.2 | 16822.4 | 6376
10.1.1.5 | De Diametro 8" | ML | 36310 | 27820 | 29048 | 22256 | 8490
10.1.1.6 | De Diametro 10" | ML | 45579 | 34491 | 36463.2 | 27592.8 | 11088
10.1.1.7 | De Diametro 12" | ML | 66648 | 50378 | 53318.4 | 40302.4 | 16270
10.1.1.8 | De Diametro 14" | ML | 63078 | 47686 | 50462.4 | 38148.8 | 15392
10.1.1.9 | De Diametro 16" | ML | 80193 | 66741 | 64154.4 | 53392.8 | 13452
10.1.1.10 | De Diametro 18" | ML | 89224 | 73550 | 71379.2 | 58840 | 15674
10.1.1.11 | De Diametro 20" | ML | 103497 | 88478 | 82797.6 | 70782.4 | 15019
10.1.2 | Entre 2.00 y 4.00 mts
10.1.2.1 | De Diametro 2" | ML | 9295 | 8063 | 7436 | 6450.4 | 1232
10.1.2.2 | De Diametro 3" | ML | 14413 | 12433 | 11530.4 | 9946.4 | 1980
10.1.2.3 | De Diametro 4" | ML | 18440 | 15871 | 14752 | 12696.8 | 2569
10.1.2.4 | De Diametro 6" | ML | 27404 | 23118 | 21923.2 | 18494.4 | 4286
10.1.2.5 | De Diametro 8" | ML | 36310 | 30590 | 29048 | 24472 | 5720
10.1.2.6 | De Diametro 10" | ML | 45579 | 37928 | 36463.2 | 30342.4 | 7651
10.1.2.7 | De Diametro 12" | ML | 66648 | 55403 | 53318.4 | 44322.4 | 11245
10.1.2.8 | De Diametro 14" | ML | 63078 | 52443 | 50462.4 | 41954.4 | 10635
10.1.2.9 | De Diametro 16" | ML | 80193 | 70903 | 64154.4 | 56722.4 | 9290
10.1.2.10 | De Diametro 18" | ML | 89224 | 78393 | 71379.2 | 62714.4 | 10831
10.1.2.11 | De Diametro 20" | ML | 103497 | 90230 | 82797.6 | 72184
10.2 | SUMINISTRO E INSTALACION DE TUBERIA PVC PRESION RDE 21
10.2.1 | De 0,00 a 2.00 Mts
10.2.2 | De Diametro 2" | ML | 25534 | 17190 | 20427.2 | 13752 | 8344
10.2.3 | De Diametro 3" | ML | 43426 | 32113 | 34740.8 | 25690.4 | 11313
10.2.4 | De Diametro 4" | ML | 65943 | 48870 | 52754.4 | 39096 | 17073
10.2.5 | De Diametro 6" | ML | 130462 | 94875 | 104369.6 | 75900 | 35587
10.2.6 | De Diametro 8" | ML | 210487 | 151629 | 168389.6 | 121303.2 | 58858
10.2.7 | De Diametro 10" | ML | 356737 | 229033 | 285389.6 | 183226.4 | 127704
10.2.8 | De Diametro 12" | ML | 449615 | 322829 | 359692 | 258263.2 | 126786
10.2.9 | De Diametro 14" | ML | 537868 | 384789 | 430294.4 | 307831.2 | 153079
10.2.10 | De Diametro 16" | ML | 703186 | 509499 | 562548.8 | 407599.2 | 193687
10.2.11 | De Diametro 18" | ML | 888666 | 644753 | 710932.8 | 515802.4 | 243913
10.2.12 | De Diametro 20" | ML | 1099154 | 795151 | 879323.2 | 636120.8 | 304003
10.3 | SUMINISTRO E INSTALACION DE TUBERIA PVC PRESION RDE 26
De 2,00 Y 4.00 Mts
10.3.1 | De Diametro 2" | ML | 22899 | 16840 | 18319.2 | 13472 | 6059
10.3.2 | De Diametro 3" | ML | 38703 | 30393 | 30962.4 | 24314.4 | 8310
10.3.3 | De Diametro 4" | ML | 58191 | 44301 | 46552.8 | 35440.8 | 13890
10.3.4 | De Diametro 6" | ML | 105995 | 83806 | 84796 | 67044.8 | 22189
10.3.5 | De Diametro 8" | ML | 179686 | 133045 | 143748.8 | 106436 | 46641
10.3.6 | De Diametro 10" | ML | 268433 | 196774 | 214746.4 | 157419.2 | 71659
10.3.7 | De Diametro 12" | ML | 380565 | 278861 | 304452 | 223088.8 | 101704
10.3.8 | De Diametro 14" | ML | 453532 | 330206 | 362825.6 | 264164.8 | 123326
10.3.9 | De Diametro 16" | ML | 598059 | 438614 | 478447.2 | 350891.2 | 159445
10.3.10 | De Diametro 18" | ML | 752864 | 549489 | 602291.2 | 439591.2 | 203375
10.3.11 | De Diametro 20" | ML | 958378 | 697019 | 766702.4 | 557615.2 | 261359

## SALARIOS
CALCULO DEL COSTO REAL DEL SALARIO
SALARIO MINIMO |  |  | VALOR | REF.
MENSUAL |  |  | 689455 | A | 22982
SUBSIDIO DE TRANSPORTE |  |  | 77700 | B
SALARIO TOTAL MENSUAL |  |  | 767155 | C | 9205860
ANUAL (A/30 X 365) |  |  | 8273460 | D
ANUAL CON SUBSIDIO DE TRANSPORTE |  |  | 9205860 | E | 932400
CONCEPTO | BASE | FACTOR | VALOR | PORCENTAJE
SALARIO
SALARIO ANUAL (365 DIAS) | D |  | 8273460 | 100% | 689455
SUBSIDIO DE TRANSPORTE - ANUAL | B*12 |  | 932400 | 11.27% | 77700
PRESTACIONES
CESANTIA ANUAL | C | 36/365 | 767155 | 9.272% | 63929.5833
INTERESES CESANTIAS | CESANTIA | 12% | 92058.6 | 1.113% | 7671.55
VACACIONES - 15 DIAS | A | 50% | 689455 | 8.33% | 28727.2917
PRIMA - 30 DIAS | C. | 100% | 767155 | 9.272% | 63929.5833
OTROS COSTOS
BOTAS Y OVEROL | 62000 | 3 | 186000 | 2.248% | 186000 | 227367.3
SEGURO COLECTIVO | D | 0.5% | 41367.3 | 0.5% | 41367.3
APORTES A LA SEGURIDAD SOCIAL
PENSIONES (AFP) | D | 12% | 992815.2 | 12% | 82734.6
SALUD (EPS) | D | 8.5% | 703244.1 | 8.5% | 58603.675
RIESGOS LABORALES (ARL) (V) | D | 6.96% | 575832.816 | 6.96% | 47986.068
PARAFISCALES
SENA | D | 2% | 165469.2 | 2% | 13789.1
I.C.B.F. | D | 3% | 248203.8 | 3% | 20683.65
CAJAS DE COMPENSACION | D | 4% | 330938.4 | 4% | 27578.2
VALOR REAL DEL SALARIO |  |  | 14765554.416 | 178.5% | 1410155.6013 | 1182788.3013
ITEM | UNIDAD | V/UNITARIO 2016
ADMINISTRACION | % | 15%
IMPREVISTOS | % | 5% |  |  | S.M.L.V 2016
UTILIDAD | % | 5% |  |  | 689455 | 22981.8333 | DIA
PRESTACIONES SOCIALES | % | 178.5% |  |  | 77700 | 2872.7292 | HORA
AYUDANTE | DIA | 25572 |  |  | 767155
OFICIAL | DIA | 41660 |  | TIENEN AUXILIO DE TRANSPORTE HASTA 2 S.M.L.V | AYUDANTE | 767155 | 25571.8333 | 25572
MAESTRO | DIA | 57455 |  |  | OFICIAL | 1249773.5 | 41659.1167 | 41660
CADENERO | DIA | 33244 |  |  | MAESTRO | 1723637.5 | 57454.5833 | 57455
TOPOGRAFO | DIA | 64350 |  |  | CADENERO | 997301.5 | 33243.3833 | 33244
DIBUJANTE | DIA | 41660 |  |  | TOPOGRAFO | 1930474 | 64349.1333 | 64350
INGENIERO FORESTAL | DIA | 68946 |  |  | DIBUJANTE | 1249773.5 | 41659.1167 | 41660
[5 empty] | INGENIERO FORESTAL | 2068365 | 68945.5 | 68946
[5 empty] | S.M.L.V | 689455
[5 empty] | MAESTRO | 2.5 S.M.L.V | 1723637.5 | 57454.5833
[5 empty] | OFICIAL | 1,7 S.M.L.V + S. TRANS | 1249773.5 | 41659.1167
[5 empty] | AYUDANTE | 1 S.M.L.V + S. TRANS | 767155 | 25571.8333
1034182.5
Note on B24: VALOR DOTACION
Note on C24: TRES DOTACIONES EN EL AÑO

## EQUIPOS
PRECIOS EQUIPOS 2016
N°. | EQUIPO | UNIDAD | TARIFA 2016 | PRECIO 1 | PRECIO 2
OK | Retroexcavadora llanta | Hora | 87000 | 87000 | 87000
OK | Vibrocompactador | Hora | 87000 | 87000
| Cargador | Hora | 70000 | 81200
OK | Mezcladora De Concreto (1Bulto) | Hora | 5292.5 | 44080 | 40600
OK | Vibrador Concreto eléctrico | Dia | 42340 | 44080 | 40600
OK | Cortadora de Concreto con disco | ML | 4640 | 4640 | 4640
OK | Compresor con un martillo | Dia | 84100 | 87000 | 81200
ok | Retrocargador | $/Hora | 87000 | 87000 | 87000
| Formaleta Metalica | ML | 1500
OK | Motoniveladora | Hora | 116000 | 116000
OK | Vibrador de concreto | Dia | 42340 | 44080 | 40600
OK | Motobomba Sumergible 3" con Manguera | Dia | 44660 | 48720 | 40600
ok | Compactador de llanta | Hora | 100000
OK | Rana | Dia | 40600 | 44080 | 40600
OK | Saltarín | Dia | 89900 | 98600 | 81200
OK | Estacion | $/Hora | 11237.5 | 92800 | 87000
OK | Compactador Benitin | $/Hora | 21061.25 | 208800 | 128180
| Compactador manual de rodillo | $/Hora | 18400
| Compactador de llanta (Neumático) | $/Hora | 85950
| Compresor 125 pies con 3 martillos | $/Hora | 75840
| Compresor 250 pies con 3 martillos | $/Hora | 87970
| Compresor (barrido y soplado) | $/Hora | 45500
| Diferencial de 2 ton. | $/Hora | 5050
ok | Diferencial | Dia | 23200 | 23200
| Formaleta metálica (concreto hidraulico) | $/Dia | 5550
| Grua | Hora | 70000
ok | Motoniveladora | $/Hora | 130000 |  | 130000
0K | Terminadora de asfalto (Finisher) | $/Hora | 141600
OK | Volqueta (Tarifa de Transporte) | M3/KM | 1060 | 960 | 1160
| Placa Vibratoria | Dia | 30000
| FORMALETA MADERA | M3 | 5000
| TRANSPORTE ASFALTO |  | 45
| TRANSPORTE SUB BASE |  | 272.73
| TRANSPORTE BASE |  | 225
| FORMALETA METALICA CONICA | GBL | 50000
Note on E3: CLAUDIO GAITAN
Note on F3: UNIVERSAL DE EQUIPOS 2633364
Note on E4: CLAUDIO GAITAN MOVIMIENTOS S.A.S Avenida Ambala Mina El Vergel Teléfono: 2717299
Note on F4: PROYECTOS Y MOVIMIENTOS S.A.S Avenida Ambala Mina El Vergel Teléfono: 2717299
Note on E5: CLAUDIO GAITAN
Note on E6: ARRENDAMOS Tel. 2648128 CENAIDA RESPONDIO LA CONSULTA
Note on F6: UNIVERSAL DE EQUIPOS 2633364
Note on E7: ARRENDAMOS Tel. 2648128 CENAIDA RESPONDIO LA CONSULTA
Note on F7: UNIVERSAL DE EQUIPOS TEL:2633364
Note on E8: ARRENDAMOS Tel. 2648128 CENAIDA RESPONDIO LA CONSULTA
Note on F8: UNIVERSAL DE EQUIPOS TEL:2633364
Note on E9: ARRENDAMOS Tel. 2648128 CENAIDA RESPONDIO LA CONSULTA
Note on F9: UNIVERSAL DE EQUIPOS 2633364
Note on E10: CLAUDIO GAITAN
Note on F10: UNIVERSAL DE EQUIPOS 2633364
Note on E12: CLAUDIO GAITAN 271 7299
Note on E13: ARRENDAMOS Tel. 2648128 CENAIDA RESPONDIO LA CONSULTA
Note on F13: UNIVERSAL DE EQUIPOS 2633364
Note on E14: ARRENDAMOS Tel. 2648128 CENAIDA RESPONDIO LA CONSULTA
Note on F14: UNIVERSAL DE EQUIPOS 2633364
Note on E16: ARRENDAMOS Tel. 2648128 CENAIDA RESPONDIO LA CONSULTA
Note on F16: UNIVERSAL DE EQUIPOS 2633364
Note on E17: ARRENDAMOS Tel. 2648128 CENAIDA RESPONDIO LA CONSULTA
Note on F17: UNIVERSAL DE EQUIPOS 2633364
Note on E18: GEODITEC INGENIERIA S.A.S CEL 3184105785 ATENDIO ISRAEL
Note on E19: Universal de equipos 2633364
Note on F19: ALFOREQUIPOS DEL TOLIMA TEL,2676148
Note on E26: ARRENDAMOS Tel. 2648128 CENAIDA RESPONDIO LA CONSULTA
Note on F29: PROYECTOS Y MOVIMIENTOS S.A.S Avenida Ambala Mina El Vergel Teléfono: 2717299
Note on F31: PROYECTOS Y MOVIMIENTOS S.A.S Avenida Ambala Mina El Vergel Teléfono: 2717299

## MATERIALES
PRECIOS MATERIALES | [5 empty] | 1
N°. | MATERIAL | UNIDAD | PRECIO 2016 | AGUAS Y SUMINISTROS DE COLOMBIA | ff SOLUCIONES S.A | FERRETERIA PEDRAZA | FERRETERIA GODOY
OK | Abono (Urea) | KG | 1190 | 1120 | 1260
OK | Accesorios | UND | 2100
OK | ACERO DE REFUERZO A-60 | KG | 2271 | 2192 | 2350
OK | ACERO DE REFUERZO A-37 | KG | 2591.5 | 2750 | 2433
| ANGULO DE 2" X 1/8" | M | 2850 |  | 6141.6667
OK | Agua | LTS | 68
OK | Alambre de pua calibre 12 (350 m) | ML | 395.8571 | 406 | 385.7143
OK | Alambre Negro N°. 18 | KG | 4576.5867 | 4679.44 | 4466 | 4584.32
OK | Alambre Galvanizado N°. 12 | KG | 3450 | 3400 | 3500
| Arbol de 0.6 Mts de Altura | UND | 6000
| Arbol de 1.20 MTS de Altura | UND | 8500
| Arbol de 1,50 Mts de Altura | UND | 15000
OK | Arena | M³ | 32400 | 30000 | 34800
Asfalto liquido
| Asfalto liquido RC 250 | KG | 1200
OK | Base en planta | M³ | 41064 | 31320 | 50808
| Bentonita | M³ | 42000
| Biomanto (Ecomatrix) | M³ | 45000
| BOLSACRETO | GB | 272886
| Borax | KG | 9700
| Calfos | KG | 486
OK | Cemento Gris | KG | 698.929 | 719.2 | 705.3264 | 730.8 | 640.3896
OK | Cemento Gris | SACO | 34946.45 | 35960 | 35266.32 | 36540 | 32019.48
OK | Cinta Teflón | ROLLO | 802.3333 | 820.12 | 783 | 803.88
| Cordon Detonante de 12 gm | M | 1700
| Codales de madera d=0,15m | ML | 1200
| Codales Metalicos w 8"x17 | UND | 15000
| Cuartón de sajo 2" x 4" x 2,9 m | M | 1900
| Dinamita Indugel Plus | KG | 8900
OK | Esterilla | UND | 5250 | 5500 | 5000
| Formaleta (CONCRETO) | UND | 1392
OK | formaleta Metalica Sardinel | DIA | 1500
| Fulminante | UND | 400
| Gasolina | GL | 7330
| Grama | M2 | 8000
| Gravilla | M3 | 35000
OK | Guadua | UND | 9250 | 9500 | 9000
| Impermeablizante Concreto | KG | 8270
| Insecticida | KG | 6840
OK | Limpiador PVC 12 Onzas | UND | 24299.2933 | 24842.56 | 23712.72 | 24342.6
| Madera (medio Cerco Estacas) | ML | 1500
OK | Malla para gaviones (2X1X1M) calibre 12 hueco 10 X 10 cm | UND | 60480 | 56000 | 64960
| Mecha Lenta | m³ | 43600
| Material de Prestamo | M³ | 6000
| Planchon 0,2x0,04x3m | ML | 2784
| PERFIL 2W 8"X17 | ML | 25000
| Perfil Metalico w8"x17 | ML | 18000
| Piedra Rajon | M³ | 34800 | 34800
OK | Piedra Para Gaviones | M³ | 52200 | 46400 | 58000
OK | Poste de madera para cercas | UND | 10000
OK | Soldadura PVC 1/16 | UND | 31988.9333 | 32705.04 | 31216.76 | 32045
OK | Sub-Base | M³ | 38164 | 27840 | 48488
ok | Taco Guadua | ML | 1156.25 | 9500 | 9000
ok | Tabla para formaleta de 1"x10"x2,9m | M | 4166.6667 | 13000 | 12000
ok | Tarifa de Transporte | M³-KM | 1250
ok | Tela de cerramiento a = 2,10 m (rollo por 100 m) | M | 1450
| Tierra abonada | M3 | 50000
| Tierra organica | KG | 37400
| Tierra Negra | M³ | 22500
OK | Triturado entre 1/2 y 3/4 pulg | M³ | 64800 | 60000 | 69600
| Plantula (Altura Promedio 0,90 MTS) | UND
OK | Puntilla | LB | 1575 | 1700 | 1450
| Piedra Media Zonga | M3 | 47000
OK | Pintura Esmalte | GAL | 59434.5333 | 60764.28 | 58000 | 59539.32
OK | Pago Deposito En Escombrera Autorizada Por La Autoridad Ambiental | M³ | 3000
OK | Recebo | M³ | 35410 | 34000 | 36820
| Material explosivo | KG | 30000
| Sacos de Arena | GL | 4500
| RIEGO DE LIGA (EMULSION, CRUDO, ETC.) | Galon | 5500
| Mezcla densa en caliente | M³ | 398000 | 398000
0K | Ladrillo Tolete Común | UND | 600 | 700 | 500
| Liston sajo de 5x3 cm x 2,5 m (varilla) | M | 1300
OK | Vaselina | LB | 4750
| VIGA ORDINARIA 0,2X0,1X4M | UND | 19000
ACUEDUCTO
| Acople Universal DN 2" (57mm - 70mm) | UND
| Acople Universal DN 3" (85 mm - 103 mm) | UND
| Acople Universal DN 4" | UND | 49500
| Acople Universal DN 6" R1 | UND | 57420
| Acople Universal DN 6" R1 - R2 | UND | 67320
| Acople Universal de 6" R2 | UND | 108900
| Acople Universal de 8" R1 | UND | 128700
| Acople Universal DN 8" R1-R2 | UND | 128700
| Acople Universal DN 10" R1(268 mm - 286 mm) | UND | 162360
| Acople Universal DN 10" R1-R2 | UND | 194040
| Acople Universal DN 10" R2 | UND | 293040
| Acople Universal DN 12" (R1-R3) T. ZINC | UND | 316800
| Acople Universal DN 12" R1(315 mm - 333mm) | UND | 313830
| Acople Universal DN 12" R1 - R2 | UND | 415800
OK | Adaptador Macho PVC Presion 1/2" | UND | 435 | 444.28 | 424.56 | 436.16
OK | Adaptador Macho PVC Presion 3/4" | UND | 788.4133 | 806.2 | 769.08 | 789.96
OK | Adaptador Macho PVC Presion 1" | UND | 1648.7467 | 1685.48 | 1608.92 | 1651.84
OK | Adaptador Macho PVC Presion 2" | UND | 5804.64 | 5934.56 | 5664.28 | 5815.08
OK | Codo 45 Pvc Presión 1 | UND | 3174.92 | 3245.68 | 3098.36 | 3180.72
OK | Codo 45 Pvc Presión 1 1/2 | UND | 7699.3067 | 7871.76 | 7513.32 | 7712.84
OK | Codo 45 Pvc Presión 1 1/4 | UND | 5741.2267 | 5869.6 | 5602.8 | 5751.28
OK | Codo 45 Pvc Presión 1/2 | UND | 1041.2933 | 1064.88 | 1016.16 | 1042.84
OK | Codo 45 Pvc Presión 2 | UND | 12732.16 | 13017.52 | 12424.76 | 12754.2
OK | Codo 45 Pvc Presión 2 1/2 | UND | 35887.6933 | 36690.8 | 35021.56 | 35950.72
OK | Codo 45 Pvc Presión 3 | UND | 40988.6 | 41906.16 | 39999.12 | 41060.52
OK | Codo 45 Pvc Presión 3/4 | UND | 1666.5333 | 1704.04 | 1626.32 | 1669.24
OK | Codo 45 Pvc Presión 4 | UND | 87203.7733 | 89155.28 | 85098.76 | 87357.28
OK | Codo Gran Radio 45° De 2" | UND | 23954.7733 | 24491.08 | 23376.32 | 23996.92
OK | Codo Gran Radio 45° De 2.1/2" | UND | 27347.3867 | 27959.48 | 26686.96 | 27395.72
OK | Codo Gran Radio 45° De 3" | UND | 43259.1067 | 44227.32 | 42214.72 | 43335.28
OK | Codo Gran Radio 45° De 4" | UND | 87747.4267 | 89710.92 | 85628.88 | 87902.48
OK | Codo Gran Radio 45° De 6" | UND | 240663.6533 | 246048.76 | 234853.6 | 241088.6
OK | Codo Gran Radio 45° De 8" | UND | 522558.3467 | 534251.92 | 509942.96 | 523480.16
OK | Codo Gran Radio 45° De 10” | UND | 1119107.68 | 1144149.76 | 1092091.28 | 1121082
OK | Codo Gran Radio 45° De 12” | UND | 1570900.6133 | 1606052.48 | 1532977.12 | 1573672.24
OK | Codo Gran Radio 90° De 2" | UND | 27708.5333 | 28328.36 | 27039.6 | 27757.64
OK | Codo Gran Radio 90° De 2.1/2" | UND | 35609.68 | 36406.6 | 34750.12 | 35672.32
OK | Codo Gran Radio 90° De 3" | UND | 64513.0133 | 65956.44 | 62955.52 | 64627.08
OK | Codo Gran Radio 90° De 4" | UND | 123870.2133 | 126641.84 | 120880.12 | 124088.68
OK | Codo Gran Radio 90° De 6" DN Junta Hidraulica | UND | 330752.7333 | 338153.92 | 322767.68 | 331336.6
OK | Codo Gran Radio 90° De 8" DN Junta Hidraulica | UND | 786521.3733 | 804121.28 | 767533.72 | 787909.12
OK | Codo Gran Radio 90° De 10" DN Junta Hidraulica | UND | 1710670.9467 | 1748950.56 | 1669373.4 | 1713688.88
OK | Codo Gran Radio 90° De 12" DN Junta Hidraulica | UND | 2321694.3733 | 2373646.52 | 2265645.88 | 2325790.72
OK | Codo Pvc Presión 1 | UND | 1975.48 | 2019.56 | 1927.92 | 1978.96
OK | Codo Pvc Presión 1 1/2 | UND | 7090.3067 | 7248.84 | 6919.4 | 7102.68
OK | Codo Pvc Presión 1 1/4 | UND | 3797.84 | 3882.52 | 3706.2 | 3804.8
OK | Codo Pvc Presión 1/2 | UND | 631.04 | 644.96 | 615.96 | 632.2
OK | Codo Pvc Presión 2 | UND | 11619.3333 | 11879.56 | 11339 | 11639.44
OK | Codo Pvc Presión 2 1/2 | UND | 33464.0667 | 34213.04 | 32656.32 | 33522.84
OK | Codo Pvc Presión 3 | UND | 43308.9867 | 44278.36 | 42263.44 | 43385.16
OK | Codo Pvc Presión 3/4 | UND | 1010.7467 | 1033.56 | 986 | 1012.68
OK | Codo Pvc Presión 4 | UND | 93953.4267 | 96056.12 | 91685.24 | 94118.92
OK | Codo 4X22 1/2” Extremo Liso HF | UND | 140266.04 | 143405 | 136880 | 140513.12
OK | Codo HF Extremo Liso de 3" X 90 | UND | 96284.2533 | 98438.76 | 93960 | 96454
OK | Collar Derivación Hembra 2 X 1/2” | UND | 11602.7067 | 11862.16 | 11322.76 | 11623.2
OK | Collar Derivación Hembra 2 X 3/4” | UND | 7567.0667 | 7736.04 | 7384.56 | 7580.6
OK | Collar Derivación Hembra 2.1/2 X 1/2” | UND | 12294.84 | 12569.76 | 11997.88 | 12316.88
OK | Collar Derivación Hembra 2.1/2 X 3/4” | UND | 10774.4667 | 11015.36 | 10514.24 | 10793.8
| Collar Derivación en Hierro Dúctil para Pvc 6x3/4" | UND | 40716 | 40716
| Collar Derivación en Hierro Dúctil para Pvc 6x1" | UND | 43500 | 43500
| Collar de dericvacion en hierro ductil para pvc 4x1" | UND | 40774 | 40774
| Collar de derivacion en hierro ductil para pvc 3x1" | UND | 36656 | 36656
OK | Collar de derivacion PVC 3 X 1/2" | UND | 17199.32 | 17584.44 | 16784.04 | 17229.48
OK | Collar de derivacion PVC 3 X3/4" | UND | 15134.52 | 15473.24 | 14769.12 | 15161.2
OK | Collar de derivacion PVC 4 x1/2" | UND | 19531.3067 | 19968.24 | 19059.96 | 19565.72
OK | Collar de dericacion PVC 4 x3/4" | UND | 18568.8933 | 18984.56 | 18120.36 | 18601.76
OK | Collar Derivación PVC 6 x1/2" | UND | 24827.0933 | 25383.12 | 24227.76 | 24870.4
OK | Collar Derivación PVC 6 x3/4" | UND | 21779 | 22266.2 | 21253.52 | 21817.28
OK | Collar Derivación Pvc 8 X 1 | UND | 52206.5733 | 53375.08 | 50946.04 | 52298.6
OK | Cruz 4x2 PVC | UND | 180681.9867 | 184725.36 | 176320 | 181000.6
OK | Cruz DN 8" x 4" (200 mm x 100 mm) extremo Liso PVC | UND | 624065.6933 | 638030.16 | 609000 | 625166.92
OK | Cruz HD 3" x 2" | UND | 161662.6267 | 165280.28 | 157760 | 161947.6
OK | Cruz HD 8" x 3" | UND | 565819.3867 | 578480.4 | 552160 | 566817.76
OK | Cruz HF 3" x 3" X 3" | UND | 171172.3067 | 175002.24 | 167040 | 171474.68
OK | Cruz HF 6" x 4" | UND | 379193.9467 | 387678.96 | 370040 | 379862.88
| Cruz HF 6" x 6" Extremo Junta Hidraulica | UND
| Cruz HF 8" x 8" Extremo Junta Hidraulica | UND
| Cruz HF 10" x 10" Extremo Junta Hidraulica | UND
| Cruz HF 12" x 12" Extremo Junta Hidraulica | UND
OK | Galápago Hd De 3” X 1/2” | UND | 31144.0667 | 31840.84 | 30392 | 31199.36
OK | Galápago Hd De 3” X 3/4” | UND | 32094.88 | 32812.92 | 31320 | 32151.72
OK | Galápago Hd De 6” X 1/2” | UND | 60623.5333 | 61979.96 | 59160 | 60730.64
OK | Galápago Hd De 6” X 3/4” | UND | 62406.84 | 63803.48 | 60900 | 62517.04
| Llave de Paso de 1/2" | UND | 30000
| Llave de Paso de 3/4" | UND | 39300
| Llave de paso 1" | UND | 54900
| Llave de paso 2" | UND | 162370
| Llave de paso 3" | UND | 7759
| Llave de paso 4" | UND | 7328 | 3425.1062 | 3269.2667 | 3356.0604
OK | Manguera P.F. Domic 1/2" | ML | 3350.1444 | 3425.1062 | 3269.2667 | 3356.0604
OK | Manguera P.F. Domic 3/4" | ML | 6585.3801 | 6732.7431 | 6426.4 | 6596.9973
OK | Reduccion 6" x 3" PVC | UND | 152153.3333 | 155558.32 | 148480 | 152421.68
OK | Reduccion 6" x 4" PVC | UND | 184248.2133 | 188371.24 | 179800 | 184573.4
OK | Reduccion 8" x 4" PVC | UND | 286475.92 | 292886.08 | 279560 | 286981.68
OK | Registro De Corte 1/2" | UND | 14760.2267 | 15090.44 | 14403.72 | 14786.52
OK | Registro Incorporación 1/2" Bronce | UND | 19415.3067 | 19849.92 | 18946.28 | 19449.72
OK | Registro Incorporación 1/2" Pvc | UND | 11491.3467 | 11748.48 | 11213.72 | 11511.84
OK | Registro Incorporación 3/4" Bronce | UND | 40668.8267 | 41579.04 | 39687.08 | 40740.36
OK | TEE 4" X 3" PVC | UND | 199700.96 | 204169.28 | 194880 | 200053.6
OK | TEE 4" X 2" PVC | UND | 153341.56 | 156772.84 | 149640 | 153611.84
OK | TEE DN 10" X 6" (250 mm X 150 mm) Extremo Liso PVC | UND | 952146.1733 | 973452.28 | 929160 | 953826.24
OK | TEE DN 6" X 3" (150 mm X 75 mm) Extremo Liso PVC | UND | 284098.6933 | 290455.88 | 277240 | 284600.2
OK | TEE DN 6" X 4" (150 mm X 100 mm) Extremo Liso PVC | UND | 332834.9333 | 340282.52 | 324800 | 333422.28
| TEE DN 6" X 6" Extremo Junta Hidraulica | UND
OK | TEE DN 8" X 3" (200 mm X 75 mm) Extremo Liso PVC | UND | 556310.0933 | 568758.44 | 542880 | 557291.84
OK | TEE DN 8" X 4" (200 mm X 100 mm) Extremo Liso PVC | UND | 634763.9867 | 648967.8 | 619440 | 635884.16
| TEE DN 8" X 8" Extremo Junta Hidraulica | UND
OK | TEE HF de 3" X 2" | UND | 114114.6133 | 116668.16 | 111360 | 114315.68
OK | Tee Hf 8x3 | UND | 556310.0933 | 568758.44 | 542880 | 557291.84
OK | Tee Pvc Presión 1 1/2” | UND | 9324.08 | 9532.88 | 9099.04 | 9340.32
OK | Tee Pvc Presión 1 1/4” | UND | 7102.68 | 7261.6 | 6931 | 7115.44
OK | Tee Pvc Presión 1/2” | UND | 833.2667 | 851.44 | 813.16 | 835.2
OK | Tee Pvc Presión 1” | UND | 2750.36 | 2811.84 | 2684.24 | 2755
OK | Tee Pvc Presión 2 1/2” | UND | 35217.2133 | 36005.24 | 34367.32 | 35279.08
OK | Tee Pvc Presión 2” | UND | 14846.84 | 15178.6 | 14488.4 | 14873.52
OK | Tee Pvc Presión 3/4” | UND | 1407.08 | 1438.4 | 1373.44 | 1409.4
OK | Tee Pvc Presión 3” | UND | 56019.4933 | 57272.68 | 54667.32 | 56118.48
OK | Tee Pvc Presión 4” | UND | 122246.6 | 124981.88 | 119295.56 | 122462.36
OK | Union P.F Jla de 1/2" | UND | 3472.2667 | 3549.6 | 3388.36 | 3478.84
OK | Union P.F Jla de 3/4" | UND | 22440.2 | 22942.48 | 21898.48 | 22479.64
OK | Union Presion de 1/2” | UND | 404.0667 | 412.96 | 394.4 | 404.84
OK | Union Presion de 3/4” | UND | 638.3867 | 653.08 | 622.92 | 639.16
OK | Unión Pvc Presión 1 | UND | 1042.4533 | 1066.04 | 1017.32 | 1044
OK | Unión Pvc Presión 1 1/2” | UND | 2609.2267 | 2668 | 2546.2 | 2613.48
OK | Union Presion de 2.1/2” | UND | 16912.8 | 17290.96 | 16504.48 | 16942.96
OK | Unión Pvc 1” Dresser | UND | 25710.6267 | 6562.12 | 6264 | 64305.76
OK | Unión Pvc Presión 2 | UND | 4274.2133 | 4369.72 | 4171.36 | 4281.56
OK | Unión Pvc Presión 3 | UND | 20951.92 | 21420.56 | 20446.16 | 20989.04
OK | Unión Pvc Presión 4 | UND | 45512.6 | 46531.08 | 44414.08 | 45592.64
OK | Unión Reparación C/Camp 2 | UND | 24153.1333 | 24694.08 | 23570.04 | 24195.28
OK | Unión Reparación C/Camp 2 1/2 | UND | 28119.9467 | 28749.44 | 27440.96 | 28169.44
OK | Unión Reparación C/Camp 3 | UND | 40011.88 | 40907.4 | 39045.6 | 40082.64
OK | Unión Reparación C/Camp 4 | UND | 68607.8133 | 70142.88 | 66951.72 | 68728.84
OK | Unión Reparación C/Camp Biaxial 10 | UND | 498929.1467 | 510093.76 | 486884.48 | 499809.2
OK | Unión Reparación C/Camp Biaxial 12 | UND | 913336.0533 | 933773.32 | 891287.16 | 914947.68
OK | Unión Reparación C/Camp Biaxial 6 | UND | 158871.6667 | 162426.68 | 155036.32 | 159152
OK | Unión Reparación C/Camp Biaxial 8 | UND | 292115.0667 | 298651.28 | 285063.04 | 292630.88
OK | Universal Presion Pvc ½” | UND | 3510.16 | 3589.04 | 3425.48 | 3515.96
| Universal Presion Pvc 3/4” | UND | 2700
OK | Universal Pvc Presión 1” | UND | 9407.2133 | 9617.56 | 9180.24 | 9423.84
| Universal Pvc Presión 2” | UND | 6500
OK | Válvula Sello de Bronce 2" PVC | UND | 495686.56 | 506778.48 | 483720 | 496561.2
OK | Válvula Sello de Bronce 3" PVC | UND | 810691.1333 | 828831.6 | 791120 | 812121.8
OK | Válvula Sello de Bronce 4" PVC | UND | 940258.88 | 961298.96 | 917560 | 941917.68
OK | Válvula Sello de Bronce 6" PVC | UND | 1816328.3867 | 1856972.08 | 1772480 | 1819533.08
OK | Válvula Sello de Bronce 8" PVC | UND | 3145291.28 | 3215673.12 | 3069360 | 3150840.72
OK | Válvula Sello de Bronce 10" PVC | UND | 5025809.4267 | 5138271.04 | 4904480 | 5034677.24
OK | Válvula Sello de Bronce 12" PVC | UND | 6289393.56 | 6430130.56 | 6137560 | 6300490.12
OK | Valvula Ventosa Automatica de 1/2" | UND | 229418.2267 | 234552 | 223880 | 229822.68
OK | Valvula Ventosa Automatica de 3/4" | UND | 249626.2 | 255211.6 | 243600 | 250067
OK | Valvula Ventosa Automatica de 1" | UND | 257947.2667 | 263719.04 | 251720 | 258402.76
OK | Valvula Sello Elastico 2" PVC | UND | 319759.4133 | 326914.68 | 312040 | 320323.56
OK | Valvula Sello Elastico 3" PVC | UND | 463591.68 | 473965.56 | 452400 | 464409.48
OK | Valvula Sello Elastico 4" PVC | UND | 600291.88 | 613724.68 | 585800 | 601350.96
OK | Valvula Sello Elastico 6" PVC | UND | 1107864.96 | 1132655.32 | 1081120 | 1109819.56
OK | Valvula Sello Elastico 8" PVC | UND | 1691515.48 | 1729366.28 | 1650680 | 1694500.16
OK | Valvula Sello Elastico 10" PVC | UND | 3202348.5867 | 3274007.2 | 3125040 | 3207998.56
OK | Valvula Sello Elastico 12" PVC | UND | 4003530.4267 | 4093116.84 | 3906880 | 4010594.44
OK | Valvula H.D de 2" | UND | 319759.4133 | 326914.68 | 312040 | 320323.56
OK | Ventosa HF Sencilla de 2" | UND | 344721.84 | 352435.84 | 336400 | 345329.68
| Ventosa 1" Roscada Triple Accion | UND | 241280
| Ventosa 2" Roscada Triple Accion | UND | 464000
| Ventosa 3" Bridada Triple Accion | UND | 737760
| Ventosa 4" Bridada Triple Accion | UND | 1040520
| Ventosa 6" Bridada Triple Accion | UND | 1257440
| Ventosa 8" Bridada Triple Accion | UND | 2061320
| TUBERIA RDE 21 UNION MECANICA |  |  | GERFOR S.A | PAVCO
OK | Tuberia de 2" | ML | 9904.08 | 9902.92 | 9905.24
OK | Tuberia de 3" | ML | 21676.05 | 21673.44 | 21678.66
OK | Tuberia de 4" | ML | 35764.0567 | 35759.7067 | 35768.4067
OK | Tuberia de 6" | ML | 78091.2 | 78081.5333 | 78100.8667
OK | Tuberia de 8" | ML | 132277.3133 | 132260.88 | 132293.7467
OK | Tuberia de 10" | ML | 208231.4067 | 208205.5 | 208257.3133
OK | Tuberia de 12" | ML | 291355.2667 | 291318.92 | 291391.6133
OK | Tuberia de 14" | ML | 361316.4133 | 361271.3667 | 361361.46
OK | Tuberia de 16" | ML | 474232.94 | 474173.78 | 474292.1
OK | Tuberia de 18" | ML | 608669.5933 | 608593.6133 | 608745.5733
OK | Tuberia de 20" | ML | 758167.4933 | 758072.76 | 758262.2267
| TUBERIA RDE 26 UNION MECANICA |  |  | GERFOR S.A | PAVCO
OK | Tuberia de 2" | ML | 8217.6333 | 8216.6667 | 8218.6
OK | Tuberia de 3" | ML | 18077.8267 | 18075.7 | 18079.9533
OK | Tuberia de 4" | ML | 29857.6267 | 29853.9533 | 29861.3
OK | Tuberia de 6" | ML | 63960.2733 | 63952.3467 | 63968.2
OK | Tuberia de 8" | ML | 108809.5467 | 108796.0133 | 108823.08
OK | Tuberia de 10" | ML | 169364.64 | 169343.5667 | 169385.7133
OK | Tuberia de 12" | ML | 238745.7867 | 238716.0133 | 238775.56
OK | Tuberia de 14" | ML | 297060.05 | 297023.0267 | 297097.0733
OK | Tuberia de 16" | ML | 394136.1967 | 394086.9933 | 394185.4
OK | Tuberia de 18" | ML | 505201.0733 | 505138.0467 | 505264.1
OK | Tuberia de 20" | ML | 650909.7367 | 650828.44 | 650991.0333
ALCANTARILLADO
| Arotapa HF | UND | 255000 | 24842.56 | 23712.72 | 24342.6
| Arotapa Fibrocemento | UND | 310000
| Arotapa vibrocompactada | UND | 399000.56
| Juego Aro Tapa - Aro Base | JUEGO
| Arotapa Completa Vibrocompactada | UND | 343966
| Tapa para Arotapa, Vibrocompactada | UND | 281880
| Marco Y Rejilla Completa Vibrocompactada Para Sumidero | JUEGO | 325862
| Rejilla Sola Vibrocompactada para Sumidero de 1,05X0,36 MTS | UND | 255200
| Rejilla Vibrocompactada para Sumidero 1,05X0,45 MTS | UND | 290000
| Rejilla L 1 1/2*3/16 Varilla 7/8 | UND | 180000
| Rejilla en Fibrocemento | UND | 255200
| TUBERIA DE CONCRETO SIN REFUERZO NORMA ICONTEC 1022 CLASE 2 |  |  | TITAN | JAMAR
OK | Tubo Concreto 6" | ML | 28681 | 27376 | 29986
OK | Tubo Concreto 8" | ML | 45727.2 | 46214.4 | 45240
OK | Tubo Concreto 10" | ML | 59299.2 | 59299.2 | 59299.2
OK | Tubo Concreto 12" | ML | 77070.4 | 75539.2 | 78601.6
OK | Tubo Concreto 14" | ML | 99551.2 | 100502.4 | 98600
OK | Tubo Concreto 16" | ML | 129177.6 | 130755.2 | 127600
OK | Tubo Concreto 18" | ML | 173953.6 | 176227.2 | 171680
OK | Tubo Concreto 20" | ML | 210052.8 | 211305.6 | 208800
OK | Tubo Concreto 24" | ML | 301948 | 303456 | 300440
| TUBERIA DE CONCRETO REFORZADO NORMA ICONTEC 401 CLASE 2 |  |  | TITAN | JAMAR
OK | Tubo Concreto 24" | ML | 333569.6 | 311019.2 | 356120
| Tubo Concreto 27" | ML | 390502.4 | 390502.4
| Tubo Concreto 30" | ML | 425000
OK | Tubo Concreto 32" | ML | 489682.4 | 487524.8 | 491840
OK | Tubo Concreto 36" | ML | 613176 | 611552 | 614800
OK | Tubo Concreto 40" | ML | 767154.4 | 765228.8 | 769080
OK | Tubo Concreto 44" | ML | 859444 | 857008 | 861880
OK | Tubo Concreto 48" | ML | 1006880 | 1004560 | 1009200
| TUBERIA PLASTICA PARA ALCANTARILLADO |  |  | GERFOR S.A | PAVCO
OK | Tubo Plastico 6" 160mm | ML | 32985.6633 | 32982.4733 | 32988.8533
OK | Tubo Plastico 8" 200mm | ML | 45047.8267 | 45043.38 | 45052.2733
OK | Tubo Plastico 10" 250mm | ML | 65794.91 | 65788.4333 | 65801.3867
OK | Tubo Plastico 12" 315mm | ML | 97280.5 | 97270.8333 | 97290.1667
OK | Tubo Plastico 14" 355mm | ML | 113363.32 | 113255.44 | 113471.2
OK | Tubo Plastico 16" 400mm | ML | 159127.06 | 159111.2067 | 159142.9133
OK | Tubo Plastico 18" 450mm | ML | 211142.91 | 211121.9333 | 211163.8867
OK | Tubo Plastico 20" 500mm | ML | 264402.3767 | 264375.9867 | 264428.7667
OK | Tubo Plastico 24" | ML | 367116.8 | 367080.2154 | 367153.3846
OK | Tubo Plastico 27" | ML | 421017.6277 | 420886.3692 | 421148.8862
OK | Tubo Plastico 30" | ML | 548459.6 | 548315.5815 | 548603.6185
OK | Tubo Plastico 33" | ML | 676568.0369 | 673264.1785 | 679871.8954
OK | Tubo Plastico 36" | ML | 985130.9815 | 980271.2062 | 989990.7569
OK | Tubo Plastico 39" | ML | 1355968.1692 | 1349525.9754 | 1362410.3631
OK | Tubo Plastico 42" | ML | 1550788.1169 | 1543131.2246 | 1558445.0092
| YEE EN CONCRETO |  |  | TITAN | JAMAR
OK | YEES Concreto 8" x 6" | UND | 78010 | 63220 | 92800
OK | YEES Concreto 10" x 6" | UND | 118436 | 111824 | 125048
OK | YEES Concreto 12" x 6" | UND | 160950 | 143260 | 178640
OK | YEES Concreto 14" x 6" | UND | 181424 | 171448 | 191400
OK | YEES Concreto 16" x 6" | UND | 225968 | 218428 | 233508
OK | YEES Concreto 18" x 6" | UND | 266510 | 257404 | 275616
OK | YEES Concreto 20" x 6" | UND | 343534 | 332340 | 354728
OK | YEES Concreto 24" x 6" | UND | 490854 | 491028 | 490680
| YEE EN PVC |  |  | GERFOR S.A | PAVCO
| Kit Silla YEE PVC Alcanatarillado 8 X 6" (200mm x 160mm) | UND | 122335.92 | 122335.92 | 150008.88
| Kit Silla YEE PVC Alcantarillado 10" X 6" (250mm x 160mm) | UND | 138298.68 | 138298.68 | 284590.92
| Kit Silla YEE PVC Alcantarillado 12" X 6" (315mm x 160) | UND | 207952.04 | 207952.04 | 304335.28
| Kit Silla YEE PVC Alcantarillado 14" X 6" (355mm x 160mm) | UND | 227862.28 | 227862.28
| Kit Silla YEE + Accesorios PVC Alcanatarillado 16" X 6" (400mm x 160mm) | UND | 225000
| Kit Silla YEE + Accesorios PVC Alcantarillado 18" X 6" | UND | 230000
| Kit Silla YEE + Accesorios PVC Alcantarillado 20" X 6" | UND | 275000
| Kit Silla YEE + Accesorios PVC Alcantarillado 24" X 6" | UND | 287000
| CODOS EN CONCRETO |  |  | GERFOR S.A | JAMAR
| Codo en Concreto de 6" | UND | 49499.52 |  | 49499.52
| Codo en Concreto de 8" | UND | 66908.8 |  | 66908.8
| Codo en Concreto de 10" | UND | 88760.88 |  | 88760.88
| Codo en Concreto de 12" | UND | 129504.72 |  | 129504.72
| Codo en Concreto de 14" | UND | 155696.36 |  | 155696.36
| CAPUCHON PARA VALVULAS DE 3" A 4" - DADO DE OPERACIÓN CUADRADO VALVULA 3-4" |  | 362340
| CAPUCHON PARA VALVULAS DE 6" A 8" - DADO DE OPERACIÓN CUADRADO VALVULA 6-8" |  | 396000
| DISPISITIVO LOCO DE SEGURIDAD PARA VALVULA |  | 120780
| LLAVE DISPOSITIVO LOCO DE SEGURIDAD |  | 1370160
| TAPA VALVULA TIPO CHOROTE |  | 144540
| UNION DE TRANSICION DN 14” R1-R3 |  | 497970
| VALVULA ADM/EXP.C.S.1" COMPACT ROSCADA - VENTOSAS SENCILLAS 1" ROSCADA |  | 75240
Note on E3: Javier Susunaga: CENTRAL PECUARIA BULTO DE UREA $ 56,000
Note on F3: Javier Susunaga: DIAGROTOL UREA BULTO $63,000
Note on B5: varilla corrugada
Note on E5: HIERROS DE OCCIDENTE IBAGUE ATENDIO OLGA LUCI TEL. 2611473
Note on F5: HIFER 2634605 ATENDIO ANTONIO
Note on B6: varilla lisa
Note on D6: HIFER 2634605
Note on E6: HIERROS DE OCCIDENTE IBAGUE ATENDIO OLGA LUCI TEL. 2611473
Note on F6: HIERROS DE OCCIDENTE IBAGUE ATENDIO OLGA LUCI TEL. 2611473
Note on F7: HIERROS DE OCCIDENTE TEL. 2611473 ATENDIO OLGA LUCIA
Note on E9: CENTRAL PECUARIA IBAGUE TEL. 2641160
Note on F9: PRECIO HIFER IBAGUE TEL. 2634633
Note on E11: PRECIO HIFER IBAGUE TEL. 2634633
Note on F11: HIERROS DE OCCIDENTE TEL. 2611473 ATENDIO OLGA LUCIA
Note on E15: JUAN CARLOS PARRA TEL. 2691070 - 3134952351 ATENDIO JIMENA
Note on F15: CONSTRUCCIONES Y AGRAGADOS CUCUANA CEL. 3156310478 2672921, ATENDIO LEIDY
Note on E18: LA CAIMA CEL. 3107546936
Note on F18: RECEBERA EL PORVENIR JORGE ARIEL TRUJILLO ARCINIEGAS TEL, 3212163548
Note on E32: MADERAS MIROLINDO TEL. 2644017 - 3125822275 ATENDIO ADELAIDA ROMAN
Note on F32: MADERAS M DEL TOLIMA TEL.2622437 ATENDIO ARIEL
Note on D39: Guadua de 8mts 2622437
Note on E39: MADERAS MIROLINDO TEL. 2644017 - 3125822275 ATENDIO ADELAIDA ROMAN
Note on F39: MADERAS M DEL TOLIMA TEL.2622437 ATENDIO ARIEL
Note on E44: MOLIMALLAS carrera 7 A # 27A - 49 , Belalcazar Ibagué, Tolim Cel. 315 899 8126
Note on F44: TOLIMALLAS TEL. 2661903-2661227 ATENDIO JULIAN RODRIGUEZ
Note on E50: LA CAIMA CEL. 3107546936
Note on E51: LA CAIMA CEL. 3107546936
Note on F51: CONSTRUCCIONES Y AGRAGADOS CUCUANA CEL. 3156310478 2672921
Note on E54: LA CAIMA CEL. 3107546936
Note on F54: RECEBERA EL PORVENIR JORGE ARIEL TRUJILLO ARCINIEGAS TEL, 3212163548
Note on D55: Guadua de 8mts 2622437
Note on E55: MADERAS MIROLINDO TEL. 2644017 - 3125822275 ATENDIO ADELAIDA ROMAN
Note on F55: MADERAS M DEL TOLIMA TEL.2622437 ATENDIO ARIEL
Note on E56: MADERAS MIROLINDO TEL. 2644017 - 3125822275 ATENDIO ADELAIDA ROMAN
Note on F56: MADERAS M DEL TOLIMA TEL.2622437 ATENDIO ARIEL
Note on B58: VALOR ROLLO $ 145000
Note on D58: PLASRICOS CALYPSO IBAGUE TEL. 2618582
Note on E62: JUAN CARLOS PARRA TEL. 2691070 - 3134952351 ATENDIO JIMENA
Note on F62: CONSTRUCCIONES Y AGRAGADOS CUCUANA CEL. 3156310478 2672921
Note on E64: PRECIO HIFER IBAGUE TEL. 2634633
Note on F64: HIERROS DE OCCIDENTE TEL. 2611473 ATENDIO OLGA LUCIA
Note on E68: M&M CONSTRUCCIONES JOSE RAMIRO GARZON CESPEDES TEL. 3006790238
Note on F68: RECEBERA EL PORVENIR JORGE ARIEL TRUJILLO ARCINIEGAS TEL, 3212163548
Note on E72: ASFALTEMOS Direccion: Av Ambala 69-80 - C.C Plazas del Bosque Ofic. 303 - Ibague, Colombia - Teléfono +(57) 8 2755410
Note on E73: M&M CONSTRUCCIONES JOSE RAMIRO GARZON CESPEDES TEL. 3006790238
Note on F73: LADRILLERA CALAMAR BARRIO MIRAMAR IBAGUE TEL.2604717 ATENDIO LILIANA
Note on D75: DROGUERIA COLONY TEL. 0382668184
Note on E136: ACUATUBOS
Note on E137: ACUATUBOS
Note on E138: ACUATUBOS
Note on E139: ACUATUBOS
Note on E153: ACUATUBOS
Note on E154: ACUATUBOS
Note on E155: ACUATUBOS
Note on E156: ACUATUBOS
Note on E244: Javier Susunaga: TUBERIA SUPRAMEC UNION MECANICA
Note on F244: Javier Susunaga: UNION PLATINO
Note on E299: Javier Susunaga: TUBERIA SUPRAFORT DE 6" A 20" Y 24", 27", 30" SUPRAFORT - 33, 36, 39, 42 SUPRALOC
Note on F299: Javier Susunaga: NOVAFORT

## Memorias
CANTIDADES DE OBRA PARA DIFERENTES DIAMETRO DE TUBERIA EN CONCRETO CERTICADO CLASE 2
| DIAMETRO EN PULGADAS | DIAMETRO EN CENTIMETROS | PRECIO TUBERIA + IVA | ANCHO DE ZANJA SEGÚN DIAMETRO | VOL. TUBO | DEMOLICION | EXCAVACION | TRITURADO | LLENO CON MATERIAL GRANULAR | RETIRO DE SOBRANTES | 1.07
NTC 1022 CLASE 2
| 6 | 0.1524 | 25574 | 0.5524 | 0.018242 | 0.08 | 1.02 | 0.06 | 0.94 | 1.08
| 8 | 0.2032 | 40773 | 0.6032 | 0.032429 | 0.09 | 1.12 | 0.06 | 1.03 | 1.18
| 10 | 0.254 | 52875 | 0.654 | 0.050671 | 0.1 | 1.21 | 0.07 | 1.09 | 1.26
| 12 | 0.3048 | 68721 | 0.8048 | 0.072966 | 0.12 | 1.49 | 0.08 | 1.34 | 1.54
| 14 | 0.3556 | 88766 | 0.8556 | 0.099315 | 0.13 | 1.58 | 0.09 | 1.39 | 1.61
| 16 | 0.4064 | 115183 | 1.1064 | 0.12972 | 0.17 | 2.05 | 0.11 | 1.81 | 2.09
| 18 | 0.4572 | 155109 | 1.1572 | 0.16417 | 0.17 | 2.14 | 0.12 | 1.86 | 2.15
| 20 | 0.508 | 187297 | 1.208 | 0.20268 | 0.18 | 2.23 | 0.12 | 1.91 | 2.21
| 24 | 0.6096 | 269237 | 1.3096 | 0.29186 | 0.2 | 2.42 | 0.13 | 2 | 2.33
NTC 401 CLASE 2
| 24 | 0.6096 | 142768 | 1.3096 | 0.29186 | 0.2 | 2.42 | 0.13 | 2 | 2.33
| 27 | 0.6858 | 167135 | 1.3858 | 0.36939 | 0.21 | 2.56 | 0.14 | 2.05 | 2.4
| 30 | 0.762 | 181900 | 1.612 | 0.45604 | 0.24 | 2.98 | 0.16 | 2.36 | 2.76
| 36 | 0.9144 | 262439 | 1.7644 | 0.65669 | 0.26 | 3.26 | 0.18 | 2.42 | 2.86
| 40 | 1.016 | 328342 | 1.866 | 0.81073 | 0.28 | 3.45 | 0.19 | 2.45 | 2.92
| 44 | 1.1176 | 367842 | 1.9676 | 0.98099 | 0.3 | 3.64 | 0.2 | 2.46 | 2.96
| 48 | 1.2192 | 430945 | 2.0692 | 1.1675 | 0.31 | 3.83 | 0.21 | 2.45 | 2.97
CANTIDADES DE OBRA PARA DIFERENTES DIAMETRO DE TUBERIA PLASTICA O LISA 3722 - 5070 DE 0,00 A 2.00 METROS DE PROFUNDIDAD
| DIAMETRO EN PULGADAS | DIAMETRO EN CENTIMETROS | PRECIO TUBERIA + IVA | ANCHO DE ZANJA SEGÚN DIAMETRO | VOL. TUBO | DEMOLICION | EXCAVACION | TRITURADO | LLENO CON MATERIAL GRANULAR | RETIRO DE SOBRANTES
| 6 | 0.1524 | 24575 | 0.5524 | 0.018242 | 0.08 | 1.02 | 0.06 | 0.94 | 1.08
| 8 | 0.2032 | 33561 | 0.6032 | 0.032429 | 0.09 | 1.12 | 0.06 | 1.03 | 1.18
| 10 | 0.254 | 49017 | 0.654 | 0.050671 | 0.1 | 1.21 | 0.07 | 1.09 | 1.26
| 12 | 0.3048 | 72473 | 0.8048 | 0.072966 | 0.12 | 1.49 | 0.08 | 1.34 | 1.54
| 14 | 0.3556 | 78272 |  | 0.099315
| 16 | 0.4064 | 118548 | 1.1064 | 0.12972 | 0.17 | 2.05 | 0.11 | 1.81 | 2.09
| 18 | 0.4572 | 157299 | 1.1572 | 0.16417 | 0.17 | 2.14 | 0.12 | 1.86 | 2.15
| 20 | 0.508 | 195249 | 1.208 | 0.20268 | 0.18 | 2.23 | 0.12 | 1.91 | 2.21
| 24 | 0.6096 | 266237 | 1.3096 | 0.29186 | 0.2 | 2.42 | 0.13 | 2 | 2.33
| 27 | 0.6858 | 289317 | 1.3858 | 0.36939 | 0.21 | 2.56 | 0.14 | 2.05 | 2.4
| 30 | 0.762 | 361228 | 1.612 | 0.45604 | 0.24 | 2.98 | 0.16 | 2.36 | 2.76
| 33 | 0.8382 | 484425 | 1.6882 | 0.55181 | 0.25 | 3.12 | 0.17 | 2.4 | 2.82
| 36 | 0.9144 | 699311 | 1.7644 | 0.65669 | 0.26 | 3.26 | 0.18 | 2.42 | 2.86
| 39 | 0.9906 | 923301 | 1.8406 | 0.7707 | 0.28 | 3.41 | 0.18 | 2.46 | 2.92
| 42 | 1.0668 | 1011401 | 1.9168 | 0.89383 | 0.29 | 3.55 | 0.19 | 2.47 | 2.95
| 45 | 1.143 | 1103440 | 1.993 | 1.0261 | 0.3 | 3.69 | 0.2 | 2.46 | 2.96
| 48 | 1.2192 | 1436161 | 2.0692 | 1.1675 | 0.31 | 3.83 | 0.21 | 2.45 | 2.97
| 51 | 1.2954 | 1 | 2.2954 | 1.3179 | 0.34 | 4.25 | 0.23 | 2.7 | 3.27
| 54 | 1.3716 | 2 | 2.3716 | 1.4776 | 0.36 | 4.39 | 0.24 | 2.67 | 3.27
| 60 | 1.524 | 3 | 2.524 | 1.8242 | 0.38 | 4.67 | 0.25 | 2.6 | 3.23
Nota: Los Anchos de zanja establecidos en las Tablas pueden variar según el criterio tecnico del Supervisor y/o Interventor teniendo en cuenta el perfil del suelo excavado.
COSTO DE MATERIALES Y EQUIPOS
E Q U I P O S
| DESCRIPCION |  |  | UNIDAD | VR / UNIT | REND/M3 | REND/M2
| RETROCARGADOR |  |  | HR | 70000
| RETROEXCAVADORA TIPO 100-200 |  |  | HR | 120000
| VOLQUETA TIPO 600 O SIMILAR |  |  | M3/KM | 1200
| TERMINADORA ASFALTO |  |  | M3 | 35000
| VIBRO-COMPACTADOR |  |  | HR | 90000
| MOTONIVELADORA |  |  | HR | 90000
| COMPACTADOR LLANTA |  |  | HR | 100000
| BENITIN |  |  | HR | 30000
| SALTARIN |  |  | DIA | 55000
| PLACA VIBRATORIA |  |  | DIA | 30000
| MEZCLADORA 1 BULTO |  |  | DIA | 39000
| VIBRADOR GASOLINA |  |  | DIA | 20000
| COMPRESOR |  |  | HR | 90000
| CORTADORA |  |  | HR | 25000
| FORMALETA MADERA |  |  | M2 | 6000
| FORMALETA MADERA |  |  | M3 | 24000
| FORMALETA METALICA |  |  | ML | 1500
| M A T E R I A L E S | [5 empty] | M A T E R I A L E S
| DESCRIPCION |  |  | UNIDAD | VR / UNIT |  | DESCRIPCION |  |  | UNIDAD | VR / UNIT
| KIT SILLA YEE 8X6 PVC |  |  | UND | 79402 |  | YEES EN CONCRETO DE 8X 6" |  |  | UND | 45000
| KIT SILLA YEE 10X6 PVC |  |  | UND | 139200 |  | YEES EN CONCRETO DE 10X 6" |  |  | UND | 74000
| KIT SILLA YEE 12X6 PVC |  |  | UND | 232000 |  | YEES EN CONCRETO DE 12X 6" |  |  | UND | 112000
| KIT SILLA YEE 14X6 PVC |  |  | UND | 220000 |  | YEES EN CONCRETO DE 14X 6" |  |  | UND | 120000
| SILLA YEE + ACCESORIOS 16X6 PVC |  |  | UND | 225000 |  | YEES EN CONCRETO DE 16X 6" |  |  | UND | 150000
| SILLA YEE + ACCESORIOS 18X6 PVC |  |  | UND | 230000 |  | YEES EN CONCRETO DE 18X 6" |  |  | UND | 187000
| SILLA YEE + ACCESORIOS 20X6 PVC |  |  | UND | 275000 |  | YEES EN CONCRETO DE 20X 6" |  |  | UND | 238000
| SILLA YEE + ACCESORIOS 24X6 PVC |  |  | UND | 287000 |  | YEES EN CONCRETO DE 24X 6" |  |  | UND | 271000
| IMPERMEABILIZANTE CONCRETO |  |  | LT | 23500
| ENROCADO DE PROTECCION CONCRETO 3000 PSI |  |  | M3
| MORTERO 1:4 |  |  | M3
| MORTERO 1:5 |  |  | M3
| LADRILLO TOLETE COMUN |  |  | UND | 500
CONO DE REDUCCION H=0,65
CILINDRO POZO D= 1,20
CILINDRO POZO D= 1,50
| RECEBO TIPO B200 |  |  | M3 | 30000
| BASE GRANULAR TIPO B600 |  |  | M3 | 32000
| SUB BASE GRANULAR TIPO B400 |  |  | M3 | 24000
| PIEDRA |  |  | M3 | 35000
| ARENA |  |  | M3 | 36000
| TRITURADO - GRAVILLA |  |  | M3 | 55000
| AROTAPA HF |  |  | UND | 255000
| AROTAPA FIBROCONCRETO |  |  | UND | 310000
| ACERO DE REFUERZO |  |  | KG | 2200
| ALAMBRE NEGRO |  |  | KG | 12500
| REJILLA L 1 1/2*3/16 VARILLA 7/8 |  |  | UND | 180000
| REJILLA EN FIBROCONCRETO |  |  | UND | 200000
| PUNTILLA |  |  | LB | 4500
| EMULSION ASFALTICA |  |  | GAL | 3800
| ASFALTO MDC-2 |  |  | M3 | 300000
TABLA DE CONCRETOS - MORTEROS - DOSIFICACION Y PRECIOS DE INSUMOS (SIN MANO DE OBRA Y FORMALETA)
| MATERIAL |  |  | UNIDAD | ARENA | TRITURADO | PIEDRA | CEMENTO | MEZCLADORA | VIBRADOR | AGUA | PRECIO
|  |  | VALOR |  | #REF! | 64800 | #REF! | 698.929 | 6000 |  | 68
| CONCRETO SIMPLE DE 1500 PSI |  |  | M³ | 0.57 | 0.772 |  | 5.5 |  |  |  | #REF!
1:3:3 | CONCRETO SIMPLE DE 2000 PSI |  |  | M³ | 0.63 | 0.84 |  | 260 |  |  | 170 | #REF!
1:2:4 | CONCRETO SIMPLE DE 2500 PSI |  |  | M³ | 0.523 | 0.77 |  | 7.1 |  |  | 305 | #REF!
1:2:3 | CONCRETO SIMPLE DE 3000 PSI |  |  | M³ | 0.523 | 0.77 |  | 7.6 |  |  | 210 | #REF!
| CONCRETO SIMPLE DE 3500 PSI |  |  | M³ | 0.488 | 0.774 |  | 8.3 |  |  | 207.5 | #REF!
| CONCRETO SIMPLE DE 4000 PSI |  |  | M³ | 0.47 | 0.772 |  | 9.1 |  |  | 200.2 | #REF!
| CONCRETO SIMPLE DE 4500 PSI |  |  | M³ | 0.453 | 0.776 |  | 9.6 |  |  | 182.4
| CONCRETO CICLOPEO DE 2500 PSI |  |  | M³ | 0.523 | 0.77 | 1 | 4.26 |  |  |  | #REF!
| CONCRETO CICLOPEO DE 3000 PSI |  |  | M³
| ENROCADO DE PROTECCION CONCRETO 3000 PSI |  |  | M³
| MORTEROS |  |  |  | ARENA |  |  | CEMENTO KG |  |  | AGUA LTR | PRECIO
| MORTERO 1:2 |  |  | M³ | 1.07 |  |  | 12.8 |  |  | 240 | #REF!
| MORTERO 1:3 |  |  | M³ | 1.09 |  |  | 9.08 |  |  | 240 | #REF!
| MORTERO 1:4 |  |  | M³ | 1.16 |  |  | 7.28 |  |  | 240 | #REF!
| MORTERO 1:5 |  |  | M³ | 1.2 |  |  | 6 |  |  | 240 | #REF!
#REF!
| PAGO DEPOSITO EN ESCOMBRERA AUTORIZADA POR LA AUTORIDAD AMBIENTAL | M3 | 3571
[6 empty] | 25000 |  | 28000
[6 empty] | 3571 |  | 3500

## 1,1
EMPRESA IBAGUEREÑA DE ACUEDUCTO Y ALCANTARILLADO
ANÁLISIS DE PRECIOS UNITARIOS
IBAL S.A E.S.P OFICIAL
PRELIMINARES: |  |  |  |  | ESPECIFICACIÓN: 1,1
ITEM: LOCALIZACION Y REPLANTEO TOPOGRAFICO |  |  |  |  | UNIDAD : ML
I. EQUIPO
Descripción |  | Tipo | Tarifa/Hora | Rendimiento | Valor-Unit.
ESTACION |  |  | 11237.5 | 0.2 | 2247.5
[5 empty] | Sub-Total | 2247.5
II. MATERIALES EN OBRA
Descripción |  | Unidad | Precio-Unit. | Cantidad | Valor-Unit.
MADERA MEDIO CERCO (ESTACAS) |  | ML | 1500 | 0.1 | 150
PUNTILLA 2" 1/2 A 3" 1/2 |  | LB | 1575 | 0.22 | 346.5
PINTURA |  | GAL | 59434.5333 | 0.00083 | 49.3307
[5 empty] | Sub-Total | 545.8307
III. TRANSPORTES
Material | Vol. Peso ó Cant. | Cantidad | M3-Km | Tarifa | Valor-Unit.
[5 empty] | Sub-Total | 0
IV. MANO DE OBRA | [6 empty] | 9.5
Trabajador | Jornal | Prestaciones | Jornal Total | Rendimiento | Valor-Unit.
TOPOGRAFO | 64350 | 178.5% | 114842.6027 | 0.005 | 574.213
CADENERO (1) | 33244 | 178.5% | 59329.0985 | 0.005 | 296.6455
[5 empty] | Sub-Total | 870.8585
|  |  | Total Costo Directo |  |  | 3664.1892
V. COSTOS INDIRECTOS
Descripción |  |  |  | Porcentaje | Valor Total
ADMINISTRACION |  |  |  | 15% | 549.6284
IMPREVISTOS |  |  |  | 5% | 183.2095
UTILIDAD |  |  |  | 5% | 183.2095
[5 empty] | Sub-Total | 916.0473
|  | Precio unitario total aproximado al peso |  |  |  | 4580

## 1,2
EMPRESA IBAGUEREÑA DE ACUEDUCTO Y ALCANTARILLADO
ANÁLISIS DE PRECIOS UNITARIOS
IBAL S.A E.S.P OFICIAL
PRELIMINARES: |  |  |  |  | ESPECIFICACIÓN: 1,2
ITEM: TRANSPORTE DE SOBRANTE |  |  |  |  | UNIDAD : M3/Km
I. EQUIPO
Descripción |  | Tipo | Tarifa/Hora | Rendimiento | Valor-Unit.
[5 empty] | Sub-Total | 0
II. MATERIALES EN OBRA
Descripción |  | Unidad | Precio-Unit. | Cantidad | Valor-Unit.
[5 empty] | Sub-Total | 0
III. TRANSPORTES
Material | Vol. Peso ó Cant. | Distancia | M3-Km | Tarifa | Valor-Unit.
VOLQUETA 6 M3 |  | 1 | 1 | 1060 | 1060
[5 empty] | Sub-Total | 1060
IV. MANO DE OBRA
Trabajador | Jornal | Prestaciones | Jornal Total | Rendimiento | Valor-Unit.
[5 empty] | Sub-Total | 0
|  |  | Total Costo Directo |  |  | 1060
V. COSTOS INDIRECTOS
Descripción |  |  |  | Porcentaje | Valor Total
ADMINISTRACION |  |  |  | 15% | 159
IMPREVISTOS |  |  |  | 5% | 53
UTILIDAD |  |  |  | 5% | 53
[5 empty] | Sub-Total | 265
|  | Precio unitario total aproximado al peso |  |  |  | 1325

## 1,3
EMPRESA IBAGUEREÑA DE ACUEDUCTO Y ALCANTARILLADO
ANÁLISIS DE PRECIOS UNITARIOS
IBAL S.A E.S.P OFICIAL
PRELIMINARES: |  |  |  |  | ESPECIFICACIÓN: 1,3
ITEM: CARGUE DE SOBRANTES A MANO |  |  |  |  | UNIDAD : M3
I. EQUIPO
Descripción |  | Tipo | Tarifa/Hora | Rendimiento | Valor-Unit.
HERRAMIENTA MENOR (10%MO) |  |  |  |  | 570.4652
[5 empty] | Sub-Total | 570.4652
II. MATERIALES EN OBRA
Descripción |  | Unidad | Precio-Unit. | Cantidad | Valor-Unit.
[5 empty] | Sub-Total | 0
III. TRANSPORTES
Material | Vol. Peso ó Cant. | Distancia | M3-Km | Tarifa | Valor-Unit.
[5 empty] | Sub-Total | 0
IV. MANO DE OBRA
Trabajador | Jornal | Prestaciones | Jornal Total | Rendimiento | Valor-Unit.
AYUDANTES (4) | 102288 | 178.5% | 182548.8757 | 32 | 5704.6524
[5 empty] | Sub-Total | 5704.6524
|  |  | Total Costo Directo |  |  | 6275.1176
V. COSTOS INDIRECTOS
Descripción |  |  |  | Porcentaje | Valor Total
ADMINISTRACION |  |  |  | 15% | 941.2676
IMPREVISTOS |  |  |  | 5% | 313.7559
UTILIDAD |  |  |  | 5% | 313.7559
[5 empty] | Sub-Total | 1568.7794
|  | Precio unitario total aproximado al peso |  |  |  | 7844

## 1,4
EMPRESA IBAGUEREÑA DE ACUEDUCTO Y ALCANTARILLADO
ANÁLISIS DE PRECIOS UNITARIOS
IBAL S.A E.S.P OFICIAL
PRELIMINARES: |  |  |  |  | ESPECIFICACIÓN: 1,3
ITEM: CARGUE DE SOBRANTES A MAQUINA |  |  |  |  | UNIDAD : M3
I. EQUIPO
Descripción |  | Tipo | Tarifa/Hora | Rendimiento | Valor-Unit.
RETROCARGADOR |  |  | 87000 | 0.033333 | 2900
[5 empty] | Sub-Total | 2900
II. MATERIALES EN OBRA
Descripción |  | Unidad | Precio-Unit. | Cantidad | Valor-Unit.
[5 empty] | Sub-Total | 0
III. TRANSPORTES
Material | Vol. Peso ó Cant. | Distancia | M3-Km | Tarifa | Valor-Unit.
[5 empty] | Sub-Total | 0
IV. MANO DE OBRA
Trabajador | Jornal | Prestaciones | Jornal Total | Rendimiento | Valor-Unit.
[5 empty] | Sub-Total | 0
|  |  | Total Costo Directo |  |  | 2900
V. COSTOS INDIRECTOS
Descripción |  |  |  | Porcentaje | Valor Total
ADMINISTRACION |  |  |  | 15% | 435
IMPREVISTOS |  |  |  | 5% | 145
UTILIDAD |  |  |  | 5% | 145
[5 empty] | Sub-Total | 725
|  | Precio unitario total aproximado al peso |  |  |  | 3625

## 1,5
EMPRESA IBAGUEREÑA DE ACUEDUCTO Y ALCANTARILLADO
ANÁLISIS DE PRECIOS UNITARIOS
IBAL S.A E.S.P OFICIAL
PRELIMINARES: |  |  |  |  | ESPECIFICACIÓN: 1,3
ITEM: DISPOSICION FINAL DE SOBRANTES EN ESCOMBRERA AUTORIZADA |  |  |  |  | UNIDAD : M3
I. EQUIPO
Descripción |  | Tipo | Tarifa/Hora | Rendimiento | Valor-Unit.
[5 empty] | Sub-Total | 0
II. MATERIALES EN OBRA
Descripción |  | Unidad | Precio-Unit. | Cantidad | Valor-Unit.
PAGO DEPOSITO EN ESCOMBRERA AUTORIZADA POR LA AUTORIDAD AMBIENTAL |  |  | 3000 | 1 | 3000
[5 empty] | Sub-Total | 3000
III. TRANSPORTES
Material | Vol. Peso ó Cant. | Distancia | M3-Km | Tarifa | Valor-Unit.
[5 empty] | Sub-Total | 0
IV. MANO DE OBRA
Trabajador | Jornal | Prestaciones | Jornal Total | Rendimiento | Valor-Unit.
[5 empty] | Sub-Total | 0
|  |  | Total Costo Directo |  |  | 3000
V. COSTOS INDIRECTOS
Descripción |  |  |  | Porcentaje | Valor Total
ADMINISTRACION |  |  |  | 15% | 450
IMPREVISTOS |  |  |  | 5% | 150
UTILIDAD |  |  |  | 5% | 150
[5 empty] | Sub-Total | 750
|  | Precio unitario total aproximado al peso |  |  |  | 3750

## 1,6
EMPRESA IBAGUEREÑA DE ACUEDUCTO Y ALCANTARILLADO
ANÁLISIS DE PRECIOS UNITARIOS
IBAL S.A E.S.P OFICIAL
PRELIMINARES: |  |  |  |  | ESPECIFICACIÓN: 1,4
ITEM: CARGUE Y RETIRO DE SOBRANTES HASTA 8 KMTS A MANO |  |  |  |  | UNIDAD : M3/Comp
I. EQUIPO
Descripción |  | Tipo | Tarifa/Hora | Rendimiento | Valor-Unit.
HERRAMIENTA MENOR(10%MO) |  |  |  |  | 760.6203
[5 empty] | Sub-Total | 760.6203
II. MATERIALES EN OBRA
Descripción |  | Unidad | Precio-Unit. | Cantidad | Valor-Unit.
PAGO DEPOSITO EN ESCOMBRERA AUTORIZADA POR LA AUTORIDAD AMBIENTAL |  | M3 | 3000 | 1 | 3000
[5 empty] | Sub-Total | 3000
III. TRANSPORTES
Material | Vol. Peso ó Cant. | Distancia | M3-Km | Tarifa | Valor-Unit.
VOLQUETA |  | 8 | 1 | 1060 | 8480
[5 empty] | Sub-Total | 8480
IV. MANO DE OBRA
Trabajador | Jornal | Prestaciones | Jornal Total | Rendimiento | Valor-Unit.
AYUDANTES (4) | 102288 | 178.5% | 182548.8757 | 24 | 7606.2032
[5 empty] | Sub-Total | 7606.2032
|  |  | Total Costo Directo |  |  | 19846.8235
V. COSTOS INDIRECTOS
Descripción |  |  |  | Porcentaje | Valor Total
ADMINISTRACION |  |  |  | 15% | 2977.0235
IMPREVISTOS |  |  |  | 5% | 992.3412
UTILIDAD |  |  |  | 5% | 992.3412
[5 empty] | Sub-Total | 4961.7059
|  | Precio unitario total aproximado al peso |  |  |  | 24809

## 1,7
EMPRESA IBAGUEREÑA DE ACUEDUCTO Y ALCANTARILLADO
ANÁLISIS DE PRECIOS UNITARIOS
IBAL S.A E.S.P OFICIAL
PRELIMINARES: |  |  |  |  | ESPECIFICACIÓN: 1,5
ITEM: CARGUE Y RETIRO DE SOBRANTES HASTA 8 KMTS A MAQUINA |  |  |  |  | UNIDAD : M3/Comp
I. EQUIPO
Descripción |  | Tipo | Tarifa/Hora | Rendimiento | Valor-Unit.
RETROCARGADOR |  |  | 87000 | 16.5 | 5272.7273
[5 empty] | Sub-Total | 5272.7273
II. MATERIALES EN OBRA
Descripción |  | Unidad | Precio-Unit. | Cantidad | Valor-Unit.
PAGO DEPOSITO EN ESCOMBRERA AUTORIZADA POR LA AUTORIDAD AMBIENTAL |  | M3 | 3000 | 1 | 3000
[5 empty] | Sub-Total | 3000
III. TRANSPORTES
Material | Vol. Peso ó Cant. | Distancia | M3-Km | Tarifa | Valor-Unit.
VOLQUETA |  | 8 | 1 | 1060 | 8480
[5 empty] | Sub-Total | 8480
IV. MANO DE OBRA
Trabajador | Jornal | Prestaciones | Jornal Total | Rendimiento | Valor-Unit.
[5 empty] | Sub-Total | 0
|  |  | Total Costo Directo |  |  | 16752.7273
V. COSTOS INDIRECTOS
Descripción |  |  |  | Porcentaje | Valor Total
ADMINISTRACION |  |  |  | 15% | 2512.9091
IMPREVISTOS |  |  |  | 5% | 837.6364
UTILIDAD |  |  |  | 5% | 837.6364
[5 empty] | Sub-Total | 4188.1818
|  | Precio unitario total aproximado al peso |  |  |  | 20941

## 1,8
EMPRESA IBAGUEREÑA DE ACUEDUCTO Y ALCANTARILLADO
ANÁLISIS DE PRECIOS UNITARIOS
IBAL S.A E.S.P OFICIAL
PRELIMINARES: |  |  |  |  | ESPECIFICACIÓN: 1,6
ITEM: CARGUE Y RETIRO DE SOBRANTES HASTA 16 KMTS A MAQUINA |  |  |  |  | UNIDAD : M3/Comp
I. EQUIPO
Descripción |  | Tipo | Tarifa/Hora | Rendimiento | Valor-Unit.
RETROCARGADOR |  |  | 87000 | 16.5 | 5272.7273
[5 empty] | Sub-Total | 5272.7273
II. MATERIALES EN OBRA
Descripción |  | Unidad | Precio-Unit. | Cantidad | Valor-Unit.
PAGO DEPOSITO EN ESCOMBRERA AUTORIZADA POR LA AUTORIDAD AMBIENTAL |  | M3 | 3000 | 1 | 3000
[5 empty] | Sub-Total | 3000
III. TRANSPORTES
Material | Vol. Peso ó Cant. | Distancia | M3-Km | Tarifa | Valor-Unit.
VOLQUETA |  | 16 | 1 | 1060 | 16960
[5 empty] | Sub-Total | 16960
IV. MANO DE OBRA
Trabajador | Jornal | Prestaciones | Jornal Total | Rendimiento | Valor-Unit.
[5 empty] | Sub-Total | 0
|  |  | Total Costo Directo |  |  | 25232.7273
V. COSTOS INDIRECTOS
Descripción |  |  |  | Porcentaje | Valor Total
ADMINISTRACION |  |  |  | 15% | 3784.9091
IMPREVISTOS |  |  |  | 5% | 1261.6364
UTILIDAD |  |  |  | 5% | 1261.6364
[5 empty] | Sub-Total | 6308.1818
|  | Precio unitario total aproximado al peso |  |  |  | 31541

## 1,9
EMPRESA IBAGUEREÑA DE ACUEDUCTO Y ALCANTARILLADO
ANÁLISIS DE PRECIOS UNITARIOS
IBAL S.A E.S.P OFICIAL
PRELIMINARES: |  |  |  |  | ESPECIFICACIÓN: 1,7
ITEM: CARGUE Y RETIRO DE SOBRANTES HASTA 24 KMTS A MAQUINA |  |  |  |  | UNIDAD : M3/Comp
I. EQUIPO
Descripción |  | Tipo | Tarifa/Hora | Rendimiento | Valor-Unit.
RETROCARGADOR |  |  | 87000 | 16.5 | 5272.7273
[5 empty] | Sub-Total | 5272.7273
II. MATERIALES EN OBRA
Descripción |  | Unidad | Precio-Unit. | Cantidad | Valor-Unit.
PAGO DEPOSITO EN ESCOMBRERA AUTORIZADA POR LA AUTORIDAD AMBIENTAL |  | M3 | 3000 | 1 | 3000
[5 empty] | Sub-Total | 3000
III. TRANSPORTES
Material | Vol. Peso ó Cant. | Distancia | M3-Km | Tarifa | Valor-Unit.
VOLQUETA |  | 24 | 1 | 1060 | 25440
[5 empty] | Sub-Total | 25440
IV. MANO DE OBRA
Trabajador | Jornal | Prestaciones | Jornal Total | Rendimiento | Valor-Unit.
[5 empty] | Sub-Total | 0
|  |  | Total Costo Directo |  |  | 33712.7273
V. COSTOS INDIRECTOS
Descripción |  |  |  | Porcentaje | Valor Total
ADMINISTRACION |  |  |  | 15% | 5056.9091
IMPREVISTOS |  |  |  | 5% | 1685.6364
UTILIDAD |  |  |  | 5% | 1685.6364
[5 empty] | Sub-Total | 8428.1818
|  | Precio unitario total aproximado al peso |  |  |  | 42141

## 1,10
EMPRESA IBAGUEREÑA DE ACUEDUCTO Y ALCANTARILLADO
ANÁLISIS DE PRECIOS UNITARIOS
IBAL S.A E.S.P OFICIAL
PRELIMINARES: |  |  |  |  | ESPECIFICACIÓN: 1,8
ITEM: RELENOS DE EXCAVACION CON MATERIAL SELECCIONADO |  |  |  |  | UNIDAD : M3/Comp
I. EQUIPO
Descripción |  | Tipo | Tarifa/Hora | Rendimiento | Valor-Unit.
SALTARIN |  |  | 89900 | 20 | 4495
HERRAMIENTA MENOR (10%MO) |  |  |  |  | 480.3918
[5 empty] | Sub-Total | 4975.3918
II. MATERIALES EN OBRA
Descripción |  | Unidad | Precio-Unit. | Cantidad | Valor-Unit.
MATERIAL DE PRESTAMO |  | M3 | 6000 | 1.25 | 7500
[5 empty] | Sub-Total | 7500
III. TRANSPORTES
Material | Vol. Peso ó Cant. | Distancia | M3-Km | Tarifa | Valor-Unit.
[5 empty] | Sub-Total | 0
IV. MANO DE OBRA
Trabajador | Jornal | Prestaciones | Jornal Total | Rendimiento | Valor-Unit.
AYUDANTE (2) | 51144 | 178.5% | 91274.4378 | 19 | 4803.9178
[5 empty] | Sub-Total | 4803.9178
|  |  | Total Costo Directo |  |  | 17279.3096
V. COSTOS INDIRECTOS
Descripción |  |  |  | Porcentaje | Valor Total
ADMINISTRACION |  |  |  | 15% | 2591.8964
IMPREVISTOS |  |  |  | 5% | 863.9655
UTILIDAD |  |  |  | 5% | 863.9655
[5 empty] | Sub-Total | 4319.8274
|  | Precio unitario total aproximado al peso |  |  |  | 21599

## 1,11
EMPRESA IBAGUEREÑA DE ACUEDUCTO Y ALCANTARILLADO
ANÁLISIS DE PRECIOS UNITARIOS
IBAL S.A E.S.P OFICIAL
PRELIMINARES: |  |  |  |  | ESPECIFICACIÓN: 1,9
ITEM: RELLENOS DE EXCAVACION CON MATERIAL SELECCIONADO PROVENIENTE DE EXCAVACION COMPACTADO C/15 CMS |  |  |  |  | UNIDAD : M3/Comp
I. EQUIPO
Descripción |  | Tipo | Tarifa/Hora | Rendimiento | Valor-Unit.
SALTARIN |  |  | 89900 | 20 | 4495
HERRAMIENTA MENOR (10%MO) |  |  |  |  | 871.7011
[5 empty] | Sub-Total | 5366.7011
II. MATERIALES EN OBRA
Descripción |  | Unidad | Precio-Unit. | Cantidad | Valor-Unit.
[5 empty] | Sub-Total | 0
III. TRANSPORTES
Material | Vol. Peso ó Cant. | Distancia | M3-Km | Tarifa | Valor-Unit.
[5 empty] | Sub-Total | 0
IV. MANO DE OBRA
Trabajador | Jornal | Prestaciones | Jornal Total | Rendimiento | Valor-Unit.
AYUDANTE (2) | 51144 | 178.5% | 91274.4378 | 19 | 4803.9178
OFICIAL (1) | 41660 | 178.5% | 74348.7619 | 19 | 3913.0927
[5 empty] | Sub-Total | 8717.0105
|  |  | Total Costo Directo |  |  | 14083.7116
V. COSTOS INDIRECTOS
Descripción |  |  |  | Porcentaje | Valor Total
ADMINISTRACION |  |  |  | 15% | 2112.5567
IMPREVISTOS |  |  |  | 5% | 704.1856
UTILIDAD |  |  |  | 5% | 704.1856
[5 empty] | Sub-Total | 3520.9279
|  | Precio unitario total aproximado al peso |  |  |  | 17605

## 1,12
EMPRESA IBAGUEREÑA DE ACUEDUCTO Y ALCANTARILLADO
ANÁLISIS DE PRECIOS UNITARIOS
IBAL S.A E.S.P OFICIAL
PRELIMINARES: |  |  |  |  | ESPECIFICACIÓN: 1,10
ITEM: SUMINISTRO DE RECEBO EN ZANJA COMPACTADO C/15 CMS MEDIO MECANICO |  |  |  |  | UNIDAD : M3/Comp
I. EQUIPO
Descripción |  | Tipo | Tarifa/Hora | Rendimiento | Valor-Unit.
SALTARIN |  | DIA | 89900 | 20 | 4495
HERRAMIENTA MENOR (10%MO) |  |  |  |  | 690.0967
[5 empty] | Sub-Total | 5185.0967
II. MATERIALES EN OBRA
Descripción |  | Unidad | Precio-Unit. | Cantidad | Valor-Unit.
RECEBO |  | M3 | 35410 | 1.05 | 37180.5
[5 empty] | Sub-Total | 37180.5
III. TRANSPORTES
Material | Vol. Peso ó Cant. | Distancia | M3-Km | Tarifa | Valor-Unit.
[5 empty] | Sub-Total | 0
IV. MANO DE OBRA
Trabajador | Jornal | Prestaciones | Jornal Total | Rendimiento | Valor-Unit.
AYUDANTE (2) | 51144 | 178.5% | 91274.4378 | 24 | 3803.1016 |  | 1 OFICIAL + 2 AYUDANTES
OFICIALAES (1) | 41660 | 178.5% | 74348.7619 | 24 | 3097.8651
[5 empty] | Sub-Total | 6900.9667
|  |  | Total Costo Directo |  |  | 49266.5633
V. COSTOS INDIRECTOS
Descripción |  |  |  | Porcentaje | Valor Total
ADMINISTRACION |  |  |  | 15% | 7389.9845
IMPREVISTOS |  |  |  | 5% | 2463.3282
UTILIDAD |  |  |  | 5% | 2463.3282
[5 empty] | Sub-Total | 12316.6408
|  | Precio unitario total aproximado al peso |  |  |  | 61583

## 1,13
EMPRESA IBAGUEREÑA DE ACUEDUCTO Y ALCANTARILLADO
ANÁLISIS DE PRECIOS UNITARIOS
IBAL S.A E.S.P OFICIAL
PRELIMINARES: |  |  |  |  | ESPECIFICACIÓN: 1,11
ITEM: ACARREO INTERNO EN OBRA |  |  |  |  | UNIDAD : M3
I. EQUIPO
Descripción |  | Tipo | Tarifa/Hora | Rendimiento | Valor-Unit.
HERRAMIENTA MENOR (10%MO) |  |  |  |  | 1140.9305
[5 empty] | Sub-Total | 1140.9305
II. MATERIALES EN OBRA
Descripción |  | Unidad | Precio-Unit. | Cantidad | Valor-Unit.
[5 empty] | Sub-Total | 0
III. TRANSPORTES
Material | Vol. Peso ó Cant. | Distancia | M3-Km | Tarifa | Valor-Unit.
[5 empty] | Sub-Total | 0
IV. MANO DE OBRA
Trabajador | Jornal | Prestaciones | Jornal Total | Rendimiento | Valor-Unit.
AYUDANTE (2) | 51144 | 178.5% | 91274.4378 | 8 | 11409.3047
[5 empty] | Sub-Total | 11409.3047
|  |  | Total Costo Directo |  |  | 12550.2352
V. COSTOS INDIRECTOS
Descripción |  |  |  | Porcentaje | Valor Total
ADMINISTRACION |  |  |  | 15% | 1882.5353
IMPREVISTOS |  |  |  | 5% | 627.5118
UTILIDAD |  |  |  | 5% | 627.5118
[5 empty] | Sub-Total | 3137.5588
|  | Precio unitario total aproximado al peso |  |  |  | 15688

## 1,14
EMPRESA IBAGUEREÑA DE ACUEDUCTO Y ALCANTARILLADO
ANÁLISIS DE PRECIOS UNITARIOS
IBAL S.A E.S.P OFICIAL
PRELIMINARES: |  |  |  |  | ESPECIFICACIÓN: 1,12
ITEM: SUMINISTRO E INSTALACION DE MATERIAL FILTRANTE RELLENO (PEDRAPLEN) |  |  |  |  | UNIDAD : M3
I. EQUIPO
Descripción |  | Tipo | Tarifa/Hora | Rendimiento | Valor-Unit.
HERRAMIENTA MENOR (10%MO) |  |  |  |  | 536.9085
[5 empty] | Sub-Total | 536.9085
II. MATERIALES EN OBRA
Descripción |  | Unidad | Precio-Unit. | Cantidad | Valor-Unit.
PIEDRA |  | M3 | 34800 | 1 | 34800
[5 empty] | Sub-Total | 34800
III. TRANSPORTES
Material | Vol. Peso ó Cant. | Distancia | M3-Km | Tarifa | Valor-Unit.
[5 empty] | Sub-Total | 0
IV. MANO DE OBRA
Trabajador | Jornal | Prestaciones | Jornal Total | Rendimiento | Valor-Unit.
AYUDANTE (2) | 51144 | 178.5% | 91274.4378 | 17 | 5369.0846
[5 empty] | Sub-Total | 5369.0846
|  |  | Total Costo Directo |  |  | 40705.993
V. COSTOS INDIRECTOS
Descripción |  |  |  | Porcentaje | Valor Total
ADMINISTRACION |  |  |  | 15% | 6105.899
IMPREVISTOS |  |  |  | 5% | 2035.2997
UTILIDAD |  |  |  | 5% | 2035.2997
[5 empty] | Sub-Total | 10176.4983
|  | Precio unitario total aproximado al peso |  |  |  | 50882

## 2,1
EMPRESA IBAGUEREÑA DE ACUEDUCTO Y ALCANTARILLADO
ANÁLISIS DE PRECIOS UNITARIOS
IBAL S.A E.S.P OFICIAL
DEMOLICIONES: |  |  |  |  | ESPECIFICACIÓN: 2,1
ITEM: DEMOLICION MURO SENCILLO E=0,15 |  |  |  |  | UNIDAD : M2
I. EQUIPO
Descripción |  | Tipo | Tarifa/Hora | Rendimiento | Valor-Unit.
HERRAMIENTA MENOR (1O%MO) |  |  |  |  | 959.8878
[5 empty] | Sub-Total | 959.8878
II. MATERIALES EN OBRA
Descripción |  | Unidad | Precio-Unit. | Cantidad | Valor-Unit.
[5 empty] | Sub-Total | 0
III. TRANSPORTES
Material | Vol. Peso ó Cant. | Distancia | M3-Km | Tarifa | Valor-Unit.
[5 empty] | Sub-Total | 0
IV. MANO DE OBRA
Trabajador | Jornal | Prestaciones | Jornal Total | Rendimiento | Valor-Unit.
AYUDANTE (1) | 25572 | 178.5% | 45637.2189 | 12.5 | 3650.9775
OFICIAL (1) | 41660 | 178.5% | 74348.7619 | 12.5 | 5947.901
[5 empty] | Sub-Total | 9598.8785
|  |  | Total Costo Directo |  |  | 10558.7663
V. COSTOS INDIRECTOS
Descripción |  |  |  | Porcentaje | Valor Total
ADMINISTRACION |  |  |  | 15% | 1583.8149
IMPREVISTOS |  |  |  | 5% | 527.9383
UTILIDAD |  |  |  | 5% | 527.9383
[5 empty] | Sub-Total | 2639.6916
|  | Precio unitario total aproximado al peso |  |  |  | 13198

## 2,2
EMPRESA IBAGUEREÑA DE ACUEDUCTO Y ALCANTARILLADO
ANÁLISIS DE PRECIOS UNITARIOS
IBAL S.A E.S.P OFICIAL
DEMOLICIONES: |  |  |  |  | ESPECIFICACIÓN: 2,2
ITEM: DEMOLICION MURO DOBLE E=0,25 |  |  |  |  | UNIDAD : M2
I. EQUIPO
Descripción |  | Tipo | Tarifa/Hora | Rendimiento | Valor-Unit.
HERRAMIENTA MENOR (10%MO) |  |  |  |  | 1499.8248
[5 empty] | Sub-Total | 1499.8248
II. MATERIALES EN OBRA
Descripción |  | Unidad | Precio-Unit. | Cantidad | Valor-Unit.
[5 empty] | Sub-Total | 0
III. TRANSPORTES
Material | Vol. Peso ó Cant. | Distancia | M3-Km | Tarifa | Valor-Unit.
[5 empty] | Sub-Total | 0
IV. MANO DE OBRA
Trabajador | Jornal | Prestaciones | Jornal Total | Rendimiento | Valor-Unit.
AYUDANTE (1) | 25572 | 178.5% | 45637.2189 | 8 | 5704.6524
OFICIAL (1) | 41660 | 178.5% | 74348.7619 | 8 | 9293.5952
[5 empty] | Sub-Total | 14998.2476
|  |  | Total Costo Directo |  |  | 16498.0724
V. COSTOS INDIRECTOS
Descripción |  |  |  | Porcentaje | Valor Total
ADMINISTRACION |  |  |  | 15% | 2474.7109
IMPREVISTOS |  |  |  | 5% | 824.9036
UTILIDAD |  |  |  | 5% | 824.9036
[5 empty] | Sub-Total | 4124.5181
|  | Precio unitario total aproximado al peso |  |  |  | 20623

## 2,3
EMPRESA IBAGUEREÑA DE ACUEDUCTO Y ALCANTARILLADO
ANÁLISIS DE PRECIOS UNITARIOS
IBAL S.A E.S.P OFICIAL
DEMOLICIONES: |  |  |  |  | ESPECIFICACIÓN: 2,3
ITEM: DEMOLICION PAVIMENTO CONCRETO RIGIDO |  |  |  |  | UNIDAD : M3
I. EQUIPO
Descripción |  | Tipo | Tarifa/Hora | Rendimiento | Valor-Unit.
HERRAMIENTA MENOR (10%MO) |  |  |  |  | 5704.6524
COMPRESOR |  | DIA | 84100 | 7 | 12014.2857
[5 empty] | Sub-Total | 17718.9381
II. MATERIALES EN OBRA
Descripción |  | Unidad | Precio-Unit. | Cantidad | Valor-Unit.
[5 empty] | Sub-Total | 0
III. TRANSPORTES
Material | Vol. Peso ó Cant. | Distancia | M3-Km | Tarifa | Valor-Unit.
[5 empty] | Sub-Total | 0
IV. MANO DE OBRA
Trabajador | Jornal | Prestaciones | Jornal Total | Rendimiento | Valor-Unit.
AYUDANTE (2) | 51144 | 178.5% | 91274.4378 | 1.6 | 57046.5236
[5 empty] | Sub-Total | 57046.5236
|  |  | Total Costo Directo |  |  | 74765.4617
V. COSTOS INDIRECTOS
Descripción |  |  |  | Porcentaje | Valor Total
ADMINISTRACION |  |  |  | 15% | 11214.8193
IMPREVISTOS |  |  |  | 5% | 3738.2731
UTILIDAD |  |  |  | 5% | 3738.2731
[5 empty] | Sub-Total | 18691.3654
|  | Precio unitario total aproximado al peso |  |  |  | 93457

## 2,4
EMPRESA IBAGUEREÑA DE ACUEDUCTO Y ALCANTARILLADO
ANÁLISIS DE PRECIOS UNITARIOS
IBAL S.A E.S.P OFICIAL
DEMOLICIONES: |  |  |  |  | ESPECIFICACIÓN: 2,4
ITEM: DEMOLICION PAVIMENTO CONCRETO ASFALTICO |  |  |  |  | UNIDAD : M3
I. EQUIPO
Descripción |  | Tipo | Tarifa/Hora | Rendimiento | Valor-Unit.
HERRAMIENTA MENOR (10%MO) |  |  |  |  | 3042.4813
COMPRESOR |  | DIA | 84100 | 4 | 21025
[5 empty] | Sub-Total | 24067.4813
II. MATERIALES EN OBRA
Descripción |  | Unidad | Precio-Unit. | Cantidad | Valor-Unit.
[5 empty] | Sub-Total | 0
III. TRANSPORTES
Material | Vol. Peso ó Cant. | Distancia | M3-Km | Tarifa | Valor-Unit.
[5 empty] | Sub-Total | 0
IV. MANO DE OBRA
Trabajador | Jornal | Prestaciones | Jornal Total | Rendimiento | Valor-Unit.
AYUDANTE (2) | 51144 | 178.5% | 91274.4378 | 3 | 30424.8126
[5 empty] | Sub-Total | 30424.8126
|  |  | Total Costo Directo |  |  | 54492.2939
V. COSTOS INDIRECTOS
Descripción |  |  |  | Porcentaje | Valor Total
ADMINISTRACION |  |  |  | 15% | 8173.8441
IMPREVISTOS |  |  |  | 5% | 2724.6147
UTILIDAD |  |  |  | 5% | 2724.6147
[5 empty] | Sub-Total | 13623.0735
|  | Precio unitario total aproximado al peso |  |  |  | 68115

## 2,5
EMPRESA IBAGUEREÑA DE ACUEDUCTO Y ALCANTARILLADO
ANÁLISIS DE PRECIOS UNITARIOS
IBAL S.A E.S.P OFICIAL
DEMOLICIONES: |  |  |  |  | ESPECIFICACIÓN: 2,5
ITEM: DEMOLICION ESTRUCTURA CONCRETO CICLOPEO |  |  |  |  | UNIDAD : M3
I. EQUIPO
Descripción |  | Tipo | Tarifa/Hora | Rendimiento | Valor-Unit.
HERRAMIENTA MENOR (10%MO) |  |  |  |  | 3650.9775
COMPRESOR |  | DIA | 84100 | 3 | 28033.3333
[5 empty] | Sub-Total | 31684.3108
II. MATERIALES EN OBRA
Descripción |  | Unidad | Precio-Unit. | Cantidad | Valor-Unit.
[5 empty] | Sub-Total | 0
III. TRANSPORTES
Material | Vol. Peso ó Cant. | Distancia | M3-Km | Tarifa | Valor-Unit.
[5 empty] | Sub-Total | 0
IV. MANO DE OBRA
Trabajador | Jornal | Prestaciones | Jornal Total | Rendimiento | Valor-Unit.
AYUDANTE (2) | 51144 | 178.5% | 91274.4378 | 2.5 | 36509.7751
[5 empty] | Sub-Total | 36509.7751
|  |  | Total Costo Directo |  |  | 68194.086
V. COSTOS INDIRECTOS
Descripción |  |  |  | Porcentaje | Valor Total
ADMINISTRACION |  |  |  | 15% | 10229.1129
IMPREVISTOS |  |  |  | 5% | 3409.7043
UTILIDAD |  |  |  | 5% | 3409.7043
[5 empty] | Sub-Total | 17048.5215
|  | Precio unitario total aproximado al peso |  |  |  | 85243

## 2,6
EMPRESA IBAGUEREÑA DE ACUEDUCTO Y ALCANTARILLADO
ANÁLISIS DE PRECIOS UNITARIOS
IBAL S.A E.S.P OFICIAL
DEMOLICIONES: |  |  |  |  | ESPECIFICACIÓN: 2,6
ITEM: DEMOLICION ESTRUCTURA CONCRETO REFORZADO |  |  |  |  | UNIDAD : M3
I. EQUIPO
Descripción |  | Tipo | Tarifa/Hora | Rendimiento | Valor-Unit.
HERRAMIENTA MENOR (10%MO) |  |  |  |  | 6519.6027
COMPRESOR |  | DIA | 84100 | 2.8 | 30035.7143
[5 empty] | Sub-Total | 36555.317
II. MATERIALES EN OBRA
Descripción |  | Unidad | Precio-Unit. | Cantidad | Valor-Unit.
[5 empty] | Sub-Total | 0
III. TRANSPORTES
Material | Vol. Peso ó Cant. | Distancia | M3-Km | Tarifa | Valor-Unit.
[5 empty] | Sub-Total | 0
IV. MANO DE OBRA
Trabajador | Jornal | Prestaciones | Jornal Total | Rendimiento | Valor-Unit.
AYUDANTE (2) | 51144 | 178.5% | 91274.4378 | 1.4 | 65196.027
[5 empty] | Sub-Total | 65196.027
|  |  | Total Costo Directo |  |  | 101751.344
V. COSTOS INDIRECTOS
Descripción |  |  |  | Porcentaje | Valor Total
ADMINISTRACION |  |  |  | 15% | 15262.7016
IMPREVISTOS |  |  |  | 5% | 5087.5672
UTILIDAD |  |  |  | 5% | 5087.5672
[5 empty] | Sub-Total | 25437.836
|  | Precio unitario total aproximado al peso |  |  |  | 127189

## 3,1
EMPRESA IBAGUEREÑA DE ACUEDUCTO Y ALCANTARILLADO
ANÁLISIS DE PRECIOS UNITARIOS
IBAL S.A E.S.P OFICIAL
EXCAVACIONES A MANO DE 0 A 2 MTS EN SECO: |  |  |  |  | ESPECIFICACIÓN: 3,1
ITEM: EXCAVACIONES EN MATERIAL COMUN |  |  |  |  | UNIDAD : M3
I. EQUIPO
Descripción |  | Tipo | Tarifa/Hora | Rendimiento | Valor-Unit.
HERRAMIENTA MENOR (10%MO) |  |  |  |  | 2028.3208
[5 empty] | Sub-Total | 2028.3208
II. MATERIALES EN OBRA
Descripción |  | Unidad | Precio-Unit. | Cantidad | Valor-Unit.
[5 empty] | Sub-Total | 0
III. TRANSPORTES
Material | Vol. Peso ó Cant. | Distancia | M3-Km | Tarifa | Valor-Unit.
[5 empty] | Sub-Total | 0
IV. MANO DE OBRA
Trabajador | Jornal | Prestaciones | Jornal Total | Rendimiento | Valor-Unit.
AYUDANTE (2) | 51144 | 178.5% | 91274.4378 | 4.5 | 20283.2084
[5 empty] | Sub-Total | 20283.2084
|  |  | Total Costo Directo |  |  | 22311.5292
V. COSTOS INDIRECTOS
Descripción |  |  |  | Porcentaje | Valor Total
ADMINISTRACION |  |  |  | 15% | 3346.7294
IMPREVISTOS |  |  |  | 5% | 1115.5765
UTILIDAD |  |  |  | 5% | 1115.5765
[5 empty] | Sub-Total | 5577.8823
|  | Precio unitario total aproximado al peso |  |  |  | 27889

## 3,2
EMPRESA IBAGUEREÑA DE ACUEDUCTO Y ALCANTARILLADO
ANÁLISIS DE PRECIOS UNITARIOS
IBAL S.A E.S.P OFICIAL
EXCAVACIONES A MANO DE 0 A 2 MTS EN SECO: |  |  |  |  | ESPECIFICACIÓN: 3,2
ITEM: EXCAVACIONES EN CONGLOMERADO |  |  |  |  | UNIDAD : M3
I. EQUIPO
Descripción |  | Tipo | Tarifa/Hora | Rendimiento | Valor-Unit.
HERRAMIENTA MENOR (10%MO) |  |  |  |  | 1726.8137
[5 empty] | Sub-Total | 1726.8137
II. MATERIALES EN OBRA
Descripción |  | Unidad | Precio-Unit. | Cantidad | Valor-Unit.
[5 empty] | Sub-Total | 0
III. TRANSPORTES
Material | Vol. Peso ó Cant. | Distancia | M3-Km | Tarifa | Valor-Unit.
[5 empty] | Sub-Total | 0
IV. MANO DE OBRA
Trabajador | Jornal | Prestaciones | Jornal Total | Rendimiento | Valor-Unit.
AYUDANTE (2) | 51144 | 178.5% | 91274.4378 | 3.7 | 24668.767
[5 empty] | Sub-Total | 24668.767
|  |  | Total Costo Directo |  |  | 26395.5807
V. COSTOS INDIRECTOS
Descripción |  |  |  | Porcentaje | Valor Total
ADMINISTRACION |  |  |  | 15% | 3959.3371
IMPREVISTOS |  |  |  | 5% | 1319.779
UTILIDAD |  |  |  | 5% | 1319.779
[5 empty] | Sub-Total | 6598.8952
|  | Precio unitario total aproximado al peso |  |  |  | 32994

## 3,3
EMPRESA IBAGUEREÑA DE ACUEDUCTO Y ALCANTARILLADO
ANÁLISIS DE PRECIOS UNITARIOS
IBAL S.A E.S.P OFICIAL
EXCAVACIONES A MANO DE 0 A 2 MTS EN SECO: |  |  |  |  | ESPECIFICACIÓN: 3,3
ITEM: EXCAVACIONES EN ROCA |  |  |  |  | UNIDAD : M3
I. EQUIPO
Descripción |  | Tipo | Tarifa/Hora | Rendimiento | Valor-Unit.
HERRAMIENTA MENOR (10%) |  |  |  |  | 4278.4893
COMPRESOR |  | DIA | 84100 | 15.49 | 5429.3092
[5 empty] | Sub-Total | 9707.7985
II. MATERIALES EN OBRA
Descripción |  | Unidad | Precio-Unit. | Cantidad | Valor-Unit.
[5 empty] | Sub-Total | 0
III. TRANSPORTES
Material | Vol. Peso ó Cant. | Distancia | M3-Km | Tarifa | Valor-Unit.
[5 empty] | Sub-Total | 0
IV. MANO DE OBRA
Trabajador | Jornal | Prestaciones | Jornal Total | Rendimiento | Valor-Unit.
AYUDANTE (3) | 76716 | 178.5% | 136911.6568 | 3.2 | 42784.8927
[5 empty] | Sub-Total | 42784.8927
|  |  | Total Costo Directo |  |  | 52492.6912
V. COSTOS INDIRECTOS
Descripción |  |  |  | Porcentaje | Valor Total
ADMINISTRACION |  |  |  | 15% | 7873.9037
IMPREVISTOS |  |  |  | 5% | 2624.6346
UTILIDAD |  |  |  | 5% | 2624.6346
[5 empty] | Sub-Total | 13123.1728
|  | Precio unitario total aproximado al peso |  |  |  | 65616

## 3,4
EMPRESA IBAGUEREÑA DE ACUEDUCTO Y ALCANTARILLADO
ANÁLISIS DE PRECIOS UNITARIOS
IBAL S.A E.S.P OFICIAL
EXCAVACIONES A MANO DE 0 A 2 MTS EN SECO: |  |  |  |  | ESPECIFICACIÓN: 3,4
ITEM: EXCAVACIONES EN ROCA CON EXPLOSIVOS |  |  |  |  | UNIDAD : M3
I. EQUIPO
Descripción |  | Tipo | Tarifa/Hora | Rendimiento | Valor-Unit.
HERRAMIENTA MENOR (10%) |  |  |  |  | 6402.7396
[5 empty] | Sub-Total | 6402.7396
II. MATERIALES EN OBRA
Descripción |  | Unidad | Precio-Unit. | Cantidad | Valor-Unit.
DINAMITA INDUGEL PLUS O SIMILAR |  | KG | 8900 | 0.6 | 5340
FULMINANTE |  | UND | 400 | 4 | 1600
CORDON DETONANTE DE 12 gm |  | M | 1700 | 3 | 5100
[5 empty] | Sub-Total | 12040
III. TRANSPORTES
Material | Vol. Peso ó Cant. | Distancia | M3-Km | Tarifa | Valor-Unit.
[5 empty] | Sub-Total | 0
IV. MANO DE OBRA
Trabajador | Jornal | Prestaciones | Jornal Total | Rendimiento | Valor-Unit.
AYUDANTE (3) | 76716 | 178.5% | 136911.6568 | 3.2 | 42784.8927
OFICIAL (1) | 41660 | 178.5% | 74348.7619 | 3.5 | 21242.5034
[5 empty] | Sub-Total | 64027.3961
|  |  | Total Costo Directo |  |  | 82470.1358
V. COSTOS INDIRECTOS
Descripción |  |  |  | Porcentaje | Valor Total
ADMINISTRACION |  |  |  | 15% | 12370.5204
IMPREVISTOS |  |  |  | 5% | 4123.5068
UTILIDAD |  |  |  | 5% | 4123.5068
[5 empty] | Sub-Total | 20617.5339
|  | Precio unitario total aproximado al peso |  |  |  | 103088

## 3,5
EMPRESA IBAGUEREÑA DE ACUEDUCTO Y ALCANTARILLADO
ANÁLISIS DE PRECIOS UNITARIOS
IBAL S.A E.S.P OFICIAL
EXCAVACIONES A MANO DE 0 A 2 MTS BAJO AGUA: |  |  |  |  | ESPECIFICACIÓN: 3,5
ITEM: EXCAVACIONES EN MATERIAL COMUN |  |  |  |  | UNIDAD : M3
I. EQUIPO
Descripción |  | Tipo | Tarifa/Hora | Rendimiento | Valor-Unit.
HERRAMIENTA MENOR (10%) |  |  |  |  | 2028.3208
MOTOBOMBA SUMERGIBLE 3" CON MANGUERA |  | DIA | 44660 | 0.13 | 5805.8
[5 empty] | Sub-Total | 7834.1208
II. MATERIALES EN OBRA
Descripción |  | Unidad | Precio-Unit. | Cantidad | Valor-Unit.
[5 empty] | Sub-Total | 0
III. TRANSPORTES
Material | Vol. Peso ó Cant. | Distancia | M3-Km | Tarifa | Valor-Unit.
[5 empty] | Sub-Total | 0
IV. MANO DE OBRA
Trabajador | Jornal | Prestaciones | Jornal Total | Rendimiento | Valor-Unit.
AYUDANTE (2) | 51144 | 178.5% | 91274.4378 | 4.5 | 20283.2084
[5 empty] | Sub-Total | 20283.2084
|  |  | Total Costo Directo |  |  | 28117.3292
V. COSTOS INDIRECTOS
Descripción |  |  |  | Porcentaje | Valor Total
ADMINISTRACION |  |  |  | 15% | 4217.5994
IMPREVISTOS |  |  |  | 5% | 1405.8665
UTILIDAD |  |  |  | 5% | 1405.8665
[5 empty] | Sub-Total | 7029.3323
|  | Precio unitario total aproximado al peso |  |  |  | 35147

## 3,6
EMPRESA IBAGUEREÑA DE ACUEDUCTO Y ALCANTARILLADO
ANÁLISIS DE PRECIOS UNITARIOS
IBAL S.A E.S.P OFICIAL
EXCAVACIONES A MANO DE 0 A 2 MTS BAJO AGUA: |  |  |  |  | ESPECIFICACIÓN: 3,6
ITEM: EXCAVACIONES EN CONGLOMERADO |  |  |  |  | UNIDAD : M3
I. EQUIPO
Descripción |  | Tipo | Tarifa/Hora | Rendimiento | Valor-Unit.
HERRAMIENTA MENOR (10%) |  |  |  |  | 2466.8767
MOTOBOMBA SUMERGIBLE 3" CON MANGUERA |  | DIA | 44660 | 0.13 | 5805.8
[5 empty] | Sub-Total | 8272.6767
II. MATERIALES EN OBRA
Descripción |  | Unidad | Precio-Unit. | Cantidad | Valor-Unit.
[5 empty] | Sub-Total | 0
III. TRANSPORTES
Material | Vol. Peso ó Cant. | Distancia | M3-Km | Tarifa | Valor-Unit.
[5 empty] | Sub-Total | 0
IV. MANO DE OBRA
Trabajador | Jornal | Prestaciones | Jornal Total | Rendimiento | Valor-Unit.
AYUDANTE (2) | 51144 | 178.5% | 91274.4378 | 3.7 | 24668.767
[5 empty] | Sub-Total | 24668.767
|  |  | Total Costo Directo |  |  | 32941.4437
V. COSTOS INDIRECTOS
Descripción |  |  |  | Porcentaje | Valor Total
ADMINISTRACION |  |  |  | 15% | 4941.2166
IMPREVISTOS |  |  |  | 5% | 1647.0722
UTILIDAD |  |  |  | 5% | 1647.0722
[5 empty] | Sub-Total | 8235.3609
|  | Precio unitario total aproximado al peso |  |  |  | 41177

## 3,7
EMPRESA IBAGUEREÑA DE ACUEDUCTO Y ALCANTARILLADO
ANÁLISIS DE PRECIOS UNITARIOS
IBAL S.A E.S.P OFICIAL
EXCAVACIONES A MANO DE 0 A 2 MTS BAJO AGUA: |  |  |  |  | ESPECIFICACIÓN: 3,7
ITEM: EXCAVACIONES EN ROCA |  |  |  |  | UNIDAD : M3
I. EQUIPO
Descripción |  | Tipo | Tarifa/Hora | Rendimiento | Valor-Unit.
HERRAMIENTA MENOR (10%MO) |  |  |  |  | 4278.4893
COMPRESOR |  | DIA | 84100 | 15.49 | 5429.3092
MOTOBOMBA SUMERGIBLE 3" CON MANGUERA |  | DIA | 44660 | 0.13 | 5805.8
[5 empty] | Sub-Total | 15513.5985
II. MATERIALES EN OBRA
Descripción |  | Unidad | Precio-Unit. | Cantidad | Valor-Unit.
[5 empty] | Sub-Total | 0
III. TRANSPORTES
Material | Vol. Peso ó Cant. | Distancia | M3-Km | Tarifa | Valor-Unit.
[5 empty] | Sub-Total | 0
IV. MANO DE OBRA
Trabajador | Jornal | Prestaciones | Jornal Total | Rendimiento | Valor-Unit.
AYUDANTE (3) | 76716 | 178.5% | 136911.6568 | 3.2 | 42784.8927
[5 empty] | Sub-Total | 42784.8927
|  |  | Total Costo Directo |  |  | 58298.4912
V. COSTOS INDIRECTOS
Descripción |  |  |  | Porcentaje | Valor Total
ADMINISTRACION |  |  |  | 15% | 8744.7737
IMPREVISTOS |  |  |  | 5% | 2914.9246
UTILIDAD |  |  |  | 5% | 2914.9246
[5 empty] | Sub-Total | 14574.6228
|  | Precio unitario total aproximado al peso |  |  |  | 72873

## 3,8
EMPRESA IBAGUEREÑA DE ACUEDUCTO Y ALCANTARILLADO
ANÁLISIS DE PRECIOS UNITARIOS
IBAL S.A E.S.P OFICIAL
EXCAVACIONES A MANO DE 2 A 4 MTS EN SECO: |  |  |  |  | ESPECIFICACIÓN: 3,8
ITEM: EXCAVACIONES EN MATERIAL COMUN |  |  |  |  | UNIDAD : M3
I. EQUIPO
Descripción |  | Tipo | Tarifa/Hora | Rendimiento | Valor-Unit.
HERRAMIENTA MENOR (10%MO) |  |  |  |  | 3380.5347
[5 empty] | Sub-Total | 3380.5347
II. MATERIALES EN OBRA
Descripción |  | Unidad | Precio-Unit. | Cantidad | Valor-Unit.
[5 empty] | Sub-Total | 0
III. TRANSPORTES
Material | Vol. Peso ó Cant. | Distancia | M3-Km | Tarifa | Valor-Unit.
[5 empty] | Sub-Total | 0
IV. MANO DE OBRA
Trabajador | Jornal | Prestaciones | Jornal Total | Rendimiento | Valor-Unit.
AYUDANTE (2) | 51144 | 178.5% | 91274.4378 | 2.7 | 33805.3473
[5 empty] | Sub-Total | 33805.3473
|  |  | Total Costo Directo |  |  | 37185.8821
V. COSTOS INDIRECTOS
Descripción |  |  |  | Porcentaje | Valor Total
ADMINISTRACION |  |  |  | 15% | 5577.8823
IMPREVISTOS |  |  |  | 5% | 1859.2941
UTILIDAD |  |  |  | 5% | 1859.2941
[5 empty] | Sub-Total | 9296.4705
|  | Precio unitario total aproximado al peso |  |  |  | 46482

## 3,9
EMPRESA IBAGUEREÑA DE ACUEDUCTO Y ALCANTARILLADO
ANÁLISIS DE PRECIOS UNITARIOS
IBAL S.A E.S.P OFICIAL
EXCAVACIONES A MANO DE 2 A 4 MTS EN SECO: |  |  |  |  | ESPECIFICACIÓN: 3,9
ITEM: EXCAVACIONES EN CONGLOMERADO |  |  |  |  | UNIDAD : M3
I. EQUIPO
Descripción |  | Tipo | Tarifa/Hora | Rendimiento | Valor-Unit.
HERRAMIENTA MENOR (10%) |  |  |  |  | 3650.9775
[5 empty] | Sub-Total | 3650.9775
II. MATERIALES EN OBRA
Descripción |  | Unidad | Precio-Unit. | Cantidad | Valor-Unit.
[5 empty] | Sub-Total | 0
III. TRANSPORTES
Material | Vol. Peso ó Cant. | Distancia | M3-Km | Tarifa | Valor-Unit.
[5 empty] | Sub-Total | 0
IV. MANO DE OBRA
Trabajador | Jornal | Prestaciones | Jornal Total | Rendimiento | Valor-Unit.
AYUDANTE (2) | 51144 | 178.5% | 91274.4378 | 2.5 | 36509.7751
[5 empty] | Sub-Total | 36509.7751
|  |  | Total Costo Directo |  |  | 40160.7526
V. COSTOS INDIRECTOS
Descripción |  |  |  | Porcentaje | Valor Total
ADMINISTRACION |  |  |  | 15% | 6024.1129
IMPREVISTOS |  |  |  | 5% | 2008.0376
UTILIDAD |  |  |  | 5% | 2008.0376
[5 empty] | Sub-Total | 10040.1882
|  | Precio unitario total aproximado al peso |  |  |  | 50201

## 3,10
EMPRESA IBAGUEREÑA DE ACUEDUCTO Y ALCANTARILLADO
ANÁLISIS DE PRECIOS UNITARIOS
IBAL S.A E.S.P OFICIAL
EXCAVACIONES A MANO DE 2 A 4 MTS EN SECO: |  |  |  |  | ESPECIFICACIÓN: 3,10
ITEM: EXCAVACIONES EN ROCA |  |  |  |  | UNIDAD : M3
I. EQUIPO
Descripción |  | Tipo | Tarifa/Hora | Rendimiento | Valor-Unit.
HERRAMIENTA MENOR (10%) |  |  |  |  | 6519.6027
COMPRESOR |  | DIA | 84100 | 15.49 | 5429.3092
[5 empty] | Sub-Total | 11948.9119
II. MATERIALES EN OBRA
Descripción |  | Unidad | Precio-Unit. | Cantidad | Valor-Unit.
[5 empty] | Sub-Total | 0
III. TRANSPORTES
Material | Vol. Peso ó Cant. | Distancia | M3-Km | Tarifa | Valor-Unit.
[5 empty] | Sub-Total | 0
IV. MANO DE OBRA
Trabajador | Jornal | Prestaciones | Jornal Total | Rendimiento | Valor-Unit.
AYUDANTE (3) | 76716 | 178.5% | 136911.6568 | 2.1 | 65196.027
[5 empty] | Sub-Total | 65196.027
|  |  | Total Costo Directo |  |  | 77144.939
V. COSTOS INDIRECTOS
Descripción |  |  |  | Porcentaje | Valor Total
ADMINISTRACION |  |  |  | 15% | 11571.7408
IMPREVISTOS |  |  |  | 5% | 3857.2469
UTILIDAD |  |  |  | 5% | 3857.2469
[5 empty] | Sub-Total | 19286.2347
|  | Precio unitario total aproximado al peso |  |  |  | 96431

## 3,11
EMPRESA IBAGUEREÑA DE ACUEDUCTO Y ALCANTARILLADO
ANÁLISIS DE PRECIOS UNITARIOS
IBAL S.A E.S.P OFICIAL
EXCAVACIONES A MANO DE 2 A 4 MTS EN SECO: |  |  |  |  | ESPECIFICACIÓN: 3,11
ITEM: EXCAVACIONES EN ROCA CON EXPLOSIVOS |  |  |  |  | UNIDAD : M3
I. EQUIPO
Descripción |  | Tipo | Tarifa/Hora | Rendimiento | Valor-Unit.
HERRAMIENTA MENOR (10%) |  |  |  |  | 8006.5779
[5 empty] | Sub-Total | 8006.5779
II. MATERIALES EN OBRA
Descripción |  | Unidad | Precio-Unit. | Cantidad | Valor-Unit.
DINAMITA INDUGEL PLUS O SIMILAR |  | KG | 8900 | 0.6 | 5340
FULMINANTE |  | UND | 400 | 8 | 3200
CORDON DETONANTE DE 12 gm |  | M | 1700 | 10 | 17000
[5 empty] | Sub-Total | 25540
III. TRANSPORTES
Material | Vol. Peso ó Cant. | Distancia | M3-Km | Tarifa | Valor-Unit.
[5 empty] | Sub-Total | 0
IV. MANO DE OBRA
Trabajador | Jornal | Prestaciones | Jornal Total | Rendimiento | Valor-Unit.
AYUDANTE (3) | 76716 | 178.5% | 136911.6568 | 2.1 | 65196.027
OFICIAL (1) | 41660 | 178.5% | 74348.7619 | 5 | 14869.7524
[5 empty] | Sub-Total | 80065.7794
|  |  | Total Costo Directo |  |  | 113612.3574
V. COSTOS INDIRECTOS
Descripción |  |  |  | Porcentaje | Valor Total
ADMINISTRACION |  |  |  | 15% | 17041.8536
IMPREVISTOS |  |  |  | 5% | 5680.6179
UTILIDAD |  |  |  | 5% | 5680.6179
[5 empty] | Sub-Total | 28403.0893
|  | Precio unitario total aproximado al peso |  |  |  | 142015

## 3,12
EMPRESA IBAGUEREÑA DE ACUEDUCTO Y ALCANTARILLADO
ANÁLISIS DE PRECIOS UNITARIOS
IBAL S.A E.S.P OFICIAL
EXCAVACIONES A MANO DE 2 A 4 MTS BAJO AGUA: |  |  |  |  | ESPECIFICACIÓN: 3,12
ITEM: EXCAVACIONES EN MATERIAL COMUN |  |  |  |  | UNIDAD : M3
I. EQUIPO
Descripción |  | Tipo | Tarifa/Hora | Rendimiento | Valor-Unit.
HERRAMIENTA MENOR (10%) |  |  |  |  | 3380.5347
MOTOBOMBA SUMERGIBLE 3" CON MANGUERA |  | DIA | 44660 | 0.2 | 8932
[5 empty] | Sub-Total | 12312.5347
II. MATERIALES EN OBRA
Descripción |  | Unidad | Precio-Unit. | Cantidad | Valor-Unit.
[5 empty] | Sub-Total | 0
III. TRANSPORTES
Material | Vol. Peso ó Cant. | Distancia | M3-Km | Tarifa | Valor-Unit.
[5 empty] | Sub-Total | 0
IV. MANO DE OBRA
Trabajador | Jornal | Prestaciones | Jornal Total | Rendimiento | Valor-Unit.
AYUDANTE (2) | 51144 | 178.5% | 91274.4378 | 2.7 | 33805.3473
[5 empty] | Sub-Total | 33805.3473
|  |  | Total Costo Directo |  |  | 46117.8821
V. COSTOS INDIRECTOS
Descripción |  |  |  | Porcentaje | Valor Total
ADMINISTRACION |  |  |  | 15% | 6917.6823
IMPREVISTOS |  |  |  | 5% | 2305.8941
UTILIDAD |  |  |  | 5% | 2305.8941
[5 empty] | Sub-Total | 11529.4705
|  | Precio unitario total aproximado al peso |  |  |  | 57647

## 3,13
EMPRESA IBAGUEREÑA DE ACUEDUCTO Y ALCANTARILLADO
ANÁLISIS DE PRECIOS UNITARIOS
IBAL S.A E.S.P OFICIAL
EXCAVACIONES A MANO DE 2 A 4 MTS BAJO AGUA: |  |  |  |  | ESPECIFICACIÓN: 3,13
ITEM: EXCAVACIONES EN CONGLOMERADO |  |  |  |  | UNIDAD : M3
I. EQUIPO
Descripción |  | Tipo | Tarifa/Hora | Rendimiento | Valor-Unit.
HERRAMIENTA MENOR (10%) |  |  |  |  | 3650.9775
MOTOBOMBA SUMERGIBLE 3" CON MANGUERA |  | DIA | 44660 | 0.2 | 8932
[5 empty] | Sub-Total | 12582.9775
II. MATERIALES EN OBRA
Descripción |  | Unidad | Precio-Unit. | Cantidad | Valor-Unit.
[5 empty] | Sub-Total | 0
III. TRANSPORTES
Material | Vol. Peso ó Cant. | Distancia | M3-Km | Tarifa | Valor-Unit.
[5 empty] | Sub-Total | 0
IV. MANO DE OBRA
Trabajador | Jornal | Prestaciones | Jornal Total | Rendimiento | Valor-Unit.
AYUDANTE (2) | 51144 | 178.5% | 91274.4378 | 2.5 | 36509.7751
[5 empty] | Sub-Total | 36509.7751
|  |  | Total Costo Directo |  |  | 49092.7526
V. COSTOS INDIRECTOS
Descripción |  |  |  | Porcentaje | Valor Total
ADMINISTRACION |  |  |  | 15% | 7363.9129
IMPREVISTOS |  |  |  | 5% | 2454.6376
UTILIDAD |  |  |  | 5% | 2454.6376
[5 empty] | Sub-Total | 12273.1882
|  | Precio unitario total aproximado al peso |  |  |  | 61366

## 3,14
EMPRESA IBAGUEREÑA DE ACUEDUCTO Y ALCANTARILLADO
ANÁLISIS DE PRECIOS UNITARIOS
IBAL S.A E.S.P OFICIAL
EXCAVACIONES A MANO DE 2 A 4 MTS BAJO AGUA: |  |  |  |  | ESPECIFICACIÓN: 3,14
ITEM: EXCAVACIONES EN ROCA |  |  |  |  | UNIDAD : M3
I. EQUIPO
Descripción |  | Tipo | Tarifa/Hora | Rendimiento | Valor-Unit.
HERRAMIENTA MENOR (10%) |  |  |  |  | 6519.6027
COMPRESOR |  | DIA | 84100 | 15 | 5606.67
MOTOBOMBA SUMERGIBLE 3" CON MANGUERA |  | DIA | 100000 | 0.2 | 20000
[5 empty] | Sub-Total | 32126.2727
II. MATERIALES EN OBRA
Descripción |  | Unidad | Precio-Unit. | Cantidad | Valor-Unit.
[5 empty] | Sub-Total | 0
III. TRANSPORTES
Material | Vol. Peso ó Cant. | Distancia | M3-Km | Tarifa | Valor-Unit.
[5 empty] | Sub-Total | 0
IV. MANO DE OBRA
Trabajador | Jornal | Prestaciones | Jornal Total | Rendimiento | Valor-Unit.
AYUDANTE (3) | 76716 | 178.5% | 136911.6568 | 2.1 | 65196.027
[5 empty] | Sub-Total | 65196.027
|  |  | Total Costo Directo |  |  | 97322.2997
V. COSTOS INDIRECTOS
Descripción |  |  |  | Porcentaje | Valor Total
ADMINISTRACION |  |  |  | 15% | 14598.345
IMPREVISTOS |  |  |  | 5% | 4866.115
UTILIDAD |  |  |  | 5% | 4866.115
[5 empty] | Sub-Total | 24330.5749
|  | Precio unitario total aproximado al peso |  |  |  | 121653

## 3,15
EMPRESA IBAGUEREÑA DE ACUEDUCTO Y ALCANTARILLADO
ANÁLISIS DE PRECIOS UNITARIOS
IBAL S.A E.S.P OFICIAL
EXCAVACIONES A MANO MAYOR DE 4 MTS EN SECO: |  |  |  |  | ESPECIFICACIÓN: 3,15
ITEM: EXCAVACIONES EN MATERIAL COMUN |  |  |  |  | UNIDAD : M3
I. EQUIPO
Descripción |  | Tipo | Tarifa/Hora | Rendimiento | Valor-Unit.
HERRAMIENTA MENOR (10%) |  |  |  |  | 4563.7219
[5 empty] | Sub-Total | 4563.7219
II. MATERIALES EN OBRA
Descripción |  | Unidad | Precio-Unit. | Cantidad | Valor-Unit.
[5 empty] | Sub-Total | 0
III. TRANSPORTES
Material | Vol. Peso ó Cant. | Distancia | M3-Km | Tarifa | Valor-Unit.
[5 empty] | Sub-Total | 0
IV. MANO DE OBRA
Trabajador | Jornal | Prestaciones | Jornal Total | Rendimiento | Valor-Unit.
AYUDANTE (3) | 76716 | 178.5% | 136911.6568 | 3 | 45637.2189
[5 empty] | Sub-Total | 45637.2189
|  |  | Total Costo Directo |  |  | 50200.9408
V. COSTOS INDIRECTOS
Descripción |  |  |  | Porcentaje | Valor Total
ADMINISTRACION |  |  |  | 15% | 7530.1411
IMPREVISTOS |  |  |  | 5% | 2510.047
UTILIDAD |  |  |  | 5% | 2510.047
[5 empty] | Sub-Total | 12550.2352
|  | Precio unitario total aproximado al peso |  |  |  | 62751

## 3,16
EMPRESA IBAGUEREÑA DE ACUEDUCTO Y ALCANTARILLADO
ANÁLISIS DE PRECIOS UNITARIOS
IBAL S.A E.S.P OFICIAL
EXCAVACIONES A MANO MAYOR DE 4 MTS EN SECO: |  |  |  |  | ESPECIFICACIÓN: 3,16
ITEM: EXCAVACIONES EN CONGLOMERADO |  |  |  |  | UNIDAD : M3
I. EQUIPO
Descripción |  | Tipo | Tarifa/Hora | Rendimiento | Valor-Unit.
HERRAMIENTA MENOR (10%) |  |  |  |  | 5476.4663
[5 empty] | Sub-Total | 5476.4663
II. MATERIALES EN OBRA
Descripción |  | Unidad | Precio-Unit. | Cantidad | Valor-Unit.
[5 empty] | Sub-Total | 0
III. TRANSPORTES
Material | Vol. Peso ó Cant. | Distancia | M3-Km | Tarifa | Valor-Unit.
[5 empty] | Sub-Total | 0
IV. MANO DE OBRA
Trabajador | Jornal | Prestaciones | Jornal Total | Rendimiento | Valor-Unit.
AYUDANTE (3) | 76716 | 178.5% | 136911.6568 | 2.5 | 54764.6627
[5 empty] | Sub-Total | 54764.6627
|  |  | Total Costo Directo |  |  | 60241.129
V. COSTOS INDIRECTOS
Descripción |  |  |  | Porcentaje | Valor Total
ADMINISTRACION |  |  |  | 15% | 9036.1693
IMPREVISTOS |  |  |  | 5% | 3012.0564
UTILIDAD |  |  |  | 5% | 3012.0564
[5 empty] | Sub-Total | 15060.2822
|  | Precio unitario total aproximado al peso |  |  |  | 75301

## 3,17
EMPRESA IBAGUEREÑA DE ACUEDUCTO Y ALCANTARILLADO
ANÁLISIS DE PRECIOS UNITARIOS
IBAL S.A E.S.P OFICIAL
EXCAVACIONES A MANO MAYOR DE 4 MTS EN SECO: |  |  |  |  | ESPECIFICACIÓN: 3,17
ITEM: EXCAVACIONES EN ROCA |  |  |  |  | UNIDAD : M3
I. EQUIPO
Descripción |  | Tipo | Tarifa/Hora | Rendimiento | Valor-Unit.
HERRAMIENTA MENOR (10%) |  |  |  |  | 6845.5828
COMPRESOR |  | DIA | 84100 | 17 | 4947.0588
[5 empty] | Sub-Total | 11792.6417
II. MATERIALES EN OBRA
Descripción |  | Unidad | Precio-Unit. | Cantidad | Valor-Unit.
[5 empty] | Sub-Total | 0
III. TRANSPORTES
Material | Vol. Peso ó Cant. | Distancia | M3-Km | Tarifa | Valor-Unit.
[5 empty] | Sub-Total | 0
IV. MANO DE OBRA
Trabajador | Jornal | Prestaciones | Jornal Total | Rendimiento | Valor-Unit.
AYUDANTE (3) | 76716 | 178.5% | 136911.6568 | 2 | 68455.8284
[5 empty] | Sub-Total | 68455.8284
|  |  | Total Costo Directo |  |  | 80248.47
V. COSTOS INDIRECTOS
Descripción |  |  |  | Porcentaje | Valor Total
ADMINISTRACION |  |  |  | 15% | 12037.2705
IMPREVISTOS |  |  |  | 5% | 4012.4235
UTILIDAD |  |  |  | 5% | 4012.4235
[5 empty] | Sub-Total | 20062.1175
|  | Precio unitario total aproximado al peso |  |  |  | 100311

## 4,1
EMPRESA IBAGUEREÑA DE ACUEDUCTO Y ALCANTARILLADO
ANÁLISIS DE PRECIOS UNITARIOS
IBAL S.A E.S.P OFICIAL
EXCAVACIONES A MAQUINA DE O A 2 MTS EN SECO: |  |  |  |  | ESPECIFICACIÓN: 4,1
ITEM: EXCAVACIONES EN MATERIAL COMUN Y CONGLOMERADO |  |  |  |  | UNIDAD : M3
I. EQUIPO
Descripción |  | Tipo | Tarifa/Hora | Rendimiento | Valor-Unit.
RETROCARGADOR |  | HR | 87000 | 6 | 14500
[5 empty] | Sub-Total | 14500
II. MATERIALES EN OBRA
Descripción |  | Unidad | Precio-Unit. | Cantidad | Valor-Unit.
[5 empty] | Sub-Total | 0
III. TRANSPORTES
Material | Vol. Peso ó Cant. | Distancia | M3-Km | Tarifa | Valor-Unit.
[5 empty] | Sub-Total | 0
IV. MANO DE OBRA
Trabajador | Jornal | Prestaciones | Jornal Total | Rendimiento | Valor-Unit.
[5 empty] | Sub-Total | 0
|  |  | Total Costo Directo |  |  | 14500
V. COSTOS INDIRECTOS
Descripción |  |  |  | Porcentaje | Valor Total
ADMINISTRACION |  |  |  | 15% | 2175
IMPREVISTOS |  |  |  | 5% | 725
UTILIDAD |  |  |  | 5% | 725
[5 empty] | Sub-Total | 3625
|  | Precio unitario total aproximado al peso |  |  |  | 18125

## 4,2
EMPRESA IBAGUEREÑA DE ACUEDUCTO Y ALCANTARILLADO
ANÁLISIS DE PRECIOS UNITARIOS
IBAL S.A E.S.P OFICIAL
EXCAVACIONES A MAQUINA DE O A 2 MTS EN SECO: |  |  |  |  | ESPECIFICACIÓN: 4,2
ITEM: EXCAVACIONES EN ROCA |  |  |  |  | UNIDAD : M3
I. EQUIPO
Descripción |  | Tipo | Tarifa/Hora | Rendimiento | Valor-Unit.
RETROCARGADOR |  | HR | 87000 | 2.9 | 30000
[5 empty] | Sub-Total | 30000
II. MATERIALES EN OBRA
Descripción |  | Unidad | Precio-Unit. | Cantidad | Valor-Unit.
[5 empty] | Sub-Total | 0
III. TRANSPORTES
Material | Vol. Peso ó Cant. | Distancia | M3-Km | Tarifa | Valor-Unit.
[5 empty] | Sub-Total | 0
IV. MANO DE OBRA
Trabajador | Jornal | Prestaciones | Jornal Total | Rendimiento | Valor-Unit.
[5 empty] | Sub-Total | 0
|  |  | Total Costo Directo |  |  | 30000
V. COSTOS INDIRECTOS
Descripción |  |  |  | Porcentaje | Valor Total
ADMINISTRACION |  |  |  | 15% | 4500
IMPREVISTOS |  |  |  | 5% | 1500
UTILIDAD |  |  |  | 5% | 1500
[5 empty] | Sub-Total | 7500
|  | Precio unitario total aproximado al peso |  |  |  | 37500

## 4,3
EMPRESA IBAGUEREÑA DE ACUEDUCTO Y ALCANTARILLADO
ANÁLISIS DE PRECIOS UNITARIOS
IBAL S.A E.S.P OFICIAL
EXCAVACIONES A MAQUINA DE O A 2 MTS BAJO AGUA: |  |  |  |  | ESPECIFICACIÓN: 4,3
ITEM: EXCAVACIONES EN MATERIAL COMUN Y CONGLOMERADO |  |  |  |  | UNIDAD : M3
I. EQUIPO
Descripción |  | Tipo | Tarifa/Hora | Rendimiento | Valor-Unit.
RETROCARGADOR |  | HR | 87000 | 4.5 | 19333.3333
MOTOBOMBA SUMERGIBLE 3" CON MANGUERA |  | DIA | 44660 | 0.13 | 5805.8
[5 empty] | Sub-Total | 25139.1333
II. MATERIALES EN OBRA
Descripción |  | Unidad | Precio-Unit. | Cantidad | Valor-Unit.
[5 empty] | Sub-Total | 0
III. TRANSPORTES
Material | Vol. Peso ó Cant. | Distancia | M3-Km | Tarifa | Valor-Unit.
[5 empty] | Sub-Total | 0
IV. MANO DE OBRA
Trabajador | Jornal | Prestaciones | Jornal Total | Rendimiento | Valor-Unit.
[5 empty] | Sub-Total | 0
|  |  | Total Costo Directo |  |  | 25139.1333
V. COSTOS INDIRECTOS
Descripción |  |  |  | Porcentaje | Valor Total
ADMINISTRACION |  |  |  | 15% | 3770.87
IMPREVISTOS |  |  |  | 5% | 1256.9567
UTILIDAD |  |  |  | 5% | 1256.9567
[5 empty] | Sub-Total | 6284.7833
|  | Precio unitario total aproximado al peso |  |  |  | 31424

## 4,4
EMPRESA IBAGUEREÑA DE ACUEDUCTO Y ALCANTARILLADO
ANÁLISIS DE PRECIOS UNITARIOS
IBAL S.A E.S.P OFICIAL
EXCAVACIONES A MAQUINA DE O A 2 MTS BAJO AGUA: |  |  |  |  | ESPECIFICACIÓN: 4,4
ITEM: EXCAVACIONES EN ROCA |  |  |  |  | UNIDAD : M3
I. EQUIPO
Descripción |  | Tipo | Tarifa/Hora | Rendimiento | Valor-Unit.
RETROCARGADOR |  | HR | 87000 | 1.8 | 48333.3333
MOTOBOMBA SUMERGIBLE 3" CON MANGUERA |  | DIA | 44660 | 0.13 | 5805.8
[5 empty] | Sub-Total | 54139.1333
II. MATERIALES EN OBRA
Descripción |  | Unidad | Precio-Unit. | Cantidad | Valor-Unit.
[5 empty] | Sub-Total | 0
III. TRANSPORTES
Material | Vol. Peso ó Cant. | Distancia | M3-Km | Tarifa | Valor-Unit.
[5 empty] | Sub-Total | 0
IV. MANO DE OBRA
Trabajador | Jornal | Prestaciones | Jornal Total | Rendimiento | Valor-Unit.
[5 empty] | Sub-Total | 0
|  |  | Total Costo Directo |  |  | 54139.1333
V. COSTOS INDIRECTOS
Descripción |  |  |  | Porcentaje | Valor Total
ADMINISTRACION |  |  |  | 15% | 8120.87
IMPREVISTOS |  |  |  | 5% | 2706.9567
UTILIDAD |  |  |  | 5% | 2706.9567
[5 empty] | Sub-Total | 13534.7833
|  | Precio unitario total aproximado al peso |  |  |  | 67674

## 4,5
EMPRESA IBAGUEREÑA DE ACUEDUCTO Y ALCANTARILLADO
ANÁLISIS DE PRECIOS UNITARIOS
IBAL S.A E.S.P OFICIAL
EXCAVACIONES A MAQUINA DE 2 A 4 MTS EN SECO: |  |  |  |  | ESPECIFICACIÓN: 4,5
ITEM: EXCAVACIONES EN MATERIAL COMUN Y CONGLOMERADO |  |  |  |  | UNIDAD : M3
I. EQUIPO
Descripción |  | Tipo | Tarifa/Hora | Rendimiento | Valor-Unit.
RETROCARGADOR |  | HR | 87000 | 7 | 12428.5714
MOTOBOMBA SUMERGIBLE 3" CON MANGUERA |  | DIA | 44660 | 0.2 | 8932
[5 empty] | Sub-Total | 21360.5714
II. MATERIALES EN OBRA
Descripción |  | Unidad | Precio-Unit. | Cantidad | Valor-Unit.
[5 empty] | Sub-Total | 0
III. TRANSPORTES
Material | Vol. Peso ó Cant. | Distancia | M3-Km | Tarifa | Valor-Unit.
[5 empty] | Sub-Total | 0
IV. MANO DE OBRA
Trabajador | Jornal | Prestaciones | Jornal Total | Rendimiento | Valor-Unit.
[5 empty] | Sub-Total | 0
|  |  | Total Costo Directo |  |  | 21360.5714
V. COSTOS INDIRECTOS
Descripción |  |  |  | Porcentaje | Valor Total
ADMINISTRACION |  |  |  | 15% | 3204.0857
IMPREVISTOS |  |  |  | 5% | 1068.0286
UTILIDAD |  |  |  | 5% | 1068.0286
[5 empty] | Sub-Total | 5340.1429
|  | Precio unitario total aproximado al peso |  |  |  | 26701

## 4,6
EMPRESA IBAGUEREÑA DE ACUEDUCTO Y ALCANTARILLADO
ANÁLISIS DE PRECIOS UNITARIOS
IBAL S.A E.S.P OFICIAL
EXCAVACIONES A MAQUINA DE 2 A 4 MTS EN SECO: |  |  |  |  | ESPECIFICACIÓN: 4,6
ITEM: EXCAVACIONES EN ROCA |  |  |  |  | UNIDAD : M3
I. EQUIPO
Descripción |  | Tipo | Tarifa/Hora | Rendimiento | Valor-Unit.
RETROCARGADOR |  | HR | 87000 | 2 | 43500
MOTOBOMBA SUMERGIBLE 3" CON MANGUERA |  | DIA | 44660 | 0.2 | 8932
[5 empty] | Sub-Total | 52432
II. MATERIALES EN OBRA
Descripción |  | Unidad | Precio-Unit. | Cantidad | Valor-Unit.
[5 empty] | Sub-Total | 0
III. TRANSPORTES
Material | Vol. Peso ó Cant. | Distancia | M3-Km | Tarifa | Valor-Unit.
[5 empty] | Sub-Total | 0
IV. MANO DE OBRA
Trabajador | Jornal | Prestaciones | Jornal Total | Rendimiento | Valor-Unit.
[5 empty] | Sub-Total | 0
|  |  | Total Costo Directo |  |  | 52432
V. COSTOS INDIRECTOS
Descripción |  |  |  | Porcentaje | Valor Total
ADMINISTRACION |  |  |  | 15% | 7864.8
IMPREVISTOS |  |  |  | 5% | 2621.6
UTILIDAD |  |  |  | 5% | 2621.6
[5 empty] | Sub-Total | 13108
|  | Precio unitario total aproximado al peso |  |  |  | 65540

## 4,7
EMPRESA IBAGUEREÑA DE ACUEDUCTO Y ALCANTARILLADO
ANÁLISIS DE PRECIOS UNITARIOS
IBAL S.A E.S.P OFICIAL
EXCAVACIONES A MAQUINA DE 2 A 4 MTS BAJO AGUA: |  |  |  |  | ESPECIFICACIÓN: 4,7
ITEM: EXCAVACIONES EN MATERIAL COMUN Y CONGLOMERADO |  |  |  |  | UNIDAD : M3
I. EQUIPO
Descripción |  | Tipo | Tarifa/Hora | Rendimiento | Valor-Unit.
RETROCARGADOR |  | HR | 87000 | 5 | 17400
MOTOBOMBA SUMERGIBLE 3" CON MANGUERA |  | DIA | 44660 | 0.2 | 8932
[5 empty] | Sub-Total | 26332
II. MATERIALES EN OBRA
Descripción |  | Unidad | Precio-Unit. | Cantidad | Valor-Unit.
[5 empty] | Sub-Total | 0
III. TRANSPORTES
Material | Vol. Peso ó Cant. | Distancia | M3-Km | Tarifa | Valor-Unit.
[5 empty] | Sub-Total | 0
IV. MANO DE OBRA
Trabajador | Jornal | Prestaciones | Jornal Total | Rendimiento | Valor-Unit.
[5 empty] | Sub-Total | 0
|  |  | Total Costo Directo |  |  | 26332
V. COSTOS INDIRECTOS
Descripción |  |  |  | Porcentaje | Valor Total
ADMINISTRACION |  |  |  | 15% | 3949.8
IMPREVISTOS |  |  |  | 5% | 1316.6
UTILIDAD |  |  |  | 5% | 1316.6
[5 empty] | Sub-Total | 6583
|  | Precio unitario total aproximado al peso |  |  |  | 32915

## 4,8
EMPRESA IBAGUEREÑA DE ACUEDUCTO Y ALCANTARILLADO
ANÁLISIS DE PRECIOS UNITARIOS
IBAL S.A E.S.P OFICIAL
EXCAVACIONES A MAQUINA DE 2 A 4 MTS BAJO AGUA: |  |  |  |  | ESPECIFICACIÓN: 4,8
ITEM: EXCAVACIONES EN ROCA |  |  |  |  | UNIDAD : M3
I. EQUIPO
Descripción |  | Tipo | Tarifa/Hora | Rendimiento | Valor-Unit.
RETROCARGADOR |  | HR | 87000 | 1.5 | 58000
MOTOBOMBA SUMERGIBLE 3" CON MANGUERA |  | DIA | 44660 | 0.2 | 8932
[5 empty] | Sub-Total | 66932
II. MATERIALES EN OBRA
Descripción |  | Unidad | Precio-Unit. | Cantidad | Valor-Unit.
[5 empty] | Sub-Total | 0
III. TRANSPORTES
Material | Vol. Peso ó Cant. | Distancia | M3-Km | Tarifa | Valor-Unit.
[5 empty] | Sub-Total | 0
IV. MANO DE OBRA
Trabajador | Jornal | Prestaciones | Jornal Total | Rendimiento | Valor-Unit.
[5 empty] | Sub-Total | 0
|  |  | Total Costo Directo |  |  | 66932
V. COSTOS INDIRECTOS
Descripción |  |  |  | Porcentaje | Valor Total
ADMINISTRACION |  |  |  | 15% | 10039.8
IMPREVISTOS |  |  |  | 5% | 3346.6
UTILIDAD |  |  |  | 5% | 3346.6
[5 empty] | Sub-Total | 16733
|  | Precio unitario total aproximado al peso |  |  |  | 83665

## 4,9
EMPRESA IBAGUEREÑA DE ACUEDUCTO Y ALCANTARILLADO
ANÁLISIS DE PRECIOS UNITARIOS
IBAL S.A E.S.P OFICIAL
EXCAVACIONES A MAQUINA MAYOR DE 4 MTS EN SECO: |  |  |  |  | ESPECIFICACIÓN: 4,9
ITEM: EXCAVACIONES EN MATERIAL COMUN Y CONGLOMERADO |  |  |  |  | UNIDAD : M3
I. EQUIPO
Descripción |  | Tipo | Tarifa/Hora | Rendimiento | Valor-Unit.
RETROCARGADOR |  | HR | 87000 | 2.5 | 34800
[5 empty] | Sub-Total | 34800
II. MATERIALES EN OBRA
Descripción |  | Unidad | Precio-Unit. | Cantidad | Valor-Unit.
[5 empty] | Sub-Total | 0
III. TRANSPORTES
Material | Vol. Peso ó Cant. | Distancia | M3-Km | Tarifa | Valor-Unit.
[5 empty] | Sub-Total | 0
IV. MANO DE OBRA
Trabajador | Jornal | Prestaciones | Jornal Total | Rendimiento | Valor-Unit.
[5 empty] | Sub-Total | 0
|  |  | Total Costo Directo |  |  | 34800
V. COSTOS INDIRECTOS
Descripción |  |  |  | Porcentaje | Valor Total
ADMINISTRACION |  |  |  | 15% | 5220
IMPREVISTOS |  |  |  | 5% | 1740
UTILIDAD |  |  |  | 5% | 1740
[5 empty] | Sub-Total | 8700
|  | Precio unitario total aproximado al peso |  |  |  | 43500

## 4,10
EMPRESA IBAGUEREÑA DE ACUEDUCTO Y ALCANTARILLADO
ANÁLISIS DE PRECIOS UNITARIOS
IBAL S.A E.S.P OFICIAL
EXCAVACIONES A MAQUINA MAYOR DE 4 MTS EN SECO: |  |  |  |  | ESPECIFICACIÓN: 4,10
ITEM: EXCAVACIONES EN ROCA |  |  |  |  | UNIDAD : M3
I. EQUIPO
Descripción |  | Tipo | Tarifa/Hora | Rendimiento | Valor-Unit.
RETROCARGADOR |  | HR | 87000 | 1.5 | 58000
[5 empty] | Sub-Total | 58000
II. MATERIALES EN OBRA
Descripción |  | Unidad | Precio-Unit. | Cantidad | Valor-Unit.
[5 empty] | Sub-Total | 0
III. TRANSPORTES
Material | Vol. Peso ó Cant. | Distancia | M3-Km | Tarifa | Valor-Unit.
[5 empty] | Sub-Total | 0
IV. MANO DE OBRA
Trabajador | Jornal | Prestaciones | Jornal Total | Rendimiento | Valor-Unit.
[5 empty] | Sub-Total | 0
|  |  | Total Costo Directo |  |  | 58000
V. COSTOS INDIRECTOS
Descripción |  |  |  | Porcentaje | Valor Total
ADMINISTRACION |  |  |  | 15% | 8700
IMPREVISTOS |  |  |  | 5% | 2900
UTILIDAD |  |  |  | 5% | 2900
[5 empty] | Sub-Total | 14500
|  | Precio unitario total aproximado al peso |  |  |  | 72500

## 4,11
EMPRESA IBAGUEREÑA DE ACUEDUCTO Y ALCANTARILLADO
ANÁLISIS DE PRECIOS UNITARIOS
IBAL S.A E.S.P OFICIAL
EXCAVACIONES A MAQUINA MAYOR DE 4 MTS BAJO AGUA: |  |  |  |  | ESPECIFICACIÓN: 4,11
ITEM: EXCAVACIONES EN MATERIAL COMUN Y CONGLOMERADO |  |  |  |  | UNIDAD : M3
I. EQUIPO
Descripción |  | Tipo | Tarifa/Hora | Rendimiento | Valor-Unit.
RETROCARGADOR |  | HR | 87000 | 3 | 29000
MOTOBOMBA SUMERGIBLE 3" CON MANGUERA |  | DIA | 44660 | 0.2 | 8932
[5 empty] | Sub-Total | 37932
II. MATERIALES EN OBRA
Descripción |  | Unidad | Precio-Unit. | Cantidad | Valor-Unit.
[5 empty] | Sub-Total | 0
III. TRANSPORTES
Material | Vol. Peso ó Cant. | Distancia | M3-Km | Tarifa | Valor-Unit.
[5 empty] | Sub-Total | 0
IV. MANO DE OBRA
Trabajador | Jornal | Prestaciones | Jornal Total | Rendimiento | Valor-Unit.
[5 empty] | Sub-Total | 0
|  |  | Total Costo Directo |  |  | 37932
V. COSTOS INDIRECTOS
Descripción |  |  |  | Porcentaje | Valor Total
ADMINISTRACION |  |  |  | 15% | 5689.8
IMPREVISTOS |  |  |  | 5% | 1896.6
UTILIDAD |  |  |  | 5% | 1896.6
[5 empty] | Sub-Total | 9483
|  | Precio unitario total aproximado al peso |  |  |  | 47415

## 4,12
EMPRESA IBAGUEREÑA DE ACUEDUCTO Y ALCANTARILLADO
ANÁLISIS DE PRECIOS UNITARIOS
IBAL S.A E.S.P OFICIAL
EXCAVACIONES A MAQUINA MAYOR DE 4 MTS BAJO AGUA: |  |  |  |  | ESPECIFICACIÓN: 4,12
ITEM: EXCAVACIONES EN ROCA |  |  |  |  | UNIDAD : M3
I. EQUIPO
Descripción |  | Tipo | Tarifa/Hora | Rendimiento | Valor-Unit.
RETROCARGADOR |  | HR | 87000 | 1.5 | 58000
MOTOBOMBA SUMERGIBLE 3" CON MANGUERA |  | DIA | 44660 | 0.2 | 8932
[5 empty] | Sub-Total | 66932
II. MATERIALES EN OBRA
Descripción |  | Unidad | Precio-Unit. | Cantidad | Valor-Unit.
[5 empty] | Sub-Total | 0
III. TRANSPORTES
Material | Vol. Peso ó Cant. | Distancia | M3-Km | Tarifa | Valor-Unit.
[5 empty] | Sub-Total | 0
IV. MANO DE OBRA
Trabajador | Jornal | Prestaciones | Jornal Total | Rendimiento | Valor-Unit.
[5 empty] | Sub-Total | 0
|  |  | Total Costo Directo |  |  | 66932
V. COSTOS INDIRECTOS
Descripción |  |  |  | Porcentaje | Valor Total
ADMINISTRACION |  |  |  | 15% | 10039.8
IMPREVISTOS |  |  |  | 5% | 3346.6
UTILIDAD |  |  |  | 5% | 3346.6
[5 empty] | Sub-Total | 16733
|  | Precio unitario total aproximado al peso |  |  |  | 83665

## 5,1
EMPRESA IBAGUEREÑA DE ACUEDUCTO Y ALCANTARILLADO
ANÁLISIS DE PRECIOS UNITARIOS
IBAL S.A E.S.P OFICIAL
CONCRETOS |  |  |  |  | ESPECIFICACIÓN: 5,1
ITEM: INSTALACION Y SUMINISTRO DE CONCRETO DE 13,8 Mpa (2.000 PSI) PARA SOLADO |  |  |  |  | UNIDAD : M3
I. EQUIPO
Descripción |  | Tipo | Tarifa/Hora | Rendimiento | Valor-Unit.
HERRAMIENTA MENOR (10%MO) |  |  |  |  | 8563.2546
MEZCLADORA DE CONCRETO (1 BULTO) |  | HR | 5292.5 | 1 | 5292.5
[5 empty] | Sub-Total | 13855.7546
II. MATERIALES EN OBRA
Descripción |  | Unidad | Precio-Unit. | Cantidad | Valor-Unit.
CEMENTO |  | KG | 698.929 | 260 | 181721.54
ARENA |  | M³ | 32400 | 0.63 | 20412
TRITURADO |  | M³ | 64800 | 0.84 | 54432
AGUA |  | L | 68 | 170 | 11560
DESPERDICIO (5%) |  |  |  |  | 13406.277
[5 empty] | Sub-Total | 281531.817
III. TRANSPORTES
Material | Vol. Peso ó Cant. | Distancia | M3-Km | Tarifa | Valor-Unit.
TRITURADO | 0.84 | 8 | 6.72 | 1060 | 7123.2
ARENA | 0.63 | 8 | 5.04 | 1060 | 5342.4
[5 empty] | Sub-Total | 12465.6
IV. MANO DE OBRA
Trabajador | Jornal | Prestaciones | Jornal Total | Rendimiento | Valor-Unit.
OFICIAL (1) | 41660 | 178.5% | 74348.7619 | 3 | 24782.9206
AYUDANTE (4) | 102288 | 178.5% | 182548.8757 | 3 | 60849.6252
[5 empty] | Sub-Total | 85632.5459
|  |  | Total Costo Directo |  |  | 393485.7175
V. COSTOS INDIRECTOS
Descripción |  |  |  | Porcentaje | Valor Total
ADMINISTRACION |  |  |  | 15% | 59022.8576
IMPREVISTOS |  |  |  | 5% | 19674.2859
UTILIDAD |  |  |  | 5% | 19674.2859
[5 empty] | Sub-Total | 98371.4294
|  | Precio unitario total aproximado al peso |  |  |  | 491857

## 5,2
EMPRESA IBAGUEREÑA DE ACUEDUCTO Y ALCANTARILLADO
ANÁLISIS DE PRECIOS UNITARIOS
IBAL S.A E.S.P OFICIAL
CONCRETOS |  |  |  |  | ESPECIFICACIÓN: 5,3
ITEM: INSTALACION Y SUMINISTRO DE CONCRETO DE 17,2 Mpa (2.500 PSI) |  |  |  |  | UNIDAD : M3
I. EQUIPO
Descripción |  | Tipo | Tarifa/Hora | Rendimiento | Valor-Unit.
HERRAMIENTA MENOR (10%MO) |  |  |  |  | 9356.6984
MEZCLADORA DE CONCRETO (1 BULTO) |  | HR | 5292.5 | 1 | 5292.5
VIBRADOR DE CONCRETO |  | DIA | 42340 | 0.1 | 4234
[5 empty] | Sub-Total | 18883.1984
II. MATERIALES EN OBRA
Descripción |  | Unidad | Precio-Unit. | Cantidad | Valor-Unit.
CEMENTO |  | KG | 698.929 | 300 | 209678.7
ARENA |  | M³ | 32400 | 0.48 | 15552
TRITURADO |  | M³ | 64800 | 0.95 | 61560
AGUA |  | L | 68 | 170 | 11560
DESPERDICIO (5%) |  |  |  |  | 14917.535
[5 empty] | Sub-Total | 313268.235
III. TRANSPORTES
Material | Vol. Peso ó Cant. | Distancia | M3-Km | Tarifa | Valor-Unit.
ARENA | 0.48 | 8 | 3.84 | 1060 | 4070.4
TRITURADO | 0.95 | 8 | 7.6 | 1060 | 8056
[5 empty] | Sub-Total | 12126.4
IV. MANO DE OBRA
Trabajador | Jornal | Prestaciones | Jornal Total | Rendimiento | Valor-Unit.
OFICIAL (1) | 41660 | 178.5% | 74348.7619 | 2.3 | 32325.5487
AYUDANTE (4) | 102288 | 178.5% | 182548.8757 | 2.9808 | 61241.4352
[5 empty] | Sub-Total | 93566.9839
|  |  | Total Costo Directo |  |  | 437844.8172
V. COSTOS INDIRECTOS
Descripción |  |  |  | Porcentaje | Valor Total
ADMINISTRACION |  |  |  | 15% | 65676.7226
IMPREVISTOS |  |  |  | 5% | 21892.2409
UTILIDAD |  |  |  | 5% | 21892.2409
[5 empty] | Sub-Total | 109461.2043
|  | Precio unitario total aproximado al peso |  |  |  | 547306

## 5,3
EMPRESA IBAGUEREÑA DE ACUEDUCTO Y ALCANTARILLADO
ANÁLISIS DE PRECIOS UNITARIOS
IBAL S.A E.S.P OFICIAL
CONCRETOS |  |  |  |  | ESPECIFICACIÓN: 5,2
ITEM: CONCRETO CICLOPEO CIMENTACION (2.500 PSI - 17,2 Mpa) |  |  |  |  | UNIDAD : M3
I. EQUIPO
Descripción |  | Tipo | Tarifa/Hora | Rendimiento | Valor-Unit.
HERRAMIENTA MENOR (10%MO) |  |  |  |  | 9356.6984
MEZCLADORA DE CONCRETO (1 BULTO) |  | HR | 5292.5 | 1 | 5292.5
VIBRADOR DE CONCRETO |  | DIA | 42340 | 0.1 | 4234
[5 empty] | Sub-Total | 18883.1984
II. MATERIALES EN OBRA
Descripción |  | Unidad | Precio-Unit. | Cantidad | Valor-Unit.
CEMENTO |  | KG | 698.929 | 300 | 209678.7
ARENA |  | M³ | 32400 | 0.48 | 15552
TRITURADO |  | M³ | 64800 | 0.95 | 61560
PIEDRA PARA CONCRETO CICLOPEO |  | M³ | 47000 | 0.4 | 18800
AGUA |  | L | 68 | 170 | 11560
DESPERDICIO (5%) |  |  |  |  | 15857.535
[5 empty] | Sub-Total | 333008.235
III. TRANSPORTES
Material | Vol. Peso ó Cant. | Distancia | M3-Km | Tarifa | Valor-Unit.
ARENA | 0.48 | 8 | 3.84 | 1060 | 4070.4
TRITURADO | 0.95 | 8 | 7.6 | 1060 | 8056
PIEDRA | 0.4 | 8 | 3.2 | 1060 | 3392
[5 empty] | Sub-Total | 15518.4
IV. MANO DE OBRA
Trabajador | Jornal | Prestaciones | Jornal Total | Rendimiento | Valor-Unit.
OFICIAL (1) | 41660 | 178.5% | 74348.7619 | 2.3 | 32325.5487
AYUDANTE (4) | 102288 | 178.5% | 182548.8757 | 2.9808 | 61241.4352
[5 empty] | Sub-Total | 93566.9839
|  |  | Total Costo Directo |  |  | 460976.8172
V. COSTOS INDIRECTOS
Descripción |  |  |  | Porcentaje | Valor Total
ADMINISTRACION |  |  |  | 15% | 69146.5226
IMPREVISTOS |  |  |  | 5% | 23048.8409
UTILIDAD |  |  |  | 5% | 23048.8409
[5 empty] | Sub-Total | 115244.2043
|  | Precio unitario total aproximado al peso |  |  |  | 576221

## 5,4
EMPRESA IBAGUEREÑA DE ACUEDUCTO Y ALCANTARILLADO
ANÁLISIS DE PRECIOS UNITARIOS
IBAL S.A E.S.P OFICIAL
CONCRETOS |  |  |  |  | ESPECIFICACIÓN: 5,3
ITEM: CONCRETO CICLOPEO ELEVACION (2.500 PSI - 17,2 Mpa) |  |  |  |  | UNIDAD : M3
I. EQUIPO
Descripción |  | Tipo | Tarifa/Hora | Rendimiento | Valor-Unit.
HERRAMIENTA MENOR (10%MO) |  |  |  |  | 9356.6983
MEZCLADORA DE CONCRETO (1 BULTO) |  | HR | 5292.5 | 1 | 5292.5
VIBRADOR DE CONCRETO |  | DIA | 42340 | 0.1 | 4234
FORMALETA |  | M2 | 1392 | 2 | 2784
[5 empty] | Sub-Total | 21667.1983
II. MATERIALES EN OBRA
Descripción |  | Unidad | Precio-Unit. | Cantidad | Valor-Unit.
CEMENTO GRIS |  | KG | 698.929 | 300 | 209678.7
ARENA |  | M3 | 32400 | 0.48 | 15552
TRITURADO |  | M3 | 64800 | 0.95 | 61560
AGUA |  | LT | 68 | 170 | 11560
PIEDRA PARA CONCRETO CICLOPEO |  | M3 | 47000 | 0.4 | 18800
DESPERDICIO (5%) |  |  |  |  | 15857.535
[5 empty] | Sub-Total | 333008.235
III. TRANSPORTES
Material | Vol. Peso ó Cant. | Distancia | M3-Km | Tarifa | Valor-Unit.
ARENA | 0.48 | 8 | 3.84 | 1060 | 4070.4
TRITURADO | 0.95 | 8 | 7.6 | 1060 | 8056
PIEDRA | 0.4 | 8 | 3.2 | 1060 | 3392
[5 empty] | Sub-Total | 15518.4
IV. MANO DE OBRA
Trabajador | Jornal | Prestaciones | Jornal Total | Rendimiento | Valor-Unit.
OFICIAL (1) | 41660 | 178.5% | 74348.7619 | 2.3 | 32325.5487
AYUDANTE (4) | 102288 | 178.5% | 182548.8757 | 2.9808 | 61241.4345
[5 empty] | Sub-Total | 93566.9832
|  |  | Total Costo Directo |  |  | 463760.8165
V. COSTOS INDIRECTOS
Descripción |  |  |  | Porcentaje | Valor Total
ADMINISTRACION |  |  |  | 15% | 69564.1225
IMPREVISTOS |  |  |  | 5% | 23188.0408
UTILIDAD |  |  |  | 5% | 23188.0408
[5 empty] | Sub-Total | 115940.2041
|  | Precio unitario total aproximado al peso |  |  |  | 579701

## 5,5
EMPRESA IBAGUEREÑA DE ACUEDUCTO Y ALCANTARILLADO
ANÁLISIS DE PRECIOS UNITARIOS
IBAL S.A E.S.P OFICIAL
CONCRETOS |  |  |  |  | ESPECIFICACIÓN: 5,5
ITEM: INSTALACION Y SUMINISTRO DE CONCRETO DE 20,7 Mpa (3,000 PSI) |  |  |  |  | UNIDAD : M3
I. EQUIPO
Descripción |  | Tipo | Tarifa/Hora | Rendimiento | Valor-Unit.
HERRAMIENTA MENOR (10%MO) |  |  |  |  | 12273.4688
MEZCLADORA DE CONCRETO (1 BULTO) |  | HR | 5292.5 | 1 | 5292.5
VIBRADOR DE CONCRETO |  | DIA | 42340 | 0.1 | 4234
[5 empty] | Sub-Total | 21799.9688
II. MATERIALES EN OBRA
Descripción |  | Unidad | Precio-Unit. | Cantidad | Valor-Unit.
CEMENTO |  | KG | 698.929 | 350 | 244625.15
ARENA |  | M³ | 32400 | 0.56 | 18144
TRITURADO |  | M³ | 64800 | 0.84 | 54432
AGUA |  | L | 68 | 180 | 12240
DESPERDICIO (5%) |  |  |  |  | 16472.0575
[5 empty] | Sub-Total | 345913.2075 | 473940.3951
III. TRANSPORTES
Material | Vol. Peso ó Cant. | Distancia | M3-Km | Tarifa | Valor-Unit.
ARENA | 0.56 | 8 | 4.48 | 1060 | 4748.8
TRITURADO | 0.84 | 8 | 6.72 | 1060 | 7123.2
[5 empty] | Sub-Total | 11872
IV. MANO DE OBRA
Trabajador | Jornal | Prestaciones | Jornal Total | Rendimiento | Valor-Unit.
OFICIAL (1) | 41660 | 178.5% | 74348.7619 | 3 | 24782.9206
AYUDANTE (4) | 102288 | 178.5% | 182548.8757 | 1.8637 | 97951.767
[5 empty] | Sub-Total | 122734.6876
|  |  | Total Costo Directo |  |  | 502319.8639
V. COSTOS INDIRECTOS
Descripción |  |  |  | Porcentaje | Valor Total
ADMINISTRACION |  |  |  | 15% | 75347.9796
IMPREVISTOS |  |  |  | 5% | 25115.9932
UTILIDAD |  |  |  | 5% | 25115.9932
[5 empty] | Sub-Total | 125579.966
|  | Precio unitario total aproximado al peso |  |  |  | 627900

## 5,6
EMPRESA IBAGUEREÑA DE ACUEDUCTO Y ALCANTARILLADO
ANÁLISIS DE PRECIOS UNITARIOS
IBAL S.A E.S.P OFICIAL
CONCRETOS |  |  |  |  | ESPECIFICACIÓN: 5,6
ITEM: CONCRETO ELEVACION (3.000 PSI - 20,7 Mpa) |  |  |  |  | UNIDAD : M3
I. EQUIPO
Descripción |  | Tipo | Tarifa/Hora | Rendimiento | Valor-Unit.
HERRAMIENTA MENOR (10%) |  |  |  |  | 12273.4688
MEZCLADORA DE CONCRETO (1 BULTO) |  | HR | 5292.5 | 1 | 5292.5
VIBRADOR DE CONCRETO |  | DIA | 42340 | 0.1 | 4234
FORMALETA MADERA |  | M | 1392 | 2 | 2784
[5 empty] | Sub-Total | 24583.9688
II. MATERIALES EN OBRA
Descripción |  | Unidad | Precio-Unit. | Cantidad | Valor-Unit.
CEMENTO |  | KG | 698.929 | 350 | 244625.15
ARENA |  | M3 | 32400 | 0.56 | 18144
TRITURADO |  | M3 | 64800 | 0.84 | 54432
AGUA |  | LTS | 68 | 180 | 12240
DESPERDICIO (5%) |  |  |  |  | 16472.0575
[5 empty] | Sub-Total | 345913.2075
III. TRANSPORTES
Material | Vol. Peso ó Cant. | Distancia | M3-Km | Tarifa | Valor-Unit.
ARENA | 0.56 | 8 | 4.48 | 1060 | 4748.8
TRITURADO | 0.84 | 8 | 6.72 | 1060 | 7123.2
[5 empty] | Sub-Total | 11872
IV. MANO DE OBRA
Trabajador | Jornal | Prestaciones | Jornal Total | Rendimiento | Valor-Unit.
OFICIAL (1) | 41660 | 178.5% | 74348.7619 | 3 | 24782.9206
AYUDANTE (4) | 102288 | 178.5% | 182548.8757 | 1.8637 | 97951.767
[5 empty] | Sub-Total | 122734.6876
|  |  | Total Costo Directo |  |  | 505103.8639
V. COSTOS INDIRECTOS
Descripción |  |  |  | Porcentaje | Valor Total
ADMINISTRACION |  |  |  | 15% | 75765.5796
IMPREVISTOS |  |  |  | 5% | 25255.1932
UTILIDAD |  |  |  | 5% | 25255.1932
[5 empty] | Sub-Total | 126275.966
|  | Precio unitario total aproximado al peso |  |  |  | 631380

## 5,7
EMPRESA IBAGUEREÑA DE ACUEDUCTO Y ALCANTARILLADO
ANÁLISIS DE PRECIOS UNITARIOS
IBAL S.A E.S.P OFICIAL
CONCRETOS |  |  |  |  | ESPECIFICACIÓN: 5,7
ITEM: CONCRETO (3.000 PSI - 20,7 Mpa) SUPERESTRUCTURA |  |  |  |  | UNIDAD : M3
I. EQUIPO
Descripción |  | Tipo | Tarifa/Hora | Rendimiento | Valor-Unit.
HERRAMIENTA MENOR (10%MO) |  |  |  |  | 12802.9761
MEZCLADORA DE CONCRETO (1 BULTO) |  | HR | 5292.5 | 1 | 5292.5
VIBRADOR DE CONCRETO |  | DIA | 42340 | 0.1 | 4234
TABLA PARA FORMALETA DE 1"x10"x2,9m |  | M | 4166.6667 | 2.64 | 11000
LISTON SAJO DE 5x3 cm x 2,5 m |  | M | 1300 | 7.26 | 9438
PUNTILLA PROMEDIO |  | LB | 1575 | 5 | 7875
[5 empty] | Sub-Total | 50642.4761
II. MATERIALES EN OBRA
Descripción |  | Unidad | Precio-Unit. | Cantidad | Valor-Unit.
CEMENTO |  | KG | 698.929 | 350 | 244625.15
ARENA |  | M3 | 32400 | 0.56 | 18144
TRITURADO |  | M3 | 64800 | 0.84 | 54432
AGUA |  | LTS | 68 | 180 | 12240
DESPERDICIO (5%) |  |  |  |  | 16472.0575
[5 empty] | Sub-Total | 345913.2075
III. TRANSPORTES
Material | Vol. Peso ó Cant. | Distancia | M3-Km | Tarifa | Valor-Unit.
ARENA | 0.56 | 8 | 4.48 | 1060 | 4748.8
TRITURADO | 0.84 | 8 | 6.72 | 1060 | 7123.2
[5 empty] | Sub-Total | 11872
IV. MANO DE OBRA
Trabajador | Jornal | Prestaciones | Jornal Total | Rendimiento | Valor-Unit.
OFICIAL (1) | 41660 | 178.5% | 74348.7619 | 3 | 24782.9206
AYUDANTE (4) | 102288 | 178.5% | 182548.8757 | 2.643 | 69067.7072
MAESTRO (1) | 57455 | 178.5% | 102537.4008 | 3 | 34179.1336
[5 empty] | Sub-Total | 128029.7615
|  |  | Total Costo Directo |  |  | 536457.4451
V. COSTOS INDIRECTOS
Descripción |  |  |  | Porcentaje | Valor Total
ADMINISTRACION |  |  |  | 15% | 80468.6168
IMPREVISTOS |  |  |  | 5% | 26822.8723
UTILIDAD |  |  |  | 5% | 26822.8723
[5 empty] | Sub-Total | 134114.3613
|  | Precio unitario total aproximado al peso |  |  |  | 670572

## 5,8
EMPRESA IBAGUEREÑA DE ACUEDUCTO Y ALCANTARILLADO
ANÁLISIS DE PRECIOS UNITARIOS
IBAL S.A E.S.P OFICIAL
CONCRETOS |  |  |  |  | ESPECIFICACIÓN: 5,8
ITEM: CONCRETO (3.000 PSI - 20,7 Mpa) IMPERMEABILIZADO |  |  |  |  | UNIDAD : M3
I. EQUIPO
Descripción |  | Tipo | Tarifa/Hora | Rendimiento | Valor-Unit.
HERRAMIENTA MENOR (10%MO) |  |  |  |  | 12273.4688
MEZCLADORA DE CONCRETO (1 BULTO) |  | HR | 5292.5 | 1 | 5292.5
VIBRADOR DE CONCRETO |  | DIA | 42340 | 0.1 | 4234
FORMALETA MADERA |  | M | 1392 | 2 | 2784
[5 empty] | Sub-Total | 24583.9688
II. MATERIALES EN OBRA
Descripción |  | Unidad | Precio-Unit. | Cantidad | Valor-Unit.
CEMENTO |  | KG | 698.929 | 350 | 244625.15
ARENA |  | M3 | 32400 | 0.56 | 18144
TRITURADO |  | M3 | 64800 | 0.84 | 54432
AGUA |  | LTS | 68 | 180 | 12240
IMPERMEABILIZANTE CONCRETO |  | KG | 8270 | 1.9 | 15713
DESPERDICIO (5%) |  |  |  |  | 17257.7075
[5 empty] | Sub-Total | 362411.8575
III. TRANSPORTES
Material | Vol. Peso ó Cant. | Distancia | M3-Km | Tarifa | Valor-Unit.
ARENA | 0.56 | 8 | 4.48 | 1060 | 4748.8
TRITURADO | 0.84 | 8 | 6.72 | 1060 | 7123.2
[5 empty] | Sub-Total | 11872
IV. MANO DE OBRA
Trabajador | Jornal | Prestaciones | Jornal Total | Rendimiento | Valor-Unit.
OFICIAL (1) | 41660 | 178.5% | 74348.7619 | 3 | 24782.9206
AYUDANTE (4) | 102288 | 178.5% | 182548.8757 | 1.8637 | 97951.767
[5 empty] | Sub-Total | 122734.6876
|  |  | Total Costo Directo |  |  | 521602.5139
V. COSTOS INDIRECTOS
Descripción |  |  |  | Porcentaje | Valor Total
ADMINISTRACION |  |  |  | 15% | 78240.3771
IMPREVISTOS |  |  |  | 5% | 26080.1257
UTILIDAD |  |  |  | 5% | 26080.1257
[5 empty] | Sub-Total | 130400.6285
|  | Precio unitario total aproximado al peso |  |  |  | 652003

## 5,9
EMPRESA IBAGUEREÑA DE ACUEDUCTO Y ALCANTARILLADO
ANÁLISIS DE PRECIOS UNITARIOS
IBAL S.A E.S.P OFICIAL
CONCRETOS |  |  |  |  | ESPECIFICACIÓN: 5,9
ITEM: CONCRETO 3.500 PSI (24,5 Mpa PRODUCCION) |  |  |  |  | UNIDAD : M3
I. EQUIPO
Descripción |  | Tipo | Tarifa/Hora | Rendimiento | Valor-Unit.
HERRAMIENTA MENOR (10%MO) |  |  |  |  | 14273.4688
MEZCLADORA DE CONCRETO (1 BULTO) |  | HR | 5292.5 | 1 | 5292.5
VIBRADOR DE CONCRETO |  | DIA | 42340 | 0.1 | 4234
[5 empty] | Sub-Total | 23799.9688
II. MATERIALES EN OBRA
Descripción |  | Unidad | Precio-Unit. | Cantidad | Valor-Unit.
CEMENTO |  | KG | 698.929 | 420 | 293550.18
ARENA |  | M³ | 32400 | 0.67 | 21708
TRITURADO |  | M³ | 64800 | 0.67 | 43416
AGUA |  | L | 68 | 250 | 17000
DESPERDICIO (5%) |  |  |  |  | 18783.709
[5 empty] | Sub-Total | 394457.889
III. TRANSPORTES
Material | Vol. Peso ó Cant. | Distancia | M3-Km | Tarifa | Valor-Unit.
ARENA | 0.67 | 8 | 5.36 | 1060 | 5681.6
TRITURADO | 0.67 | 8 | 5.36 | 1060 | 5681.6
[5 empty] | Sub-Total | 11363.2
IV. MANO DE OBRA
Trabajador | Jornal | Prestaciones | Jornal Total | Rendimiento | Valor-Unit.
OFICIAL (1) | 41660 | 178.5% | 74348.7619 | 3 | 24782.9206
AYUDANTE (4) | 102288 | 178.5% | 182548.8757 | 1.5477 | 117951.767
[5 empty] | Sub-Total | 142734.6876
|  |  | Total Costo Directo |  |  | 572355.7454
V. COSTOS INDIRECTOS
Descripción |  |  |  | Porcentaje | Valor Total
ADMINISTRACION |  |  |  | 15% | 85853.3618
IMPREVISTOS |  |  |  | 5% | 28617.7873
UTILIDAD |  |  |  | 5% | 28617.7873
[5 empty] | Sub-Total | 143088.9363
|  | Precio unitario total aproximado al peso |  |  |  | 715445

## 5,10
EMPRESA IBAGUEREÑA DE ACUEDUCTO Y ALCANTARILLADO
ANÁLISIS DE PRECIOS UNITARIOS
IBAL S.A E.S.P OFICIAL
CONCRETOS |  |  |  |  | ESPECIFICACIÓN: 5,10
ITEM: CONCRETO 3.500 PSI (24,5 Mpa PRODUCCION) ESTRUCTURAS |  |  |  |  | UNIDAD : M3
I. EQUIPO
Descripción |  | Tipo | Tarifa/Hora | Rendimiento | Valor-Unit.
HERRAMIENTA MENOR (10%MO) |  |  |  |  | 14481.7857
MEZCLADORA DE CONCRETO (1 BULTO) |  | HR | 5292.5 | 1 | 5292.5
VIBRADOR DE CONCRETO |  | DIA | 42340 | 0.1 | 4234
FORMALETA MADERA |  | M | 1392 | 2 | 2784
[5 empty] | Sub-Total | 26792.2857
II. MATERIALES EN OBRA
Descripción |  | Unidad | Precio-Unit. | Cantidad | Valor-Unit.
CEMENTO |  | KG | 698.929 | 420 | 293550.18
ARENA |  | M3 | 32400 | 0.67 | 21708
TRITURADO |  | M3 | 64800 | 0.67 | 43416
AGUA |  | LTS | 68 | 250 | 17000
DESPERDICIO (5%) |  |  |  |  | 18783.709
[5 empty] | Sub-Total | 394457.889
III. TRANSPORTES
Material | Vol. Peso ó Cant. | Distancia | M3-Km | Tarifa | Valor-Unit.
ARENA | 0.67 | 8 | 5.36 | 1060 | 5681.6
TRITURADO | 0.67 | 8 | 5.36 | 1060 | 5681.6
[5 empty] | Sub-Total | 11363.2
IV. MANO DE OBRA
Trabajador | Jornal | Prestaciones | Jornal Total | Rendimiento | Valor-Unit.
OFICIAL (1) | 41660 | 178.5% | 74348.7619 | 5 | 14869.7524
AYUDANTE (4) | 102288 | 178.5% | 182548.8757 | 1.668 | 109440.6243
MAESTRO (1) | 57455 | 178.5% | 102537.4008 | 5 | 20507.4802
[5 empty] | Sub-Total | 144817.8569
|  |  | Total Costo Directo |  |  | 577431.2316
V. COSTOS INDIRECTOS
Descripción |  |  |  | Porcentaje | Valor Total
ADMINISTRACION |  |  |  | 15% | 86614.6847
IMPREVISTOS |  |  |  | 5% | 28871.5616
UTILIDAD |  |  |  | 5% | 28871.5616
[5 empty] | Sub-Total | 144357.8079
|  | Precio unitario total aproximado al peso |  |  |  | 721789

## 5,11
EMPRESA IBAGUEREÑA DE ACUEDUCTO Y ALCANTARILLADO
ANÁLISIS DE PRECIOS UNITARIOS
IBAL S.A E.S.P OFICIAL
CONCRETOS |  |  |  |  | ESPECIFICACIÓN: 5,11
ITEM: CONCRETO 4.000 PSI (27,6 Mpa PRODUCCION) |  |  |  |  | UNIDAD : M3
I. EQUIPO
Descripción |  | Tipo | Tarifa/Hora | Rendimiento | Valor-Unit.
HERRAMIENTA MENOR (10%MO) |  |  |  |  | 14481.7857
MEZCLADORA DE CONCRETO (1 BULTO) |  | HR | 5292.5 | 1 | 5292.5
VIBRADOR DE CONCRETO |  | DIA | 42340 | 0.1 | 4234
[5 empty] | Sub-Total | 24008.2857
II. MATERIALES EN OBRA
Descripción |  | Unidad | Precio-Unit. | Cantidad | Valor-Unit.
CEMENTO |  | KG | 698.929 | 450 | 314518.05
ARENA |  | M³ | 32400 | 0.67 | 21708
TRITURADO |  | M³ | 64800 | 0.67 | 43416
AGUA |  | L | 68 | 250 | 17000
DESPERDICIO (5%) |  |  |  |  | 19832.1025
[5 empty] | Sub-Total | 416474.1525
III. TRANSPORTES
Material | Vol. Peso ó Cant. | Distancia | M3-Km | Tarifa | Valor-Unit.
ARENA | 0.67 | 8 | 5.36 | 1060 | 5681.6
TRITURADO | 0.67 | 8 | 5.36 | 1060 | 5681.6
[5 empty] | Sub-Total | 11363.2
IV. MANO DE OBRA
Trabajador | Jornal | Prestaciones | Jornal Total | Rendimiento | Valor-Unit.
OFICIAL (1) | 41660 | 178.5% | 74348.7619 | 5 | 14869.7524
AYUDANTE (4) | 102288 | 178.5% | 182548.8757 | 1.668 | 109440.6246
MAESTRO (1) | 57455 | 178.5% | 102537.4008 | 5 | 20507.4802
[5 empty] | Sub-Total | 144817.8572
|  |  | Total Costo Directo |  |  | 596663.4954
V. COSTOS INDIRECTOS
Descripción |  |  |  | Porcentaje | Valor Total
ADMINISTRACION |  |  |  | 15% | 89499.5243
IMPREVISTOS |  |  |  | 5% | 29833.1748
UTILIDAD |  |  |  | 5% | 29833.1748
[5 empty] | Sub-Total | 149165.8739
|  | Precio unitario total aproximado al peso |  |  |  | 745829

## 5,12
EMPRESA IBAGUEREÑA DE ACUEDUCTO Y ALCANTARILLADO
ANÁLISIS DE PRECIOS UNITARIOS
IBAL S.A E.S.P OFICIAL
CONCRETOS |  |  |  |  | ESPECIFICACIÓN: 5,11
ITEM: INSTALACION Y SUMINISTRO DE CONCRETO 4.000 PSI ESTRUCTURA e=0,25 M |  |  |  |  | UNIDAD : M3
I. EQUIPO
Descripción |  | Tipo | Tarifa/Hora | Rendimiento | Valor-Unit.
HERRAMIENTA MENOR (10%MO) |  |  |  |  | 14481.7857
MEZCLADORA DE CONCRETO (1 BULTO) |  | HR | 5292.5 | 1 | 5292.5
VIBRADOR DE CONCRETO |  | DIA | 42340 | 0.1 | 4234
FORMALETA MADERA |  | M | 1392 | 2 | 2784
[5 empty] | Sub-Total | 26792.2857
II. MATERIALES EN OBRA
Descripción |  | Unidad | Precio-Unit. | Cantidad | Valor-Unit.
CEMENTO |  | KG | 698.929 | 450 | 314518.05
ARENA |  | M³ | 32400 | 0.67 | 21708
TRITURADO |  | M³ | 64800 | 0.67 | 43416
AGUA |  | L | 68 | 250 | 17000
DESPERDICIO (5%) |  |  |  |  | 19832.1025
[5 empty] | Sub-Total | 416474.1525
III. TRANSPORTES
Material | Vol. Peso ó Cant. | Distancia | M3-Km | Tarifa | Valor-Unit.
ARENA | 0.67 | 8 | 5.36 | 1060 | 5681.6
TRITURADO | 0.67 | 8 | 5.36 | 1060 | 5681.6
[5 empty] | Sub-Total | 11363.2
IV. MANO DE OBRA
Trabajador | Jornal | Prestaciones | Jornal Total | Rendimiento | Valor-Unit.
OFICIAL (1) | 41660 | 178.5% | 74348.7619 | 5 | 14869.7524
AYUDANTE (4) | 102288 | 178.5% | 182548.8757 | 1.668 | 109440.6246
MAESTRO (1) | 57455 | 178.5% | 102537.4008 | 5 | 20507.4802
[5 empty] | Sub-Total | 144817.8572
|  |  | Total Costo Directo |  |  | 599447.4954
V. COSTOS INDIRECTOS
Descripción |  |  |  | Porcentaje | Valor Total
ADMINISTRACION |  |  |  | 15% | 89917.1243
IMPREVISTOS |  |  |  | 5% | 29972.3748
UTILIDAD |  |  |  | 5% | 29972.3748
[5 empty] | Sub-Total | 149861.8739
|  | Precio unitario total aproximado al peso |  |  |  | 749309

## 5,13
EMPRESA IBAGUEREÑA DE ACUEDUCTO Y ALCANTARILLADO
ANÁLISIS DE PRECIOS UNITARIOS
IBAL S.A E.S.P OFICIAL
CONCRETOS |  |  |  |  | ESPECIFICACIÓN: 5,13
ITEM: ANDEN EN CONCRETO e=0,10 (NCLUYE ALISTADO Y NIVELACION) |  |  |  |  | UNIDAD : M2
I. EQUIPO
Descripción |  | Tipo | Tarifa/Hora | Rendimiento | Valor-Unit.
HERRAMIENTA MENOR (10%MO) |  |  |  |  | 1159.3624
RANA |  | DIA | 40600 | 25 | 1624
MEZCLADORA DE CONCRETO (1 BULTO) |  | HR | 5292.5 | 1 | 5292.5
[5 empty] | Sub-Total | 8075.8624
II. MATERIALES EN OBRA
Descripción |  | Unidad | Precio-Unit. | Cantidad | Valor-Unit.
CONCRETO SIMPLE 2500 PSI |  | M3 | 313268.235 | 0.105 | 32893.1647
RECEBO |  | M3 | 35410 | 0.1 | 3541
TABLA PARA FORMALETA DE 1" X 10" X 2,9 M |  | M | 4166.6667 | 1.02 | 4250
PUNTILLA (PROMEDIO) |  | LB | 1575 | 0.05 | 78.75
CUARTÓN DE SAJO 2" X 4" X 2,9 M |  | M | 1900 | 0.5 | 950
[5 empty] | Sub-Total | 41712.9147
III. TRANSPORTES
Material | Vol. Peso ó Cant. | Distancia | M3-Km | Tarifa | Valor-Unit.
[5 empty] | Sub-Total | 0
IV. MANO DE OBRA
Trabajador | Jornal | Prestaciones | Jornal Total | Rendimiento | Valor-Unit.
OFICIAL (1) | 41660 | 178.5% | 74348.7619 | 0.07 | 5204.4133
AYUDANTE (2) | 51144 | 178.5% | 91274.4378 | 0.07 | 6389.2106
[5 empty] | Sub-Total | 11593.624
|  |  | Total Costo Directo |  |  | 61382.4011
V. COSTOS INDIRECTOS
Descripción |  |  |  | Porcentaje | Valor Total
ADMINISTRACION |  |  |  | 15% | 9207.3602
IMPREVISTOS |  |  |  | 5% | 3069.1201
UTILIDAD |  |  |  | 5% | 3069.1201
[5 empty] | Sub-Total | 15345.6003
|  | Precio unitario total aproximado al peso |  |  |  | 76728

## 5,14
EMPRESA IBAGUEREÑA DE ACUEDUCTO Y ALCANTARILLADO
ANÁLISIS DE PRECIOS UNITARIOS
IBAL S.A E.S.P OFICIAL
CONCRETOS |  |  |  |  | ESPECIFICACIÓN: 5,13
ITEM: SARDINEL (0,15*0,20*040) EN CONCRETO SIMPLE 2500 PSI |  |  |  |  | UNIDAD : ML
I. EQUIPO
Descripción |  | Tipo | Tarifa/Hora | Rendimiento | Valor-Unit.
HERRAMIENTA MENOR (10%MO) |  |  |  |  | 719.9159
MEZCLADORA DE CONCRETO (1 BULTO) |  | HR | 5292.5 | 1 | 5292.5
[5 empty] | Sub-Total | 6012.4159
II. MATERIALES EN OBRA
Descripción |  | Unidad | Precio-Unit. | Cantidad | Valor-Unit.
CONCRETO SIMPLE 2500 PSI |  | M3 | 313268.235 | 0.07 | 21928.7764
FORMALETA METALICA |  |  | 1392 | 2.3 | 3201.6
[5 empty] | Sub-Total | 25130.3764
III. TRANSPORTES
Material | Vol. Peso ó Cant. | Distancia | M3-Km | Tarifa | Valor-Unit.
[5 empty] | Sub-Total | 0
IV. MANO DE OBRA
Trabajador | Jornal | Prestaciones | Jornal Total | Rendimiento | Valor-Unit.
OFICIAL (1) | 41660 | 178.5% | 74348.7619 | 0.06 | 4460.9257
AYUDANTE (1) | 25572 | 178.5% | 45637.2189 | 0.06 | 2738.2331
[5 empty] | Sub-Total | 7199.1589
|  |  | Total Costo Directo |  |  | 38341.9512
V. COSTOS INDIRECTOS
Descripción |  |  |  | Porcentaje | Valor Total
ADMINISTRACION |  |  |  | 15% | 5751.2927
IMPREVISTOS |  |  |  | 5% | 1917.0976
UTILIDAD |  |  |  | 5% | 1917.0976
[5 empty] | Sub-Total | 9585.4878
|  | Precio unitario total aproximado al peso |  |  |  | 47927

## 5,15
EMPRESA IBAGUEREÑA DE ACUEDUCTO Y ALCANTARILLADO
ANÁLISIS DE PRECIOS UNITARIOS
IBAL S.A E.S.P OFICIAL
CONCRETOS |  |  |  |  | ESPECIFICACIÓN: 5,14
ITEM: MORTERO 1:3 |  |  |  |  | UNIDAD : M3
I. EQUIPO
Descripción |  | Tipo | Tarifa/Hora | Rendimiento | Valor-Unit.
HERRAMIENTA MENOR (10% MO) |  |  |  |  | 2312.0787
[5 empty] | Sub-Total | 2312.0787
II. MATERIALES EN OBRA
Descripción |  | Unidad | Precio-Unit. | Cantidad | Valor-Unit.
CEMENTO |  | KG | 698.929 | 454 | 317313.766
ARENA |  | M3 | 32400 | 1.09 | 35316
AGUA |  | LT | 68 | 240 | 16320
DESPERDICIO (5%) |  |  |  |  | 18447.4883
[5 empty] | Sub-Total | 387397.2543
III. TRANSPORTES
Material | Vol. Peso ó Cant. | Distancia | M3-Km | Tarifa | Valor-Unit.
[5 empty] | Sub-Total | 0
IV. MANO DE OBRA
Trabajador | Jornal | Prestaciones | Jornal Total | Rendimiento | Valor-Unit.
OFICIAL (1) | 41660 | 178.5% | 74348.7619 | 0.09 | 6691.3886
AYUDANTE (4) | 102288 | 178.5% | 182548.8757 | 0.09 | 16429.3988
[5 empty] | Sub-Total | 23120.7874
|  |  | Total Costo Directo |  |  | 412830.1204
V. COSTOS INDIRECTOS
Descripción |  |  |  | Porcentaje | Valor Total
ADMINISTRACION |  |  |  | 15% | 61924.5181
IMPREVISTOS |  |  |  | 5% | 20641.506
UTILIDAD |  |  |  | 5% | 20641.506
[5 empty] | Sub-Total | 103207.5301
|  | Precio unitario total aproximado al peso |  |  |  | 516038

## 5,16
EMPRESA IBAGUEREÑA DE ACUEDUCTO Y ALCANTARILLADO
ANÁLISIS DE PRECIOS UNITARIOS
IBAL S.A E.S.P OFICIAL
CONCRETOS |  |  |  |  | ESPECIFICACIÓN: 5,16
ITEM: MORTERO 1:4 |  |  |  |  | UNIDAD : M3
I. EQUIPO
Descripción |  | Tipo | Tarifa/Hora | Rendimiento | Valor-Unit.
HERRAMIENTA MENOR (10% MO) |  |  |  |  | 2312.0787
[5 empty] | Sub-Total | 2312.0787
II. MATERIALES EN OBRA
Descripción |  | Unidad | Precio-Unit. | Cantidad | Valor-Unit.
CEMENTO GRIS |  | KG | 698.929 | 364 | 254410.156
ARENA |  | M3 | 32400 | 1.16 | 37584
AGUA |  | LT | 68 | 220 | 14960
DESPERDICIO (5%) |  |  |  |  | 15347.7078
[5 empty] | Sub-Total | 322301.8638
III. TRANSPORTES
Material | Vol. Peso ó Cant. | Distancia | M3-Km | Tarifa | Valor-Unit.
[5 empty] | Sub-Total | 0
IV. MANO DE OBRA
Trabajador | Jornal | Prestaciones | Jornal Total | Rendimiento | Valor-Unit.
OFICIAL (1) | 41660 | 178.5% | 74348.7619 | 0.09 | 6691.3886
AYUDANTE (4) | 102288 | 178.5% | 182548.8757 | 0.09 | 16429.3988
[5 empty] | Sub-Total | 23120.7874
|  |  | Total Costo Directo |  |  | 347734.7299
V. COSTOS INDIRECTOS
Descripción |  |  |  | Porcentaje | Valor Total
ADMINISTRACION |  |  |  | 15% | 52160.2095
IMPREVISTOS |  |  |  | 5% | 17386.7365
UTILIDAD |  |  |  | 5% | 17386.7365
[5 empty] | Sub-Total | 86933.6825
|  | Precio unitario total aproximado al peso |  |  |  | 434668

## 6,1
EMPRESA IBAGUEREÑA DE ACUEDUCTO Y ALCANTARILLADO
ANÁLISIS DE PRECIOS UNITARIOS
IBAL S.A E.S.P OFICIAL
OBRAS DE PAVIMENTACION |  |  |  |  | ESPECIFICACIÓN: 6,1
ITEM: CARGUE, SUMINISTRO, EXTENDIDA Y COMPACTACION DE BASE GRANULAR |  |  |  |  | UNIDAD : M3/comp
I. EQUIPO
Descripción |  | Tipo | Tarifa/Hora | Rendimiento | Valor-Unit.
HERRAMIENTA MENOR (10%MO) |  |  |  |  | 456.3722
VIBROCOMPACTADOR |  | HR | 87000 | 13 | 6692.3077
MOTONIVELADORA |  | HR | 116000 | 13 | 8923.0769
[5 empty] | Sub-Total | 16071.7568
II. MATERIALES EN OBRA
Descripción |  | Unidad | Precio-Unit. | Cantidad | Valor-Unit.
BASE GRANULAR |  | M3 | 41064 | 1.3 | 53383.2
AGUA |  | LTS | 68 | 60 | 4080
[5 empty] | Sub-Total | 57463.2
III. TRANSPORTES
Material | Vol. Peso ó Cant. | Distancia | M3-Km | Tarifa | Valor-Unit.
BASE GRANULAR | 1.3 | 16 | 20.8 | 1060 | 22048
[5 empty] | Sub-Total | 22048
IV. MANO DE OBRA
Trabajador | Jornal | Prestaciones | Jornal Total | Rendimiento | Valor-Unit.
AYUDANTE (2) | 51144 | 178.5% | 91274.4378 | 20 | 4563.7219
[5 empty] | Sub-Total | 4563.7219
|  |  | Total Costo Directo |  |  | 100146.6787
V. COSTOS INDIRECTOS
Descripción |  |  |  | Porcentaje | Valor Total
ADMINISTRACION |  |  |  | 15% | 15022.0018
IMPREVISTOS |  |  |  | 5% | 5007.3339
UTILIDAD |  |  |  | 5% | 5007.3339
[5 empty] | Sub-Total | 25036.6697
|  | Precio unitario total aproximado al peso |  |  |  | 125183

## 6,2
EMPRESA IBAGUEREÑA DE ACUEDUCTO Y ALCANTARILLADO
ANÁLISIS DE PRECIOS UNITARIOS
IBAL S.A E.S.P OFICIAL
OBRAS DE PAVIMENTACION |  |  |  |  | ESPECIFICACIÓN: 6,2
ITEM: CARGUE, SUMINISTRO, EXTENDIDA Y COMPACTACION DE SUB-BASE GRANULAR |  |  |  |  | UNIDAD : M3/comp
I. EQUIPO
Descripción |  | Tipo | Tarifa/Hora | Rendimiento | Valor-Unit.
HERRAMIENTA MENOR (10%MO) |  |  |  |  | 456.3722
VIBROCOMPACTADOR |  | HR | 87000 | 13 | 6692.3077
MOTONIVELADORA |  | HR | 116000 | 13 | 8923.0769
[5 empty] | Sub-Total | 16071.7568
II. MATERIALES EN OBRA
Descripción |  | Unidad | Precio-Unit. | Cantidad | Valor-Unit.
SUB-BASE GRANULAR |  | M3 | 38164 | 1.3 | 49613.2
AGUA |  | LTS | 68 | 60 | 4080
[5 empty] | Sub-Total | 53693.2
III. TRANSPORTES
Material | Vol. Peso ó Cant. | Distancia | M3-Km | Tarifa | Valor-Unit.
SUB - BASE GRANULAR | 1.3 | 16 | 20.8 | 1060 | 22048
[5 empty] | Sub-Total | 22048
IV. MANO DE OBRA
Trabajador | Jornal | Prestaciones | Jornal Total | Rendimiento | Valor-Unit.
AYUDANTE (2) | 51144 | 178.5% | 91274.4378 | 20 | 4563.7219
[5 empty] | Sub-Total | 4563.7219
|  |  | Total Costo Directo |  |  | 96376.6787
V. COSTOS INDIRECTOS
Descripción |  |  |  | Porcentaje | Valor Total
ADMINISTRACION |  |  |  | 15% | 14456.5018
IMPREVISTOS |  |  |  | 5% | 4818.8339
UTILIDAD |  |  |  | 5% | 4818.8339
[5 empty] | Sub-Total | 24094.1697
|  | Precio unitario total aproximado al peso |  |  |  | 120471

## 6,3
EMPRESA IBAGUEREÑA DE ACUEDUCTO Y ALCANTARILLADO
ANÁLISIS DE PRECIOS UNITARIOS
IBAL S.A E.S.P OFICIAL
OBRAS DE PAVIMENTACION |  |  |  |  | ESPECIFICACIÓN: 6,3
ITEM: EXTENDIDA Y COMPACTACION (SUB BASE - BASE GRANULAR MEDIO MECANICO) |  |  |  |  | UNIDAD : M3/comp
I. EQUIPO
Descripción |  | Tipo | Tarifa/Hora | Rendimiento | Valor-Unit.
VIBROCOMPACTADOR |  | HR | 87000 | 12 | 7250
MOTONIVELADORA |  | HR | 116000 | 10 | 11600
[5 empty] | Sub-Total | 18850
II. MATERIALES EN OBRA
Descripción |  | Unidad | Precio-Unit. | Cantidad | Valor-Unit.
[5 empty] | Sub-Total | 0
III. TRANSPORTES
Material | Vol. Peso ó Cant. | Distancia | M3-Km | Tarifa | Valor-Unit.
[5 empty] | Sub-Total | 0
IV. MANO DE OBRA
Trabajador | Jornal | Prestaciones | Jornal Total | Rendimiento | Valor-Unit.
[5 empty] | Sub-Total | 0
|  |  | Total Costo Directo |  |  | 18850
V. COSTOS INDIRECTOS
Descripción |  |  |  | Porcentaje | Valor Total
ADMINISTRACION |  |  |  | 15% | 2827.5
IMPREVISTOS |  |  |  | 5% | 942.5
UTILIDAD |  |  |  | 5% | 942.5
[5 empty] | Sub-Total | 4712.5
|  | Precio unitario total aproximado al peso |  |  |  | 23563

## 6,4
EMPRESA IBAGUEREÑA DE ACUEDUCTO Y ALCANTARILLADO
ANÁLISIS DE PRECIOS UNITARIOS
IBAL S.A E.S.P OFICIAL
OBRAS DE PAVIMENTACION |  |  |  |  | ESPECIFICACIÓN: 6,4
ITEM: IMPRMACION O RIEGO DE LIGA |  |  |  |  | UNIDAD : M2
I. EQUIPO
Descripción |  | Tipo | Tarifa/Hora | Rendimiento | Valor-Unit.
HERRAMIENTA MENOR (10%MO) |  |  |  |  | 182.549
[5 empty] | Sub-Total | 182.549
II. MATERIALES EN OBRA
Descripción |  | Unidad | Precio-Unit. | Cantidad | Valor-Unit.
EMULSION ASFALTICA PARA LIGA |  | GAL | 5500 | 0.73 | 4015
[5 empty] | Sub-Total | 4015
III. TRANSPORTES
Material | Vol. Peso ó Cant. | Distancia | M3-Km | Tarifa | Valor-Unit.
[5 empty] | Sub-Total | 0
IV. MANO DE OBRA
Trabajador | Jornal | Prestaciones | Jornal Total | Rendimiento | Valor-Unit.
AYUDANTES (2) | 51144 | 178.5% | 91274.4378 | 50 | 1825.49
[5 empty] | Sub-Total | 1825.49
|  |  | Total Costo Directo |  |  | 6023.039
V. COSTOS INDIRECTOS
Descripción |  |  |  | Porcentaje | Valor Total
ADMINISTRACION |  |  |  | 15% | 903.4558
IMPREVISTOS |  |  |  | 5% | 301.1519
UTILIDAD |  |  |  | 5% | 301.1519
[5 empty] | Sub-Total | 1505.7597
|  | Precio unitario total aproximado al peso |  |  |  | 7529

## 6,5
EMPRESA IBAGUEREÑA DE ACUEDUCTO Y ALCANTARILLADO
ANÁLISIS DE PRECIOS UNITARIOS
IBAL S.A E.S.P OFICIAL
OBRAS DE PAVIMENTACION |  |  |  |  | ESPECIFICACIÓN: 6,5
ITEM: SUMINISTRO DE MEZCLA ASFALTICA TIPO RODADURA SOBRE TERMINADORA |  |  |  |  | UNIDAD : M3
I. EQUIPO
Descripción |  | Tipo | Tarifa/Hora | Rendimiento | Valor-Unit.
HERRAMIENTA MENOR |  | GL | 200 | 1 | 200
[5 empty] | Sub-Total | 200
II. MATERIALES EN OBRA
Descripción |  | Unidad | Precio-Unit. | Cantidad | Valor-Unit.
ASFALTO MDC-2 |  |  | 398000 | 1.22 | 485560
[5 empty] | Sub-Total | 485560
III. TRANSPORTES
Material | Vol. Peso ó Cant. | Distancia | M3-Km | Tarifa | Valor-Unit.
VOLQUETA TIPO 600 O SIMILAR |  | 25 | 1 | 1060 | 26500
[5 empty] | Sub-Total | 26500
IV. MANO DE OBRA
Trabajador | Jornal | Prestaciones | Jornal Total | Rendimiento | Valor-Unit.
[5 empty] | Sub-Total | 0
|  |  | Total Costo Directo |  |  | 512260
V. COSTOS INDIRECTOS
Descripción |  |  |  | Porcentaje | Valor Total
ADMINISTRACION |  |  |  | 15% | 76839
IMPREVISTOS |  |  |  | 5% | 25613
UTILIDAD |  |  |  | 5% | 25613
[5 empty] | Sub-Total | 128065
|  | Precio unitario total aproximado al peso |  |  |  | 640325

## 6,6
EMPRESA IBAGUEREÑA DE ACUEDUCTO Y ALCANTARILLADO
ANÁLISIS DE PRECIOS UNITARIOS
IBAL S.A E.S.P OFICIAL
OBRAS DE PAVIMENTACION |  |  |  |  | ESPECIFICACIÓN: 6,6
ITEM: APLICACIÓN CARPETA ASFALTICA-INCLUYE COMPACTACION |  |  |  |  | UNIDAD : M3/COMP
I. EQUIPO
Descripción |  | Tipo | Tarifa/Hora | Rendimiento | Valor-Unit.
HERRAMIENTA MENOR (10%MO) |  |  |  |  | 398.4913
TERMNADORA DE ASFALTO |  | M3 | 141600 | 1.5 | 94400
VIBROCOMPACTADOR |  | HR | 87000 | 17 | 5117.6471
COMPACTADOR LLANTA |  | HR | 100000 | 16 | 6250
[5 empty] | Sub-Total | 106166.1384
II. MATERIALES EN OBRA
Descripción |  | Unidad | Precio-Unit. | Cantidad | Valor-Unit.
[5 empty] | Sub-Total | 0
III. TRANSPORTES
Material | Vol. Peso ó Cant. | Distancia | M3-Km | Tarifa | Valor-Unit.
[5 empty] | Sub-Total | 0
IV. MANO DE OBRA
Trabajador | Jornal | Prestaciones | Jornal Total | Rendimiento | Valor-Unit.
AYUDANTES (4) | 102288 | 178.5% | 182548.8757 | 45.81 | 3984.9132
[5 empty] | Sub-Total | 3984.9132
|  |  | Total Costo Directo |  |  | 110151.0516
V. COSTOS INDIRECTOS
Descripción |  |  |  | Porcentaje | Valor Total
ADMINISTRACION |  |  |  | 15% | 16522.6577
IMPREVISTOS |  |  |  | 5% | 5507.5526
UTILIDAD |  |  |  | 5% | 5507.5526
[5 empty] | Sub-Total | 27537.7629
|  | Precio unitario total aproximado al peso |  |  |  | 137689

## 6,7
EMPRESA IBAGUEREÑA DE ACUEDUCTO Y ALCANTARILLADO
ANÁLISIS DE PRECIOS UNITARIOS
IBAL S.A E.S.P OFICIAL
OBRAS DE PAVIMENTACION |  |  |  |  | ESPECIFICACIÓN: 6,7
ITEM: CONSTRUCCION PLACA EN CONCRETO 3000 PSI e=0,13m |  |  |  |  | UNIDAD : M2
I. EQUIPO
Descripción |  | Tipo | Tarifa/Hora | Rendimiento | Valor-Unit.
HERRAMIENTA MENOR (10%MO) |  |  |  |  | 3521.007
FORMALETA METALICA |  | ML | 1500 | 0.5 | 3000
VIBRADOR GASOLINA |  | DIA | 42340 | 10 | 4234
MEZCLADORA DE CONCRETO (1 BULTO) |  | HR | 5292.5 | 1 | 5292.5
[5 empty] | Sub-Total | 16047.507
II. MATERIALES EN OBRA
Descripción |  | Unidad | Precio-Unit. | Cantidad | Valor-Unit.
CONCRETO SIMPLE DE 3000 PSI |  | M3 | 345913.2075 | 0.13 | 44968.717
[5 empty] | Sub-Total | 44968.717
III. TRANSPORTES
Material | Vol. Peso ó Cant. | Distancia | M3-Km | Tarifa | Valor-Unit.
[5 empty] | Sub-Total | 0
IV. MANO DE OBRA
Trabajador | Jornal | Prestaciones | Jornal Total | Rendimiento | Valor-Unit.
AYUDANTES (3) | 76716 | 178.5% | 136911.6568 | 6 | 22818.6095
OFICIAL (1) | 41660 | 178.5% | 74348.7619 | 6 | 12391.4603
[5 empty] | Sub-Total | 35210.0698
|  |  | Total Costo Directo |  |  | 96226.2937
V. COSTOS INDIRECTOS
Descripción |  |  |  | Porcentaje | Valor Total
ADMINISTRACION |  |  |  | 15% | 14433.9441
IMPREVISTOS |  |  |  | 5% | 4811.3147
UTILIDAD |  |  |  | 5% | 4811.3147
[5 empty] | Sub-Total | 24056.5734
|  | Precio unitario total aproximado al peso |  |  |  | 120283

## 6,8
EMPRESA IBAGUEREÑA DE ACUEDUCTO Y ALCANTARILLADO
ANÁLISIS DE PRECIOS UNITARIOS
IBAL S.A E.S.P OFICIAL
OBRAS DE PAVIMENTACION |  |  |  |  | ESPECIFICACIÓN: 6,8
ITEM: CONSTRUCCION PLACA EN CONCRETO 3000 PSI e=0,15m |  |  |  |  | UNIDAD : M2
I. EQUIPO
Descripción |  | Tipo | Tarifa/Hora | Rendimiento | Valor-Unit.
HERRAMIENTA MENOR (10%MO) |  |  |  |  | 3521.007
FORMALETA METALICA |  | ML | 1500 | 0.5 | 3000
VIBRADOR GASOLINA |  | DIA | 42340 | 10 | 4234
MEZCLADORA DE CONCRETO (1 BULTO) |  | HR | 5292.5 | 1 | 5292.5
[5 empty] | Sub-Total | 16047.507
II. MATERIALES EN OBRA
Descripción |  | Unidad | Precio-Unit. | Cantidad | Valor-Unit.
CONCRETO SIMPLE DE 3000 PSI |  | M3 | 345913.2075 | 0.15 | 51886.9811
[5 empty] | Sub-Total | 51886.9811
III. TRANSPORTES
Material | Vol. Peso ó Cant. | Distancia | M3-Km | Tarifa | Valor-Unit.
[5 empty] | Sub-Total | 0
IV. MANO DE OBRA
Trabajador | Jornal | Prestaciones | Jornal Total | Rendimiento | Valor-Unit.
AYUDANTES (3) | 76716 | 178.5% | 136911.6568 | 6 | 22818.6095
OFICIAL (1) | 41660 | 178.5% | 74348.7619 | 6 | 12391.4603
[5 empty] | Sub-Total | 35210.0698
|  |  | Total Costo Directo |  |  | 103144.5579
V. COSTOS INDIRECTOS
Descripción |  |  |  | Porcentaje | Valor Total
ADMINISTRACION |  |  |  | 15% | 15471.6837
IMPREVISTOS |  |  |  | 5% | 5157.2279
UTILIDAD |  |  |  | 5% | 5157.2279
[5 empty] | Sub-Total | 25786.1395
|  | Precio unitario total aproximado al peso |  |  |  | 128931

## 6,9
EMPRESA IBAGUEREÑA DE ACUEDUCTO Y ALCANTARILLADO
ANÁLISIS DE PRECIOS UNITARIOS
IBAL S.A E.S.P OFICIAL
OBRAS DE PAVIMENTACION |  |  |  |  | ESPECIFICACIÓN: 6,9
ITEM: RECONSTRUCCION PAVIMENTO ASFALTICO E=2"-INCLUYE MEZCLA ASFALTICA E=2", BASE GRANULAR, E=0,25 m, Y SUB-BASE E=0,30 m |  |  |  |  | UNIDAD : M2
I. EQUIPO
Descripción |  | Tipo | Tarifa/Hora | Rendimiento | Valor-Unit.
HERRAMIENTA MENOR (10%MO) |  |  |  |  | 2160.9633
MOTONIVELADORA |  | HR | 116000 | 17 | 6823.5294
VIBRO-COMPACTADOR |  | HR | 87000 | 17 | 5117.6471
TERMINADORA ASFALTO |  | M3 | 141600 | 20 | 7080
COMPACTADOR LLANTA |  | HR | 100000 | 20 | 5000
[5 empty] | Sub-Total | 26182.1397
II. MATERIALES EN OBRA
Descripción |  | Unidad | Precio-Unit. | Cantidad | Valor-Unit.
SUB BASE GRANULAR |  | M3 | 38164 | 0.3 | 11449.2
MEZCLA ASFALTICA |  | M3 | 398000 | 0.05 | 19900
BASE GRANULAR TIPO B600 |  | M3 | 395.8571 | 0.25 | 98.9643
[5 empty] | Sub-Total | 31448.1643
III. TRANSPORTES
Material | Vol. Peso ó Cant. | Distancia | M3-Km | Tarifa | Valor-Unit.
TRANSPORTE ASFALTO |  | 25 | 1 | 1060 | 26500
[5 empty] | Sub-Total | 26500
IV. MANO DE OBRA
Trabajador | Jornal | Prestaciones | Jornal Total | Rendimiento | Valor-Unit.
AYUDANTES (5) | 127860 | 178.5% | 228186.0946 | 14 | 16299.0068
OFICIAL (1) | 41660 | 178.5% | 74348.7619 | 14 | 5310.6259
[5 empty] | Sub-Total | 21609.6326
|  |  | Total Costo Directo |  |  | 105739.9366
V. COSTOS INDIRECTOS
Descripción |  |  |  | Porcentaje | Valor Total
ADMINISTRACION |  |  |  | 15% | 15860.9905
IMPREVISTOS |  |  |  | 5% | 5286.9968
UTILIDAD |  |  |  | 5% | 5286.9968
[5 empty] | Sub-Total | 26434.9842
|  | Precio unitario total aproximado al peso |  |  |  | 132175

## 6,10
EMPRESA IBAGUEREÑA DE ACUEDUCTO Y ALCANTARILLADO
ANÁLISIS DE PRECIOS UNITARIOS
IBAL S.A E.S.P OFICIAL
OBRAS DE PAVIMENTACION |  |  |  |  | ESPECIFICACIÓN: 6,10
ITEM: RECONSTRUCCION PAVIMENTO ASFALTICO E=3"-INCLUYE MEZCLA ASFALTICA E=3", BASE GRANULAR, E=0,25 m, Y SUB-BASE E=0,30 m |  |  |  |  | UNIDAD : M2
I. EQUIPO
Descripción |  | Tipo | Tarifa/Hora | Rendimiento | Valor-Unit.
HERRAMIENTA MENOR |  | GL | 3500 | 1 | 3500
MOTONIVELADORA |  | HR | 116000 | 9 | 12888.8889
VIBRO-COMPACTADOR |  | HR | 87000 | 9 | 9666.6667
TERMINADORA ASFALTO |  | M3 | 141600 | 10 | 14160
COMPACTADOR LLANTA |  | HR | 100000 | 10 | 10000
[5 empty] | Sub-Total | 50215.5556
II. MATERIALES EN OBRA
Descripción |  | Unidad | Precio-Unit. | Cantidad | Valor-Unit.
SUB BASE GRANULAR TIPO B400 |  | M3 | 4576.5867 | 0.3 | 1372.976
ASFALTO MDC-2 |  | M3 | 398000 | 0.075 | 29850
BASE GRANULAR TIPO B600 |  | M3 | 395.8571 | 0.25 | 98.9643
[5 empty] | Sub-Total | 31321.9403
III. TRANSPORTES
Material | Vol. Peso ó Cant. | Distancia | M3-Km | Tarifa | Valor-Unit.
TRANSPORTE ASFALTO |  | 25 | 1 | 1060 | 26500
[5 empty] | Sub-Total | 26500
IV. MANO DE OBRA
Trabajador | Jornal | Prestaciones | Jornal Total | Rendimiento | Valor-Unit.
AYUDANTES (5) | 127860 | 178.5% | 228186.0946 | 14 | 16299.0068
[5 empty] | Sub-Total | 16299.0068
|  |  | Total Costo Directo |  |  | 124336.5026
V. COSTOS INDIRECTOS
Descripción |  |  |  | Porcentaje | Valor Total
ADMINISTRACION |  |  |  | 15% | 18650.4754
IMPREVISTOS |  |  |  | 5% | 6216.8251
UTILIDAD |  |  |  | 5% | 6216.8251
[5 empty] | Sub-Total | 31084.1256
|  | Precio unitario total aproximado al peso |  |  |  | 155421

## 6,11
EMPRESA IBAGUEREÑA DE ACUEDUCTO Y ALCANTARILLADO
ANÁLISIS DE PRECIOS UNITARIOS
IBAL S.A E.S.P OFICIAL
OBRAS DE PAVIMENTACION |  |  |  |  | ESPECIFICACIÓN: 6,11
ITEM: RECONSTRUCCION PAVIMENTO ASFALTICO E=3"-INCLUYE IMPRIMACION O RIEGO DE LIGA, SUMINISTRO, EXTENDIDA Y COMPACTACION DE LA MEZCLA ASFALTICA |  |  |  |  | UNIDAD : M3/COMP
I. EQUIPO
Descripción |  | Tipo | Tarifa/Hora | Rendimiento | Valor-Unit.
HERRAMIENTA MENOR |  | GL | 3500 | 1 | 3500
VIBRO-COMPACTADOR |  | HR | 87000 | 9 | 9666.6667
TERMINADORA ASFALTO |  | M3 | 141600 | 9 | 15733.3333
COMPACTADOR LLANTA |  | HR | 100000 | 10 | 10000
[5 empty] | Sub-Total | 38900
II. MATERIALES EN OBRA
Descripción |  | Unidad | Precio-Unit. | Cantidad | Valor-Unit.
EMULSION ASFALTICA |  | GAL | 5500 | 0.75
ASFALTO MDC-2 |  | M3 | 398000 | 1.22 | 485560
[5 empty] | Sub-Total | 485560
III. TRANSPORTES
Material | Vol. Peso ó Cant. | Distancia | M3-Km | Tarifa | Valor-Unit.
TRANSPORTE ASFALTO |  | 25 | 1 | 45 | 1125
TRANSPORTE BASE |  | 25 | 1 | 225 | 5625
TRANSPORTE SUB BASE |  | 25 | 1 | 272.73 | 6818.25
[5 empty] | Sub-Total | 13568.25
IV. MANO DE OBRA
Trabajador | Jornal | Prestaciones | Jornal Total | Rendimiento | Valor-Unit.
AYUDANTES (5) | 127860 | 178.5% | 228186.0946 | 14 | 16299.0068
[5 empty] | Sub-Total | 16299.0068
|  |  | Total Costo Directo |  |  | 554327.2568
V. COSTOS INDIRECTOS
Descripción |  |  |  | Porcentaje | Valor Total
ADMINISTRACION |  |  |  | 15% | 83149.0885
IMPREVISTOS |  |  |  | 5% | 27716.3628
UTILIDAD |  |  |  | 5% | 27716.3628
[5 empty] | Sub-Total | 138581.8142
|  | Precio unitario total aproximado al peso |  |  |  | 692909

## 6,12
EMPRESA IBAGUEREÑA DE ACUEDUCTO Y ALCANTARILLADO
ANÁLISIS DE PRECIOS UNITARIOS
IBAL S.A E.S.P OFICIAL
OBRAS DE PAVIMENTACION |  |  |  |  | ESPECIFICACIÓN: 6,12
ITEM: PARCHEO DE PAVIMENTO ASFALTICO- INLUYE IMPRIMACION O RIEGO DE LIGA, SUMINISTRO, EXTENDIDA Y COMPACTACION DE LA MEZCLA ASFALTICA |  |  |  |  | UNIDAD : M3/COMP
I. EQUIPO
Descripción |  | Tipo | Tarifa/Hora | Rendimiento | Valor-Unit.
HERRAMIENTA MENOR (10%MO) |  |  |  |  | 12009.7945
VIBRO-COMPACTADOR |  | HR | 87000 | 9 | 9666.6667
TERMINADORA ASFALTO |  | M3 | 141600 | 9 | 15733.3333
COMPACTADOR LLANTA |  | HR | 100000 | 10 | 10000
[5 empty] | Sub-Total | 47409.7945
II. MATERIALES EN OBRA
Descripción |  | Unidad | Precio-Unit. | Cantidad | Valor-Unit.
EMULSION ASFALTICA |  | GAL | 5500 | 0.75 | 4125
MEZCLA ASFALTICA |  | M3 | 398000 | 1.3 | 517400
[5 empty] | Sub-Total | 521525
III. TRANSPORTES
Material | Vol. Peso ó Cant. | Distancia | M3-Km | Tarifa | Valor-Unit.
VOLQUETA | 1.3 | 16 | 20.8 | 1060 | 22048
[5 empty] | Sub-Total | 22048
IV. MANO DE OBRA
Trabajador | Jornal | Prestaciones | Jornal Total | Rendimiento | Valor-Unit.
AYUDANTES (5) | 127860 | 178.5% | 228186.0946 | 1.9 | 120097.9445
[5 empty] | Sub-Total | 120097.9445
|  |  | Total Costo Directo |  |  | 711080.739
V. COSTOS INDIRECTOS
Descripción |  |  |  | Porcentaje | Valor Total
ADMINISTRACION |  |  |  | 15% | 106662.1108
IMPREVISTOS |  |  |  | 5% | 35554.0369
UTILIDAD |  |  |  | 5% | 35554.0369
[5 empty] | Sub-Total | 177770.1847
|  | Precio unitario total aproximado al peso |  |  |  | 888851

## 6,13
EMPRESA IBAGUEREÑA DE ACUEDUCTO Y ALCANTARILLADO
ANÁLISIS DE PRECIOS UNITARIOS
IBAL S.A E.S.P OFICIAL
OBRAS DE PAVIMENTACION |  |  |  |  | ESPECIFICACIÓN: 6,13
ITEM: ROTURA PAVIMENTO RIGIDO E= 0,15 m |  |  |  |  | UNIDAD : M2
I. EQUIPO
Descripción |  | Tipo | Tarifa/Hora | Rendimiento | Valor-Unit.
HERRAMIENTA MENOR (10%MO) |  |  |  |  | 2028.3208
COMPRESOR |  | HR | 84100 | 20 | 4205
[5 empty] | Sub-Total | 6233.3208
II. MATERIALES EN OBRA
Descripción |  | Unidad | Precio-Unit. | Cantidad | Valor-Unit.
[5 empty] | Sub-Total | 0
III. TRANSPORTES
Material | Vol. Peso ó Cant. | Distancia | M3-Km | Tarifa | Valor-Unit.
[5 empty] | Sub-Total | 0
IV. MANO DE OBRA
Trabajador | Jornal | Prestaciones | Jornal Total | Rendimiento | Valor-Unit.
AYUDANTES (2) | 51144 | 178.5% | 91274.4378 | 4.5 | 20283.2084
[5 empty] | Sub-Total | 20283.2084
|  |  | Total Costo Directo |  |  | 26516.5292
V. COSTOS INDIRECTOS
Descripción |  |  |  | Porcentaje | Valor Total
ADMINISTRACION |  |  |  | 15% | 3977.4794
IMPREVISTOS |  |  |  | 5% | 1325.8265
UTILIDAD |  |  |  | 5% | 1325.8265
[5 empty] | Sub-Total | 6629.1323
|  | Precio unitario total aproximado al peso |  |  |  | 33146

## 6,14
EMPRESA IBAGUEREÑA DE ACUEDUCTO Y ALCANTARILLADO
ANÁLISIS DE PRECIOS UNITARIOS
IBAL S.A E.S.P OFICIAL
OBRAS DE PAVIMENTACION |  |  |  |  | ESPECIFICACIÓN: 6,14
ITEM: ROTURA PAVIMENTO RIGIDO E= 0,10 m |  |  |  |  | UNIDAD : M2
I. EQUIPO
Descripción |  | Tipo | Tarifa/Hora | Rendimiento | Valor-Unit.
HERRAMIENTA MENOR (10%MO) |  |  |  |  | 1140.9305
COMPRESOR |  | HR | 84100 | 22 | 3822.7273
[5 empty] | Sub-Total | 4963.6577
II. MATERIALES EN OBRA
Descripción |  | Unidad | Precio-Unit. | Cantidad | Valor-Unit.
[5 empty] | Sub-Total | 0
III. TRANSPORTES
Material | Vol. Peso ó Cant. | Distancia | M3-Km | Tarifa | Valor-Unit.
[5 empty] | Sub-Total | 0
IV. MANO DE OBRA
Trabajador | Jornal | Prestaciones | Jornal Total | Rendimiento | Valor-Unit.
AYUDANTES (2) | 51144 | 178.5% | 91274.4378 | 8 | 11409.3047
[5 empty] | Sub-Total | 11409.3047
|  |  | Total Costo Directo |  |  | 16372.9625
V. COSTOS INDIRECTOS
Descripción |  |  |  | Porcentaje | Valor Total
ADMINISTRACION |  |  |  | 15% | 2455.9444
IMPREVISTOS |  |  |  | 5% | 818.6481
UTILIDAD |  |  |  | 5% | 818.6481
[5 empty] | Sub-Total | 4093.2406
|  | Precio unitario total aproximado al peso |  |  |  | 20466

## 6,15
EMPRESA IBAGUEREÑA DE ACUEDUCTO Y ALCANTARILLADO
ANÁLISIS DE PRECIOS UNITARIOS
IBAL S.A E.S.P OFICIAL
OBRAS DE PAVIMENTACION |  |  |  |  | ESPECIFICACIÓN: 6,15
ITEM: ROTURA PAVIMENTO FLEXIBLE E= 0,10 m |  |  |  |  | UNIDAD : M2
I. EQUIPO
Descripción |  | Tipo | Tarifa/Hora | Rendimiento | Valor-Unit.
HERRAMIENTA MENOR (10%MO) |  |  |  |  | 1014.1604
COMPRESOR |  | HR | 84100 | 22 | 3822.7273
[5 empty] | Sub-Total | 4836.8877
II. MATERIALES EN OBRA
Descripción |  | Unidad | Precio-Unit. | Cantidad | Valor-Unit.
[5 empty] | Sub-Total | 0
III. TRANSPORTES
Material | Vol. Peso ó Cant. | Distancia | M3-Km | Tarifa | Valor-Unit.
[5 empty] | Sub-Total | 0
IV. MANO DE OBRA
Trabajador | Jornal | Prestaciones | Jornal Total | Rendimiento | Valor-Unit.
AYUDANTES (2) | 51144 | 178.5% | 91274.4378 | 9 | 10141.6042
[5 empty] | Sub-Total | 10141.6042
|  |  | Total Costo Directo |  |  | 14978.4919
V. COSTOS INDIRECTOS
Descripción |  |  |  | Porcentaje | Valor Total
ADMINISTRACION |  |  |  | 15% | 2246.7738
IMPREVISTOS |  |  |  | 5% | 748.9246
UTILIDAD |  |  |  | 5% | 748.9246
[5 empty] | Sub-Total | 3744.623
|  | Precio unitario total aproximado al peso |  |  |  | 18723

## 6,16
EMPRESA IBAGUEREÑA DE ACUEDUCTO Y ALCANTARILLADO
ANÁLISIS DE PRECIOS UNITARIOS
IBAL S.A E.S.P OFICIAL
OBRAS DE PAVIMENTACION |  |  |  |  | ESPECIFICACIÓN: 6,16
ITEM: ROTURA PAVIMENTO FLEXIBLE (INCLUYE CARGUE A MANO Y RETIRO DE SOBRANTES) |  |  |  |  | UNIDAD : M3
I. EQUIPO
Descripción |  | Tipo | Tarifa/Hora | Rendimiento | Valor-Unit.
HERRAMIENTA MENOR (10%MO) |  |  |  |  | 1825.4888
COMPRESOR |  | HR | 84100 | 3 | 28033.3333
[5 empty] | Sub-Total | 29858.8221
II. MATERIALES EN OBRA
Descripción |  | Unidad | Precio-Unit. | Cantidad | Valor-Unit.
[5 empty] | Sub-Total | 0
III. TRANSPORTES
Material | Vol. Peso ó Cant. | Distancia | M3-Km | Tarifa | Valor-Unit.
VOLQUETA TIPO B600 O SIMILAR |  | 12 | 1 | 1060 | 12720
[5 empty] | Sub-Total | 12720
IV. MANO DE OBRA
Trabajador | Jornal | Prestaciones | Jornal Total | Rendimiento | Valor-Unit.
AYUDANTES (4) | 102288 | 178.5% | 182548.8757 | 10 | 18254.8876
[5 empty] | Sub-Total | 18254.8876
|  |  | Total Costo Directo |  |  | 60833.7097
V. COSTOS INDIRECTOS
Descripción |  |  |  | Porcentaje | Valor Total
ADMINISTRACION |  |  |  | 15% | 9125.0564
IMPREVISTOS |  |  |  | 5% | 3041.6855
UTILIDAD |  |  |  | 5% | 3041.6855
[5 empty] | Sub-Total | 15208.4274
|  | Precio unitario total aproximado al peso |  |  |  | 76042

## 6,17
EMPRESA IBAGUEREÑA DE ACUEDUCTO Y ALCANTARILLADO
ANÁLISIS DE PRECIOS UNITARIOS
IBAL S.A E.S.P OFICIAL
OBRAS DE PAVIMENTACION |  |  |  |  | ESPECIFICACIÓN: 6,17
ITEM: ROTURA PAVIMENTO RIGIDO (INCLUYE CARGUE A MANO Y RETIRO DE SOBRANTES) |  |  |  |  | UNIDAD : M3
I. EQUIPO
Descripción |  | Tipo | Tarifa/Hora | Rendimiento | Valor-Unit.
HERRAMIENTA MENOR |  |  |  |  | 2028.3208
COMPRESOR |  | HR | 84100 | 2 | 42050
[5 empty] | Sub-Total | 44078.3208
II. MATERIALES EN OBRA
Descripción |  | Unidad | Precio-Unit. | Cantidad | Valor-Unit.
[5 empty] | Sub-Total | 0
III. TRANSPORTES
Material | Vol. Peso ó Cant. | Distancia | M3-Km | Tarifa | Valor-Unit.
VOLQUETA TIPO B600 O SIMILAR |  | 12 | 1 | 1060 | 12720
[5 empty] | Sub-Total | 12720
IV. MANO DE OBRA
Trabajador | Jornal | Prestaciones | Jornal Total | Rendimiento | Valor-Unit.
AYUDANTES (4) | 102288 | 178.5% | 182548.8757 | 9 | 20283.2084
[5 empty] | Sub-Total | 20283.2084
|  |  | Total Costo Directo |  |  | 77081.5292
V. COSTOS INDIRECTOS
Descripción |  |  |  | Porcentaje | Valor Total
ADMINISTRACION |  |  |  | 15% | 11562.2294
IMPREVISTOS |  |  |  | 5% | 3854.0765
UTILIDAD |  |  |  | 5% | 3854.0765
[5 empty] | Sub-Total | 19270.3823
|  | Precio unitario total aproximado al peso |  |  |  | 96352

## 6,18
EMPRESA IBAGUEREÑA DE ACUEDUCTO Y ALCANTARILLADO
ANÁLISIS DE PRECIOS UNITARIOS
IBAL S.A E.S.P OFICIAL
OBRAS DE PAVIMENTACION |  |  |  |  | ESPECIFICACIÓN: 6,18
ITEM: EXPLANACION Y CAJEO |  |  |  |  | UNIDAD : M3
I. EQUIPO
Descripción |  | Tipo | Tarifa/Hora | Rendimiento | Valor-Unit.
HERRAMIENTA MENOR (10%MO) |  |  |  |  | 773.5122
RETROCARGADOR |  | HR | 87000 | 14 | 6214.2857
[5 empty] | Sub-Total | 6987.7979
II. MATERIALES EN OBRA
Descripción |  | Unidad | Precio-Unit. | Cantidad | Valor-Unit.
[5 empty] | Sub-Total | 0
III. TRANSPORTES
Material | Vol. Peso ó Cant. | Distancia | M3-Km | Tarifa | Valor-Unit.
[5 empty] | Sub-Total | 0
IV. MANO DE OBRA
Trabajador | Jornal | Prestaciones | Jornal Total | Rendimiento | Valor-Unit.
AYUDANTES (2) | 51144 | 178.5% | 91274.4378 | 11.8 | 7735.1219
[5 empty] | Sub-Total | 7735.1219
|  |  | Total Costo Directo |  |  | 14722.9197
V. COSTOS INDIRECTOS
Descripción |  |  |  | Porcentaje | Valor Total
ADMINISTRACION |  |  |  | 15% | 2208.438
IMPREVISTOS |  |  |  | 5% | 736.146
UTILIDAD |  |  |  | 5% | 736.146
[5 empty] | Sub-Total | 3680.7299
|  | Precio unitario total aproximado al peso |  |  |  | 18404

## 6,19
EMPRESA IBAGUEREÑA DE ACUEDUCTO Y ALCANTARILLADO
ANÁLISIS DE PRECIOS UNITARIOS
IBAL S.A E.S.P OFICIAL
OBRAS DE PAVIMENTACION |  |  |  |  | ESPECIFICACIÓN: 6,19
ITEM: NIVELACION Y COMPACTACION DE LA SUBRASANTE |  |  |  |  | UNIDAD : M2
I. EQUIPO
Descripción |  | Tipo | Tarifa/Hora | Rendimiento | Valor-Unit.
MOTONIVELADORA |  | HR | 116000 | 53 | 2188.6792
VIBROCOMPACTADOR |  | HR | 87000 | 53 | 1641.5094
[5 empty] | Sub-Total | 3830.1887
II. MATERIALES EN OBRA
Descripción |  | Unidad | Precio-Unit. | Cantidad | Valor-Unit.
[5 empty] | Sub-Total | 0
III. TRANSPORTES
Material | Vol. Peso ó Cant. | Distancia | M3-Km | Tarifa | Valor-Unit.
[5 empty] | Sub-Total | 0
IV. MANO DE OBRA
Trabajador | Jornal | Prestaciones | Jornal Total | Rendimiento | Valor-Unit.
[5 empty] | Sub-Total | 0
|  |  | Total Costo Directo |  |  | 3830.1887
V. COSTOS INDIRECTOS
Descripción |  |  |  | Porcentaje | Valor Total
ADMINISTRACION |  |  |  | 15% | 574.5283
IMPREVISTOS |  |  |  | 5% | 191.5094
UTILIDAD |  |  |  | 5% | 191.5094
[5 empty] | Sub-Total | 957.5472
|  | Precio unitario total aproximado al peso |  |  |  | 4788

## 6,20
EMPRESA IBAGUEREÑA DE ACUEDUCTO Y ALCANTARILLADO
ANÁLISIS DE PRECIOS UNITARIOS
IBAL S.A E.S.P OFICIAL
OBRAS DE PAVIMENTACION |  |  |  |  | ESPECIFICACIÓN: 6,20
ITEM: CORTE DE PAVIMENTO FLEXIBLE CON CORTADORA |  |  |  |  | UNIDAD : ML
I. EQUIPO
Descripción |  | Tipo | Tarifa/Hora | Rendimiento | Valor-Unit.
Cortadora de concreto con disco |  | M | 4640 | 1 | 4640
HERRAMIENTA MENOR (10%MO) |  |  |  |  | 671.5601
[5 empty] | Sub-Total | 5311.5601
II. MATERIALES EN OBRA
Descripción |  | Unidad | Precio-Unit. | Cantidad | Valor-Unit.
AGUA |  | LT | 68 | 1 | 68
[5 empty] | Sub-Total | 68
III. TRANSPORTES
Material | Vol. Peso ó Cant. | Distancia | M3-Km | Tarifa | Valor-Unit.
[5 empty] | Sub-Total | 0
IV. MANO DE OBRA
Trabajador | Jornal | Prestaciones | Jornal Total | Rendimiento | Valor-Unit.
AYUDANTES (2) | 51144 | 178.5% | 91274.4378 | 13.5914 | 6715.6011
[5 empty] | Sub-Total | 6715.6011
|  |  | Total Costo Directo |  |  | 12095.1612
V. COSTOS INDIRECTOS
Descripción |  |  |  | Porcentaje | Valor Total
ADMINISTRACION |  |  |  | 15% | 1814.2742
IMPREVISTOS |  |  |  | 5% | 604.7581
UTILIDAD |  |  |  | 5% | 604.7581
[5 empty] | Sub-Total | 3023.7903
|  | Precio unitario total aproximado al peso |  |  |  | 15119

## 6,21
EMPRESA IBAGUEREÑA DE ACUEDUCTO Y ALCANTARILLADO
ANÁLISIS DE PRECIOS UNITARIOS
IBAL S.A E.S.P OFICIAL
OBRAS DE PAVIMENTACION |  |  |  |  | ESPECIFICACIÓN: 6,21
ITEM: CORTE DE PAVIMENTO RIGIDO CON CORTADORA |  |  |  |  | UNIDAD : ML
I. EQUIPO
Descripción |  | Tipo | Tarifa/Hora | Rendimiento | Valor-Unit.
Cortadora de concreto con disco |  | M | 4640 | 1 | 4640
HERRAMIENTA MENOR (10%MO) |  |  |  |  | 875.8961
[5 empty] | Sub-Total | 5515.8961
II. MATERIALES EN OBRA
Descripción |  | Unidad | Precio-Unit. | Cantidad | Valor-Unit.
AGUA |  | LT | 68 | 1 | 68
[5 empty] | Sub-Total | 68
III. TRANSPORTES
Material | Vol. Peso ó Cant. | Distancia | M3-Km | Tarifa | Valor-Unit.
[5 empty] | Sub-Total | 0
IV. MANO DE OBRA
Trabajador | Jornal | Prestaciones | Jornal Total | Rendimiento | Valor-Unit.
AYUDANTES (2) | 51144 | 178.5% | 91274.4378 | 10.4207 | 8758.9613
[5 empty] | Sub-Total | 8758.9613
|  |  | Total Costo Directo |  |  | 14342.8574
V. COSTOS INDIRECTOS
Descripción |  |  |  | Porcentaje | Valor Total
ADMINISTRACION |  |  |  | 15% | 2151.4286
IMPREVISTOS |  |  |  | 5% | 717.1429
UTILIDAD |  |  |  | 5% | 717.1429
[5 empty] | Sub-Total | 3585.7143
|  | Precio unitario total aproximado al peso |  |  |  | 17929

## 6,22
EMPRESA IBAGUEREÑA DE ACUEDUCTO Y ALCANTARILLADO
ANÁLISIS DE PRECIOS UNITARIOS
IBAL S.A E.S.P OFICIAL
OBRAS DE PAVIMENTACION |  |  |  |  | ESPECIFICACIÓN: 6,22
ITEM: ROTURA DE PAVIMENTO FLEXIBLE |  |  |  |  | UNIDAD : M3
I. EQUIPO
Descripción |  | Tipo | Tarifa/Hora | Rendimiento | Valor-Unit.
COMPRESOR |  | HR | 84100 | 4 | 21025
HERRAMIENTA MENOR (10%MO) |  |  |  |  | 4563.7219
[5 empty] | Sub-Total | 25588.7219
II. MATERIALES EN OBRA
Descripción |  | Unidad | Precio-Unit. | Cantidad | Valor-Unit.
[5 empty] | Sub-Total | 0
III. TRANSPORTES
Material | Vol. Peso ó Cant. | Distancia | M3-Km | Tarifa | Valor-Unit.
[5 empty] | Sub-Total | 0
IV. MANO DE OBRA
Trabajador | Jornal | Prestaciones | Jornal Total | Rendimiento | Valor-Unit.
AYUDANTES (2) | 51144 | 178.5% | 91274.4378 | 2 | 45637.2189
[5 empty] | Sub-Total | 45637.2189
|  |  | Total Costo Directo |  |  | 71225.9408
V. COSTOS INDIRECTOS
Descripción |  |  |  | Porcentaje | Valor Total
ADMINISTRACION |  |  |  | 15% | 10683.8911
IMPREVISTOS |  |  |  | 5% | 3561.297
UTILIDAD |  |  |  | 5% | 3561.297
[5 empty] | Sub-Total | 17806.4852
|  | Precio unitario total aproximado al peso |  |  |  | 89032

## 6,23
EMPRESA IBAGUEREÑA DE ACUEDUCTO Y ALCANTARILLADO
ANÁLISIS DE PRECIOS UNITARIOS
IBAL S.A E.S.P OFICIAL
OBRAS DE PAVIMENTACION |  |  |  |  | ESPECIFICACIÓN: 6,23
ITEM: ROTURA DE PAVIMENTO RIGIDO |  |  |  |  | UNIDAD : M3
I. EQUIPO
Descripción |  | Tipo | Tarifa/Hora | Rendimiento | Valor-Unit.
COMPRESOR |  | HR | 84100 | 3.6 | 23361.1111
HERRAMIENTA MENOR (10%MO) |  |  |  |  | 6845.5828
[5 empty] | Sub-Total | 30206.6939
II. MATERIALES EN OBRA
Descripción |  | Unidad | Precio-Unit. | Cantidad | Valor-Unit.
[5 empty] | Sub-Total | 0
III. TRANSPORTES
Material | Vol. Peso ó Cant. | Distancia | M3-Km | Tarifa | Valor-Unit.
[5 empty] | Sub-Total | 0
IV. MANO DE OBRA
Trabajador | Jornal | Prestaciones | Jornal Total | Rendimiento | Valor-Unit.
AYUDANTES (3) | 76716 | 178.5% | 136911.6568 | 2 | 68455.8284
[5 empty] | Sub-Total | 68455.8284
|  |  | Total Costo Directo |  |  | 98662.5223
V. COSTOS INDIRECTOS
Descripción |  |  |  | Porcentaje | Valor Total
ADMINISTRACION |  |  |  | 15% | 14799.3783
IMPREVISTOS |  |  |  | 5% | 4933.1261
UTILIDAD |  |  |  | 5% | 4933.1261
[5 empty] | Sub-Total | 24665.6306
|  | Precio unitario total aproximado al peso |  |  |  | 123328

## 7,1
EMPRESA IBAGUEREÑA DE ACUEDUCTO Y ALCANTARILLADO
ANÁLISIS DE PRECIOS UNITARIOS
IBAL S.A E.S.P OFICIAL
MAMPOSTERIA |  |  |  |  | ESPECIFICACIÓN: 7,1
ITEM: MURO EN LADRILLO TOLETE COMUN e=12 Cms |  |  |  |  | UNIDAD : M2
I. EQUIPO
Descripción |  | Tipo | Tarifa/Hora | Rendimiento | Valor-Unit.
HERRAMIENTA MENOR (10%MO) |  |  |  |  | 1499.8248
[5 empty] | Sub-Total | 1499.8248
II. MATERIALES EN OBRA
Descripción |  | Unidad | Precio-Unit. | Cantidad | Valor-Unit.
MORTERO 1:3 |  | M3 | 387397.2543 | 0.02 | 7747.9451
LADRILLO TOLETE COMUN |  | UND | 600 | 55 | 33000
[5 empty] | Sub-Total | 40747.9451
III. TRANSPORTES
Material | Vol. Peso ó Cant. | Distancia | M3-Km | Tarifa | Valor-Unit.
[5 empty] | Sub-Total | 0
IV. MANO DE OBRA
Trabajador | Jornal | Prestaciones | Jornal Total | Rendimiento | Valor-Unit.
AYUDANTES (1) | 25572 | 178.5% | 45637.2189 | 8 | 5704.6524
OFICIAL (1) | 41660 | 178.5% | 74348.7619 | 8 | 9293.5952
[5 empty] | Sub-Total | 14998.2476
|  |  | Total Costo Directo |  |  | 57246.0175
V. COSTOS INDIRECTOS
Descripción |  |  |  | Porcentaje | Valor Total
ADMINISTRACION |  |  |  | 15% | 8586.9026
IMPREVISTOS |  |  |  | 5% | 2862.3009
UTILIDAD |  |  |  | 5% | 2862.3009
[5 empty] | Sub-Total | 14311.5044
|  | Precio unitario total aproximado al peso |  |  |  | 71558

## 7,2
EMPRESA IBAGUEREÑA DE ACUEDUCTO Y ALCANTARILLADO
ANÁLISIS DE PRECIOS UNITARIOS
IBAL S.A E.S.P OFICIAL
MAMPOSTERIA |  |  |  |  | ESPECIFICACIÓN: 7,2
ITEM: ACERO DE REFUERZO FIGURADO E INSTALADO A:60 |  |  |  |  | UNIDAD : KG
I. EQUIPO
Descripción |  | Tipo | Tarifa/Hora | Rendimiento | Valor-Unit.
HERRAMIENTA MENOR (10%MO) |  |  |  |  | 133.3178
[5 empty] | Sub-Total | 133.3178
II. MATERIALES EN OBRA
Descripción |  | Unidad | Precio-Unit. | Cantidad | Valor-Unit.
ACERO DE REFUERZO A-60 |  | KG | 2271 | 1.05 | 2384.55
ALAMBRE NEGRO PARA AMARRE |  | KG | 4466 | 0.02 | 89.32
[5 empty] | Sub-Total | 2473.87
III. TRANSPORTES
Material | Vol. Peso ó Cant. | Distancia | M3-Km | Tarifa | Valor-Unit.
[5 empty] | Sub-Total | 0
IV. MANO DE OBRA
Trabajador | Jornal | Prestaciones | Jornal Total | Rendimiento | Valor-Unit.
AYUDANTES (1) | 25572 | 178.5% | 45637.2189 | 90 | 507.0802
OFICIAL (1) | 41660 | 178.5% | 74348.7619 | 90 | 826.0974
[5 empty] | Sub-Total | 1333.1776
|  |  | Total Costo Directo |  |  | 3940.3653
V. COSTOS INDIRECTOS
Descripción |  |  |  | Porcentaje | Valor Total
ADMINISTRACION |  |  |  | 15% | 591.0548
IMPREVISTOS |  |  |  | 5% | 197.0183
UTILIDAD |  |  |  | 5% | 197.0183
[5 empty] | Sub-Total | 985.0913
|  | Precio unitario total aproximado al peso |  |  |  | 4925

## 7,3
EMPRESA IBAGUEREÑA DE ACUEDUCTO Y ALCANTARILLADO
ANÁLISIS DE PRECIOS UNITARIOS
IBAL S.A E.S.P OFICIAL
MAMPOSTERIA |  |  |  |  | ESPECIFICACIÓN: 7,3
ITEM: ACERO DE REFUERZO FIGURADO E INSTALADO A:37 |  |  |  |  | UNIDAD : KG
I. EQUIPO
Descripción |  | Tipo | Tarifa/Hora | Rendimiento | Valor-Unit.
HERRAMIENTA MENOR (10%MO) |  |  |  |  | 109.0782
[5 empty] | Sub-Total | 109.0782
II. MATERIALES EN OBRA
Descripción |  | Unidad | Precio-Unit. | Cantidad | Valor-Unit.
ACERO DE REFUERZO A-37 |  | KG | 2591.5 | 1.05 | 2721.075
ALAMBRE NEGRO |  | KG | 4466 | 0.015 | 66.99
[5 empty] | Sub-Total | 2788.065
III. TRANSPORTES
Material | Vol. Peso ó Cant. | Distancia | M3-Km | Tarifa | Valor-Unit.
[5 empty] | Sub-Total | 0
IV. MANO DE OBRA
Trabajador | Jornal | Prestaciones | Jornal Total | Rendimiento | Valor-Unit.
AYUDANTES (1) | 25572 | 178.5% | 45637.2189 | 110 | 414.8838
OFICIAL (1) | 41660 | 178.5% | 74348.7619 | 110 | 675.8978
[5 empty] | Sub-Total | 1090.7816
|  |  | Total Costo Directo |  |  | 3987.9248
V. COSTOS INDIRECTOS
Descripción |  |  |  | Porcentaje | Valor Total
ADMINISTRACION |  |  |  | 15% | 598.1887
IMPREVISTOS |  |  |  | 5% | 199.3962
UTILIDAD |  |  |  | 5% | 199.3962
[5 empty] | Sub-Total | 996.9812
|  | Precio unitario total aproximado al peso |  |  |  | 4985

## 8,1,1
EMPRESA IBAGUEREÑA DE ACUEDUCTO Y ALCANTARILLADO
ANÁLISIS DE PRECIOS UNITARIOS
IBAL S.A E.S.P OFICIAL
SUMINISTRO E INSTALACION DE TUBERIA DE CONCRETO CERTIFICADO NORMA 1022 CLASE 2 UNION CAUCHO |  |  |  |  | ESPECIFICACIÓN: 8,1,1
ITEM: DE 0 A 2 MTS DE DIAMETRO 6" |  |  |  |  | UNIDAD : ML
I. EQUIPO
Descripción |  | Tipo | Tarifa/Hora | Rendimiento | Valor-Unit.
HERRAMIENTA MENOR (10%MO) |  |  |  |  | 2153.1016
[5 empty] | Sub-Total | 2153.1016
II. MATERIALES EN OBRA
Descripción |  | Unidad | Precio-Unit. | Cantidad | Valor-Unit.
TUBO CONCRETO CLASE 2 D=6" (incluye sello caucho) |  | ML | 28681 | 1 | 28681
[5 empty] | Sub-Total | 28681
III. TRANSPORTES
Material | Vol. Peso ó Cant. | Distancia | M3-Km | Tarifa | Valor-Unit.
[5 empty] | Sub-Total | 0
IV. MANO DE OBRA
Trabajador | Jornal | Prestaciones | Jornal Total | Rendimiento | Valor-Unit.
AYUDANTES (2) | 51144 | 178.5% | 91274.4378 | 0.13 | 11865.6769
OFICIAL (1) | 41660 | 178.5% | 74348.7619 | 0.13 | 9665.3391
[5 empty] | Sub-Total | 21531.016
|  |  | Total Costo Directo |  |  | 52365.1176
V. COSTOS INDIRECTOS
Descripción |  |  |  | Porcentaje | Valor Total
ADMINISTRACION |  |  |  | 15% | 7854.7676
IMPREVISTOS |  |  |  | 5% | 2618.2559
UTILIDAD |  |  |  | 5% | 2618.2559
[5 empty] | Sub-Total | 13091.2794
|  | Precio unitario total aproximado al peso |  |  |  | 65456

## 8,1,2
EMPRESA IBAGUEREÑA DE ACUEDUCTO Y ALCANTARILLADO
ANÁLISIS DE PRECIOS UNITARIOS
IBAL S.A E.S.P OFICIAL
SUMINISTRO E INSTALACION DE TUBERIA DE CONCRETO CERTIFICADO NORMA 1022 CLASE 2 UNION CAUCHO |  |  |  |  | ESPECIFICACIÓN: 8,1,2
ITEM: DE 0 A 2 MTS DE DIAMETRO 8" |  |  |  |  | UNIDAD : ML
I. EQUIPO
Descripción |  | Tipo | Tarifa/Hora | Rendimiento | Valor-Unit.
HERRAMIENTA MENOR (10%MO) |  |  |  |  | 2484.348
[5 empty] | Sub-Total | 2484.348
II. MATERIALES EN OBRA
Descripción |  | Unidad | Precio-Unit. | Cantidad | Valor-Unit.
TUBO CONCRETO CLASE 2 D=8" (incluye sello caucho) |  | ML | 45727.2 | 1 | 45727.2
[5 empty] | Sub-Total | 45727.2
III. TRANSPORTES
Material | Vol. Peso ó Cant. | Distancia | M3-Km | Tarifa | Valor-Unit.
[5 empty] | Sub-Total | 0
IV. MANO DE OBRA
Trabajador | Jornal | Prestaciones | Jornal Total | Rendimiento | Valor-Unit.
AYUDANTES (2) | 51144 | 178.5% | 91274.4378 | 0.15 | 13691.1657
OFICIAL (1) | 41660 | 178.5% | 74348.7619 | 0.15 | 11152.3143
[5 empty] | Sub-Total | 24843.48
|  |  | Total Costo Directo |  |  | 73055.028
V. COSTOS INDIRECTOS
Descripción |  |  |  | Porcentaje | Valor Total
ADMINISTRACION |  |  |  | 15% | 10958.2542
IMPREVISTOS |  |  |  | 5% | 3652.7514
UTILIDAD |  |  |  | 5% | 3652.7514
[5 empty] | Sub-Total | 18263.757
|  | Precio unitario total aproximado al peso |  |  |  | 91319

## 8,1,3
EMPRESA IBAGUEREÑA DE ACUEDUCTO Y ALCANTARILLADO
ANÁLISIS DE PRECIOS UNITARIOS
IBAL S.A E.S.P OFICIAL
SUMINISTRO E INSTALACION DE TUBERIA DE CONCRETO CERTIFICADO NORMA 1022 CLASE 2 UNION CAUCHO |  |  |  |  | ESPECIFICACIÓN: 8,1,3
ITEM: DE 0 A 2 MTS DE DIAMETRO 10" |  |  |  |  | UNIDAD : ML
I. EQUIPO
Descripción |  | Tipo | Tarifa/Hora | Rendimiento | Valor-Unit.
HERRAMIENTA MENOR (10%MO) |  |  |  |  | 3146.8408
[5 empty] | Sub-Total | 3146.8408
II. MATERIALES EN OBRA
Descripción |  | Unidad | Precio-Unit. | Cantidad | Valor-Unit.
TUBO CONCRETO CLASE 2 D=10" (incluye sello caucho) |  | ML | 59299.2 | 1 | 59299.2
[5 empty] | Sub-Total | 59299.2
III. TRANSPORTES
Material | Vol. Peso ó Cant. | Distancia | M3-Km | Tarifa | Valor-Unit.
[5 empty] | Sub-Total | 0
IV. MANO DE OBRA
Trabajador | Jornal | Prestaciones | Jornal Total | Rendimiento | Valor-Unit.
AYUDANTES (2) | 51144 | 178.5% | 91274.4378 | 0.19 | 17342.1432
OFICIAL (1) | 41660 | 178.5% | 74348.7619 | 0.19 | 14126.2648
[5 empty] | Sub-Total | 31468.408
|  |  | Total Costo Directo |  |  | 93914.4488
V. COSTOS INDIRECTOS
Descripción |  |  |  | Porcentaje | Valor Total
ADMINISTRACION |  |  |  | 15% | 14087.1673
IMPREVISTOS |  |  |  | 5% | 4695.7224
UTILIDAD |  |  |  | 5% | 4695.7224
[5 empty] | Sub-Total | 23478.6122
|  | Precio unitario total aproximado al peso |  |  |  | 117393

## 8,1,4
EMPRESA IBAGUEREÑA DE ACUEDUCTO Y ALCANTARILLADO
ANÁLISIS DE PRECIOS UNITARIOS
IBAL S.A E.S.P OFICIAL
SUMINISTRO E INSTALACION DE TUBERIA DE CONCRETO CERTIFICADO NORMA 1022 CLASE 2 UNION CAUCHO |  |  |  |  | ESPECIFICACIÓN: 8,1,4
ITEM: DE 0 A 2 MTS DE DIAMETRO 12" |  |  |  |  | UNIDAD : ML
I. EQUIPO
Descripción |  | Tipo | Tarifa/Hora | Rendimiento | Valor-Unit.
HERRAMIENTA MENOR (10%MO) |  |  |  |  | 3643.7104
[5 empty] | Sub-Total | 3643.7104
II. MATERIALES EN OBRA
Descripción |  | Unidad | Precio-Unit. | Cantidad | Valor-Unit.
TUBO CONCRETO CLASE 2 D=12" (incluye sello caucho) |  | ML | 77070.4 | 1 | 77070.4
[5 empty] | Sub-Total | 77070.4
III. TRANSPORTES
Material | Vol. Peso ó Cant. | Distancia | M3-Km | Tarifa | Valor-Unit.
[5 empty] | Sub-Total | 0
IV. MANO DE OBRA
Trabajador | Jornal | Prestaciones | Jornal Total | Rendimiento | Valor-Unit.
AYUDANTES (2) | 51144 | 178.5% | 91274.4378 | 0.22 | 20080.3763
OFICIAL (1) | 41660 | 178.5% | 74348.7619 | 0.22 | 16356.7276
[5 empty] | Sub-Total | 36437.1039
|  |  | Total Costo Directo |  |  | 117151.2143
V. COSTOS INDIRECTOS
Descripción |  |  |  | Porcentaje | Valor Total
ADMINISTRACION |  |  |  | 15% | 17572.6822
IMPREVISTOS |  |  |  | 5% | 5857.5607
UTILIDAD |  |  |  | 5% | 5857.5607
[5 empty] | Sub-Total | 29287.8036
|  | Precio unitario total aproximado al peso |  |  |  | 146439

## 8,1,5
EMPRESA IBAGUEREÑA DE ACUEDUCTO Y ALCANTARILLADO
ANÁLISIS DE PRECIOS UNITARIOS
IBAL S.A E.S.P OFICIAL
SUMINISTRO E INSTALACION DE TUBERIA DE CONCRETO CERTIFICADO NORMA 1022 CLASE 2 UNION CAUCHO |  |  |  |  | ESPECIFICACIÓN: 8,1,5
ITEM: DE 0 A 2 MTS DE DIAMETRO 14" |  |  |  |  | UNIDAD : ML
I. EQUIPO
Descripción |  | Tipo | Tarifa/Hora | Rendimiento | Valor-Unit.
HERRAMIENTA MENOR (10%MO) |  |  |  |  | 3974.9568
[5 empty] | Sub-Total | 3974.9568
II. MATERIALES EN OBRA
Descripción |  | Unidad | Precio-Unit. | Cantidad | Valor-Unit.
TUBO CONCRETO CLASE 2 D=14" (incluye sello caucho) |  | ML | 99551.2 | 1 | 99551.2
[5 empty] | Sub-Total | 99551.2
III. TRANSPORTES
Material | Vol. Peso ó Cant. | Distancia | M3-Km | Tarifa | Valor-Unit.
[5 empty] | Sub-Total | 0
IV. MANO DE OBRA
Trabajador | Jornal | Prestaciones | Jornal Total | Rendimiento | Valor-Unit.
AYUDANTES (2) | 51144 | 178.5% | 91274.4378 | 0.24 | 21905.8651
OFICIAL (1) | 41660 | 178.5% | 74348.7619 | 0.24 | 17843.7029
[5 empty] | Sub-Total | 39749.5679
|  |  | Total Costo Directo |  |  | 143275.7247
V. COSTOS INDIRECTOS
Descripción |  |  |  | Porcentaje | Valor Total
ADMINISTRACION |  |  |  | 15% | 21491.3587
IMPREVISTOS |  |  |  | 5% | 7163.7862
UTILIDAD |  |  |  | 5% | 7163.7862
[5 empty] | Sub-Total | 35818.9312
|  | Precio unitario total aproximado al peso |  |  |  | 179095

## 8,1,6
EMPRESA IBAGUEREÑA DE ACUEDUCTO Y ALCANTARILLADO
ANÁLISIS DE PRECIOS UNITARIOS
IBAL S.A E.S.P OFICIAL
SUMINISTRO E INSTALACION DE TUBERIA DE CONCRETO CERTIFICADO NORMA 1022 CLASE 2 UNION CAUCHO |  |  |  |  | ESPECIFICACIÓN: 8,1,6
ITEM: DE 0 A 2 MTS DE DIAMETRO 16" |  |  |  |  | UNIDAD : ML
I. EQUIPO
Descripción |  | Tipo | Tarifa/Hora | Rendimiento | Valor-Unit.
HERRAMIENTA MENOR (10%MO) |  |  |  |  | 4637.4496
[5 empty] | Sub-Total | 4637.4496
II. MATERIALES EN OBRA
Descripción |  | Unidad | Precio-Unit. | Cantidad | Valor-Unit.
TUBO CONCRETO CLASE 2 D=16" (incluye sello caucho) |  | ML | 129177.6 | 1 | 129177.6
[5 empty] | Sub-Total | 129177.6
III. TRANSPORTES
Material | Vol. Peso ó Cant. | Distancia | M3-Km | Tarifa | Valor-Unit.
[5 empty] | Sub-Total | 0
IV. MANO DE OBRA
Trabajador | Jornal | Prestaciones | Jornal Total | Rendimiento | Valor-Unit.
AYUDANTES (2) | 51144 | 178.5% | 91274.4378 | 0.28 | 25556.8426
OFICIAL (1) | 41660 | 178.5% | 74348.7619 | 0.28 | 20817.6533
[5 empty] | Sub-Total | 46374.4959
|  |  | Total Costo Directo |  |  | 180189.5455
V. COSTOS INDIRECTOS
Descripción |  |  |  | Porcentaje | Valor Total
ADMINISTRACION |  |  |  | 15% | 27028.4318
IMPREVISTOS |  |  |  | 5% | 9009.4773
UTILIDAD |  |  |  | 5% | 9009.4773
[5 empty] | Sub-Total | 45047.3864
|  | Precio unitario total aproximado al peso |  |  |  | 225237

## 8,1,7
EMPRESA IBAGUEREÑA DE ACUEDUCTO Y ALCANTARILLADO
ANÁLISIS DE PRECIOS UNITARIOS
IBAL S.A E.S.P OFICIAL
SUMINISTRO E INSTALACION DE TUBERIA DE CONCRETO CERTIFICADO NORMA 1022 CLASE 2 UNION CAUCHO |  |  |  |  | ESPECIFICACIÓN: 8,1,7
ITEM: DE 0 A 2 MTS DE DIAMETRO 18" |  |  |  |  | UNIDAD : ML
I. EQUIPO
Descripción |  | Tipo | Tarifa/Hora | Rendimiento | Valor-Unit.
HERRAMIENTA MENOR (10%MO) |  |  |  |  | 4968.696
[5 empty] | Sub-Total | 4968.696
II. MATERIALES EN OBRA
Descripción |  | Unidad | Precio-Unit. | Cantidad | Valor-Unit.
TUBO CONCRETO CLASE 2 D=18" (incluye sello caucho) |  | ML | 173953.6 | 1 | 173953.6
[5 empty] | Sub-Total | 173953.6
III. TRANSPORTES
Material | Vol. Peso ó Cant. | Distancia | M3-Km | Tarifa | Valor-Unit.
[5 empty] | Sub-Total | 0
IV. MANO DE OBRA
Trabajador | Jornal | Prestaciones | Jornal Total | Rendimiento | Valor-Unit.
AYUDANTES (2) | 51144 | 178.5% | 91274.4378 | 0.3 | 27382.3314
OFICIAL (1) | 41660 | 178.5% | 74348.7619 | 0.3 | 22304.6286
[5 empty] | Sub-Total | 49686.9599
|  |  | Total Costo Directo |  |  | 228609.2559
V. COSTOS INDIRECTOS
Descripción |  |  |  | Porcentaje | Valor Total
ADMINISTRACION |  |  |  | 15% | 34291.3884
IMPREVISTOS |  |  |  | 5% | 11430.4628
UTILIDAD |  |  |  | 5% | 11430.4628
[5 empty] | Sub-Total | 57152.314
|  | Precio unitario total aproximado al peso |  |  |  | 285762

## 8,1,8
EMPRESA IBAGUEREÑA DE ACUEDUCTO Y ALCANTARILLADO
ANÁLISIS DE PRECIOS UNITARIOS
IBAL S.A E.S.P OFICIAL
SUMINISTRO E INSTALACION DE TUBERIA DE CONCRETO CERTIFICADO NORMA 1022 CLASE 2 UNION CAUCHO |  |  |  |  | ESPECIFICACIÓN: 8,1,8
ITEM: DE 0 A 2 MTS DE DIAMETRO 20" |  |  |  |  | UNIDAD : ML
I. EQUIPO
Descripción |  | Tipo | Tarifa/Hora | Rendimiento | Valor-Unit.
HERRAMIENTA MENOR (10%MO) |  |  |  |  | 5299.9424
[5 empty] | Sub-Total | 5299.9424
II. MATERIALES EN OBRA
Descripción |  | Unidad | Precio-Unit. | Cantidad | Valor-Unit.
TUBO CONCRETO CLASE 2 D=20" (incluye sello caucho) |  | ML | 210052.8 | 1 | 210052.8
[5 empty] | Sub-Total | 210052.8
III. TRANSPORTES
Material | Vol. Peso ó Cant. | Distancia | M3-Km | Tarifa | Valor-Unit.
[5 empty] | Sub-Total | 0
IV. MANO DE OBRA
Trabajador | Jornal | Prestaciones | Jornal Total | Rendimiento | Valor-Unit.
AYUDANTES (2) | 51144 | 178.5% | 91274.4378 | 0.32 | 29207.8201
OFICIAL (1) | 41660 | 178.5% | 74348.7619 | 0.32 | 23791.6038
[5 empty] | Sub-Total | 52999.4239
|  |  | Total Costo Directo |  |  | 268352.1663
V. COSTOS INDIRECTOS
Descripción |  |  |  | Porcentaje | Valor Total
ADMINISTRACION |  |  |  | 15% | 40252.8249
IMPREVISTOS |  |  |  | 5% | 13417.6083
UTILIDAD |  |  |  | 5% | 13417.6083
[5 empty] | Sub-Total | 67088.0416
|  | Precio unitario total aproximado al peso |  |  |  | 335440

## 8,1,9
EMPRESA IBAGUEREÑA DE ACUEDUCTO Y ALCANTARILLADO
ANÁLISIS DE PRECIOS UNITARIOS
IBAL S.A E.S.P OFICIAL
SUMINISTRO E INSTALACION DE TUBERIA DE CONCRETO CERTIFICADO NORMA 1022 CLASE 2 UNION CAUCHO |  |  |  |  | ESPECIFICACIÓN: 8,1,9
ITEM: DE 0 A 2 MTS DE DIAMETRO 24" |  |  |  |  | UNIDAD : ML
I. EQUIPO
Descripción |  | Tipo | Tarifa/Hora | Rendimiento | Valor-Unit.
HERRAMIENTA MENOR (10%MO) |  |  |  |  | 6760.3334
[5 empty] | Sub-Total | 6760.3334
II. MATERIALES EN OBRA
Descripción |  | Unidad | Precio-Unit. | Cantidad | Valor-Unit.
TUBO CONCRETO CLASE 2 D=24" (incluye sello caucho) |  | ML | 301948 | 1 | 301948
[5 empty] | Sub-Total | 301948
III. TRANSPORTES
Material | Vol. Peso ó Cant. | Distancia | M3-Km | Tarifa | Valor-Unit.
[5 empty] | Sub-Total | 0
IV. MANO DE OBRA
Trabajador | Jornal | Prestaciones | Jornal Total | Rendimiento | Valor-Unit.
AYUDANTES (3) | 76716 | 178.5% | 136911.6568 | 0.32 | 43811.7302
OFICIAL (1) | 41660 | 178.5% | 74348.7619 | 0.32 | 23791.6038
[5 empty] | Sub-Total | 67603.334
|  |  | Total Costo Directo |  |  | 376311.6674
V. COSTOS INDIRECTOS
Descripción |  |  |  | Porcentaje | Valor Total
ADMINISTRACION |  |  |  | 15% | 56446.7501
IMPREVISTOS |  |  |  | 5% | 18815.5834
UTILIDAD |  |  |  | 5% | 18815.5834
[5 empty] | Sub-Total | 94077.9168
|  | Precio unitario total aproximado al peso |  |  |  | 470390

## 8,2,1
EMPRESA IBAGUEREÑA DE ACUEDUCTO Y ALCANTARILLADO
ANÁLISIS DE PRECIOS UNITARIOS
IBAL S.A E.S.P OFICIAL
SUMINISTRO E INSTALACION DE TUBERIA DE CONCRETO CERTIFICADO NORMA 1022 CLASE 2 UNION DE CAUCHO |  |  |  |  | ESPECIFICACIÓN: 8,2,1
ITEM: DE 2 A 4 MTS DE DIAMETRO 6" |  |  |  |  | UNIDAD : ML
I. EQUIPO
Descripción |  | Tipo | Tarifa/Hora | Rendimiento | Valor-Unit.
HERRAMIENTA MENOR (10%MO) |  |  |  |  | 2471.9881
[5 empty] | Sub-Total | 2471.9881
II. MATERIALES EN OBRA
Descripción |  | Unidad | Precio-Unit. | Cantidad | Valor-Unit.
TUBO CONCRETO CLASE 2 D=6" |  | ML | 28681 | 1 | 28681
[5 empty] | Sub-Total | 28681
III. TRANSPORTES
Material | Vol. Peso ó Cant. | Distancia | M3-Km | Tarifa | Valor-Unit.
[5 empty] | Sub-Total | 0
IV. MANO DE OBRA
Trabajador | Jornal | Prestaciones | Jornal Total | Rendimiento | Valor-Unit.
AYUDANTES (2) | 51144 | 178.5% | 91274.4378 | 6.7 | 13623.0504
OFICIAL (1) | 41660 | 178.5% | 74348.7619 | 6.7 | 11096.8301
[5 empty] | Sub-Total | 24719.8806
|  |  | Total Costo Directo |  |  | 55872.8686
V. COSTOS INDIRECTOS
Descripción |  |  |  | Porcentaje | Valor Total
ADMINISTRACION |  |  |  | 15% | 8380.9303
IMPREVISTOS |  |  |  | 5% | 2793.6434
UTILIDAD |  |  |  | 5% | 2793.6434
[5 empty] | Sub-Total | 13968.2172
|  | Precio unitario total aproximado al peso |  |  |  | 69841

## 8,2,2
EMPRESA IBAGUEREÑA DE ACUEDUCTO Y ALCANTARILLADO
ANÁLISIS DE PRECIOS UNITARIOS
IBAL S.A E.S.P OFICIAL
SUMINISTRO E INSTALACION DE TUBERIA DE CONCRETO CERTIFICADO NORMA 1022 CLASE 2 UNION DE CAUCHO |  |  |  |  | ESPECIFICACIÓN: 8,2,2
ITEM: DE 2 A 4 MTS DE DIAMETRO 8" |  |  |  |  | UNIDAD : ML
I. EQUIPO
Descripción |  | Tipo | Tarifa/Hora | Rendimiento | Valor-Unit.
HERRAMIENTA MENOR (10%MO) |  |  |  |  | 2760.3867
[5 empty] | Sub-Total | 2760.3867
II. MATERIALES EN OBRA
Descripción |  | Unidad | Precio-Unit. | Cantidad | Valor-Unit.
TUBO CONCRETO CLASE 2 D=8" |  | ML | 45727.2 | 1 | 45727.2
[5 empty] | Sub-Total | 45727.2
III. TRANSPORTES
Material | Vol. Peso ó Cant. | Distancia | M3-Km | Tarifa | Valor-Unit.
[5 empty] | Sub-Total | 0
IV. MANO DE OBRA
Trabajador | Jornal | Prestaciones | Jornal Total | Rendimiento | Valor-Unit.
AYUDANTES (2) | 51144 | 178.5% | 91274.4378 | 6 | 15212.4063
OFICIAL (1) | 41660 | 178.5% | 74348.7619 | 6 | 12391.4603
[5 empty] | Sub-Total | 27603.8666
|  |  | Total Costo Directo |  |  | 76091.4533
V. COSTOS INDIRECTOS
Descripción |  |  |  | Porcentaje | Valor Total
ADMINISTRACION |  |  |  | 15% | 11413.718
IMPREVISTOS |  |  |  | 5% | 3804.5727
UTILIDAD |  |  |  | 5% | 3804.5727
[5 empty] | Sub-Total | 19022.8633
|  | Precio unitario total aproximado al peso |  |  |  | 95114

## 8,2,3
EMPRESA IBAGUEREÑA DE ACUEDUCTO Y ALCANTARILLADO
ANÁLISIS DE PRECIOS UNITARIOS
IBAL S.A E.S.P OFICIAL
SUMINISTRO E INSTALACION DE TUBERIA DE CONCRETO CERTIFICADO NORMA 1022 CLASE 2 UNION DE CAUCHO |  |  |  |  | ESPECIFICACIÓN: 8,2,3
ITEM: DE 2 A 4 MTS DE DIAMETRO 10" |  |  |  |  | UNIDAD : ML
I. EQUIPO
Descripción |  | Tipo | Tarifa/Hora | Rendimiento | Valor-Unit.
HERRAMIENTA MENOR (10%MO) |  |  |  |  | 3450.4833
[5 empty] | Sub-Total | 3450.4833
II. MATERIALES EN OBRA
Descripción |  | Unidad | Precio-Unit. | Cantidad | Valor-Unit.
TUBO CONCRETO CLASE 2 D=10" |  | ML | 59299.2 | 1 | 59299.2
[5 empty] | Sub-Total | 59299.2
III. TRANSPORTES
Material | Vol. Peso ó Cant. | Distancia | M3-Km | Tarifa | Valor-Unit.
[5 empty] | Sub-Total | 0
IV. MANO DE OBRA
Trabajador | Jornal | Prestaciones | Jornal Total | Rendimiento | Valor-Unit.
AYUDANTES (2) | 51144 | 178.5% | 91274.4378 | 4.8 | 19015.5079
OFICIAL (1) | 41660 | 178.5% | 74348.7619 | 4.8 | 15489.3254
[5 empty] | Sub-Total | 34504.8333
|  |  | Total Costo Directo |  |  | 97254.5166
V. COSTOS INDIRECTOS
Descripción |  |  |  | Porcentaje | Valor Total
ADMINISTRACION |  |  |  | 15% | 14588.1775
IMPREVISTOS |  |  |  | 5% | 4862.7258
UTILIDAD |  |  |  | 5% | 4862.7258
[5 empty] | Sub-Total | 24313.6292
|  | Precio unitario total aproximado al peso |  |  |  | 121568

## 8,2,4
EMPRESA IBAGUEREÑA DE ACUEDUCTO Y ALCANTARILLADO
ANÁLISIS DE PRECIOS UNITARIOS
IBAL S.A E.S.P OFICIAL
SUMINISTRO E INSTALACION DE TUBERIA DE CONCRETO CERTIFICADO NORMA 1022 CLASE 2 UNION DE CAUCHO |  |  |  |  | ESPECIFICACIÓN: 8,2,4
ITEM: DE 2 A 4 MTS DE DIAMETRO 12" |  |  |  |  | UNIDAD : ML
I. EQUIPO
Descripción |  | Tipo | Tarifa/Hora | Rendimiento | Valor-Unit.
HERRAMIENTA MENOR (10%MO) |  |  |  |  | 4039.5902
[5 empty] | Sub-Total | 4039.5902
II. MATERIALES EN OBRA
Descripción |  | Unidad | Precio-Unit. | Cantidad | Valor-Unit.
TUBO CONCRETO CLASE 2 D=12" |  | ML | 77070.4 | 1 | 77070.4
[5 empty] | Sub-Total | 77070.4
III. TRANSPORTES
Material | Vol. Peso ó Cant. | Distancia | M3-Km | Tarifa | Valor-Unit.
[5 empty] | Sub-Total | 0
IV. MANO DE OBRA
Trabajador | Jornal | Prestaciones | Jornal Total | Rendimiento | Valor-Unit.
AYUDANTES (2) | 51144 | 178.5% | 91274.4378 | 4.1 | 22262.058
OFICIAL (1) | 41660 | 178.5% | 74348.7619 | 4.1 | 18133.8444
[5 empty] | Sub-Total | 40395.9024
|  |  | Total Costo Directo |  |  | 121505.8926
V. COSTOS INDIRECTOS
Descripción |  |  |  | Porcentaje | Valor Total
ADMINISTRACION |  |  |  | 15% | 18225.8839
IMPREVISTOS |  |  |  | 5% | 6075.2946
UTILIDAD |  |  |  | 5% | 6075.2946
[5 empty] | Sub-Total | 30376.4732
|  | Precio unitario total aproximado al peso |  |  |  | 151882

## 8,2,5
EMPRESA IBAGUEREÑA DE ACUEDUCTO Y ALCANTARILLADO
ANÁLISIS DE PRECIOS UNITARIOS
IBAL S.A E.S.P OFICIAL
SUMINISTRO E INSTALACION DE TUBERIA DE CONCRETO CERTIFICADO NORMA 1022 CLASE 2 UNION DE CAUCHO |  |  |  |  | ESPECIFICACIÓN: 8,2,5
ITEM: DE 2 A 4 MTS DE DIAMETRO 14" |  |  |  |  | UNIDAD : ML
I. EQUIPO
Descripción |  | Tipo | Tarifa/Hora | Rendimiento | Valor-Unit.
HERRAMIENTA MENOR (10%MO) |  |  |  |  | 4476.3027
[5 empty] | Sub-Total | 4476.3027
II. MATERIALES EN OBRA
Descripción |  | Unidad | Precio-Unit. | Cantidad | Valor-Unit.
TUBO CONCRETO CLASE 2 D=14" |  | ML | 99551.2 | 1 | 99551.2
[5 empty] | Sub-Total | 99551.2
III. TRANSPORTES
Material | Vol. Peso ó Cant. | Distancia | M3-Km | Tarifa | Valor-Unit.
[5 empty] | Sub-Total | 0
IV. MANO DE OBRA
Trabajador | Jornal | Prestaciones | Jornal Total | Rendimiento | Valor-Unit.
AYUDANTES (2) | 51144 | 178.5% | 91274.4378 | 3.7 | 24668.767
OFICIAL (1) | 41660 | 178.5% | 74348.7619 | 3.7 | 20094.26
[5 empty] | Sub-Total | 44763.027
|  |  | Total Costo Directo |  |  | 148790.5297
V. COSTOS INDIRECTOS
Descripción |  |  |  | Porcentaje | Valor Total
ADMINISTRACION |  |  |  | 15% | 22318.5794
IMPREVISTOS |  |  |  | 5% | 7439.5265
UTILIDAD |  |  |  | 5% | 7439.5265
[5 empty] | Sub-Total | 37197.6324
|  | Precio unitario total aproximado al peso |  |  |  | 185988

## 8,2,6
EMPRESA IBAGUEREÑA DE ACUEDUCTO Y ALCANTARILLADO
ANÁLISIS DE PRECIOS UNITARIOS
IBAL S.A E.S.P OFICIAL
SUMINISTRO E INSTALACION DE TUBERIA DE CONCRETO CERTIFICADO NORMA 1022 CLASE 2 UNION DE CAUCHO |  |  |  |  | ESPECIFICACIÓN: 8,2,6
ITEM: DE 2 A 4 MTS DE DIAMETRO 16" |  |  |  |  | UNIDAD : ML
I. EQUIPO
Descripción |  | Tipo | Tarifa/Hora | Rendimiento | Valor-Unit.
HERRAMIENTA MENOR (10%MO) |  |  |  |  | 4871.2706
[5 empty] | Sub-Total | 4871.2706
II. MATERIALES EN OBRA
Descripción |  | Unidad | Precio-Unit. | Cantidad | Valor-Unit.
TUBO CONCRETO CLASE 2 D=16" (INCLUYE SELLO DE CAUCHO) |  | ML | 129177.6 | 1 | 129177.6
[5 empty] | Sub-Total | 129177.6
III. TRANSPORTES
Material | Vol. Peso ó Cant. | Distancia | M3-Km | Tarifa | Valor-Unit.
[5 empty] | Sub-Total | 0
IV. MANO DE OBRA
Trabajador | Jornal | Prestaciones | Jornal Total | Rendimiento | Valor-Unit.
AYUDANTES (2) | 51144 | 178.5% | 91274.4378 | 3.4 | 26845.4229
OFICIAL (1) | 41660 | 178.5% | 74348.7619 | 3.4 | 21867.2829
[5 empty] | Sub-Total | 48712.7058
|  |  | Total Costo Directo |  |  | 182761.5764
V. COSTOS INDIRECTOS
Descripción |  |  |  | Porcentaje | Valor Total
ADMINISTRACION |  |  |  | 15% | 27414.2365
IMPREVISTOS |  |  |  | 5% | 9138.0788
UTILIDAD |  |  |  | 5% | 9138.0788
[5 empty] | Sub-Total | 45690.3941
|  | Precio unitario total aproximado al peso |  |  |  | 228452

## 8,2,7
EMPRESA IBAGUEREÑA DE ACUEDUCTO Y ALCANTARILLADO
ANÁLISIS DE PRECIOS UNITARIOS
IBAL S.A E.S.P OFICIAL
SUMINISTRO E INSTALACION DE TUBERIA DE CONCRETO CERTIFICADO NORMA 1022 CLASE 2 UNION DE CAUCHO |  |  |  |  | ESPECIFICACIÓN: 8,2,7
ITEM: DE 2 A 4 MTS DE DIAMETRO 18" |  |  |  |  | UNIDAD : ML
I. EQUIPO
Descripción |  | Tipo | Tarifa/Hora | Rendimiento | Valor-Unit.
DIFERENCIAL |  | DIA | 23200 | 10 | 2320
HERRAMIENTA MENOR (10%MO) |  |  |  |  | 4871.2706
[5 empty] | Sub-Total | 7191.2706
II. MATERIALES EN OBRA
Descripción |  | Unidad | Precio-Unit. | Cantidad | Valor-Unit.
TUBO CONCRETO CLASE 2 D=18" (INCLUYE SELLO DE CAUCHO) |  | ML | 173953.6 | 1 | 173953.6
[5 empty] | Sub-Total | 173953.6
III. TRANSPORTES
Material | Vol. Peso ó Cant. | Distancia | M3-Km | Tarifa | Valor-Unit.
[5 empty] | Sub-Total | 0
IV. MANO DE OBRA
Trabajador | Jornal | Prestaciones | Jornal Total | Rendimiento | Valor-Unit.
AYUDANTES (2) | 51144 | 178.5% | 91274.4378 | 3.4 | 26845.4229
OFICIAL (1) | 41660 | 178.5% | 74348.7619 | 3.4 | 21867.2829
[5 empty] | Sub-Total | 48712.7058
|  |  | Total Costo Directo |  |  | 229857.5764
V. COSTOS INDIRECTOS
Descripción |  |  |  | Porcentaje | Valor Total
ADMINISTRACION |  |  |  | 15% | 34478.6365
IMPREVISTOS |  |  |  | 5% | 11492.8788
UTILIDAD |  |  |  | 5% | 11492.8788
[5 empty] | Sub-Total | 57464.3941
|  | Precio unitario total aproximado al peso |  |  |  | 287322

## 8,2,8
EMPRESA IBAGUEREÑA DE ACUEDUCTO Y ALCANTARILLADO
ANÁLISIS DE PRECIOS UNITARIOS
IBAL S.A E.S.P OFICIAL
SUMINISTRO E INSTALACION DE TUBERIA DE CONCRETO CERTIFICADO NORMA 1022 CLASE 2 UNION DE CAUCHO |  |  |  |  | ESPECIFICACIÓN: 8,2,8
ITEM: DE 2 A 4 MTS DE DIAMETRO 20" |  |  |  |  | UNIDAD : ML
I. EQUIPO
Descripción |  | Tipo | Tarifa/Hora | Rendimiento | Valor-Unit.
DIFERENCIAL |  | DIA | 23200 | 10 | 2320
HERRAMIENTA MENOR (10%MO) |  |  |  |  | 5175.725
[5 empty] | Sub-Total | 7495.725
II. MATERIALES EN OBRA
Descripción |  | Unidad | Precio-Unit. | Cantidad | Valor-Unit.
TUBO CONCRETO CLASE 2 D=20" (INCLUYE SELLO DE CAUCHO) |  | ML | 210052.8 | 1 | 210052.8
[5 empty] | Sub-Total | 210052.8
III. TRANSPORTES
Material | Vol. Peso ó Cant. | Distancia | M3-Km | Tarifa | Valor-Unit.
[5 empty] | Sub-Total | 0
IV. MANO DE OBRA
Trabajador | Jornal | Prestaciones | Jornal Total | Rendimiento | Valor-Unit.
AYUDANTES (2) | 51144 | 178.5% | 91274.4378 | 3.2 | 28523.2618
OFICIAL (1) | 41660 | 178.5% | 74348.7619 | 3.2 | 23233.9881
[5 empty] | Sub-Total | 51757.2499
|  |  | Total Costo Directo |  |  | 269305.7749
V. COSTOS INDIRECTOS
Descripción |  |  |  | Porcentaje | Valor Total
ADMINISTRACION |  |  |  | 15% | 40395.8662
IMPREVISTOS |  |  |  | 5% | 13465.2887
UTILIDAD |  |  |  | 5% | 13465.2887
[5 empty] | Sub-Total | 67326.4437
|  | Precio unitario total aproximado al peso |  |  |  | 336632

## 8,2,9
EMPRESA IBAGUEREÑA DE ACUEDUCTO Y ALCANTARILLADO
ANÁLISIS DE PRECIOS UNITARIOS
IBAL S.A E.S.P OFICIAL
SUMINISTRO E INSTALACION DE TUBERIA DE CONCRETO CERTIFICADO NORMA 1022 CLASE 2 UNION DE CAUCHO |  |  |  |  | ESPECIFICACIÓN: 8,2,9
ITEM: DE 2 A 4 MTS DE DIAMETRO 24" |  |  |  |  | UNIDAD : ML
I. EQUIPO
Descripción |  | Tipo | Tarifa/Hora | Rendimiento | Valor-Unit.
DIFERENCIAL |  | DIA | 23200 | 10 | 2320
HERRAMIENTA MENOR (10%MO) |  |  |  |  | 5974.3637
[5 empty] | Sub-Total | 8294.3637
II. MATERIALES EN OBRA
Descripción |  | Unidad | Precio-Unit. | Cantidad | Valor-Unit.
TUBO CONCRETO CLASE 2 D=24" (INCLUYE SELLO DE CAUCHO) |  | ML | 301948 | 1 | 301948
[5 empty] | Sub-Total | 301948
III. TRANSPORTES
Material | Vol. Peso ó Cant. | Distancia | M3-Km | Tarifa | Valor-Unit.
[5 empty] | Sub-Total | 0
IV. MANO DE OBRA
Trabajador | Jornal | Prestaciones | Jornal Total | Rendimiento | Valor-Unit.
AYUDANTES (4) | 102288 | 178.5% | 182548.8757 | 4.3 | 42453.2269
OFICIAL (1) | 41660 | 178.5% | 74348.7619 | 4.3 | 17290.4098
[5 empty] | Sub-Total | 59743.6367
|  |  | Total Costo Directo |  |  | 369986.0003
V. COSTOS INDIRECTOS
Descripción |  |  |  | Porcentaje | Valor Total
ADMINISTRACION |  |  |  | 15% | 55497.9
IMPREVISTOS |  |  |  | 5% | 18499.3
UTILIDAD |  |  |  | 5% | 18499.3
[5 empty] | Sub-Total | 92496.5001
|  | Precio unitario total aproximado al peso |  |  |  | 462483

## 9,1,1
EMPRESA IBAGUEREÑA DE ACUEDUCTO Y ALCANTARILLADO
ANÁLISIS DE PRECIOS UNITARIOS
IBAL S.A E.S.P OFICIAL
INSTALACION DE TUBERIA DE CONCRETO CERTIFICADO NORMA 1022 CLASE 2 |  |  |  |  | ESPECIFICACIÓN: 9,1,1
ITEM: DE 0 A 2 MTS DE DIAMETRO 6" |  |  |  |  | UNIDAD : ML
I. EQUIPO
Descripción |  | Tipo | Tarifa/Hora | Rendimiento | Valor-Unit.
HERRAMIENTA MENOR (10%MO) |  |  |  |  | 2153.1016
[5 empty] | Sub-Total | 2153.1016
II. MATERIALES EN OBRA
Descripción |  | Unidad | Precio-Unit. | Cantidad | Valor-Unit.
[5 empty] | Sub-Total | 0
III. TRANSPORTES
Material | Vol. Peso ó Cant. | Distancia | M3-Km | Tarifa | Valor-Unit.
[5 empty] | Sub-Total | 0
IV. MANO DE OBRA
Trabajador | Jornal | Prestaciones | Jornal Total | Rendimiento | Valor-Unit.
AYUDANTES (2) | 51144 | 178.5% | 91274.4378 | 0.13 | 11865.6769
OFICIAL (1) | 41660 | 178.5% | 74348.7619 | 0.13 | 9665.3391
[5 empty] | Sub-Total | 21531.016
|  |  | Total Costo Directo |  |  | 23684.1176
V. COSTOS INDIRECTOS
Descripción |  |  |  | Porcentaje | Valor Total
ADMINISTRACION |  |  |  | 15% | 3552.6176
IMPREVISTOS |  |  |  | 5% | 1184.2059
UTILIDAD |  |  |  | 5% | 1184.2059
[5 empty] | Sub-Total | 5921.0294
|  | Precio unitario total aproximado al peso |  |  |  | 29605

## 9,1,2
EMPRESA IBAGUEREÑA DE ACUEDUCTO Y ALCANTARILLADO
ANÁLISIS DE PRECIOS UNITARIOS
IBAL S.A E.S.P OFICIAL
INSTALACION DE TUBERIA DE CONCRETO CERTIFICADO NORMA 1022 CLASE 2 |  |  |  |  | ESPECIFICACIÓN: 9,1,2
ITEM: DE 0 A 2 MTS DE DIAMETRO 8" |  |  |  |  | UNIDAD : ML
I. EQUIPO
Descripción |  | Tipo | Tarifa/Hora | Rendimiento | Valor-Unit.
HERRAMIENTA MENOR (10%MO) |  |  |  |  | 2484.348
[5 empty] | Sub-Total | 2484.348
II. MATERIALES EN OBRA
Descripción |  | Unidad | Precio-Unit. | Cantidad | Valor-Unit.
[5 empty] | Sub-Total | 0
III. TRANSPORTES
Material | Vol. Peso ó Cant. | Distancia | M3-Km | Tarifa | Valor-Unit.
[5 empty] | Sub-Total | 0
IV. MANO DE OBRA
Trabajador | Jornal | Prestaciones | Jornal Total | Rendimiento | Valor-Unit.
AYUDANTES (2) | 51144 | 178.5% | 91274.4378 | 0.15 | 13691.1657
OFICIAL (1) | 41660 | 178.5% | 74348.7619 | 0.15 | 11152.3143
[5 empty] | Sub-Total | 24843.48
|  |  | Total Costo Directo |  |  | 27327.828
V. COSTOS INDIRECTOS
Descripción |  |  |  | Porcentaje | Valor Total
ADMINISTRACION |  |  |  | 15% | 4099.1742
IMPREVISTOS |  |  |  | 5% | 1366.3914
UTILIDAD |  |  |  | 5% | 1366.3914
[5 empty] | Sub-Total | 6831.957
|  | Precio unitario total aproximado al peso |  |  |  | 34160

## 9,1,3
EMPRESA IBAGUEREÑA DE ACUEDUCTO Y ALCANTARILLADO
ANÁLISIS DE PRECIOS UNITARIOS
IBAL S.A E.S.P OFICIAL
INSTALACION DE TUBERIA DE CONCRETO CERTIFICADO NORMA 1022 CLASE 2 |  |  |  |  | ESPECIFICACIÓN: 9,1,3
ITEM: DE 0 A 2 MTS DE DIAMETRO 10" |  |  |  |  | UNIDAD : ML
I. EQUIPO
Descripción |  | Tipo | Tarifa/Hora | Rendimiento | Valor-Unit.
HERRAMIENTA MENOR (10%MO) |  |  |  |  | 3146.8408
[5 empty] | Sub-Total | 3146.8408
II. MATERIALES EN OBRA
Descripción |  | Unidad | Precio-Unit. | Cantidad | Valor-Unit.
[5 empty] | Sub-Total | 0
III. TRANSPORTES
Material | Vol. Peso ó Cant. | Distancia | M3-Km | Tarifa | Valor-Unit.
[5 empty] | Sub-Total | 0
IV. MANO DE OBRA
Trabajador | Jornal | Prestaciones | Jornal Total | Rendimiento | Valor-Unit.
AYUDANTES (2) | 51144 | 178.5% | 91274.4378 | 0.19 | 17342.1432
OFICIAL (1) | 41660 | 178.5% | 74348.7619 | 0.19 | 14126.2648
[5 empty] | Sub-Total | 31468.408
|  |  | Total Costo Directo |  |  | 34615.2488
V. COSTOS INDIRECTOS
Descripción |  |  |  | Porcentaje | Valor Total
ADMINISTRACION |  |  |  | 15% | 5192.2873
IMPREVISTOS |  |  |  | 5% | 1730.7624
UTILIDAD |  |  |  | 5% | 1730.7624
[5 empty] | Sub-Total | 8653.8122
|  | Precio unitario total aproximado al peso |  |  |  | 43269

## 9,1,4
EMPRESA IBAGUEREÑA DE ACUEDUCTO Y ALCANTARILLADO
ANÁLISIS DE PRECIOS UNITARIOS
IBAL S.A E.S.P OFICIAL
INSTALACION DE TUBERIA DE CONCRETO CERTIFICADO NORMA 1022 CLASE 2 |  |  |  |  | ESPECIFICACIÓN: 9,1,4
ITEM: DE 0 A 2 MTS DE DIAMETRO 12" |  |  |  |  | UNIDAD : ML
I. EQUIPO
Descripción |  | Tipo | Tarifa/Hora | Rendimiento | Valor-Unit.
HERRAMIENTA MENOR (10%MO) |  |  |  |  | 3643.7104
[5 empty] | Sub-Total | 3643.7104
II. MATERIALES EN OBRA
Descripción |  | Unidad | Precio-Unit. | Cantidad | Valor-Unit.
[5 empty] | Sub-Total | 0
III. TRANSPORTES
Material | Vol. Peso ó Cant. | Distancia | M3-Km | Tarifa | Valor-Unit.
[5 empty] | Sub-Total | 0
IV. MANO DE OBRA
Trabajador | Jornal | Prestaciones | Jornal Total | Rendimiento | Valor-Unit.
AYUDANTES (2) | 51144 | 178.5% | 91274.4378 | 0.22 | 20080.3763
OFICIAL (1) | 41660 | 178.5% | 74348.7619 | 0.22 | 16356.7276
[5 empty] | Sub-Total | 36437.1039
|  |  | Total Costo Directo |  |  | 40080.8143
V. COSTOS INDIRECTOS
Descripción |  |  |  | Porcentaje | Valor Total
ADMINISTRACION |  |  |  | 15% | 6012.1222
IMPREVISTOS |  |  |  | 5% | 2004.0407
UTILIDAD |  |  |  | 5% | 2004.0407
[5 empty] | Sub-Total | 10020.2036
|  | Precio unitario total aproximado al peso |  |  |  | 50101

## 9,1,5
EMPRESA IBAGUEREÑA DE ACUEDUCTO Y ALCANTARILLADO
ANÁLISIS DE PRECIOS UNITARIOS
IBAL S.A E.S.P OFICIAL
INSTALACION DE TUBERIA DE CONCRETO CERTIFICADO NORMA 1022 CLASE 2 |  |  |  |  | ESPECIFICACIÓN: 9,1,5
ITEM: DE 0 A 2 MTS DE DIAMETRO 14" |  |  |  |  | UNIDAD : ML
I. EQUIPO
Descripción |  | Tipo | Tarifa/Hora | Rendimiento | Valor-Unit.
HERRAMIENTA MENOR (10%MO) |  |  |  |  | 3974.9568
[5 empty] | Sub-Total | 3974.9568
II. MATERIALES EN OBRA
Descripción |  | Unidad | Precio-Unit. | Cantidad | Valor-Unit.
[5 empty] | Sub-Total | 0
III. TRANSPORTES
Material | Vol. Peso ó Cant. | Distancia | M3-Km | Tarifa | Valor-Unit.
[5 empty] | Sub-Total | 0
IV. MANO DE OBRA
Trabajador | Jornal | Prestaciones | Jornal Total | Rendimiento | Valor-Unit.
AYUDANTES (2) | 51144 | 178.5% | 91274.4378 | 0.24 | 21905.8651
OFICIAL (1) | 41660 | 178.5% | 74348.7619 | 0.24 | 17843.7029
[5 empty] | Sub-Total | 39749.5679
|  |  | Total Costo Directo |  |  | 43724.5247
V. COSTOS INDIRECTOS
Descripción |  |  |  | Porcentaje | Valor Total
ADMINISTRACION |  |  |  | 15% | 6558.6787
IMPREVISTOS |  |  |  | 5% | 2186.2262
UTILIDAD |  |  |  | 5% | 2186.2262
[5 empty] | Sub-Total | 10931.1312
|  | Precio unitario total aproximado al peso |  |  |  | 54656

## 9,1,6
EMPRESA IBAGUEREÑA DE ACUEDUCTO Y ALCANTARILLADO
ANÁLISIS DE PRECIOS UNITARIOS
IBAL S.A E.S.P OFICIAL
INSTALACION DE TUBERIA DE CONCRETO CERTIFICADO NORMA 1022 CLASE 2 |  |  |  |  | ESPECIFICACIÓN: 9,1,6
ITEM: DE 0 A 2 MTS DE DIAMETRO 16" |  |  |  |  | UNIDAD : ML
I. EQUIPO
Descripción |  | Tipo | Tarifa/Hora | Rendimiento | Valor-Unit.
HERRAMIENTA MENOR (10%MO) |  |  |  |  | 4637.4496
[5 empty] | Sub-Total | 4637.4496
II. MATERIALES EN OBRA
Descripción |  | Unidad | Precio-Unit. | Cantidad | Valor-Unit.
[5 empty] | Sub-Total | 0
III. TRANSPORTES
Material | Vol. Peso ó Cant. | Distancia | M3-Km | Tarifa | Valor-Unit.
[5 empty] | Sub-Total | 0
IV. MANO DE OBRA
Trabajador | Jornal | Prestaciones | Jornal Total | Rendimiento | Valor-Unit.
AYUDANTES (2) | 51144 | 178.5% | 91274.4378 | 0.28 | 25556.8426
OFICIAL (1) | 41660 | 178.5% | 74348.7619 | 0.28 | 20817.6533
[5 empty] | Sub-Total | 46374.4959
|  |  | Total Costo Directo |  |  | 51011.9455
V. COSTOS INDIRECTOS
Descripción |  |  |  | Porcentaje | Valor Total
ADMINISTRACION |  |  |  | 15% | 7651.7918
IMPREVISTOS |  |  |  | 5% | 2550.5973
UTILIDAD |  |  |  | 5% | 2550.5973
[5 empty] | Sub-Total | 12752.9864
|  | Precio unitario total aproximado al peso |  |  |  | 63765

## 9,1,7
EMPRESA IBAGUEREÑA DE ACUEDUCTO Y ALCANTARILLADO
ANÁLISIS DE PRECIOS UNITARIOS
IBAL S.A E.S.P OFICIAL
INSTALACION DE TUBERIA DE CONCRETO CERTIFICADO NORMA 1022 CLASE 2 |  |  |  |  | ESPECIFICACIÓN: 9,1,7
ITEM: DE 0 A 2 MTS DE DIAMETRO 18" |  |  |  |  | UNIDAD : ML
I. EQUIPO
Descripción |  | Tipo | Tarifa/Hora | Rendimiento | Valor-Unit.
HERRAMIENTA MENOR (10%MO) |  |  |  |  | 4968.696
[5 empty] | Sub-Total | 4968.696
II. MATERIALES EN OBRA
Descripción |  | Unidad | Precio-Unit. | Cantidad | Valor-Unit.
[5 empty] | Sub-Total | 0
III. TRANSPORTES
Material | Vol. Peso ó Cant. | Distancia | M3-Km | Tarifa | Valor-Unit.
[5 empty] | Sub-Total | 0
IV. MANO DE OBRA
Trabajador | Jornal | Prestaciones | Jornal Total | Rendimiento | Valor-Unit.
AYUDANTES (2) | 51144 | 178.5% | 91274.4378 | 0.3 | 27382.3314
OFICIAL (1) | 41660 | 178.5% | 74348.7619 | 0.3 | 22304.6286
[5 empty] | Sub-Total | 49686.9599
|  |  | Total Costo Directo |  |  | 54655.6559
V. COSTOS INDIRECTOS
Descripción |  |  |  | Porcentaje | Valor Total
ADMINISTRACION |  |  |  | 15% | 8198.3484
IMPREVISTOS |  |  |  | 5% | 2732.7828
UTILIDAD |  |  |  | 5% | 2732.7828
[5 empty] | Sub-Total | 13663.914
|  | Precio unitario total aproximado al peso |  |  |  | 68320

## 9,1,8
EMPRESA IBAGUEREÑA DE ACUEDUCTO Y ALCANTARILLADO
ANÁLISIS DE PRECIOS UNITARIOS
IBAL S.A E.S.P OFICIAL
INSTALACION DE TUBERIA DE CONCRETO CERTIFICADO NORMA 1022 CLASE 2 |  |  |  |  | ESPECIFICACIÓN: 9,1,8
ITEM: DE 0 A 2 MTS DE DIAMETRO 20" |  |  |  |  | UNIDAD : ML
I. EQUIPO
Descripción |  | Tipo | Tarifa/Hora | Rendimiento | Valor-Unit.
HERRAMIENTA MENOR (10%MO) |  |  |  |  | 5299.9424
[5 empty] | Sub-Total | 5299.9424
II. MATERIALES EN OBRA
Descripción |  | Unidad | Precio-Unit. | Cantidad | Valor-Unit.
[5 empty] | Sub-Total | 0
III. TRANSPORTES
Material | Vol. Peso ó Cant. | Distancia | M3-Km | Tarifa | Valor-Unit.
[5 empty] | Sub-Total | 0
IV. MANO DE OBRA
Trabajador | Jornal | Prestaciones | Jornal Total | Rendimiento | Valor-Unit.
AYUDANTES (2) | 51144 | 178.5% | 91274.4378 | 0.32 | 29207.8201
OFICIAL (1) | 41660 | 178.5% | 74348.7619 | 0.32 | 23791.6038
[5 empty] | Sub-Total | 52999.4239
|  |  | Total Costo Directo |  |  | 58299.3663
V. COSTOS INDIRECTOS
Descripción |  |  |  | Porcentaje | Valor Total
ADMINISTRACION |  |  |  | 15% | 8744.9049
IMPREVISTOS |  |  |  | 5% | 2914.9683
UTILIDAD |  |  |  | 5% | 2914.9683
[5 empty] | Sub-Total | 14574.8416
|  | Precio unitario total aproximado al peso |  |  |  | 72874

## 9,1,9
EMPRESA IBAGUEREÑA DE ACUEDUCTO Y ALCANTARILLADO
ANÁLISIS DE PRECIOS UNITARIOS
IBAL S.A E.S.P OFICIAL
INSTALACION DE TUBERIA DE CONCRETO CERTIFICADO NORMA 1022 CLASE 2 |  |  |  |  | ESPECIFICACIÓN: 9,1,9
ITEM: DE 0 A 2 MTS DE DIAMETRO 24" |  |  |  |  | UNIDAD : ML
I. EQUIPO
Descripción |  | Tipo | Tarifa/Hora | Rendimiento | Valor-Unit.
HERRAMIENTA MENOR (10%MO) |  |  |  |  | 6760.3334
[5 empty] | Sub-Total | 6760.3334
II. MATERIALES EN OBRA
Descripción |  | Unidad | Precio-Unit. | Cantidad | Valor-Unit.
[5 empty] | Sub-Total | 0
III. TRANSPORTES
Material | Vol. Peso ó Cant. | Distancia | M3-Km | Tarifa | Valor-Unit.
[5 empty] | Sub-Total | 0
IV. MANO DE OBRA
Trabajador | Jornal | Prestaciones | Jornal Total | Rendimiento | Valor-Unit.
AYUDANTES (3) | 76716 | 178.5% | 136911.6568 | 0.32 | 43811.7302
OFICIAL (1) | 41660 | 178.5% | 74348.7619 | 0.32 | 23791.6038
[5 empty] | Sub-Total | 67603.334
|  |  | Total Costo Directo |  |  | 74363.6674
V. COSTOS INDIRECTOS
Descripción |  |  |  | Porcentaje | Valor Total
ADMINISTRACION |  |  |  | 15% | 11154.5501
IMPREVISTOS |  |  |  | 5% | 3718.1834
UTILIDAD |  |  |  | 5% | 3718.1834
[5 empty] | Sub-Total | 18590.9168
|  | Precio unitario total aproximado al peso |  |  |  | 92955

## 10,1,1
EMPRESA IBAGUEREÑA DE ACUEDUCTO Y ALCANTARILLADO
ANÁLISIS DE PRECIOS UNITARIOS
IBAL S.A E.S.P OFICIAL
INSTALACION DE TUBERIA DE CONCRETO CERTIFICADO NORMA 1022 CLASE 2 |  |  |  |  | ESPECIFICACIÓN: 10,1,1
ITEM: DE 2 A 4 MTS DE DIAMETRO 6" |  |  |  |  | UNIDAD : ML
I. EQUIPO
Descripción |  | Tipo | Tarifa/Hora | Rendimiento | Valor-Unit.
HERRAMIENTA MENOR (10%MO) |  |  |  |  | 2471.9881
[5 empty] | Sub-Total | 2471.9881
II. MATERIALES EN OBRA
Descripción |  | Unidad | Precio-Unit. | Cantidad | Valor-Unit.
[5 empty] | Sub-Total | 0
III. TRANSPORTES
Material | Vol. Peso ó Cant. | Distancia | M3-Km | Tarifa | Valor-Unit.
[5 empty] | Sub-Total | 0
IV. MANO DE OBRA
Trabajador | Jornal | Prestaciones | Jornal Total | Rendimiento | Valor-Unit.
AYUDANTES (2) | 51144 | 178.5% | 91274.4378 | 6.7 | 13623.0504
OFICIAL (1) | 41660 | 178.5% | 74348.7619 | 6.7 | 11096.8301
[5 empty] | Sub-Total | 24719.8806 | 24218.3288
|  |  | Total Costo Directo |  |  | 27191.8686
V. COSTOS INDIRECTOS
Descripción |  |  |  | Porcentaje | Valor Total
ADMINISTRACION |  |  |  | 15% | 4078.7803
IMPREVISTOS |  |  |  | 5% | 1359.5934
UTILIDAD |  |  |  | 5% | 1359.5934
[5 empty] | Sub-Total | 6797.9672
|  | Precio unitario total aproximado al peso |  |  |  | 33990

## 10,1,2
EMPRESA IBAGUEREÑA DE ACUEDUCTO Y ALCANTARILLADO
ANÁLISIS DE PRECIOS UNITARIOS
IBAL S.A E.S.P OFICIAL
INSTALACION DE TUBERIA DE CONCRETO CERTIFICADO NORMA 1022 CLASE 2 |  |  |  |  | ESPECIFICACIÓN: 10,1,2
ITEM: DE 2 A 4 MTS DE DIAMETRO 8" |  |  |  |  | UNIDAD : ML
I. EQUIPO
Descripción |  | Tipo | Tarifa/Hora | Rendimiento | Valor-Unit.
HERRAMIENTA MENOR (10%MO) |  |  |  |  | 2760.3867
[5 empty] | Sub-Total | 2760.3867
II. MATERIALES EN OBRA
Descripción |  | Unidad | Precio-Unit. | Cantidad | Valor-Unit.
[5 empty] | Sub-Total | 0
III. TRANSPORTES
Material | Vol. Peso ó Cant. | Distancia | M3-Km | Tarifa | Valor-Unit.
[5 empty] | Sub-Total | 0
IV. MANO DE OBRA
Trabajador | Jornal | Prestaciones | Jornal Total | Rendimiento | Valor-Unit.
AYUDANTES (2) | 51144 | 178.5% | 91274.4378 | 6 | 15212.4063
OFICIAL (1) | 41660 | 178.5% | 74348.7619 | 6 | 12391.4603
[5 empty] | Sub-Total | 27603.8666
|  |  | Total Costo Directo |  |  | 30364.2533
V. COSTOS INDIRECTOS
Descripción |  |  |  | Porcentaje | Valor Total
ADMINISTRACION |  |  |  | 15% | 4554.638
IMPREVISTOS |  |  |  | 5% | 1518.2127
UTILIDAD |  |  |  | 5% | 1518.2127
[5 empty] | Sub-Total | 7591.0633
|  | Precio unitario total aproximado al peso |  |  |  | 37955

## 10,1,3
EMPRESA IBAGUEREÑA DE ACUEDUCTO Y ALCANTARILLADO
ANÁLISIS DE PRECIOS UNITARIOS
IBAL S.A E.S.P OFICIAL
INSTALACION DE TUBERIA DE CONCRETO CERTIFICADO NORMA 1022 CLASE 2 |  |  |  |  | ESPECIFICACIÓN: 10,1,3
ITEM: DE 2 A 4 MTS DE DIAMETRO 10" |  |  |  |  | UNIDAD : ML
I. EQUIPO
Descripción |  | Tipo | Tarifa/Hora | Rendimiento | Valor-Unit.
HERRAMIENTA MENOR (10%MO) |  |  |  |  | 3450.4833
[5 empty] | Sub-Total | 3450.4833
II. MATERIALES EN OBRA
Descripción |  | Unidad | Precio-Unit. | Cantidad | Valor-Unit.
[5 empty] | Sub-Total | 0
III. TRANSPORTES
Material | Vol. Peso ó Cant. | Distancia | M3-Km | Tarifa | Valor-Unit.
[5 empty] | Sub-Total | 0
IV. MANO DE OBRA
Trabajador | Jornal | Prestaciones | Jornal Total | Rendimiento | Valor-Unit.
AYUDANTES (2) | 51144 | 178.5% | 91274.4378 | 4.8 | 19015.5079
OFICIAL (1) | 41660 | 178.5% | 74348.7619 | 4.8 | 15489.3254
[5 empty] | Sub-Total | 34504.8333
|  |  | Total Costo Directo |  |  | 37955.3166
V. COSTOS INDIRECTOS
Descripción |  |  |  | Porcentaje | Valor Total
ADMINISTRACION |  |  |  | 15% | 5693.2975
IMPREVISTOS |  |  |  | 5% | 1897.7658
UTILIDAD |  |  |  | 5% | 1897.7658
[5 empty] | Sub-Total | 9488.8292
|  | Precio unitario total aproximado al peso |  |  |  | 47444

## 10,1,4
EMPRESA IBAGUEREÑA DE ACUEDUCTO Y ALCANTARILLADO
ANÁLISIS DE PRECIOS UNITARIOS
IBAL S.A E.S.P OFICIAL
INSTALACION DE TUBERIA DE CONCRETO CERTIFICADO NORMA 1022 CLASE 2 |  |  |  |  | ESPECIFICACIÓN: 10,1,4
ITEM: DE 2 A 4 MTS DE DIAMETRO 12" |  |  |  |  | UNIDAD : ML
I. EQUIPO
Descripción |  | Tipo | Tarifa/Hora | Rendimiento | Valor-Unit.
HERRAMIENTA MENOR (10%MO) |  |  |  |  | 4039.5902
[5 empty] | Sub-Total | 4039.5902
II. MATERIALES EN OBRA
Descripción |  | Unidad | Precio-Unit. | Cantidad | Valor-Unit.
[5 empty] | Sub-Total | 0
III. TRANSPORTES
Material | Vol. Peso ó Cant. | Distancia | M3-Km | Tarifa | Valor-Unit.
[5 empty] | Sub-Total | 0
IV. MANO DE OBRA
Trabajador | Jornal | Prestaciones | Jornal Total | Rendimiento | Valor-Unit.
AYUDANTES (2) | 51144 | 178.5% | 91274.4378 | 4.1 | 22262.058
OFICIAL (1) | 41660 | 178.5% | 74348.7619 | 4.1 | 18133.8444
[5 empty] | Sub-Total | 40395.9024
|  |  | Total Costo Directo |  |  | 44435.4926
V. COSTOS INDIRECTOS
Descripción |  |  |  | Porcentaje | Valor Total
ADMINISTRACION |  |  |  | 15% | 6665.3239
IMPREVISTOS |  |  |  | 5% | 2221.7746
UTILIDAD |  |  |  | 5% | 2221.7746
[5 empty] | Sub-Total | 11108.8732
|  | Precio unitario total aproximado al peso |  |  |  | 55544

## 10,1,5
EMPRESA IBAGUEREÑA DE ACUEDUCTO Y ALCANTARILLADO
ANÁLISIS DE PRECIOS UNITARIOS
IBAL S.A E.S.P OFICIAL
INSTALACION DE TUBERIA DE CONCRETO CERTIFICADO NORMA 1022 CLASE 2 |  |  |  |  | ESPECIFICACIÓN: 10,1,5
ITEM: DE 2 A 4 MTS DE DIAMETRO 14" |  |  |  |  | UNIDAD : ML
I. EQUIPO
Descripción |  | Tipo | Tarifa/Hora | Rendimiento | Valor-Unit.
HERRAMIENTA MENOR (10%MO) |  |  |  |  | 4476.3027
[5 empty] | Sub-Total | 4476.3027
II. MATERIALES EN OBRA
Descripción |  | Unidad | Precio-Unit. | Cantidad | Valor-Unit.
[5 empty] | Sub-Total | 0
III. TRANSPORTES
Material | Vol. Peso ó Cant. | Distancia | M3-Km | Tarifa | Valor-Unit.
[5 empty] | Sub-Total | 0
IV. MANO DE OBRA
Trabajador | Jornal | Prestaciones | Jornal Total | Rendimiento | Valor-Unit.
AYUDANTES (2) | 51144 | 178.5% | 91274.4378 | 3.7 | 24668.767
OFICIAL (1) | 41660 | 178.5% | 74348.7619 | 3.7 | 20094.26
[5 empty] | Sub-Total | 44763.027
|  |  | Total Costo Directo |  |  | 49239.3297
V. COSTOS INDIRECTOS
Descripción |  |  |  | Porcentaje | Valor Total
ADMINISTRACION |  |  |  | 15% | 7385.8994
IMPREVISTOS |  |  |  | 5% | 2461.9665
UTILIDAD |  |  |  | 5% | 2461.9665
[5 empty] | Sub-Total | 12309.8324
|  | Precio unitario total aproximado al peso |  |  |  | 61549

## 10,1,6
EMPRESA IBAGUEREÑA DE ACUEDUCTO Y ALCANTARILLADO
ANÁLISIS DE PRECIOS UNITARIOS
IBAL S.A E.S.P OFICIAL
INSTALACION DE TUBERIA DE CONCRETO CERTIFICADO NORMA 1022 CLASE 2 |  |  |  |  | ESPECIFICACIÓN: 10,1,6
ITEM: DE 2 A 4 MTS DE DIAMETRO 16" |  |  |  |  | UNIDAD : ML
I. EQUIPO
Descripción |  | Tipo | Tarifa/Hora | Rendimiento | Valor-Unit.
HERRAMIENTA MENOR (10%MO) |  |  |  |  | 4871.2706
[5 empty] | Sub-Total | 4871.2706
II. MATERIALES EN OBRA
Descripción |  | Unidad | Precio-Unit. | Cantidad | Valor-Unit.
[5 empty] | Sub-Total | 0
III. TRANSPORTES
Material | Vol. Peso ó Cant. | Distancia | M3-Km | Tarifa | Valor-Unit.
[5 empty] | Sub-Total | 0
IV. MANO DE OBRA
Trabajador | Jornal | Prestaciones | Jornal Total | Rendimiento | Valor-Unit.
AYUDANTES (2) | 51144 | 178.5% | 91274.4378 | 3.4 | 26845.4229
OFICIAL (1) | 41660 | 178.5% | 74348.7619 | 3.4 | 21867.2829
[5 empty] | Sub-Total | 48712.7058
|  |  | Total Costo Directo |  |  | 53583.9764
V. COSTOS INDIRECTOS
Descripción |  |  |  | Porcentaje | Valor Total
ADMINISTRACION |  |  |  | 15% | 8037.5965
IMPREVISTOS |  |  |  | 5% | 2679.1988
UTILIDAD |  |  |  | 5% | 2679.1988
[5 empty] | Sub-Total | 13395.9941
|  | Precio unitario total aproximado al peso |  |  |  | 66980

## 10,1,7
EMPRESA IBAGUEREÑA DE ACUEDUCTO Y ALCANTARILLADO
ANÁLISIS DE PRECIOS UNITARIOS
IBAL S.A E.S.P OFICIAL
INSTALACION DE TUBERIA DE CONCRETO CERTIFICADO NORMA 1022 CLASE 2 |  |  |  |  | ESPECIFICACIÓN: 10,1,7
ITEM: DE 2 A 4 MTS DE DIAMETRO 18" |  |  |  |  | UNIDAD : ML
I. EQUIPO
Descripción |  | Tipo | Tarifa/Hora | Rendimiento | Valor-Unit.
HERRAMIENTA MENOR (10%MO) |  |  |  |  | 4871.2706
DIFERENCIAL |  | DIA | 23200 | 10 | 2320
[5 empty] | Sub-Total | 7191.2706
II. MATERIALES EN OBRA
Descripción |  | Unidad | Precio-Unit. | Cantidad | Valor-Unit.
[5 empty] | Sub-Total | 0
III. TRANSPORTES
Material | Vol. Peso ó Cant. | Distancia | M3-Km | Tarifa | Valor-Unit.
[5 empty] | Sub-Total | 0
IV. MANO DE OBRA
Trabajador | Jornal | Prestaciones | Jornal Total | Rendimiento | Valor-Unit.
AYUDANTES (2) | 51144 | 178.5% | 91274.4378 | 3.4 | 26845.4229
OFICIAL (1) | 41660 | 178.5% | 74348.7619 | 3.4 | 21867.2829
[5 empty] | Sub-Total | 48712.7058
|  |  | Total Costo Directo |  |  | 55903.9764
V. COSTOS INDIRECTOS
Descripción |  |  |  | Porcentaje | Valor Total
ADMINISTRACION |  |  |  | 15% | 8385.5965
IMPREVISTOS |  |  |  | 5% | 2795.1988
UTILIDAD |  |  |  | 5% | 2795.1988
[5 empty] | Sub-Total | 13975.9941
|  | Precio unitario total aproximado al peso |  |  |  | 69880

## 10,1,8
EMPRESA IBAGUEREÑA DE ACUEDUCTO Y ALCANTARILLADO
ANÁLISIS DE PRECIOS UNITARIOS
IBAL S.A E.S.P OFICIAL
INSTALACION DE TUBERIA DE CONCRETO CERTIFICADO NORMA 1022 CLASE 2 |  |  |  |  | ESPECIFICACIÓN: 10,1,8
ITEM: DE 2 A 4 MTS DE DIAMETRO 20" |  |  |  |  | UNIDAD : ML
I. EQUIPO
Descripción |  | Tipo | Tarifa/Hora | Rendimiento | Valor-Unit.
HERRAMIENTA MENOR (10%MO) |  |  |  |  | 5175.725
DIFERENCIAL |  | DIA | 23200 | 10 | 2320
[5 empty] | Sub-Total | 7495.725
II. MATERIALES EN OBRA
Descripción |  | Unidad | Precio-Unit. | Cantidad | Valor-Unit.
[5 empty] | Sub-Total | 0
III. TRANSPORTES
Material | Vol. Peso ó Cant. | Distancia | M3-Km | Tarifa | Valor-Unit.
[5 empty] | Sub-Total | 0
IV. MANO DE OBRA
Trabajador | Jornal | Prestaciones | Jornal Total | Rendimiento | Valor-Unit.
AYUDANTES (2) | 51144 | 178.5% | 91274.4378 | 3.2 | 28523.2618
OFICIAL (1) | 41660 | 178.5% | 74348.7619 | 3.2 | 23233.9881
[5 empty] | Sub-Total | 51757.2499
|  |  | Total Costo Directo |  |  | 59252.9749
V. COSTOS INDIRECTOS
Descripción |  |  |  | Porcentaje | Valor Total
ADMINISTRACION |  |  |  | 15% | 8887.9462
IMPREVISTOS |  |  |  | 5% | 2962.6487
UTILIDAD |  |  |  | 5% | 2962.6487
[5 empty] | Sub-Total | 14813.2437
|  | Precio unitario total aproximado al peso |  |  |  | 74066

## 10,1,9
EMPRESA IBAGUEREÑA DE ACUEDUCTO Y ALCANTARILLADO
ANÁLISIS DE PRECIOS UNITARIOS
IBAL S.A E.S.P OFICIAL
INSTALACION DE TUBERIA DE CONCRETO CERTIFICADO NORMA 1022 CLASE 2 |  |  |  |  | ESPECIFICACIÓN: 10,1,9
ITEM: DE 2 A 4 MTS DE DIAMETRO 24" |  |  |  |  | UNIDAD : ML
I. EQUIPO
Descripción |  | Tipo | Tarifa/Hora | Rendimiento | Valor-Unit.
HERRAMIENTA MENOR (10%MO) |  |  |  |  | 5974.3637
DIFERENCIAL |  | DIA | 23200 | 10 | 2320
[5 empty] | Sub-Total | 8294.3637
II. MATERIALES EN OBRA
Descripción |  | Unidad | Precio-Unit. | Cantidad | Valor-Unit.
[5 empty] | Sub-Total | 0
III. TRANSPORTES
Material | Vol. Peso ó Cant. | Distancia | M3-Km | Tarifa | Valor-Unit.
[5 empty] | Sub-Total | 0
IV. MANO DE OBRA
Trabajador | Jornal | Prestaciones | Jornal Total | Rendimiento | Valor-Unit.
AYUDANTES (4) | 102288 | 178.5% | 182548.8757 | 4.3 | 42453.2269
OFICIAL (1) | 41660 | 178.5% | 74348.7619 | 4.3 | 17290.4098
[5 empty] | Sub-Total | 59743.6367
|  |  | Total Costo Directo |  |  | 68038.0003
V. COSTOS INDIRECTOS
Descripción |  |  |  | Porcentaje | Valor Total
ADMINISTRACION |  |  |  | 15% | 10205.7
IMPREVISTOS |  |  |  | 5% | 3401.9
UTILIDAD |  |  |  | 5% | 3401.9
[5 empty] | Sub-Total | 17009.5001
|  | Precio unitario total aproximado al peso |  |  |  | 85048

## 11,1,1
EMPRESA IBAGUEREÑA DE ACUEDUCTO Y ALCANTARILLADO
ANÁLISIS DE PRECIOS UNITARIOS
IBAL S.A E.S.P OFICIAL
INSTALACION DE TUBERIA DE CONCRETO CERTIFICADO NORMA 401 CLASE 2 |  |  |  |  | ESPECIFICACIÓN: 11,1,1
ITEM: DE 0 A 2 MTS DE DIAMETRO DE 24" |  |  |  |  | UNIDAD : ML
I. EQUIPO
Descripción |  | Tipo | Tarifa/Hora | Rendimiento | Valor-Unit.
RETROCARGADOR |  | HR | 87000 | 3 | 29000
HERRAMIENTA MENOR (10%MO) |  |  |  |  | 8028.0512
[5 empty] | Sub-Total | 37028.0512
II. MATERIALES EN OBRA
Descripción |  | Unidad | Precio-Unit. | Cantidad | Valor-Unit.
[5 empty] | Sub-Total | 0
III. TRANSPORTES
Material | Vol. Peso ó Cant. | Distancia | M3-Km | Tarifa | Valor-Unit.
TRANSPORTE DE TUBERIA
[5 empty] | Sub-Total | 0
IV. MANO DE OBRA
Trabajador | Jornal | Prestaciones | Jornal Total | Rendimiento | Valor-Unit.
AYUDANTES (4) | 102288 | 178.5% | 182548.8757 | 3.2 | 57046.5236
OFICIAL (1) | 41660 | 178.5% | 74348.7619 | 3.2 | 23233.9881
[5 empty] | Sub-Total | 80280.5118
|  |  | Total Costo Directo |  |  | 117308.5629
V. COSTOS INDIRECTOS
Descripción |  |  |  | Porcentaje | Valor Total
ADMINISTRACION |  |  |  | 15% | 17596.2844
IMPREVISTOS |  |  |  | 5% | 5865.4281
UTILIDAD |  |  |  | 5% | 5865.4281
[5 empty] | Sub-Total | 29327.1407
|  | Precio unitario total aproximado al peso |  |  |  | 146636

## 11,1,2
EMPRESA IBAGUEREÑA DE ACUEDUCTO Y ALCANTARILLADO
ANÁLISIS DE PRECIOS UNITARIOS
IBAL S.A E.S.P OFICIAL
INSTALACION DE TUBERIA DE CONCRETO CERTIFICADO NORMA 401 CLASE 2 |  |  |  |  | ESPECIFICACIÓN: 11,1,2
ITEM: DE 0 A 2 MTS DE DIAMETRO DE 27" |  |  |  |  | UNIDAD : ML
I. EQUIPO
Descripción |  | Tipo | Tarifa/Hora | Rendimiento | Valor-Unit.
RETROCARGADOR |  | HR | 87000 | 3 | 29000
HERRAMIENTA MENOR (10%MO) |  |  |  |  | 9174.9156
[5 empty] | Sub-Total | 38174.9156
II. MATERIALES EN OBRA
Descripción |  | Unidad | Precio-Unit. | Cantidad | Valor-Unit.
[5 empty] | Sub-Total | 0
III. TRANSPORTES
Material | Vol. Peso ó Cant. | Distancia | M3-Km | Tarifa | Valor-Unit.
[5 empty] | Sub-Total | 0
IV. MANO DE OBRA
Trabajador | Jornal | Prestaciones | Jornal Total | Rendimiento | Valor-Unit.
AYUDANTES (4) | 102288 | 178.5% | 182548.8757 | 2.8 | 65196.027
OFICIAL (1) | 41660 | 178.5% | 74348.7619 | 2.8 | 26553.1293
[5 empty] | Sub-Total | 91749.1563
|  |  | Total Costo Directo |  |  | 129924.0719
V. COSTOS INDIRECTOS
Descripción |  |  |  | Porcentaje | Valor Total
ADMINISTRACION |  |  |  | 15% | 19488.6108
IMPREVISTOS |  |  |  | 5% | 6496.2036
UTILIDAD |  |  |  | 5% | 6496.2036
[5 empty] | Sub-Total | 32481.018
|  | Precio unitario total aproximado al peso |  |  |  | 162405

## 11,1,3
EMPRESA IBAGUEREÑA DE ACUEDUCTO Y ALCANTARILLADO
ANÁLISIS DE PRECIOS UNITARIOS
IBAL S.A E.S.P OFICIAL
INSTALACION DE TUBERIA DE CONCRETO CERTIFICADO NORMA 401 CLASE 2 |  |  |  |  | ESPECIFICACIÓN: 11,1,3
ITEM: DE 0 A 2 MTS DE DIAMETRO DE 30" |  |  |  |  | UNIDAD : ML
I. EQUIPO
Descripción |  | Tipo | Tarifa/Hora | Rendimiento | Valor-Unit.
RETROCARGADOR |  | HR | 87000 | 3 | 29000
HERRAMIENTA MENOR (10%MO) |  |  |  |  | 10704.0682
[5 empty] | Sub-Total | 39704.0682
II. MATERIALES EN OBRA
Descripción |  | Unidad | Precio-Unit. | Cantidad | Valor-Unit.
[5 empty] | Sub-Total | 0
III. TRANSPORTES
Material | Vol. Peso ó Cant. | Distancia | M3-Km | Tarifa | Valor-Unit.
[5 empty] | Sub-Total | 0
IV. MANO DE OBRA
Trabajador | Jornal | Prestaciones | Jornal Total | Rendimiento | Valor-Unit.
AYUDANTES (4) | 102288 | 178.5% | 182548.8757 | 2.4 | 76062.0315
OFICIAL (1) | 41660 | 178.5% | 74348.7619 | 2.4 | 30978.6508
[5 empty] | Sub-Total | 107040.6823
|  |  | Total Costo Directo |  |  | 146744.7506
V. COSTOS INDIRECTOS
Descripción |  |  |  | Porcentaje | Valor Total
ADMINISTRACION |  |  |  | 15% | 22011.7126
IMPREVISTOS |  |  |  | 5% | 7337.2375
UTILIDAD |  |  |  | 5% | 7337.2375
[5 empty] | Sub-Total | 36686.1876
|  | Precio unitario total aproximado al peso |  |  |  | 183431

## 11,1,4
EMPRESA IBAGUEREÑA DE ACUEDUCTO Y ALCANTARILLADO
ANÁLISIS DE PRECIOS UNITARIOS
IBAL S.A E.S.P OFICIAL
INSTALACION DE TUBERIA DE CONCRETO CERTIFICADO NORMA 401 CLASE 2 |  |  |  |  | ESPECIFICACIÓN: 11,1,4
ITEM: DE 0 A 2 MTS DE DIAMETRO DE 36" |  |  |  |  | UNIDAD : ML
I. EQUIPO
Descripción |  | Tipo | Tarifa/Hora | Rendimiento | Valor-Unit.
RETROCARGADOR |  | HR | 87000 | 3 | 29000
HERRAMIENTA MENOR (10%MO) |  |  |  |  | 11417.6728
[5 empty] | Sub-Total | 40417.6728
II. MATERIALES EN OBRA
Descripción |  | Unidad | Precio-Unit. | Cantidad | Valor-Unit.
[5 empty] | Sub-Total | 0
III. TRANSPORTES
Material | Vol. Peso ó Cant. | Distancia | M3-Km | Tarifa | Valor-Unit.
[5 empty] | Sub-Total | 0
IV. MANO DE OBRA
Trabajador | Jornal | Prestaciones | Jornal Total | Rendimiento | Valor-Unit.
AYUDANTES (4) | 102288 | 178.5% | 182548.8757 | 2.25 | 81132.8336
OFICIAL (1) | 41660 | 178.5% | 74348.7619 | 2.25 | 33043.8942
[5 empty] | Sub-Total | 114176.7278
|  |  | Total Costo Directo |  |  | 154594.4006
V. COSTOS INDIRECTOS
Descripción |  |  |  | Porcentaje | Valor Total
ADMINISTRACION |  |  |  | 15% | 23189.1601
IMPREVISTOS |  |  |  | 5% | 7729.72
UTILIDAD |  |  |  | 5% | 7729.72
[5 empty] | Sub-Total | 38648.6002
|  | Precio unitario total aproximado al peso |  |  |  | 193243

## 11,1,5
EMPRESA IBAGUEREÑA DE ACUEDUCTO Y ALCANTARILLADO
ANÁLISIS DE PRECIOS UNITARIOS
IBAL S.A E.S.P OFICIAL
INSTALACION DE TUBERIA DE CONCRETO CERTIFICADO NORMA 401 CLASE 2 |  |  |  |  | ESPECIFICACIÓN: 11,1,5
ITEM: DE 0 A 2 MTS DE DIAMETRO DE 40" |  |  |  |  | UNIDAD : ML
I. EQUIPO
Descripción |  | Tipo | Tarifa/Hora | Rendimiento | Valor-Unit.
RETROEXCAVADORA TIPO 100-200 |  | HR | 87000 | 3 | 29000
HERRAMIENTA MENOR (10%MO) |  |  |  |  | 16056.1024
[5 empty] | Sub-Total | 45056.1024
II. MATERIALES EN OBRA
Descripción |  | Unidad | Precio-Unit. | Cantidad | Valor-Unit.
[5 empty] | Sub-Total | 0
III. TRANSPORTES
Material | Vol. Peso ó Cant. | Distancia | M3-Km | Tarifa | Valor-Unit.
[5 empty] | Sub-Total | 0
IV. MANO DE OBRA
Trabajador | Jornal | Prestaciones | Jornal Total | Rendimiento | Valor-Unit.
AYUDANTES (4) | 102288 | 178.5% | 182548.8757 | 1.6 | 114093.0473
OFICIAL (1) | 41660 | 178.5% | 74348.7619 | 1.6 | 46467.9762
[5 empty] | Sub-Total | 160561.0235
|  |  | Total Costo Directo |  |  | 205617.1259
V. COSTOS INDIRECTOS
Descripción |  |  |  | Porcentaje | Valor Total
ADMINISTRACION |  |  |  | 15% | 30842.5689
IMPREVISTOS |  |  |  | 5% | 10280.8563
UTILIDAD |  |  |  | 5% | 10280.8563
[5 empty] | Sub-Total | 51404.2815
|  | Precio unitario total aproximado al peso |  |  |  | 257021

## 11,1,6
EMPRESA IBAGUEREÑA DE ACUEDUCTO Y ALCANTARILLADO
ANÁLISIS DE PRECIOS UNITARIOS
IBAL S.A E.S.P OFICIAL
INSTALACION DE TUBERIA DE CONCRETO CERTIFICADO NORMA 401 CLASE 2 |  |  |  |  | ESPECIFICACIÓN: 11,1,6
ITEM: DE 0 A 2 MTS DE DIAMETRO DE 44" |  |  |  |  | UNIDAD : ML
I. EQUIPO
Descripción |  | Tipo | Tarifa/Hora | Rendimiento | Valor-Unit.
RETROEXCAVADORA TIPO 100-200 |  | HR | 87000 | 3 | 29000
HERRAMIENTA MENOR (10%MO) |  |  |  |  | 17126.5092
[5 empty] | Sub-Total | 46126.5092
II. MATERIALES EN OBRA
Descripción |  | Unidad | Precio-Unit. | Cantidad | Valor-Unit.
[5 empty] | Sub-Total | 0
III. TRANSPORTES
Material | Vol. Peso ó Cant. | Distancia | M3-Km | Tarifa | Valor-Unit.
[5 empty] | Sub-Total | 0
IV. MANO DE OBRA
Trabajador | Jornal | Prestaciones | Jornal Total | Rendimiento | Valor-Unit.
AYUDANTES (4) | 102288 | 178.5% | 182548.8757 | 1.5 | 121699.2504
OFICIAL (1) | 41660 | 178.5% | 74348.7619 | 1.5 | 49565.8413
[5 empty] | Sub-Total | 171265.0917
|  |  | Total Costo Directo |  |  | 217391.6009
V. COSTOS INDIRECTOS
Descripción |  |  |  | Porcentaje | Valor Total
ADMINISTRACION |  |  |  | 15% | 32608.7401
IMPREVISTOS |  |  |  | 5% | 10869.58
UTILIDAD |  |  |  | 5% | 10869.58
[5 empty] | Sub-Total | 54347.9002
|  | Precio unitario total aproximado al peso |  |  |  | 271740

## 11,1,7
EMPRESA IBAGUEREÑA DE ACUEDUCTO Y ALCANTARILLADO
ANÁLISIS DE PRECIOS UNITARIOS
IBAL S.A E.S.P OFICIAL
INSTALACION DE TUBERIA DE CONCRETO CERTIFICADO NORMA 401 CLASE 2 |  |  |  |  | ESPECIFICACIÓN: 11,1,7
ITEM: DE 0 A 2 MTS DE DIAMETRO DE 48" |  |  |  |  | UNIDAD : ML
I. EQUIPO
Descripción |  | Tipo | Tarifa/Hora | Rendimiento | Valor-Unit.
RETROEXCAVADORA TIPO 100-200 |  | HR | 87000 | 3 | 29000
HERRAMIENTA MENOR (10%MO) |  |  |  |  | 18349.8313
[5 empty] | Sub-Total | 47349.8313
II. MATERIALES EN OBRA
Descripción |  | Unidad | Precio-Unit. | Cantidad | Valor-Unit.
[5 empty] | Sub-Total | 0
III. TRANSPORTES
Material | Vol. Peso ó Cant. | Distancia | M3-Km | Tarifa | Valor-Unit.
[5 empty] | Sub-Total | 0
IV. MANO DE OBRA
Trabajador | Jornal | Prestaciones | Jornal Total | Rendimiento | Valor-Unit.
AYUDANTES (4) | 102288 | 178.5% | 182548.8757 | 1.4 | 130392.0541
OFICIAL (1) | 41660 | 178.5% | 74348.7619 | 1.4 | 53106.2585
[5 empty] | Sub-Total | 183498.3126
|  |  | Total Costo Directo |  |  | 230848.1438
V. COSTOS INDIRECTOS
Descripción |  |  |  | Porcentaje | Valor Total
ADMINISTRACION |  |  |  | 15% | 34627.2216
IMPREVISTOS |  |  |  | 5% | 11542.4072
UTILIDAD |  |  |  | 5% | 11542.4072
[5 empty] | Sub-Total | 57712.036
|  | Precio unitario total aproximado al peso |  |  |  | 288560

## 11,2,1
EMPRESA IBAGUEREÑA DE ACUEDUCTO Y ALCANTARILLADO
ANÁLISIS DE PRECIOS UNITARIOS
IBAL S.A E.S.P OFICIAL
INSTALACION DE TUBERIA DE CONCRETO CERTIFICADO NORMA 401 CLASE 2 |  |  |  |  | ESPECIFICACIÓN: 11,2,1
ITEM: DE 2A 4 MTS DE DISEMETRO 24" |  |  |  |  | UNIDAD : ML
I. EQUIPO
Descripción |  | Tipo | Tarifa/Hora | Rendimiento | Valor-Unit.
RETROCARGADOR |  | HR | 87000 | 3 | 29000
HERRAMIENTA MENOR (10%MO) |  |  |  |  | 9514.7273
[5 empty] | Sub-Total | 38514.7273
II. MATERIALES EN OBRA
Descripción |  | Unidad | Precio-Unit. | Cantidad | Valor-Unit.
[5 empty] | Sub-Total | 0
III. TRANSPORTES
Material | Vol. Peso ó Cant. | Distancia | M3-Km | Tarifa | Valor-Unit.
TRANSPORTE DE TUBERIA
[5 empty] | Sub-Total | 0
IV. MANO DE OBRA
Trabajador | Jornal | Prestaciones | Jornal Total | Rendimiento | Valor-Unit.
AYUDANTES (4) | 102288 | 178.5% | 182548.8757 | 2.7 | 67610.6947
OFICIAL (1) | 41660 | 178.5% | 74348.7619 | 2.7 | 27536.5785
[5 empty] | Sub-Total | 95147.2732
|  |  | Total Costo Directo |  |  | 133662.0005
V. COSTOS INDIRECTOS
Descripción |  |  |  | Porcentaje | Valor Total
ADMINISTRACION |  |  |  | 15% | 20049.3001
IMPREVISTOS |  |  |  | 5% | 6683.1
UTILIDAD |  |  |  | 5% | 6683.1
[5 empty] | Sub-Total | 33415.5001
|  | Precio unitario total aproximado al peso |  |  |  | 167078

## 11,2,2
EMPRESA IBAGUEREÑA DE ACUEDUCTO Y ALCANTARILLADO
ANÁLISIS DE PRECIOS UNITARIOS
IBAL S.A E.S.P OFICIAL
INSTALACION DE TUBERIA DE CONCRETO CERTIFICADO NORMA 401 CLASE 2 |  |  |  |  | ESPECIFICACIÓN: 11,2,2
ITEM: DE 2A 4 MTS DE DIAMETRO 27" |  |  |  |  | UNIDAD : ML
I. EQUIPO
Descripción |  | Tipo | Tarifa/Hora | Rendimiento | Valor-Unit.
RETROCARGADOR |  | HR | 87000 | 3 | 29000
HERRAMIENTA MENOR (10%MO) |  |  |  |  | 10275.9055
[5 empty] | Sub-Total | 39275.9055
II. MATERIALES EN OBRA
Descripción |  | Unidad | Precio-Unit. | Cantidad | Valor-Unit.
[5 empty] | Sub-Total | 0
III. TRANSPORTES
Material | Vol. Peso ó Cant. | Distancia | M3-Km | Tarifa | Valor-Unit.
TRANSPORTE DE TUBERIA
[5 empty] | Sub-Total | 0
IV. MANO DE OBRA
Trabajador | Jornal | Prestaciones | Jornal Total | Rendimiento | Valor-Unit.
AYUDANTES (4) | 102288 | 178.5% | 182548.8757 | 2.5 | 73019.5503
OFICIAL (1) | 41660 | 178.5% | 74348.7619 | 2.5 | 29739.5048
[5 empty] | Sub-Total | 102759.055
|  |  | Total Costo Directo |  |  | 142034.9605
V. COSTOS INDIRECTOS
Descripción |  |  |  | Porcentaje | Valor Total
ADMINISTRACION |  |  |  | 15% | 21305.2441
IMPREVISTOS |  |  |  | 5% | 7101.748
UTILIDAD |  |  |  | 5% | 7101.748
[5 empty] | Sub-Total | 35508.7401
|  | Precio unitario total aproximado al peso |  |  |  | 177544

## 11,2,3
EMPRESA IBAGUEREÑA DE ACUEDUCTO Y ALCANTARILLADO
ANÁLISIS DE PRECIOS UNITARIOS
IBAL S.A E.S.P OFICIAL
INSTALACION DE TUBERIA DE CONCRETO CERTIFICADO NORMA 401 CLASE 2 |  |  |  |  | ESPECIFICACIÓN: 11,2,3
ITEM: DE 2A 4 MTS DE DIAMETRO 30" |  |  |  |  | UNIDAD : ML
I. EQUIPO
Descripción |  | Tipo | Tarifa/Hora | Rendimiento | Valor-Unit.
RETROCARGADOR |  | HR | 87000 | 3 | 29000
HERRAMIENTA MENOR (10%MO) |  |  |  |  | 11677.1653
[5 empty] | Sub-Total | 40677.1653
II. MATERIALES EN OBRA
Descripción |  | Unidad | Precio-Unit. | Cantidad | Valor-Unit.
[5 empty] | Sub-Total | 0
III. TRANSPORTES
Material | Vol. Peso ó Cant. | Distancia | M3-Km | Tarifa | Valor-Unit.
TRANSPORTE DE TUBERIA
[5 empty] | Sub-Total | 0
IV. MANO DE OBRA
Trabajador | Jornal | Prestaciones | Jornal Total | Rendimiento | Valor-Unit.
AYUDANTES (4) | 102288 | 178.5% | 182548.8757 | 2.2 | 82976.7617
OFICIAL (1) | 41660 | 178.5% | 74348.7619 | 2.2 | 33794.8918
[5 empty] | Sub-Total | 116771.6535
|  |  | Total Costo Directo |  |  | 157448.8188
V. COSTOS INDIRECTOS
Descripción |  |  |  | Porcentaje | Valor Total
ADMINISTRACION |  |  |  | 15% | 23617.3228
IMPREVISTOS |  |  |  | 5% | 7872.4409
UTILIDAD |  |  |  | 5% | 7872.4409
[5 empty] | Sub-Total | 39362.2047
|  | Precio unitario total aproximado al peso |  |  |  | 196811

## 11,2,4
EMPRESA IBAGUEREÑA DE ACUEDUCTO Y ALCANTARILLADO
ANÁLISIS DE PRECIOS UNITARIOS
IBAL S.A E.S.P OFICIAL
INSTALACION DE TUBERIA DE CONCRETO CERTIFICADO NORMA 401 CLASE 2 |  |  |  |  | ESPECIFICACIÓN: 11,2,4
ITEM: DE 2A 4 MTS DE DIAMETRO 36" |  |  |  |  | UNIDAD : ML
I. EQUIPO
Descripción |  | Tipo | Tarifa/Hora | Rendimiento | Valor-Unit.
RETROCARGADOR |  | HR | 87000 | 3 | 29000
HERRAMIENTA MENOR (10%MO) |  |  |  |  | 12844.8819
[5 empty] | Sub-Total | 41844.8819
II. MATERIALES EN OBRA
Descripción |  | Unidad | Precio-Unit. | Cantidad | Valor-Unit.
[5 empty] | Sub-Total | 0
III. TRANSPORTES
Material | Vol. Peso ó Cant. | Distancia | M3-Km | Tarifa | Valor-Unit.
TRANSPORTE DE TUBERIA
[5 empty] | Sub-Total | 0
IV. MANO DE OBRA
Trabajador | Jornal | Prestaciones | Jornal Total | Rendimiento | Valor-Unit.
AYUDANTES (4) | 102288 | 178.5% | 182548.8757 | 2 | 91274.4378
OFICIAL (1) | 41660 | 178.5% | 74348.7619 | 2 | 37174.381
[5 empty] | Sub-Total | 128448.8188
|  |  | Total Costo Directo |  |  | 170293.7007
V. COSTOS INDIRECTOS
Descripción |  |  |  | Porcentaje | Valor Total
ADMINISTRACION |  |  |  | 15% | 25544.0551
IMPREVISTOS |  |  |  | 5% | 8514.685
UTILIDAD |  |  |  | 5% | 8514.685
[5 empty] | Sub-Total | 42573.4252
|  | Precio unitario total aproximado al peso |  |  |  | 212867

## 11,2,5
EMPRESA IBAGUEREÑA DE ACUEDUCTO Y ALCANTARILLADO
ANÁLISIS DE PRECIOS UNITARIOS
IBAL S.A E.S.P OFICIAL
INSTALACION DE TUBERIA DE CONCRETO CERTIFICADO NORMA 401 CLASE 2 |  |  |  |  | ESPECIFICACIÓN: 11,2,5
ITEM: DE 2A 4 MTS DE DIAMETRO 40" |  |  |  |  | UNIDAD : ML
I. EQUIPO
Descripción |  | Tipo | Tarifa/Hora | Rendimiento | Valor-Unit.
RETROEXCAVADORA TIPO 100-200 |  | HR | 87000 | 3 | 29000
HERRAMIENTA MENOR (10%MO) |  |  |  |  | 14272.091
[5 empty] | Sub-Total | 43272.091
II. MATERIALES EN OBRA
Descripción |  | Unidad | Precio-Unit. | Cantidad | Valor-Unit.
[5 empty] | Sub-Total | 0
III. TRANSPORTES
Material | Vol. Peso ó Cant. | Distancia | M3-Km | Tarifa | Valor-Unit.
TRANSPORTE DE TUBERIA
[5 empty] | Sub-Total | 0
IV. MANO DE OBRA
Trabajador | Jornal | Prestaciones | Jornal Total | Rendimiento | Valor-Unit.
AYUDANTES (4) | 102288 | 178.5% | 182548.8757 | 1.8 | 101416.042
OFICIAL (1) | 41660 | 178.5% | 74348.7619 | 1.8 | 41304.8677
[5 empty] | Sub-Total | 142720.9098
|  |  | Total Costo Directo |  |  | 185993.0008
V. COSTOS INDIRECTOS
Descripción |  |  |  | Porcentaje | Valor Total
ADMINISTRACION |  |  |  | 15% | 27898.9501
IMPREVISTOS |  |  |  | 5% | 9299.65
UTILIDAD |  |  |  | 5% | 9299.65
[5 empty] | Sub-Total | 46498.2502
|  | Precio unitario total aproximado al peso |  |  |  | 232491

## 11,2,6
EMPRESA IBAGUEREÑA DE ACUEDUCTO Y ALCANTARILLADO
ANÁLISIS DE PRECIOS UNITARIOS
IBAL S.A E.S.P OFICIAL
INSTALACION DE TUBERIA DE CONCRETO CERTIFICADO NORMA 401 CLASE 2 |  |  |  |  | ESPECIFICACIÓN: 11,2,6
ITEM: DE 2A 4 MTS DE DIAMETRO 44" |  |  |  |  | UNIDAD : ML
I. EQUIPO
Descripción |  | Tipo | Tarifa/Hora | Rendimiento | Valor-Unit.
RETROEXCAVADORA TIPO 100-200 |  | HR | 87000 | 3 | 29000
HERRAMIENTA MENOR (10%MO) |  |  |  |  | 16056.1024
[5 empty] | Sub-Total | 45056.1024
II. MATERIALES EN OBRA
Descripción |  | Unidad | Precio-Unit. | Cantidad | Valor-Unit.
[5 empty] | Sub-Total | 0
III. TRANSPORTES
Material | Vol. Peso ó Cant. | Distancia | M3-Km | Tarifa | Valor-Unit.
TRANSPORTE DE TUBERIA
[5 empty] | Sub-Total | 0
IV. MANO DE OBRA
Trabajador | Jornal | Prestaciones | Jornal Total | Rendimiento | Valor-Unit.
AYUDANTES (4) | 102288 | 178.5% | 182548.8757 | 1.6 | 114093.0473
OFICIAL (1) | 41660 | 178.5% | 74348.7619 | 1.6 | 46467.9762
[5 empty] | Sub-Total | 160561.0235
|  |  | Total Costo Directo |  |  | 205617.1259
V. COSTOS INDIRECTOS
Descripción |  |  |  | Porcentaje | Valor Total
ADMINISTRACION |  |  |  | 15% | 30842.5689
IMPREVISTOS |  |  |  | 5% | 10280.8563
UTILIDAD |  |  |  | 5% | 10280.8563
[5 empty] | Sub-Total | 51404.2815
|  | Precio unitario total aproximado al peso |  |  |  | 257021

## 11,2,7
EMPRESA IBAGUEREÑA DE ACUEDUCTO Y ALCANTARILLADO
ANÁLISIS DE PRECIOS UNITARIOS
IBAL S.A E.S.P OFICIAL
INSTALACION DE TUBERIA DE CONCRETO CERTIFICADO NORMA 401 CLASE 2 |  |  |  |  | ESPECIFICACIÓN: 11,2,7
ITEM: DE 2A 4 MTS DE DIAMETRO 48" |  |  |  |  | UNIDAD : ML
I. EQUIPO
Descripción |  | Tipo | Tarifa/Hora | Rendimiento | Valor-Unit.
RETROEXCAVADORA TIPO 100-200 |  | HR | 87000 | 3 | 29000
HERRAMIENTA MENOR (10%MO) |  |  |  |  | 17126.5092
[5 empty] | Sub-Total | 46126.5092
II. MATERIALES EN OBRA
Descripción |  | Unidad | Precio-Unit. | Cantidad | Valor-Unit.
[5 empty] | Sub-Total | 0
III. TRANSPORTES
Material | Vol. Peso ó Cant. | Distancia | M3-Km | Tarifa | Valor-Unit.
TRANSPORTE DE TUBERIA
[5 empty] | Sub-Total | 0
IV. MANO DE OBRA
Trabajador | Jornal | Prestaciones | Jornal Total | Rendimiento | Valor-Unit.
AYUDANTES (4) | 102288 | 178.5% | 182548.8757 | 1.5 | 121699.2504
OFICIAL (1) | 41660 | 178.5% | 74348.7619 | 1.5 | 49565.8413
[5 empty] | Sub-Total | 171265.0917
|  |  | Total Costo Directo |  |  | 217391.6009
V. COSTOS INDIRECTOS
Descripción |  |  |  | Porcentaje | Valor Total
ADMINISTRACION |  |  |  | 15% | 32608.7401
IMPREVISTOS |  |  |  | 5% | 10869.58
UTILIDAD |  |  |  | 5% | 10869.58
[5 empty] | Sub-Total | 54347.9002
|  | Precio unitario total aproximado al peso |  |  |  | 271740

## 12,1,1
EMPRESA IBAGUEREÑA DE ACUEDUCTO Y ALCANTARILLADO
ANÁLISIS DE PRECIOS UNITARIOS
IBAL S.A E.S.P OFICIAL
SUMINISTRO E INSTALACION DE TUBERIA DE CONCRETO CERTIFIADO NORMA 401 CLASE 2 UNION DE CAUCHO |  |  |  |  | ESPECIFICACIÓN: 12,1,1
ITEM: DE 0 A 2 MTS DE DIAMETRO 24" |  |  |  |  | UNIDAD : ML
I. EQUIPO
Descripción |  | Tipo | Tarifa/Hora | Rendimiento | Valor-Unit.
HERRAMIENTA MENOR (10%MO) |  |  |  |  | 8028.0512
RETROCARGADOR |  | HR | 87000 | 3 | 29000
[5 empty] | Sub-Total | 37028.0512
II. MATERIALES EN OBRA
Descripción |  | Unidad | Precio-Unit. | Cantidad | Valor-Unit.
TUBO DE CONCRETO CLASE 2 D= 24" (INCLUYE SELLO DE CAUCHO) |  | UND | 301948 | 1 | 301948
[5 empty] | Sub-Total | 301948
III. TRANSPORTES
Material | Vol. Peso ó Cant. | Distancia | M3-Km | Tarifa | Valor-Unit.
TRANSPORTE DE TUBERIA
[5 empty] | Sub-Total | 0
IV. MANO DE OBRA
Trabajador | Jornal | Prestaciones | Jornal Total | Rendimiento | Valor-Unit.
AYUDANTES (4) | 102288 | 178.5% | 182548.8757 | 3.2 | 57046.5236
OFICIAL (1) | 41660 | 178.5% | 74348.7619 | 3.2 | 23233.9881
[5 empty] | Sub-Total | 80280.5118
|  |  | Total Costo Directo |  |  | 419256.5629
V. COSTOS INDIRECTOS
Descripción |  |  |  | Porcentaje | Valor Total
ADMINISTRACION |  |  |  | 15% | 62888.4844
IMPREVISTOS |  |  |  | 5% | 20962.8281
UTILIDAD |  |  |  | 5% | 20962.8281
[5 empty] | Sub-Total | 104814.1407
|  | Precio unitario total aproximado al peso |  |  |  | 524071

## 12,1,2
EMPRESA IBAGUEREÑA DE ACUEDUCTO Y ALCANTARILLADO
ANÁLISIS DE PRECIOS UNITARIOS
IBAL S.A E.S.P OFICIAL
SUMINISTRO E INSTALACION DE TUBERIA DE CONCRETO CERTIFIADO NORMA 401 CLASE 2 UNION DE CAUCHO |  |  |  |  | ESPECIFICACIÓN: 12,1,2
ITEM: DE 0 A 2 MTS DE DIAMETRO 27" |  |  |  |  | UNIDAD : ML
I. EQUIPO
Descripción |  | Tipo | Tarifa/Hora | Rendimiento | Valor-Unit.
HERRAMIENTA MENOR (10%MO) |  |  |  |  | 9174.9156
RETROCARGADOR |  | HR | 87000 | 3 | 29000
[5 empty] | Sub-Total | 38174.9156
II. MATERIALES EN OBRA
Descripción |  | Unidad | Precio-Unit. | Cantidad | Valor-Unit.
TUBO DE CONCRETO CLASE 2 D= 27"(INCLUYE SELLO CAUCHO) |  | UND | 390502.4 | 1 | 390502.4
[5 empty] | Sub-Total | 390502.4
III. TRANSPORTES
Material | Vol. Peso ó Cant. | Distancia | M3-Km | Tarifa | Valor-Unit.
[5 empty] | Sub-Total | 0
IV. MANO DE OBRA
Trabajador | Jornal | Prestaciones | Jornal Total | Rendimiento | Valor-Unit.
AYUDANTES (4) | 102288 | 178.5% | 182548.8757 | 2.8 | 65196.027
OFICIAL (1) | 41660 | 178.5% | 74348.7619 | 2.8 | 26553.1293
[5 empty] | Sub-Total | 91749.1563
|  |  | Total Costo Directo |  |  | 520426.4719
V. COSTOS INDIRECTOS
Descripción |  |  |  | Porcentaje | Valor Total
ADMINISTRACION |  |  |  | 15% | 78063.9708
IMPREVISTOS |  |  |  | 5% | 26021.3236
UTILIDAD |  |  |  | 5% | 26021.3236
[5 empty] | Sub-Total | 130106.618
|  | Precio unitario total aproximado al peso |  |  |  | 650533

## 12,1,3
EMPRESA IBAGUEREÑA DE ACUEDUCTO Y ALCANTARILLADO
ANÁLISIS DE PRECIOS UNITARIOS
IBAL S.A E.S.P OFICIAL
SUMINISTRO E INSTALACION DE TUBERIA DE CONCRETO CERTIFIADO NORMA 401 CLASE 2 UNION DE CAUCHO |  |  |  |  | ESPECIFICACIÓN: 12,1,3
ITEM: DE 0 A 2 MTS DE DIAMETRO 30" |  |  |  |  | UNIDAD : ML
I. EQUIPO
Descripción |  | Tipo | Tarifa/Hora | Rendimiento | Valor-Unit.
HERRAMIENTA MENOR (10%MO) |  |  |  |  | 10704.0682
RETROCARGADOR |  | HR | 87000 | 3 | 29000
[5 empty] | Sub-Total | 39704.0682
II. MATERIALES EN OBRA
Descripción |  | Unidad | Precio-Unit. | Cantidad | Valor-Unit.
TUBO DE CONCRETO CLASE 2 D= 30"(INCLUYE SELLO CAUCHO) |  | UND | 425000 | 1 | 425000
[5 empty] | Sub-Total | 425000
III. TRANSPORTES
Material | Vol. Peso ó Cant. | Distancia | M3-Km | Tarifa | Valor-Unit.
[5 empty] | Sub-Total | 0
IV. MANO DE OBRA
Trabajador | Jornal | Prestaciones | Jornal Total | Rendimiento | Valor-Unit.
AYUDANTES (4) | 102288 | 178.5% | 182548.8757 | 2.4 | 76062.0315
OFICIAL (1) | 41660 | 178.5% | 74348.7619 | 2.4 | 30978.6508
[5 empty] | Sub-Total | 107040.6823
|  |  | Total Costo Directo |  |  | 571744.7506
V. COSTOS INDIRECTOS
Descripción |  |  |  | Porcentaje | Valor Total
ADMINISTRACION |  |  |  | 15% | 85761.7126
IMPREVISTOS |  |  |  | 5% | 28587.2375
UTILIDAD |  |  |  | 5% | 28587.2375
[5 empty] | Sub-Total | 142936.1876
|  | Precio unitario total aproximado al peso |  |  |  | 714681

## 12,1,4
EMPRESA IBAGUEREÑA DE ACUEDUCTO Y ALCANTARILLADO
ANÁLISIS DE PRECIOS UNITARIOS
IBAL S.A E.S.P OFICIAL
SUMINISTRO E INSTALACION DE TUBERIA DE CONCRETO CERTIFIADO NORMA 401 CLASE 2 UNION DE CAUCHO |  |  |  |  | ESPECIFICACIÓN: 12,1,4
ITEM: DE 0 A 2 MTS DE DIAMETRO 36" |  |  |  |  | UNIDAD : ML
I. EQUIPO
Descripción |  | Tipo | Tarifa/Hora | Rendimiento | Valor-Unit.
HERRAMIENTA MENOR (10%MO) |  |  |  |  | 11417.6728
RETROCARGADOR |  | HR | 87000 | 3 | 29000
[5 empty] | Sub-Total | 40417.6728
II. MATERIALES EN OBRA
Descripción |  | Unidad | Precio-Unit. | Cantidad | Valor-Unit.
TUBO DE CONCRETO CLASE 2 D= 36" |  | UND | 613176 | 1 | 613176
[5 empty] | Sub-Total | 613176
III. TRANSPORTES
Material | Vol. Peso ó Cant. | Distancia | M3-Km | Tarifa | Valor-Unit.
[5 empty] | Sub-Total | 0
IV. MANO DE OBRA
Trabajador | Jornal | Prestaciones | Jornal Total | Rendimiento | Valor-Unit.
AYUDANTES (4) | 102288 | 178.5% | 182548.8757 | 2.25 | 81132.8336
OFICIAL (1) | 41660 | 178.5% | 74348.7619 | 2.25 | 33043.8942
[5 empty] | Sub-Total | 114176.7278
|  |  | Total Costo Directo |  |  | 767770.4006
V. COSTOS INDIRECTOS
Descripción |  |  |  | Porcentaje | Valor Total
ADMINISTRACION |  |  |  | 15% | 115165.5601
IMPREVISTOS |  |  |  | 5% | 38388.52
UTILIDAD |  |  |  | 5% | 38388.52
[5 empty] | Sub-Total | 191942.6002
|  | Precio unitario total aproximado al peso |  |  |  | 959713

## 12,1,5
EMPRESA IBAGUEREÑA DE ACUEDUCTO Y ALCANTARILLADO
ANÁLISIS DE PRECIOS UNITARIOS
IBAL S.A E.S.P OFICIAL
SUMINISTRO E INSTALACION DE TUBERIA DE CONCRETO CERTIFIADO NORMA 401 CLASE 2 UNION DE CAUCHO |  |  |  |  | ESPECIFICACIÓN: 12,1,5
ITEM: DE 0 A 2 MTS DE DIAMETRO 40" |  |  |  |  | UNIDAD : ML
I. EQUIPO
Descripción |  | Tipo | Tarifa/Hora | Rendimiento | Valor-Unit.
HERRAMIENTA MENOR (10%MO) |  |  |  |  | 16056.1024
RETROCARGADOR |  | HR | 87000 | 3 | 29000
[5 empty] | Sub-Total | 45056.1024
II. MATERIALES EN OBRA
Descripción |  | Unidad | Precio-Unit. | Cantidad | Valor-Unit.
TUBO DE CONCRETO CLASE 2 D= 40" |  | UND | 767154.4 | 1 | 767154.4
[5 empty] | Sub-Total | 767154.4
III. TRANSPORTES
Material | Vol. Peso ó Cant. | Distancia | M3-Km | Tarifa | Valor-Unit.
[5 empty] | Sub-Total | 0
IV. MANO DE OBRA
Trabajador | Jornal | Prestaciones | Jornal Total | Rendimiento | Valor-Unit.
AYUDANTES (4) | 102288 | 178.5% | 182548.8757 | 1.6 | 114093.0473
OFICIAL (1) | 41660 | 178.5% | 74348.7619 | 1.6 | 46467.9762
[5 empty] | Sub-Total | 160561.0235
|  |  | Total Costo Directo |  |  | 972771.5259
V. COSTOS INDIRECTOS
Descripción |  |  |  | Porcentaje | Valor Total
ADMINISTRACION |  |  |  | 15% | 145915.7289
IMPREVISTOS |  |  |  | 5% | 48638.5763
UTILIDAD |  |  |  | 5% | 48638.5763
[5 empty] | Sub-Total | 243192.8815
|  | Precio unitario total aproximado al peso |  |  |  | 1215964

## 12,1,6
EMPRESA IBAGUEREÑA DE ACUEDUCTO Y ALCANTARILLADO
ANÁLISIS DE PRECIOS UNITARIOS
IBAL S.A E.S.P OFICIAL
SUMINISTRO E INSTALACION DE TUBERIA DE CONCRETO CERTIFIADO NORMA 401 CLASE 2 UNION DE CAUCHO |  |  |  |  | ESPECIFICACIÓN: 12,1,6
ITEM: DE 0 A 2 MTS DE DIAMETRO 44" |  |  |  |  | UNIDAD : ML
I. EQUIPO
Descripción |  | Tipo | Tarifa/Hora | Rendimiento | Valor-Unit.
HERRAMIENTA MENOR (10%MO) |  |  |  |  | 17126.5092
RETROEXCAVADORA |  | HR | 87000 | 3 | 29000
[5 empty] | Sub-Total | 46126.5092
II. MATERIALES EN OBRA
Descripción |  | Unidad | Precio-Unit. | Cantidad | Valor-Unit.
TUBO DE CONCRETO CLASE 2 D= 44" |  | UND | 859444 | 1 | 859444
[5 empty] | Sub-Total | 859444
III. TRANSPORTES
Material | Vol. Peso ó Cant. | Distancia | M3-Km | Tarifa | Valor-Unit.
[5 empty] | Sub-Total | 0
IV. MANO DE OBRA
Trabajador | Jornal | Prestaciones | Jornal Total | Rendimiento | Valor-Unit.
AYUDANTES (4) | 102288 | 178.5% | 182548.8757 | 1.5 | 121699.2504
OFICIAL (1) | 41660 | 178.5% | 74348.7619 | 1.5 | 49565.8413
[5 empty] | Sub-Total | 171265.0917
|  |  | Total Costo Directo |  |  | 1076835.6009
V. COSTOS INDIRECTOS
Descripción |  |  |  | Porcentaje | Valor Total
ADMINISTRACION |  |  |  | 15% | 161525.3401
IMPREVISTOS |  |  |  | 5% | 53841.78
UTILIDAD |  |  |  | 5% | 53841.78
[5 empty] | Sub-Total | 269208.9002
|  | Precio unitario total aproximado al peso |  |  |  | 1346045

## 12,1,7
EMPRESA IBAGUEREÑA DE ACUEDUCTO Y ALCANTARILLADO
ANÁLISIS DE PRECIOS UNITARIOS
IBAL S.A E.S.P OFICIAL
SUMINISTRO E INSTALACION DE TUBERIA DE CONCRETO CERTIFIADO NORMA 401 CLASE 2 UNION DE CAUCHO |  |  |  |  | ESPECIFICACIÓN: 12,1,7
ITEM: DE 0 A 2 MTS DE DIAMETRO 48" |  |  |  |  | UNIDAD : ML
I. EQUIPO
Descripción |  | Tipo | Tarifa/Hora | Rendimiento | Valor-Unit.
HERRAMIENTA MENOR (10%MO) |  |  |  |  | 18349.8313
RETROEXCAVADORA |  | HR | 87000 | 3 | 29000
[5 empty] | Sub-Total | 47349.8313
II. MATERIALES EN OBRA
Descripción |  | Unidad | Precio-Unit. | Cantidad | Valor-Unit.
TUBO DE CONCRETO CLASE 2 D= 48" |  | UND | 1006880 | 1 | 1006880
[5 empty] | Sub-Total | 1006880
III. TRANSPORTES
Material | Vol. Peso ó Cant. | Distancia | M3-Km | Tarifa | Valor-Unit.
[5 empty] | Sub-Total | 0
IV. MANO DE OBRA
Trabajador | Jornal | Prestaciones | Jornal Total | Rendimiento | Valor-Unit.
AYUDANTES (4) | 102288 | 178.5% | 182548.8757 | 1.4 | 130392.0541
OFICIAL (1) | 41660 | 178.5% | 74348.7619 | 1.4 | 53106.2585
[5 empty] | Sub-Total | 183498.3126
|  |  | Total Costo Directo |  |  | 1237728.1438
V. COSTOS INDIRECTOS
Descripción |  |  |  | Porcentaje | Valor Total
ADMINISTRACION |  |  |  | 15% | 185659.2216
IMPREVISTOS |  |  |  | 5% | 61886.4072
UTILIDAD |  |  |  | 5% | 61886.4072
[5 empty] | Sub-Total | 309432.036
|  | Precio unitario total aproximado al peso |  |  |  | 1547160

## 12,2,1
EMPRESA IBAGUEREÑA DE ACUEDUCTO Y ALCANTARILLADO
ANÁLISIS DE PRECIOS UNITARIOS
IBAL S.A E.S.P OFICIAL
SUMINISTRO E INSTALACION DE TUBERIA DE CONCRETO CERTIFIADO NORMA 401 CLASE 2 UNION DE CAUCHO |  |  |  |  | ESPECIFICACIÓN: 12,2,1
ITEM: DE 2 A 4 MTS DE DIAMETRO 24" |  |  |  |  | UNIDAD : ML
I. EQUIPO
Descripción |  | Tipo | Tarifa/Hora | Rendimiento | Valor-Unit.
RETROCARGADOR |  | HR | 87000 | 3 | 29000
HERRAMIENTA MENOR (10%MO) |  |  |  |  | 9514.7273
[5 empty] | Sub-Total | 38514.7273
II. MATERIALES EN OBRA
Descripción |  | Unidad | Precio-Unit. | Cantidad | Valor-Unit.
TUBO DE CONCRETO CLASE 2 D= 24" |  | UND | 301948 | 1 | 301948
[5 empty] | Sub-Total | 301948
III. TRANSPORTES
Material | Vol. Peso ó Cant. | Distancia | M3-Km | Tarifa | Valor-Unit.
[5 empty] | Sub-Total | 0
IV. MANO DE OBRA
Trabajador | Jornal | Prestaciones | Jornal Total | Rendimiento | Valor-Unit.
AYUDANTES (4) | 102288 | 178.5% | 182548.8757 | 2.7 | 67610.6947
OFICIAL (1) | 41660 | 178.5% | 74348.7619 | 2.7 | 27536.5785
[5 empty] | Sub-Total | 95147.2732
|  |  | Total Costo Directo |  |  | 435610.0005
V. COSTOS INDIRECTOS
Descripción |  |  |  | Porcentaje | Valor Total
ADMINISTRACION |  |  |  | 15% | 65341.5001
IMPREVISTOS |  |  |  | 5% | 21780.5
UTILIDAD |  |  |  | 5% | 21780.5
[5 empty] | Sub-Total | 108902.5001
|  | Precio unitario total aproximado al peso |  |  |  | 544513

## 12,2,2
EMPRESA IBAGUEREÑA DE ACUEDUCTO Y ALCANTARILLADO
ANÁLISIS DE PRECIOS UNITARIOS
IBAL S.A E.S.P OFICIAL
SUMINISTRO E INSTALACION DE TUBERIA DE CONCRETO CERTIFIADO NORMA 401 CLASE 2 UNION DE CAUCHO |  |  |  |  | ESPECIFICACIÓN: 12,2,2
ITEM: DE 2 A 4 MTS DE DIAMETRO 27" |  |  |  |  | UNIDAD : ML
I. EQUIPO
Descripción |  | Tipo | Tarifa/Hora | Rendimiento | Valor-Unit.
RETROCARGADOR |  | HR | 87000 | 3 | 29000
HERRAMIENTA MENOR (10%MO) |  |  |  |  | 10275.9055
[5 empty] | Sub-Total | 39275.9055
II. MATERIALES EN OBRA
Descripción |  | Unidad | Precio-Unit. | Cantidad | Valor-Unit.
TUBO DE CONCRETO CLASE 2 D= 27" |  | UND | 390502.4 | 1 | 390502.4
[5 empty] | Sub-Total | 390502.4
III. TRANSPORTES
Material | Vol. Peso ó Cant. | Distancia | M3-Km | Tarifa | Valor-Unit.
[5 empty] | Sub-Total | 0
IV. MANO DE OBRA
Trabajador | Jornal | Prestaciones | Jornal Total | Rendimiento | Valor-Unit.
AYUDANTES (4) | 102288 | 178.5% | 182548.8757 | 2.5 | 73019.5503
OFICIAL (1) | 41660 | 178.5% | 74348.7619 | 2.5 | 29739.5048
[5 empty] | Sub-Total | 102759.055
|  |  | Total Costo Directo |  |  | 532537.3605
V. COSTOS INDIRECTOS
Descripción |  |  |  | Porcentaje | Valor Total
ADMINISTRACION |  |  |  | 15% | 79880.6041
IMPREVISTOS |  |  |  | 5% | 26626.868
UTILIDAD |  |  |  | 5% | 26626.868
[5 empty] | Sub-Total | 133134.3401
|  | Precio unitario total aproximado al peso |  |  |  | 665672

## 12,2,3
EMPRESA IBAGUEREÑA DE ACUEDUCTO Y ALCANTARILLADO
ANÁLISIS DE PRECIOS UNITARIOS
IBAL S.A E.S.P OFICIAL
SUMINISTRO E INSTALACION DE TUBERIA DE CONCRETO CERTIFIADO NORMA 401 CLASE 2 UNION DE CAUCHO |  |  |  |  | ESPECIFICACIÓN: 12,2,3
ITEM: DE 2 A 4 MTS DE DIAMETRO 30" |  |  |  |  | UNIDAD : ML
I. EQUIPO
Descripción |  | Tipo | Tarifa/Hora | Rendimiento | Valor-Unit.
RETROCARGADOR |  | HR | 87000 | 3 | 29000
HERRAMIENTA MENOR (10%MO) |  |  |  |  | 11677.1653
[5 empty] | Sub-Total | 40677.1653
II. MATERIALES EN OBRA
Descripción |  | Unidad | Precio-Unit. | Cantidad | Valor-Unit.
TUBO DE CONCRETO CLASE 2 D= 30" |  | UND | 425000 | 1 | 425000
[5 empty] | Sub-Total | 425000
III. TRANSPORTES
Material | Vol. Peso ó Cant. | Distancia | M3-Km | Tarifa | Valor-Unit.
[5 empty] | Sub-Total | 0
IV. MANO DE OBRA
Trabajador | Jornal | Prestaciones | Jornal Total | Rendimiento | Valor-Unit.
AYUDANTES (4) | 102288 | 178.5% | 182548.8757 | 2.2 | 82976.7617
OFICIAL (1) | 41660 | 178.5% | 74348.7619 | 2.2 | 33794.8918
[5 empty] | Sub-Total | 116771.6535
|  |  | Total Costo Directo |  |  | 582448.8188
V. COSTOS INDIRECTOS
Descripción |  |  |  | Porcentaje | Valor Total
ADMINISTRACION |  |  |  | 15% | 87367.3228
IMPREVISTOS |  |  |  | 5% | 29122.4409
UTILIDAD |  |  |  | 5% | 29122.4409
[5 empty] | Sub-Total | 145612.2047
|  | Precio unitario total aproximado al peso |  |  |  | 728061

## 12,2,4
EMPRESA IBAGUEREÑA DE ACUEDUCTO Y ALCANTARILLADO
ANÁLISIS DE PRECIOS UNITARIOS
IBAL S.A E.S.P OFICIAL
SUMINISTRO E INSTALACION DE TUBERIA DE CONCRETO CERTIFIADO NORMA 401 CLASE 2 UNION DE CAUCHO |  |  |  |  | ESPECIFICACIÓN: 12,2,4
ITEM: DE 2 A 4 MTS DE DIAMETRO 36" |  |  |  |  | UNIDAD : ML
I. EQUIPO
Descripción |  | Tipo | Tarifa/Hora | Rendimiento | Valor-Unit.
RETROCARGADOR |  | HR | 87000 | 3 | 29000
HERRAMIENTA MENOR (10%MO) |  |  |  |  | 12844.8819
[5 empty] | Sub-Total | 41844.8819
II. MATERIALES EN OBRA
Descripción |  | Unidad | Precio-Unit. | Cantidad | Valor-Unit.
TUBO DE CONCRETO CLASE 2 D= 36" |  | UND | 613176 | 1 | 613176
[5 empty] | Sub-Total | 613176
III. TRANSPORTES
Material | Vol. Peso ó Cant. | Distancia | M3-Km | Tarifa | Valor-Unit.
[5 empty] | Sub-Total | 0
IV. MANO DE OBRA
Trabajador | Jornal | Prestaciones | Jornal Total | Rendimiento | Valor-Unit.
AYUDANTES (4) | 102288 | 178.5% | 182548.8757 | 2 | 91274.4378
OFICIAL (1) | 41660 | 178.5% | 74348.7619 | 2 | 37174.381
[5 empty] | Sub-Total | 128448.8188
|  |  | Total Costo Directo |  |  | 783469.7007
V. COSTOS INDIRECTOS
Descripción |  |  |  | Porcentaje | Valor Total
ADMINISTRACION |  |  |  | 15% | 117520.4551
IMPREVISTOS |  |  |  | 5% | 39173.485
UTILIDAD |  |  |  | 5% | 39173.485
[5 empty] | Sub-Total | 195867.4252
|  | Precio unitario total aproximado al peso |  |  |  | 979337

## 12,2,5
EMPRESA IBAGUEREÑA DE ACUEDUCTO Y ALCANTARILLADO
ANÁLISIS DE PRECIOS UNITARIOS
IBAL S.A E.S.P OFICIAL
SUMINISTRO E INSTALACION DE TUBERIA DE CONCRETO CERTIFIADO NORMA 401 CLASE 2 UNION DE CAUCHO |  |  |  |  | ESPECIFICACIÓN: 12,2,5
ITEM: DE 2 A 4 MTS DE DIAMETRO 40" |  |  |  |  | UNIDAD : ML
I. EQUIPO
Descripción |  | Tipo | Tarifa/Hora | Rendimiento | Valor-Unit.
RETROCARGADOR |  | HR | 87000 | 3 | 29000
HERRAMIENTA MENOR (10%MO) |  |  |  |  | 14272.091
[5 empty] | Sub-Total | 43272.091
II. MATERIALES EN OBRA
Descripción |  | Unidad | Precio-Unit. | Cantidad | Valor-Unit.
TUBO DE CONCRETO CLASE 2 D= 40" |  | UND | 767154.4 | 1 | 767154.4
[5 empty] | Sub-Total | 767154.4
III. TRANSPORTES
Material | Vol. Peso ó Cant. | Distancia | M3-Km | Tarifa | Valor-Unit.
[5 empty] | Sub-Total | 0
IV. MANO DE OBRA
Trabajador | Jornal | Prestaciones | Jornal Total | Rendimiento | Valor-Unit.
AYUDANTES (4) | 102288 | 178.5% | 182548.8757 | 1.8 | 101416.042
OFICIAL (1) | 41660 | 178.5% | 74348.7619 | 1.8 | 41304.8677
[5 empty] | Sub-Total | 142720.9098
|  |  | Total Costo Directo |  |  | 953147.4008
V. COSTOS INDIRECTOS
Descripción |  |  |  | Porcentaje | Valor Total
ADMINISTRACION |  |  |  | 15% | 142972.1101
IMPREVISTOS |  |  |  | 5% | 47657.37
UTILIDAD |  |  |  | 5% | 47657.37
[5 empty] | Sub-Total | 238286.8502
|  | Precio unitario total aproximado al peso |  |  |  | 1191434

## 12,2,6
EMPRESA IBAGUEREÑA DE ACUEDUCTO Y ALCANTARILLADO
ANÁLISIS DE PRECIOS UNITARIOS
IBAL S.A E.S.P OFICIAL
SUMINISTRO E INSTALACION DE TUBERIA DE CONCRETO CERTIFIADO NORMA 401 CLASE 2 UNION DE CAUCHO |  |  |  |  | ESPECIFICACIÓN: 12,2,6
ITEM: DE 2 A 4 MTS DE DIAMETRO 44" |  |  |  |  | UNIDAD : ML
I. EQUIPO
Descripción |  | Tipo | Tarifa/Hora | Rendimiento | Valor-Unit.
RETROCARGADOR |  | HR | 87000 | 3 | 29000
HERRAMIENTA MENOR (10%MO) |  |  |  |  | 16056.1024
[5 empty] | Sub-Total | 45056.1024
II. MATERIALES EN OBRA
Descripción |  | Unidad | Precio-Unit. | Cantidad | Valor-Unit.
TUBO DE CONCRETO CLASE 2 D= 44" |  | UND | 859444 | 1 | 859444
[5 empty] | Sub-Total | 859444
III. TRANSPORTES
Material | Vol. Peso ó Cant. | Distancia | M3-Km | Tarifa | Valor-Unit.
[5 empty] | Sub-Total | 0
IV. MANO DE OBRA
Trabajador | Jornal | Prestaciones | Jornal Total | Rendimiento | Valor-Unit.
AYUDANTES (4) | 102288 | 178.5% | 182548.8757 | 1.6 | 114093.0473
OFICIAL (1) | 41660 | 178.5% | 74348.7619 | 1.6 | 46467.9762
[5 empty] | Sub-Total | 160561.0235
|  |  | Total Costo Directo |  |  | 1065061.1259
V. COSTOS INDIRECTOS
Descripción |  |  |  | Porcentaje | Valor Total
ADMINISTRACION |  |  |  | 15% | 159759.1689
IMPREVISTOS |  |  |  | 5% | 53253.0563
UTILIDAD |  |  |  | 5% | 53253.0563
[5 empty] | Sub-Total | 266265.2815
|  | Precio unitario total aproximado al peso |  |  |  | 1331326

## 12,2,7
EMPRESA IBAGUEREÑA DE ACUEDUCTO Y ALCANTARILLADO
ANÁLISIS DE PRECIOS UNITARIOS
IBAL S.A E.S.P OFICIAL
SUMINISTRO E INSTALACION DE TUBERIA DE CONCRETO CERTIFIADO NORMA 401 CLASE 2 UNION DE CAUCHO |  |  |  |  | ESPECIFICACIÓN: 12,2,7
ITEM: DE 2 A 4 MTS DE DIAMETRO 48" |  |  |  |  | UNIDAD : ML
I. EQUIPO
Descripción |  | Tipo | Tarifa/Hora | Rendimiento | Valor-Unit.
RETROCARGADOR |  | HR | 87000 | 3 | 29000
HERRAMIENTA MENOR (10%MO) |  |  |  |  | 17126.5092
[5 empty] | Sub-Total | 46126.5092
II. MATERIALES EN OBRA
Descripción |  | Unidad | Precio-Unit. | Cantidad | Valor-Unit.
TUBO DE CONCRETO CLASE 2 D= 48" |  | UND | 1006880 | 1 | 1006880
[5 empty] | Sub-Total | 1006880
III. TRANSPORTES
Material | Vol. Peso ó Cant. | Distancia | M3-Km | Tarifa | Valor-Unit.
[5 empty] | Sub-Total | 0
IV. MANO DE OBRA
Trabajador | Jornal | Prestaciones | Jornal Total | Rendimiento | Valor-Unit.
AYUDANTES (4) | 102288 | 178.5% | 182548.8757 | 1.5 | 121699.2504
OFICIAL (1) | 41660 | 178.5% | 74348.7619 | 1.5 | 49565.8413
[5 empty] | Sub-Total | 171265.0917
|  |  | Total Costo Directo |  |  | 1224271.6009
V. COSTOS INDIRECTOS
Descripción |  |  |  | Porcentaje | Valor Total
ADMINISTRACION |  |  |  | 15% | 183640.7401
IMPREVISTOS |  |  |  | 5% | 61213.58
UTILIDAD |  |  |  | 5% | 61213.58
[5 empty] | Sub-Total | 306067.9002
|  | Precio unitario total aproximado al peso |  |  |  | 1530340

## 13,1,1
EMPRESA IBAGUEREÑA DE ACUEDUCTO Y ALCANTARILLADO
ANÁLISIS DE PRECIOS UNITARIOS
IBAL S.A E.S.P OFICIAL
INSTALACION DE TUBERIA PLASTICA O LISA NTC 3722-1 Y 5070 Y NTC 4764 |  |  |  |  | ESPECIFICACIÓN: 13,1,1
ITEM: DE 0 A 2 MTS DE DIAMETRO 6" |  |  |  |  | UNIDAD : ML
I. EQUIPO
Descripción |  | Tipo | Tarifa/Hora | Rendimiento | Valor-Unit.
HERRAMIENTA MENOR (10%MO) |  |  |  |  | 999.8832
[5 empty] | Sub-Total | 999.8832
II. MATERIALES EN OBRA
Descripción |  | Unidad | Precio-Unit. | Cantidad | Valor-Unit.
[5 empty] | Sub-Total | 0
III. TRANSPORTES
Material | Vol. Peso ó Cant. | Distancia | M3-Km | Tarifa | Valor-Unit.
[5 empty] | Sub-Total | 0
IV. MANO DE OBRA
Trabajador | Jornal | Prestaciones | Jornal Total | Rendimiento | Valor-Unit.
AYUDANTES (1) | 25572 | 178.5% | 45637.2189 | 12 | 3803.1016 |  | 119985.9808
OFICIAL (1) | 41660 | 178.5% | 74348.7619 | 12 | 6195.7302 |  | 9229.6908
[5 empty] | Sub-Total | 9998.8317
|  |  | Total Costo Directo |  |  | 10998.7149
V. COSTOS INDIRECTOS
Descripción |  |  |  | Porcentaje | Valor Total
ADMINISTRACION |  |  |  | 15% | 1649.8072
IMPREVISTOS |  |  |  | 5% | 549.9357
UTILIDAD |  |  |  | 5% | 549.9357
[5 empty] | Sub-Total | 2749.6787
|  | Precio unitario total aproximado al peso |  |  |  | 13748

## 13,1,2
EMPRESA IBAGUEREÑA DE ACUEDUCTO Y ALCANTARILLADO
ANÁLISIS DE PRECIOS UNITARIOS
IBAL S.A E.S.P OFICIAL
INSTALACION DE TUBERIA PLASTICA O LISA NTC 3722-1 Y 5070 Y NTC 4764 |  |  |  |  | ESPECIFICACIÓN: 13,1,2
ITEM: DE 0 A 2 MTS DE DIAMETRO 8" |  |  |  |  | UNIDAD : ML
I. EQUIPO
Descripción |  | Tipo | Tarifa/Hora | Rendimiento | Valor-Unit.
HERRAMIENTA MENOR (10%MO) |  |  |  |  | 1499.8248
[5 empty] | Sub-Total | 1499.8248
II. MATERIALES EN OBRA
Descripción |  | Unidad | Precio-Unit. | Cantidad | Valor-Unit.
[5 empty] | Sub-Total | 0
III. TRANSPORTES
Material | Vol. Peso ó Cant. | Distancia | M3-Km | Tarifa | Valor-Unit.
TRANSPORTE
[5 empty] | Sub-Total | 0
IV. MANO DE OBRA
Trabajador | Jornal | Prestaciones | Jornal Total | Rendimiento | Valor-Unit.
AYUDANTES (1) | 25572 | 178.5% | 45637.2189 | 8 | 5704.6524
OFICIAL (1) | 41660 | 178.5% | 74348.7619 | 8 | 9293.5952
[5 empty] | Sub-Total | 14998.2476
|  |  | Total Costo Directo |  |  | 16498.0724
V. COSTOS INDIRECTOS
Descripción |  |  |  | Porcentaje | Valor Total
ADMINISTRACION |  |  |  | 15% | 2474.7109
IMPREVISTOS |  |  |  | 5% | 824.9036
UTILIDAD |  |  |  | 5% | 824.9036
[5 empty] | Sub-Total | 4124.5181
|  | Precio unitario total aproximado al peso |  |  |  | 20623

## 13,1,3
EMPRESA IBAGUEREÑA DE ACUEDUCTO Y ALCANTARILLADO
ANÁLISIS DE PRECIOS UNITARIOS
IBAL S.A E.S.P OFICIAL
INSTALACION DE TUBERIA PLASTICA O LISA NTC 3722-1 Y 5070 Y NTC 4764 |  |  |  |  | ESPECIFICACIÓN: 13,1,3
ITEM: DE 0 A 2 MTS DE DIAMETRO 10" |  |  |  |  | UNIDAD : ML
I. EQUIPO
Descripción |  | Tipo | Tarifa/Hora | Rendimiento | Valor-Unit.
HERRAMIENTA MENOR (10%MO) |  |  |  |  | 1599.8131
[5 empty] | Sub-Total | 1599.8131
II. MATERIALES EN OBRA
Descripción |  | Unidad | Precio-Unit. | Cantidad | Valor-Unit.
[5 empty] | Sub-Total | 0
III. TRANSPORTES
Material | Vol. Peso ó Cant. | Distancia | M3-Km | Tarifa | Valor-Unit.
TRANSPORTE
[5 empty] | Sub-Total | 0
IV. MANO DE OBRA
Trabajador | Jornal | Prestaciones | Jornal Total | Rendimiento | Valor-Unit.
AYUDANTES (1) | 25572 | 178.5% | 45637.2189 | 7.5 | 6084.9625
OFICIAL (1) | 41660 | 178.5% | 74348.7619 | 7.5 | 9913.1683
[5 empty] | Sub-Total | 15998.1308
|  |  | Total Costo Directo |  |  | 17597.9439
V. COSTOS INDIRECTOS
Descripción |  |  |  | Porcentaje | Valor Total
ADMINISTRACION |  |  |  | 15% | 2639.6916
IMPREVISTOS |  |  |  | 5% | 879.8972
UTILIDAD |  |  |  | 5% | 879.8972
[5 empty] | Sub-Total | 4399.486
|  | Precio unitario total aproximado al peso |  |  |  | 21997

## 13,1,4
EMPRESA IBAGUEREÑA DE ACUEDUCTO Y ALCANTARILLADO
ANÁLISIS DE PRECIOS UNITARIOS
IBAL S.A E.S.P OFICIAL
INSTALACION DE TUBERIA PLASTICA O LISA NTC 3722-1 Y 5070 Y NTC 4764 |  |  |  |  | ESPECIFICACIÓN: 13,1,4
ITEM: DE 0 A 2 MTS DE DIAMETRO 12" |  |  |  |  | UNIDAD : ML
I. EQUIPO
Descripción |  | Tipo | Tarifa/Hora | Rendimiento | Valor-Unit.
HERRAMIENTA MENOR (10%MO) |  |  |  |  | 1845.9382
[5 empty] | Sub-Total | 1845.9382
II. MATERIALES EN OBRA
Descripción |  | Unidad | Precio-Unit. | Cantidad | Valor-Unit.
TUBO PLASTICO D=12" |  | ML |  | 1 | 0
[5 empty] | Sub-Total | 0
III. TRANSPORTES
Material | Vol. Peso ó Cant. | Distancia | M3-Km | Tarifa | Valor-Unit.
TRANSPORTE
[5 empty] | Sub-Total | 0
IV. MANO DE OBRA
Trabajador | Jornal | Prestaciones | Jornal Total | Rendimiento | Valor-Unit.
AYUDANTES (1) | 25572 | 178.5% | 45637.2189 | 6.5 | 7021.1106
OFICIAL (1) | 41660 | 178.5% | 74348.7619 | 6.5 | 11438.2711
[5 empty] | Sub-Total | 18459.3817
|  |  | Total Costo Directo |  |  | 20305.3198
V. COSTOS INDIRECTOS
Descripción |  |  |  | Porcentaje | Valor Total
ADMINISTRACION |  |  |  | 15% | 3045.798
IMPREVISTOS |  |  |  | 5% | 1015.266
UTILIDAD |  |  |  | 5% | 1015.266
[5 empty] | Sub-Total | 5076.33
|  | Precio unitario total aproximado al peso |  |  |  | 25382

## 13,1,5
EMPRESA IBAGUEREÑA DE ACUEDUCTO Y ALCANTARILLADO
ANÁLISIS DE PRECIOS UNITARIOS
IBAL S.A E.S.P OFICIAL
INSTALACION DE TUBERIA PLASTICA O LISA NTC 3722-1 Y 5070 Y NTC 4764 |  |  |  |  | ESPECIFICACIÓN: 13,1,4
ITEM: DE 0 A 2 MTS DE DIAMETRO 14" |  |  |  |  | UNIDAD : ML
I. EQUIPO
Descripción |  | Tipo | Tarifa/Hora | Rendimiento | Valor-Unit.
HERRAMIENTA MENOR (10%MO) |  |  |  |  | 2417.444
[5 empty] | Sub-Total | 2417.444
II. MATERIALES EN OBRA
Descripción |  | Unidad | Precio-Unit. | Cantidad | Valor-Unit.
[5 empty] | Sub-Total | 0
III. TRANSPORTES
Material | Vol. Peso ó Cant. | Distancia | M3-Km | Tarifa | Valor-Unit.
TRANSPORTE
[5 empty] | Sub-Total | 0
IV. MANO DE OBRA
Trabajador | Jornal | Prestaciones | Jornal Total | Rendimiento | Valor-Unit.
AYUDANTES (1) | 25572 | 178.5% | 45637.2189 | 3.5833 | 12736.1691
OFICIAL (1) | 41660 | 178.5% | 74348.7619 | 6.5 | 11438.2711
[5 empty] | Sub-Total | 24174.4401
|  |  | Total Costo Directo |  |  | 26591.8841
V. COSTOS INDIRECTOS
Descripción |  |  |  | Porcentaje | Valor Total
ADMINISTRACION |  |  |  | 15% | 3988.7826
IMPREVISTOS |  |  |  | 5% | 1329.5942
UTILIDAD |  |  |  | 5% | 1329.5942
[5 empty] | Sub-Total | 6647.971
|  | Precio unitario total aproximado al peso |  |  |  | 33240

## 13,1,6
EMPRESA IBAGUEREÑA DE ACUEDUCTO Y ALCANTARILLADO
ANÁLISIS DE PRECIOS UNITARIOS
IBAL S.A E.S.P OFICIAL
INSTALACION DE TUBERIA PLASTICA O LISA NTC 3722-1 Y 5070 Y NTC 4764 |  |  |  |  | ESPECIFICACIÓN: 13,1,5
ITEM: DE 0 A 2 MTS DE DIAMETRO 16" |  |  |  |  | UNIDAD : ML
I. EQUIPO
Descripción |  | Tipo | Tarifa/Hora | Rendimiento | Valor-Unit.
HERRAMIENTA MENOR (10%MO) |  |  |  |  | 2760.3867
[5 empty] | Sub-Total | 2760.3867
II. MATERIALES EN OBRA
Descripción |  | Unidad | Precio-Unit. | Cantidad | Valor-Unit.
[5 empty] | Sub-Total | 0
III. TRANSPORTES
Material | Vol. Peso ó Cant. | Distancia | M3-Km | Tarifa | Valor-Unit.
[5 empty] | Sub-Total | 0
IV. MANO DE OBRA
Trabajador | Jornal | Prestaciones | Jornal Total | Rendimiento | Valor-Unit.
AYUDANTES (2) | 51144 | 178.5% | 91274.4378 | 6 | 15212.4063
OFICIAL (1) | 41660 | 178.5% | 74348.7619 | 6 | 12391.4603
[5 empty] | Sub-Total | 27603.8666
|  |  | Total Costo Directo |  |  | 30364.2533
V. COSTOS INDIRECTOS
Descripción |  |  |  | Porcentaje | Valor Total
ADMINISTRACION |  |  |  | 15% | 4554.638
IMPREVISTOS |  |  |  | 5% | 1518.2127
UTILIDAD |  |  |  | 5% | 1518.2127
[5 empty] | Sub-Total | 7591.0633
|  | Precio unitario total aproximado al peso |  |  |  | 37955

## 13,1,7
EMPRESA IBAGUEREÑA DE ACUEDUCTO Y ALCANTARILLADO
ANÁLISIS DE PRECIOS UNITARIOS
IBAL S.A E.S.P OFICIAL
INSTALACION DE TUBERIA PLASTICA O LISA NTC 3722-1 Y 5070 Y NTC 4764 |  |  |  |  | ESPECIFICACIÓN: 13,1,6
ITEM: DE 0 A 2 MTS DE DIAMETRO 18" |  |  |  |  | UNIDAD : ML
I. EQUIPO
Descripción |  | Tipo | Tarifa/Hora | Rendimiento | Valor-Unit.
HERRAMIENTA MENOR (10%MO) |  |  |  |  | 3011.3309
[5 empty] | Sub-Total | 3011.3309
II. MATERIALES EN OBRA
Descripción |  | Unidad | Precio-Unit. | Cantidad | Valor-Unit.
[5 empty] | Sub-Total | 0
III. TRANSPORTES
Material | Vol. Peso ó Cant. | Distancia | M3-Km | Tarifa | Valor-Unit.
[5 empty] | Sub-Total | 0
IV. MANO DE OBRA
Trabajador | Jornal | Prestaciones | Jornal Total | Rendimiento | Valor-Unit.
AYUDANTES (2) | 51144 | 178.5% | 91274.4378 | 5.5 | 16595.3523
OFICIAL (1) | 41660 | 178.5% | 74348.7619 | 5.5 | 13517.9567
[5 empty] | Sub-Total | 30113.309
|  |  | Total Costo Directo |  |  | 33124.64
V. COSTOS INDIRECTOS
Descripción |  |  |  | Porcentaje | Valor Total
ADMINISTRACION |  |  |  | 15% | 4968.696
IMPREVISTOS |  |  |  | 5% | 1656.232
UTILIDAD |  |  |  | 5% | 1656.232
[5 empty] | Sub-Total | 8281.16
|  | Precio unitario total aproximado al peso |  |  |  | 41406

## 13,1,8
EMPRESA IBAGUEREÑA DE ACUEDUCTO Y ALCANTARILLADO
ANÁLISIS DE PRECIOS UNITARIOS
IBAL S.A E.S.P OFICIAL
INSTALACION DE TUBERIA PLASTICA O LISA NTC 3722-1 Y 5070 Y NTC 4764 |  |  |  |  | ESPECIFICACIÓN: 13,1,7
ITEM: DE 0 A 2 MTS DE DIAMETRO 20" |  |  |  |  | UNIDAD : ML
I. EQUIPO
Descripción |  | Tipo | Tarifa/Hora | Rendimiento | Valor-Unit.
HERRAMIENTA MENOR (10%MO) |  |  |  |  | 3312.464
[5 empty] | Sub-Total | 3312.464
II. MATERIALES EN OBRA
Descripción |  | Unidad | Precio-Unit. | Cantidad | Valor-Unit.
[5 empty] | Sub-Total | 0
III. TRANSPORTES
Material | Vol. Peso ó Cant. | Distancia | M3-Km | Tarifa | Valor-Unit.
[5 empty] | Sub-Total | 0
IV. MANO DE OBRA
Trabajador | Jornal | Prestaciones | Jornal Total | Rendimiento | Valor-Unit.
AYUDANTES (2) | 51144 | 178.5% | 91274.4378 | 5 | 18254.8876
OFICIAL (1) | 41660 | 178.5% | 74348.7619 | 5 | 14869.7524
[5 empty] | Sub-Total | 33124.64
|  |  | Total Costo Directo |  |  | 36437.1039
V. COSTOS INDIRECTOS
Descripción |  |  |  | Porcentaje | Valor Total
ADMINISTRACION |  |  |  | 15% | 5465.5656
IMPREVISTOS |  |  |  | 5% | 1821.8552
UTILIDAD |  |  |  | 5% | 1821.8552
[5 empty] | Sub-Total | 9109.276
|  | Precio unitario total aproximado al peso |  |  |  | 45546

## 13,1,9
EMPRESA IBAGUEREÑA DE ACUEDUCTO Y ALCANTARILLADO
ANÁLISIS DE PRECIOS UNITARIOS
IBAL S.A E.S.P OFICIAL
INSTALACION DE TUBERIA PLASTICA O LISA NTC 3722-1 Y 5070 Y NTC 4764 |  |  |  |  | ESPECIFICACIÓN: 13,1,8
ITEM: DE 0 A 2 MTS DE DIAMETRO 24" |  |  |  |  | UNIDAD : ML
I. EQUIPO
Descripción |  | Tipo | Tarifa/Hora | Rendimiento | Valor-Unit.
HERRAMIENTA MENOR (10%MO) |  |  |  |  | 3680.5156
[5 empty] | Sub-Total | 3680.5156
II. MATERIALES EN OBRA
Descripción |  | Unidad | Precio-Unit. | Cantidad | Valor-Unit.
[5 empty] | Sub-Total | 0
III. TRANSPORTES
Material | Vol. Peso ó Cant. | Distancia | M3-Km | Tarifa | Valor-Unit.
[5 empty] | Sub-Total | 0
IV. MANO DE OBRA
Trabajador | Jornal | Prestaciones | Jornal Total | Rendimiento | Valor-Unit.
AYUDANTES (2) | 51144 | 178.5% | 91274.4378 | 4.5 | 20283.2084
OFICIAL (1) | 41660 | 178.5% | 74348.7619 | 4.5 | 16521.9471
[5 empty] | Sub-Total | 36805.1555
|  |  | Total Costo Directo |  |  | 40485.6711
V. COSTOS INDIRECTOS
Descripción |  |  |  | Porcentaje | Valor Total
ADMINISTRACION |  |  |  | 15% | 6072.8507
IMPREVISTOS |  |  |  | 5% | 2024.2836
UTILIDAD |  |  |  | 5% | 2024.2836
[5 empty] | Sub-Total | 10121.4178
|  | Precio unitario total aproximado al peso |  |  |  | 50607

## 13,1,10
EMPRESA IBAGUEREÑA DE ACUEDUCTO Y ALCANTARILLADO
ANÁLISIS DE PRECIOS UNITARIOS
IBAL S.A E.S.P OFICIAL
INSTALACION DE TUBERIA PLASTICA O LISA NTC 3722-1 Y 5070 Y NTC 4764 |  |  |  |  | ESPECIFICACIÓN: 13,1,9
ITEM: DE 0 A 2 MTS DE DIAMETRO 27" |  |  |  |  | UNIDAD : ML
I. EQUIPO
Descripción |  | Tipo | Tarifa/Hora | Rendimiento | Valor-Unit.
HERRAMIENTA MENOR (10%MO) |  |  |  |  | 4140.58
[5 empty] | Sub-Total | 4140.58
II. MATERIALES EN OBRA
Descripción |  | Unidad | Precio-Unit. | Cantidad | Valor-Unit.
[5 empty] | Sub-Total | 0
III. TRANSPORTES
Material | Vol. Peso ó Cant. | Distancia | M3-Km | Tarifa | Valor-Unit.
[5 empty] | Sub-Total | 0
IV. MANO DE OBRA
Trabajador | Jornal | Prestaciones | Jornal Total | Rendimiento | Valor-Unit.
AYUDANTES (2) | 51144 | 178.5% | 91274.4378 | 4 | 22818.6095
OFICIAL (1) | 41660 | 178.5% | 74348.7619 | 4 | 18587.1905
[5 empty] | Sub-Total | 41405.7999
|  |  | Total Costo Directo |  |  | 45546.3799
V. COSTOS INDIRECTOS
Descripción |  |  |  | Porcentaje | Valor Total
ADMINISTRACION |  |  |  | 15% | 6831.957
IMPREVISTOS |  |  |  | 5% | 2277.319
UTILIDAD |  |  |  | 5% | 2277.319
[5 empty] | Sub-Total | 11386.595
|  | Precio unitario total aproximado al peso |  |  |  | 56933

## 13,1,11
EMPRESA IBAGUEREÑA DE ACUEDUCTO Y ALCANTARILLADO
ANÁLISIS DE PRECIOS UNITARIOS
IBAL S.A E.S.P OFICIAL
INSTALACION DE TUBERIA PLASTICA O LISA NTC 3722-1 Y 5070 Y NTC 4764 |  |  |  |  | ESPECIFICACIÓN: 13,1,10
ITEM: DE 0 A 2 MTS DE DIAMETRO 30" |  |  |  |  | UNIDAD : ML
I. EQUIPO
Descripción |  | Tipo | Tarifa/Hora | Rendimiento | Valor-Unit.
RETROCARGADOR |  | HR | 87000 | 10 | 8700
HERRAMIENTA MENOR (10%MO) |  |  |  |  | 4732.0914
[5 empty] | Sub-Total | 13432.0914
II. MATERIALES EN OBRA
Descripción |  | Unidad | Precio-Unit. | Cantidad | Valor-Unit.
[5 empty] | Sub-Total | 0
III. TRANSPORTES
Material | Vol. Peso ó Cant. | Distancia | M3-Km | Tarifa | Valor-Unit.
[5 empty] | Sub-Total | 0
IV. MANO DE OBRA
Trabajador | Jornal | Prestaciones | Jornal Total | Rendimiento | Valor-Unit.
AYUDANTES (2) | 51144 | 178.5% | 91274.4378 | 3.5 | 26078.4108
OFICIAL (1) | 41660 | 178.5% | 74348.7619 | 3.5 | 21242.5034
[5 empty] | Sub-Total | 47320.9142
|  |  | Total Costo Directo |  |  | 60753.0056
V. COSTOS INDIRECTOS
Descripción |  |  |  | Porcentaje | Valor Total
ADMINISTRACION |  |  |  | 15% | 9112.9508
IMPREVISTOS |  |  |  | 5% | 3037.6503
UTILIDAD |  |  |  | 5% | 3037.6503
[5 empty] | Sub-Total | 15188.2514
|  | Precio unitario total aproximado al peso |  |  |  | 75941

## 13,1,12
EMPRESA IBAGUEREÑA DE ACUEDUCTO Y ALCANTARILLADO
ANÁLISIS DE PRECIOS UNITARIOS
IBAL S.A E.S.P OFICIAL
INSTALACION DE TUBERIA PLASTICA O LISA NTC 3722-1 Y 5070 Y NTC 4764 |  |  |  |  | ESPECIFICACIÓN: 13,1,11
ITEM: DE 0 A 2 MTS DE DIAMETRO 33" |  |  |  |  | UNIDAD : ML
I. EQUIPO
Descripción |  | Tipo | Tarifa/Hora | Rendimiento | Valor-Unit.
RETROCARGADOR |  | HR | 87000 | 10 | 8700
HERRAMIENTA MENOR (10%MO) |  |  |  |  | 5520.7733
[5 empty] | Sub-Total | 14220.7733
II. MATERIALES EN OBRA
Descripción |  | Unidad | Precio-Unit. | Cantidad | Valor-Unit.
[5 empty] | Sub-Total | 0
III. TRANSPORTES
Material | Vol. Peso ó Cant. | Distancia | M3-Km | Tarifa | Valor-Unit.
[5 empty] | Sub-Total | 0
IV. MANO DE OBRA
Trabajador | Jornal | Prestaciones | Jornal Total | Rendimiento | Valor-Unit.
AYUDANTES (2) | 51144 | 178.5% | 91274.4378 | 3 | 30424.8126
OFICIAL (1) | 41660 | 178.5% | 74348.7619 | 3 | 24782.9206
[5 empty] | Sub-Total | 55207.7333
|  |  | Total Costo Directo |  |  | 69428.5066
V. COSTOS INDIRECTOS
Descripción |  |  |  | Porcentaje | Valor Total
ADMINISTRACION |  |  |  | 15% | 10414.276
IMPREVISTOS |  |  |  | 5% | 3471.4253
UTILIDAD |  |  |  | 5% | 3471.4253
[5 empty] | Sub-Total | 17357.1266
|  | Precio unitario total aproximado al peso |  |  |  | 86786

## 13,1,13
EMPRESA IBAGUEREÑA DE ACUEDUCTO Y ALCANTARILLADO
ANÁLISIS DE PRECIOS UNITARIOS
IBAL S.A E.S.P OFICIAL
INSTALACION DE TUBERIA PLASTICA O LISA NTC 3722-1 Y 5070 Y NTC 4764 |  |  |  |  | ESPECIFICACIÓN: 13,1,12
ITEM: DE 0 A 2 MTS DE DIAMETRO 36" |  |  |  |  | UNIDAD : ML
I. EQUIPO
Descripción |  | Tipo | Tarifa/Hora | Rendimiento | Valor-Unit.
RETROCARGADOR |  | HR | 87000 | 10 | 8700
HERRAMIENTA MENOR (10%MO) |  |  |  |  | 6624.928
[5 empty] | Sub-Total | 15324.928
II. MATERIALES EN OBRA
Descripción |  | Unidad | Precio-Unit. | Cantidad | Valor-Unit.
[5 empty] | Sub-Total | 0
III. TRANSPORTES
Material | Vol. Peso ó Cant. | Distancia | M3-Km | Tarifa | Valor-Unit.
[5 empty] | Sub-Total | 0
IV. MANO DE OBRA
Trabajador | Jornal | Prestaciones | Jornal Total | Rendimiento | Valor-Unit.
AYUDANTES (2) | 51144 | 178.5% | 91274.4378 | 2.5 | 36509.7751
OFICIAL (1) | 41660 | 178.5% | 74348.7619 | 2.5 | 29739.5048
[5 empty] | Sub-Total | 66249.2799
|  |  | Total Costo Directo |  |  | 81574.2079
V. COSTOS INDIRECTOS
Descripción |  |  |  | Porcentaje | Valor Total
ADMINISTRACION |  |  |  | 15% | 12236.1312
IMPREVISTOS |  |  |  | 5% | 4078.7104
UTILIDAD |  |  |  | 5% | 4078.7104
[5 empty] | Sub-Total | 20393.552
|  | Precio unitario total aproximado al peso |  |  |  | 101968

## 14,1,1
EMPRESA IBAGUEREÑA DE ACUEDUCTO Y ALCANTARILLADO
ANÁLISIS DE PRECIOS UNITARIOS
IBAL S.A E.S.P OFICIAL
INSTALACION DE TUBERIA PLASTICA O LISA NTC 3722-1 Y 5070 Y NTC 4764 |  |  |  |  | ESPECIFICACIÓN: 14,1,1
ITEM: DE 2 A 4 MTS DE DIAMETRO 8" |  |  |  |  | UNIDAD : ML
I. EQUIPO
Descripción |  | Tipo | Tarifa/Hora | Rendimiento | Valor-Unit.
HERRAMIENTA MENOR (10%MO) |  |  |  |  | 1499.8248
[5 empty] | Sub-Total | 1499.8248
II. MATERIALES EN OBRA
Descripción |  | Unidad | Precio-Unit. | Cantidad | Valor-Unit.
[5 empty] | Sub-Total | 0
III. TRANSPORTES
Material | Vol. Peso ó Cant. | Distancia | M3-Km | Tarifa | Valor-Unit.
[5 empty] | Sub-Total | 0
IV. MANO DE OBRA
Trabajador | Jornal | Prestaciones | Jornal Total | Rendimiento | Valor-Unit.
AYUDANTES (1) | 25572 | 178.5% | 45637.2189 | 8 | 5704.6524
OFICIAL (1) | 41660 | 178.5% | 74348.7619 | 8 | 9293.5952
[5 empty] | Sub-Total | 14998.2476
|  |  | Total Costo Directo |  |  | 16498.0724
V. COSTOS INDIRECTOS
Descripción |  |  |  | Porcentaje | Valor Total
ADMINISTRACION |  |  |  | 15% | 2474.7109
IMPREVISTOS |  |  |  | 5% | 824.9036
UTILIDAD |  |  |  | 5% | 824.9036
[5 empty] | Sub-Total | 4124.5181
|  | Precio unitario total aproximado al peso |  |  |  | 20623

## 14,1,2
EMPRESA IBAGUEREÑA DE ACUEDUCTO Y ALCANTARILLADO
ANÁLISIS DE PRECIOS UNITARIOS
IBAL S.A E.S.P OFICIAL
INSTALACION DE TUBERIA PLASTICA O LISA NTC 3722-1 Y 5070 Y NTC 4764 |  |  |  |  | ESPECIFICACIÓN: 14,1,2
ITEM: DE 2 A 4 MTS DE DIAMETRO 10" |  |  |  |  | UNIDAD : ML
I. EQUIPO
Descripción |  | Tipo | Tarifa/Hora | Rendimiento | Valor-Unit.
HERRAMIENTA MENOR (10%MO) |  |  |  |  | 1599.8131
[5 empty] | Sub-Total | 1599.8131
II. MATERIALES EN OBRA
Descripción |  | Unidad | Precio-Unit. | Cantidad | Valor-Unit.
[5 empty] | Sub-Total | 0
III. TRANSPORTES
Material | Vol. Peso ó Cant. | Distancia | M3-Km | Tarifa | Valor-Unit.
[5 empty] | Sub-Total | 0
IV. MANO DE OBRA
Trabajador | Jornal | Prestaciones | Jornal Total | Rendimiento | Valor-Unit.
AYUDANTES (1) | 25572 | 178.5% | 45637.2189 | 7.5 | 6084.9625
OFICIAL (1) | 41660 | 178.5% | 74348.7619 | 7.5 | 9913.1683
[5 empty] | Sub-Total | 15998.1308
|  |  | Total Costo Directo |  |  | 17597.9439
V. COSTOS INDIRECTOS
Descripción |  |  |  | Porcentaje | Valor Total
ADMINISTRACION |  |  |  | 15% | 2639.6916
IMPREVISTOS |  |  |  | 5% | 879.8972
UTILIDAD |  |  |  | 5% | 879.8972
[5 empty] | Sub-Total | 4399.486
|  | Precio unitario total aproximado al peso |  |  |  | 21997

## 14,1,3
EMPRESA IBAGUEREÑA DE ACUEDUCTO Y ALCANTARILLADO
ANÁLISIS DE PRECIOS UNITARIOS
IBAL S.A E.S.P OFICIAL
INSTALACION DE TUBERIA PLASTICA O LISA NTC 3722-1 Y 5070 Y NTC 4764 |  |  |  |  | ESPECIFICACIÓN: 14,1,3
ITEM: DE 2 A 4 MTS DE DIAMETRO 12" |  |  |  |  | UNIDAD : ML
I. EQUIPO
Descripción |  | Tipo | Tarifa/Hora | Rendimiento | Valor-Unit.
HERRAMIENTA MENOR (10%MO) |  |  |  |  | 2399.7196
[5 empty] | Sub-Total | 2399.7196
II. MATERIALES EN OBRA
Descripción |  | Unidad | Precio-Unit. | Cantidad | Valor-Unit.
[5 empty] | Sub-Total | 0
III. TRANSPORTES
Material | Vol. Peso ó Cant. | Distancia | M3-Km | Tarifa | Valor-Unit.
TRANSPORTE
[5 empty] | Sub-Total | 0
IV. MANO DE OBRA
Trabajador | Jornal | Prestaciones | Jornal Total | Rendimiento | Valor-Unit.
AYUDANTES (1) | 25572 | 178.5% | 45637.2189 | 5 | 9127.4438
OFICIAL (1) | 41660 | 178.5% | 74348.7619 | 5 | 14869.7524
[5 empty] | Sub-Total | 23997.1962
|  |  | Total Costo Directo |  |  | 26396.9158
V. COSTOS INDIRECTOS
Descripción |  |  |  | Porcentaje | Valor Total
ADMINISTRACION |  |  |  | 15% | 3959.5374
IMPREVISTOS |  |  |  | 5% | 1319.8458
UTILIDAD |  |  |  | 5% | 1319.8458
[5 empty] | Sub-Total | 6599.2289
|  | Precio unitario total aproximado al peso |  |  |  | 32996

## 14,1,4
EMPRESA IBAGUEREÑA DE ACUEDUCTO Y ALCANTARILLADO
ANÁLISIS DE PRECIOS UNITARIOS
IBAL S.A E.S.P OFICIAL
INSTALACION DE TUBERIA PLASTICA O LISA NTC 3722-1 Y 5070 Y NTC 4764 |  |  |  |  | ESPECIFICACIÓN: 14,1,3
ITEM: DE 2 A 4 MTS DE DIAMETRO 14" |  |  |  |  | UNIDAD : ML
I. EQUIPO
Descripción |  | Tipo | Tarifa/Hora | Rendimiento | Valor-Unit.
HERRAMIENTA MENOR (10%MO) |  |  |  |  | 2856.0453
[5 empty] | Sub-Total | 2856.0453
II. MATERIALES EN OBRA
Descripción |  | Unidad | Precio-Unit. | Cantidad | Valor-Unit.
[5 empty] | Sub-Total | 0
III. TRANSPORTES
Material | Vol. Peso ó Cant. | Distancia | M3-Km | Tarifa | Valor-Unit.
TRANSPORTE
[5 empty] | Sub-Total | 0
IV. MANO DE OBRA
Trabajador | Jornal | Prestaciones | Jornal Total | Rendimiento | Valor-Unit.
AYUDANTES (1) | 25572 | 178.5% | 45637.2189 | 3.3334 | 13690.7009
OFICIAL (1) | 41660 | 178.5% | 74348.7619 | 5 | 14869.7524
[5 empty] | Sub-Total | 28560.4533
|  |  | Total Costo Directo |  |  | 31416.4986
V. COSTOS INDIRECTOS
Descripción |  |  |  | Porcentaje | Valor Total
ADMINISTRACION |  |  |  | 15% | 4712.4748
IMPREVISTOS |  |  |  | 5% | 1570.8249
UTILIDAD |  |  |  | 5% | 1570.8249
[5 empty] | Sub-Total | 7854.1247
|  | Precio unitario total aproximado al peso |  |  |  | 39271

## 14,1,5
EMPRESA IBAGUEREÑA DE ACUEDUCTO Y ALCANTARILLADO
ANÁLISIS DE PRECIOS UNITARIOS
IBAL S.A E.S.P OFICIAL
INSTALACION DE TUBERIA PLASTICA O LISA NTC 3722-1 Y 5070 Y NTC 4764 |  |  |  |  | ESPECIFICACIÓN: 14,1,4
ITEM: DE 2 A 4 MTS DE DIAMETRO 16" |  |  |  |  | UNIDAD : ML
I. EQUIPO
Descripción |  | Tipo | Tarifa/Hora | Rendimiento | Valor-Unit.
HERRAMIENTA MENOR (10%MO) |  |  |  |  | 3312.464
[5 empty] | Sub-Total | 3312.464
II. MATERIALES EN OBRA
Descripción |  | Unidad | Precio-Unit. | Cantidad | Valor-Unit.
[5 empty] | Sub-Total | 0
III. TRANSPORTES
Material | Vol. Peso ó Cant. | Distancia | M3-Km | Tarifa | Valor-Unit.
TRANSPORTE
[5 empty] | Sub-Total | 0
IV. MANO DE OBRA
Trabajador | Jornal | Prestaciones | Jornal Total | Rendimiento | Valor-Unit.
AYUDANTES (2) | 51144 | 178.5% | 91274.4378 | 5 | 18254.8876
OFICIAL (1) | 41660 | 178.5% | 74348.7619 | 5 | 14869.7524
[5 empty] | Sub-Total | 33124.64
|  |  | Total Costo Directo |  |  | 36437.1039
V. COSTOS INDIRECTOS
Descripción |  |  |  | Porcentaje | Valor Total
ADMINISTRACION |  |  |  | 15% | 5465.5656
IMPREVISTOS |  |  |  | 5% | 1821.8552
UTILIDAD |  |  |  | 5% | 1821.8552
[5 empty] | Sub-Total | 9109.276
|  | Precio unitario total aproximado al peso |  |  |  | 45546

## 14,1,6
EMPRESA IBAGUEREÑA DE ACUEDUCTO Y ALCANTARILLADO
ANÁLISIS DE PRECIOS UNITARIOS
IBAL S.A E.S.P OFICIAL
INSTALACION DE TUBERIA PLASTICA O LISA NTC 3722-1 Y 5070 Y NTC 4764 |  |  |  |  | ESPECIFICACIÓN: 14,1,5
ITEM: DE 2 A 4 MTS DE DIAMETRO 18" |  |  |  |  | UNIDAD : ML
I. EQUIPO
Descripción |  | Tipo | Tarifa/Hora | Rendimiento | Valor-Unit.
HERRAMIENTA MENOR (10%MO) |  |  |  |  | 3680.5156
[5 empty] | Sub-Total | 3680.5156
II. MATERIALES EN OBRA
Descripción |  | Unidad | Precio-Unit. | Cantidad | Valor-Unit.
[5 empty] | Sub-Total | 0
III. TRANSPORTES
Material | Vol. Peso ó Cant. | Distancia | M3-Km | Tarifa | Valor-Unit.
TRANSPORTE
[5 empty] | Sub-Total | 0
IV. MANO DE OBRA
Trabajador | Jornal | Prestaciones | Jornal Total | Rendimiento | Valor-Unit.
AYUDANTES (2) | 51144 | 178.5% | 91274.4378 | 4.5 | 20283.2084
OFICIAL (1) | 41660 | 178.5% | 74348.7619 | 4.5 | 16521.9471
[5 empty] | Sub-Total | 36805.1555
|  |  | Total Costo Directo |  |  | 40485.6711
V. COSTOS INDIRECTOS
Descripción |  |  |  | Porcentaje | Valor Total
ADMINISTRACION |  |  |  | 15% | 6072.8507
IMPREVISTOS |  |  |  | 5% | 2024.2836
UTILIDAD |  |  |  | 5% | 2024.2836
[5 empty] | Sub-Total | 10121.4178
|  | Precio unitario total aproximado al peso |  |  |  | 50607

## 14,1,7
EMPRESA IBAGUEREÑA DE ACUEDUCTO Y ALCANTARILLADO
ANÁLISIS DE PRECIOS UNITARIOS
IBAL S.A E.S.P OFICIAL
INSTALACION DE TUBERIA PLASTICA O LISA NTC 3722-1 Y 5070 Y NTC 4764 |  |  |  |  | ESPECIFICACIÓN: 14,1,6
ITEM: DE 2 A 4 MTS DE DIAMETRO 20" |  |  |  |  | UNIDAD : ML
I. EQUIPO
Descripción |  | Tipo | Tarifa/Hora | Rendimiento | Valor-Unit.
HERRAMIENTA MENOR (10%MO) |  |  |  |  | 4140.58
[5 empty] | Sub-Total | 4140.58
II. MATERIALES EN OBRA
Descripción |  | Unidad | Precio-Unit. | Cantidad | Valor-Unit.
[5 empty] | Sub-Total | 0
III. TRANSPORTES
Material | Vol. Peso ó Cant. | Distancia | M3-Km | Tarifa | Valor-Unit.
TRANSPORTE
[5 empty] | Sub-Total | 0
IV. MANO DE OBRA
Trabajador | Jornal | Prestaciones | Jornal Total | Rendimiento | Valor-Unit.
AYUDANTES (2) | 51144 | 178.5% | 91274.4378 | 4 | 22818.6095
OFICIAL (1) | 41660 | 178.5% | 74348.7619 | 4 | 18587.1905
[5 empty] | Sub-Total | 41405.7999
|  |  | Total Costo Directo |  |  | 45546.3799
V. COSTOS INDIRECTOS
Descripción |  |  |  | Porcentaje | Valor Total
ADMINISTRACION |  |  |  | 15% | 6831.957
IMPREVISTOS |  |  |  | 5% | 2277.319
UTILIDAD |  |  |  | 5% | 2277.319
[5 empty] | Sub-Total | 11386.595
|  | Precio unitario total aproximado al peso |  |  |  | 56933

## 14,1,8
EMPRESA IBAGUEREÑA DE ACUEDUCTO Y ALCANTARILLADO
ANÁLISIS DE PRECIOS UNITARIOS
IBAL S.A E.S.P OFICIAL
INSTALACION DE TUBERIA PLASTICA O LISA NTC 3722-1 Y 5070 Y NTC 4764 |  |  |  |  | ESPECIFICACIÓN: 14,1,7
ITEM: DE 2 A 4 MTS DE DIAMETRO 24" |  |  |  |  | UNIDAD : ML
I. EQUIPO
Descripción |  | Tipo | Tarifa/Hora | Rendimiento | Valor-Unit.
HERRAMIENTA MENOR (10%MO) |  |  |  |  | 4732.0914
[5 empty] | Sub-Total | 4732.0914
II. MATERIALES EN OBRA
Descripción |  | Unidad | Precio-Unit. | Cantidad | Valor-Unit.
[5 empty] | Sub-Total | 0
III. TRANSPORTES
Material | Vol. Peso ó Cant. | Distancia | M3-Km | Tarifa | Valor-Unit.
TRANSPORTE
[5 empty] | Sub-Total | 0
IV. MANO DE OBRA
Trabajador | Jornal | Prestaciones | Jornal Total | Rendimiento | Valor-Unit.
AYUDANTES (2) | 51144 | 178.5% | 91274.4378 | 3.5 | 26078.4108
OFICIAL (1) | 41660 | 178.5% | 74348.7619 | 3.5 | 21242.5034
[5 empty] | Sub-Total | 47320.9142
|  |  | Total Costo Directo |  |  | 52053.0056
V. COSTOS INDIRECTOS
Descripción |  |  |  | Porcentaje | Valor Total
ADMINISTRACION |  |  |  | 15% | 7807.9508
IMPREVISTOS |  |  |  | 5% | 2602.6503
UTILIDAD |  |  |  | 5% | 2602.6503
[5 empty] | Sub-Total | 13013.2514
|  | Precio unitario total aproximado al peso |  |  |  | 65066

## 14,1,9
EMPRESA IBAGUEREÑA DE ACUEDUCTO Y ALCANTARILLADO
ANÁLISIS DE PRECIOS UNITARIOS
IBAL S.A E.S.P OFICIAL
INSTALACION DE TUBERIA PLASTICA O LISA NTC 3722-1 Y 5070 Y NTC 4764 |  |  |  |  | ESPECIFICACIÓN: 14,1,8
ITEM: DE 2 A 4 MTS DE DIAMETRO 27" |  |  |  |  | UNIDAD : ML
I. EQUIPO
Descripción |  | Tipo | Tarifa/Hora | Rendimiento | Valor-Unit.
HERRAMIENTA MENOR (10%MO) |  |  |  |  | 5018.8848
[5 empty] | Sub-Total | 5018.8848
II. MATERIALES EN OBRA
Descripción |  | Unidad | Precio-Unit. | Cantidad | Valor-Unit.
[5 empty] | Sub-Total | 0
III. TRANSPORTES
Material | Vol. Peso ó Cant. | Distancia | M3-Km | Tarifa | Valor-Unit.
TRANSPORTE
[5 empty] | Sub-Total | 0
IV. MANO DE OBRA
Trabajador | Jornal | Prestaciones | Jornal Total | Rendimiento | Valor-Unit.
AYUDANTES (2) | 51144 | 178.5% | 91274.4378 | 3.3 | 27658.9206
OFICIAL (1) | 41660 | 178.5% | 74348.7619 | 3.3 | 22529.9279
[5 empty] | Sub-Total | 50188.8484
|  |  | Total Costo Directo |  |  | 55207.7333
V. COSTOS INDIRECTOS
Descripción |  |  |  | Porcentaje | Valor Total
ADMINISTRACION |  |  |  | 15% | 8281.16
IMPREVISTOS |  |  |  | 5% | 2760.3867
UTILIDAD |  |  |  | 5% | 2760.3867
[5 empty] | Sub-Total | 13801.9333
|  | Precio unitario total aproximado al peso |  |  |  | 69010

## 14,1,10
EMPRESA IBAGUEREÑA DE ACUEDUCTO Y ALCANTARILLADO
ANÁLISIS DE PRECIOS UNITARIOS
IBAL S.A E.S.P OFICIAL
INSTALACION DE TUBERIA PLASTICA O LISA NTC 3722-1 Y 5070 Y NTC 4764 |  |  |  |  | ESPECIFICACIÓN: 14,1,9
ITEM: DE 2 A 4 MTS DE DIAMETRO 30" |  |  |  |  | UNIDAD : ML
I. EQUIPO
Descripción |  | Tipo | Tarifa/Hora | Rendimiento | Valor-Unit.
RETROCARGADOR |  | HR | 87000 | 10 | 8700
HERRAMIENTA MENOR (10%MO) |  |  |  |  | 5342.6839
[5 empty] | Sub-Total | 14042.6839
II. MATERIALES EN OBRA
Descripción |  | Unidad | Precio-Unit. | Cantidad | Valor-Unit.
[5 empty] | Sub-Total | 0
III. TRANSPORTES
Material | Vol. Peso ó Cant. | Distancia | M3-Km | Tarifa | Valor-Unit.
TRANSPORTE
[5 empty] | Sub-Total | 0
IV. MANO DE OBRA
Trabajador | Jornal | Prestaciones | Jornal Total | Rendimiento | Valor-Unit.
AYUDANTES (2) | 51144 | 178.5% | 91274.4378 | 3.1 | 29443.367
OFICIAL (1) | 41660 | 178.5% | 74348.7619 | 3.1 | 23983.4716
[5 empty] | Sub-Total | 53426.8386
|  |  | Total Costo Directo |  |  | 67469.5225
V. COSTOS INDIRECTOS
Descripción |  |  |  | Porcentaje | Valor Total
ADMINISTRACION |  |  |  | 15% | 10120.4284
IMPREVISTOS |  |  |  | 5% | 3373.4761
UTILIDAD |  |  |  | 5% | 3373.4761
[5 empty] | Sub-Total | 16867.3806
|  | Precio unitario total aproximado al peso |  |  |  | 84337

## 14,1,11
EMPRESA IBAGUEREÑA DE ACUEDUCTO Y ALCANTARILLADO
ANÁLISIS DE PRECIOS UNITARIOS
IBAL S.A E.S.P OFICIAL
INSTALACION DE TUBERIA PLASTICA O LISA NTC 3722-1 Y 5070 Y NTC 4764 |  |  |  |  | ESPECIFICACIÓN: 14,1,10
ITEM: DE 2 A 4 MTS DE DIAMETRO 33" |  |  |  |  | UNIDAD : ML
I. EQUIPO
Descripción |  | Tipo | Tarifa/Hora | Rendimiento | Valor-Unit.
RETROCARGADOR |  | HR | 87000 | 10 | 8700
HERRAMIENTA MENOR (10%MO) |  |  |  |  | 5915.1143
[5 empty] | Sub-Total | 14615.1143
II. MATERIALES EN OBRA
Descripción |  | Unidad | Precio-Unit. | Cantidad | Valor-Unit.
[5 empty] | Sub-Total | 0
III. TRANSPORTES
Material | Vol. Peso ó Cant. | Distancia | M3-Km | Tarifa | Valor-Unit.
TRANSPORTE
[5 empty] | Sub-Total | 0
IV. MANO DE OBRA
Trabajador | Jornal | Prestaciones | Jornal Total | Rendimiento | Valor-Unit.
AYUDANTES (2) | 51144 | 178.5% | 91274.4378 | 2.8 | 32598.0135
OFICIAL (1) | 41660 | 178.5% | 74348.7619 | 2.8 | 26553.1293
[5 empty] | Sub-Total | 59151.1428
|  |  | Total Costo Directo |  |  | 73766.2571
V. COSTOS INDIRECTOS
Descripción |  |  |  | Porcentaje | Valor Total
ADMINISTRACION |  |  |  | 15% | 11064.9386
IMPREVISTOS |  |  |  | 5% | 3688.3129
UTILIDAD |  |  |  | 5% | 3688.3129
[5 empty] | Sub-Total | 18441.5643
|  | Precio unitario total aproximado al peso |  |  |  | 92208

## 14,1,12
EMPRESA IBAGUEREÑA DE ACUEDUCTO Y ALCANTARILLADO
ANÁLISIS DE PRECIOS UNITARIOS
IBAL S.A E.S.P OFICIAL
INSTALACION DE TUBERIA PLASTICA O LISA NTC 3722-1 Y 5070 Y NTC 4764 |  |  |  |  | ESPECIFICACIÓN: 14,1,11
ITEM: DE 2 A 4 MTS DE DIAMETRO 36" |  |  |  |  | UNIDAD : ML
I. EQUIPO
Descripción |  | Tipo | Tarifa/Hora | Rendimiento | Valor-Unit.
RETROCARGADOR |  | HR | 87000 | 10 | 8700
HERRAMIENTA MENOR (10%MO) |  |  |  |  | 6624.928
[5 empty] | Sub-Total | 15324.928
II. MATERIALES EN OBRA
Descripción |  | Unidad | Precio-Unit. | Cantidad | Valor-Unit.
[5 empty] | Sub-Total | 0
III. TRANSPORTES
Material | Vol. Peso ó Cant. | Distancia | M3-Km | Tarifa | Valor-Unit.
TRANSPORTE
[5 empty] | Sub-Total | 0
IV. MANO DE OBRA
Trabajador | Jornal | Prestaciones | Jornal Total | Rendimiento | Valor-Unit.
AYUDANTES (2) | 51144 | 178.5% | 91274.4378 | 2.5 | 36509.7751
OFICIAL (1) | 41660 | 178.5% | 74348.7619 | 2.5 | 29739.5048
[5 empty] | Sub-Total | 66249.2799
|  |  | Total Costo Directo |  |  | 81574.2079
V. COSTOS INDIRECTOS
Descripción |  |  |  | Porcentaje | Valor Total
ADMINISTRACION |  |  |  | 15% | 12236.1312
IMPREVISTOS |  |  |  | 5% | 4078.7104
UTILIDAD |  |  |  | 5% | 4078.7104
[5 empty] | Sub-Total | 20393.552
|  | Precio unitario total aproximado al peso |  |  |  | 101968

## 15,1,1
EMPRESA IBAGUEREÑA DE ACUEDUCTO Y ALCANTARILLADO
ANÁLISIS DE PRECIOS UNITARIOS
IBAL S.A E.S.P OFICIAL
SUMINISTRO E INSTALACION DE TUBERIA PLASTICA O LISA NTC 3722-1 Y NTC 4764 (100% DE HERMETICIDAD) |  |  |  |  | ESPECIFICACIÓN: 15,1,1
ITEM: DE 0 A 2 MTS DE DIAMETRO 6" |  |  |  |  | UNIDAD : ML
I. EQUIPO
Descripción |  | Tipo | Tarifa/Hora | Rendimiento | Valor-Unit.
HERRAMIENTA MENOR (10%MO) |  |  |  |  | 999.8832
[5 empty] | Sub-Total | 999.8832
II. MATERIALES EN OBRA
Descripción |  | Unidad | Precio-Unit. | Cantidad | Valor-Unit.
TUBERÍA PVC SANITARIA DE 6" |  | ML | 32985.6633 | 1 | 32985.6633
[5 empty] | Sub-Total | 32985.6633
III. TRANSPORTES
Material | Vol. Peso ó Cant. | Distancia | M3-Km | Tarifa | Valor-Unit.
TRANSPORTE
[5 empty] | Sub-Total | 0
IV. MANO DE OBRA
Trabajador | Jornal | Prestaciones | Jornal Total | Rendimiento | Valor-Unit.
AYUDANTES (1) | 25572 | 178.5% | 45637.2189 | 12 | 3803.1016
OFICIAL (1) | 41660 | 178.5% | 74348.7619 | 12 | 6195.7302
[5 empty] | Sub-Total | 9998.8317
|  |  | Total Costo Directo |  |  | 43984.3782
V. COSTOS INDIRECTOS
Descripción |  |  |  | Porcentaje | Valor Total
ADMINISTRACION |  |  |  | 15% | 6597.6567
IMPREVISTOS |  |  |  | 5% | 2199.2189
UTILIDAD |  |  |  | 5% | 2199.2189
[5 empty] | Sub-Total | 10996.0946
|  | Precio unitario total aproximado al peso |  |  |  | 54980

## 15,1,2
EMPRESA IBAGUEREÑA DE ACUEDUCTO Y ALCANTARILLADO
ANÁLISIS DE PRECIOS UNITARIOS
IBAL S.A E.S.P OFICIAL
SUMINISTRO E INSTALACION DE TUBERIA PLASTICA O LISA NTC 3722-1 Y NTC 4764 (100% DE HERMETICIDAD) |  |  |  |  | ESPECIFICACIÓN: 15,1,2
ITEM: DE 0 A 2 MTS DE DIAMETRO 8" |  |  |  |  | UNIDAD : ML
I. EQUIPO
Descripción |  | Tipo | Tarifa/Hora | Rendimiento | Valor-Unit.
HERRAMIENTA MENOR (10%MO) |  |  |  |  | 1499.8248
[5 empty] | Sub-Total | 1499.8248
II. MATERIALES EN OBRA
Descripción |  | Unidad | Precio-Unit. | Cantidad | Valor-Unit.
TUBERÍA PVC SANITARIA DE 8" |  | ML | 45047.8267 | 1 | 45047.8267
[5 empty] | Sub-Total | 45047.8267
III. TRANSPORTES
Material | Vol. Peso ó Cant. | Distancia | M3-Km | Tarifa | Valor-Unit.
TRANSPORTE
[5 empty] | Sub-Total | 0
IV. MANO DE OBRA
Trabajador | Jornal | Prestaciones | Jornal Total | Rendimiento | Valor-Unit.
AYUDANTES (1) | 25572 | 178.5% | 45637.2189 | 8 | 5704.6524
OFICIAL (1) | 41660 | 178.5% | 74348.7619 | 8 | 9293.5952
[5 empty] | Sub-Total | 14998.2476
|  |  | Total Costo Directo |  |  | 61545.899
V. COSTOS INDIRECTOS
Descripción |  |  |  | Porcentaje | Valor Total
ADMINISTRACION |  |  |  | 15% | 9231.8849
IMPREVISTOS |  |  |  | 5% | 3077.295
UTILIDAD |  |  |  | 5% | 3077.295
[5 empty] | Sub-Total | 15386.4748
|  | Precio unitario total aproximado al peso |  |  |  | 76932

## 15,1,3
EMPRESA IBAGUEREÑA DE ACUEDUCTO Y ALCANTARILLADO
ANÁLISIS DE PRECIOS UNITARIOS
IBAL S.A E.S.P OFICIAL
SUMINISTRO E INSTALACION DE TUBERIA PLASTICA O LISA NTC 3722-1 Y NTC 4764 (100% DE HERMETICIDAD) |  |  |  |  | ESPECIFICACIÓN: 15,1,3
ITEM: DE 0 A 2 MTS DE DIAMETRO 10" |  |  |  |  | UNIDAD : ML
I. EQUIPO
Descripción |  | Tipo | Tarifa/Hora | Rendimiento | Valor-Unit.
HERRAMIENTA MENOR (10%MO) |  |  |  |  | 1599.8131
[5 empty] | Sub-Total | 1599.8131
II. MATERIALES EN OBRA
Descripción |  | Unidad | Precio-Unit. | Cantidad | Valor-Unit.
TUBERÍA PVC SANITARIA DE 10" |  | ML | 65794.91 | 1 | 65794.91
[5 empty] | Sub-Total | 65794.91
III. TRANSPORTES
Material | Vol. Peso ó Cant. | Distancia | M3-Km | Tarifa | Valor-Unit.
TRANSPORTE
[5 empty] | Sub-Total | 0
IV. MANO DE OBRA
Trabajador | Jornal | Prestaciones | Jornal Total | Rendimiento | Valor-Unit.
AYUDANTES (1) | 25572 | 178.5% | 45637.2189 | 7.5 | 6084.9625
OFICIAL (1) | 41660 | 178.5% | 74348.7619 | 7.5 | 9913.1683
[5 empty] | Sub-Total | 15998.1308
|  |  | Total Costo Directo |  |  | 83392.8539
V. COSTOS INDIRECTOS
Descripción |  |  |  | Porcentaje | Valor Total
ADMINISTRACION |  |  |  | 15% | 12508.9281
IMPREVISTOS |  |  |  | 5% | 4169.6427
UTILIDAD |  |  |  | 5% | 4169.6427
[5 empty] | Sub-Total | 20848.2135
|  | Precio unitario total aproximado al peso |  |  |  | 104241

## 15,1,4
EMPRESA IBAGUEREÑA DE ACUEDUCTO Y ALCANTARILLADO
ANÁLISIS DE PRECIOS UNITARIOS
IBAL S.A E.S.P OFICIAL
SUMINISTRO E INSTALACION DE TUBERIA PLASTICA O LISA NTC 3722-1 Y NTC 4764 (100% DE HERMETICIDAD) |  |  |  |  | ESPECIFICACIÓN: 15,1,4
ITEM: DE 0 A 2 MTS DE DIAMETRO 12" |  |  |  |  | UNIDAD : ML
I. EQUIPO
Descripción |  | Tipo | Tarifa/Hora | Rendimiento | Valor-Unit.
HERRAMIENTA MENOR (10%MO) |  |  |  |  | 1845.9382
[5 empty] | Sub-Total | 1845.9382
II. MATERIALES EN OBRA
Descripción |  | Unidad | Precio-Unit. | Cantidad | Valor-Unit.
TUBERÍA PVC SANITARIA DE 12" |  | ML | 97280.5 | 1 | 97280.5
[5 empty] | Sub-Total | 97280.5
III. TRANSPORTES
Material | Vol. Peso ó Cant. | Distancia | M3-Km | Tarifa | Valor-Unit.
TRANSPORTE
[5 empty] | Sub-Total | 0
IV. MANO DE OBRA
Trabajador | Jornal | Prestaciones | Jornal Total | Rendimiento | Valor-Unit.
AYUDANTES (1) | 25572 | 178.5% | 45637.2189 | 6.5 | 7021.1106
OFICIAL (1) | 41660 | 178.5% | 74348.7619 | 6.5 | 11438.2711
[5 empty] | Sub-Total | 18459.3817
|  |  | Total Costo Directo |  |  | 117585.8198
V. COSTOS INDIRECTOS
Descripción |  |  |  | Porcentaje | Valor Total
ADMINISTRACION |  |  |  | 15% | 17637.873
IMPREVISTOS |  |  |  | 5% | 5879.291
UTILIDAD |  |  |  | 5% | 5879.291
[5 empty] | Sub-Total | 29396.455
|  | Precio unitario total aproximado al peso |  |  |  | 146982

## 15,1,5
EMPRESA IBAGUEREÑA DE ACUEDUCTO Y ALCANTARILLADO
ANÁLISIS DE PRECIOS UNITARIOS
IBAL S.A E.S.P OFICIAL
SUMINISTRO E INSTALACION DE TUBERIA PLASTICA O LISA NTC 3722-1 Y NTC 4764 (100% DE HERMETICIDAD) |  |  |  |  | ESPECIFICACIÓN: 15,1,4
ITEM: DE 0 A 2 MTS DE DIAMETRO 14" |  |  |  |  | UNIDAD : ML
I. EQUIPO
Descripción |  | Tipo | Tarifa/Hora | Rendimiento | Valor-Unit.
HERRAMIENTA MENOR (10%MO) |  |  |  |  | 2417.4444
[5 empty] | Sub-Total | 2417.4444
II. MATERIALES EN OBRA
Descripción |  | Unidad | Precio-Unit. | Cantidad | Valor-Unit.
TUBERÍA PVC SANITARIA DE 14" |  | ML | 113363.32 | 1 | 113363.32
[5 empty] | Sub-Total | 113363.32
III. TRANSPORTES
Material | Vol. Peso ó Cant. | Distancia | M3-Km | Tarifa | Valor-Unit.
TRANSPORTE
[5 empty] | Sub-Total | 0
IV. MANO DE OBRA
Trabajador | Jornal | Prestaciones | Jornal Total | Rendimiento | Valor-Unit.
AYUDANTES (1) | 25572 | 178.5% | 45637.2189 | 3.5833 | 12736.1724
OFICIAL (1) | 41660 | 178.5% | 74348.7619 | 6.5 | 11438.2711
[5 empty] | Sub-Total | 24174.4435
|  |  | Total Costo Directo |  |  | 139955.2079
V. COSTOS INDIRECTOS
Descripción |  |  |  | Porcentaje | Valor Total
ADMINISTRACION |  |  |  | 15% | 20993.2812
IMPREVISTOS |  |  |  | 5% | 6997.7604
UTILIDAD |  |  |  | 5% | 6997.7604
[5 empty] | Sub-Total | 34988.802
|  | Precio unitario total aproximado al peso |  |  |  | 174944

## 15,1,6
EMPRESA IBAGUEREÑA DE ACUEDUCTO Y ALCANTARILLADO
ANÁLISIS DE PRECIOS UNITARIOS
IBAL S.A E.S.P OFICIAL
SUMINISTRO E INSTALACION DE TUBERIA PLASTICA O LISA NTC 3722-1 Y NTC 4764 (100% DE HERMETICIDAD) |  |  |  |  | ESPECIFICACIÓN: 15,1,5
ITEM: DE 0 A 2 MTS DE DIAMETRO 16" |  |  |  |  | UNIDAD : ML
I. EQUIPO
Descripción |  | Tipo | Tarifa/Hora | Rendimiento | Valor-Unit.
HERRAMIENTA MENOR (10%MO) |  |  |  |  | 2760.3867
[5 empty] | Sub-Total | 2760.3867
II. MATERIALES EN OBRA
Descripción |  | Unidad | Precio-Unit. | Cantidad | Valor-Unit.
TUBERÍA PVC SANITARIA DE 16" |  | ML | 159127.06 | 1 | 159127.06
[5 empty] | Sub-Total | 159127.06
III. TRANSPORTES
Material | Vol. Peso ó Cant. | Distancia | M3-Km | Tarifa | Valor-Unit.
TRANSPORTE
[5 empty] | Sub-Total | 0
IV. MANO DE OBRA
Trabajador | Jornal | Prestaciones | Jornal Total | Rendimiento | Valor-Unit.
AYUDANTES (2) | 51144 | 178.5% | 91274.4378 | 6 | 15212.4063
OFICIAL (1) | 41660 | 178.5% | 74348.7619 | 6 | 12391.4603
[5 empty] | Sub-Total | 27603.8666
|  |  | Total Costo Directo |  |  | 189491.3133
V. COSTOS INDIRECTOS
Descripción |  |  |  | Porcentaje | Valor Total
ADMINISTRACION |  |  |  | 15% | 28423.697
IMPREVISTOS |  |  |  | 5% | 9474.5657
UTILIDAD |  |  |  | 5% | 9474.5657
[5 empty] | Sub-Total | 47372.8283
|  | Precio unitario total aproximado al peso |  |  |  | 236864

## 15,1,7
EMPRESA IBAGUEREÑA DE ACUEDUCTO Y ALCANTARILLADO
ANÁLISIS DE PRECIOS UNITARIOS
IBAL S.A E.S.P OFICIAL
SUMINISTRO E INSTALACION DE TUBERIA PLASTICA O LISA NTC 3722-1 Y NTC 4764 (100% DE HERMETICIDAD) |  |  |  |  | ESPECIFICACIÓN: 15,1,6
ITEM: DE 0 A 2 MTS DE DIAMETRO 18" |  |  |  |  | UNIDAD : ML
I. EQUIPO
Descripción |  | Tipo | Tarifa/Hora | Rendimiento | Valor-Unit.
HERRAMIENTA MENOR (10%MO) |  |  |  |  | 3011.3309
[5 empty] | Sub-Total | 3011.3309
II. MATERIALES EN OBRA
Descripción |  | Unidad | Precio-Unit. | Cantidad | Valor-Unit.
TUBERÍA PVC SANITARIA DE 18" |  | ML | 211142.91 | 1 | 211142.91
[5 empty] | Sub-Total | 211142.91
III. TRANSPORTES
Material | Vol. Peso ó Cant. | Distancia | M3-Km | Tarifa | Valor-Unit.
TRANSPORTE
[5 empty] | Sub-Total | 0
IV. MANO DE OBRA
Trabajador | Jornal | Prestaciones | Jornal Total | Rendimiento | Valor-Unit.
AYUDANTES (2) | 51144 | 178.5% | 91274.4378 | 5.5 | 16595.3523
OFICIAL (1) | 41660 | 178.5% | 74348.7619 | 5.5 | 13517.9567
[5 empty] | Sub-Total | 30113.309
|  |  | Total Costo Directo |  |  | 244267.55
V. COSTOS INDIRECTOS
Descripción |  |  |  | Porcentaje | Valor Total
ADMINISTRACION |  |  |  | 15% | 36640.1325
IMPREVISTOS |  |  |  | 5% | 12213.3775
UTILIDAD |  |  |  | 5% | 12213.3775
[5 empty] | Sub-Total | 61066.8875
|  | Precio unitario total aproximado al peso |  |  |  | 305334

## 15,1,8
EMPRESA IBAGUEREÑA DE ACUEDUCTO Y ALCANTARILLADO
ANÁLISIS DE PRECIOS UNITARIOS
IBAL S.A E.S.P OFICIAL
SUMINISTRO E INSTALACION DE TUBERIA PLASTICA O LISA NTC 3722-1 Y NTC 4764 (100% DE HERMETICIDAD) |  |  |  |  | ESPECIFICACIÓN: 15,1,7
ITEM: DE 0 A 2 MTS DE DIAMETRO 20" |  |  |  |  | UNIDAD : ML
I. EQUIPO
Descripción |  | Tipo | Tarifa/Hora | Rendimiento | Valor-Unit.
HERRAMIENTA MENOR (10%MO) |  |  |  |  | 3312.464
[5 empty] | Sub-Total | 3312.464
II. MATERIALES EN OBRA
Descripción |  | Unidad | Precio-Unit. | Cantidad | Valor-Unit.
TUBERÍA PVC SANITARIA DE 20" |  | ML | 264402.3767 | 1 | 264402.3767
[5 empty] | Sub-Total | 264402.3767
III. TRANSPORTES
Material | Vol. Peso ó Cant. | Distancia | M3-Km | Tarifa | Valor-Unit.
TRANSPORTE
[5 empty] | Sub-Total | 0
IV. MANO DE OBRA
Trabajador | Jornal | Prestaciones | Jornal Total | Rendimiento | Valor-Unit.
AYUDANTES (2) | 51144 | 178.5% | 91274.4378 | 5 | 18254.8876
OFICIAL (1) | 41660 | 178.5% | 74348.7619 | 5 | 14869.7524
[5 empty] | Sub-Total | 33124.64
|  |  | Total Costo Directo |  |  | 300839.4806
V. COSTOS INDIRECTOS
Descripción |  |  |  | Porcentaje | Valor Total
ADMINISTRACION |  |  |  | 15% | 45125.9221
IMPREVISTOS |  |  |  | 5% | 15041.974
UTILIDAD |  |  |  | 5% | 15041.974
[5 empty] | Sub-Total | 75209.8702
|  | Precio unitario total aproximado al peso |  |  |  | 376049

## 16,1,1
EMPRESA IBAGUEREÑA DE ACUEDUCTO Y ALCANTARILLADO
ANÁLISIS DE PRECIOS UNITARIOS
IBAL S.A E.S.P OFICIAL
SUMINISTRO E INSTALACION DE TUBERIA PLASTICA O LISA NTC 3722-1 Y NTC 4764 (100% DE HERMETICIDAD) |  |  |  |  | ESPECIFICACIÓN: 16,1,1
ITEM: DE 2 A 4 MTS DE DIAMETRO 8" |  |  |  |  | UNIDAD : ML
I. EQUIPO
Descripción |  | Tipo | Tarifa/Hora | Rendimiento | Valor-Unit.
HERRAMIENTA MENOR (10%MO) |  |  |  |  | 1499.8248
[5 empty] | Sub-Total | 1499.8248
II. MATERIALES EN OBRA
Descripción |  | Unidad | Precio-Unit. | Cantidad | Valor-Unit.
TUBERÍA PVC SANITARIA DE 8" |  | ML | 45047.8267 | 1 | 45047.8267
[5 empty] | Sub-Total | 45047.8267
III. TRANSPORTES
Material | Vol. Peso ó Cant. | Distancia | M3-Km | Tarifa | Valor-Unit.
TRANSPORTE
[5 empty] | Sub-Total | 0
IV. MANO DE OBRA
Trabajador | Jornal | Prestaciones | Jornal Total | Rendimiento | Valor-Unit.
AYUDANTES (1) | 25572 | 178.5% | 45637.2189 | 8 | 5704.6524
OFICIAL (1) | 41660 | 178.5% | 74348.7619 | 8 | 9293.5952
[5 empty] | Sub-Total | 14998.2476
|  |  | Total Costo Directo |  |  | 61545.899
V. COSTOS INDIRECTOS
Descripción |  |  |  | Porcentaje | Valor Total
ADMINISTRACION |  |  |  | 15% | 9231.8849
IMPREVISTOS |  |  |  | 5% | 3077.295
UTILIDAD |  |  |  | 5% | 3077.295
[5 empty] | Sub-Total | 15386.4748
|  | Precio unitario total aproximado al peso |  |  |  | 76932

## 16,1,2
EMPRESA IBAGUEREÑA DE ACUEDUCTO Y ALCANTARILLADO
ANÁLISIS DE PRECIOS UNITARIOS
IBAL S.A E.S.P OFICIAL
SUMINISTRO E INSTALACION DE TUBERIA PLASTICA O LISA NTC 3722-1 Y NTC 4764 (100% DE HERMETICIDAD) |  |  |  |  | ESPECIFICACIÓN: 16,1,2
ITEM: DE 2 A 4 MTS DE DIAMETRO 10" |  |  |  |  | UNIDAD : ML
I. EQUIPO
Descripción |  | Tipo | Tarifa/Hora | Rendimiento | Valor-Unit.
HERRAMIENTA MENOR (10%MO) |  |  |  |  | 1599.8131
[5 empty] | Sub-Total | 1599.8131
II. MATERIALES EN OBRA
Descripción |  | Unidad | Precio-Unit. | Cantidad | Valor-Unit.
TUBERÍA PVC SANITARIA DE 10" |  | ML | 65794.91 | 1 | 65794.91
[5 empty] | Sub-Total | 65794.91
III. TRANSPORTES
Material | Vol. Peso ó Cant. | Distancia | M3-Km | Tarifa | Valor-Unit.
TRANSPORTE
[5 empty] | Sub-Total | 0
IV. MANO DE OBRA
Trabajador | Jornal | Prestaciones | Jornal Total | Rendimiento | Valor-Unit.
AYUDANTES (1) | 25572 | 178.5% | 45637.2189 | 7.5 | 6084.9625
OFICIAL (1) | 41660 | 178.5% | 74348.7619 | 7.5 | 9913.1683
[5 empty] | Sub-Total | 15998.1308
|  |  | Total Costo Directo |  |  | 83392.8539
V. COSTOS INDIRECTOS
Descripción |  |  |  | Porcentaje | Valor Total
ADMINISTRACION |  |  |  | 15% | 12508.9281
IMPREVISTOS |  |  |  | 5% | 4169.6427
UTILIDAD |  |  |  | 5% | 4169.6427
[5 empty] | Sub-Total | 20848.2135
|  | Precio unitario total aproximado al peso |  |  |  | 104241

## 16,1,3
EMPRESA IBAGUEREÑA DE ACUEDUCTO Y ALCANTARILLADO
ANÁLISIS DE PRECIOS UNITARIOS
IBAL S.A E.S.P OFICIAL
SUMINISTRO E INSTALACION DE TUBERIA PLASTICA O LISA NTC 3722-1 Y NTC 4764 (100% DE HERMETICIDAD) |  |  |  |  | ESPECIFICACIÓN: 16,1,3
ITEM: DE 2 A 4 MTS DE DIAMETRO 12" |  |  |  |  | UNIDAD : ML
I. EQUIPO
Descripción |  | Tipo | Tarifa/Hora | Rendimiento | Valor-Unit.
HERRAMIENTA MENOR (10%MO) |  |  |  |  | 2399.7196
[5 empty] | Sub-Total | 2399.7196
II. MATERIALES EN OBRA
Descripción |  | Unidad | Precio-Unit. | Cantidad | Valor-Unit.
TUBERÍA PVC SANITARIA DE 12" |  | ML | 97280.5 | 1 | 97280.5
[5 empty] | Sub-Total | 97280.5
III. TRANSPORTES
Material | Vol. Peso ó Cant. | Distancia | M3-Km | Tarifa | Valor-Unit.
TRANSPORTE
[5 empty] | Sub-Total | 0
IV. MANO DE OBRA
Trabajador | Jornal | Prestaciones | Jornal Total | Rendimiento | Valor-Unit.
AYUDANTES (1) | 25572 | 178.5% | 45637.2189 | 5 | 9127.4438
OFICIAL (1) | 41660 | 178.5% | 74348.7619 | 5 | 14869.7524
[5 empty] | Sub-Total | 23997.1962
|  |  | Total Costo Directo |  |  | 123677.4158
V. COSTOS INDIRECTOS
Descripción |  |  |  | Porcentaje | Valor Total
ADMINISTRACION |  |  |  | 15% | 18551.6124
IMPREVISTOS |  |  |  | 5% | 6183.8708
UTILIDAD |  |  |  | 5% | 6183.8708
[5 empty] | Sub-Total | 30919.3539
|  | Precio unitario total aproximado al peso |  |  |  | 154597

## 16,1,4
EMPRESA IBAGUEREÑA DE ACUEDUCTO Y ALCANTARILLADO
ANÁLISIS DE PRECIOS UNITARIOS
IBAL S.A E.S.P OFICIAL
SUMINISTRO E INSTALACION DE TUBERIA PLASTICA O LISA NTC 3722-1 Y NTC 4764 (100% DE HERMETICIDAD) |  |  |  |  | ESPECIFICACIÓN: 16,1,3
ITEM: DE 2 A 4 MTS DE DIAMETRO 14" |  |  |  |  | UNIDAD : ML
I. EQUIPO
Descripción |  | Tipo | Tarifa/Hora | Rendimiento | Valor-Unit.
HERRAMIENTA MENOR (10%MO) |  |  |  |  | 2856.0453
[5 empty] | Sub-Total | 2856.0453
II. MATERIALES EN OBRA
Descripción |  | Unidad | Precio-Unit. | Cantidad | Valor-Unit.
TUBERÍA PVC SANITARIA DE 14" |  | ML | 97280.5 | 1 | 97280.5
[5 empty] | Sub-Total | 97280.5
III. TRANSPORTES
Material | Vol. Peso ó Cant. | Distancia | M3-Km | Tarifa | Valor-Unit.
TRANSPORTE
[5 empty] | Sub-Total | 0
IV. MANO DE OBRA
Trabajador | Jornal | Prestaciones | Jornal Total | Rendimiento | Valor-Unit.
AYUDANTES (1) | 25572 | 178.5% | 45637.2189 | 3.3334 | 13690.7002
OFICIAL (1) | 41660 | 178.5% | 74348.7619 | 5 | 14869.7524
[5 empty] | Sub-Total | 28560.4526
|  |  | Total Costo Directo |  |  | 128696.9979
V. COSTOS INDIRECTOS
Descripción |  |  |  | Porcentaje | Valor Total
ADMINISTRACION |  |  |  | 15% | 19304.5497
IMPREVISTOS |  |  |  | 5% | 6434.8499
UTILIDAD |  |  |  | 5% | 6434.8499
[5 empty] | Sub-Total | 32174.2495
|  | Precio unitario total aproximado al peso |  |  |  | 160871

## 16,1,5
EMPRESA IBAGUEREÑA DE ACUEDUCTO Y ALCANTARILLADO
ANÁLISIS DE PRECIOS UNITARIOS
IBAL S.A E.S.P OFICIAL
SUMINISTRO E INSTALACION DE TUBERIA PLASTICA O LISA NTC 3722-1 Y NTC 4764 (100% DE HERMETICIDAD) |  |  |  |  | ESPECIFICACIÓN: 16,1,4
ITEM: DE 2 A 4 MTS DE DIAMETRO 16" |  |  |  |  | UNIDAD : ML
I. EQUIPO
Descripción |  | Tipo | Tarifa/Hora | Rendimiento | Valor-Unit.
HERRAMIENTA MENOR (10%MO) |  |  |  |  | 3312.464
[5 empty] | Sub-Total | 3312.464
II. MATERIALES EN OBRA
Descripción |  | Unidad | Precio-Unit. | Cantidad | Valor-Unit.
TUBERÍA PVC SANITARIA DE 16" |  | ML | 159127.06 | 1 | 159127.06
[5 empty] | Sub-Total | 159127.06
III. TRANSPORTES
Material | Vol. Peso ó Cant. | Distancia | M3-Km | Tarifa | Valor-Unit.
TRANSPORTE
[5 empty] | Sub-Total | 0
IV. MANO DE OBRA
Trabajador | Jornal | Prestaciones | Jornal Total | Rendimiento | Valor-Unit.
AYUDANTES (2) | 51144 | 178.5% | 91274.4378 | 5 | 18254.8876
OFICIAL (1) | 41660 | 178.5% | 74348.7619 | 5 | 14869.7524
[5 empty] | Sub-Total | 33124.64
|  |  | Total Costo Directo |  |  | 195564.1639
V. COSTOS INDIRECTOS
Descripción |  |  |  | Porcentaje | Valor Total
ADMINISTRACION |  |  |  | 15% | 29334.6246
IMPREVISTOS |  |  |  | 5% | 9778.2082
UTILIDAD |  |  |  | 5% | 9778.2082
[5 empty] | Sub-Total | 48891.041
|  | Precio unitario total aproximado al peso |  |  |  | 244455

## 16,1,6
EMPRESA IBAGUEREÑA DE ACUEDUCTO Y ALCANTARILLADO
ANÁLISIS DE PRECIOS UNITARIOS
IBAL S.A E.S.P OFICIAL
SUMINISTRO E INSTALACION DE TUBERIA PLASTICA O LISA NTC 3722-1 Y NTC 4764 (100% DE HERMETICIDAD) |  |  |  |  | ESPECIFICACIÓN: 16,1,5
ITEM: DE 2 A 4 MTS DE DIAMETRO 18" |  |  |  |  | UNIDAD : ML
I. EQUIPO
Descripción |  | Tipo | Tarifa/Hora | Rendimiento | Valor-Unit.
HERRAMIENTA MENOR (10%MO) |  |  |  |  | 3680.5156
[5 empty] | Sub-Total | 3680.5156
II. MATERIALES EN OBRA
Descripción |  | Unidad | Precio-Unit. | Cantidad | Valor-Unit.
TUBERÍA PVC SANITARIA DE 18" |  | ML | 211142.91 | 1 | 211142.91
[5 empty] | Sub-Total | 211142.91
III. TRANSPORTES
Material | Vol. Peso ó Cant. | Distancia | M3-Km | Tarifa | Valor-Unit.
TRANSPORTE
[5 empty] | Sub-Total | 0
IV. MANO DE OBRA
Trabajador | Jornal | Prestaciones | Jornal Total | Rendimiento | Valor-Unit.
AYUDANTES (2) | 51144 | 178.5% | 91274.4378 | 4.5 | 20283.2084
OFICIAL (1) | 41660 | 178.5% | 74348.7619 | 4.5 | 16521.9471
[5 empty] | Sub-Total | 36805.1555
|  |  | Total Costo Directo |  |  | 251628.5811
V. COSTOS INDIRECTOS
Descripción |  |  |  | Porcentaje | Valor Total
ADMINISTRACION |  |  |  | 15% | 37744.2872
IMPREVISTOS |  |  |  | 5% | 12581.4291
UTILIDAD |  |  |  | 5% | 12581.4291
[5 empty] | Sub-Total | 62907.1453
|  | Precio unitario total aproximado al peso |  |  |  | 314536

## 16,1,7
EMPRESA IBAGUEREÑA DE ACUEDUCTO Y ALCANTARILLADO
ANÁLISIS DE PRECIOS UNITARIOS
IBAL S.A E.S.P OFICIAL
SUMINISTRO E INSTALACION DE TUBERIA PLASTICA O LISA NTC 3722-1 Y NTC 4764 (100% DE HERMETICIDAD) |  |  |  |  | ESPECIFICACIÓN: 16,1,6
ITEM: DE 2 A 4 MTS DE DIAMETRO 20" |  |  |  |  | UNIDAD : ML
I. EQUIPO
Descripción |  | Tipo | Tarifa/Hora | Rendimiento | Valor-Unit.
HERRAMIENTA MENOR (10%MO) |  |  |  |  | 4140.58
[5 empty] | Sub-Total | 4140.58
II. MATERIALES EN OBRA
Descripción |  | Unidad | Precio-Unit. | Cantidad | Valor-Unit.
TUBERÍA PVC SANITARIA DE 20" |  | ML | 264402.3767 | 1 | 264402.3767
[5 empty] | Sub-Total | 264402.3767
III. TRANSPORTES
Material | Vol. Peso ó Cant. | Distancia | M3-Km | Tarifa | Valor-Unit.
TRANSPORTE
[5 empty] | Sub-Total | 0
IV. MANO DE OBRA
Trabajador | Jornal | Prestaciones | Jornal Total | Rendimiento | Valor-Unit.
AYUDANTES (2) | 51144 | 178.5% | 91274.4378 | 4 | 22818.6095
OFICIAL (1) | 41660 | 178.5% | 74348.7619 | 4 | 18587.1905
[5 empty] | Sub-Total | 41405.7999
|  |  | Total Costo Directo |  |  | 309948.7566
V. COSTOS INDIRECTOS
Descripción |  |  |  | Porcentaje | Valor Total
ADMINISTRACION |  |  |  | 15% | 46492.3135
IMPREVISTOS |  |  |  | 5% | 15497.4378
UTILIDAD |  |  |  | 5% | 15497.4378
[5 empty] | Sub-Total | 77487.1892
|  | Precio unitario total aproximado al peso |  |  |  | 387436

## 17,1,1
EMPRESA IBAGUEREÑA DE ACUEDUCTO Y ALCANTARILLADO
ANÁLISIS DE PRECIOS UNITARIOS
IBAL S.A E.S.P OFICIAL
SUMINISTRO E INSTALACION DE TUBERIA PLASTICA O LISA NTC 5070 Y NTC 4764 (100% DE HERMETICIDAD) |  |  |  |  | ESPECIFICACIÓN: 17,1,1
ITEM: DE 0 A 2 MTS DE DIAMETRO 24" |  |  |  |  | UNIDAD : ML
I. EQUIPO
Descripción |  | Tipo | Tarifa/Hora | Rendimiento | Valor-Unit.
HERRAMIENTA MENOR (10%MO) |  |  |  |  | 3680.5156
[5 empty] | Sub-Total | 3680.5156
II. MATERIALES EN OBRA
Descripción |  | Unidad | Precio-Unit. | Cantidad | Valor-Unit.
TUBERÍA PVC SANITARIA DE 24" |  | ML | 367116.8 | 1 | 367116.8
VASELINA |  | LB | 4750 | 0.032 | 152
[5 empty] | Sub-Total | 367268.8
III. TRANSPORTES
Material | Vol. Peso ó Cant. | Distancia | M3-Km | Tarifa | Valor-Unit.
[5 empty] | Sub-Total | 0
IV. MANO DE OBRA
Trabajador | Jornal | Prestaciones | Jornal Total | Rendimiento | Valor-Unit.
AYUDANTES (2) | 51144 | 178.5% | 91274.4378 | 4.5 | 20283.2084
OFICIAL (1) | 41660 | 178.5% | 74348.7619 | 4.5 | 16521.9471
[5 empty] | Sub-Total | 36805.1555
|  |  | Total Costo Directo |  |  | 407754.4711
V. COSTOS INDIRECTOS
Descripción |  |  |  | Porcentaje | Valor Total
ADMINISTRACION |  |  |  | 15% | 61163.1707
IMPREVISTOS |  |  |  | 5% | 20387.7236
UTILIDAD |  |  |  | 5% | 20387.7236
[5 empty] | Sub-Total | 101938.6178
|  | Precio unitario total aproximado al peso |  |  |  | 509693

## 17,1,2
EMPRESA IBAGUEREÑA DE ACUEDUCTO Y ALCANTARILLADO
ANÁLISIS DE PRECIOS UNITARIOS
IBAL S.A E.S.P OFICIAL
SUMINISTRO E INSTALACION DE TUBERIA PLASTICA O LISA NTC 5070 Y NTC 4764 (100% DE HERMETICIDAD) |  |  |  |  | ESPECIFICACIÓN: 17,1,2
ITEM: DE 0 A 2 MTS DE DIAMETRO 27" |  |  |  |  | UNIDAD : ML
I. EQUIPO
Descripción |  | Tipo | Tarifa/Hora | Rendimiento | Valor-Unit.
HERRAMIENTA MENOR (10%MO) |  |  |  |  | 4140.58
[5 empty] | Sub-Total | 4140.58
II. MATERIALES EN OBRA
Descripción |  | Unidad | Precio-Unit. | Cantidad | Valor-Unit.
TUBERÍA PVC SANITARIA DE 27" |  | ML | 421017.6277 | 1 | 421017.6277
VASELINA |  | LB | 4750 | 0.036 | 171
[5 empty] | Sub-Total | 421188.6277
III. TRANSPORTES
Material | Vol. Peso ó Cant. | Distancia | M3-Km | Tarifa | Valor-Unit.
[5 empty] | Sub-Total | 0
IV. MANO DE OBRA
Trabajador | Jornal | Prestaciones | Jornal Total | Rendimiento | Valor-Unit.
AYUDANTES (2) | 51144 | 178.5% | 91274.4378 | 4 | 22818.6095
OFICIAL (1) | 41660 | 178.5% | 74348.7619 | 4 | 18587.1905
[5 empty] | Sub-Total | 41405.7999
|  |  | Total Costo Directo |  |  | 466735.0076
V. COSTOS INDIRECTOS
Descripción |  |  |  | Porcentaje | Valor Total
ADMINISTRACION |  |  |  | 15% | 70010.2511
IMPREVISTOS |  |  |  | 5% | 23336.7504
UTILIDAD |  |  |  | 5% | 23336.7504
[5 empty] | Sub-Total | 116683.7519
|  | Precio unitario total aproximado al peso |  |  |  | 583419

## 17,1,3
EMPRESA IBAGUEREÑA DE ACUEDUCTO Y ALCANTARILLADO
ANÁLISIS DE PRECIOS UNITARIOS
IBAL S.A E.S.P OFICIAL
SUMINISTRO E INSTALACION DE TUBERIA PLASTICA O LISA NTC 5070 Y NTC 4764 (100% DE HERMETICIDAD) |  |  |  |  | ESPECIFICACIÓN: 17,1,3
ITEM: DE 0 A 2 MTS DE DIAMETRO 30" |  |  |  |  | UNIDAD : ML
I. EQUIPO
Descripción |  | Tipo | Tarifa/Hora | Rendimiento | Valor-Unit.
RETROCARGADOR |  | HR | 87000 | 10 | 8700
HERRAMIENTA MENOR (10%MO) |  |  |  |  | 4732.0914
[5 empty] | Sub-Total | 13432.0914
II. MATERIALES EN OBRA
Descripción |  | Unidad | Precio-Unit. | Cantidad | Valor-Unit.
TUBERÍA PVC SANITARIA DE 30" |  | ML | 548459.6 | 1 | 548459.6
VASELINA |  | LB | 4750 | 0.04 | 190
[5 empty] | Sub-Total | 548649.6
III. TRANSPORTES
Material | Vol. Peso ó Cant. | Distancia | M3-Km | Tarifa | Valor-Unit.
[5 empty] | Sub-Total | 0
IV. MANO DE OBRA
Trabajador | Jornal | Prestaciones | Jornal Total | Rendimiento | Valor-Unit.
AYUDANTES (2) | 51144 | 178.5% | 91274.4378 | 3.5 | 26078.4108
OFICIAL (1) | 41660 | 178.5% | 74348.7619 | 3.5 | 21242.5034
[5 empty] | Sub-Total | 47320.9142
|  |  | Total Costo Directo |  |  | 609402.6056
V. COSTOS INDIRECTOS
Descripción |  |  |  | Porcentaje | Valor Total
ADMINISTRACION |  |  |  | 15% | 91410.3908
IMPREVISTOS |  |  |  | 5% | 30470.1303
UTILIDAD |  |  |  | 5% | 30470.1303
[5 empty] | Sub-Total | 152350.6514
|  | Precio unitario total aproximado al peso |  |  |  | 761753

## 17,1,4
EMPRESA IBAGUEREÑA DE ACUEDUCTO Y ALCANTARILLADO
ANÁLISIS DE PRECIOS UNITARIOS
IBAL S.A E.S.P OFICIAL
SUMINISTRO E INSTALACION DE TUBERIA PLASTICA O LISA NTC 5070 Y NTC 4764 (100% DE HERMETICIDAD) |  |  |  |  | ESPECIFICACIÓN: 17,1,4
ITEM: DE 0 A 2 MTS DE DIAMETRO 33" |  |  |  |  | UNIDAD : ML
I. EQUIPO
Descripción |  | Tipo | Tarifa/Hora | Rendimiento | Valor-Unit.
RETROCARGADOR |  | HR | 87000 | 10 | 8700
HERRAMIENTA MENOR (10%MO) |  |  |  |  | 5520.7733
[5 empty] | Sub-Total | 14220.7733
II. MATERIALES EN OBRA
Descripción |  | Unidad | Precio-Unit. | Cantidad | Valor-Unit.
TUBERÍA PVC SANITARIA DE 33" |  | ML | 676568.0369 | 1 | 676568.0369
VASELINA |  | LB | 4750 | 0.04 | 190
[5 empty] | Sub-Total | 676758.0369
III. TRANSPORTES
Material | Vol. Peso ó Cant. | Distancia | M3-Km | Tarifa | Valor-Unit.
[5 empty] | Sub-Total | 0
IV. MANO DE OBRA
Trabajador | Jornal | Prestaciones | Jornal Total | Rendimiento | Valor-Unit.
AYUDANTES (2) | 51144 | 178.5% | 91274.4378 | 3 | 30424.8126
OFICIAL (1) | 41660 | 178.5% | 74348.7619 | 3 | 24782.9206
[5 empty] | Sub-Total | 55207.7333
|  |  | Total Costo Directo |  |  | 746186.5435
V. COSTOS INDIRECTOS
Descripción |  |  |  | Porcentaje | Valor Total
ADMINISTRACION |  |  |  | 15% | 111927.9815
IMPREVISTOS |  |  |  | 5% | 37309.3272
UTILIDAD |  |  |  | 5% | 37309.3272
[5 empty] | Sub-Total | 186546.6359
|  | Precio unitario total aproximado al peso |  |  |  | 932733

## 17,1,5
EMPRESA IBAGUEREÑA DE ACUEDUCTO Y ALCANTARILLADO
ANÁLISIS DE PRECIOS UNITARIOS
IBAL S.A E.S.P OFICIAL
SUMINISTRO E INSTALACION DE TUBERIA PLASTICA O LISA NTC 5070 Y NTC 4764 (100% DE HERMETICIDAD) |  |  |  |  | ESPECIFICACIÓN: 17,1,5
ITEM: DE 0 A 2 MTS DE DIAMETRO 36" |  |  |  |  | UNIDAD : ML
I. EQUIPO
Descripción |  | Tipo | Tarifa/Hora | Rendimiento | Valor-Unit.
RETROCARGADOR |  | HR | 87000 | 10 | 8700
HERRAMIENTA MENOR (10%MO) |  |  |  |  | 6624.928
[5 empty] | Sub-Total | 15324.928
II. MATERIALES EN OBRA
Descripción |  | Unidad | Precio-Unit. | Cantidad | Valor-Unit.
TUBERÍA PVC SANITARIA DE 36" |  | ML | 985130.9815 | 1 | 985130.9815
VASELINA |  | LB | 4750 | 0.05 | 237.5
[5 empty] | Sub-Total | 985368.4815
III. TRANSPORTES
Material | Vol. Peso ó Cant. | Distancia | M3-Km | Tarifa | Valor-Unit.
[5 empty] | Sub-Total | 0
IV. MANO DE OBRA
Trabajador | Jornal | Prestaciones | Jornal Total | Rendimiento | Valor-Unit.
AYUDANTES (2) | 51144 | 178.5% | 91274.4378 | 2.5 | 36509.7751
OFICIAL (1) | 41660 | 178.5% | 74348.7619 | 2.5 | 29739.5048
[5 empty] | Sub-Total | 66249.2799
|  |  | Total Costo Directo |  |  | 1066942.6894
V. COSTOS INDIRECTOS
Descripción |  |  |  | Porcentaje | Valor Total
ADMINISTRACION |  |  |  | 15% | 160041.4034
IMPREVISTOS |  |  |  | 5% | 53347.1345
UTILIDAD |  |  |  | 5% | 53347.1345
[5 empty] | Sub-Total | 266735.6724
|  | Precio unitario total aproximado al peso |  |  |  | 1333678

## 17,1,6
EMPRESA IBAGUEREÑA DE ACUEDUCTO Y ALCANTARILLADO
ANÁLISIS DE PRECIOS UNITARIOS
IBAL S.A E.S.P OFICIAL
SUMINISTRO E INSTALACION DE TUBERIA PLASTICA O LISA NTC 5070 Y NTC 4764 (100% DE HERMETICIDAD) |  |  |  |  | ESPECIFICACIÓN: 17,1,6
ITEM: DE 0 A 2 MTS DE DIAMETRO 39" |  |  |  |  | UNIDAD : ML
I. EQUIPO
Descripción |  | Tipo | Tarifa/Hora | Rendimiento | Valor-Unit.
RETROCARGADOR |  | HR | 87000 | 10 | 8700
HERRAMIENTA MENOR (10%MO) |  |  |  |  | 7528.3273
[5 empty] | Sub-Total | 16228.3273
II. MATERIALES EN OBRA
Descripción |  | Unidad | Precio-Unit. | Cantidad | Valor-Unit.
TUBERÍA PVC SANITARIA DE 39" |  | ML | 1355968.1692 | 1 | 1355968.1692
VASELINA |  | LB | 4750 | 0.05 | 237.5
[5 empty] | Sub-Total | 1356205.6692
III. TRANSPORTES
Material | Vol. Peso ó Cant. | Distancia | M3-Km | Tarifa | Valor-Unit.
[5 empty] | Sub-Total | 0
IV. MANO DE OBRA
Trabajador | Jornal | Prestaciones | Jornal Total | Rendimiento | Valor-Unit.
AYUDANTES (2) | 51144 | 178.5% | 91274.4378 | 2.2 | 41488.3808
OFICIAL (1) | 41660 | 178.5% | 74348.7619 | 2.2 | 33794.8918
[5 empty] | Sub-Total | 75283.2726
|  |  | Total Costo Directo |  |  | 1447717.2691
V. COSTOS INDIRECTOS
Descripción |  |  |  | Porcentaje | Valor Total
ADMINISTRACION |  |  |  | 15% | 217157.5904
IMPREVISTOS |  |  |  | 5% | 72385.8635
UTILIDAD |  |  |  | 5% | 72385.8635
[5 empty] | Sub-Total | 361929.3173
|  | Precio unitario total aproximado al peso |  |  |  | 1809647

## 17,1,7
EMPRESA IBAGUEREÑA DE ACUEDUCTO Y ALCANTARILLADO
ANÁLISIS DE PRECIOS UNITARIOS
IBAL S.A E.S.P OFICIAL
SUMINISTRO E INSTALACION DE TUBERIA PLASTICA O LISA NTC 5070 Y NTC 4764 (100% DE HERMETICIDAD) |  |  |  |  | ESPECIFICACIÓN: 17,1,7
ITEM: DE 0 A 2 MTS DE DIAMETRO 42" |  |  |  |  | UNIDAD : ML
I. EQUIPO
Descripción |  | Tipo | Tarifa/Hora | Rendimiento | Valor-Unit.
RETROCARGADOR |  | HR | 87000 | 10 | 8700
HERRAMIENTA MENOR (10%MO) |  |  |  |  | 8281.16
[5 empty] | Sub-Total | 16981.16
II. MATERIALES EN OBRA
Descripción |  | Unidad | Precio-Unit. | Cantidad | Valor-Unit.
TUBERÍA PVC SANITARIA DE 42" |  | ML | 1550788.1169 | 1 | 1550788.1169
VASELINA |  | LB | 4750 | 0.06 | 285
[5 empty] | Sub-Total | 1551073.1169
III. TRANSPORTES
Material | Vol. Peso ó Cant. | Distancia | M3-Km | Tarifa | Valor-Unit.
[5 empty] | Sub-Total | 0
IV. MANO DE OBRA
Trabajador | Jornal | Prestaciones | Jornal Total | Rendimiento | Valor-Unit.
AYUDANTES (2) | 51144 | 178.5% | 91274.4378 | 2 | 45637.2189
OFICIAL (1) | 41660 | 178.5% | 74348.7619 | 2 | 37174.381
[5 empty] | Sub-Total | 82811.5999
|  |  | Total Costo Directo |  |  | 1650865.8768
V. COSTOS INDIRECTOS
Descripción |  |  |  | Porcentaje | Valor Total
ADMINISTRACION |  |  |  | 15% | 247629.8815
IMPREVISTOS |  |  |  | 5% | 82543.2938
UTILIDAD |  |  |  | 5% | 82543.2938
[5 empty] | Sub-Total | 412716.4692
|  | Precio unitario total aproximado al peso |  |  |  | 2063582

## 18,1,1
EMPRESA IBAGUEREÑA DE ACUEDUCTO Y ALCANTARILLADO
ANÁLISIS DE PRECIOS UNITARIOS
IBAL S.A E.S.P OFICIAL
SUMINISTRO E INSTALACION DE TUBERIA PLASTICA O LISA NTC 5070 Y NTC 4764 (100% DE HERMETICIDAD) |  |  |  |  | ESPECIFICACIÓN: 18,1,1
ITEM: DE 2 A 4 MTS DE DIAMETRO 24" |  |  |  |  | UNIDAD : ML
I. EQUIPO
Descripción |  | Tipo | Tarifa/Hora | Rendimiento | Valor-Unit.
HERRAMIENTA MENOR (10%MO) |  |  |  |  | 4732.0914
[5 empty] | Sub-Total | 4732.0914
II. MATERIALES EN OBRA
Descripción |  | Unidad | Precio-Unit. | Cantidad | Valor-Unit.
TUBO PLASTICO D=24" |  | ML | 367116.8 | 1 | 367116.8
[5 empty] | Sub-Total | 367116.8
III. TRANSPORTES
Material | Vol. Peso ó Cant. | Distancia | M3-Km | Tarifa | Valor-Unit.
[5 empty] | Sub-Total | 0
IV. MANO DE OBRA
Trabajador | Jornal | Prestaciones | Jornal Total | Rendimiento | Valor-Unit.
AYUDANTES (2) | 51144 | 178.5% | 91274.4378 | 3.5 | 26078.4108
OFICIAL (1) | 41660 | 178.5% | 74348.7619 | 3.5 | 21242.5034
[5 empty] | Sub-Total | 47320.9142
|  |  | Total Costo Directo |  |  | 419169.8056
V. COSTOS INDIRECTOS
Descripción |  |  |  | Porcentaje | Valor Total
ADMINISTRACION |  |  |  | 15% | 62875.4708
IMPREVISTOS |  |  |  | 5% | 20958.4903
UTILIDAD |  |  |  | 5% | 20958.4903
[5 empty] | Sub-Total | 104792.4514
|  | Precio unitario total aproximado al peso |  |  |  | 523962

## 18,1,2
EMPRESA IBAGUEREÑA DE ACUEDUCTO Y ALCANTARILLADO
ANÁLISIS DE PRECIOS UNITARIOS
IBAL S.A E.S.P OFICIAL
SUMINISTRO E INSTALACION DE TUBERIA PLASTICA O LISA NTC 5070 Y NTC 4764 (100% DE HERMETICIDAD) |  |  |  |  | ESPECIFICACIÓN: 18,1,2
ITEM: DE 2 A 4 MTS DE DIAMETRO 27" |  |  |  |  | UNIDAD : ML
I. EQUIPO
Descripción |  | Tipo | Tarifa/Hora | Rendimiento | Valor-Unit.
HERRAMIENTA MENOR (10%MO) |  |  |  |  | 5018.8848
[5 empty] | Sub-Total | 5018.8848
II. MATERIALES EN OBRA
Descripción |  | Unidad | Precio-Unit. | Cantidad | Valor-Unit.
TUBO PLASTICO D=27" |  | ML | 421017.6277 | 1 | 421017.6277
[5 empty] | Sub-Total | 421017.6277
III. TRANSPORTES
Material | Vol. Peso ó Cant. | Distancia | M3-Km | Tarifa | Valor-Unit.
[5 empty] | Sub-Total | 0
IV. MANO DE OBRA
Trabajador | Jornal | Prestaciones | Jornal Total | Rendimiento | Valor-Unit.
AYUDANTES (2) | 51144 | 178.5% | 91274.4378 | 3.3 | 27658.9206
OFICIAL (1) | 41660 | 178.5% | 74348.7619 | 3.3 | 22529.9279
[5 empty] | Sub-Total | 50188.8484
|  |  | Total Costo Directo |  |  | 476225.3609
V. COSTOS INDIRECTOS
Descripción |  |  |  | Porcentaje | Valor Total
ADMINISTRACION |  |  |  | 15% | 71433.8041
IMPREVISTOS |  |  |  | 5% | 23811.268
UTILIDAD |  |  |  | 5% | 23811.268
[5 empty] | Sub-Total | 119056.3402
|  | Precio unitario total aproximado al peso |  |  |  | 595282

## 18,1,3
EMPRESA IBAGUEREÑA DE ACUEDUCTO Y ALCANTARILLADO
ANÁLISIS DE PRECIOS UNITARIOS
IBAL S.A E.S.P OFICIAL
SUMINISTRO E INSTALACION DE TUBERIA PLASTICA O LISA NTC 5070 Y NTC 4764 (100% DE HERMETICIDAD) |  |  |  |  | ESPECIFICACIÓN: 18,1,3
ITEM: DE 2 A 4 MTS DE DIAMETRO 30" |  |  |  |  | UNIDAD : ML
I. EQUIPO
Descripción |  | Tipo | Tarifa/Hora | Rendimiento | Valor-Unit.
RETROCARGADOR |  | HR | 87000 | 10 | 8700
HERRAMIENTA MENOR (10%MO) |  |  |  |  | 5342.6839
[5 empty] | Sub-Total | 14042.6839
II. MATERIALES EN OBRA
Descripción |  | Unidad | Precio-Unit. | Cantidad | Valor-Unit.
TUBO PLASTICO D=30" |  | ML | 548459.6 | 1 | 548459.6
[5 empty] | Sub-Total | 548459.6
III. TRANSPORTES
Material | Vol. Peso ó Cant. | Distancia | M3-Km | Tarifa | Valor-Unit.
[5 empty] | Sub-Total | 0
IV. MANO DE OBRA
Trabajador | Jornal | Prestaciones | Jornal Total | Rendimiento | Valor-Unit.
AYUDANTES (2) | 51144 | 178.5% | 91274.4378 | 3.1 | 29443.367
OFICIAL (1) | 41660 | 178.5% | 74348.7619 | 3.1 | 23983.4716
[5 empty] | Sub-Total | 53426.8386
|  |  | Total Costo Directo |  |  | 615929.1225
V. COSTOS INDIRECTOS
Descripción |  |  |  | Porcentaje | Valor Total
ADMINISTRACION |  |  |  | 15% | 92389.3684
IMPREVISTOS |  |  |  | 5% | 30796.4561
UTILIDAD |  |  |  | 5% | 30796.4561
[5 empty] | Sub-Total | 153982.2806
|  | Precio unitario total aproximado al peso |  |  |  | 769911

## 18,1,4
EMPRESA IBAGUEREÑA DE ACUEDUCTO Y ALCANTARILLADO
ANÁLISIS DE PRECIOS UNITARIOS
IBAL S.A E.S.P OFICIAL
SUMINISTRO E INSTALACION DE TUBERIA PLASTICA O LISA NTC 5070 Y NTC 4764 (100% DE HERMETICIDAD) |  |  |  |  | ESPECIFICACIÓN: 18,1,4
ITEM: DE 2 A 4 MTS DE DIAMETRO 33" |  |  |  |  | UNIDAD : ML
I. EQUIPO
Descripción |  | Tipo | Tarifa/Hora | Rendimiento | Valor-Unit.
RETROCARGADOR |  | HR | 87000 | 10 | 8700
HERRAMIENTA MENOR (10%MO) |  |  |  |  | 5915.1143
[5 empty] | Sub-Total | 14615.1143
II. MATERIALES EN OBRA
Descripción |  | Unidad | Precio-Unit. | Cantidad | Valor-Unit.
TUBO PLASTICO D=33" |  | ML | 676568.0369 | 1 | 676568.0369
[5 empty] | Sub-Total | 676568.0369
III. TRANSPORTES
Material | Vol. Peso ó Cant. | Distancia | M3-Km | Tarifa | Valor-Unit.
[5 empty] | Sub-Total | 0
IV. MANO DE OBRA
Trabajador | Jornal | Prestaciones | Jornal Total | Rendimiento | Valor-Unit.
AYUDANTES (2) | 51144 | 178.5% | 91274.4378 | 2.8 | 32598.0135
OFICIAL (1) | 41660 | 178.5% | 74348.7619 | 2.8 | 26553.1293
[5 empty] | Sub-Total | 59151.1428
|  |  | Total Costo Directo |  |  | 750334.294
V. COSTOS INDIRECTOS
Descripción |  |  |  | Porcentaje | Valor Total
ADMINISTRACION |  |  |  | 15% | 112550.1441
IMPREVISTOS |  |  |  | 5% | 37516.7147
UTILIDAD |  |  |  | 5% | 37516.7147
[5 empty] | Sub-Total | 187583.5735
|  | Precio unitario total aproximado al peso |  |  |  | 937918

## 18,1,5
EMPRESA IBAGUEREÑA DE ACUEDUCTO Y ALCANTARILLADO
ANÁLISIS DE PRECIOS UNITARIOS
IBAL S.A E.S.P OFICIAL
SUMINISTRO E INSTALACION DE TUBERIA PLASTICA O LISA NTC 5070 Y NTC 4764 (100% DE HERMETICIDAD) |  |  |  |  | ESPECIFICACIÓN: 18,1,5
ITEM: DE 2 A 4 MTS DE DIAMETRO 36" |  |  |  |  | UNIDAD : ML
I. EQUIPO
Descripción |  | Tipo | Tarifa/Hora | Rendimiento | Valor-Unit.
RETROCARGADOR |  | HR | 87000 | 10 | 8700
HERRAMIENTA MENOR (10%MO) |  |  |  |  | 6624.928
[5 empty] | Sub-Total | 15324.928
II. MATERIALES EN OBRA
Descripción |  | Unidad | Precio-Unit. | Cantidad | Valor-Unit.
TUBO PLASTICO D=36" |  | ML | 985130.9815 | 1 | 985130.9815
[5 empty] | Sub-Total | 985130.9815
III. TRANSPORTES
Material | Vol. Peso ó Cant. | Distancia | M3-Km | Tarifa | Valor-Unit.
[5 empty] | Sub-Total | 0
IV. MANO DE OBRA
Trabajador | Jornal | Prestaciones | Jornal Total | Rendimiento | Valor-Unit.
AYUDANTES (2) | 51144 | 178.5% | 91274.4378 | 2.5 | 36509.7751
OFICIAL (1) | 41660 | 178.5% | 74348.7619 | 2.5 | 29739.5048
[5 empty] | Sub-Total | 66249.2799
|  |  | Total Costo Directo |  |  | 1066705.1894
V. COSTOS INDIRECTOS
Descripción |  |  |  | Porcentaje | Valor Total
ADMINISTRACION |  |  |  | 15% | 160005.7784
IMPREVISTOS |  |  |  | 5% | 53335.2595
UTILIDAD |  |  |  | 5% | 53335.2595
[5 empty] | Sub-Total | 266676.2974
|  | Precio unitario total aproximado al peso |  |  |  | 1333381

## 18,1,6
EMPRESA IBAGUEREÑA DE ACUEDUCTO Y ALCANTARILLADO
ANÁLISIS DE PRECIOS UNITARIOS
IBAL S.A E.S.P OFICIAL
SUMINISTRO E INSTALACION DE TUBERIA PLASTICA O LISA NTC 5070 Y NTC 4764 (100% DE HERMETICIDAD) |  |  |  |  | ESPECIFICACIÓN: 18,1,6
ITEM: DE 2 A 4 MTS DE DIAMETRO 39" |  |  |  |  | UNIDAD : ML
I. EQUIPO
Descripción |  | Tipo | Tarifa/Hora | Rendimiento | Valor-Unit.
RETROCARGADOR |  | HR | 87000 | 10 | 8700
HERRAMIENTA MENOR (10%MO) |  |  |  |  | 8281.16
[5 empty] | Sub-Total | 16981.16
II. MATERIALES EN OBRA
Descripción |  | Unidad | Precio-Unit. | Cantidad | Valor-Unit.
TUBO PLASTICO D=39" |  | ML | 1355968.1692 | 1 | 1355968.1692
[5 empty] | Sub-Total | 1355968.1692
III. TRANSPORTES
Material | Vol. Peso ó Cant. | Distancia | M3-Km | Tarifa | Valor-Unit.
[5 empty] | Sub-Total | 0
IV. MANO DE OBRA
Trabajador | Jornal | Prestaciones | Jornal Total | Rendimiento | Valor-Unit.
AYUDANTES (2) | 51144 | 178.5% | 91274.4378 | 2 | 45637.2189
OFICIAL (1) | 41660 | 178.5% | 74348.7619 | 2 | 37174.381
[5 empty] | Sub-Total | 82811.5999
|  |  | Total Costo Directo |  |  | 1455760.9291
V. COSTOS INDIRECTOS
Descripción |  |  |  | Porcentaje | Valor Total
ADMINISTRACION |  |  |  | 15% | 218364.1394
IMPREVISTOS |  |  |  | 5% | 72788.0465
UTILIDAD |  |  |  | 5% | 72788.0465
[5 empty] | Sub-Total | 363940.2323
|  | Precio unitario total aproximado al peso |  |  |  | 1819701

## 18,1,7
EMPRESA IBAGUEREÑA DE ACUEDUCTO Y ALCANTARILLADO
ANÁLISIS DE PRECIOS UNITARIOS
IBAL S.A E.S.P OFICIAL
SUMINISTRO E INSTALACION DE TUBERIA PLASTICA O LISA NTC 5070 Y NTC 4764 (100% DE HERMETICIDAD) |  |  |  |  | ESPECIFICACIÓN: 18,1,7
ITEM: DE 2 A 4 MTS DE DIAMETRO 42" |  |  |  |  | UNIDAD : ML
I. EQUIPO
Descripción |  | Tipo | Tarifa/Hora | Rendimiento | Valor-Unit.
RETROCARGADOR |  | HR | 87000 | 10 | 8700
HERRAMIENTA MENOR (10%MO) |  |  |  |  | 9201.2889
[5 empty] | Sub-Total | 17901.2889
II. MATERIALES EN OBRA
Descripción |  | Unidad | Precio-Unit. | Cantidad | Valor-Unit.
TUBO PLASTICO D=42" |  | ML | 1550788.1169 | 1 | 1550788.1169
[5 empty] | Sub-Total | 1550788.1169
III. TRANSPORTES
Material | Vol. Peso ó Cant. | Distancia | M3-Km | Tarifa | Valor-Unit.
[5 empty] | Sub-Total | 0
IV. MANO DE OBRA
Trabajador | Jornal | Prestaciones | Jornal Total | Rendimiento | Valor-Unit.
AYUDANTES (2) | 51144 | 178.5% | 91274.4378 | 1.8 | 50708.021
OFICIAL (1) | 41660 | 178.5% | 74348.7619 | 1.8 | 41304.8677
[5 empty] | Sub-Total | 92012.8888
|  |  | Total Costo Directo |  |  | 1660702.2946
V. COSTOS INDIRECTOS
Descripción |  |  |  | Porcentaje | Valor Total
ADMINISTRACION |  |  |  | 15% | 249105.3442
IMPREVISTOS |  |  |  | 5% | 83035.1147
UTILIDAD |  |  |  | 5% | 83035.1147
[5 empty] | Sub-Total | 415175.5736
|  | Precio unitario total aproximado al peso |  |  |  | 2075878

## 19,1,1
EMPRESA IBAGUEREÑA DE ACUEDUCTO Y ALCANTARILLADO
ANÁLISIS DE PRECIOS UNITARIOS
IBAL S.A E.S.P OFICIAL
CONSTRUCCION DE POZOS DE NSPECCION (DIAMETRO 1.20 Mts) |  |  |  |  | ESPECIFICACIÓN: 19,1,1
ITEM: BASE Y CAÑUELA EN CONCRETO DE 3000 PSI e=0,30 Mts |  |  |  |  | UNIDAD :UND
I. EQUIPO
Descripción |  | Tipo | Tarifa/Hora | Rendimiento | Valor-Unit.
HERRAMIENTA MENOR (10%MO) |  |  |  |  | 11593.624
[5 empty] | Sub-Total | 11593.624
II. MATERIALES EN OBRA
Descripción |  | Unidad | Precio-Unit. | Cantidad | Valor-Unit.
CONCRETO SIMPLE DE 3000 PSI |  | M3 | 345913.2075 | 0.68 | 235220.9811
TABLA PARA FORMALETA DE 1"X10"X2,9M |  | M | 4166.6667 | 4 | 16666.6667
LISTON SAJO DE 5X3 CM X 2,5 M (varilla) |  | M | 1300 | 2 | 2600
PUNTILLA (PROMEDIO) |  | LB | 1575 | 0.2 | 315
[5 empty] | Sub-Total | 254802.6478
III. TRANSPORTES
Material | Vol. Peso ó Cant. | Distancia | M3-Km | Tarifa | Valor-Unit.
[5 empty] | Sub-Total | 0
IV. MANO DE OBRA
Trabajador | Jornal | Prestaciones | Jornal Total | Rendimiento | Valor-Unit.
AYUDANTES (2) | 51144 | 178.5% | 91274.4378 | 0.7 | 63892.1065
OFICIAL (1) | 41660 | 178.5% | 74348.7619 | 0.7 | 52044.1334
[5 empty] | Sub-Total | 115936.2398
|  |  | Total Costo Directo |  |  | 382332.5116
V. COSTOS INDIRECTOS
Descripción |  |  |  | Porcentaje | Valor Total
ADMINISTRACION |  |  |  | 15% | 57349.8767
IMPREVISTOS |  |  |  | 5% | 19116.6256
UTILIDAD |  |  |  | 5% | 19116.6256
[5 empty] | Sub-Total | 95583.1279
|  | Precio unitario total aproximado al peso |  |  |  | 477916

## 19,1,2
EMPRESA IBAGUEREÑA DE ACUEDUCTO Y ALCANTARILLADO
ANÁLISIS DE PRECIOS UNITARIOS
IBAL S.A E.S.P OFICIAL
CONSTRUCCION DE POZOS DE NSPECCION (DIAMETRO 1.20 Mts) |  |  |  |  | ESPECIFICACIÓN: 19,1,2
ITEM: PAÑETE INTERIOR |  |  |  |  | UNIDAD : ML
I. EQUIPO
Descripción |  | Tipo | Tarifa/Hora | Rendimiento | Valor-Unit.
HERRAMIENTA MENOR (10%MO) |  |  |  |  | 4140.58
[5 empty] | Sub-Total | 4140.58
II. MATERIALES EN OBRA
Descripción |  | Unidad | Precio-Unit. | Cantidad | Valor-Unit.
MORTERO 1:4 |  | M3 | 322301.8638 | 0.11 | 35453.205
[5 empty] | Sub-Total | 35453.205
III. TRANSPORTES
Material | Vol. Peso ó Cant. | Distancia | M3-Km | Tarifa | Valor-Unit.
[5 empty] | Sub-Total | 0
IV. MANO DE OBRA
Trabajador | Jornal | Prestaciones | Jornal Total | Rendimiento | Valor-Unit.
AYUDANTES (2) | 51144 | 178.5% | 91274.4378 | 4 | 22818.6095
OFICIAL (1) | 41660 | 178.5% | 74348.7619 | 4 | 18587.1905
[5 empty] | Sub-Total | 41405.7999
|  |  | Total Costo Directo |  |  | 80999.585
V. COSTOS INDIRECTOS
Descripción |  |  |  | Porcentaje | Valor Total
ADMINISTRACION |  |  |  | 15% | 12149.9377
IMPREVISTOS |  |  |  | 5% | 4049.9792
UTILIDAD |  |  |  | 5% | 4049.9792
[5 empty] | Sub-Total | 20249.8962
|  | Precio unitario total aproximado al peso |  |  |  | 101249

## 19,1,3
EMPRESA IBAGUEREÑA DE ACUEDUCTO Y ALCANTARILLADO
ANÁLISIS DE PRECIOS UNITARIOS
IBAL S.A E.S.P OFICIAL
CONSTRUCCION DE POZOS DE NSPECCION (DIAMETRO 1.20 Mts) |  |  |  |  | ESPECIFICACIÓN: 19,1,3
ITEM: CILINDRO EN LADRILLO e=0,30 Mts |  |  |  |  | UNIDAD : ML
I. EQUIPO
Descripción |  | Tipo | Tarifa/Hora | Rendimiento | Valor-Unit.
HERRAMIENTA MENOR (10%MO) |  |  |  |  | 3312.464
[5 empty] | Sub-Total | 3312.464
II. MATERIALES EN OBRA
Descripción |  | Unidad | Precio-Unit. | Cantidad | Valor-Unit.
LADRILLO TOLETE COMUN |  | UND | 600 | 400 | 240000
MORTERO 1:4 |  | M3 | 322301.8638 | 0.347 | 111838.7467
[5 empty] | Sub-Total | 351838.7467
III. TRANSPORTES
Material | Vol. Peso ó Cant. | Distancia | M3-Km | Tarifa | Valor-Unit.
[5 empty] | Sub-Total | 0
IV. MANO DE OBRA
Trabajador | Jornal | Prestaciones | Jornal Total | Rendimiento | Valor-Unit.
AYUDANTES (2) | 51144 | 178.5% | 91274.4378 | 5 | 18254.8876
OFICIAL (1) | 41660 | 178.5% | 74348.7619 | 5 | 14869.7524
[5 empty] | Sub-Total | 33124.64
|  |  | Total Costo Directo |  |  | 388275.8507
V. COSTOS INDIRECTOS
Descripción |  |  |  | Porcentaje | Valor Total
ADMINISTRACION |  |  |  | 15% | 58241.3776
IMPREVISTOS |  |  |  | 5% | 19413.7925
UTILIDAD |  |  |  | 5% | 19413.7925
[5 empty] | Sub-Total | 97068.9627
|  | Precio unitario total aproximado al peso |  |  |  | 485345

## 19,1,4
EMPRESA IBAGUEREÑA DE ACUEDUCTO Y ALCANTARILLADO
ANÁLISIS DE PRECIOS UNITARIOS
IBAL S.A E.S.P OFICIAL
CONSTRUCCION DE POZOS DE NSPECCION (DIAMETRO 1.20 Mts) |  |  |  |  | ESPECIFICACIÓN: 19,1,4
ITEM: CONO DE REDUCCION H=0,65 Mts |  |  |  |  | UNIDAD : UND
I. EQUIPO
Descripción |  | Tipo | Tarifa/Hora | Rendimiento | Valor-Unit.
HERRAMIENTA MENOR (10%MO) |  |  |  |  | 12740.2461
[5 empty] | Sub-Total | 12740.2461
II. MATERIALES EN OBRA
Descripción |  | Unidad | Precio-Unit. | Cantidad | Valor-Unit.
LADRILLO TOLETE COMUN |  | UND | 600 | 265 | 159000
MORTERO 1:4 |  | M3 | 322301.8638 | 0.15 | 48345.2796
[5 empty] | Sub-Total | 207345.2796
III. TRANSPORTES
Material | Vol. Peso ó Cant. | Distancia | M3-Km | Tarifa | Valor-Unit.
[5 empty] | Sub-Total | 0
IV. MANO DE OBRA
Trabajador | Jornal | Prestaciones | Jornal Total | Rendimiento | Valor-Unit.
AYUDANTES (2) | 51144 | 178.5% | 91274.4378 | 1.3 | 70211.106
OFICIAL (1) | 41660 | 178.5% | 74348.7619 | 1.3 | 57191.3553
[5 empty] | Sub-Total | 127402.4614
|  |  | Total Costo Directo |  |  | 347487.9871
V. COSTOS INDIRECTOS
Descripción |  |  |  | Porcentaje | Valor Total
ADMINISTRACION |  |  |  | 15% | 52123.1981
IMPREVISTOS |  |  |  | 5% | 17374.3994
UTILIDAD |  |  |  | 5% | 17374.3994
[5 empty] | Sub-Total | 86871.9968
|  | Precio unitario total aproximado al peso |  |  |  | 434360

## 19,1,5
EMPRESA IBAGUEREÑA DE ACUEDUCTO Y ALCANTARILLADO
ANÁLISIS DE PRECIOS UNITARIOS
IBAL S.A E.S.P OFICIAL
CONSTRUCCION DE POZOS DE NSPECCION (DIAMETRO 1.20 Mts) |  |  |  |  | ESPECIFICACIÓN: 19,1,5
ITEM: PASOS EN HIERRO DE 3/4" CON ANTICORROSIVO C/40 Cm |  |  |  |  | UNIDAD : UND
I. EQUIPO
Descripción |  | Tipo | Tarifa/Hora | Rendimiento | Valor-Unit.
HERRAMIENTA MENOR (10%MO) |  |  |  |  | 760.6203
[5 empty] | Sub-Total | 760.6203
II. MATERIALES EN OBRA
Descripción |  | Unidad | Precio-Unit. | Cantidad | Valor-Unit.
ACERO DE REFUERZO (cortado, figurado e instalado) |  | KG | 2271 | 2.25 | 5109.75
[5 empty] | Sub-Total | 5109.75
III. TRANSPORTES
Material | Vol. Peso ó Cant. | Distancia | M3-Km | Tarifa | Valor-Unit.
[5 empty] | Sub-Total | 0
IV. MANO DE OBRA
Trabajador | Jornal | Prestaciones | Jornal Total | Rendimiento | Valor-Unit.
AYUDANTES (2) | 51144 | 178.5% | 91274.4378 | 12 | 7606.2032
[5 empty] | Sub-Total | 7606.2032
|  |  | Total Costo Directo |  |  | 13476.5735
V. COSTOS INDIRECTOS
Descripción |  |  |  | Porcentaje | Valor Total
ADMINISTRACION |  |  |  | 15% | 2021.486
IMPREVISTOS |  |  |  | 5% | 673.8287
UTILIDAD |  |  |  | 5% | 673.8287
[5 empty] | Sub-Total | 3369.1434
|  | Precio unitario total aproximado al peso |  |  |  | 16846

## 19,1,6
EMPRESA IBAGUEREÑA DE ACUEDUCTO Y ALCANTARILLADO
ANÁLISIS DE PRECIOS UNITARIOS
IBAL S.A E.S.P OFICIAL
CONSTRUCCION DE POZOS DE NSPECCION (DIAMETRO 1.20 Mts) |  |  |  |  | ESPECIFICACIÓN: 19,1,6
ITEM: SUMINISTRO E INSTALACION AROTAPA VIBROCOMPACTADA TRAFICO PESADO |  |  |  |  | UNIDAD : UND
I. EQUIPO
Descripción |  | Tipo | Tarifa/Hora | Rendimiento | Valor-Unit.
HERRAMIENTA MENOR (10%MO) |  |  |  |  | 608.4963
[5 empty] | Sub-Total | 608.4963
II. MATERIALES EN OBRA
Descripción |  | Unidad | Precio-Unit. | Cantidad | Valor-Unit.
CONCRETO SIMPLE DE 3000 PSI |  | M3 | 345913.2075 | 0.1 | 34591.3208
AROTAPA |  | UND | 399000.56 | 1 | 399000.56
[5 empty] | Sub-Total | 433591.8808
III. TRANSPORTES
Material | Vol. Peso ó Cant. | Distancia | M3-Km | Tarifa | Valor-Unit.
[5 empty] | Sub-Total | 0
IV. MANO DE OBRA
Trabajador | Jornal | Prestaciones | Jornal Total | Rendimiento | Valor-Unit.
AYUDANTES (2) | 51144 | 178.5% | 91274.4378 | 15 | 6084.9625
[5 empty] | Sub-Total | 6084.9625
|  |  | Total Costo Directo |  |  | 440285.3395
V. COSTOS INDIRECTOS
Descripción |  |  |  | Porcentaje | Valor Total
ADMINISTRACION |  |  |  | 15% | 66042.8009
IMPREVISTOS |  |  |  | 5% | 22014.267
UTILIDAD |  |  |  | 5% | 22014.267
[5 empty] | Sub-Total | 110071.3349
|  | Precio unitario total aproximado al peso |  |  |  | 550357

## 19,1,7
EMPRESA IBAGUEREÑA DE ACUEDUCTO Y ALCANTARILLADO
ANÁLISIS DE PRECIOS UNITARIOS
IBAL S.A E.S.P OFICIAL
CONSTRUCCION DE POZOS DE NSPECCION (DIAMETRO 1.20 Mts) |  |  |  |  | ESPECIFICACIÓN: 19,1,7
ITEM: SUMINISTRO E INSTALACION DE TAPAS EN FIBROCEMENTO |  |  |  |  | UNIDAD : UND
I. EQUIPO
Descripción |  | Tipo | Tarifa/Hora | Rendimiento | Valor-Unit.
HERRAMIENTA MENOR (10%MO) |  |  |  |  | 608.4963
[5 empty] | Sub-Total | 608.4963
II. MATERIALES EN OBRA
Descripción |  | Unidad | Precio-Unit. | Cantidad | Valor-Unit.
AROTAPA VIBROCOMPACTADA |  | UND | 281880 | 1 | 281880
CONCRETO SIMPLE DE 3000 PSI |  | M3 | 345913.2075 | 0.1 | 34591.3208
[5 empty] | Sub-Total | 316471.3208
III. TRANSPORTES
Material | Vol. Peso ó Cant. | Distancia | M3-Km | Tarifa | Valor-Unit.
[5 empty] | Sub-Total | 0
IV. MANO DE OBRA
Trabajador | Jornal | Prestaciones | Jornal Total | Rendimiento | Valor-Unit.
AYUDANTES (2) | 51144 | 178.5% | 91274.4378 | 15 | 6084.9625
[5 empty] | Sub-Total | 6084.9625
|  |  | Total Costo Directo |  |  | 323164.7795
V. COSTOS INDIRECTOS
Descripción |  |  |  | Porcentaje | Valor Total
ADMINISTRACION |  |  |  | 15% | 48474.7169
IMPREVISTOS |  |  |  | 5% | 16158.239
UTILIDAD |  |  |  | 5% | 16158.239
[5 empty] | Sub-Total | 80791.1949
|  | Precio unitario total aproximado al peso |  |  |  | 403956

## 19,1,8
EMPRESA IBAGUEREÑA DE ACUEDUCTO Y ALCANTARILLADO
ANÁLISIS DE PRECIOS UNITARIOS
IBAL S.A E.S.P OFICIAL
CONSTRUCCION DE POZOS DE NSPECCION (DIAMETRO 1.20 Mts) |  |  |  |  | ESPECIFICACIÓN: 19,1,8
ITEM: CAJA DE INSPECCION 60x60x100 Cmts EN LADRILLO, CONCRETO DE 2500 PSI Y TAPA REFORZADA EN CONCRETO DE 3000 PSI |  |  |  |  | UNIDAD : UND
I. EQUIPO
Descripción |  | Tipo | Tarifa/Hora | Rendimiento | Valor-Unit.
HERRAMIENTA MENOR (10%MO) |  |  |  |  | 9598.8785
[5 empty] | Sub-Total | 9598.8785
II. MATERIALES EN OBRA
Descripción |  | Unidad | Precio-Unit. | Cantidad | Valor-Unit.
CONCRETO SIMPLE DE 2500 PSI |  | M3 | 313268.235 | 0.096 | 30073.7506
CONCRETO SIMPLE DE 3000 PSI |  | M3 | 345913.2075 | 0.024 | 8301.917
ACERO A:60 |  | KG | 2271 | 3.2 | 7267.2
LADRILLO TOLETE COMUN |  | UND | 600 | 135 | 81000
MORTERO 1:3 |  | M3 | 387397.2543 | 0.06 | 23243.8353
ANGULO DE 2" X 1/8" |  | M | 2850 | 5.6 | 15960
[5 empty] | Sub-Total | 165846.7028
III. TRANSPORTES
Material | Vol. Peso ó Cant. | Distancia | M3-Km | Tarifa | Valor-Unit.
[5 empty] | Sub-Total | 0
IV. MANO DE OBRA
Trabajador | Jornal | Prestaciones | Jornal Total | Rendimiento | Valor-Unit.
AYUDANTES (1) | 25572 | 178.5% | 45637.2189 | 0.8 | 36509.7751
OFICIAL (1) | 41660 | 178.5% | 74348.7619 | 0.8 | 59479.0095
[5 empty] | Sub-Total | 95988.7847
|  |  | Total Costo Directo |  |  | 271434.3659
V. COSTOS INDIRECTOS
Descripción |  |  |  | Porcentaje | Valor Total
ADMINISTRACION |  |  |  | 15% | 40715.1549
IMPREVISTOS |  |  |  | 5% | 13571.7183
UTILIDAD |  |  |  | 5% | 13571.7183
[5 empty] | Sub-Total | 67858.5915
|  | Precio unitario total aproximado al peso |  |  |  | 339293

## 19,1,9
EMPRESA IBAGUEREÑA DE ACUEDUCTO Y ALCANTARILLADO
ANÁLISIS DE PRECIOS UNITARIOS
IBAL S.A E.S.P OFICIAL
CONSTRUCCION DE POZOS DE NSPECCION (DIAMETRO 1.20 Mts) |  |  |  |  | ESPECIFICACIÓN: 19,1,9
ITEM: CAJA DE INSPECCION 80x60x100 Cmts, CONCRETO DE 2500 PSI Y TAPA REFORZADA EN CONCRETO DE 3000 PSI |  |  |  |  | UNIDAD : UND
I. EQUIPO
Descripción |  | Tipo | Tarifa/Hora | Rendimiento | Valor-Unit.
HERRAMIENTA MENOR (10%MO) |  |  |  |  | 11158.6962
[5 empty] | Sub-Total | 11158.6962
II. MATERIALES EN OBRA
Descripción |  | Unidad | Precio-Unit. | Cantidad | Valor-Unit.
CONCRETO SIMPLE DE 2500 PSI |  | M3 | 313268.235 | 0.2 | 62653.647
CONCRETO SIMPLE DE 3000 PSI |  | M3 | 345913.2075 | 0.024 | 8301.917
ACERO A:60 |  | KG | 2591.5 | 5 | 12957.5
LADRILLO TOLETE COMUN |  | UND | 600 | 140 | 84000
MORTERO 1:3 |  | M3 | 387397.2543 | 0.07 | 27117.8078
ANGULO DE 2" X 1/8" |  | M | 2850 | 6.8 | 19380
[5 empty] | Sub-Total | 214410.8718
III. TRANSPORTES
Material | Vol. Peso ó Cant. | Distancia | M3-Km | Tarifa | Valor-Unit.
[5 empty] | Sub-Total | 0
IV. MANO DE OBRA
Trabajador | Jornal | Prestaciones | Jornal Total | Rendimiento | Valor-Unit.
AYUDANTES (1) | 25572 | 178.5% | 45637.2189 | 0.93 | 42442.6136
OFICIAL (1) | 41660 | 178.5% | 74348.7619 | 0.93 | 69144.3486
[5 empty] | Sub-Total | 111586.9622
|  |  | Total Costo Directo |  |  | 337156.5302
V. COSTOS INDIRECTOS
Descripción |  |  |  | Porcentaje | Valor Total
ADMINISTRACION |  |  |  | 15% | 50573.4795
IMPREVISTOS |  |  |  | 5% | 16857.8265
UTILIDAD |  |  |  | 5% | 16857.8265
[5 empty] | Sub-Total | 84289.1325
|  | Precio unitario total aproximado al peso |  |  |  | 421446

## 19,1,10
EMPRESA IBAGUEREÑA DE ACUEDUCTO Y ALCANTARILLADO
ANÁLISIS DE PRECIOS UNITARIOS
IBAL S.A E.S.P OFICIAL
CONSTRUCCION DE POZOS DE NSPECCION (DIAMETRO 1.20 Mts) |  |  |  |  | ESPECIFICACIÓN: 19,1,10
ITEM: SUMIDERO EN CONCRETO 3000 PSI TIPO SL 100 |  |  |  |  | UNIDAD : UND
I. EQUIPO
Descripción |  | Tipo | Tarifa/Hora | Rendimiento | Valor-Unit.
HERRAMIENTA MENOR (10%MO) |  |  |  |  | 3999.5327
[5 empty] | Sub-Total | 3999.5327
II. MATERIALES EN OBRA
Descripción |  | Unidad | Precio-Unit. | Cantidad | Valor-Unit.
CONCRETO SIMPLE DE 3000 PSI |  | M3 | 345913.2075 | 0.5 | 172956.6038
PUNTILLA (PROMEDIO) |  | LB | 1575 | 1.5 | 2362.5
ALAMBRE NEGRO |  | KG | 4466 | 0.3 | 1339.8
TABLA PARA FORMALETA DE 1" X 10" X 2,9 M |  | M | 4166.6667 | 3.5 | 14583.3333
VARILLON DE SAJO |  | M | 1300 | 3.5 | 4550
REJILLA L 1/2*3/16 VARILLA 7/8 |  | UND | 180000 | 1 | 180000
[5 empty] | Sub-Total | 375792.2371
III. TRANSPORTES
Material | Vol. Peso ó Cant. | Distancia | M3-Km | Tarifa | Valor-Unit.
[5 empty] | Sub-Total | 0
IV. MANO DE OBRA
Trabajador | Jornal | Prestaciones | Jornal Total | Rendimiento | Valor-Unit.
AYUDANTES (1) | 25572 | 178.5% | 45637.2189 | 3 | 15212.4063
OFICIAL (1) | 41660 | 178.5% | 74348.7619 | 3 | 24782.9206
[5 empty] | Sub-Total | 39995.3269
|  |  | Total Costo Directo |  |  | 419787.0967
V. COSTOS INDIRECTOS
Descripción |  |  |  | Porcentaje | Valor Total
ADMINISTRACION |  |  |  | 15% | 62968.0645
IMPREVISTOS |  |  |  | 5% | 20989.3548
UTILIDAD |  |  |  | 5% | 20989.3548
[5 empty] | Sub-Total | 104946.7742
|  | Precio unitario total aproximado al peso |  |  |  | 524734

## 19,1,11
EMPRESA IBAGUEREÑA DE ACUEDUCTO Y ALCANTARILLADO
ANÁLISIS DE PRECIOS UNITARIOS
IBAL S.A E.S.P OFICIAL
CONSTRUCCION DE POZOS DE NSPECCION (DIAMETRO 1.20 Mts) |  |  |  |  | ESPECIFICACIÓN: 19,1,11
ITEM: SUMIDERO EN FIBRO-CONCRETO |  |  |  |  | UNIDAD : UND
I. EQUIPO
Descripción |  | Tipo | Tarifa/Hora | Rendimiento | Valor-Unit.
HERRAMIENTA MENOR (10%MO) |  |  |  |  | 4799.4392
FORMALETA MADERA |  | GL |  |  | 10000
[5 empty] | Sub-Total | 14799.4392
II. MATERIALES EN OBRA
Descripción |  | Unidad | Precio-Unit. | Cantidad | Valor-Unit.
CONCRETO SIMPLE DE 3000 PSI |  | M3 | 345913.2075 | 0.45 | 155660.9434
PUNTILLA |  | LB | 1575 | 1 | 1575
ALAMBRE NEGRO |  | KG | 4576.5867 | 0.3 | 1372.976
REJILLA EN FIBROCEMENTO |  | UND | 255200 | 1 | 255200
[5 empty] | Sub-Total | 413808.9194
III. TRANSPORTES
Material | Vol. Peso ó Cant. | Distancia | M3-Km | Tarifa | Valor-Unit.
[5 empty] | Sub-Total | 0
IV. MANO DE OBRA
Trabajador | Jornal | Prestaciones | Jornal Total | Rendimiento | Valor-Unit.
AYUDANTES (1) | 25572 | 178.5% | 45637.2189 | 2.5 | 18254.8876
OFICIAL (1) | 41660 | 178.5% | 74348.7619 | 2.5 | 29739.5048
[5 empty] | Sub-Total | 47994.3923
|  |  | Total Costo Directo |  |  | 476602.7509
V. COSTOS INDIRECTOS
Descripción |  |  |  | Porcentaje | Valor Total
ADMINISTRACION |  |  |  | 15% | 71490.4126
IMPREVISTOS |  |  |  | 5% | 23830.1375
UTILIDAD |  |  |  | 5% | 23830.1375
[5 empty] | Sub-Total | 119150.6877
|  | Precio unitario total aproximado al peso |  |  |  | 595753

## 19,1,12
EMPRESA IBAGUEREÑA DE ACUEDUCTO Y ALCANTARILLADO
ANÁLISIS DE PRECIOS UNITARIOS
IBAL S.A E.S.P OFICIAL
CONSTRUCCION DE POZOS DE NSPECCION (DIAMETRO 1.20 Mts) |  |  |  |  | ESPECIFICACIÓN: 19,1,12
ITEM: CAMARA DE CAIDA DIAMETRO 8" REVESTIDA EN CONCRETO, MALLA CON VENA |  |  |  |  | UNIDAD : ML
I. EQUIPO
Descripción |  | Tipo | Tarifa/Hora | Rendimiento | Valor-Unit.
HERRAMIENTA MENOR (10%MO) |  |  |  |  | 2760.3867
[5 empty] | Sub-Total | 2760.3867
II. MATERIALES EN OBRA
Descripción |  | Unidad | Precio-Unit. | Cantidad | Valor-Unit.
CONCRETO SIMPLE DE 3000 PSI (incluye malla con vena) |  | M3 | 345913.2075 | 0.25 | 86478.3019
TUBO PLASTICO DE 8" |  | ML | 45047.8267 | 1 | 45047.8267
[5 empty] | Sub-Total | 131526.1285
III. TRANSPORTES
Material | Vol. Peso ó Cant. | Distancia | M3-Km | Tarifa | Valor-Unit.
[5 empty] | Sub-Total | 0
IV. MANO DE OBRA
Trabajador | Jornal | Prestaciones | Jornal Total | Rendimiento | Valor-Unit.
AYUDANTES (2) | 51144 | 178.5% | 91274.4378 | 6 | 15212.4063
OFICIAL (1) | 41660 | 178.5% | 74348.7619 | 6 | 12391.4603
[5 empty] | Sub-Total | 27603.8666
|  |  | Total Costo Directo |  |  | 161890.3818
V. COSTOS INDIRECTOS
Descripción |  |  |  | Porcentaje | Valor Total
ADMINISTRACION |  |  |  | 15% | 24283.5573
IMPREVISTOS |  |  |  | 5% | 8094.5191
UTILIDAD |  |  |  | 5% | 8094.5191
[5 empty] | Sub-Total | 40472.5955
|  | Precio unitario total aproximado al peso |  |  |  | 202363

## 19,1,13
EMPRESA IBAGUEREÑA DE ACUEDUCTO Y ALCANTARILLADO
ANÁLISIS DE PRECIOS UNITARIOS
IBAL S.A E.S.P OFICIAL
CONSTRUCCION DE POZOS DE NSPECCION (DIAMETRO 1.20 Mts) |  |  |  |  | ESPECIFICACIÓN: 19,1,13
ITEM: CAMARA DE CAIDA DIAMETRO 12" REVESTIDA EN CONCRETO, MALLA CON VENA |  |  |  |  | UNIDAD : ML
I. EQUIPO
Descripción |  | Tipo | Tarifa/Hora | Rendimiento | Valor-Unit.
HERRAMIENTA MENOR (10%MO) |  |  |  |  | 2760.3867
[5 empty] | Sub-Total | 2760.3867
II. MATERIALES EN OBRA
Descripción |  | Unidad | Precio-Unit. | Cantidad | Valor-Unit.
CONCRETO SIMPLE DE 3000 PSI (incluye malla con vena) |  | M3 | 345913.2075 | 0.25 | 86478.3019
TUBO PLASTICO DE 12" |  | ML | 97280.5 | 1 | 97280.5
[5 empty] | Sub-Total | 183758.8019
III. TRANSPORTES
Material | Vol. Peso ó Cant. | Distancia | M3-Km | Tarifa | Valor-Unit.
[5 empty] | Sub-Total | 0
IV. MANO DE OBRA
Trabajador | Jornal | Prestaciones | Jornal Total | Rendimiento | Valor-Unit.
AYUDANTES (2) | 51144 | 178.5% | 91274.4378 | 6 | 15212.4063
OFICIAL (1) | 41660 | 178.5% | 74348.7619 | 6 | 12391.4603
[5 empty] | Sub-Total | 27603.8666
|  |  | Total Costo Directo |  |  | 214123.0552
V. COSTOS INDIRECTOS
Descripción |  |  |  | Porcentaje | Valor Total
ADMINISTRACION |  |  |  | 15% | 32118.4583
IMPREVISTOS |  |  |  | 5% | 10706.1528
UTILIDAD |  |  |  | 5% | 10706.1528
[5 empty] | Sub-Total | 53530.7638
|  | Precio unitario total aproximado al peso |  |  |  | 267654

## 19,1,14
EMPRESA IBAGUEREÑA DE ACUEDUCTO Y ALCANTARILLADO
ANÁLISIS DE PRECIOS UNITARIOS
IBAL S.A E.S.P OFICIAL
CONSTRUCCION DE POZOS DE NSPECCION (DIAMETRO 1.20 Mts) |  |  |  |  | ESPECIFICACIÓN: 19,1,14
ITEM: CILINDRO EN CONCRETO DE 3000 PSI e=0,20 M |  |  |  |  | UNIDAD : M3
I. EQUIPO
Descripción |  | Tipo | Tarifa/Hora | Rendimiento | Valor-Unit.
FORMALETA METALICA CONICA |  | GB | 10000 | 1 | 10000
HERRAMIENTA MENOR (10%MO) |  |  |  |  | 21126.0419
[5 empty] | Sub-Total | 31126.0419
II. MATERIALES EN OBRA
Descripción |  | Unidad | Precio-Unit. | Cantidad | Valor-Unit.
CONCRETO SIMPLE DE 3000 PSI |  | M3 | 345913.2075 | 0.63 | 217925.3207
[5 empty] | Sub-Total | 217925.3207
III. TRANSPORTES
Material | Vol. Peso ó Cant. | Distancia | M3-Km | Tarifa | Valor-Unit.
[5 empty] | Sub-Total | 0
IV. MANO DE OBRA
Trabajador | Jornal | Prestaciones | Jornal Total | Rendimiento | Valor-Unit.
AYUDANTES (3) | 76716 | 178.5% | 136911.6568 | 1 | 136911.6568
OFICIAL (1) | 41660 | 178.5% | 74348.7619 | 1 | 74348.7619
[5 empty] | Sub-Total | 211260.4187
|  |  | Total Costo Directo |  |  | 460311.7813
V. COSTOS INDIRECTOS
Descripción |  |  |  | Porcentaje | Valor Total
ADMINISTRACION |  |  |  | 15% | 69046.7672
IMPREVISTOS |  |  |  | 5% | 23015.5891
UTILIDAD |  |  |  | 5% | 23015.5891
[5 empty] | Sub-Total | 115077.9453
|  | Precio unitario total aproximado al peso |  |  |  | 575390

## 19,1,15
EMPRESA IBAGUEREÑA DE ACUEDUCTO Y ALCANTARILLADO
ANÁLISIS DE PRECIOS UNITARIOS
IBAL S.A E.S.P OFICIAL
CONSTRUCCION DE POZOS DE NSPECCION (DIAMETRO 1.20 Mts) |  |  |  |  | ESPECIFICACIÓN: 19,1,15
ITEM: CUNETA SECCION L EN CONCRETO SIMPLE 3000 PSI INCLUYE BASE EN RECEBO COMPACTADO e=0,10 Mts |  |  |  |  | UNIDAD : ML
I. EQUIPO
Descripción |  | Tipo | Tarifa/Hora | Rendimiento | Valor-Unit.
FORMALETA METALICA |  | ML | 1500 | 0.15 | 10000
HERRAMIENTA MENOR (10%MO) |  |  |  |  | 6601.8881
RANA |  | DIA | 40600 | 20 | 2030
[5 empty] | Sub-Total | 18631.8881
II. MATERIALES EN OBRA
Descripción |  | Unidad | Precio-Unit. | Cantidad | Valor-Unit.
CONCRETO SIMPLE DE 3000 PSI |  | M3 | 345913.2075 | 0.05 | 17295.6604
RECEBO TIPO B200 |  | M3 | 35410 | 0.05 | 1770.5
[5 empty] | Sub-Total | 19066.1604
III. TRANSPORTES
Material | Vol. Peso ó Cant. | Distancia | M3-Km | Tarifa | Valor-Unit.
[5 empty] | Sub-Total | 0
IV. MANO DE OBRA
Trabajador | Jornal | Prestaciones | Jornal Total | Rendimiento | Valor-Unit.
AYUDANTES (3) | 76716 | 178.5% | 136911.6568 | 3.2 | 42784.8927
OFICIAL (1) | 41660 | 178.5% | 74348.7619 | 3.2 | 23233.9881
[5 empty] | Sub-Total | 66018.8808
|  |  | Total Costo Directo |  |  | 103716.9293
V. COSTOS INDIRECTOS
Descripción |  |  |  | Porcentaje | Valor Total
ADMINISTRACION |  |  |  | 15% | 15557.5394
IMPREVISTOS |  |  |  | 5% | 5185.8465
UTILIDAD |  |  |  | 5% | 5185.8465
[5 empty] | Sub-Total | 25929.2323
|  | Precio unitario total aproximado al peso |  |  |  | 129646

## 19,2,1
EMPRESA IBAGUEREÑA DE ACUEDUCTO Y ALCANTARILLADO
ANÁLISIS DE PRECIOS UNITARIOS
IBAL S.A E.S.P OFICIAL
CONSTRUCCION DE POZOS DE NSPECCION (DIAMETRO 1.50 Mts) |  |  |  |  | ESPECIFICACIÓN: 19,2,1
ITEM: BASE Y CAÑUELA EN CONCRETO DE 3000 PSI e=0,30 Mts |  |  |  |  | UNIDAD : UND
I. EQUIPO
Descripción |  | Tipo | Tarifa/Hora | Rendimiento | Valor-Unit.
HERRAMIENTA MENOR (10%MO) |  |  |  |  | 16562.32
[5 empty] | Sub-Total | 16562.32
II. MATERIALES EN OBRA
Descripción |  | Unidad | Precio-Unit. | Cantidad | Valor-Unit.
CONCRETO SIMPLE DE 3000 PSI |  | M3 | 345913.2075 | 1.06 | 366668
TABLA PARA FORMALETA DE 1"X10"X2,9M |  | M | 4166.6667 | 4 | 16666.6667
LISTON SAJO DE 5X3 CM X 2,5 M (varilla) |  | M | 1300 | 2 | 2600
PUNTILLA (PROMEDIO) |  | LB | 1575 | 0.2 | 315
[5 empty] | Sub-Total | 386249.6666
III. TRANSPORTES
Material | Vol. Peso ó Cant. | Distancia | M3-Km | Tarifa | Valor-Unit.
[5 empty] | Sub-Total | 0
IV. MANO DE OBRA
Trabajador | Jornal | Prestaciones | Jornal Total | Rendimiento | Valor-Unit.
AYUDANTES (2) | 51144 | 178.5% | 91274.4378 | 1 | 91274.4378
OFICIAL (1) | 41660 | 178.5% | 74348.7619 | 1 | 74348.7619
[5 empty] | Sub-Total | 165623.1998
|  |  | Total Costo Directo |  |  | 568435.1864
V. COSTOS INDIRECTOS
Descripción |  |  |  | Porcentaje | Valor Total
ADMINISTRACION |  |  |  | 15% | 85265.278
IMPREVISTOS |  |  |  | 5% | 28421.7593
UTILIDAD |  |  |  | 5% | 28421.7593
[5 empty] | Sub-Total | 142108.7966
|  | Precio unitario total aproximado al peso |  |  |  | 710544

## 19,2,2
EMPRESA IBAGUEREÑA DE ACUEDUCTO Y ALCANTARILLADO
ANÁLISIS DE PRECIOS UNITARIOS
IBAL S.A E.S.P OFICIAL
CONSTRUCCION DE POZOS DE NSPECCION (DIAMETRO 1.50 Mts) |  |  |  |  | ESPECIFICACIÓN: 19,2,2
ITEM: PAÑETE INTERIOR |  |  |  |  | UNIDAD : ML
I. EQUIPO
Descripción |  | Tipo | Tarifa/Hora | Rendimiento | Valor-Unit.
HERRAMIENTA MENOR (10%MO) |  |  |  |  | 9742.5412
[5 empty] | Sub-Total | 9742.5412
II. MATERIALES EN OBRA
Descripción |  | Unidad | Precio-Unit. | Cantidad | Valor-Unit.
MORTERO 1:4 |  | M3 | 322301.8638 | 0.09 | 0.09
[5 empty] | Sub-Total | 0.09
III. TRANSPORTES
Material | Vol. Peso ó Cant. | Distancia | M3-Km | Tarifa | Valor-Unit.
[5 empty] | Sub-Total | 0
IV. MANO DE OBRA
Trabajador | Jornal | Prestaciones | Jornal Total | Rendimiento | Valor-Unit.
AYUDANTES (2) | 51144 | 178.5% | 91274.4378 | 1.7 | 53690.8458
OFICIAL (1) | 41660 | 178.5% | 74348.7619 | 1.7 | 43734.5658
[5 empty] | Sub-Total | 97425.4116
|  |  | Total Costo Directo |  |  | 107168.0428
V. COSTOS INDIRECTOS
Descripción |  |  |  | Porcentaje | Valor Total
ADMINISTRACION |  |  |  | 15% | 16075.2064
IMPREVISTOS |  |  |  | 5% | 5358.4021
UTILIDAD |  |  |  | 5% | 5358.4021
[5 empty] | Sub-Total | 26792.0107
|  | Precio unitario total aproximado al peso |  |  |  | 133960

## 19,2,3
EMPRESA IBAGUEREÑA DE ACUEDUCTO Y ALCANTARILLADO
ANÁLISIS DE PRECIOS UNITARIOS
IBAL S.A E.S.P OFICIAL
CONSTRUCCION DE POZOS DE NSPECCION (DIAMETRO 1.50 Mts) |  |  |  |  | ESPECIFICACIÓN: 19,2,3
ITEM: CILINDRO EN LADRILLO e=0,30 Mts |  |  |  |  | UNIDAD : ML
I. EQUIPO
Descripción |  | Tipo | Tarifa/Hora | Rendimiento | Valor-Unit.
HERRAMIENTA MENOR (10%MO) |  |  |  |  | 8281.16
[5 empty] | Sub-Total | 8281.16
II. MATERIALES EN OBRA
Descripción |  | Unidad | Precio-Unit. | Cantidad | Valor-Unit.
MORTERO 1:4 |  | M3 | 322301.8638 | 0.45 | 0.09
LADRILLO TOLETE COMUN |  | UND | 600 | 490 | 294000
[5 empty] | Sub-Total | 294000.09
III. TRANSPORTES
Material | Vol. Peso ó Cant. | Distancia | M3-Km | Tarifa | Valor-Unit.
[5 empty] | Sub-Total | 0
IV. MANO DE OBRA
Trabajador | Jornal | Prestaciones | Jornal Total | Rendimiento | Valor-Unit.
AYUDANTES (2) | 51144 | 178.5% | 91274.4378 | 2 | 45637.2189
OFICIAL (1) | 41660 | 178.5% | 74348.7619 | 2 | 37174.381
[5 empty] | Sub-Total | 82811.5999
|  |  | Total Costo Directo |  |  | 385092.8499
V. COSTOS INDIRECTOS
Descripción |  |  |  | Porcentaje | Valor Total
ADMINISTRACION |  |  |  | 15% | 57763.9275
IMPREVISTOS |  |  |  | 5% | 19254.6425
UTILIDAD |  |  |  | 5% | 19254.6425
[5 empty] | Sub-Total | 96273.2125
|  | Precio unitario total aproximado al peso |  |  |  | 481366

## 19,2,4
EMPRESA IBAGUEREÑA DE ACUEDUCTO Y ALCANTARILLADO
ANÁLISIS DE PRECIOS UNITARIOS
IBAL S.A E.S.P OFICIAL
CONSTRUCCION DE POZOS DE NSPECCION (DIAMETRO 1.50 Mts) |  |  |  |  | ESPECIFICACIÓN: 19,2,4
ITEM: CONO DE REDUCCION H=0,90 Mts |  |  |  |  | UNIDAD : UND
I. EQUIPO
Descripción |  | Tipo | Tarifa/Hora | Rendimiento | Valor-Unit.
HERRAMIENTA MENOR (10%MO) |  |  |  |  | 12740.2461
[5 empty] | Sub-Total | 12740.2461
II. MATERIALES EN OBRA
Descripción |  | Unidad | Precio-Unit. | Cantidad | Valor-Unit.
MORTERO 1:4 |  | M3 | 322301.8638 | 0.18 | 58014.3355
LADRILLO TOLETE COMUN |  | UND | 600 | 300 | 180000
[5 empty] | Sub-Total | 238014.3355
III. TRANSPORTES
Material | Vol. Peso ó Cant. | Distancia | M3-Km | Tarifa | Valor-Unit.
[5 empty] | Sub-Total | 0
IV. MANO DE OBRA
Trabajador | Jornal | Prestaciones | Jornal Total | Rendimiento | Valor-Unit.
AYUDANTES (2) | 51144 | 178.5% | 91274.4378 | 1.3 | 70211.106
OFICIAL (1) | 41660 | 178.5% | 74348.7619 | 1.3 | 57191.3553
[5 empty] | Sub-Total | 127402.4614
|  |  | Total Costo Directo |  |  | 378157.043
V. COSTOS INDIRECTOS
Descripción |  |  |  | Porcentaje | Valor Total
ADMINISTRACION |  |  |  | 15% | 56723.5564
IMPREVISTOS |  |  |  | 5% | 18907.8521
UTILIDAD |  |  |  | 5% | 18907.8521
[5 empty] | Sub-Total | 94539.2607
|  | Precio unitario total aproximado al peso |  |  |  | 472696

## 20,1
EMPRESA IBAGUEREÑA DE ACUEDUCTO Y ALCANTARILLADO
ANÁLISIS DE PRECIOS UNITARIOS
IBAL S.A E.S.P OFICIAL
CONSTRUCCION DE POZOS DE NSPECCION (OTROS) |  |  |  |  | ESPECIFICACIÓN: 20,2
ITEM: SEÑALIZACION EN GUADUA C/3 Mts Y POLISOMBRA DE h=2 Mts |  |  |  |  | UNIDAD : ML
I. EQUIPO
Descripción |  | Tipo | Tarifa/Hora | Rendimiento | Valor-Unit.
HERRAMIENTA MENOR (10%mo) |  |  |  |  | 630.2852
[5 empty] | Sub-Total | 630.2852
II. MATERIALES EN OBRA
Descripción |  | Unidad | Precio-Unit. | Cantidad | Valor-Unit.
GUADUA |  | UND | 9250 | 0.3 | 2775
POLISOMBRA |  | M | 1450 | 1 | 1450
[5 empty] | Sub-Total | 4225
III. TRANSPORTES
Material | Vol. Peso ó Cant. | Distancia | M3-Km | Tarifa | Valor-Unit.
[5 empty] | Sub-Total | 0
IV. MANO DE OBRA
Trabajador | Jornal | Prestaciones | Jornal Total | Rendimiento | Valor-Unit.
AYUDANTES (2) | 25572 | 178.5% | 45637.2189 | 7.2407 | 6302.8515
[5 empty] | Sub-Total | 6302.8515
|  |  | Total Costo Directo |  |  | 11158.1367
V. COSTOS INDIRECTOS
Descripción |  |  |  | Porcentaje | Valor Total
ADMINISTRACION |  |  |  | 15% | 1673.7205
IMPREVISTOS |  |  |  | 5% | 557.9068
UTILIDAD |  |  |  | 5% | 557.9068
[5 empty] | Sub-Total | 2789.5342
|  | Precio unitario total aproximado al peso |  |  |  | 13948

## 20,4
EMPRESA IBAGUEREÑA DE ACUEDUCTO Y ALCANTARILLADO
ANÁLISIS DE PRECIOS UNITARIOS
IBAL S.A E.S.P OFICIAL
CONSTRUCCION DE POZOS DE NSPECCION (OTROS) |  |  |  |  | ESPECIFICACIÓN: 20,4
ITEM: SUMINISTRO E INSTALACION LECHO EN ARENA PARA TUBERIA |  |  |  |  | UNIDAD : M3
I. EQUIPO
Descripción |  | Tipo | Tarifa/Hora | Rendimiento | Valor-Unit.
HERRAMIENTA MENOR (10%MO) |  |  |  |  | 620.543
[5 empty] | Sub-Total | 620.543
II. MATERIALES EN OBRA
Descripción |  | Unidad | Precio-Unit. | Cantidad | Valor-Unit.
ARENA |  | M3 | 32400 | 1.05 | 34020
[5 empty] | Sub-Total | 34020
III. TRANSPORTES
Material | Vol. Peso ó Cant. | Distancia | M3-Km | Tarifa | Valor-Unit.
[5 empty] | Sub-Total | 0
IV. MANO DE OBRA
Trabajador | Jornal | Prestaciones | Jornal Total | Rendimiento | Valor-Unit.
AYUDANTES (2) | 51144 | 178.5% | 91274.4378 | 14.7088 | 6205.4298
[5 empty] | Sub-Total | 6205.4298
|  |  | Total Costo Directo |  |  | 40845.9727
V. COSTOS INDIRECTOS
Descripción |  |  |  | Porcentaje | Valor Total
ADMINISTRACION |  |  |  | 15% | 6126.8959
IMPREVISTOS |  |  |  | 5% | 2042.2986
UTILIDAD |  |  |  | 5% | 2042.2986
[5 empty] | Sub-Total | 10211.4932
|  | Precio unitario total aproximado al peso |  |  |  | 51057

## 20,5
EMPRESA IBAGUEREÑA DE ACUEDUCTO Y ALCANTARILLADO
ANÁLISIS DE PRECIOS UNITARIOS
IBAL S.A E.S.P OFICIAL
CONSTRUCCION DE POZOS DE NSPECCION (OTROS) |  |  |  |  | ESPECIFICACIÓN: 20,5
ITEM: SUMINISTRO E INSTALACION LECHO EN GRAVA PARA CAMA DE TUBERIA D=1/2 A 3/4 |  |  |  |  | UNIDAD : M3
I. EQUIPO
Descripción |  | Tipo | Tarifa/Hora | Rendimiento | Valor-Unit.
HERRAMIENTA MENOR (10%MO) |  |  |  |  | 4143.4627
[5 empty] | Sub-Total | 4143.4627
II. MATERIALES EN OBRA
Descripción |  | Unidad | Precio-Unit. | Cantidad | Valor-Unit.
GRAVA |  | M3 | 35000 | 1 | 35000
[5 empty] | Sub-Total | 35000
III. TRANSPORTES
Material | Vol. Peso ó Cant. | Distancia | M3-Km | Tarifa | Valor-Unit.
[5 empty] | Sub-Total | 0
IV. MANO DE OBRA
Trabajador | Jornal | Prestaciones | Jornal Total | Rendimiento | Valor-Unit.
AYUDANTES (2) | 51144 | 178.5% | 91274.4378 | 3.995 | 22847.4364
OFICIAL (1) | 41660 | 178.5% | 74348.7619 | 4 | 18587.1905
[5 empty] | Sub-Total | 41434.6269
|  |  | Total Costo Directo |  |  | 80578.0896
V. COSTOS INDIRECTOS
Descripción |  |  |  | Porcentaje | Valor Total
ADMINISTRACION |  |  |  | 15% | 12086.7134
IMPREVISTOS |  |  |  | 5% | 4028.9045
UTILIDAD |  |  |  | 5% | 4028.9045
[5 empty] | Sub-Total | 20144.5224
|  | Precio unitario total aproximado al peso |  |  |  | 100723

## 20,6
EMPRESA IBAGUEREÑA DE ACUEDUCTO Y ALCANTARILLADO
ANÁLISIS DE PRECIOS UNITARIOS
IBAL S.A E.S.P OFICIAL
CONSTRUCCION DE POZOS DE NSPECCION (OTROS) |  |  |  |  | ESPECIFICACIÓN: 20,6
ITEM: SUMINISTRO E INSTALACION DE SILLA YEE 8x6" PVC INCLUYE AGARRADERAS CAUCHO Y ADERENCIA |  |  |  |  | UNIDAD : UND
I. EQUIPO
Descripción |  | Tipo | Tarifa/Hora | Rendimiento | Valor-Unit.
HERRAMIENTA MENOR (10%MO) |  |  |  |  | 1499.8248
[5 empty] | Sub-Total | 1499.8248
II. MATERIALES EN OBRA
Descripción |  | Unidad | Precio-Unit. | Cantidad | Valor-Unit.
KIT SILLA YEE 8x6" PVC |  | UND | 122335.92 | 1 | 122335.92
LIMPIADOR PVC 12 ONZAS |  | UND | 24299.2933 | 0.09 | 2186.9364
ALAMBRE GALVANIZADO CAL 12 |  | KG | 3450 | 0.01 | 34.5
VASELINA |  | LB | 4750 | 0.027 | 128.25
[5 empty] | Sub-Total | 124685.6064
III. TRANSPORTES
Material | Vol. Peso ó Cant. | Distancia | M3-Km | Tarifa | Valor-Unit.
[5 empty] | Sub-Total | 0
IV. MANO DE OBRA
Trabajador | Jornal | Prestaciones | Jornal Total | Rendimiento | Valor-Unit.
AYUDANTES (1) | 25572 | 178.5% | 45637.2189 | 8 | 5704.6524
OFICIAL (1) | 41660 | 178.5% | 74348.7619 | 8 | 9293.5952
[5 empty] | Sub-Total | 14998.2476
|  |  | Total Costo Directo |  |  | 141183.6788
V. COSTOS INDIRECTOS
Descripción |  |  |  | Porcentaje | Valor Total
ADMINISTRACION |  |  |  | 15% | 21177.5518
IMPREVISTOS |  |  |  | 5% | 7059.1839
UTILIDAD |  |  |  | 5% | 7059.1839
[5 empty] | Sub-Total | 35295.9197
|  | Precio unitario total aproximado al peso |  |  |  | 176480

## 20,7
EMPRESA IBAGUEREÑA DE ACUEDUCTO Y ALCANTARILLADO
ANÁLISIS DE PRECIOS UNITARIOS
IBAL S.A E.S.P OFICIAL
CONSTRUCCION DE POZOS DE NSPECCION (OTROS) |  |  |  |  | ESPECIFICACIÓN: 20,7
ITEM: SUMINISTRO E INSTALACION DE SILLA YEE 10x6" PVC INCLUYE AGARRADERAS CAUCHO Y ADERENCIA |  |  |  |  | UNIDAD : UND
I. EQUIPO
Descripción |  | Tipo | Tarifa/Hora | Rendimiento | Valor-Unit.
HERRAMIENTA MENOR (10%MO) |  |  |  |  | 5520.7733
[5 empty] | Sub-Total | 5520.7733
II. MATERIALES EN OBRA
Descripción |  | Unidad | Precio-Unit. | Cantidad | Valor-Unit.
KIT SILLA YEE 10x6" PVC |  | UND | 138298.68 | 1 | 138298.68
LIMPIADOR PVC 12 ONZAS |  | UND | 24299.2933 | 0.09 | 2186.9364
ALAMBRE GALVANIZADO CAL 12 |  | KG | 3450 | 0.015 | 51.75
VASELINA |  | LB | 4750 | 0.036 | 171
[5 empty] | Sub-Total | 140708.3664
III. TRANSPORTES
Material | Vol. Peso ó Cant. | Distancia | M3-Km | Tarifa | Valor-Unit.
[5 empty] | Sub-Total | 0
IV. MANO DE OBRA
Trabajador | Jornal | Prestaciones | Jornal Total | Rendimiento | Valor-Unit.
AYUDANTES (2) | 51144 | 178.5% | 91274.4378 | 3 | 30424.8126
OFICIAL (1) | 41660 | 178.5% | 74348.7619 | 3 | 24782.9206
[5 empty] | Sub-Total | 55207.7333
|  |  | Total Costo Directo |  |  | 201436.873
V. COSTOS INDIRECTOS
Descripción |  |  |  | Porcentaje | Valor Total
ADMINISTRACION |  |  |  | 15% | 30215.5309
IMPREVISTOS |  |  |  | 5% | 10071.8436
UTILIDAD |  |  |  | 5% | 10071.8436
[5 empty] | Sub-Total | 50359.2182
|  | Precio unitario total aproximado al peso |  |  |  | 251796

## 20,8
EMPRESA IBAGUEREÑA DE ACUEDUCTO Y ALCANTARILLADO
ANÁLISIS DE PRECIOS UNITARIOS
IBAL S.A E.S.P OFICIAL
CONSTRUCCION DE POZOS DE NSPECCION (OTROS) |  |  |  |  | ESPECIFICACIÓN: 20,8
ITEM: SUMINISTRO E INSTALACION DE SILLA YEE 12x6" PVC INCLUYE AGARRADERAS CAUCHO Y ADERENCIA |  |  |  |  | UNIDAD : UND
I. EQUIPO
Descripción |  | Tipo | Tarifa/Hora | Rendimiento | Valor-Unit.
HERRAMIENTA MENOR (10%MO) |  |  |  |  | 3876.2525
[5 empty] | Sub-Total | 3876.2525
II. MATERIALES EN OBRA
Descripción |  | Unidad | Precio-Unit. | Cantidad | Valor-Unit.
KIT SILLA YEE 12x6" PVC |  | UND | 207952.04 | 1 | 207952.04
LIMPIADOR PVC 12 ONZAS |  | UND | 24299.2933 | 0.09 | 2186.9364
ALAMBRE GALVANIZADO CAL 12 |  | KG | 3450 | 0.015 | 51.75
VASELINA |  | LB | 4750 | 0.036 | 171
[5 empty] | Sub-Total | 210361.7264
III. TRANSPORTES
Material | Vol. Peso ó Cant. | Distancia | M3-Km | Tarifa | Valor-Unit.
[5 empty] | Sub-Total | 0
IV. MANO DE OBRA
Trabajador | Jornal | Prestaciones | Jornal Total | Rendimiento | Valor-Unit.
AYUDANTES (2) | 51144 | 178.5% | 91274.4378 | 4.2728 | 21361.9087
OFICIAL (1) | 41660 | 178.5% | 74348.7619 | 4.2728 | 17400.6162
[5 empty] | Sub-Total | 38762.525
|  |  | Total Costo Directo |  |  | 253000.5039
V. COSTOS INDIRECTOS
Descripción |  |  |  | Porcentaje | Valor Total
ADMINISTRACION |  |  |  | 15% | 37950.0756
IMPREVISTOS |  |  |  | 5% | 12650.0252
UTILIDAD |  |  |  | 5% | 12650.0252
[5 empty] | Sub-Total | 63250.126
|  | Precio unitario total aproximado al peso |  |  |  | 316251

## 20,9
EMPRESA IBAGUEREÑA DE ACUEDUCTO Y ALCANTARILLADO
ANÁLISIS DE PRECIOS UNITARIOS
IBAL S.A E.S.P OFICIAL
CONSTRUCCION DE POZOS DE NSPECCION (OTROS) |  |  |  |  | ESPECIFICACIÓN: 20,9
ITEM: SUMINISTRO E INSTALACION DE SILLA YEE 14x6" PVC INCLUYE AGARRADERAS CAUCHO Y ADERENCIA |  |  |  |  | UNIDAD : UND
I. EQUIPO
Descripción |  | Tipo | Tarifa/Hora | Rendimiento | Valor-Unit.
HERRAMIENTA MENOR (10%MO) |  |  |  |  | 8637.9447
[5 empty] | Sub-Total | 8637.9447
II. MATERIALES EN OBRA
Descripción |  | Unidad | Precio-Unit. | Cantidad | Valor-Unit.
KIT SILLA YEE 14x6" PVC |  | UND | 227862.28 | 1 | 227862.28
LIMPIADOR PVC 12 ONZAS |  | UND | 24299.2933 | 0.09 | 2186.9364
ALAMBRE GALVANIZADO CAL 12 |  | KG | 3450 | 0.015 | 51.75
VASELINA |  | LB | 4750 | 0.036 | 171
[5 empty] | Sub-Total | 230271.9664
III. TRANSPORTES
Material | Vol. Peso ó Cant. | Distancia | M3-Km | Tarifa | Valor-Unit.
[5 empty] | Sub-Total | 0
IV. MANO DE OBRA
Trabajador | Jornal | Prestaciones | Jornal Total | Rendimiento | Valor-Unit.
AYUDANTES (2) | 51144 | 178.5% | 91274.4378 | 1.9174 | 47603.4486
OFICIAL (1) | 41660 | 178.5% | 74348.7619 | 1.9174 | 38775.9985
[5 empty] | Sub-Total | 86379.4471
|  |  | Total Costo Directo |  |  | 325289.3582
V. COSTOS INDIRECTOS
Descripción |  |  |  | Porcentaje | Valor Total
ADMINISTRACION |  |  |  | 15% | 48793.4037
IMPREVISTOS |  |  |  | 5% | 16264.4679
UTILIDAD |  |  |  | 5% | 16264.4679
[5 empty] | Sub-Total | 81322.3396
|  | Precio unitario total aproximado al peso |  |  |  | 406612

## 20,10
EMPRESA IBAGUEREÑA DE ACUEDUCTO Y ALCANTARILLADO
ANÁLISIS DE PRECIOS UNITARIOS
IBAL S.A E.S.P OFICIAL
CONSTRUCCION DE POZOS DE NSPECCION (OTROS) |  |  |  |  | ESPECIFICACIÓN: 20,10
ITEM: SUMINISTRO E INSTALACION DE SILLA YEE 16x6" PVC INCLUYE AGARRADERAS CAUCHO Y ADERENCIA |  |  |  |  | UNIDAD : UND
I. EQUIPO
Descripción |  | Tipo | Tarifa/Hora | Rendimiento | Valor-Unit.
HERRAMIENTA MENOR (10%MO) |  |  |  |  | 6379.9384
[5 empty] | Sub-Total | 6379.9384
II. MATERIALES EN OBRA
Descripción |  | Unidad | Precio-Unit. | Cantidad | Valor-Unit.
SILLA YEE MAS ACCESORIOS 16x6" PVC |  | UND | 225000 | 1 | 225000
LIMPIADOR PVC 12 ONZAS |  | UND | 24299.2933 | 0.09 | 2186.9364
ALAMBRE GALVANIZADO CAL 12 |  | KG | 3450 | 0.015 | 51.75
VASELINA |  | LB | 4750 | 0.036 | 171
[5 empty] | Sub-Total | 227409.6864
III. TRANSPORTES
Material | Vol. Peso ó Cant. | Distancia | M3-Km | Tarifa | Valor-Unit.
[5 empty] | Sub-Total | 0
IV. MANO DE OBRA
Trabajador | Jornal | Prestaciones | Jornal Total | Rendimiento | Valor-Unit.
AYUDANTES (2) | 51144 | 178.5% | 91274.4378 | 2.596 | 35159.6448
OFICIAL (1) | 41660 | 178.5% | 74348.7619 | 2.596 | 28639.7388
[5 empty] | Sub-Total | 63799.3836
|  |  | Total Costo Directo |  |  | 297589.0083
V. COSTOS INDIRECTOS
Descripción |  |  |  | Porcentaje | Valor Total
ADMINISTRACION |  |  |  | 15% | 44638.3513
IMPREVISTOS |  |  |  | 5% | 14879.4504
UTILIDAD |  |  |  | 5% | 14879.4504
[5 empty] | Sub-Total | 74397.2521
|  | Precio unitario total aproximado al peso |  |  |  | 371986

## 20,11
EMPRESA IBAGUEREÑA DE ACUEDUCTO Y ALCANTARILLADO
ANÁLISIS DE PRECIOS UNITARIOS
IBAL S.A E.S.P OFICIAL
CONSTRUCCION DE POZOS DE NSPECCION (OTROS) |  |  |  |  | ESPECIFICACIÓN: 20,11
ITEM: SUMINISTRO E INSTALACION DE SILLA YEE 18x6" PVC INCLUYE AGARRADERAS CAUCHO Y ADERENCIA |  |  |  |  | UNIDAD : UND
I. EQUIPO
Descripción |  | Tipo | Tarifa/Hora | Rendimiento | Valor-Unit.
HERRAMIENTA MENOR (10%MO) |  |  |  |  | 6379.9384
[5 empty] | Sub-Total | 6379.9384
II. MATERIALES EN OBRA
Descripción |  | Unidad | Precio-Unit. | Cantidad | Valor-Unit.
SILLA YEE MAS ACCESORIOS 18x6" PVC |  | UND | 230000 | 1 | 230000
LIMPIADOR PVC 12 ONZAS |  | UND | 24299.2933 | 0.09 | 2186.9364
ALAMBRE GALVANIZADO CAL 12 |  | KG | 3450 | 0.015 | 51.75
VASELINA |  | LB | 4750 | 0.036 | 171
[5 empty] | Sub-Total | 232409.6864
III. TRANSPORTES
Material | Vol. Peso ó Cant. | Distancia | M3-Km | Tarifa | Valor-Unit.
[5 empty] | Sub-Total | 0
IV. MANO DE OBRA
Trabajador | Jornal | Prestaciones | Jornal Total | Rendimiento | Valor-Unit.
AYUDANTES (2) | 51144 | 178.5% | 91274.4378 | 2.596 | 35159.6448
OFICIAL (1) | 41660 | 178.5% | 74348.7619 | 2.596 | 28639.7388
[5 empty] | Sub-Total | 63799.3836
|  |  | Total Costo Directo |  |  | 302589.0083
V. COSTOS INDIRECTOS
Descripción |  |  |  | Porcentaje | Valor Total
ADMINISTRACION |  |  |  | 15% | 45388.3513
IMPREVISTOS |  |  |  | 5% | 15129.4504
UTILIDAD |  |  |  | 5% | 15129.4504
[5 empty] | Sub-Total | 75647.2521
|  | Precio unitario total aproximado al peso |  |  |  | 378236

## 20,12
EMPRESA IBAGUEREÑA DE ACUEDUCTO Y ALCANTARILLADO
ANÁLISIS DE PRECIOS UNITARIOS
IBAL S.A E.S.P OFICIAL
CONSTRUCCION DE POZOS DE NSPECCION (OTROS) |  |  |  |  | ESPECIFICACIÓN: 20,12
ITEM: SUMINISTRO E INSTALACION DE SILLA YEE 20x6" PVC INCLUYE AGARRADERAS CAUCHO Y ADERENCIA |  |  |  |  | UNIDAD : UND
I. EQUIPO
Descripción |  | Tipo | Tarifa/Hora | Rendimiento | Valor-Unit.
HERRAMIENTA MENOR (10%MO) |  |  |  |  | 4140.58
[5 empty] | Sub-Total | 4140.58
II. MATERIALES EN OBRA
Descripción |  | Unidad | Precio-Unit. | Cantidad | Valor-Unit.
SILLA YEE MAS ACCESORIOS 20x6" PVC |  | UND | 275000 | 1 | 275000
LIMPIADOR PVC 12 ONZAS |  | UND | 24299.2933 | 0.09 | 2186.9364
ALAMBRE GALVANIZADO CAL 12 |  | KG | 3450 | 0.015 | 51.75
VASELINA |  | LB | 4750 | 0.036 | 171
[5 empty] | Sub-Total | 277409.6864
III. TRANSPORTES
Material | Vol. Peso ó Cant. | Distancia | M3-Km | Tarifa | Valor-Unit.
[5 empty] | Sub-Total | 0
IV. MANO DE OBRA
Trabajador | Jornal | Prestaciones | Jornal Total | Rendimiento | Valor-Unit.
AYUDANTES (2) | 51144 | 178.5% | 91274.4378 | 4 | 22818.6095
OFICIAL (1) | 41660 | 178.5% | 74348.7619 | 4 | 18587.1905
[5 empty] | Sub-Total | 41405.7999
|  |  | Total Costo Directo |  |  | 322956.0663
V. COSTOS INDIRECTOS
Descripción |  |  |  | Porcentaje | Valor Total
ADMINISTRACION |  |  |  | 15% | 48443.41
IMPREVISTOS |  |  |  | 5% | 16147.8033
UTILIDAD |  |  |  | 5% | 16147.8033
[5 empty] | Sub-Total | 80739.0166
|  | Precio unitario total aproximado al peso |  |  |  | 403695

## 20,13
EMPRESA IBAGUEREÑA DE ACUEDUCTO Y ALCANTARILLADO
ANÁLISIS DE PRECIOS UNITARIOS
IBAL S.A E.S.P OFICIAL
CONSTRUCCION DE POZOS DE NSPECCION (OTROS) |  |  |  |  | ESPECIFICACIÓN: 20,13
ITEM: SUMINISTRO E INSTALACION DE SILLA YEE 24x6" PVC INCLUYE AGARRADERAS CAUCHO Y ADERENCIA |  |  |  |  | UNIDAD : UND
I. EQUIPO
Descripción |  | Tipo | Tarifa/Hora | Rendimiento | Valor-Unit.
HERRAMIENTA MENOR (10%MO) |  |  |  |  | 4140.58
[5 empty] | Sub-Total | 4140.58
II. MATERIALES EN OBRA
Descripción |  | Unidad | Precio-Unit. | Cantidad | Valor-Unit.
SILLA YEE MAS ACCESORIOS 24x6" PVC |  | UND | 287000 | 1 | 287000
LIMPIADOR PVC 12 ONZAS |  | UND | 24299.2933 | 0.09 | 2186.9364
ALAMBRE GALVANIZADO CAL 12 |  | KG | 3450 | 0.015 | 51.75
VASELINA |  | LB | 4750 | 0.036 | 171
[5 empty] | Sub-Total | 289409.6864
III. TRANSPORTES
Material | Vol. Peso ó Cant. | Distancia | M3-Km | Tarifa | Valor-Unit.
[5 empty] | Sub-Total | 0
IV. MANO DE OBRA
Trabajador | Jornal | Prestaciones | Jornal Total | Rendimiento | Valor-Unit.
AYUDANTES (2) | 51144 | 178.5% | 91274.4378 | 4 | 22818.6095
OFICIAL (1) | 41660 | 178.5% | 74348.7619 | 4 | 18587.1905
[5 empty] | Sub-Total | 41405.7999
|  |  | Total Costo Directo |  |  | 334956.0663
V. COSTOS INDIRECTOS
Descripción |  |  |  | Porcentaje | Valor Total
ADMINISTRACION |  |  |  | 15% | 50243.41
IMPREVISTOS |  |  |  | 5% | 16747.8033
UTILIDAD |  |  |  | 5% | 16747.8033
[5 empty] | Sub-Total | 83739.0166
|  | Precio unitario total aproximado al peso |  |  |  | 418695

## 20,14
EMPRESA IBAGUEREÑA DE ACUEDUCTO Y ALCANTARILLADO
ANÁLISIS DE PRECIOS UNITARIOS
IBAL S.A E.S.P OFICIAL
CONSTRUCCION DE POZOS DE NSPECCION (OTROS) |  |  |  |  | ESPECIFICACIÓN: 20,14
ITEM: SUMINISTRO E INSTALACION DE SILLA YEES EN CONCRETO DE 8X6" |  |  |  |  | UNIDAD : UND
I. EQUIPO
Descripción |  | Tipo | Tarifa/Hora | Rendimiento | Valor-Unit.
HERRAMIENTA MENOR (10%MO) |  |  |  |  | 3063.1256
[5 empty] | Sub-Total | 3063.1256
II. MATERIALES EN OBRA
Descripción |  | Unidad | Precio-Unit. | Cantidad | Valor-Unit.
YEES EN CONCRETO 8x6" |  | UND | 78010 | 1 | 78010
[5 empty] | Sub-Total | 78010
III. TRANSPORTES
Material | Vol. Peso ó Cant. | Distancia | M3-Km | Tarifa | Valor-Unit.
[5 empty] | Sub-Total | 0
IV. MANO DE OBRA
Trabajador | Jornal | Prestaciones | Jornal Total | Rendimiento | Valor-Unit.
AYUDANTES (2) | 51144 | 178.5% | 91274.4378 | 5.407 | 16880.7912
OFICIAL (1) | 41660 | 178.5% | 74348.7619 | 5.407 | 13750.4646
[5 empty] | Sub-Total | 30631.2557
|  |  | Total Costo Directo |  |  | 111704.3813
V. COSTOS INDIRECTOS
Descripción |  |  |  | Porcentaje | Valor Total
ADMINISTRACION |  |  |  | 15% | 16755.6572
IMPREVISTOS |  |  |  | 5% | 5585.2191
UTILIDAD |  |  |  | 5% | 5585.2191
[5 empty] | Sub-Total | 27926.0953
|  | Precio unitario total aproximado al peso |  |  |  | 139630

## 20,15
EMPRESA IBAGUEREÑA DE ACUEDUCTO Y ALCANTARILLADO
ANÁLISIS DE PRECIOS UNITARIOS
IBAL S.A E.S.P OFICIAL
CONSTRUCCION DE POZOS DE NSPECCION (OTROS) |  |  |  |  | ESPECIFICACIÓN: 20,15
ITEM: SUMINISTRO E INSTALACION DE SILLA YEES EN CONCRETO DE 10X6" |  |  |  |  | UNIDAD : UND
I. EQUIPO
Descripción |  | Tipo | Tarifa/Hora | Rendimiento | Valor-Unit.
HERRAMIENTA MENOR (10%MO) |  |  |  |  | 3833.8704
[5 empty] | Sub-Total | 3833.8704
II. MATERIALES EN OBRA
Descripción |  | Unidad | Precio-Unit. | Cantidad | Valor-Unit.
YEES EN CONCRETO 10x6" |  | UND | 118436 | 1 | 118436
[5 empty] | Sub-Total | 118436
III. TRANSPORTES
Material | Vol. Peso ó Cant. | Distancia | M3-Km | Tarifa | Valor-Unit.
[5 empty] | Sub-Total | 0
IV. MANO DE OBRA
Trabajador | Jornal | Prestaciones | Jornal Total | Rendimiento | Valor-Unit.
AYUDANTES (2) | 51144 | 178.5% | 91274.4378 | 4.32 | 21128.3421
OFICIAL (1) | 41660 | 178.5% | 74348.7619 | 4.32 | 17210.3616
[5 empty] | Sub-Total | 38338.7036
|  |  | Total Costo Directo |  |  | 160608.574
V. COSTOS INDIRECTOS
Descripción |  |  |  | Porcentaje | Valor Total
ADMINISTRACION |  |  |  | 15% | 24091.2861
IMPREVISTOS |  |  |  | 5% | 8030.4287
UTILIDAD |  |  |  | 5% | 8030.4287
[5 empty] | Sub-Total | 40152.1435
|  | Precio unitario total aproximado al peso |  |  |  | 200761

## 20,16
EMPRESA IBAGUEREÑA DE ACUEDUCTO Y ALCANTARILLADO
ANÁLISIS DE PRECIOS UNITARIOS
IBAL S.A E.S.P OFICIAL
CONSTRUCCION DE POZOS DE NSPECCION (OTROS) |  |  |  |  | ESPECIFICACIÓN: 20,16
ITEM: SUMINISTRO E INSTALACION DE SILLA YEES EN CONCRETO DE 12X6" |  |  |  |  | UNIDAD : UND
I. EQUIPO
Descripción |  | Tipo | Tarifa/Hora | Rendimiento | Valor-Unit.
HERRAMIENTA MENOR (10%MO) |  |  |  |  | 5569.0383
[5 empty] | Sub-Total | 5569.0383
II. MATERIALES EN OBRA
Descripción |  | Unidad | Precio-Unit. | Cantidad | Valor-Unit.
YEES EN CONCRETO 12x6" |  | UND | 160950 | 1 | 160950
[5 empty] | Sub-Total | 160950
III. TRANSPORTES
Material | Vol. Peso ó Cant. | Distancia | M3-Km | Tarifa | Valor-Unit.
[5 empty] | Sub-Total | 0
IV. MANO DE OBRA
Trabajador | Jornal | Prestaciones | Jornal Total | Rendimiento | Valor-Unit.
AYUDANTES (2) | 51144 | 178.5% | 91274.4378 | 2.974 | 30690.7995
OFICIAL (1) | 41660 | 178.5% | 74348.7619 | 2.974 | 24999.5837
[5 empty] | Sub-Total | 55690.3832
|  |  | Total Costo Directo |  |  | 222209.4216
V. COSTOS INDIRECTOS
Descripción |  |  |  | Porcentaje | Valor Total
ADMINISTRACION |  |  |  | 15% | 33331.4132
IMPREVISTOS |  |  |  | 5% | 11110.4711
UTILIDAD |  |  |  | 5% | 11110.4711
[5 empty] | Sub-Total | 55552.3554
|  | Precio unitario total aproximado al peso |  |  |  | 277762

## 20,17
EMPRESA IBAGUEREÑA DE ACUEDUCTO Y ALCANTARILLADO
ANÁLISIS DE PRECIOS UNITARIOS
IBAL S.A E.S.P OFICIAL
CONSTRUCCION DE POZOS DE NSPECCION (OTROS) |  |  |  |  | ESPECIFICACIÓN: 20,17
ITEM: SUMINISTRO E INSTALACION DE SILLA YEES EN CONCRETO DE 14X6" |  |  |  |  | UNIDAD : UND
I. EQUIPO
Descripción |  | Tipo | Tarifa/Hora | Rendimiento | Valor-Unit.
HERRAMIENTA MENOR (10%MO) |  |  |  |  | 5569.0383
[5 empty] | Sub-Total | 5569.0383
II. MATERIALES EN OBRA
Descripción |  | Unidad | Precio-Unit. | Cantidad | Valor-Unit.
YEES EN CONCRETO 14x6" |  | UND | 181424 | 1 | 181424
[5 empty] | Sub-Total | 181424
III. TRANSPORTES
Material | Vol. Peso ó Cant. | Distancia | M3-Km | Tarifa | Valor-Unit.
[5 empty] | Sub-Total | 0
IV. MANO DE OBRA
Trabajador | Jornal | Prestaciones | Jornal Total | Rendimiento | Valor-Unit.
AYUDANTES (2) | 51144 | 178.5% | 91274.4378 | 2.974 | 30690.7995
OFICIAL (1) | 41660 | 178.5% | 74348.7619 | 2.974 | 24999.5837
[5 empty] | Sub-Total | 55690.3832
|  |  | Total Costo Directo |  |  | 242683.4216
V. COSTOS INDIRECTOS
Descripción |  |  |  | Porcentaje | Valor Total
ADMINISTRACION |  |  |  | 15% | 36402.5132
IMPREVISTOS |  |  |  | 5% | 12134.1711
UTILIDAD |  |  |  | 5% | 12134.1711
[5 empty] | Sub-Total | 60670.8554
|  | Precio unitario total aproximado al peso |  |  |  | 303354

## 20,18
EMPRESA IBAGUEREÑA DE ACUEDUCTO Y ALCANTARILLADO
ANÁLISIS DE PRECIOS UNITARIOS
IBAL S.A E.S.P OFICIAL
CONSTRUCCION DE POZOS DE NSPECCION (OTROS) |  |  |  |  | ESPECIFICACIÓN: 20,18
ITEM: SUMINISTRO E INSTALACION DE SILLA YEES EN CONCRETO DE 16X6" |  |  |  |  | UNIDAD : UND
I. EQUIPO
Descripción |  | Tipo | Tarifa/Hora | Rendimiento | Valor-Unit.
HERRAMIENTA MENOR (10%MO) |  |  |  |  | 5569.0383
[5 empty] | Sub-Total | 5569.0383
II. MATERIALES EN OBRA
Descripción |  | Unidad | Precio-Unit. | Cantidad | Valor-Unit.
YEES EN CONCRETO 16x6" |  | UND | 225968 | 1 | 225968
[5 empty] | Sub-Total | 225968
III. TRANSPORTES
Material | Vol. Peso ó Cant. | Distancia | M3-Km | Tarifa | Valor-Unit.
[5 empty] | Sub-Total | 0
IV. MANO DE OBRA
Trabajador | Jornal | Prestaciones | Jornal Total | Rendimiento | Valor-Unit.
AYUDANTES (2) | 51144 | 178.5% | 91274.4378 | 2.974 | 30690.7995
OFICIAL (1) | 41660 | 178.5% | 74348.7619 | 2.974 | 24999.5837
[5 empty] | Sub-Total | 55690.3832
|  |  | Total Costo Directo |  |  | 287227.4216
V. COSTOS INDIRECTOS
Descripción |  |  |  | Porcentaje | Valor Total
ADMINISTRACION |  |  |  | 15% | 43084.1132
IMPREVISTOS |  |  |  | 5% | 14361.3711
UTILIDAD |  |  |  | 5% | 14361.3711
[5 empty] | Sub-Total | 71806.8554
|  | Precio unitario total aproximado al peso |  |  |  | 359034

## 20,19
EMPRESA IBAGUEREÑA DE ACUEDUCTO Y ALCANTARILLADO
ANÁLISIS DE PRECIOS UNITARIOS
IBAL S.A E.S.P OFICIAL
CONSTRUCCION DE POZOS DE NSPECCION (OTROS) |  |  |  |  | ESPECIFICACIÓN: 20,19
ITEM: SUMINISTRO E INSTALACION DE SILLA YEES EN CONCRETO DE 18X6" |  |  |  |  | UNIDAD : UND
I. EQUIPO
Descripción |  | Tipo | Tarifa/Hora | Rendimiento | Valor-Unit.
HERRAMIENTA MENOR |  |  |  |  | 6738.1286
[5 empty] | Sub-Total | 6738.1286
II. MATERIALES EN OBRA
Descripción |  | Unidad | Precio-Unit. | Cantidad | Valor-Unit.
YEES EN CONCRETO 18x6" |  | UND | 266510 | 1 | 266510
[5 empty] | Sub-Total | 266510
III. TRANSPORTES
Material | Vol. Peso ó Cant. | Distancia | M3-Km | Tarifa | Valor-Unit.
[5 empty] | Sub-Total | 0
IV. MANO DE OBRA
Trabajador | Jornal | Prestaciones | Jornal Total | Rendimiento | Valor-Unit.
AYUDANTES (2) | 51144 | 178.5% | 91274.4378 | 2.458 | 37133.6199
OFICIAL (1) | 41660 | 178.5% | 74348.7619 | 2.458 | 30247.6656
[5 empty] | Sub-Total | 67381.2855
|  |  | Total Costo Directo |  |  | 340629.4141
V. COSTOS INDIRECTOS
Descripción |  |  |  | Porcentaje | Valor Total
ADMINISTRACION |  |  |  | 15% | 51094.4121
IMPREVISTOS |  |  |  | 5% | 17031.4707
UTILIDAD |  |  |  | 5% | 17031.4707
[5 empty] | Sub-Total | 85157.3535
|  | Precio unitario total aproximado al peso |  |  |  | 425787

## 20,20
EMPRESA IBAGUEREÑA DE ACUEDUCTO Y ALCANTARILLADO
ANÁLISIS DE PRECIOS UNITARIOS
IBAL S.A E.S.P OFICIAL
CONSTRUCCION DE POZOS DE NSPECCION (OTROS) |  |  |  |  | ESPECIFICACIÓN: 20,20
ITEM: SUMINISTRO E INSTALACION DE SILLA YEES EN CONCRETO DE 20X6" |  |  |  |  | UNIDAD : UND
I. EQUIPO
Descripción |  | Tipo | Tarifa/Hora | Rendimiento | Valor-Unit.
HERRAMIENTA MENOR (10%MO) |  |  |  |  | 6738.1286
[5 empty] | Sub-Total | 6738.1286
II. MATERIALES EN OBRA
Descripción |  | Unidad | Precio-Unit. | Cantidad | Valor-Unit.
YEES EN CONCRETO 20x6" |  | UND | 343534 | 1 | 343534
[5 empty] | Sub-Total | 343534
III. TRANSPORTES
Material | Vol. Peso ó Cant. | Distancia | M3-Km | Tarifa | Valor-Unit.
[5 empty] | Sub-Total | 0
IV. MANO DE OBRA
Trabajador | Jornal | Prestaciones | Jornal Total | Rendimiento | Valor-Unit.
AYUDANTES (2) | 51144 | 178.5% | 91274.4378 | 2.458 | 37133.6199
OFICIAL (1) | 41660 | 178.5% | 74348.7619 | 2.458 | 30247.6656
[5 empty] | Sub-Total | 67381.2855
|  |  | Total Costo Directo |  |  | 417653.4141
V. COSTOS INDIRECTOS
Descripción |  |  |  | Porcentaje | Valor Total
ADMINISTRACION |  |  |  | 15% | 62648.0121
IMPREVISTOS |  |  |  | 5% | 20882.6707
UTILIDAD |  |  |  | 5% | 20882.6707
[5 empty] | Sub-Total | 104413.3535
|  | Precio unitario total aproximado al peso |  |  |  | 522067

## 20,21
EMPRESA IBAGUEREÑA DE ACUEDUCTO Y ALCANTARILLADO
ANÁLISIS DE PRECIOS UNITARIOS
IBAL S.A E.S.P OFICIAL
CONSTRUCCION DE POZOS DE NSPECCION (OTROS) |  |  |  |  | ESPECIFICACIÓN: 20,21
ITEM: SUMINISTRO E INSTALACION DE SILLA YEES EN CONCRETO DE 24X6" |  |  |  |  | UNIDAD : UND
I. EQUIPO
Descripción |  | Tipo | Tarifa/Hora | Rendimiento | Valor-Unit.
HERRAMIENTA MENOR (10%MO) |  |  |  |  | 6738.1286
[5 empty] | Sub-Total | 6738.1286
II. MATERIALES EN OBRA
Descripción |  | Unidad | Precio-Unit. | Cantidad | Valor-Unit.
YEES EN CONCRETO 24x6" |  | UND | 490854 | 1 | 490854
[5 empty] | Sub-Total | 490854
III. TRANSPORTES
Material | Vol. Peso ó Cant. | Distancia | M3-Km | Tarifa | Valor-Unit.
[5 empty] | Sub-Total | 0
IV. MANO DE OBRA
Trabajador | Jornal | Prestaciones | Jornal Total | Rendimiento | Valor-Unit.
AYUDANTES (2) | 51144 | 178.5% | 91274.4378 | 2.458 | 37133.6199
OFICIAL (1) | 41660 | 178.5% | 74348.7619 | 2.458 | 30247.6656
[5 empty] | Sub-Total | 67381.2855
|  |  | Total Costo Directo |  |  | 564973.4141
V. COSTOS INDIRECTOS
Descripción |  |  |  | Porcentaje | Valor Total
ADMINISTRACION |  |  |  | 15% | 84746.0121
IMPREVISTOS |  |  |  | 5% | 28248.6707
UTILIDAD |  |  |  | 5% | 28248.6707
[5 empty] | Sub-Total | 141243.3535
|  | Precio unitario total aproximado al peso |  |  |  | 706217

## 20,22
EMPRESA IBAGUEREÑA DE ACUEDUCTO Y ALCANTARILLADO
ANÁLISIS DE PRECIOS UNITARIOS
IBAL S.A E.S.P OFICIAL
CONSTRUCCION DE POZOS DE NSPECCION (OTROS) |  |  |  |  | ESPECIFICACIÓN: 20,22
ITEM: SUMINISTRO E INSTALACION CODOS EN CONCRETO DE 8" |  |  |  |  | UNIDAD : UND
I. EQUIPO
Descripción |  | Tipo | Tarifa/Hora | Rendimiento | Valor-Unit.
HERRAMIENTA MENOR (10%MO) |  |  |  |  | 920.1289
[5 empty] | Sub-Total | 920.1289
II. MATERIALES EN OBRA
Descripción |  | Unidad | Precio-Unit. | Cantidad | Valor-Unit.
CODO EN CONCRETO DE 8" |  | UND | 66908.8 | 1 | 66908.8
[5 empty] | Sub-Total | 66908.8
III. TRANSPORTES
Material | Vol. Peso ó Cant. | Distancia | M3-Km | Tarifa | Valor-Unit.
[5 empty] | Sub-Total | 0
IV. MANO DE OBRA
Trabajador | Jornal | Prestaciones | Jornal Total | Rendimiento | Valor-Unit.
AYUDANTES (2) | 51144 | 178.5% | 91274.4378 | 18 | 5070.8021
OFICIAL (1) | 41660 | 178.5% | 74348.7619 | 18 | 4130.4868
[5 empty] | Sub-Total | 9201.2889
|  |  | Total Costo Directo |  |  | 77030.2178
V. COSTOS INDIRECTOS
Descripción |  |  |  | Porcentaje | Valor Total
ADMINISTRACION |  |  |  | 15% | 11554.5327
IMPREVISTOS |  |  |  | 5% | 3851.5109
UTILIDAD |  |  |  | 5% | 3851.5109
[5 empty] | Sub-Total | 19257.5544
|  | Precio unitario total aproximado al peso |  |  |  | 96288

## 20,23
EMPRESA IBAGUEREÑA DE ACUEDUCTO Y ALCANTARILLADO
ANÁLISIS DE PRECIOS UNITARIOS
IBAL S.A E.S.P OFICIAL
CONSTRUCCION DE POZOS DE NSPECCION (OTROS) |  |  |  |  | ESPECIFICACIÓN: 20,23
ITEM: SUMINISTRO E INSTALACION CODOS EN CONCRETO DE 10" |  |  |  |  | UNIDAD : UND
I. EQUIPO
Descripción |  | Tipo | Tarifa/Hora | Rendimiento | Valor-Unit.
HERRAMIENTA MENOR (10%MO) |  |  |  |  | 1104.1547
[5 empty] | Sub-Total | 1104.1547
II. MATERIALES EN OBRA
Descripción |  | Unidad | Precio-Unit. | Cantidad | Valor-Unit.
CODO EN CONCRETO DE 10" |  | UND | 88760.88 | 1 | 88760.88
[5 empty] | Sub-Total | 88760.88
III. TRANSPORTES
Material | Vol. Peso ó Cant. | Distancia | M3-Km | Tarifa | Valor-Unit.
[5 empty] | Sub-Total | 0
IV. MANO DE OBRA
Trabajador | Jornal | Prestaciones | Jornal Total | Rendimiento | Valor-Unit.
AYUDANTES (2) | 51144 | 178.5% | 91274.4378 | 15 | 6084.9625
OFICIAL (1) | 41660 | 178.5% | 74348.7619 | 15 | 4956.5841
[5 empty] | Sub-Total | 11041.5467
|  |  | Total Costo Directo |  |  | 100906.5813
V. COSTOS INDIRECTOS
Descripción |  |  |  | Porcentaje | Valor Total
ADMINISTRACION |  |  |  | 15% | 15135.9872
IMPREVISTOS |  |  |  | 5% | 5045.3291
UTILIDAD |  |  |  | 5% | 5045.3291
[5 empty] | Sub-Total | 25226.6453
|  | Precio unitario total aproximado al peso |  |  |  | 126133

## 20,24
EMPRESA IBAGUEREÑA DE ACUEDUCTO Y ALCANTARILLADO
ANÁLISIS DE PRECIOS UNITARIOS
IBAL S.A E.S.P OFICIAL
CONSTRUCCION DE POZOS DE NSPECCION (OTROS) |  |  |  |  | ESPECIFICACIÓN: 20,24
ITEM: SUMINISTRO E INSTALACION CODOS EN CONCRETO DE 12" |  |  |  |  | UNIDAD : UND
I. EQUIPO
Descripción |  | Tipo | Tarifa/Hora | Rendimiento | Valor-Unit.
HERRAMIENTA MENOR (10%MO) |  |  |  |  | 1254.7212
[5 empty] | Sub-Total | 1254.7212
II. MATERIALES EN OBRA
Descripción |  | Unidad | Precio-Unit. | Cantidad | Valor-Unit.
CODO EN CONCRETO DE 12" |  | UND | 129504.72 | 1 | 129504.72
[5 empty] | Sub-Total | 129504.72
III. TRANSPORTES
Material | Vol. Peso ó Cant. | Distancia | M3-Km | Tarifa | Valor-Unit.
[5 empty] | Sub-Total | 0
IV. MANO DE OBRA
Trabajador | Jornal | Prestaciones | Jornal Total | Rendimiento | Valor-Unit.
AYUDANTES (2) | 51144 | 178.5% | 91274.4378 | 13.2 | 6914.7301
OFICIAL (1) | 41660 | 178.5% | 74348.7619 | 13.2 | 5632.482
[5 empty] | Sub-Total | 12547.2121
|  |  | Total Costo Directo |  |  | 143306.6533
V. COSTOS INDIRECTOS
Descripción |  |  |  | Porcentaje | Valor Total
ADMINISTRACION |  |  |  | 15% | 21495.998
IMPREVISTOS |  |  |  | 5% | 7165.3327
UTILIDAD |  |  |  | 5% | 7165.3327
[5 empty] | Sub-Total | 35826.6633
|  | Precio unitario total aproximado al peso |  |  |  | 179133

## 20,25
EMPRESA IBAGUEREÑA DE ACUEDUCTO Y ALCANTARILLADO
ANÁLISIS DE PRECIOS UNITARIOS
IBAL S.A E.S.P OFICIAL
CONSTRUCCION DE POZOS DE NSPECCION (OTROS) |  |  |  |  | ESPECIFICACIÓN: 20,25
ITEM: SUMINISTRO E INSTALACION CODOS EN CONCRETO DE 14" |  |  |  |  | UNIDAD : UND
I. EQUIPO
Descripción |  | Tipo | Tarifa/Hora | Rendimiento | Valor-Unit.
HERRAMIENTA MENOR (10%MO) |  |  |  |  | 1505.6655
[5 empty] | Sub-Total | 1505.6655
II. MATERIALES EN OBRA
Descripción |  | Unidad | Precio-Unit. | Cantidad | Valor-Unit.
CODO EN CONCRETO DE 14" |  | UND | 155696.36 | 1 | 155696.36
[5 empty] | Sub-Total | 155696.36
III. TRANSPORTES
Material | Vol. Peso ó Cant. | Distancia | M3-Km | Tarifa | Valor-Unit.
[5 empty] | Sub-Total | 0
IV. MANO DE OBRA
Trabajador | Jornal | Prestaciones | Jornal Total | Rendimiento | Valor-Unit.
AYUDANTES (2) | 51144 | 178.5% | 91274.4378 | 11 | 8297.6762
OFICIAL (1) | 41660 | 178.5% | 74348.7619 | 11 | 6758.9784
[5 empty] | Sub-Total | 15056.6545
|  |  | Total Costo Directo |  |  | 172258.68
V. COSTOS INDIRECTOS
Descripción |  |  |  | Porcentaje | Valor Total
ADMINISTRACION |  |  |  | 15% | 25838.802
IMPREVISTOS |  |  |  | 5% | 8612.934
UTILIDAD |  |  |  | 5% | 8612.934
[5 empty] | Sub-Total | 43064.67
|  | Precio unitario total aproximado al peso |  |  |  | 215323

## 20,26
EMPRESA IBAGUEREÑA DE ACUEDUCTO Y ALCANTARILLADO
ANÁLISIS DE PRECIOS UNITARIOS
IBAL S.A E.S.P OFICIAL
CONSTRUCCION DE POZOS DE NSPECCION (OTROS) |  |  |  |  | ESPECIFICACIÓN: 20,26
ITEM: MANTENIMIENTO DE PLANTACIÓN EXISTENTE POR ÁREA, INCLUYE REPOSICIÓN DE PLÁNTULAS |  |  |  |  | UNIDAD : HA
I. EQUIPO
Descripción |  | Tipo | Tarifa/Hora | Rendimiento | Valor-Unit.
HERRAMIENTA MENOR (10%MO) |  |  |  |  | 118142.7883
[5 empty] | Sub-Total | 118142.7883
II. MATERIALES EN OBRA
Descripción |  | Unidad | Precio-Unit. | Cantidad | Valor-Unit.
[5 empty] | Sub-Total | 0
III. TRANSPORTES
Material | Vol. Peso ó Cant. | Distancia | M3-Km | Tarifa | Valor-Unit.
[5 empty] | Sub-Total | 0
IV. MANO DE OBRA
Trabajador | Jornal | Prestaciones | Jornal Total | Rendimiento | Valor-Unit.
AYUDANTES (7) | 179004 | 178.5% | 319460.5324 | 3 | 958381.5973
OFICIAL (1) | 41660 | 178.5% | 74348.7619 | 3 | 223046.2858
[5 empty] | Sub-Total | 1181427.8831
|  |  | Total Costo Directo |  |  | 1299570.6714
V. COSTOS INDIRECTOS
Descripción |  |  |  | Porcentaje | Valor Total
ADMINISTRACION |  |  |  | 15% | 194935.6007
IMPREVISTOS |  |  |  | 5% | 64978.5336
UTILIDAD |  |  |  | 5% | 64978.5336
[5 empty] | Sub-Total | 324892.6678
|  | Precio unitario total aproximado al peso |  |  |  | 1624463

## 20,27
EMPRESA IBAGUEREÑA DE ACUEDUCTO Y ALCANTARILLADO
ANÁLISIS DE PRECIOS UNITARIOS
IBAL S.A E.S.P OFICIAL
OTROS |  |  |  |  | ESPECIFICACIÓN: 20,27
ITEM: DESMONTE Y LIMPIEZA |  |  |  |  | UNIDAD : M2
I. EQUIPO
Descripción |  | Tipo | Tarifa/Hora | Rendimiento | Valor-Unit.
HERRAMIENTA MENOR (10%MO) |  |  |  |  | 828.116
[5 empty] | Sub-Total | 828.116
II. MATERIALES EN OBRA
Descripción |  | Unidad | Precio-Unit. | Cantidad | Valor-Unit.
[5 empty] | Sub-Total | 0
III. TRANSPORTES
Material | Vol. Peso ó Cant. | Distancia | M3-Km | Tarifa | Valor-Unit.
[5 empty] | Sub-Total | 0
IV. MANO DE OBRA
Trabajador | Jornal | Prestaciones | Jornal Total | Rendimiento | Valor-Unit.
AYUDANTES (2) | 51144 | 178.5% | 91274.4378 | 20 | 4563.7219
OFICIAL (1) | 41660 | 178.5% | 74348.7619 | 20 | 3717.4381
[5 empty] | Sub-Total | 8281.16
|  |  | Total Costo Directo |  |  | 9109.276
V. COSTOS INDIRECTOS
Descripción |  |  |  | Porcentaje | Valor Total
ADMINISTRACION |  |  |  | 15% | 1366.3914
IMPREVISTOS |  |  |  | 5% | 455.4638
UTILIDAD |  |  |  | 5% | 455.4638
[5 empty] | Sub-Total | 2277.319
|  | Precio unitario total aproximado al peso |  |  |  | 11387

## 20,28
EMPRESA IBAGUEREÑA DE ACUEDUCTO Y ALCANTARILLADO
ANÁLISIS DE PRECIOS UNITARIOS
IBAL S.A E.S.P OFICIAL
OTROS |  |  |  |  | ESPECIFICACIÓN: 20,28
ITEM: REFORESTACION |  |  |  |  | UNIDAD : HAS
I. EQUIPO
Descripción |  | Tipo | Tarifa/Hora | Rendimiento | Valor-Unit.
HERRAMIENTA MENOR (10%MO) |  |  |  |  | 70420.1396
[5 empty] | Sub-Total | 70420.1396
II. MATERIALES EN OBRA
Descripción |  | Unidad | Precio-Unit. | Cantidad | Valor-Unit.
ARBOL 1.2 M |  | UND | 8500 | 100 | 850000
TIERRA ABONADA |  | M3 | 50000 | 0.04 | 2000
ABONOS |  | KG | 1190 | 400 | 476000
[5 empty] | Sub-Total | 1328000
III. TRANSPORTES
Material | Vol. Peso ó Cant. | Distancia | M3-Km | Tarifa | Valor-Unit.
[5 empty] | Sub-Total | 0
IV. MANO DE OBRA
Trabajador | Jornal | Prestaciones | Jornal Total | Rendimiento | Valor-Unit.
AYUDANTES (3) | 76716 | 178.5% | 136911.6568 | 0.3 | 456372.1892
OFICIAL (1) | 41660 | 178.5% | 74348.7619 | 0.3 | 247829.2064
[5 empty] | Sub-Total | 704201.3956
|  |  | Total Costo Directo |  |  | 2102621.5352
V. COSTOS INDIRECTOS
Descripción |  |  |  | Porcentaje | Valor Total
ADMINISTRACION |  |  |  | 15% | 315393.2303
IMPREVISTOS |  |  |  | 5% | 105131.0768
UTILIDAD |  |  |  | 5% | 105131.0768
[5 empty] | Sub-Total | 525655.3838
|  | Precio unitario total aproximado al peso |  |  |  | 2628277

## 20,29
EMPRESA IBAGUEREÑA DE ACUEDUCTO Y ALCANTARILLADO
ANÁLISIS DE PRECIOS UNITARIOS
IBAL S.A E.S.P OFICIAL
OTROS |  |  |  |  | ESPECIFICACIÓN: 20,29
ITEM: CERCAS VIVAS (ESPECIES DIFERENTES) |  |  |  |  | UNIDAD : ML
I. EQUIPO
Descripción |  | Tipo | Tarifa/Hora | Rendimiento | Valor-Unit.
HERRAMIENTA MENOR (10%MO) |  |  |  |  | 304.2481
[5 empty] | Sub-Total | 304.2481
II. MATERIALES EN OBRA
Descripción |  | Unidad | Precio-Unit. | Cantidad | Valor-Unit.
PLÁNTA |  | UND | 8500 | 5 | 42500
ABONOS |  | KG | 2100 | 0.06 | 126
CALFOS |  | KG | 486 | 0.06 | 29.16
BORAX |  | KG | 9700 | 0.02 | 194
INSECTICIDA |  | KG | 6840 | 0.02 | 136.8
[5 empty] | Sub-Total | 42985.96
III. TRANSPORTES
Material | Vol. Peso ó Cant. | Distancia | M3-Km | Tarifa | Valor-Unit.
[5 empty] | Sub-Total | 0
IV. MANO DE OBRA
Trabajador | Jornal | Prestaciones | Jornal Total | Rendimiento | Valor-Unit.
AYUDANTES | 25572 | 178.5% | 45637.2189 | 15 | 3042.4813
[5 empty] | Sub-Total | 3042.4813
|  |  | Total Costo Directo |  |  | 46332.6894
V. COSTOS INDIRECTOS
Descripción |  |  |  | Porcentaje | Valor Total
ADMINISTRACION |  |  |  | 15% | 6949.9034
IMPREVISTOS |  |  |  | 5% | 2316.6345
UTILIDAD |  |  |  | 5% | 2316.6345
[5 empty] | Sub-Total | 11583.1723
|  | Precio unitario total aproximado al peso |  |  |  | 57916

## 20,30
EMPRESA IBAGUEREÑA DE ACUEDUCTO Y ALCANTARILLADO
ANÁLISIS DE PRECIOS UNITARIOS
IBAL S.A E.S.P OFICIAL
ESPECIFICACIÓN: 20,30
ITEM: ARBORIZACION |  |  |  |  | UNIDAD : UND
I. EQUIPO
Descripción |  | Tipo | Tarifa/Hora | Rendimiento | Valor-Unit.
CAMIONETA |  |  | 1060 | 50 | 21.2
HERRAMIENTA MENOR (10%MO) |  |  |  |  | 552.0773
[5 empty] | Sub-Total | 573.2773
II. MATERIALES EN OBRA
Descripción |  | Unidad | Precio-Unit. | Cantidad | Valor-Unit.
ARBOL DE 1,50 Mts DE ALTURA |  | UND | 15000 | 1 | 15000
TIERRA ABONADA |  | M3 | 50000 | 0.04 | 2000
[5 empty] | Sub-Total | 17000
III. TRANSPORTES
Material | Vol. Peso ó Cant. | Distancia | M3-Km | Tarifa | Valor-Unit.
[5 empty] | Sub-Total | 0
IV. MANO DE OBRA
Trabajador | Jornal | Prestaciones | Jornal Total | Rendimiento | Valor-Unit.
AYUDANTES (2) | 51144 | 178.5% | 91274.4378 | 30 | 3042.4813
OFICIAL (1) | 41660 | 178.5% | 74348.7619 | 30 | 2478.2921
[5 empty] | Sub-Total | 5520.7733
|  |  | Total Costo Directo |  |  | 23094.0507
V. COSTOS INDIRECTOS
Descripción |  |  |  | Porcentaje | Valor Total
ADMINISTRACION |  |  |  | 15% | 3464.1076
IMPREVISTOS |  |  |  | 5% | 1154.7025
UTILIDAD |  |  |  | 5% | 1154.7025
[5 empty] | Sub-Total | 5773.5127
|  | Precio unitario total aproximado al peso |  |  |  | 28868

## 20,31
EMPRESA IBAGUEREÑA DE ACUEDUCTO Y ALCANTARILLADO
ANÁLISIS DE PRECIOS UNITARIOS
IBAL S.A E.S.P OFICIAL
CONSTRUCCION DE POZOS DE NSPECCION (OTROS) |  |  |  |  | ESPECIFICACIÓN: 20,31
ITEM: TRINCHOS EN GUADUA |  |  |  |  | UNIDAD : ML
I. EQUIPO
Descripción |  | Tipo | Tarifa/Hora | Rendimiento | Valor-Unit.
HERRAMIENTA MENOR (10%MO) |  |  |  |  | 2399.7196
[5 empty] | Sub-Total | 2399.7196
II. MATERIALES EN OBRA
Descripción |  | Unidad | Precio-Unit. | Cantidad | Valor-Unit.
TACO GUADUA |  | ML | 1156.25 | 10 | 11562.5
ALAMBRE GALVANIZADO CAL N°. 12 |  | KG | 3450 | 0.5 | 1725
[5 empty] | Sub-Total | 13287.5
III. TRANSPORTES
Material | Vol. Peso ó Cant. | Distancia | M3-Km | Tarifa | Valor-Unit.
[5 empty] | Sub-Total | 0
IV. MANO DE OBRA
Trabajador | Jornal | Prestaciones | Jornal Total | Rendimiento | Valor-Unit.
AYUDANTES | 25572 | 178.5% | 45637.2189 | 5 | 9127.4438
OFICIAL | 41660 | 178.5% | 74348.7619 | 5 | 14869.7524
[5 empty] | Sub-Total | 23997.1962
|  |  | Total Costo Directo |  |  | 39684.4158
V. COSTOS INDIRECTOS
Descripción |  |  |  | Porcentaje | Valor Total
ADMINISTRACION |  |  |  | 15% | 5952.6624
IMPREVISTOS |  |  |  | 5% | 1984.2208
UTILIDAD |  |  |  | 5% | 1984.2208
[5 empty] | Sub-Total | 9921.1039
|  | Precio unitario total aproximado al peso |  |  |  | 49606

## 20,32
EMPRESA IBAGUEREÑA DE ACUEDUCTO Y ALCANTARILLADO
ANÁLISIS DE PRECIOS UNITARIOS
IBAL S.A E.S.P OFICIAL
CONSTRUCCION DE POZOS DE NSPECCION (OTROS) |  |  |  |  | ESPECIFICACIÓN: 20,32
ITEM: TRINCHOS EN ESTERILLAS |  |  |  |  | UNIDAD : ML
I. EQUIPO
Descripción |  | Tipo | Tarifa/Hora | Rendimiento | Valor-Unit.
HERRAMIENTA MENOR (10%MO) |  |  |  |  | 749.9124
[5 empty] | Sub-Total | 749.9124
II. MATERIALES EN OBRA
Descripción |  | Unidad | Precio-Unit. | Cantidad | Valor-Unit.
TACO DE GUADUA |  | ML | 1156.25 | 5 | 5781.25
ESTERILLA |  | UND | 5250 | 1 | 5250
ALAMBRE GALVANIZADO CALIBRE N°. 12 |  | KG | 3450 | 0.5 | 1725
[5 empty] | Sub-Total | 12756.25
III. TRANSPORTES
Material | Vol. Peso ó Cant. | Distancia | M3-Km | Tarifa | Valor-Unit.
[5 empty] | Sub-Total | 0
IV. MANO DE OBRA
Trabajador | Jornal | Prestaciones | Jornal Total | Rendimiento | Valor-Unit.
AYUDANTES | 25572 | 178.5% | 45637.2189 | 16 | 2852.3262
OFICIAL | 41660 | 178.5% | 74348.7619 | 16 | 4646.7976
[5 empty] | Sub-Total | 7499.1238
|  |  | Total Costo Directo |  |  | 21005.2862
V. COSTOS INDIRECTOS
Descripción |  |  |  | Porcentaje | Valor Total
ADMINISTRACION |  |  |  | 15% | 3150.7929
IMPREVISTOS |  |  |  | 5% | 1050.2643
UTILIDAD |  |  |  | 5% | 1050.2643
[5 empty] | Sub-Total | 5251.3215
|  | Precio unitario total aproximado al peso |  |  |  | 26257

## 20,33
EMPRESA IBAGUEREÑA DE ACUEDUCTO Y ALCANTARILLADO
ANÁLISIS DE PRECIOS UNITARIOS
IBAL S.A E.S.P OFICIAL
(OTROS) |  |  |  |  | ESPECIFICACIÓN: 20,33
ITEM: GAVIONES, TRIPLE TORSION, CAL 12, SUMINISTRO E INSTALACION |  |  |  |  | UNIDAD : M3
I. EQUIPO
Descripción |  | Tipo | Tarifa/Hora | Rendimiento | Valor-Unit.
HERRAMIENTA MENOR (10%MO) |  |  |  |  | 11582.0419
[5 empty] | Sub-Total | 11582.0419
II. MATERIALES EN OBRA
Descripción |  | Unidad | Precio-Unit. | Cantidad | Valor-Unit.
ALAMBRE GALVANIZADO N°. 12 |  | KG | 3450 | 1 | 3450
MALLA PARA GAVIONES (2x1x1M) Cal 12 |  | UND | 60480 | 0.86 | 52012.8
PIEDRA |  | M3 | 52200 | 1.03 | 53766
FORMALETA |  | M2 | 1392 | 2 | 2784
[5 empty] | Sub-Total | 108562.8
III. TRANSPORTES
Material | Vol. Peso ó Cant. | Distancia | M3-Km | Tarifa | Valor-Unit.
[5 empty] | Sub-Total | 0
IV. MANO DE OBRA
Trabajador | Jornal | Prestaciones | Jornal Total | Rendimiento | Valor-Unit.
AYUDANTES (2) | 51144 | 178.5% | 91274.4378 | 1.43 | 63828.2782
OFICIAL (1) | 41660 | 178.5% | 74348.7619 | 1.43 | 51992.1412
[5 empty] | Sub-Total | 115820.4194
|  |  | Total Costo Directo |  |  | 235965.2614
V. COSTOS INDIRECTOS
Descripción |  |  |  | Porcentaje | Valor Total
ADMINISTRACION |  |  |  | 15% | 35394.7892
IMPREVISTOS |  |  |  | 5% | 11798.2631
UTILIDAD |  |  |  | 5% | 11798.2631
[5 empty] | Sub-Total | 58991.3153
|  | Precio unitario total aproximado al peso |  |  |  | 294957

## 20,34
EMPRESA IBAGUEREÑA DE ACUEDUCTO Y ALCANTARILLADO
ANÁLISIS DE PRECIOS UNITARIOS
IBAL S.A E.S.P OFICIAL
CONSTRUCCION DE POZOS DE NSPECCION (OTROS) |  |  |  |  | ESPECIFICACIÓN: 20,34
ITEM: LIMPIEZA DE COLECTORES |  |  |  |  | UNIDAD : PUL/ML
I. EQUIPO
Descripción |  | Tipo | Tarifa/Hora | Rendimiento | Valor-Unit.
HERRAMIENTA MENOR (10%MO) |  |  |  |  | 466.7872
[5 empty] | Sub-Total | 466.7872
II. MATERIALES EN OBRA
Descripción |  | Unidad | Precio-Unit. | Cantidad | Valor-Unit.
[5 empty] | Sub-Total | 0
III. TRANSPORTES
Material | Vol. Peso ó Cant. | Distancia | M3-Km | Tarifa | Valor-Unit.
[5 empty] | Sub-Total | 0
IV. MANO DE OBRA
Trabajador | Jornal | Prestaciones | Jornal Total | Rendimiento | Valor-Unit.
AYUDANTES (2) | 51144 | 178.5% | 91274.4378 | 20 | 4563.7219
OFICIAL (1) | 41660 | 5% | 2083 | 20 | 104.15
[5 empty] | Sub-Total | 4667.8719
|  |  | Total Costo Directo |  |  | 5134.6591
V. COSTOS INDIRECTOS
Descripción |  |  |  | Porcentaje | Valor Total
ADMINISTRACION |  |  |  | 15% | 770.1989
IMPREVISTOS |  |  |  | 5% | 256.733
UTILIDAD |  |  |  | 5% | 256.733
[5 empty] | Sub-Total | 1283.6648
|  | Precio unitario total aproximado al peso |  |  |  | 6418

## 20,35
EMPRESA IBAGUEREÑA DE ACUEDUCTO Y ALCANTARILLADO
ANÁLISIS DE PRECIOS UNITARIOS
IBAL S.A E.S.P OFICIAL
CONSTRUCCION DE POZOS DE NSPECCION (OTROS) |  |  |  |  | ESPECIFICACIÓN: 20,35
ITEM: EMPRADIZACION CON CESPEDON |  |  |  |  | UNIDAD : M2
I. EQUIPO
Descripción |  | Tipo | Tarifa/Hora | Rendimiento | Valor-Unit.
HERRAMIENTA MENOR (10%MO) |  |  |  |  | 268.4542
[5 empty] | Sub-Total | 268.4542
II. MATERIALES EN OBRA
Descripción |  | Unidad | Precio-Unit. | Cantidad | Valor-Unit.
GRAMA |  | M2 | 8000 | 1 | 8000
TIERRA negra |  | M3 | 22500 | 0.06 | 1350
[5 empty] | Sub-Total | 9350
III. TRANSPORTES
Material | Vol. Peso ó Cant. | Distancia | M3-Km | Tarifa | Valor-Unit.
[5 empty] | Sub-Total | 0
IV. MANO DE OBRA
Trabajador | Jornal | Prestaciones | Jornal Total | Rendimiento | Valor-Unit.
AYUDANTES (2) | 51144 | 178.5% | 91274.4378 | 34 | 2684.5423
[5 empty] | Sub-Total | 2684.5423
|  |  | Total Costo Directo |  |  | 12302.9965
V. COSTOS INDIRECTOS
Descripción |  |  |  | Porcentaje | Valor Total
ADMINISTRACION |  |  |  | 15% | 1845.4495
IMPREVISTOS |  |  |  | 5% | 615.1498
UTILIDAD |  |  |  | 5% | 615.1498
[5 empty] | Sub-Total | 3075.7491
|  | Precio unitario total aproximado al peso |  |  |  | 15379

## 20,36
EMPRESA IBAGUEREÑA DE ACUEDUCTO Y ALCANTARILLADO
ANÁLISIS DE PRECIOS UNITARIOS
IBAL S.A E.S.P OFICIAL
CONSTRUCCION DE POZOS DE NSPECCION (OTROS) |  |  |  |  | ESPECIFICACIÓN: 20,36
ITEM: UTILIZACION DE MOTOBOMBA |  |  |  |  | UNIDAD : DIA
I. EQUIPO
Descripción |  | Tipo | Tarifa/Hora | Rendimiento | Valor-Unit.
HERRAMIENTA MENOR (10%MO) |  |  |  |  | 111.8705
[5 empty] | Sub-Total | 111.8705
II. MATERIALES EN OBRA
Descripción |  | Unidad | Precio-Unit. | Cantidad | Valor-Unit.
UTILIZACION DE MOTOBOMBA |  | DIA | 44660 | 1 | 44660
[5 empty] | Sub-Total | 44660
III. TRANSPORTES
Material | Vol. Peso ó Cant. | Distancia | M3-Km | Tarifa | Valor-Unit.
[5 empty] | Sub-Total | 0
IV. MANO DE OBRA
Trabajador | Jornal | Prestaciones | Jornal Total | Rendimiento | Valor-Unit.
AYUDANTES (2) | 51144 | 178.5% | 91274.4378 | 81.5894 | 1118.7052
[5 empty] | Sub-Total | 1118.7052
|  |  | Total Costo Directo |  |  | 45890.5757
V. COSTOS INDIRECTOS
Descripción |  |  |  | Porcentaje | Valor Total
ADMINISTRACION |  |  |  | 15% | 6883.5864
IMPREVISTOS |  |  |  | 5% | 2294.5288
UTILIDAD |  |  |  | 5% | 2294.5288
[5 empty] | Sub-Total | 11472.6439
|  | Precio unitario total aproximado al peso |  |  |  | 57363

## 20,37
EMPRESA IBAGUEREÑA DE ACUEDUCTO Y ALCANTARILLADO
ANÁLISIS DE PRECIOS UNITARIOS
IBAL S.A E.S.P OFICIAL
CONSTRUCCION DE POZOS DE NSPECCION (OTROS) |  |  |  |  | ESPECIFICACIÓN: 20,37
ITEM: MANEJO DE AGUAS CON DIAMETROS DE 8" A 12" |  |  |  |  | UNIDAD : GLB
I. EQUIPO
Descripción |  | Tipo | Tarifa/Hora | Rendimiento | Valor-Unit.
HERRAMIENTA MENOR (10%MO) |  |  |  |  | 11185.9972
[5 empty] | Sub-Total | 11185.9972
II. MATERIALES EN OBRA
Descripción |  | Unidad | Precio-Unit. | Cantidad | Valor-Unit.
UTILIZACION DE MOTOBOMBA |  | DIA | 44660 | 1 | 44660
BOLSACRETO |  | GLB | 272886 | 1 | 272886
ATRAQUES |  | GLB | 60000 | 1 | 60000
[5 empty] | Sub-Total | 377546
III. TRANSPORTES
Material | Vol. Peso ó Cant. | Distancia | M3-Km | Tarifa | Valor-Unit.
[5 empty] | Sub-Total | 0
IV. MANO DE OBRA
Trabajador | Jornal | Prestaciones | Jornal Total | Rendimiento | Valor-Unit.
AYUDANTES (3) | 76716 | 178.5% | 136911.6568 | 2.1978 | 62294.1309
OFICIAL (1) | 41660 | 178.5% | 74348.7619 | 1.5 | 49565.8413
[5 empty] | Sub-Total | 111859.9721
|  |  | Total Costo Directo |  |  | 500591.9694
V. COSTOS INDIRECTOS
Descripción |  |  |  | Porcentaje | Valor Total
ADMINISTRACION |  |  |  | 15% | 75088.7954
IMPREVISTOS |  |  |  | 5% | 25029.5985
UTILIDAD |  |  |  | 5% | 25029.5985
[5 empty] | Sub-Total | 125147.9923
|  | Precio unitario total aproximado al peso |  |  |  | 625740

## 20,38
EMPRESA IBAGUEREÑA DE ACUEDUCTO Y ALCANTARILLADO
ANÁLISIS DE PRECIOS UNITARIOS
IBAL S.A E.S.P OFICIAL
CONSTRUCCION DE POZOS DE NSPECCION (OTROS) |  |  |  |  | ESPECIFICACIÓN: 20,38
ITEM: MANEJO DE AGUAS CON DIAMETROS DE 12" A 24" |  |  |  |  | UNIDAD : GLB
I. EQUIPO
Descripción |  | Tipo | Tarifa/Hora | Rendimiento | Valor-Unit.
HERRAMIENTA MENOR (10%MO) |  |  |  |  | 42869.4242
[5 empty] | Sub-Total | 42869.4242
II. MATERIALES EN OBRA
Descripción |  | Unidad | Precio-Unit. | Cantidad | Valor-Unit.
UTILIZACION DE MOTOBOMBA |  | DIA | 44660 | 1 | 44660
BOLSACRETO |  | GLB | 272886 | 1 | 272886
ATRAQUES |  | GLB | 60000 | 1 | 60000
[5 empty] | Sub-Total | 377546
III. TRANSPORTES
Material | Vol. Peso ó Cant. | Distancia | M3-Km | Tarifa | Valor-Unit.
[5 empty] | Sub-Total | 0
IV. MANO DE OBRA
Trabajador | Jornal | Prestaciones | Jornal Total | Rendimiento | Valor-Unit.
AYUDANTES (3) | 76716 | 178.5% | 136911.6568 | 0.44417 | 308239.0374
OFICIAL (1) | 41660 | 178.5% | 74348.7619 | 0.61723 | 120455.205
[5 empty] | Sub-Total | 428694.2423
|  |  | Total Costo Directo |  |  | 849109.6666
V. COSTOS INDIRECTOS
Descripción |  |  |  | Porcentaje | Valor Total
ADMINISTRACION |  |  |  | 15% | 127366.45
IMPREVISTOS |  |  |  | 5% | 42455.4833
UTILIDAD |  |  |  | 5% | 42455.4833
[5 empty] | Sub-Total | 212277.4166
|  | Precio unitario total aproximado al peso |  |  |  | 1061387

## 20,39
EMPRESA IBAGUEREÑA DE ACUEDUCTO Y ALCANTARILLADO
ANÁLISIS DE PRECIOS UNITARIOS
IBAL S.A E.S.P OFICIAL
CONSTRUCCION DE POZOS DE NSPECCION (OTROS) |  |  |  |  | ESPECIFICACIÓN: 20,39
ITEM: MANEJO DE AGUAS CON DIAMETROS DE 24" A 30" |  |  |  |  | UNIDAD : GLB
I. EQUIPO
Descripción |  | Tipo | Tarifa/Hora | Rendimiento | Valor-Unit.
HERRAMIENTA MENOR (10%MO) |  |  |  |  | 56719.5048
[5 empty] | Sub-Total | 56719.5048
II. MATERIALES EN OBRA
Descripción |  | Unidad | Precio-Unit. | Cantidad | Valor-Unit.
UTILIZACION DE MOTOBOMBA |  | DIA | 44660 | 1 | 44660
BOLSACRETO |  | GLB | 272886 | 1 | 272886
ATRAQUES |  | GLB | 60000 | 1 | 60000
[5 empty] | Sub-Total | 377546
III. TRANSPORTES
Material | Vol. Peso ó Cant. | Distancia | M3-Km | Tarifa | Valor-Unit.
[5 empty] | Sub-Total | 0
IV. MANO DE OBRA
Trabajador | Jornal | Prestaciones | Jornal Total | Rendimiento | Valor-Unit.
AYUDANTES (4) | 102288 | 178.5% | 182548.8757 | 0.40999 | 445257.153
OFICIAL (1) | 41660 | 178.5% | 74348.7619 | 0.60973 | 121937.8952
[5 empty] | Sub-Total | 567195.0482
|  |  | Total Costo Directo |  |  | 1001460.5531
V. COSTOS INDIRECTOS
Descripción |  |  |  | Porcentaje | Valor Total
ADMINISTRACION |  |  |  | 15% | 150219.083
IMPREVISTOS |  |  |  | 5% | 50073.0277
UTILIDAD |  |  |  | 5% | 50073.0277
[5 empty] | Sub-Total | 250365.1383
|  | Precio unitario total aproximado al peso |  |  |  | 1251826

## 20,40
EMPRESA IBAGUEREÑA DE ACUEDUCTO Y ALCANTARILLADO
ANÁLISIS DE PRECIOS UNITARIOS
IBAL S.A E.S.P OFICIAL
CONSTRUCCION DE POZOS DE NSPECCION (OTROS) |  |  |  |  | ESPECIFICACIÓN: 20,40
ITEM: MANEJO DE AGUAS MAS DE 30" |  |  |  |  | UNIDAD : GLB
I. EQUIPO
Descripción |  | Tipo | Tarifa/Hora | Rendimiento | Valor-Unit.
HERRAMIENTA MENOR (10%MO) |  |  |  |  | 147629.9317
[5 empty] | Sub-Total | 147629.9317
II. MATERIALES EN OBRA
Descripción |  | Unidad | Precio-Unit. | Cantidad | Valor-Unit.
UTILIZACION DE MOTOBOMBA |  | DIA | 44660 | 2 | 89320
BOLSACRETO |  | GLB | 272886 | 1 | 272886
ATRAQUES |  | GLB | 60000 | 1 | 60000
[5 empty] | Sub-Total | 422206
III. TRANSPORTES
Material | Vol. Peso ó Cant. | Distancia | M3-Km | Tarifa | Valor-Unit.
[5 empty] | Sub-Total | 0
IV. MANO DE OBRA
Trabajador | Jornal | Prestaciones | Jornal Total | Rendimiento | Valor-Unit.
AYUDANTES (5) | 127860 | 178.5% | 228186.0946 | 0.20045 | 1138350.3994
OFICIAL (1) | 41660 | 178.5% | 74348.7619 | 0.22 | 337948.9179
[5 empty] | Sub-Total | 1476299.3172
|  |  | Total Costo Directo |  |  | 2046135.249
V. COSTOS INDIRECTOS
Descripción |  |  |  | Porcentaje | Valor Total
ADMINISTRACION |  |  |  | 15% | 306920.2873
IMPREVISTOS |  |  |  | 5% | 102306.7624
UTILIDAD |  |  |  | 5% | 102306.7624
[5 empty] | Sub-Total | 511533.8122
|  | Precio unitario total aproximado al peso |  |  |  | 2557669

## 20,41
EMPRESA IBAGUEREÑA DE ACUEDUCTO Y ALCANTARILLADO
ANÁLISIS DE PRECIOS UNITARIOS
IBAL S.A E.S.P OFICIAL
CONSTRUCCION DE POZOS DE NSPECCION (OTROS) |  |  |  |  | ESPECIFICACIÓN: 20,41
ITEM: ENTIBADO TIPO 1 (APUNTALAMIENTO) |  |  |  |  | UNIDAD : M2
I. EQUIPO
Descripción |  | Tipo | Tarifa/Hora | Rendimiento | Valor-Unit.
HERRAMIENTA MENOR (10%MO) |  |  |  |  | 630
[5 empty] | Sub-Total | 630
II. MATERIALES EN OBRA
Descripción |  | Unidad | Precio-Unit. | Cantidad | Valor-Unit.
CODALES DE MADERA d=0,15m |  | ML | 1200 | 3.304 | 3964.8
TABLA BURRA ORDINARIA DE 25 cms |  | ML | 4166.6667 | 0.4 | 1666.6667
PUNTILLA PROMEDIO |  | LB | 1575 | 0.46095 | 726
[5 empty] | Sub-Total | 6357.4667
III. TRANSPORTES
Material | Vol. Peso ó Cant. | Distancia | M3-Km | Tarifa | Valor-Unit.
[5 empty] | Sub-Total | 0
IV. MANO DE OBRA
Trabajador | Jornal | Prestaciones | Jornal Total | Rendimiento | Valor-Unit.
AYUDANTES (1) | 25572 | 178.5% | 45637.2189 | 0.056589 | 2582.5619
OFICIAL (1) | 41660 | 178.5% | 74348.7619 | 0.05 | 3717.4381
[5 empty] | Sub-Total | 6300
|  |  | Total Costo Directo |  |  | 13287.4667
V. COSTOS INDIRECTOS
Descripción |  |  |  | Porcentaje | Valor Total
ADMINISTRACION |  |  |  | 15% | 1993.12
IMPREVISTOS |  |  |  | 5% | 664.3733
UTILIDAD |  |  |  | 5% | 664.3733
[5 empty] | Sub-Total | 3321.8667
|  | Precio unitario total aproximado al peso |  |  |  | 16609
LA TABLA BURRA Y EL CODAL TIENE UNA REUTILIZACION DE 10 VECES

## 20,42
EMPRESA IBAGUEREÑA DE ACUEDUCTO Y ALCANTARILLADO
ANÁLISIS DE PRECIOS UNITARIOS
IBAL S.A E.S.P OFICIAL
CONSTRUCCION DE POZOS DE NSPECCION (OTROS) |  |  |  |  | ESPECIFICACIÓN: 20,42
ITEM: ENTIBADO TIPO 1A (DISCONTINUO EN MADERA) |  |  |  |  | UNIDAD : M2
I. EQUIPO
Descripción |  | Tipo | Tarifa/Hora | Rendimiento | Valor-Unit.
HERRAMIENTA MENOR (10%MO) |  |  |  |  | 645.5671
[5 empty] | Sub-Total | 645.5671
II. MATERIALES EN OBRA
Descripción |  | Unidad | Precio-Unit. | Cantidad | Valor-Unit.
TABLERO DE 0.7* 1,4 EN TABLA CHAPA |  | M2 | 75000 | 0.1 | 7500
MADERA ROLLIZA (VARA) |  | ML | 12500 | 0.21 | 2625
TABLA BURRA ORDINARIA DE 25 cms |  | ML | 4166.6667 | 0.4 | 1666.6667
PUNTILLA PROMEDIO |  | LB | 1575 | 0.46095 | 726
[5 empty] | Sub-Total | 12517.6667
III. TRANSPORTES
Material | Vol. Peso ó Cant. | Distancia | M3-Km | Tarifa | Valor-Unit.
[5 empty] | Sub-Total | 0
IV. MANO DE OBRA
Trabajador | Jornal | Prestaciones | Jornal Total | Rendimiento | Valor-Unit.
AYUDANTES (1) | 25572 | 178.5% | 45637.2189 | 0.06 | 2738.2331
OFICIAL (1) | 41660 | 178.5% | 74348.7619 | 0.05 | 3717.4381
[5 empty] | Sub-Total | 6455.6712
|  |  | Total Costo Directo |  |  | 19618.905
V. COSTOS INDIRECTOS
Descripción |  |  |  | Porcentaje | Valor Total
ADMINISTRACION |  |  |  | 15% | 2942.8358
IMPREVISTOS |  |  |  | 5% | 980.9453
UTILIDAD |  |  |  | 5% | 980.9453
[5 empty] | Sub-Total | 4904.7263
|  | Precio unitario total aproximado al peso |  |  |  | 24524
EL TABLERO TIENE UN REUSO DE 10 VECES, EL CODAL TIENE UNA REUTILIZACION DE 5 VECES
LA TABLA BURRA SU REUSO ES DE 20 VECES

## 20,43
EMPRESA IBAGUEREÑA DE ACUEDUCTO Y ALCANTARILLADO
ANÁLISIS DE PRECIOS UNITARIOS
IBAL S.A E.S.P OFICIAL
CONSTRUCCION DE POZOS DE NSPECCION (OTROS) |  |  |  |  | ESPECIFICACIÓN: 20,43
ITEM: ENTIBADO TIPO 2 (CONTINUO EN MADERA) |  |  |  |  | UNIDAD : M2
I. EQUIPO
Descripción |  | Tipo | Tarifa/Hora | Rendimiento | Valor-Unit.
HERRAMIENTA MENOR (10%MO) |  |  |  |  | 856.8275
[5 empty] | Sub-Total | 856.8275
II. MATERIALES EN OBRA
Descripción |  | Unidad | Precio-Unit. | Cantidad | Valor-Unit.
TABLERO DE 0.7* 1,4 EN TABLA CHAPA |  | M2 | 75000 | 0.1 | 7500
MADERA ROLLIZA (VARA) |  | ML | 12500 | 0.21 | 2625
TABLA BURRA ORDINARIA DE 25 cms |  | ML | 4166.6667 | 0.4 | 1666.6667
PUNTILLA PROMEDIO |  | LB | 1575 | 0.46095 | 726
[5 empty] | Sub-Total | 12517.6667
III. TRANSPORTES
Material | Vol. Peso ó Cant. | Distancia | M3-Km | Tarifa | Valor-Unit.
[5 empty] | Sub-Total | 0
IV. MANO DE OBRA
Trabajador | Jornal | Prestaciones | Jornal Total | Rendimiento | Valor-Unit.
AYUDANTES (1) | 25572 | 178.5% | 45637.2189 | 0.09 | 4107.3497
OFICIAL (1) | 41660 | 178.5% | 74348.7619 | 0.06 | 4460.9257
[5 empty] | Sub-Total | 8568.2754
|  |  | Total Costo Directo |  |  | 21942.7696
V. COSTOS INDIRECTOS
Descripción |  |  |  | Porcentaje | Valor Total
ADMINISTRACION |  |  |  | 15% | 3291.4154
IMPREVISTOS |  |  |  | 5% | 1097.1385
UTILIDAD |  |  |  | 5% | 1097.1385
[5 empty] | Sub-Total | 5485.6924
|  | Precio unitario total aproximado al peso |  |  |  | 27428
EL TABLERO TIENE UN REUSO DE 10 VECES, EL CODAL TIENE UNA REUTILIZACION DE 5 VECES
LA TABLA BURRA SU REUSO ES DE 20 VECES

## 20,44
EMPRESA IBAGUEREÑA DE ACUEDUCTO Y ALCANTARILLADO
ANÁLISIS DE PRECIOS UNITARIOS
IBAL S.A E.S.P OFICIAL
CONSTRUCCION DE POZOS DE NSPECCION (OTROS) |  |  |  |  | ESPECIFICACIÓN: 20,44
ITEM: ENTIBADO TIPO 3 (METALICO) CON TABLEROS |  |  |  |  | UNIDAD : M2
I. EQUIPO
Descripción |  | Tipo | Tarifa/Hora | Rendimiento | Valor-Unit.
HERRAMIENTA MENOR (10%MO) |  |  |  |  | 1222.5
RETROEXCAVADORA |  | HR | 87000 | 35 | 2485.7143
[5 empty] | Sub-Total | 3708.2143
II. MATERIALES EN OBRA
Descripción |  | Unidad | Precio-Unit. | Cantidad | Valor-Unit.
TABLERO METALICO |  | M2 | 165000 | 0.0525 | 8662.5
GATO METALICO |  | UN | 30900 | 0.22 | 6798
TABLA BURRA ORDINARIA DE 25 cms |  | ML | 4166.6667 | 0.4 | 1666.6667
[5 empty] | Sub-Total | 17127.1667
III. TRANSPORTES
Material | Vol. Peso ó Cant. | Distancia | M3-Km | Tarifa | Valor-Unit.
[5 empty] | Sub-Total | 0
IV. MANO DE OBRA
Trabajador | Jornal | Prestaciones | Jornal Total | Rendimiento | Valor-Unit.
AYUDANTES (1) | 25572 | 178.5% | 45637.2189 | 0.14243 | 6500
OFICIAL (1) | 41660 | 178.5% | 74348.7619 | 0.077002 | 5725
[5 empty] | Sub-Total | 12225
|  |  | Total Costo Directo |  |  | 33060.381
V. COSTOS INDIRECTOS
Descripción |  |  |  | Porcentaje | Valor Total
ADMINISTRACION |  |  |  | 15% | 4959.0571
IMPREVISTOS |  |  |  | 5% | 1653.019
UTILIDAD |  |  |  | 5% | 1653.019
[5 empty] | Sub-Total | 8265.0952
|  | Precio unitario total aproximado al peso |  |  |  | 41325

## 8,1
EMPRESA IBAGUEREÑA DE ACUEDUCTO Y ALCANTARILLADO
ANÁLISIS DE PRECIOS UNITARIOS
IBAL S.A E.S.P OFICIAL
INSTALACION DE ACCESORIOS |  |  |  |  | ESPECIFICACIÓN: 8,1
ITEM: INSTALACION REGISTRO DE CORTE O INCORPORACION EN PVC 1/2"- 3/4" |  |  |  |  | UNIDAD : UND
I. EQUIPO
Descripción |  | Tipo | Tarifa/Hora | Rendimiento | Valor-Unit.
HERRAMIENTA MENOR (10%MO) |  |  |  |  | 774.1031
[5 empty] | Sub-Total | 774.1031
II. MATERIALES EN OBRA
Descripción |  | Unidad | Precio-Unit. | Cantidad | Valor-Unit.
[5 empty] | Sub-Total | 0
III. TRANSPORTES
Material | Vol. Peso ó Cant. | Distancia | M3-Km | Tarifa | Valor-Unit.
[5 empty] | Sub-Total | 0
IV. MANO DE OBRA
Trabajador | Jornal | Prestaciones | Jornal Total | Rendimiento | Valor-Unit.
OFICIAL (1) | 41660 | 178.5% | 74348.7619 | 15.5 | 4796.6943
AYUDANTE (1) | 25572 | 178.5% | 45637.2189 | 15.5 | 2944.3367
[5 empty] | Sub-Total | 7741.031
|  |  | Total Costo Directo |  |  | 8515.1341
V. COSTOS INDIRECTOS
Descripción |  |  |  | Porcentaje | Valor Total
ADMINISTRACION |  |  |  | 15% | 1277.2701
IMPREVISTOS |  |  |  | 5% | 425.7567
UTILIDAD |  |  |  | 5% | 425.7567
[5 empty] | Sub-Total | 2128.7835
|  | Precio unitario total aproximado al peso |  |  |  | 10644

## 8,2
EMPRESA IBAGUEREÑA DE ACUEDUCTO Y ALCANTARILLADO
ANÁLISIS DE PRECIOS UNITARIOS
IBAL S.A E.S.P OFICIAL
INSTALACION DE ACCESORIOS |  |  |  |  | ESPECIFICACIÓN: 8,2
ITEM: INSTALACION DE UNION PF 1/2"-3/4" |  |  |  |  | UNIDAD : UND
I. EQUIPO
Descripción |  | Tipo | Tarifa/Hora | Rendimiento | Valor-Unit.
HERRAMIENTA MENOR (10%MO) |  |  |  |  | 774.1031
[5 empty] | Sub-Total | 774.1031
II. MATERIALES EN OBRA
Descripción |  | Unidad | Precio-Unit. | Cantidad | Valor-Unit.
[5 empty] | Sub-Total | 0
III. TRANSPORTES
Material | Vol. Peso ó Cant. | Distancia | M3-Km | Tarifa | Valor-Unit.
[5 empty] | Sub-Total | 0
IV. MANO DE OBRA
Trabajador | Jornal | Prestaciones | Jornal Total | Rendimiento | Valor-Unit.
OFICIAL (1) | 41660 | 178.5% | 74348.7619 | 15.5 | 4796.6943
AYUDANTE (1) | 25572 | 178.5% | 45637.2189 | 15.5 | 2944.3367
[5 empty] | Sub-Total | 7741.031
|  |  | Total Costo Directo |  |  | 8515.1341
V. COSTOS INDIRECTOS
Descripción |  |  |  | Porcentaje | Valor Total
ADMINISTRACION |  |  |  | 15% | 1277.2701
IMPREVISTOS |  |  |  | 5% | 425.7567
UTILIDAD |  |  |  | 5% | 425.7567
[5 empty] | Sub-Total | 2128.7835
|  | Precio unitario total aproximado al peso |  |  |  | 10644

## 8,3
EMPRESA IBAGUEREÑA DE ACUEDUCTO Y ALCANTARILLADO
ANÁLISIS DE PRECIOS UNITARIOS
IBAL S.A E.S.P OFICIAL
INSTALACION DE ACCESORIOS |  |  |  |  | ESPECIFICACIÓN: 8,3
ITEM: INSTALACION DE GALAPAGO O COLLARIN DE 3"-4"X (1/2"-3/4") |  |  |  |  | UNIDAD : UND
I. EQUIPO
Descripción |  | Tipo | Tarifa/Hora | Rendimiento | Valor-Unit.
HERRAMIENTA MENOR (10%MO) |  |  |  |  | 892.5422
[5 empty] | Sub-Total | 892.5422
II. MATERIALES EN OBRA
Descripción |  | Unidad | Precio-Unit. | Cantidad | Valor-Unit.
[5 empty] | Sub-Total | 0
III. TRANSPORTES
Material | Vol. Peso ó Cant. | Distancia | M3-Km | Tarifa | Valor-Unit.
[5 empty] | Sub-Total | 0
IV. MANO DE OBRA
Trabajador | Jornal | Prestaciones | Jornal Total | Rendimiento | Valor-Unit.
OFICIAL (1) | 41660 | 178.5% | 74348.7619 | 8.33 | 8925.4216
[5 empty] | Sub-Total | 8925.4216
|  |  | Total Costo Directo |  |  | 9817.9638
V. COSTOS INDIRECTOS
Descripción |  |  |  | Porcentaje | Valor Total
ADMINISTRACION |  |  |  | 15% | 1472.6946
IMPREVISTOS |  |  |  | 5% | 490.8982
UTILIDAD |  |  |  | 5% | 490.8982
[5 empty] | Sub-Total | 2454.4909
|  | Precio unitario total aproximado al peso |  |  |  | 12272

## 8,4
EMPRESA IBAGUEREÑA DE ACUEDUCTO Y ALCANTARILLADO
ANÁLISIS DE PRECIOS UNITARIOS
IBAL S.A E.S.P OFICIAL
INSTALACION DE ACCESORIOS |  |  |  |  | ESPECIFICACIÓN: 8,4
ITEM: INSTALACION DE ACCESORIOS DE 3" Y 4" |  |  |  |  | UNIDAD : UND
I. EQUIPO
Descripción |  | Tipo | Tarifa/Hora | Rendimiento | Valor-Unit.
HERRAMIENTA MENOR (10%MO) |  |  |  |  | 2051.0424
[5 empty] | Sub-Total | 2051.0424
II. MATERIALES EN OBRA
Descripción |  | Unidad | Precio-Unit. | Cantidad | Valor-Unit.
[5 empty] | Sub-Total | 0
III. TRANSPORTES
Material | Vol. Peso ó Cant. | Distancia | M3-Km | Tarifa | Valor-Unit.
[5 empty] | Sub-Total | 0
IV. MANO DE OBRA
Trabajador | Jornal | Prestaciones | Jornal Total | Rendimiento | Valor-Unit.
OFICIAL (1) | 41660 | 178.5% | 74348.7619 | 5.85 | 12709.1901
AYUDANTE (1) | 25572 | 178.5% | 45637.2189 | 5.85 | 7801.234
[5 empty] | Sub-Total | 20510.4241
|  |  | Total Costo Directo |  |  | 22561.4665
V. COSTOS INDIRECTOS
Descripción |  |  |  | Porcentaje | Valor Total
ADMINISTRACION |  |  |  | 15% | 3384.22
IMPREVISTOS |  |  |  | 5% | 1128.0733
UTILIDAD |  |  |  | 5% | 1128.0733
[5 empty] | Sub-Total | 5640.3666
|  | Precio unitario total aproximado al peso |  |  |  | 28202

## 8,5
EMPRESA IBAGUEREÑA DE ACUEDUCTO Y ALCANTARILLADO
ANÁLISIS DE PRECIOS UNITARIOS
IBAL S.A E.S.P OFICIAL
INSTALACION DE ACCESORIOS |  |  |  |  | ESPECIFICACIÓN: 8,5
ITEM: INSTALACION DE ACCESORIOS DE 6" Y 8" |  |  |  |  | UNIDAD : UND
I. EQUIPO
Descripción |  | Tipo | Tarifa/Hora | Rendimiento | Valor-Unit.
HERRAMIENTA MENOR (10%MO) |  |  |  |  | 5127.606
[5 empty] | Sub-Total | 5127.606
II. MATERIALES EN OBRA
Descripción |  | Unidad | Precio-Unit. | Cantidad | Valor-Unit.
[5 empty] | Sub-Total | 0
III. TRANSPORTES
Material | Vol. Peso ó Cant. | Distancia | M3-Km | Tarifa | Valor-Unit.
[5 empty] | Sub-Total | 0
IV. MANO DE OBRA
Trabajador | Jornal | Prestaciones | Jornal Total | Rendimiento | Valor-Unit.
OFICIAL (1) | 41660 | 178.5% | 74348.7619 | 2.34 | 31772.9752
AYUDANTE (1) | 25572 | 178.5% | 45637.2189 | 2.34 | 19503.085
[5 empty] | Sub-Total | 51276.0602
|  |  | Total Costo Directo |  |  | 56403.6662
V. COSTOS INDIRECTOS
Descripción |  |  |  | Porcentaje | Valor Total
ADMINISTRACION |  |  |  | 15% | 8460.5499
IMPREVISTOS |  |  |  | 5% | 2820.1833
UTILIDAD |  |  |  | 5% | 2820.1833
[5 empty] | Sub-Total | 14100.9166
|  | Precio unitario total aproximado al peso |  |  |  | 70505

## 8,6
EMPRESA IBAGUEREÑA DE ACUEDUCTO Y ALCANTARILLADO
ANÁLISIS DE PRECIOS UNITARIOS
IBAL S.A E.S.P OFICIAL
INSTALACION DE ACCESORIOS |  |  |  |  | ESPECIFICACIÓN: 8,6
ITEM: INSTALACION DE ACCESORIOS DE 10" Y 18" |  |  |  |  | UNIDAD : UND
I. EQUIPO
Descripción |  | Tipo | Tarifa/Hora | Rendimiento | Valor-Unit.
HERRAMIENTA MENOR (10%MO) |  |  |  |  | 10907.8164
[5 empty] | Sub-Total | 10907.8164
II. MATERIALES EN OBRA
Descripción |  | Unidad | Precio-Unit. | Cantidad | Valor-Unit.
[5 empty] | Sub-Total | 0
III. TRANSPORTES
Material | Vol. Peso ó Cant. | Distancia | M3-Km | Tarifa | Valor-Unit.
[5 empty] | Sub-Total | 0
IV. MANO DE OBRA
Trabajador | Jornal | Prestaciones | Jornal Total | Rendimiento | Valor-Unit.
OFICIAL (1) | 41660 | 178.5% | 74348.7619 | 1.1 | 67589.7836
AYUDANTE (1) | 25572 | 178.5% | 45637.2189 | 1.1 | 41488.3808
[5 empty] | Sub-Total | 109078.1644
|  |  | Total Costo Directo |  |  | 119985.9808
V. COSTOS INDIRECTOS
Descripción |  |  |  | Porcentaje | Valor Total
ADMINISTRACION |  |  |  | 15% | 17997.8971
IMPREVISTOS |  |  |  | 5% | 5999.299
UTILIDAD |  |  |  | 5% | 5999.299
[5 empty] | Sub-Total | 29996.4952
|  | Precio unitario total aproximado al peso |  |  |  | 149982

## 8,7
EMPRESA IBAGUEREÑA DE ACUEDUCTO Y ALCANTARILLADO
ANÁLISIS DE PRECIOS UNITARIOS
IBAL S.A E.S.P OFICIAL
INSTALACION DE ACCESORIOS |  |  |  |  | ESPECIFICACIÓN: 8,7
ITEM: CODO DE 90° DN 6" (150mm) EXTREMO DE JUNTA HIDRAULICA |  |  |  |  | UNIDAD : UND
I. EQUIPO
Descripción |  | Tipo | Tarifa/Hora | Rendimiento | Valor-Unit.
HERRAMIENTA MENOR (10%MO) |  |  |  |  | 4723.8575
[5 empty] | Sub-Total | 4723.8575
II. MATERIALES EN OBRA
Descripción |  | Unidad | Precio-Unit. | Cantidad | Valor-Unit.
[5 empty] | Sub-Total | 0
III. TRANSPORTES
Material | Vol. Peso ó Cant. | Distancia | M3-Km | Tarifa | Valor-Unit.
[5 empty] | Sub-Total | 0
IV. MANO DE OBRA
Trabajador | Jornal | Prestaciones | Jornal Total | Rendimiento | Valor-Unit.
OFICIAL (1) | 41660 | 178.5% | 74348.7619 | 2.54 | 29271.1661
AYUDANTE (1) | 25572 | 178.5% | 45637.2189 | 2.54 | 17967.409
[5 empty] | Sub-Total | 47238.5751
|  |  | Total Costo Directo |  |  | 51962.4327
V. COSTOS INDIRECTOS
Descripción |  |  |  | Porcentaje | Valor Total
ADMINISTRACION |  |  |  | 15% | 7794.3649
IMPREVISTOS |  |  |  | 5% | 2598.1216
UTILIDAD |  |  |  | 5% | 2598.1216
[5 empty] | Sub-Total | 12990.6082
|  | Precio unitario total aproximado al peso |  |  |  | 64953

## 8,8
EMPRESA IBAGUEREÑA DE ACUEDUCTO Y ALCANTARILLADO
ANÁLISIS DE PRECIOS UNITARIOS
IBAL S.A E.S.P OFICIAL
INSTALACION DE ACCESORIOS |  |  |  |  | ESPECIFICACIÓN: 8,8
ITEM: CODO DE 90° DN 8" (200mm) EXTREMO DE JUNTA HIDRAULICA |  |  |  |  | UNIDAD : UND
I. EQUIPO
Descripción |  | Tipo | Tarifa/Hora | Rendimiento | Valor-Unit.
HERRAMIENTA MENOR (10%MO) |  |  |  |  | 11649.1244
[5 empty] | Sub-Total | 11649.1244
II. MATERIALES EN OBRA
Descripción |  | Unidad | Precio-Unit. | Cantidad | Valor-Unit.
[5 empty] | Sub-Total | 0
III. TRANSPORTES
Material | Vol. Peso ó Cant. | Distancia | M3-Km | Tarifa | Valor-Unit.
[5 empty] | Sub-Total | 0
IV. MANO DE OBRA
Trabajador | Jornal | Prestaciones | Jornal Total | Rendimiento | Valor-Unit.
OFICIAL (1) | 41660 | 178.5% | 74348.7619 | 1.03 | 72183.264
AYUDANTE (1) | 25572 | 178.5% | 45637.2189 | 1.03 | 44307.9795
[5 empty] | Sub-Total | 116491.2435
|  |  | Total Costo Directo |  |  | 128140.3679
V. COSTOS INDIRECTOS
Descripción |  |  |  | Porcentaje | Valor Total
ADMINISTRACION |  |  |  | 15% | 19221.0552
IMPREVISTOS |  |  |  | 5% | 6407.0184
UTILIDAD |  |  |  | 5% | 6407.0184
[5 empty] | Sub-Total | 32035.092
|  | Precio unitario total aproximado al peso |  |  |  | 160175

## 8,9
EMPRESA IBAGUEREÑA DE ACUEDUCTO Y ALCANTARILLADO
ANÁLISIS DE PRECIOS UNITARIOS
IBAL S.A E.S.P OFICIAL
INSTALACION DE ACCESORIOS |  |  |  |  | ESPECIFICACIÓN: 8,9
ITEM: CODO DE 90° DN 10" (250mm) EXTREMO DE JUNTA HIDRAULICA |  |  |  |  | UNIDAD : UND
I. EQUIPO
Descripción |  | Tipo | Tarifa/Hora | Rendimiento | Valor-Unit.
HERRAMIENTA MENOR (10%MO) |  |  |  |  | 19997.6635
[5 empty] | Sub-Total | 19997.6635
II. MATERIALES EN OBRA
Descripción |  | Unidad | Precio-Unit. | Cantidad | Valor-Unit.
[5 empty] | Sub-Total | 0
III. TRANSPORTES
Material | Vol. Peso ó Cant. | Distancia | M3-Km | Tarifa | Valor-Unit.
[5 empty] | Sub-Total | 0
IV. MANO DE OBRA
Trabajador | Jornal | Prestaciones | Jornal Total | Rendimiento | Valor-Unit.
OFICIAL (1) | 41660 | 178.5% | 74348.7619 | 0.6 | 123914.6032
AYUDANTE (1) | 25572 | 178.5% | 45637.2189 | 0.6 | 76062.0315
[5 empty] | Sub-Total | 199976.6347
|  |  | Total Costo Directo |  |  | 219974.2982
V. COSTOS INDIRECTOS
Descripción |  |  |  | Porcentaje | Valor Total
ADMINISTRACION |  |  |  | 15% | 32996.1447
IMPREVISTOS |  |  |  | 5% | 10998.7149
UTILIDAD |  |  |  | 5% | 10998.7149
[5 empty] | Sub-Total | 54993.5746
|  | Precio unitario total aproximado al peso |  |  |  | 274968

## 8,10
EMPRESA IBAGUEREÑA DE ACUEDUCTO Y ALCANTARILLADO
ANÁLISIS DE PRECIOS UNITARIOS
IBAL S.A E.S.P OFICIAL
INSTALACION DE ACCESORIOS |  |  |  |  | ESPECIFICACIÓN: 8,10
ITEM: CODO DE 90° DN 12" (300mm) EXTREMO DE JUNTA HIDRAULICA |  |  |  |  | UNIDAD : UND
I. EQUIPO
Descripción |  | Tipo | Tarifa/Hora | Rendimiento | Valor-Unit.
HERRAMIENTA MENOR |  |  |  |  | 24997.0793
[5 empty] | Sub-Total | 24997.0793
II. MATERIALES EN OBRA
Descripción |  | Unidad | Precio-Unit. | Cantidad | Valor-Unit.
[5 empty] | Sub-Total | 0
III. TRANSPORTES
Material | Vol. Peso ó Cant. | Distancia | M3-Km | Tarifa | Valor-Unit.
[5 empty] | Sub-Total | 0
IV. MANO DE OBRA
Trabajador | Jornal | Prestaciones | Jornal Total | Rendimiento | Valor-Unit.
OFICIAL (1) | 41660 | 178.5% | 74348.7619 | 0.48 | 154893.254
AYUDANTE (1) | 25572 | 178.5% | 45637.2189 | 0.48 | 95077.5394
[5 empty] | Sub-Total | 249970.7934
|  |  | Total Costo Directo |  |  | 274967.8728
V. COSTOS INDIRECTOS
Descripción |  |  |  | Porcentaje | Valor Total
ADMINISTRACION |  |  |  | 15% | 41245.1809
IMPREVISTOS |  |  |  | 5% | 13748.3936
UTILIDAD |  |  |  | 5% | 13748.3936
[5 empty] | Sub-Total | 68741.9682
|  | Precio unitario total aproximado al peso |  |  |  | 343710

## 8,11
EMPRESA IBAGUEREÑA DE ACUEDUCTO Y ALCANTARILLADO
ANÁLISIS DE PRECIOS UNITARIOS
IBAL S.A E.S.P OFICIAL
INSTALACION DE ACCESORIOS |  |  |  |  | ESPECIFICACIÓN: 8,11
ITEM: TEE DN 6"X6" (150mmX150mm) EXTREMO JENTA HIDRAULICA |  |  |  |  | UNIDAD : UND
I. EQUIPO
Descripción |  | Tipo | Tarifa/Hora | Rendimiento | Valor-Unit.
HERRAMIENTA MENOR (10%MO) |  |  |  |  | 7594.0494
[5 empty] | Sub-Total | 7594.0494
II. MATERIALES EN OBRA
Descripción |  | Unidad | Precio-Unit. | Cantidad | Valor-Unit.
[5 empty] | Sub-Total | 0
III. TRANSPORTES
Material | Vol. Peso ó Cant. | Distancia | M3-Km | Tarifa | Valor-Unit.
[5 empty] | Sub-Total | 0
IV. MANO DE OBRA
Trabajador | Jornal | Prestaciones | Jornal Total | Rendimiento | Valor-Unit.
OFICIAL (1) | 41660 | 178.5% | 74348.7619 | 1.58 | 47056.1784
AYUDANTE (1) | 25572 | 178.5% | 45637.2189 | 1.58 | 28884.3158
[5 empty] | Sub-Total | 75940.4942
|  |  | Total Costo Directo |  |  | 83534.5436
V. COSTOS INDIRECTOS
Descripción |  |  |  | Porcentaje | Valor Total
ADMINISTRACION |  |  |  | 15% | 12530.1815
IMPREVISTOS |  |  |  | 5% | 4176.7272
UTILIDAD |  |  |  | 5% | 4176.7272
[5 empty] | Sub-Total | 20883.6359
|  | Precio unitario total aproximado al peso |  |  |  | 104418

## 8,12
EMPRESA IBAGUEREÑA DE ACUEDUCTO Y ALCANTARILLADO
ANÁLISIS DE PRECIOS UNITARIOS
IBAL S.A E.S.P OFICIAL
INSTALACION DE ACCESORIOS |  |  |  |  | ESPECIFICACIÓN: 8,12
ITEM: TEE DN 8"X8" (200mmX200mm) EXTREMO JENTA HIDRAULICA |  |  |  |  | UNIDAD : UND
I. EQUIPO
Descripción |  | Tipo | Tarifa/Hora | Rendimiento | Valor-Unit.
HERRAMIENTA MENOR (10%MO) |  |  |  |  | 11213.6431
[5 empty] | Sub-Total | 11213.6431
II. MATERIALES EN OBRA
Descripción |  | Unidad | Precio-Unit. | Cantidad | Valor-Unit.
[5 empty] | Sub-Total | 0
III. TRANSPORTES
Material | Vol. Peso ó Cant. | Distancia | M3-Km | Tarifa | Valor-Unit.
[5 empty] | Sub-Total | 0
IV. MANO DE OBRA
Trabajador | Jornal | Prestaciones | Jornal Total | Rendimiento | Valor-Unit.
OFICIAL (1) | 41660 | 178.5% | 74348.7619 | 1.07 | 69484.8242
AYUDANTE (1) | 25572 | 178.5% | 45637.2189 | 1.07 | 42651.6065
[5 empty] | Sub-Total | 112136.4307
|  |  | Total Costo Directo |  |  | 123350.0738
V. COSTOS INDIRECTOS
Descripción |  |  |  | Porcentaje | Valor Total
ADMINISTRACION |  |  |  | 15% | 18502.5111
IMPREVISTOS |  |  |  | 5% | 6167.5037
UTILIDAD |  |  |  | 5% | 6167.5037
[5 empty] | Sub-Total | 30837.5184
|  | Precio unitario total aproximado al peso |  |  |  | 154188

## 8,13
EMPRESA IBAGUEREÑA DE ACUEDUCTO Y ALCANTARILLADO
ANÁLISIS DE PRECIOS UNITARIOS
IBAL S.A E.S.P OFICIAL
INSTALACION DE ACCESORIOS |  |  |  |  | ESPECIFICACIÓN: 8,13
ITEM: CRUZ DN 6"X6" (150mmX150mm) EXTREMO JENTA HIDRAULICA |  |  |  |  | UNIDAD : UND
I. EQUIPO
Descripción |  | Tipo | Tarifa/Hora | Rendimiento | Valor-Unit.
HERRAMIENTA MENOR (10%MO) |  |  |  |  | 7271.8776
[5 empty] | Sub-Total | 7271.8776
II. MATERIALES EN OBRA
Descripción |  | Unidad | Precio-Unit. | Cantidad | Valor-Unit.
[5 empty] | Sub-Total | 0
III. TRANSPORTES
Material | Vol. Peso ó Cant. | Distancia | M3-Km | Tarifa | Valor-Unit.
[5 empty] | Sub-Total | 0
IV. MANO DE OBRA
Trabajador | Jornal | Prestaciones | Jornal Total | Rendimiento | Valor-Unit.
OFICIAL (1) | 41660 | 178.5% | 74348.7619 | 1.65 | 45059.8557
AYUDANTE (1) | 25572 | 178.5% | 45637.2189 | 1.65 | 27658.9206
[5 empty] | Sub-Total | 72718.7763
|  |  | Total Costo Directo |  |  | 79990.6539
V. COSTOS INDIRECTOS
Descripción |  |  |  | Porcentaje | Valor Total
ADMINISTRACION |  |  |  | 15% | 11998.5981
IMPREVISTOS |  |  |  | 5% | 3999.5327
UTILIDAD |  |  |  | 5% | 3999.5327
[5 empty] | Sub-Total | 19997.6635
|  | Precio unitario total aproximado al peso |  |  |  | 99988

## 8,14
EMPRESA IBAGUEREÑA DE ACUEDUCTO Y ALCANTARILLADO
ANÁLISIS DE PRECIOS UNITARIOS
IBAL S.A E.S.P OFICIAL
INSTALACION DE ACCESORIOS |  |  |  |  | ESPECIFICACIÓN: 8,14
ITEM: CRUZ DN 8"X8" (200mmX200mm) EXTREMO JENTA HIDRAULICA |  |  |  |  | UNIDAD : UND
I. EQUIPO
Descripción |  | Tipo | Tarifa/Hora | Rendimiento | Valor-Unit.
HERRAMIENTA MENOR (10%MO) |  |  |  |  | 13634.7706
[5 empty] | Sub-Total | 13634.7706
II. MATERIALES EN OBRA
Descripción |  | Unidad | Precio-Unit. | Cantidad | Valor-Unit.
[5 empty] | Sub-Total | 0
III. TRANSPORTES
Material | Vol. Peso ó Cant. | Distancia | M3-Km | Tarifa | Valor-Unit.
[5 empty] | Sub-Total | 0
IV. MANO DE OBRA
Trabajador | Jornal | Prestaciones | Jornal Total | Rendimiento | Valor-Unit.
OFICIAL (1) | 41660 | 178.5% | 74348.7619 | 0.88 | 84487.2295
AYUDANTE (1) | 25572 | 178.5% | 45637.2189 | 0.88 | 51860.476
[5 empty] | Sub-Total | 136347.7055
|  |  | Total Costo Directo |  |  | 149982.4761
V. COSTOS INDIRECTOS
Descripción |  |  |  | Porcentaje | Valor Total
ADMINISTRACION |  |  |  | 15% | 22497.3714
IMPREVISTOS |  |  |  | 5% | 7499.1238
UTILIDAD |  |  |  | 5% | 7499.1238
[5 empty] | Sub-Total | 37495.619
|  | Precio unitario total aproximado al peso |  |  |  | 187478

## 8,15
EMPRESA IBAGUEREÑA DE ACUEDUCTO Y ALCANTARILLADO
ANÁLISIS DE PRECIOS UNITARIOS
IBAL S.A E.S.P OFICIAL
INSTALACION DE ACCESORIOS |  |  |  |  | ESPECIFICACIÓN: 8,15
ITEM: CRUZ DN 10"X10" (250mmX250mm) EXTREMO JENTA HIDRAULICA |  |  |  |  | UNIDAD : UND
I. EQUIPO
Descripción |  | Tipo | Tarifa/Hora | Rendimiento | Valor-Unit.
HERRAMIENTA MENOR (10%MO) |  |  |  |  | 25528.9321
[5 empty] | Sub-Total | 25528.9321
II. MATERIALES EN OBRA
Descripción |  | Unidad | Precio-Unit. | Cantidad | Valor-Unit.
[5 empty] | Sub-Total | 0
III. TRANSPORTES
Material | Vol. Peso ó Cant. | Distancia | M3-Km | Tarifa | Valor-Unit.
[5 empty] | Sub-Total | 0
IV. MANO DE OBRA
Trabajador | Jornal | Prestaciones | Jornal Total | Rendimiento | Valor-Unit.
OFICIAL (1) | 41660 | 178.5% | 74348.7619 | 0.47 | 158188.8552
AYUDANTE (1) | 25572 | 178.5% | 45637.2189 | 0.47 | 97100.4658
[5 empty] | Sub-Total | 255289.321
|  |  | Total Costo Directo |  |  | 280818.2531
V. COSTOS INDIRECTOS
Descripción |  |  |  | Porcentaje | Valor Total
ADMINISTRACION |  |  |  | 15% | 42122.738
IMPREVISTOS |  |  |  | 5% | 14040.9127
UTILIDAD |  |  |  | 5% | 14040.9127
[5 empty] | Sub-Total | 70204.5633
|  | Precio unitario total aproximado al peso |  |  |  | 351023

## 8,16
EMPRESA IBAGUEREÑA DE ACUEDUCTO Y ALCANTARILLADO
ANÁLISIS DE PRECIOS UNITARIOS
IBAL S.A E.S.P OFICIAL
INSTALACION DE ACCESORIOS |  |  |  |  | ESPECIFICACIÓN: 8,16
ITEM: CRUZ DN 12"X12" (300mmX300mm) EXTREMO JENTA HIDRAULICA |  |  |  |  | UNIDAD : UND
I. EQUIPO
Descripción |  | Tipo | Tarifa/Hora | Rendimiento | Valor-Unit.
HERRAMIENTA MENOR (10%MO) |  |  |  |  | 35289.9944
[5 empty] | Sub-Total | 35289.9944
II. MATERIALES EN OBRA
Descripción |  | Unidad | Precio-Unit. | Cantidad | Valor-Unit.
[5 empty] | Sub-Total | 0
III. TRANSPORTES
Material | Vol. Peso ó Cant. | Distancia | M3-Km | Tarifa | Valor-Unit.
[5 empty] | Sub-Total | 0
IV. MANO DE OBRA
Trabajador | Jornal | Prestaciones | Jornal Total | Rendimiento | Valor-Unit.
OFICIAL (1) | 41660 | 178.5% | 74348.7619 | 0.34 | 218672.8292
AYUDANTE (1) | 25572 | 178.5% | 45637.2189 | 0.34 | 134227.1145
[5 empty] | Sub-Total | 352899.9437
|  |  | Total Costo Directo |  |  | 388189.938
V. COSTOS INDIRECTOS
Descripción |  |  |  | Porcentaje | Valor Total
ADMINISTRACION |  |  |  | 15% | 58228.4907
IMPREVISTOS |  |  |  | 5% | 19409.4969
UTILIDAD |  |  |  | 5% | 19409.4969
[5 empty] | Sub-Total | 97047.4845
|  | Precio unitario total aproximado al peso |  |  |  | 485237

## 9,1
EMPRESA IBAGUEREÑA DE ACUEDUCTO Y ALCANTARILLADO
ANÁLISIS DE PRECIOS UNITARIOS
IBAL S.A E.S.P OFICIAL
SUMINISTRO E INSTALACION DE ACCESORIOS |  |  |  |  | ESPECIFICACIÓN: 9,1
ITEM: SUMINISTRO E INSTALACION DE REGISTRO DE CORTE 1/2" |  |  |  |  | UNIDAD : UND
I. EQUIPO
Descripción |  | Tipo | Tarifa/Hora | Rendimiento | Valor-Unit.
HERRAMIENTA MENOR (10%MO) |  |  |  |  | 774.1031
[5 empty] | Sub-Total | 774.1031
II. MATERIALES EN OBRA
Descripción |  | Unidad | Precio-Unit. | Cantidad | Valor-Unit.
REGISTRO DE CORTE 1/2" |  | UND | 14760.2267 | 1 | 14760.2267
SOLDADURA |  | UND | 31988.9333 | 0.008 | 255.9115
LIMPIADOR |  | UND | 24299.2933 | 0.008 | 194.3943
CINTA DE TEFLON |  | UND | 802.3333 | 0.2 | 160.4667
[5 empty] | Sub-Total | 15370.9991
III. TRANSPORTES
Material | Vol. Peso ó Cant. | Distancia | M3-Km | Tarifa | Valor-Unit.
[5 empty] | Sub-Total | 0
IV. MANO DE OBRA
Trabajador | Jornal | Prestaciones | Jornal Total | Rendimiento | Valor-Unit.
OFICIAL (1) | 41660 | 178.5% | 74348.7619 | 15.5 | 4796.6943
AYUDANTE (1) | 25572 | 178.5% | 45637.2189 | 15.5 | 2944.3367
[5 empty] | Sub-Total | 7741.031
|  |  | Total Costo Directo |  |  | 23886.1333
V. COSTOS INDIRECTOS
Descripción |  |  |  | Porcentaje | Valor Total
ADMINISTRACION |  |  |  | 15% | 3582.92
IMPREVISTOS |  |  |  | 5% | 1194.3067
UTILIDAD |  |  |  | 5% | 1194.3067
[5 empty] | Sub-Total | 5971.5333
|  | Precio unitario total aproximado al peso |  |  |  | 29858

## 9,2
EMPRESA IBAGUEREÑA DE ACUEDUCTO Y ALCANTARILLADO
ANÁLISIS DE PRECIOS UNITARIOS
IBAL S.A E.S.P OFICIAL
SUMINISTRO E INSTALACION DE ACCESORIOS |  |  |  |  | ESPECIFICACIÓN: 9,2
ITEM: SUMINISTRO E INSTALACION DE REGISTRO DE INCORPORACION 1/2" (BRONCE) |  |  |  |  | UNIDAD : UND
I. EQUIPO
Descripción |  | Tipo | Tarifa/Hora | Rendimiento | Valor-Unit.
HERRAMIENTA MENOR (10%MO) |  |  |  |  | 774.1031
[5 empty] | Sub-Total | 774.1031
II. MATERIALES EN OBRA
Descripción |  | Unidad | Precio-Unit. | Cantidad | Valor-Unit.
REGISTRO DE INCORPORACION 1/2" BRONCE |  | UND | 19415.3067 | 1 | 19415.3067
SOLDADURA |  | UND | 31988.9333 | 0.008 | 255.9115
LIMPIADOR |  | UND | 24299.2933 | 0.008 | 194.3943
CINTA DE TEFLON |  | UND | 802.3333 | 0.2 | 160.4667
[5 empty] | Sub-Total | 20026.0791
III. TRANSPORTES
Material | Vol. Peso ó Cant. | Distancia | M3-Km | Tarifa | Valor-Unit.
[5 empty] | Sub-Total | 0
IV. MANO DE OBRA
Trabajador | Jornal | Prestaciones | Jornal Total | Rendimiento | Valor-Unit.
OFICIAL (1) | 41660 | 178.5% | 74348.7619 | 15.5 | 4796.6943
AYUDANTE (1) | 25572 | 178.5% | 45637.2189 | 15.5 | 2944.3367
[5 empty] | Sub-Total | 7741.031
|  |  | Total Costo Directo |  |  | 28541.2133
V. COSTOS INDIRECTOS
Descripción |  |  |  | Porcentaje | Valor Total
ADMINISTRACION |  |  |  | 15% | 4281.182
IMPREVISTOS |  |  |  | 5% | 1427.0607
UTILIDAD |  |  |  | 5% | 1427.0607
[5 empty] | Sub-Total | 7135.3033
|  | Precio unitario total aproximado al peso |  |  |  | 35677

## 9,3
EMPRESA IBAGUEREÑA DE ACUEDUCTO Y ALCANTARILLADO
ANÁLISIS DE PRECIOS UNITARIOS
IBAL S.A E.S.P OFICIAL
SUMINISTRO E INSTALACION DE ACCESORIOS |  |  |  |  | ESPECIFICACIÓN: 9,3
ITEM: SUMINISTRO E INSTALACION DE REGISTRO DE INCORPORACION 1/2" (PVC) |  |  |  |  | UNIDAD : UND
I. EQUIPO
Descripción |  | Tipo | Tarifa/Hora | Rendimiento | Valor-Unit.
HERRAMIENTA MENOR (10%MO) |  |  |  |  | 774.1031
[5 empty] | Sub-Total | 774.1031
II. MATERIALES EN OBRA
Descripción |  | Unidad | Precio-Unit. | Cantidad | Valor-Unit.
REGISTRO DE INCORPORACION 1/2" PVC |  | UND | 11491.3467 | 1 | 11491.3467
SOLDADURA |  | UND | 31988.9333 | 0.008 | 255.9115
LIMPIADOR |  | UND | 24299.2933 | 0.008 | 194.3943
CINTA DE TEFLON |  | UND | 802.3333 | 0.2 | 160.4667
[5 empty] | Sub-Total | 12102.1191
III. TRANSPORTES
Material | Vol. Peso ó Cant. | Distancia | M3-Km | Tarifa | Valor-Unit.
[5 empty] | Sub-Total | 0
IV. MANO DE OBRA
Trabajador | Jornal | Prestaciones | Jornal Total | Rendimiento | Valor-Unit.
OFICIAL (1) | 41660 | 178.5% | 74348.7619 | 15.5 | 4796.6943
AYUDANTE (1) | 25572 | 178.5% | 45637.2189 | 15.5 | 2944.3367
[5 empty] | Sub-Total | 7741.031
|  |  | Total Costo Directo |  |  | 20617.2533
V. COSTOS INDIRECTOS
Descripción |  |  |  | Porcentaje | Valor Total
ADMINISTRACION |  |  |  | 15% | 3092.588
IMPREVISTOS |  |  |  | 5% | 1030.8627
UTILIDAD |  |  |  | 5% | 1030.8627
[5 empty] | Sub-Total | 5154.3133
|  | Precio unitario total aproximado al peso |  |  |  | 25772

## 9,4
EMPRESA IBAGUEREÑA DE ACUEDUCTO Y ALCANTARILLADO
ANÁLISIS DE PRECIOS UNITARIOS
IBAL S.A E.S.P OFICIAL
SUMINISTRO E INSTALACION DE ACCESORIOS |  |  |  |  | ESPECIFICACIÓN: 9,4
ITEM: SUMINISTRO E INSTALACION DE REGISTRO DE INCORPORACION 3/4" BRONCE |  |  |  |  | UNIDAD : UND
I. EQUIPO
Descripción |  | Tipo | Tarifa/Hora | Rendimiento | Valor-Unit.
HERRAMIENTA MENOR (10%MO) |  |  |  |  | 740.9728
[5 empty] | Sub-Total | 740.9728
II. MATERIALES EN OBRA
Descripción |  | Unidad | Precio-Unit. | Cantidad | Valor-Unit.
REGISTRO INCORPORADOR DE 3/4" BRONCE |  | UND | 40668.8267 | 1 | 40668.8267
SOLDADURA |  | UND | 31988.9333 | 0.008 | 255.9115
LIMPIADOR |  | UND | 24299.2933 | 0.008 | 194.3943
CINTA DE TEFLON |  | UND | 802.3333 | 0.2 | 160.4667
[5 empty] | Sub-Total | 41279.5991
III. TRANSPORTES
Material | Vol. Peso ó Cant. | Distancia | M3-Km | Tarifa | Valor-Unit.
[5 empty] | Sub-Total | 0
IV. MANO DE OBRA
Trabajador | Jornal | Prestaciones | Jornal Total | Rendimiento | Valor-Unit.
OFICIAL (1) | 41660 | 178.5% | 74348.7619 | 16.65 | 4465.3911
AYUDANTE (1) | 25572 | 178.5% | 45637.2189 | 15.5 | 2944.3367
[5 empty] | Sub-Total | 7409.7278
|  |  | Total Costo Directo |  |  | 49430.2997
V. COSTOS INDIRECTOS
Descripción |  |  |  | Porcentaje | Valor Total
ADMINISTRACION |  |  |  | 15% | 7414.545
IMPREVISTOS |  |  |  | 5% | 2471.515
UTILIDAD |  |  |  | 5% | 2471.515
[5 empty] | Sub-Total | 12357.5749
|  | Precio unitario total aproximado al peso |  |  |  | 61788

## 9,5
EMPRESA IBAGUEREÑA DE ACUEDUCTO Y ALCANTARILLADO
ANÁLISIS DE PRECIOS UNITARIOS
IBAL S.A E.S.P OFICIAL
SUMINISTRO E INSTALACION DE ACCESORIOS |  |  |  |  | ESPECIFICACIÓN: 9,5
ITEM: SUMINISTRO E INSTALACION DE UNION PF 1/2" |  |  |  |  | UNIDAD : UND
I. EQUIPO
Descripción |  | Tipo | Tarifa/Hora | Rendimiento | Valor-Unit.
HERRAMIENTA MENOR (10%MO) |  |  |  |  | 479.6694
[5 empty] | Sub-Total | 479.6694
II. MATERIALES EN OBRA
Descripción |  | Unidad | Precio-Unit. | Cantidad | Valor-Unit.
UNION P.F DE 1/2" |  | UND | 3472.2667 | 1 | 3472.2667
SOLDADURA |  | UND | 31988.9333 | 0.008 | 255.9115
LIMPIADOR |  | UND | 24299.2933 | 0.008 | 194.3943
CINTA DE TEFLON |  | UND | 802.3333 | 0.2 | 160.4667
[5 empty] | Sub-Total | 4083.0391
III. TRANSPORTES
Material | Vol. Peso ó Cant. | Distancia | M3-Km | Tarifa | Valor-Unit.
[5 empty] | Sub-Total | 0
IV. MANO DE OBRA
Trabajador | Jornal | Prestaciones | Jornal Total | Rendimiento | Valor-Unit.
OFICIAL (1) | 41660 | 178.5% | 74348.7619 | 15.5 | 4796.6943
[5 empty] | Sub-Total | 4796.6943
|  |  | Total Costo Directo |  |  | 9359.4029
V. COSTOS INDIRECTOS
Descripción |  |  |  | Porcentaje | Valor Total
ADMINISTRACION |  |  |  | 15% | 1403.9104
IMPREVISTOS |  |  |  | 5% | 467.9701
UTILIDAD |  |  |  | 5% | 467.9701
[5 empty] | Sub-Total | 2339.8507
|  | Precio unitario total aproximado al peso |  |  |  | 11699

## 9,6
EMPRESA IBAGUEREÑA DE ACUEDUCTO Y ALCANTARILLADO
ANÁLISIS DE PRECIOS UNITARIOS
IBAL S.A E.S.P OFICIAL
SUMINISTRO E INSTALACION DE ACCESORIOS |  |  |  |  | ESPECIFICACIÓN: 9,6
ITEM: SUMINISTRO E INSTALACION DE UNION PF 3/4" |  |  |  |  | UNIDAD : UND
I. EQUIPO
Descripción |  | Tipo | Tarifa/Hora | Rendimiento | Valor-Unit.
HERRAMIENTA MENOR (10%MO) |  |  |  |  | 479.6694
[5 empty] | Sub-Total | 479.6694
II. MATERIALES EN OBRA
Descripción |  | Unidad | Precio-Unit. | Cantidad | Valor-Unit.
UNION P.F DE 3/4" |  | UND | 22440.2 | 1 | 22440.2
SOLDADURA |  | UND | 31988.9333 | 0.008 | 255.9115
LIMPIADOR |  | UND | 24299.2933 | 0.008 | 194.3943
CINTA DE TEFLON |  | UND | 802.3333 | 0.2 | 160.4667
[5 empty] | Sub-Total | 23050.9725
III. TRANSPORTES
Material | Vol. Peso ó Cant. | Distancia | M3-Km | Tarifa | Valor-Unit.
[5 empty] | Sub-Total | 0
IV. MANO DE OBRA
Trabajador | Jornal | Prestaciones | Jornal Total | Rendimiento | Valor-Unit.
OFICIAL (1) | 41660 | 178.5% | 74348.7619 | 15.5 | 4796.6943
[5 empty] | Sub-Total | 4796.6943
|  |  | Total Costo Directo |  |  | 28327.3362
V. COSTOS INDIRECTOS
Descripción |  |  |  | Porcentaje | Valor Total
ADMINISTRACION |  |  |  | 15% | 4249.1004
IMPREVISTOS |  |  |  | 5% | 1416.3668
UTILIDAD |  |  |  | 5% | 1416.3668
[5 empty] | Sub-Total | 7081.8341
|  | Precio unitario total aproximado al peso |  |  |  | 35409

## 9,7,
EMPRESA IBAGUEREÑA DE ACUEDUCTO Y ALCANTARILLADO
ANÁLISIS DE PRECIOS UNITARIOS
IBAL S.A E.S.P OFICIAL
SUMINISTRO E INSTALACION DE ACCESORIOS |  |  |  |  | ESPECIFICACIÓN: 9,7
ITEM: SUMINISTRO E INSTALACION DE PF MACHO Y HEMBRA DE 1/2 Y 3/4" |  |  |  |  | UNIDAD : UND
I. EQUIPO
Descripción |  | Tipo | Tarifa/Hora | Rendimiento | Valor-Unit.
HERRAMIENTA MENOR (10%MO) |  |  |  |  | 446.5391
[5 empty] | Sub-Total | 446.5391
II. MATERIALES EN OBRA
Descripción |  | Unidad | Precio-Unit. | Cantidad | Valor-Unit.
ACCESORIOS |  | UND | 2100 | 1 | 2100
SOLDADURA |  | UND | 31988.9333 | 0.008 | 255.9115
LIMPIADOR |  | UND | 24299.2933 | 0.008 | 194.3943
[5 empty] | Sub-Total | 2550.3058
III. TRANSPORTES
Material | Vol. Peso ó Cant. | Distancia | M3-Km | Tarifa | Valor-Unit.
[5 empty] | Sub-Total | 0
IV. MANO DE OBRA
Trabajador | Jornal | Prestaciones | Jornal Total | Rendimiento | Valor-Unit.
OFICIAL (1) | 41660 | 178.5% | 74348.7619 | 16.65 | 4465.3911
[5 empty] | Sub-Total | 4465.3911
|  |  | Total Costo Directo |  |  | 7462.236
V. COSTOS INDIRECTOS
Descripción |  |  |  | Porcentaje | Valor Total
ADMINISTRACION |  |  |  | 15% | 1119.3354
IMPREVISTOS |  |  |  | 5% | 373.1118
UTILIDAD |  |  |  | 5% | 373.1118
[5 empty] | Sub-Total | 1865.559
|  | Precio unitario total aproximado al peso |  |  |  | 9328

## 9,8
EMPRESA IBAGUEREÑA DE ACUEDUCTO Y ALCANTARILLADO
ANÁLISIS DE PRECIOS UNITARIOS
IBAL S.A E.S.P OFICIAL
SUMINISTRO E INSTALACION DE ACCESORIOS |  |  |  |  | ESPECIFICACIÓN: 9,8
ITEM: SUMINISTRO E INSTALACION LLAVE DE PASO 1/2" |  |  |  |  | UNIDAD : UND
I. EQUIPO
Descripción |  | Tipo | Tarifa/Hora | Rendimiento | Valor-Unit.
HERRAMIENTA MENOR (10%MO) |  |  |  |  | 479.6694
[5 empty] | Sub-Total | 479.6694
II. MATERIALES EN OBRA
Descripción |  | Unidad | Precio-Unit. | Cantidad | Valor-Unit.
LLAVE DE PASO 1/2" |  | UND | 30000 | 1 | 30000
SOLDADURA |  | UND | 31988.9333 | 0.008 | 255.9115
LIMPIADOR |  | UND | 24299.2933 | 0.008 | 194.3943
CINTA DE TEFLON |  | UND | 802.3333 | 0.2 | 160.4667
UNIVERSAL PVC DE 1/2" |  | UND | 3510.16 | 2 | 7020.32
ADAPTADOR PVC MACHO DE 1/2" PRESION |  | UND | 435 | 2 | 870
[5 empty] | Sub-Total | 38501.0925
III. TRANSPORTES
Material | Vol. Peso ó Cant. | Distancia | M3-Km | Tarifa | Valor-Unit.
[5 empty] | Sub-Total | 0
IV. MANO DE OBRA
Trabajador | Jornal | Prestaciones | Jornal Total | Rendimiento | Valor-Unit.
OFICIAL (1) | 41660 | 178.5% | 74348.7619 | 15.5 | 4796.6943
[5 empty] | Sub-Total | 4796.6943
|  |  | Total Costo Directo |  |  | 43777.4562
V. COSTOS INDIRECTOS
Descripción |  |  |  | Porcentaje | Valor Total
ADMINISTRACION |  |  |  | 15% | 6566.6184
IMPREVISTOS |  |  |  | 5% | 2188.8728
UTILIDAD |  |  |  | 5% | 2188.8728
[5 empty] | Sub-Total | 10944.3641
|  | Precio unitario total aproximado al peso |  |  |  | 54722

## 9,9
EMPRESA IBAGUEREÑA DE ACUEDUCTO Y ALCANTARILLADO
ANÁLISIS DE PRECIOS UNITARIOS
IBAL S.A E.S.P OFICIAL
SUMINISTRO E INSTALACION DE ACCESORIOS |  |  |  |  | ESPECIFICACIÓN: 9,9
ITEM: SUMINISTRO E INSTALACION LLAVE DE PASO EN 3/4" |  |  |  |  | UNIDAD : UND
I. EQUIPO
Descripción |  | Tipo | Tarifa/Hora | Rendimiento | Valor-Unit.
HERRAMIENTA MENOR (10%MO) |  |  |  |  | 743.4876
[5 empty] | Sub-Total | 743.4876
II. MATERIALES EN OBRA
Descripción |  | Unidad | Precio-Unit. | Cantidad | Valor-Unit.
LLAVE DE PASO 3/4 |  | UND | 39300 | 1 | 39300
SOLDADURA |  | UND | 31988.9333 | 0.008 | 255.9115
LIMPIADOR |  | UND | 24299.2933 | 0.008 | 194.3943
CINTA DE TEFLON |  | UND | 802.3333 | 0.2 | 160.4667
UNIVERSAL PVC DE 3/4" |  | UND | 2700 | 2 | 5400
ADAPTADOR PVC MACHO DE 3/4" PRESION |  | UND | 788.4133 | 2 | 1576.8267
[5 empty] | Sub-Total | 46887.5991
III. TRANSPORTES
Material | Vol. Peso ó Cant. | Distancia | M3-Km | Tarifa | Valor-Unit.
[5 empty] | Sub-Total | 0
IV. MANO DE OBRA
Trabajador | Jornal | Prestaciones | Jornal Total | Rendimiento | Valor-Unit.
OFICIAL (1) | 41660 | 178.5% | 74348.7619 | 10 | 7434.8762
[5 empty] | Sub-Total | 7434.8762
|  |  | Total Costo Directo |  |  | 55065.963
V. COSTOS INDIRECTOS
Descripción |  |  |  | Porcentaje | Valor Total
ADMINISTRACION |  |  |  | 15% | 8259.8944
IMPREVISTOS |  |  |  | 5% | 2753.2981
UTILIDAD |  |  |  | 5% | 2753.2981
[5 empty] | Sub-Total | 13766.4907
|  | Precio unitario total aproximado al peso |  |  |  | 68832

## 9,10
EMPRESA IBAGUEREÑA DE ACUEDUCTO Y ALCANTARILLADO
ANÁLISIS DE PRECIOS UNITARIOS
IBAL S.A E.S.P OFICIAL
SUMINISTRO E INSTALACION DE ACCESORIOS |  |  |  |  | ESPECIFICACIÓN: 9,10
ITEM: SUMINISTRO E INSTALACION LLAVE DE PASO EN 1" |  |  |  |  | UNIDAD : UND
I. EQUIPO
Descripción |  | Tipo | Tarifa/Hora | Rendimiento | Valor-Unit.
HERRAMIENTA MENOR (10%MO) |  |  |  |  | 743.4876
[5 empty] | Sub-Total | 743.4876
II. MATERIALES EN OBRA
Descripción |  | Unidad | Precio-Unit. | Cantidad | Valor-Unit.
LLAVE DE PASO 1" |  | UND | 54900 | 1 | 54900
SOLDADURA |  | UND | 31988.9333 | 0.008 | 255.9115
LIMPIADOR |  | UND | 24299.2933 | 0.008 | 194.3943
CINTA DE TEFLON |  | UND | 802.3333 | 0.2 | 160.4667
UNIVERSAL PVC PRESION DE 1" |  | UND | 9407.2133 | 2 | 18814.4267
ADAPTADOR PVC MACHO DE 1" PRESION |  | UND | 1648.7467 | 2 | 3297.4933
[5 empty] | Sub-Total | 77622.6925
III. TRANSPORTES
Material | Vol. Peso ó Cant. | Distancia | M3-Km | Tarifa | Valor-Unit.
[5 empty] | Sub-Total | 0
IV. MANO DE OBRA
Trabajador | Jornal | Prestaciones | Jornal Total | Rendimiento | Valor-Unit.
OFICIAL (1) | 41660 | 178.5% | 74348.7619 | 10 | 7434.8762
[5 empty] | Sub-Total | 7434.8762
|  |  | Total Costo Directo |  |  | 85801.0563
V. COSTOS INDIRECTOS
Descripción |  |  |  | Porcentaje | Valor Total
ADMINISTRACION |  |  |  | 15% | 12870.1584
IMPREVISTOS |  |  |  | 5% | 4290.0528
UTILIDAD |  |  |  | 5% | 4290.0528
[5 empty] | Sub-Total | 21450.2641
|  | Precio unitario total aproximado al peso |  |  |  | 107251

## 9,11
EMPRESA IBAGUEREÑA DE ACUEDUCTO Y ALCANTARILLADO
ANÁLISIS DE PRECIOS UNITARIOS
IBAL S.A E.S.P OFICIAL
SUMINISTRO E INSTALACION DE ACCESORIOS |  |  |  |  | ESPECIFICACIÓN: 9,11
ITEM: SUMINISTRO E INSTALACION LLAVE DE PASO EN 2" |  |  |  |  | UNIDAD : UND
I. EQUIPO
Descripción |  | Tipo | Tarifa/Hora | Rendimiento | Valor-Unit.
HERRAMIENTA MENOR (10%MO) |  |  |  |  | 743.4876
[5 empty] | Sub-Total | 743.4876
II. MATERIALES EN OBRA
Descripción |  | Unidad | Precio-Unit. | Cantidad | Valor-Unit.
LLAVE DE PASO 2" |  | UND | 162370 | 1 | 162370
SOLDADURA |  | UND | 31988.9333 | 0.008 | 255.9115
LIMPIADOR |  | UND | 24299.2933 | 0.008 | 194.3943
CINTA DE TEFLON |  | UND | 802.3333 | 0.2 | 160.4667
UNIVERSAL PVC PRESION DE 2" |  | UND | 6500 | 2 | 13000
ADAPTADOR PVC MACHO DE 2" PRESION |  | UND | 5804.64 | 2 | 11609.28
[5 empty] | Sub-Total | 187590.0525
III. TRANSPORTES
Material | Vol. Peso ó Cant. | Distancia | M3-Km | Tarifa | Valor-Unit.
[5 empty] | Sub-Total | 0
IV. MANO DE OBRA
Trabajador | Jornal | Prestaciones | Jornal Total | Rendimiento | Valor-Unit.
OFICIAL (1) | 41660 | 178.5% | 74348.7619 | 10 | 7434.8762
[5 empty] | Sub-Total | 7434.8762
|  |  | Total Costo Directo |  |  | 195768.4163
V. COSTOS INDIRECTOS
Descripción |  |  |  | Porcentaje | Valor Total
ADMINISTRACION |  |  |  | 15% | 29365.2624
IMPREVISTOS |  |  |  | 5% | 9788.4208
UTILIDAD |  |  |  | 5% | 9788.4208
[5 empty] | Sub-Total | 48942.1041
|  | Precio unitario total aproximado al peso |  |  |  | 244711

## 9,12
EMPRESA IBAGUEREÑA DE ACUEDUCTO Y ALCANTARILLADO
ANÁLISIS DE PRECIOS UNITARIOS
IBAL S.A E.S.P OFICIAL
SUMINISTRO E INSTALACION DE ACCESORIOS |  |  |  |  | ESPECIFICACIÓN: 9,12
ITEM: SUMINISTRO E INSTALACION LLAVE DE PASO EN 3" |  |  |  |  | UNIDAD : UND
I. EQUIPO
Descripción |  | Tipo | Tarifa/Hora | Rendimiento | Valor-Unit.
HERRAMIENTA MENOR (10%MO) |  |  |  |  | 1199.8598
[5 empty] | Sub-Total | 1199.8598
II. MATERIALES EN OBRA
Descripción |  | Unidad | Precio-Unit. | Cantidad | Valor-Unit.
LLAVE DE PASO 3" |  |  | 7759 | 1 | 7759
[5 empty] | Sub-Total | 7759
III. TRANSPORTES
Material | Vol. Peso ó Cant. | Distancia | M3-Km | Tarifa | Valor-Unit.
[5 empty] | Sub-Total | 0
IV. MANO DE OBRA
Trabajador | Jornal | Prestaciones | Jornal Total | Rendimiento | Valor-Unit.
OFICIAL (1) | 41660 | 178.5% | 74348.7619 | 10 | 7434.8762
AYUDANTES (1) | 25572 | 178.5% | 45637.2189 | 10 | 4563.7219
[5 empty] | Sub-Total | 11998.5981
|  |  | Total Costo Directo |  |  | 20957.4579
V. COSTOS INDIRECTOS
Descripción |  |  |  | Porcentaje | Valor Total
ADMINISTRACION |  |  |  | 15% | 3143.6187
IMPREVISTOS |  |  |  | 5% | 1047.8729
UTILIDAD |  |  |  | 5% | 1047.8729
[5 empty] | Sub-Total | 5239.3645
|  | Precio unitario total aproximado al peso |  |  |  | 26197

## 9,13
EMPRESA IBAGUEREÑA DE ACUEDUCTO Y ALCANTARILLADO
ANÁLISIS DE PRECIOS UNITARIOS
IBAL S.A E.S.P OFICIAL
SUMINISTRO E INSTALACION DE ACCESORIOS |  |  |  |  | ESPECIFICACIÓN: 9,13
ITEM: SUMINISTRO E INSTALACION LLAVE DE PASO EN 4" |  |  |  |  | UNIDAD : UND
I. EQUIPO
Descripción |  | Tipo | Tarifa/Hora | Rendimiento | Valor-Unit.
HERRAMIENTA MENOR (10%MO) |  |  |  |  | 1199.8598
[5 empty] | Sub-Total | 1199.8598
II. MATERIALES EN OBRA
Descripción |  | Unidad | Precio-Unit. | Cantidad | Valor-Unit.
LLAVE DE PASO 4" |  |  | 7328 | 1 | 7328
[5 empty] | Sub-Total | 7328
III. TRANSPORTES
Material | Vol. Peso ó Cant. | Distancia | M3-Km | Tarifa | Valor-Unit.
[5 empty] | Sub-Total | 0
IV. MANO DE OBRA
Trabajador | Jornal | Prestaciones | Jornal Total | Rendimiento | Valor-Unit.
OFICIAL (1) | 41660 | 178.5% | 74348.7619 | 10 | 7434.8762
AYUDANTES (1) | 25572 | 178.5% | 45637.2189 | 10 | 4563.7219
[5 empty] | Sub-Total | 11998.5981
|  |  | Total Costo Directo |  |  | 20526.4579
V. COSTOS INDIRECTOS
Descripción |  |  |  | Porcentaje | Valor Total
ADMINISTRACION |  |  |  | 15% | 3078.9687
IMPREVISTOS |  |  |  | 5% | 1026.3229
UTILIDAD |  |  |  | 5% | 1026.3229
[5 empty] | Sub-Total | 5131.6145
|  | Precio unitario total aproximado al peso |  |  |  | 25658

## 9,14
EMPRESA IBAGUEREÑA DE ACUEDUCTO Y ALCANTARILLADO
ANÁLISIS DE PRECIOS UNITARIOS
IBAL S.A E.S.P OFICIAL
SUMINISTRO E INSTALACION DE ACCESORIOS |  |  |  |  | ESPECIFICACIÓN: 9,14
ITEM: SUMINISTRO E INSTALACION TUBERIA PF DE 1/2" (MANGUERA)
I. EQUIPO
Descripción |  | Tipo | Tarifa/Hora | Rendimiento | Valor-Unit.
HERRAMIENTA MENOR (10%MO) |  |  |  |  | 148.6975
[5 empty] | Sub-Total | 148.6975
II. MATERIALES EN OBRA
Descripción |  | Unidad | Precio-Unit. | Cantidad | Valor-Unit.
MANGUERA P.F 1/2" |  |  | 3350.1444 | 1 | 3350.1444
[5 empty] | Sub-Total | 3350.1444
III. TRANSPORTES
Material | Vol. Peso ó Cant. | Distancia | M3-Km | Tarifa | Valor-Unit.
[5 empty] | Sub-Total | 0
IV. MANO DE OBRA
Trabajador | Jornal | Prestaciones | Jornal Total | Rendimiento | Valor-Unit.
OFICIAL (1) | 41660 | 178.5% | 74348.7619 | 50 | 1486.9752
[5 empty] | Sub-Total | 1486.9752
|  |  | Total Costo Directo |  |  | 4985.8172
V. COSTOS INDIRECTOS
Descripción |  |  |  | Porcentaje | Valor Total
ADMINISTRACION |  |  |  | 15% | 747.8726
IMPREVISTOS |  |  |  | 5% | 249.2909
UTILIDAD |  |  |  | 5% | 249.2909
[5 empty] | Sub-Total | 1246.4543
|  | Precio unitario total aproximado al peso |  |  |  | 6232

## 9,15
EMPRESA IBAGUEREÑA DE ACUEDUCTO Y ALCANTARILLADO
ANÁLISIS DE PRECIOS UNITARIOS
IBAL S.A E.S.P OFICIAL
SUMINISTRO E INSTALACION DE ACCESORIOS |  |  |  |  | ESPECIFICACIÓN: 9,15
ITEM: SUMINISTRO E INSTALACION TUBERIA PF DE 3/4" (MANGUERA) |  |  |  |  | UNIDAD : ML
I. EQUIPO
Descripción |  | Tipo | Tarifa/Hora | Rendimiento | Valor-Unit.
HERRAMIENTA MENOR (10%MO) |  |  |  |  | 148.6975
[5 empty] | Sub-Total | 148.6975
II. MATERIALES EN OBRA
Descripción |  | Unidad | Precio-Unit. | Cantidad | Valor-Unit.
MANGUERA P.F 3/4" |  |  | 6585.3801 | 1 | 6585.3801
[5 empty] | Sub-Total | 6585.3801
III. TRANSPORTES
Material | Vol. Peso ó Cant. | Distancia | M3-Km | Tarifa | Valor-Unit.
[5 empty] | Sub-Total | 0
IV. MANO DE OBRA
Trabajador | Jornal | Prestaciones | Jornal Total | Rendimiento | Valor-Unit.
OFICIAL (1) | 41660 | 178.5% | 74348.7619 | 50 | 1486.9752
[5 empty] | Sub-Total | 1486.9752
|  |  | Total Costo Directo |  |  | 8221.0529
V. COSTOS INDIRECTOS
Descripción |  |  |  | Porcentaje | Valor Total
ADMINISTRACION |  |  |  | 15% | 1233.1579
IMPREVISTOS |  |  |  | 5% | 411.0526
UTILIDAD |  |  |  | 5% | 411.0526
[5 empty] | Sub-Total | 2055.2632
|  | Precio unitario total aproximado al peso |  |  |  | 10276

## 9,16
EMPRESA IBAGUEREÑA DE ACUEDUCTO Y ALCANTARILLADO
ANÁLISIS DE PRECIOS UNITARIOS
IBAL S.A E.S.P OFICIAL
SUMINISTRO E INSTALACION DE ACCESORIOS |  |  |  |  | ESPECIFICACIÓN: 9,16
ITEM: SUMINISTRO E INSTALACION DE COLLAR DE DERIVACION EN HIERRO DUCTIL DE 3"X1/2" |  |  |  |  | UNIDAD : UND
I. EQUIPO
Descripción |  | Tipo | Tarifa/Hora | Rendimiento | Valor-Unit.
HERRAMIENTA MENOR (10%MO) |  |  |  |  | 1199.8598
[5 empty] | Sub-Total | 1199.8598
II. MATERIALES EN OBRA
Descripción |  | Unidad | Precio-Unit. | Cantidad | Valor-Unit.
COLLAR DE DERIVACION EN HIERRO DUCTIL PARA AC 3X1X1/2" |  | UND | 17199.32 | 1 | 17199.32
[5 empty] | Sub-Total | 17199.32
III. TRANSPORTES
Material | Vol. Peso ó Cant. | Distancia | M3-Km | Tarifa | Valor-Unit.
[5 empty] | Sub-Total | 0
IV. MANO DE OBRA
Trabajador | Jornal | Prestaciones | Jornal Total | Rendimiento | Valor-Unit.
OFICIAL (1) | 41660 | 178.5% | 74348.7619 | 10 | 7434.8762
AYUDANTES (1) | 25572 | 178.5% | 45637.2189 | 10 | 4563.7219
[5 empty] | Sub-Total | 11998.5981
|  |  | Total Costo Directo |  |  | 30397.7779
V. COSTOS INDIRECTOS
Descripción |  |  |  | Porcentaje | Valor Total
ADMINISTRACION |  |  |  | 15% | 4559.6667
IMPREVISTOS |  |  |  | 5% | 1519.8889
UTILIDAD |  |  |  | 5% | 1519.8889
[5 empty] | Sub-Total | 7599.4445
|  | Precio unitario total aproximado al peso |  |  |  | 37997

## 9,17
EMPRESA IBAGUEREÑA DE ACUEDUCTO Y ALCANTARILLADO
ANÁLISIS DE PRECIOS UNITARIOS
IBAL S.A E.S.P OFICIAL
SUMINISTRO E INSTALACION DE ACCESORIOS |  |  |  |  | ESPECIFICACIÓN: 9,17
ITEM: SUMINISTRO E INSTALACION DE COLLAR DE DERIVACION EN HIERRO DUCTIL DE 3"X3/4" |  |  |  |  | UNIDAD : UND
I. EQUIPO
Descripción |  | Tipo | Tarifa/Hora | Rendimiento | Valor-Unit.
HERRAMIENTA MENOR (10%MO) |  |  |  |  | 1199.8598
[5 empty] | Sub-Total | 1199.8598
II. MATERIALES EN OBRA
Descripción |  | Unidad | Precio-Unit. | Cantidad | Valor-Unit.
COLLAR DE DERIVACION EN HIERRO DUCTIL PARA AC 3X3/4" |  | UND | 15134.52 | 1 | 15134.52
[5 empty] | Sub-Total | 15134.52
III. TRANSPORTES
Material | Vol. Peso ó Cant. | Distancia | M3-Km | Tarifa | Valor-Unit.
[5 empty] | Sub-Total | 0
IV. MANO DE OBRA
Trabajador | Jornal | Prestaciones | Jornal Total | Rendimiento | Valor-Unit.
OFICIAL (1) | 41660 | 178.5% | 74348.7619 | 10 | 7434.8762
AYUDANTES (1) | 25572 | 178.5% | 45637.2189 | 10 | 4563.7219
[5 empty] | Sub-Total | 11998.5981
|  |  | Total Costo Directo |  |  | 28332.9779
V. COSTOS INDIRECTOS
Descripción |  |  |  | Porcentaje | Valor Total
ADMINISTRACION |  |  |  | 15% | 4249.9467
IMPREVISTOS |  |  |  | 5% | 1416.6489
UTILIDAD |  |  |  | 5% | 1416.6489
[5 empty] | Sub-Total | 7083.2445
|  | Precio unitario total aproximado al peso |  |  |  | 35416

## 9,18
EMPRESA IBAGUEREÑA DE ACUEDUCTO Y ALCANTARILLADO
ANÁLISIS DE PRECIOS UNITARIOS
IBAL S.A E.S.P OFICIAL
SUMINISTRO E INSTALACION DE ACCESORIOS |  |  |  |  | ESPECIFICACIÓN: 9,18
ITEM: SUMINISTRO E INSTALACION DE COLLAR DE DERIVACION EN HIERRO DUCTIL DE 3"x1" |  |  |  |  | UNIDAD : UND
I. EQUIPO
Descripción |  | Tipo | Tarifa/Hora | Rendimiento | Valor-Unit.
HERRAMIENTA MENOR (10%MO) |  |  |  |  | 1199.8598
[5 empty] | Sub-Total | 1199.8598
II. MATERIALES EN OBRA
Descripción |  | Unidad | Precio-Unit. | Cantidad | Valor-Unit.
COLLAR DE DERIVACION EN HIERRO DUCTIL PARA PVC 3X1" |  | UND | 36656 | 1 | 36656
[5 empty] | Sub-Total | 36656
III. TRANSPORTES
Material | Vol. Peso ó Cant. | Distancia | M3-Km | Tarifa | Valor-Unit.
[5 empty] | Sub-Total | 0
IV. MANO DE OBRA
Trabajador | Jornal | Prestaciones | Jornal Total | Rendimiento | Valor-Unit.
OFICIAL (1) | 41660 | 178.5% | 74348.7619 | 10 | 7434.8762
AYUDANTES (1) | 25572 | 178.5% | 45637.2189 | 10 | 4563.7219
[5 empty] | Sub-Total | 11998.5981
|  |  | Total Costo Directo |  |  | 49854.4579
V. COSTOS INDIRECTOS
Descripción |  |  |  | Porcentaje | Valor Total
ADMINISTRACION |  |  |  | 15% | 7478.1687
IMPREVISTOS |  |  |  | 5% | 2492.7229
UTILIDAD |  |  |  | 5% | 2492.7229
[5 empty] | Sub-Total | 12463.6145
|  | Precio unitario total aproximado al peso |  |  |  | 62318

## 9,19
EMPRESA IBAGUEREÑA DE ACUEDUCTO Y ALCANTARILLADO
ANÁLISIS DE PRECIOS UNITARIOS
IBAL S.A E.S.P OFICIAL
SUMINISTRO E INSTALACION DE ACCESORIOS |  |  |  |  | ESPECIFICACIÓN: 9,19
ITEM: SUMINISTRO E INSTALACION DE COLLAR DE DERIVACION EN HIERRO DUCTIL DE 4x1/2" |  |  |  |  | UNIDAD : UND
I. EQUIPO
Descripción |  | Tipo | Tarifa/Hora | Rendimiento | Valor-Unit.
HERRAMIENTA MENOR (10%MO) |  |  |  |  | 599.9299
[5 empty] | Sub-Total | 599.9299
II. MATERIALES EN OBRA
Descripción |  | Unidad | Precio-Unit. | Cantidad | Valor-Unit.
COLLAR DE DERIVACION EN HIERRO DUCTIL PARA PVC 4x1/2" |  | UND | 19531.3067 | 1 | 19531.3067
[5 empty] | Sub-Total | 19531.3067
III. TRANSPORTES
Material | Vol. Peso ó Cant. | Distancia | M3-Km | Tarifa | Valor-Unit.
[5 empty] | Sub-Total | 0
IV. MANO DE OBRA
Trabajador | Jornal | Prestaciones | Jornal Total | Rendimiento | Valor-Unit.
OFICIAL (1) | 41660 | 178.5% | 74348.7619 | 20 | 3717.4381
AYUDANTES (1) | 25572 | 178.5% | 45637.2189 | 20 | 2281.8609
[5 empty] | Sub-Total | 5999.299
|  |  | Total Costo Directo |  |  | 26130.5356
V. COSTOS INDIRECTOS
Descripción |  |  |  | Porcentaje | Valor Total
ADMINISTRACION |  |  |  | 15% | 3919.5803
IMPREVISTOS |  |  |  | 5% | 1306.5268
UTILIDAD |  |  |  | 5% | 1306.5268
[5 empty] | Sub-Total | 6532.6339
|  | Precio unitario total aproximado al peso |  |  |  | 32663

## 9,20
EMPRESA IBAGUEREÑA DE ACUEDUCTO Y ALCANTARILLADO
ANÁLISIS DE PRECIOS UNITARIOS
IBAL S.A E.S.P OFICIAL
SUMINISTRO E INSTALACION DE ACCESORIOS |  |  |  |  | ESPECIFICACIÓN: 9,20
ITEM: SUMINISTRO E INSTALACION DE COLLAR DE DERIVACION EN HIERRO DUCTIL DE 4x3/4" |  |  |  |  | UNIDAD : UND
I. EQUIPO
Descripción |  | Tipo | Tarifa/Hora | Rendimiento | Valor-Unit.
HERRAMIENTA MENOR (10%MO) |  |  |  |  | 1199.8598
[5 empty] | Sub-Total | 1199.8598
II. MATERIALES EN OBRA
Descripción |  | Unidad | Precio-Unit. | Cantidad | Valor-Unit.
COLLAR DE DERIVACION EN HIERRO DUCTIL PARA PVC 4x3/4" |  | UND | 18568.8933 | 1 | 18568.8933
[5 empty] | Sub-Total | 18568.8933
III. TRANSPORTES
Material | Vol. Peso ó Cant. | Distancia | M3-Km | Tarifa | Valor-Unit.
[5 empty] | Sub-Total | 0
IV. MANO DE OBRA
Trabajador | Jornal | Prestaciones | Jornal Total | Rendimiento | Valor-Unit.
OFICIAL (1) | 41660 | 178.5% | 74348.7619 | 10 | 7434.8762
AYUDANTES (1) | 25572 | 178.5% | 45637.2189 | 10 | 4563.7219
[5 empty] | Sub-Total | 11998.5981
|  |  | Total Costo Directo |  |  | 31767.3512
V. COSTOS INDIRECTOS
Descripción |  |  |  | Porcentaje | Valor Total
ADMINISTRACION |  |  |  | 15% | 4765.1027
IMPREVISTOS |  |  |  | 5% | 1588.3676
UTILIDAD |  |  |  | 5% | 1588.3676
[5 empty] | Sub-Total | 7941.8378
|  | Precio unitario total aproximado al peso |  |  |  | 39709

## 9,21
EMPRESA IBAGUEREÑA DE ACUEDUCTO Y ALCANTARILLADO
ANÁLISIS DE PRECIOS UNITARIOS
IBAL S.A E.S.P OFICIAL
SUMINISTRO E INSTALACION DE ACCESORIOS |  |  |  |  | ESPECIFICACIÓN: 9,21
ITEM: SUMINISTRO E INSTALACION DE COLLAR DE DERIVACION EN HIERRO DUCTIL DE 4x1" |  |  |  |  | UNIDAD : UND
I. EQUIPO
Descripción |  | Tipo | Tarifa/Hora | Rendimiento | Valor-Unit.
HERRAMIENTA MENOR (10%MO) |  |  |  |  | 1199.8598
[5 empty] | Sub-Total | 1199.8598
II. MATERIALES EN OBRA
Descripción |  | Unidad | Precio-Unit. | Cantidad | Valor-Unit.
COLLAR DE DERIVACION EN HIERRO DUCTIL PARA PVC 4x1" |  | UND | 40774 | 1 | 40774
[5 empty] | Sub-Total | 40774
III. TRANSPORTES
Material | Vol. Peso ó Cant. | Distancia | M3-Km | Tarifa | Valor-Unit.
[5 empty] | Sub-Total | 0
IV. MANO DE OBRA
Trabajador | Jornal | Prestaciones | Jornal Total | Rendimiento | Valor-Unit.
OFICIAL (1) | 41660 | 178.5% | 74348.7619 | 10 | 7434.8762
AYUDANTES (1) | 25572 | 178.5% | 45637.2189 | 10 | 4563.7219
[5 empty] | Sub-Total | 11998.5981
|  |  | Total Costo Directo |  |  | 53972.4579
V. COSTOS INDIRECTOS
Descripción |  |  |  | Porcentaje | Valor Total
ADMINISTRACION |  |  |  | 15% | 8095.8687
IMPREVISTOS |  |  |  | 5% | 2698.6229
UTILIDAD |  |  |  | 5% | 2698.6229
[5 empty] | Sub-Total | 13493.1145
|  | Precio unitario total aproximado al peso |  |  |  | 67466

## 9,22
EMPRESA IBAGUEREÑA DE ACUEDUCTO Y ALCANTARILLADO
ANÁLISIS DE PRECIOS UNITARIOS
IBAL S.A E.S.P OFICIAL
SUMINISTRO E INSTALACION DE ACCESORIOS |  |  |  |  | ESPECIFICACIÓN: 9,22
ITEM: SUMINISTRO E INSTALACION DE COLLAR DE DERIVACION EN HIERRO DUCTIL DE 6x1/2" |  |  |  |  | UNIDAD : UND
I. EQUIPO
Descripción |  | Tipo | Tarifa/Hora | Rendimiento | Valor-Unit.
HERRAMIENTA MENOR (10%MO) |  |  |  |  | 1199.8598
[5 empty] | Sub-Total | 1199.8598
II. MATERIALES EN OBRA
Descripción |  | Unidad | Precio-Unit. | Cantidad | Valor-Unit.
COLLAR DE DERIVACION EN HIERRO DUCTIL PARA PVC 6x1/2" |  | UND | 36656 | 1 | 36656
[5 empty] | Sub-Total | 36656
III. TRANSPORTES
Material | Vol. Peso ó Cant. | Distancia | M3-Km | Tarifa | Valor-Unit.
[5 empty] | Sub-Total | 0
IV. MANO DE OBRA
Trabajador | Jornal | Prestaciones | Jornal Total | Rendimiento | Valor-Unit.
OFICIAL (1) | 41660 | 178.5% | 74348.7619 | 10 | 7434.8762
AYUDANTES (1) | 25572 | 178.5% | 45637.2189 | 10 | 4563.7219
[5 empty] | Sub-Total | 11998.5981
|  |  | Total Costo Directo |  |  | 49854.4579
V. COSTOS INDIRECTOS
Descripción |  |  |  | Porcentaje | Valor Total
ADMINISTRACION |  |  |  | 15% | 7478.1687
IMPREVISTOS |  |  |  | 5% | 2492.7229
UTILIDAD |  |  |  | 5% | 2492.7229
[5 empty] | Sub-Total | 12463.6145
|  | Precio unitario total aproximado al peso |  |  |  | 62318

## 9,23
EMPRESA IBAGUEREÑA DE ACUEDUCTO Y ALCANTARILLADO
ANÁLISIS DE PRECIOS UNITARIOS
IBAL S.A E.S.P OFICIAL
SUMINISTRO E INSTALACIÓN DE ACCESORIOS |  |  |  |  | ESPECIFICACIÓN: 9,23
ITEM: SUMINISTRO E INSTALACIÓN COLLAR DE DERIVACIÓN EN HIERRO DÚCTIL 6 X 3/4" |  |  |  |  | UNIDAD : UND
I. EQUIPO
Descripción |  | Tipo | Tarifa/Hora | Rendimiento | Valor-Unit.
HERRAMIENTA MENOR (10%MO) |  |  |  |  | 1199.8598
[5 empty] | Sub-Total | 1199.8598
II. MATERIALES EN OBRA
Descripción |  | Unidad | Precio-Unit. | Cantidad | Valor-Unit.
COLLAR DE DERIVACIÓN DE HIERRO DÚCTIL PARA PVC 6X3/4" |  | UND | 40774 | 1 | 40774
[5 empty] | Sub-Total | 40774
III. TRANSPORTES
Material | Vol. Peso ó Cant. | Distancia | M3-Km | Tarifa | Valor-Unit.
[5 empty] | Sub-Total | 0
IV. MANO DE OBRA
Trabajador | Jornal | Prestaciones | Jornal Total | Rendimiento | Valor-Unit.
OFICIAL (1) | 41660 | 178.5% | 74348.7619 | 10 | 7434.8762
AYUDANTE (1) | 25572 | 178.5% | 45637.2189 | 10 | 4563.7219
[5 empty] | Sub-Total | 11998.5981
|  |  | Total Costo Directo |  |  | 53972.4579
V. COSTOS INDIRECTOS
Descripción |  |  |  | Porcentaje | Valor Total
ADMINISTRACION |  |  |  | 15% | 8095.8687
IMPREVISTOS |  |  |  | 5% | 2698.6229
UTILIDAD |  |  |  | 5% | 2698.6229
[5 empty] | Sub-Total | 13493.1145
|  | Precio unitario total aproximado al peso |  |  |  | 67466

## 9,24
EMPRESA IBAGUEREÑA DE ACUEDUCTO Y ALCANTARILLADO
ANÁLISIS DE PRECIOS UNITARIOS
IBAL S.A E.S.P OFICIAL
SUMINISTRO E INSTALACIÓN DE ACCESORIOS |  |  |  |  | ESPECIFICACIÓN: 9,24
ITEM: SUMINISTRO E INSTALACIÓN COLLAR DE DERIVACIÓN EN HIERRO DÚCTIL 6 X 1" |  |  |  |  | UNIDAD : UND
I. EQUIPO
Descripción |  | Tipo | Tarifa/Hora | Rendimiento | Valor-Unit.
HERRAMIENTA MENOR (10%MO) |  |  |  |  | 1090.9546
[5 empty] | Sub-Total | 1090.9546
II. MATERIALES EN OBRA
Descripción |  | Unidad | Precio-Unit. | Cantidad | Valor-Unit.
COLLAR DE DERIVACIÓN DE HIERRO DÚCTIL PARA PVC 6X1" |  | UND | 36656 | 1 | 36656
[5 empty] | Sub-Total | 36656
III. TRANSPORTES
Material | Vol. Peso ó Cant. | Distancia | M3-Km | Tarifa | Valor-Unit.
[5 empty] | Sub-Total | 0
IV. MANO DE OBRA
Trabajador | Jornal | Prestaciones | Jornal Total | Rendimiento | Valor-Unit.
OFICIAL (1) | 42000 | 174.5% | 73273.459 | 10 | 7327.3459
AYUDANTE (1) | 20533 | 174.5% | 35821.9984 | 10 | 3582.1998
[5 empty] | Sub-Total | 10909.5457
|  |  | Total Costo Directo |  |  | 48656.5003
V. COSTOS INDIRECTOS
Descripción |  |  |  | Porcentaje | Valor Total
ADMINISTRACION |  |  |  | 15% | 7298.475
IMPREVISTOS |  |  |  | 5% | 2432.825
UTILIDAD |  |  |  | 5% | 2432.825
[5 empty] | Sub-Total | 12164.1251
|  | Precio unitario total aproximado al peso |  |  |  | 60821

## 9,25
EMPRESA IBAGUEREÑA DE ACUEDUCTO Y ALCANTARILLADO
ANÁLISIS DE PRECIOS UNITARIOS
IBAL S.A E.S.P OFICIAL
SUMINISTRO E INSTALACIÓN DE ACCESORIOS |  |  |  |  | ESPECIFICACIÓN: 9,25
ITEM: SUMINISTRO E INSTALACIÓN VÁLVULAS DE COMPUERTA SELLO DE BRONCE VASTAGO NO ASCENDENTE EXTERMOS LISO PVC DE 2" |  |  |  |  | UNIDAD : UND
I. EQUIPO
Descripción |  | Tipo | Tarifa/Hora | Rendimiento | Valor-Unit.
HERRAMIENTA MENOR (10%MO) |  |  |  |  | 1199.8598
[5 empty] | Sub-Total | 1199.8598
II. MATERIALES EN OBRA
Descripción |  | Unidad | Precio-Unit. | Cantidad | Valor-Unit.
VÁLVULA DE COMPUERTA SELLO DE BRONCE 2" |  | UND | 495686.56 | 1 | 495686.56
[5 empty] | Sub-Total | 495686.56
III. TRANSPORTES
Material | Vol. Peso ó Cant. | Distancia | M3-Km | Tarifa | Valor-Unit.
[5 empty] | Sub-Total | 0
IV. MANO DE OBRA
Trabajador | Jornal | Prestaciones | Jornal Total | Rendimiento | Valor-Unit.
OFICIAL (1) | 41660 | 178.5% | 74348.7619 | 10 | 7434.8762
AYUDANTE (1) | 25572 | 178.5% | 45637.2189 | 10 | 4563.7219
[5 empty] | Sub-Total | 11998.5981
|  |  | Total Costo Directo |  |  | 508885.0179
V. COSTOS INDIRECTOS
Descripción |  |  |  | Porcentaje | Valor Total
ADMINISTRACION |  |  |  | 15% | 76332.7527
IMPREVISTOS |  |  |  | 5% | 25444.2509
UTILIDAD |  |  |  | 5% | 25444.2509
[5 empty] | Sub-Total | 127221.2545
|  | Precio unitario total aproximado al peso |  |  |  | 636106

## 9,26
EMPRESA IBAGUEREÑA DE ACUEDUCTO Y ALCANTARILLADO
ANÁLISIS DE PRECIOS UNITARIOS
IBAL S.A E.S.P OFICIAL
SUMINISTRO E INSTALACIÓN DE ACCESORIOS |  |  |  |  | ESPECIFICACIÓN: 9,26
ITEM: SUMINISTRO E INSTALACIÓN VÁLVULAS DE COMPUERTA SELLO DE BRONCE VASTAGO NO ASCENDENTE EXTREMOS LISO PVC DE 3" |  |  |  |  | UNIDAD : UND
I. EQUIPO
Descripción |  | Tipo | Tarifa/Hora | Rendimiento | Valor-Unit.
HERRAMIENTA MENOR (10%MO) |  |  |  |  | 1199.8598
[5 empty] | Sub-Total | 1199.8598
II. MATERIALES EN OBRA
Descripción |  | Unidad | Precio-Unit. | Cantidad | Valor-Unit.
VÁLVULA COMPUERTA SELLO BRONCE 3" |  | UND | 810691.1333 | 1 | 810691.1333
[5 empty] | Sub-Total | 810691.1333
III. TRANSPORTES
Material | Vol. Peso ó Cant. | Distancia | M3-Km | Tarifa | Valor-Unit.
[5 empty] | Sub-Total | 0
IV. MANO DE OBRA
Trabajador | Jornal | Prestaciones | Jornal Total | Rendimiento | Valor-Unit.
OFICIAL (1) | 41660 | 178.5% | 74348.7619 | 10 | 7434.8762
AYUDANTE (1) | 25572 | 178.5% | 45637.2189 | 10 | 4563.7219
[5 empty] | Sub-Total | 11998.5981
|  |  | Total Costo Directo |  |  | 823889.5912
V. COSTOS INDIRECTOS
Descripción |  |  |  | Porcentaje | Valor Total
ADMINISTRACION |  |  |  | 15% | 123583.4387
IMPREVISTOS |  |  |  | 5% | 41194.4796
UTILIDAD |  |  |  | 5% | 41194.4796
[5 empty] | Sub-Total | 205972.3978
|  | Precio unitario total aproximado al peso |  |  |  | 1029862

## 9,27
EMPRESA IBAGUEREÑA DE ACUEDUCTO Y ALCANTARILLADO
ANÁLISIS DE PRECIOS UNITARIOS
IBAL S.A E.S.P OFICIAL
SUMINISTRO E INSTALACIÓN DE ACCESORIOS |  |  |  |  | ESPECIFICACIÓN: 9,27
ITEM: SUMINISTRO E INSTALACIÓN VÁLVULAS DE COMPUERTA SELLO DE BRONCE VASTAGO NO ASCENDENTE EXTREMOS LISO PVC DE 4" |  |  |  |  | UNIDAD : UND
I. EQUIPO
Descripción |  | Tipo | Tarifa/Hora | Rendimiento | Valor-Unit.
HERRAMIENTA MENOR (10%MO) |  |  |  |  | 1199.8598
[5 empty] | Sub-Total | 1199.8598
II. MATERIALES EN OBRA
Descripción |  | Unidad | Precio-Unit. | Cantidad | Valor-Unit.
VÁLVULA COMPUERTA SELLO BRONCE 3" |  | UND | 940258.88 | 1 | 940258.88
[5 empty] | Sub-Total | 940258.88
III. TRANSPORTES
Material | Vol. Peso ó Cant. | Distancia | M3-Km | Tarifa | Valor-Unit.
[5 empty] | Sub-Total | 0
IV. MANO DE OBRA
Trabajador | Jornal | Prestaciones | Jornal Total | Rendimiento | Valor-Unit.
OFICIAL (1) | 41660 | 178.5% | 74348.7619 | 10 | 7434.8762
AYUDANTE (1) | 25572 | 178.5% | 45637.2189 | 10 | 4563.7219
[5 empty] | Sub-Total | 11998.5981
|  |  | Total Costo Directo |  |  | 953457.3379
V. COSTOS INDIRECTOS
Descripción |  |  |  | Porcentaje | Valor Total
ADMINISTRACION |  |  |  | 15% | 143018.6007
IMPREVISTOS |  |  |  | 5% | 47672.8669
UTILIDAD |  |  |  | 5% | 47672.8669
[5 empty] | Sub-Total | 238364.3345
|  | Precio unitario total aproximado al peso |  |  |  | 1191822

## 9,28
EMPRESA IBAGUEREÑA DE ACUEDUCTO Y ALCANTARILLADO
ANÁLISIS DE PRECIOS UNITARIOS
IBAL S.A E.S.P OFICIAL
SUMINISTRO E INSTALACIÓN DE ACCESORIOS |  |  |  |  | ESPECIFICACIÓN: 9,28
ITEM: SUMINISTRO E INSTALACIÓN VÁLVULAS DE COMPUERTA SELLO DE BRONCE VASTAGO NO ASCENDENTE EXTREMOS LISO PVC DE 4" |  |  |  |  | UNIDAD : UND
I. EQUIPO
Descripción |  | Tipo | Tarifa/Hora | Rendimiento | Valor-Unit.
HERRAMIENTA MENOR (10%MO) |  |  |  |  | 1199.8598
[5 empty] | Sub-Total | 1199.8598
II. MATERIALES EN OBRA
Descripción |  | Unidad | Precio-Unit. | Cantidad | Valor-Unit.
VÁLVULA COMPUERTA SELLO BRONCE 6" |  | UND | 1816328.3867 | 1 | 1816328.3867
[5 empty] | Sub-Total | 1816328.3867
III. TRANSPORTES
Material | Vol. Peso ó Cant. | Distancia | M3-Km | Tarifa | Valor-Unit.
[5 empty] | Sub-Total | 0
IV. MANO DE OBRA
Trabajador | Jornal | Prestaciones | Jornal Total | Rendimiento | Valor-Unit.
OFICIAL (1) | 41660 | 178.5% | 74348.7619 | 10 | 7434.8762
AYUDANTE (1) | 25572 | 178.5% | 45637.2189 | 10 | 4563.7219
[5 empty] | Sub-Total | 11998.5981
|  |  | Total Costo Directo |  |  | 1829526.8446
V. COSTOS INDIRECTOS
Descripción |  |  |  | Porcentaje | Valor Total
ADMINISTRACION |  |  |  | 15% | 274429.0267
IMPREVISTOS |  |  |  | 5% | 91476.3422
UTILIDAD |  |  |  | 5% | 91476.3422
[5 empty] | Sub-Total | 457381.7111
|  | Precio unitario total aproximado al peso |  |  |  | 2286909

## 9,29
EMPRESA IBAGUEREÑA DE ACUEDUCTO Y ALCANTARILLADO
ANÁLISIS DE PRECIOS UNITARIOS
IBAL S.A E.S.P OFICIAL
SUMINISTRO E INSTALACIÓN DE ACCESORIOS |  |  |  |  | ESPECIFICACIÓN: 9,29
ITEM: SUMINISTRO E INSTALACIÓN VÁLVULAS DE COMPUERTA SELLO DE BRONCE VASTAGO NO ASCENDENTE EXTREMOS LISO PVC DE 8" |  |  |  |  | UNIDAD : UND
I. EQUIPO
Descripción |  | Tipo | Tarifa/Hora | Rendimiento | Valor-Unit.
HERRAMIENTA MENOR (10%MO) |  |  |  |  | 1199.8598
[5 empty] | Sub-Total | 1199.8598
II. MATERIALES EN OBRA
Descripción |  | Unidad | Precio-Unit. | Cantidad | Valor-Unit.
VÁLVULA COMPUERTA SELLO BRONCE 8" |  | UND | 3145291.28 | 1 | 3145291.28
[5 empty] | Sub-Total | 3145291.28
III. TRANSPORTES
Material | Vol. Peso ó Cant. | Distancia | M3-Km | Tarifa | Valor-Unit.
[5 empty] | Sub-Total | 0
IV. MANO DE OBRA
Trabajador | Jornal | Prestaciones | Jornal Total | Rendimiento | Valor-Unit.
OFICIAL (1) | 41660 | 178.5% | 74348.7619 | 10 | 7434.8762
AYUDANTE (1) | 25572 | 178.5% | 45637.2189 | 10 | 4563.7219
[5 empty] | Sub-Total | 11998.5981
|  |  | Total Costo Directo |  |  | 3158489.7379
V. COSTOS INDIRECTOS
Descripción |  |  |  | Porcentaje | Valor Total
ADMINISTRACION |  |  |  | 15% | 473773.4607
IMPREVISTOS |  |  |  | 5% | 157924.4869
UTILIDAD |  |  |  | 5% | 157924.4869
[5 empty] | Sub-Total | 789622.4345
|  | Precio unitario total aproximado al peso |  |  |  | 3948112

## 9,30
EMPRESA IBAGUEREÑA DE ACUEDUCTO Y ALCANTARILLADO
ANÁLISIS DE PRECIOS UNITARIOS
IBAL S.A E.S.P OFICIAL
SUMINISTRO E INSTALACIÓN DE ACCESORIOS |  |  |  |  | ESPECIFICACIÓN: 9,29
ITEM: SUMINISTRO E INSTALACIÓN VÁLVULA VENTOSA DE 1" ROSCADA TRIPLE ACCIÓN |  |  |  |  | UNIDAD : UND
I. EQUIPO
Descripción |  | Tipo | Tarifa/Hora | Rendimiento | Valor-Unit.
HERRAMIENTA MENOR (10%MO) |  |  |  |  | 1656.232
[5 empty] | Sub-Total | 1656.232
II. MATERIALES EN OBRA
Descripción |  | Unidad | Precio-Unit. | Cantidad | Valor-Unit.
VENTOSA 1" |  | UND | 241280 | 1 | 241280
[5 empty] | Sub-Total | 241280
III. TRANSPORTES
Material | Vol. Peso ó Cant. | Distancia | M3-Km | Tarifa | Valor-Unit.
[5 empty] | Sub-Total | 0
IV. MANO DE OBRA
Trabajador | Jornal | Prestaciones | Jornal Total | Rendimiento | Valor-Unit.
OFICIAL (1) | 41660 | 178.5% | 74348.7619 | 10 | 7434.8762
AYUDANTE (2) | 51144 | 178.5% | 91274.4378 | 10 | 9127.4438
[5 empty] | Sub-Total | 16562.32
|  |  | Total Costo Directo |  |  | 259498.552
V. COSTOS INDIRECTOS
Descripción |  |  |  | Porcentaje | Valor Total
ADMINISTRACION |  |  |  | 15% | 38924.7828
IMPREVISTOS |  |  |  | 5% | 12974.9276
UTILIDAD |  |  |  | 5% | 12974.9276
[5 empty] | Sub-Total | 64874.638
|  | Precio unitario total aproximado al peso |  |  |  | 324373

## 9,31
EMPRESA IBAGUEREÑA DE ACUEDUCTO Y ALCANTARILLADO
ANÁLISIS DE PRECIOS UNITARIOS
IBAL S.A E.S.P OFICIAL
SUMINISTRO E INSTALACIÓN DE ACCESORIOS |  |  |  |  | ESPECIFICACIÓN: 9,31
ITEM: SUMINISTRO E INSTALACIÓN VÁLVULA VENTOSA DE 2" ROSCADA TRIPLE ACCIÓN |  |  |  |  | UNIDAD : UND
I. EQUIPO
Descripción |  | Tipo | Tarifa/Hora | Rendimiento | Valor-Unit.
HERRAMIENTA MENOR (10%MO) |  |  |  |  | 1656.232
[5 empty] | Sub-Total | 1656.232
II. MATERIALES EN OBRA
Descripción |  | Unidad | Precio-Unit. | Cantidad | Valor-Unit.
VENTOSA 2" |  | UND | 464000 | 1 | 464000
[5 empty] | Sub-Total | 464000
III. TRANSPORTES
Material | Vol. Peso ó Cant. | Distancia | M3-Km | Tarifa | Valor-Unit.
[5 empty] | Sub-Total | 0
IV. MANO DE OBRA
Trabajador | Jornal | Prestaciones | Jornal Total | Rendimiento | Valor-Unit.
OFICIAL (1) | 41660 | 178.5% | 74348.7619 | 10 | 7434.8762
AYUDANTE (2) | 51144 | 178.5% | 91274.4378 | 10 | 9127.4438
[5 empty] | Sub-Total | 16562.32
|  |  | Total Costo Directo |  |  | 482218.552
V. COSTOS INDIRECTOS
Descripción |  |  |  | Porcentaje | Valor Total
ADMINISTRACION |  |  |  | 15% | 72332.7828
IMPREVISTOS |  |  |  | 5% | 24110.9276
UTILIDAD |  |  |  | 5% | 24110.9276
[5 empty] | Sub-Total | 120554.638
|  | Precio unitario total aproximado al peso |  |  |  | 602773

## 9,32
EMPRESA IBAGUEREÑA DE ACUEDUCTO Y ALCANTARILLADO
ANÁLISIS DE PRECIOS UNITARIOS
IBAL S.A E.S.P OFICIAL
SUMINISTRO E INSTALACIÓN DE ACCESORIOS |  |  |  |  | ESPECIFICACIÓN: 9,32
ITEM: SUMINISTRO E INSTALACIÓN VÁLVULA VENTOSA DE 3" ROSCADA TRIPLE ACCIÓN |  |  |  |  | UNIDAD : UND
I. EQUIPO
Descripción |  | Tipo | Tarifa/Hora | Rendimiento | Valor-Unit.
HERRAMIENTA MENOR (10%MO) |  |  |  |  | 1656.232
[5 empty] | Sub-Total | 1656.232
II. MATERIALES EN OBRA
Descripción |  | Unidad | Precio-Unit. | Cantidad | Valor-Unit.
VENTOSA 3" |  | UND | 737760 | 1 | 737760
[5 empty] | Sub-Total | 737760
III. TRANSPORTES
Material | Vol. Peso ó Cant. | Distancia | M3-Km | Tarifa | Valor-Unit.
[5 empty] | Sub-Total | 0
IV. MANO DE OBRA
Trabajador | Jornal | Prestaciones | Jornal Total | Rendimiento | Valor-Unit.
OFICIAL (1) | 41660 | 178.5% | 74348.7619 | 10 | 7434.8762
AYUDANTE (2) | 51144 | 178.5% | 91274.4378 | 10 | 9127.4438
[5 empty] | Sub-Total | 16562.32
|  |  | Total Costo Directo |  |  | 755978.552
V. COSTOS INDIRECTOS
Descripción |  |  |  | Porcentaje | Valor Total
ADMINISTRACION |  |  |  | 15% | 113396.7828
IMPREVISTOS |  |  |  | 5% | 37798.9276
UTILIDAD |  |  |  | 5% | 37798.9276
[5 empty] | Sub-Total | 188994.638
|  | Precio unitario total aproximado al peso |  |  |  | 944973

## 9,33
EMPRESA IBAGUEREÑA DE ACUEDUCTO Y ALCANTARILLADO
ANÁLISIS DE PRECIOS UNITARIOS
IBAL S.A E.S.P OFICIAL
SUMINISTRO E INSTALACIÓN DE ACCESORIOS |  |  |  |  | ESPECIFICACIÓN: 9,33
ITEM: SUMINISTRO E INSTALACIÓN VÁLVULA VENTOSA DE 4" ROSCADA TRIPLE ACCIÓN |  |  |  |  | UNIDAD : UND
I. EQUIPO
Descripción |  | Tipo | Tarifa/Hora | Rendimiento | Valor-Unit.
HERRAMIENTA MENOR (10%MO) |  |  |  |  | 1656.232
[5 empty] | Sub-Total | 1656.232
II. MATERIALES EN OBRA
Descripción |  | Unidad | Precio-Unit. | Cantidad | Valor-Unit.
VENTOSA 4" |  | UND | 1040520 | 1 | 1040520
[5 empty] | Sub-Total | 1040520
III. TRANSPORTES
Material | Vol. Peso ó Cant. | Distancia | M3-Km | Tarifa | Valor-Unit.
[5 empty] | Sub-Total | 0
IV. MANO DE OBRA
Trabajador | Jornal | Prestaciones | Jornal Total | Rendimiento | Valor-Unit.
OFICIAL (1) | 41660 | 178.5% | 74348.7619 | 10 | 7434.8762
AYUDANTE (2) | 51144 | 178.5% | 91274.4378 | 10 | 9127.4438
[5 empty] | Sub-Total | 16562.32
|  |  | Total Costo Directo |  |  | 1058738.552
V. COSTOS INDIRECTOS
Descripción |  |  |  | Porcentaje | Valor Total
ADMINISTRACION |  |  |  | 15% | 158810.7828
IMPREVISTOS |  |  |  | 5% | 52936.9276
UTILIDAD |  |  |  | 5% | 52936.9276
[5 empty] | Sub-Total | 264684.638
|  | Precio unitario total aproximado al peso |  |  |  | 1323423

## 9,34
EMPRESA IBAGUEREÑA DE ACUEDUCTO Y ALCANTARILLADO
ANÁLISIS DE PRECIOS UNITARIOS
IBAL S.A E.S.P OFICIAL
SUMINISTRO E INSTALACIÓN DE ACCESORIOS |  |  |  |  | ESPECIFICACIÓN: 9,34
ITEM: SUMINISTRO E INSTALACIÓN VÁLVULA VENTOSA DE 6" ROSCADA TRIPLE ACCIÓN |  |  |  |  | UNIDAD : UND
I. EQUIPO
Descripción |  | Tipo | Tarifa/Hora | Rendimiento | Valor-Unit.
HERRAMIENTA MENOR (10%MO) |  |  |  |  | 1619.0643
[5 empty] | Sub-Total | 1619.0643
II. MATERIALES EN OBRA
Descripción |  | Unidad | Precio-Unit. | Cantidad | Valor-Unit.
VENTOSA 6" |  | UND | 1257440 | 1 | 1257440
[5 empty] | Sub-Total | 1257440
III. TRANSPORTES
Material | Vol. Peso ó Cant. | Distancia | M3-Km | Tarifa | Valor-Unit.
[5 empty] | Sub-Total | 0
IV. MANO DE OBRA
Trabajador | Jornal | Prestaciones | Jornal Total | Rendimiento | Valor-Unit.
OFICIAL (1) | 41660 | 174.5% | 72680.2929 | 10 | 7268.0293
AYUDANTE (2) | 51144 | 174.5% | 89226.1378 | 10 | 8922.6138
[5 empty] | Sub-Total | 16190.6431
|  |  | Total Costo Directo |  |  | 1275249.7074
V. COSTOS INDIRECTOS
Descripción |  |  |  | Porcentaje | Valor Total
ADMINISTRACION |  |  |  | 15% | 191287.4561
IMPREVISTOS |  |  |  | 5% | 63762.4854
UTILIDAD |  |  |  | 5% | 63762.4854
[5 empty] | Sub-Total | 318812.4268
|  | Precio unitario total aproximado al peso |  |  |  | 1594062

## 9,35
EMPRESA IBAGUEREÑA DE ACUEDUCTO Y ALCANTARILLADO
ANÁLISIS DE PRECIOS UNITARIOS
IBAL S.A E.S.P OFICIAL
SUMINISTRO E INSTALACIÓN DE ACCESORIOS |  |  |  |  | ESPECIFICACIÓN: 9,35
ITEM: SUMINISTRO E INSTALACIÓN VÁLVULA VENTOSA DE 8" ROSCADA TRIPLE ACCIÓN |  |  |  |  | UNIDAD : UND
I. EQUIPO
Descripción |  | Tipo | Tarifa/Hora | Rendimiento | Valor-Unit.
HERRAMIENTA MENOR (10%MO) |  |  |  |  | 1619.0643
[5 empty] | Sub-Total | 1619.0643
II. MATERIALES EN OBRA
Descripción |  | Unidad | Precio-Unit. | Cantidad | Valor-Unit.
VENTOSA 8" |  | UND | 2061320 | 1 | 2061320
[5 empty] | Sub-Total | 2061320
III. TRANSPORTES
Material | Vol. Peso ó Cant. | Distancia | M3-Km | Tarifa | Valor-Unit.
[5 empty] | Sub-Total | 0
IV. MANO DE OBRA
Trabajador | Jornal | Prestaciones | Jornal Total | Rendimiento | Valor-Unit.
OFICIAL (1) | 41660 | 174.5% | 72680.2929 | 10 | 7268.0293
AYUDANTE (2) | 51144 | 174.5% | 89226.1378 | 10 | 8922.6138
[5 empty] | Sub-Total | 16190.6431
|  |  | Total Costo Directo |  |  | 2079129.7074
V. COSTOS INDIRECTOS
Descripción |  |  |  | Porcentaje | Valor Total
ADMINISTRACION |  |  |  | 15% | 311869.4561
IMPREVISTOS |  |  |  | 5% | 103956.4854
UTILIDAD |  |  |  | 5% | 103956.4854
[5 empty] | Sub-Total | 519782.4268
|  | Precio unitario total aproximado al peso |  |  |  | 2598912

## 10,1,1,1
EMPRESA IBAGUEREÑA DE ACUEDUCTO Y ALCANTARILLADO
ANÁLISIS DE PRECIOS UNITARIOS
IBAL S.A E.S.P OFICIAL
INSTALACIÓN DE TUBERÍA PVC PRESION- HASTA 2 MT |  |  |  |  | ESPECIFICACIÓN: 10,1,1,1
ITEM: DE DIÁMETRO 2" |  |  |  |  | UNIDAD : ML
I. EQUIPO
Descripción |  | Tipo | Tarifa/Hora | Rendimiento | Valor-Unit.
HERRAMIENTA MENOR (10%MO) |  |  |  |  | 676.0131
[5 empty] | Sub-Total | 676.0131
II. MATERIALES EN OBRA
Descripción |  | Unidad | Precio-Unit. | Cantidad | Valor-Unit.
[5 empty] | Sub-Total | 0
III. TRANSPORTES
Material | Vol. Peso ó Cant. | Distancia | M3-Km | Tarifa | Valor-Unit.
[5 empty] | Sub-Total | 0
IV. MANO DE OBRA
Trabajador | Jornal | Prestaciones | Jornal Total | Rendimiento | Valor-Unit.
OFICIAL (1) | 41660 | 178.5% | 74348.7619 | 24.5 | 3034.6433
AYUDANTE (2) | 51144 | 178.5% | 91274.4378 | 24.5 | 3725.4873
[5 empty] | Sub-Total | 6760.1306
|  |  | Total Costo Directo |  |  | 7436.1437
V. COSTOS INDIRECTOS
Descripción |  |  |  | Porcentaje | Valor Total
ADMINISTRACION |  |  |  | 15% | 1115.4215
IMPREVISTOS |  |  |  | 5% | 371.8072
UTILIDAD |  |  |  | 5% | 371.8072
[5 empty] | Sub-Total | 1859.0359
|  | Precio unitario total aproximado al peso |  |  |  | 9295

## 10,1,1,2
EMPRESA IBAGUEREÑA DE ACUEDUCTO Y ALCANTARILLADO
ANÁLISIS DE PRECIOS UNITARIOS
IBAL S.A E.S.P OFICIAL
INSTALACIÓN DE TUBERÍA PVC UNIÓN MECÁNICA- HASTA 2 MT |  |  |  |  | ESPECIFICACIÓN: 10,1,1,2
ITEM: DE DIÁMETRO 3" |  |  |  |  | UNIDAD : ML
I. EQUIPO
Descripción |  | Tipo | Tarifa/Hora | Rendimiento | Valor-Unit.
HERRAMIENTA MENOR (10%MO) |  |  |  |  | 1048.2481
[5 empty] | Sub-Total | 1048.2481
II. MATERIALES EN OBRA
Descripción |  | Unidad | Precio-Unit. | Cantidad | Valor-Unit.
[5 empty] | Sub-Total | 0
III. TRANSPORTES
Material | Vol. Peso ó Cant. | Distancia | M3-Km | Tarifa | Valor-Unit.
[5 empty] | Sub-Total | 0
IV. MANO DE OBRA
Trabajador | Jornal | Prestaciones | Jornal Total | Rendimiento | Valor-Unit.
OFICIAL (1) | 41660 | 178.5% | 74348.7619 | 15.8 | 4705.6178
AYUDANTE (2) | 51144 | 178.5% | 91274.4378 | 15.8 | 5776.8632
[5 empty] | Sub-Total | 10482.481
|  |  | Total Costo Directo |  |  | 11530.7291
V. COSTOS INDIRECTOS
Descripción |  |  |  | Porcentaje | Valor Total
ADMINISTRACION |  |  |  | 15% | 1729.6094
IMPREVISTOS |  |  |  | 5% | 576.5365
UTILIDAD |  |  |  | 5% | 576.5365
[5 empty] | Sub-Total | 2882.6823
|  | Precio unitario total aproximado al peso |  |  |  | 14413

## 10,1,1,3
EMPRESA IBAGUEREÑA DE ACUEDUCTO Y ALCANTARILLADO
ANÁLISIS DE PRECIOS UNITARIOS
IBAL S.A E.S.P OFICIAL
INSTALACIÓN DE TUBERÍA PVC UNIÓN MECÁNICA- HASTA 2 MT |  |  |  |  | ESPECIFICACIÓN: 10,1,1,3
ITEM: DE DIÁMETRO 4" |  |  |  |  | UNIDAD : ML
I. EQUIPO
Descripción |  | Tipo | Tarifa/Hora | Rendimiento | Valor-Unit.
HERRAMIENTA MENOR (10%MO) |  |  |  |  | 1341.0785
[5 empty] | Sub-Total | 1341.0785
II. MATERIALES EN OBRA
Descripción |  | Unidad | Precio-Unit. | Cantidad | Valor-Unit.
[5 empty] | Sub-Total | 0
III. TRANSPORTES
Material | Vol. Peso ó Cant. | Distancia | M3-Km | Tarifa | Valor-Unit.
[5 empty] | Sub-Total | 0
IV. MANO DE OBRA
Trabajador | Jornal | Prestaciones | Jornal Total | Rendimiento | Valor-Unit.
OFICIAL (1) | 41660 | 178.5% | 74348.7619 | 12.35 | 6020.1427
AYUDANTE (2) | 51144 | 178.5% | 91274.4378 | 12.35 | 7390.6427
[5 empty] | Sub-Total | 13410.7854
|  |  | Total Costo Directo |  |  | 14751.8639
V. COSTOS INDIRECTOS
Descripción |  |  |  | Porcentaje | Valor Total
ADMINISTRACION |  |  |  | 15% | 2212.7796
IMPREVISTOS |  |  |  | 5% | 737.5932
UTILIDAD |  |  |  | 5% | 737.5932
[5 empty] | Sub-Total | 3687.966
|  | Precio unitario total aproximado al peso |  |  |  | 18440

## 10,1,1,4
EMPRESA IBAGUEREÑA DE ACUEDUCTO Y ALCANTARILLADO
ANÁLISIS DE PRECIOS UNITARIOS
IBAL S.A E.S.P OFICIAL
INSTALACIÓN DE TUBERÍA PVC UNIÓN MECÁNICA- HASTA 2 MT |  |  |  |  | ESPECIFICACIÓN: 10,1,1,4
ITEM: DE DIÁMETRO 6" |  |  |  |  | UNIDAD : ML
I. EQUIPO
Descripción |  | Tipo | Tarifa/Hora | Rendimiento | Valor-Unit.
HERRAMIENTA MENOR (10%MO) |  |  |  |  | 1993.0228
[5 empty] | Sub-Total | 1993.0228
II. MATERIALES EN OBRA
Descripción |  | Unidad | Precio-Unit. | Cantidad | Valor-Unit.
[5 empty] | Sub-Total | 0
III. TRANSPORTES
Material | Vol. Peso ó Cant. | Distancia | M3-Km | Tarifa | Valor-Unit.
[5 empty] | Sub-Total | 0
IV. MANO DE OBRA
Trabajador | Jornal | Prestaciones | Jornal Total | Rendimiento | Valor-Unit.
OFICIAL (1) | 41660 | 178.5% | 74348.7619 | 10.6 | 7014.0341
AYUDANTE (3) | 76716 | 178.5% | 136911.6568 | 10.6 | 12916.194
[5 empty] | Sub-Total | 19930.2282
|  |  | Total Costo Directo |  |  | 21923.251
V. COSTOS INDIRECTOS
Descripción |  |  |  | Porcentaje | Valor Total
ADMINISTRACION |  |  |  | 15% | 3288.4876
IMPREVISTOS |  |  |  | 5% | 1096.1625
UTILIDAD |  |  |  | 5% | 1096.1625
[5 empty] | Sub-Total | 5480.8127
|  | Precio unitario total aproximado al peso |  |  |  | 27404

## 10,1,1,5
EMPRESA IBAGUEREÑA DE ACUEDUCTO Y ALCANTARILLADO
ANÁLISIS DE PRECIOS UNITARIOS
IBAL S.A E.S.P OFICIAL
INSTALACIÓN DE TUBERÍA PVC UNIÓN MECÁNICA- HASTA 2 MT |  |  |  |  | ESPECIFICACIÓN: 10,1,1,5
ITEM: DE DIÁMETRO 8" |  |  |  |  | UNIDAD : ML
I. EQUIPO
Descripción |  | Tipo | Tarifa/Hora | Rendimiento | Valor-Unit.
HERRAMIENTA MENOR (10%MO) |  |  |  |  | 2640.7552
[5 empty] | Sub-Total | 2640.7552
II. MATERIALES EN OBRA
Descripción |  | Unidad | Precio-Unit. | Cantidad | Valor-Unit.
[5 empty] | Sub-Total | 0
III. TRANSPORTES
Material | Vol. Peso ó Cant. | Distancia | M3-Km | Tarifa | Valor-Unit.
[5 empty] | Sub-Total | 0
IV. MANO DE OBRA
Trabajador | Jornal | Prestaciones | Jornal Total | Rendimiento | Valor-Unit.
OFICIAL (1) | 41660 | 178.5% | 74348.7619 | 8 | 9293.5952
AYUDANTE (3) | 76716 | 178.5% | 136911.6568 | 8 | 17113.9571
[5 empty] | Sub-Total | 26407.5523
|  |  | Total Costo Directo |  |  | 29048.3076
V. COSTOS INDIRECTOS
Descripción |  |  |  | Porcentaje | Valor Total
ADMINISTRACION |  |  |  | 15% | 4357.2461
IMPREVISTOS |  |  |  | 5% | 1452.4154
UTILIDAD |  |  |  | 5% | 1452.4154
[5 empty] | Sub-Total | 7262.0769
|  | Precio unitario total aproximado al peso |  |  |  | 36310

## 10,1,1,6
EMPRESA IBAGUEREÑA DE ACUEDUCTO Y ALCANTARILLADO
ANÁLISIS DE PRECIOS UNITARIOS
IBAL S.A E.S.P OFICIAL
INSTALACIÓN DE TUBERÍA PVC UNIÓN MECÁNICA- HASTA 2 MT |  |  |  |  | ESPECIFICACIÓN: 10,1,1,6
ITEM: DE DIÁMETRO 10" |  |  |  |  | UNIDAD : ML
I. EQUIPO
Descripción |  | Tipo | Tarifa/Hora | Rendimiento | Valor-Unit.
HERRAMIENTA MENOR (10%MO) |  |  |  |  | 3314.8082
[5 empty] | Sub-Total | 3314.8082
II. MATERIALES EN OBRA
Descripción |  | Unidad | Precio-Unit. | Cantidad | Valor-Unit.
[5 empty] | Sub-Total | 0
III. TRANSPORTES
Material | Vol. Peso ó Cant. | Distancia | M3-Km | Tarifa | Valor-Unit.
[5 empty] | Sub-Total | 0
IV. MANO DE OBRA
Trabajador | Jornal | Prestaciones | Jornal Total | Rendimiento | Valor-Unit.
OFICIAL (1) | 41660 | 178.5% | 74348.7619 | 7.75 | 9593.3886
AYUDANTE (4) | 102288 | 178.5% | 182548.8757 | 7.75 | 23554.6936
[5 empty] | Sub-Total | 33148.0823
|  |  | Total Costo Directo |  |  | 36462.8905
V. COSTOS INDIRECTOS
Descripción |  |  |  | Porcentaje | Valor Total
ADMINISTRACION |  |  |  | 15% | 5469.4336
IMPREVISTOS |  |  |  | 5% | 1823.1445
UTILIDAD |  |  |  | 5% | 1823.1445
[5 empty] | Sub-Total | 9115.7226
|  | Precio unitario total aproximado al peso |  |  |  | 45579

## 10,1,1,7
EMPRESA IBAGUEREÑA DE ACUEDUCTO Y ALCANTARILLADO
ANÁLISIS DE PRECIOS UNITARIOS
IBAL S.A E.S.P OFICIAL
INSTALACIÓN DE TUBERÍA PVC UNIÓN MECÁNICA- HASTA 2 MT |  |  |  |  | ESPECIFICACIÓN: 10,1,1,7
ITEM: DE DIÁMETRO 12" |  |  |  |  | UNIDAD : ML
I. EQUIPO
Descripción |  | Tipo | Tarifa/Hora | Rendimiento | Valor-Unit.
HERRAMIENTA MENOR (10%MO) |  |  |  |  | 4847.1252
[5 empty] | Sub-Total | 4847.1252
II. MATERIALES EN OBRA
Descripción |  | Unidad | Precio-Unit. | Cantidad | Valor-Unit.
[5 empty] | Sub-Total | 0
III. TRANSPORTES
Material | Vol. Peso ó Cant. | Distancia | M3-Km | Tarifa | Valor-Unit.
[5 empty] | Sub-Total | 0
IV. MANO DE OBRA
Trabajador | Jornal | Prestaciones | Jornal Total | Rendimiento | Valor-Unit.
OFICIAL (1) | 41660 | 178.5% | 74348.7619 | 5.3 | 14028.0683
AYUDANTE (4) | 102288 | 178.5% | 182548.8757 | 5.3 | 34443.1841
[5 empty] | Sub-Total | 48471.2524
|  |  | Total Costo Directo |  |  | 53318.3776
V. COSTOS INDIRECTOS
Descripción |  |  |  | Porcentaje | Valor Total
ADMINISTRACION |  |  |  | 15% | 7997.7566
IMPREVISTOS |  |  |  | 5% | 2665.9189
UTILIDAD |  |  |  | 5% | 2665.9189
[5 empty] | Sub-Total | 13329.5944
|  | Precio unitario total aproximado al peso |  |  |  | 66648

## 10,1,1,8
EMPRESA IBAGUEREÑA DE ACUEDUCTO Y ALCANTARILLADO
ANÁLISIS DE PRECIOS UNITARIOS
IBAL S.A E.S.P OFICIAL
INSTALACIÓN DE TUBERÍA PVC UNIÓN MECÁNICA- HASTA 2 MT |  |  |  |  | ESPECIFICACIÓN: 10,1,1,8
ITEM: DE DIÁMETRO 14" |  |  |  |  | UNIDAD : ML
I. EQUIPO
Descripción |  | Tipo | Tarifa/Hora | Rendimiento | Valor-Unit.
HERRAMIENTA MENOR (10%MO) |  |  |  |  | 4587.4578
[5 empty] | Sub-Total | 4587.4578
II. MATERIALES EN OBRA
Descripción |  | Unidad | Precio-Unit. | Cantidad | Valor-Unit.
[5 empty] | Sub-Total | 0
III. TRANSPORTES
Material | Vol. Peso ó Cant. | Distancia | M3-Km | Tarifa | Valor-Unit.
[5 empty] | Sub-Total | 0
IV. MANO DE OBRA
Trabajador | Jornal | Prestaciones | Jornal Total | Rendimiento | Valor-Unit.
OFICIAL (1) | 41660 | 178.5% | 74348.7619 | 5.6 | 13276.5646
AYUDANTE (4) | 102288 | 178.5% | 182548.8757 | 5.6 | 32598.0135
[5 empty] | Sub-Total | 45874.5781
|  |  | Total Costo Directo |  |  | 50462.036
V. COSTOS INDIRECTOS
Descripción |  |  |  | Porcentaje | Valor Total
ADMINISTRACION |  |  |  | 15% | 7569.3054
IMPREVISTOS |  |  |  | 5% | 2523.1018
UTILIDAD |  |  |  | 5% | 2523.1018
[5 empty] | Sub-Total | 12615.509
|  | Precio unitario total aproximado al peso |  |  |  | 63078

## 10,1,1,9
EMPRESA IBAGUEREÑA DE ACUEDUCTO Y ALCANTARILLADO
ANÁLISIS DE PRECIOS UNITARIOS
IBAL S.A E.S.P OFICIAL
INSTALACIÓN DE TUBERÍA PVC UNIÓN MECÁNICA- HASTA 2 MT |  |  |  |  | ESPECIFICACIÓN: 10,1,1,9
ITEM: DE DIÁMETRO 16" |  |  |  |  | UNIDAD : ML
I. EQUIPO
Descripción |  | Tipo | Tarifa/Hora | Rendimiento | Valor-Unit.
HERRAMIENTA MENOR (10%MO) |  |  |  |  | 4014.0256
GRUA |  | HR | 70000 | 3.5 | 20000
[5 empty] | Sub-Total | 24014.0256
II. MATERIALES EN OBRA
Descripción |  | Unidad | Precio-Unit. | Cantidad | Valor-Unit.
[5 empty] | Sub-Total | 0
III. TRANSPORTES
Material | Vol. Peso ó Cant. | Distancia | M3-Km | Tarifa | Valor-Unit.
[5 empty] | Sub-Total | 0
IV. MANO DE OBRA
Trabajador | Jornal | Prestaciones | Jornal Total | Rendimiento | Valor-Unit.
OFICIAL (1) | 41660 | 178.5% | 74348.7619 | 6.4 | 11616.9941
AYUDANTE (4) | 102288 | 178.5% | 182548.8757 | 6.4 | 28523.2618
[5 empty] | Sub-Total | 40140.2559
|  |  | Total Costo Directo |  |  | 64154.2815
V. COSTOS INDIRECTOS
Descripción |  |  |  | Porcentaje | Valor Total
ADMINISTRACION |  |  |  | 15% | 9623.1422
IMPREVISTOS |  |  |  | 5% | 3207.7141
UTILIDAD |  |  |  | 5% | 3207.7141
[5 empty] | Sub-Total | 16038.5704
|  | Precio unitario total aproximado al peso |  |  |  | 80193

## 10,1,1,10
EMPRESA IBAGUEREÑA DE ACUEDUCTO Y ALCANTARILLADO
ANÁLISIS DE PRECIOS UNITARIOS
IBAL S.A E.S.P OFICIAL
INSTALACIÓN DE TUBERÍA PVC UNIÓN MECÁNICA- HASTA 2 MT |  |  |  |  | ESPECIFICACIÓN: 10,1,1,10
ITEM: DE DIÁMETRO 18" |  |  |  |  | UNIDAD : ML
I. EQUIPO
Descripción |  | Tipo | Tarifa/Hora | Rendimiento | Valor-Unit.
HERRAMIENTA MENOR (10%MO) |  |  |  |  | 4670.8661
GRUA |  | HR | 70000 | 3.5 | 20000
[5 empty] | Sub-Total | 24670.8661
II. MATERIALES EN OBRA
Descripción |  | Unidad | Precio-Unit. | Cantidad | Valor-Unit.
[5 empty] | Sub-Total | 0
III. TRANSPORTES
Material | Vol. Peso ó Cant. | Distancia | M3-Km | Tarifa | Valor-Unit.
[5 empty] | Sub-Total | 0
IV. MANO DE OBRA
Trabajador | Jornal | Prestaciones | Jornal Total | Rendimiento | Valor-Unit.
OFICIAL (1) | 41660 | 178.5% | 74348.7619 | 5.5 | 13517.9567
AYUDANTE (4) | 102288 | 178.5% | 182548.8757 | 5.5 | 33190.7047
[5 empty] | Sub-Total | 46708.6614
|  |  | Total Costo Directo |  |  | 71379.5275
V. COSTOS INDIRECTOS
Descripción |  |  |  | Porcentaje | Valor Total
ADMINISTRACION |  |  |  | 15% | 10706.9291
IMPREVISTOS |  |  |  | 5% | 3568.9764
UTILIDAD |  |  |  | 5% | 3568.9764
[5 empty] | Sub-Total | 17844.8819
|  | Precio unitario total aproximado al peso |  |  |  | 89224

## 10,1,11
EMPRESA IBAGUEREÑA DE ACUEDUCTO Y ALCANTARILLADO
ANÁLISIS DE PRECIOS UNITARIOS
IBAL S.A E.S.P OFICIAL
INSTALACIÓN DE TUBERÍA PVC UNIÓN MECÁNICA- HASTA 2 MT |  |  |  |  | ESPECIFICACIÓN: 10,1,1,11
ITEM: DE DIÁMETRO 20" |  |  |  |  | UNIDAD : ML
I. EQUIPO
Descripción |  | Tipo | Tarifa/Hora | Rendimiento | Valor-Unit.
HERRAMIENTA MENOR (10%MO) |  |  |  |  | 5708.8364
GRUA |  | HR | 70000 | 3.5 | 20000
[5 empty] | Sub-Total | 25708.8364
II. MATERIALES EN OBRA
Descripción |  | Unidad | Precio-Unit. | Cantidad | Valor-Unit.
[5 empty] | Sub-Total | 0
III. TRANSPORTES
Material | Vol. Peso ó Cant. | Distancia | M3-Km | Tarifa | Valor-Unit.
[5 empty] | Sub-Total | 0
IV. MANO DE OBRA
Trabajador | Jornal | Prestaciones | Jornal Total | Rendimiento | Valor-Unit.
OFICIAL (1) | 41660 | 178.5% | 74348.7619 | 4.5 | 16521.9471
AYUDANTE (4) | 102288 | 178.5% | 182548.8757 | 4.5 | 40566.4168
[5 empty] | Sub-Total | 57088.3639
|  |  | Total Costo Directo |  |  | 82797.2003
V. COSTOS INDIRECTOS
Descripción |  |  |  | Porcentaje | Valor Total
ADMINISTRACION |  |  |  | 15% | 12419.58
IMPREVISTOS |  |  |  | 5% | 4139.86
UTILIDAD |  |  |  | 5% | 4139.86
[5 empty] | Sub-Total | 20699.3001
|  | Precio unitario total aproximado al peso |  |  |  | 103497

## 10,1,2,1
EMPRESA IBAGUEREÑA DE ACUEDUCTO Y ALCANTARILLADO
ANÁLISIS DE PRECIOS UNITARIOS
IBAL S.A E.S.P OFICIAL
INSTALACIÓN DE TUBERÍA PVC UNIÓN MECÁNICA- ENTRE 2 Y 4 MTS |  |  |  |  | ESPECIFICACIÓN: 10,1,2,1
ITEM: DE DIÁMETRO 2" |  |  |  |  | UNIDAD : ML
I. EQUIPO
Descripción |  | Tipo | Tarifa/Hora | Rendimiento | Valor-Unit.
HERRAMIENTA MENOR (10%MO) |  |  |  |  | 676.0131
[5 empty] | Sub-Total | 676.0131
II. MATERIALES EN OBRA
Descripción |  | Unidad | Precio-Unit. | Cantidad | Valor-Unit.
[5 empty] | Sub-Total | 0
III. TRANSPORTES
Material | Vol. Peso ó Cant. | Distancia | M3-Km | Tarifa | Valor-Unit.
[5 empty] | Sub-Total | 0
IV. MANO DE OBRA
Trabajador | Jornal | Prestaciones | Jornal Total | Rendimiento | Valor-Unit.
OFICIAL (1) | 41660 | 178.5% | 74348.7619 | 24.5 | 3034.6433
AYUDANTE (2) | 51144 | 178.5% | 91274.4378 | 24.5 | 3725.4873
[5 empty] | Sub-Total | 6760.1306
|  |  | Total Costo Directo |  |  | 7436.1437
V. COSTOS INDIRECTOS
Descripción |  |  |  | Porcentaje | Valor Total
ADMINISTRACION |  |  |  | 15% | 1115.4215
IMPREVISTOS |  |  |  | 5% | 371.8072
UTILIDAD |  |  |  | 5% | 371.8072
[5 empty] | Sub-Total | 1859.0359
|  | Precio unitario total aproximado al peso |  |  |  | 9295

## 10,1,2,2
EMPRESA IBAGUEREÑA DE ACUEDUCTO Y ALCANTARILLADO
ANÁLISIS DE PRECIOS UNITARIOS
IBAL S.A E.S.P OFICIAL
INSTALACIÓN DE TUBERÍA PVC UNIÓN MECÁNICA- ENTRE 2 Y 4 MTS |  |  |  |  | ESPECIFICACIÓN: 10,1,2,2
ITEM: DE DIÁMETRO 3" |  |  |  |  | UNIDAD : ML
I. EQUIPO
Descripción |  | Tipo | Tarifa/Hora | Rendimiento | Valor-Unit.
HERRAMIENTA MENOR (10%MO) |  |  |  |  | 1048.2481
[5 empty] | Sub-Total | 1048.2481
II. MATERIALES EN OBRA
Descripción |  | Unidad | Precio-Unit. | Cantidad | Valor-Unit.
[5 empty] | Sub-Total | 0
III. TRANSPORTES
Material | Vol. Peso ó Cant. | Distancia | M3-Km | Tarifa | Valor-Unit.
[5 empty] | Sub-Total | 0
IV. MANO DE OBRA
Trabajador | Jornal | Prestaciones | Jornal Total | Rendimiento | Valor-Unit.
OFICIAL (1) | 41660 | 178.5% | 74348.7619 | 15.8 | 4705.6178
AYUDANTE (2) | 51144 | 178.5% | 91274.4378 | 15.8 | 5776.8632
[5 empty] | Sub-Total | 10482.481
|  |  | Total Costo Directo |  |  | 11530.7291
V. COSTOS INDIRECTOS
Descripción |  |  |  | Porcentaje | Valor Total
ADMINISTRACION |  |  |  | 15% | 1729.6094
IMPREVISTOS |  |  |  | 5% | 576.5365
UTILIDAD |  |  |  | 5% | 576.5365
[5 empty] | Sub-Total | 2882.6823
|  | Precio unitario total aproximado al peso |  |  |  | 14413

## 10,1,2,3
EMPRESA IBAGUEREÑA DE ACUEDUCTO Y ALCANTARILLADO
ANÁLISIS DE PRECIOS UNITARIOS
IBAL S.A E.S.P OFICIAL
INSTALACIÓN DE TUBERÍA PVC UNIÓN MECÁNICA- ENTRE 2 Y 4 MTS |  |  |  |  | ESPECIFICACIÓN: 10,1,2,3
ITEM: DE DIÁMETRO 4" |  |  |  |  | UNIDAD : ML
I. EQUIPO
Descripción |  | Tipo | Tarifa/Hora | Rendimiento | Valor-Unit.
HERRAMIENTA MENOR (10%MO) |  |  |  |  | 1341.0785
[5 empty] | Sub-Total | 1341.0785
II. MATERIALES EN OBRA
Descripción |  | Unidad | Precio-Unit. | Cantidad | Valor-Unit.
[5 empty] | Sub-Total | 0
III. TRANSPORTES
Material | Vol. Peso ó Cant. | Distancia | M3-Km | Tarifa | Valor-Unit.
[5 empty] | Sub-Total | 0
IV. MANO DE OBRA
Trabajador | Jornal | Prestaciones | Jornal Total | Rendimiento | Valor-Unit.
OFICIAL (1) | 41660 | 178.5% | 74348.7619 | 12.35 | 6020.1427
AYUDANTE (2) | 51144 | 178.5% | 91274.4378 | 12.35 | 7390.6427
[5 empty] | Sub-Total | 13410.7854
|  |  | Total Costo Directo |  |  | 14751.8639
V. COSTOS INDIRECTOS
Descripción |  |  |  | Porcentaje | Valor Total
ADMINISTRACION |  |  |  | 15% | 2212.7796
IMPREVISTOS |  |  |  | 5% | 737.5932
UTILIDAD |  |  |  | 5% | 737.5932
[5 empty] | Sub-Total | 3687.966
|  | Precio unitario total aproximado al peso |  |  |  | 18440

## 10,1,2,4
EMPRESA IBAGUEREÑA DE ACUEDUCTO Y ALCANTARILLADO
ANÁLISIS DE PRECIOS UNITARIOS
IBAL S.A E.S.P OFICIAL
INSTALACIÓN DE TUBERÍA PVC UNIÓN MECÁNICA- ENTRE 2 Y 4 MTS |  |  |  |  | ESPECIFICACIÓN: 10,1,2,4
ITEM: DE DIÁMETRO 6" |  |  |  |  | UNIDAD : ML
I. EQUIPO
Descripción |  | Tipo | Tarifa/Hora | Rendimiento | Valor-Unit.
HERRAMIENTA MENOR (10%MO) |  |  |  |  | 1993.0228
[5 empty] | Sub-Total | 1993.0228
II. MATERIALES EN OBRA
Descripción |  | Unidad | Precio-Unit. | Cantidad | Valor-Unit.
[5 empty] | Sub-Total | 0
III. TRANSPORTES
Material | Vol. Peso ó Cant. | Distancia | M3-Km | Tarifa | Valor-Unit.
[5 empty] | Sub-Total | 0
IV. MANO DE OBRA
Trabajador | Jornal | Prestaciones | Jornal Total | Rendimiento | Valor-Unit.
OFICIAL (1) | 41660 | 178.5% | 74348.7619 | 10.6 | 7014.0341
AYUDANTE (3) | 76716 | 178.5% | 136911.6568 | 10.6 | 12916.194
[5 empty] | Sub-Total | 19930.2282
|  |  | Total Costo Directo |  |  | 21923.251
V. COSTOS INDIRECTOS
Descripción |  |  |  | Porcentaje | Valor Total
ADMINISTRACION |  |  |  | 15% | 3288.4876
IMPREVISTOS |  |  |  | 5% | 1096.1625
UTILIDAD |  |  |  | 5% | 1096.1625
[5 empty] | Sub-Total | 5480.8127
|  | Precio unitario total aproximado al peso |  |  |  | 27404

## 10,1,2,5
EMPRESA IBAGUEREÑA DE ACUEDUCTO Y ALCANTARILLADO
ANÁLISIS DE PRECIOS UNITARIOS
IBAL S.A E.S.P OFICIAL
INSTALACIÓN DE TUBERÍA PVC UNIÓN MECÁNICA- ENTRE 2 Y 4 MTS |  |  |  |  | ESPECIFICACIÓN: 10,1,2,5
ITEM: DE DIÁMETRO 8" |  |  |  |  | UNIDAD : ML
I. EQUIPO
Descripción |  | Tipo | Tarifa/Hora | Rendimiento | Valor-Unit.
HERRAMIENTA MENOR (10%MO) |  |  |  |  | 2640.7552
[5 empty] | Sub-Total | 2640.7552
II. MATERIALES EN OBRA
Descripción |  | Unidad | Precio-Unit. | Cantidad | Valor-Unit.
[5 empty] | Sub-Total | 0
III. TRANSPORTES
Material | Vol. Peso ó Cant. | Distancia | M3-Km | Tarifa | Valor-Unit.
[5 empty] | Sub-Total | 0
IV. MANO DE OBRA
Trabajador | Jornal | Prestaciones | Jornal Total | Rendimiento | Valor-Unit.
OFICIAL (1) | 41660 | 178.5% | 74348.7619 | 8 | 9293.5952
AYUDANTE (3) | 76716 | 178.5% | 136911.6568 | 8 | 17113.9571
[5 empty] | Sub-Total | 26407.5523
|  |  | Total Costo Directo |  |  | 29048.3076
V. COSTOS INDIRECTOS
Descripción |  |  |  | Porcentaje | Valor Total
ADMINISTRACION |  |  |  | 15% | 4357.2461
IMPREVISTOS |  |  |  | 5% | 1452.4154
UTILIDAD |  |  |  | 5% | 1452.4154
[5 empty] | Sub-Total | 7262.0769
|  | Precio unitario total aproximado al peso |  |  |  | 36310

## 10,1,2,6
EMPRESA IBAGUEREÑA DE ACUEDUCTO Y ALCANTARILLADO
ANÁLISIS DE PRECIOS UNITARIOS
IBAL S.A E.S.P OFICIAL
INSTALACIÓN DE TUBERÍA PVC UNIÓN MECÁNICA- ENTRE 2 Y 4 MTS |  |  |  |  | ESPECIFICACIÓN: 10,1,2,6
ITEM: DE DIÁMETRO 10" |  |  |  |  | UNIDAD : ML
I. EQUIPO
Descripción |  | Tipo | Tarifa/Hora | Rendimiento | Valor-Unit.
HERRAMIENTA MENOR (10%MO) |  |  |  |  | 3314.8082
[5 empty] | Sub-Total | 3314.8082
II. MATERIALES EN OBRA
Descripción |  | Unidad | Precio-Unit. | Cantidad | Valor-Unit.
[5 empty] | Sub-Total | 0
III. TRANSPORTES
Material | Vol. Peso ó Cant. | Distancia | M3-Km | Tarifa | Valor-Unit.
[5 empty] | Sub-Total | 0
IV. MANO DE OBRA
Trabajador | Jornal | Prestaciones | Jornal Total | Rendimiento | Valor-Unit.
OFICIAL (1) | 41660 | 178.5% | 74348.7619 | 7.75 | 9593.3886
AYUDANTE (4) | 102288 | 178.5% | 182548.8757 | 7.75 | 23554.6936
[5 empty] | Sub-Total | 33148.0823
|  |  | Total Costo Directo |  |  | 36462.8905
V. COSTOS INDIRECTOS
Descripción |  |  |  | Porcentaje | Valor Total
ADMINISTRACION |  |  |  | 15% | 5469.4336
IMPREVISTOS |  |  |  | 5% | 1823.1445
UTILIDAD |  |  |  | 5% | 1823.1445
[5 empty] | Sub-Total | 9115.7226
|  | Precio unitario total aproximado al peso |  |  |  | 45579

## 10,1,2,7
EMPRESA IBAGUEREÑA DE ACUEDUCTO Y ALCANTARILLADO
ANÁLISIS DE PRECIOS UNITARIOS
IBAL S.A E.S.P OFICIAL
INSTALACIÓN DE TUBERÍA PVC UNIÓN MECÁNICA- ENTRE 2 Y 4 MTS |  |  |  |  | ESPECIFICACIÓN: 10,1,2,7
ITEM: DE DIÁMETRO 12" |  |  |  |  | UNIDAD : ML
I. EQUIPO
Descripción |  | Tipo | Tarifa/Hora | Rendimiento | Valor-Unit.
HERRAMIENTA MENOR (10%MO) |  |  |  |  | 4847.1252
[5 empty] | Sub-Total | 4847.1252
II. MATERIALES EN OBRA
Descripción |  | Unidad | Precio-Unit. | Cantidad | Valor-Unit.
[5 empty] | Sub-Total | 0
III. TRANSPORTES
Material | Vol. Peso ó Cant. | Distancia | M3-Km | Tarifa | Valor-Unit.
[5 empty] | Sub-Total | 0
IV. MANO DE OBRA
Trabajador | Jornal | Prestaciones | Jornal Total | Rendimiento | Valor-Unit.
OFICIAL (1) | 41660 | 178.5% | 74348.7619 | 5.3 | 14028.0683
AYUDANTE (4) | 102288 | 178.5% | 182548.8757 | 5.3 | 34443.1841
[5 empty] | Sub-Total | 48471.2524
|  |  | Total Costo Directo |  |  | 53318.3776
V. COSTOS INDIRECTOS
Descripción |  |  |  | Porcentaje | Valor Total
ADMINISTRACION |  |  |  | 15% | 7997.7566
IMPREVISTOS |  |  |  | 5% | 2665.9189
UTILIDAD |  |  |  | 5% | 2665.9189
[5 empty] | Sub-Total | 13329.5944
|  | Precio unitario total aproximado al peso |  |  |  | 66648

## 10,1,2,8
EMPRESA IBAGUEREÑA DE ACUEDUCTO Y ALCANTARILLADO
ANÁLISIS DE PRECIOS UNITARIOS
IBAL S.A E.S.P OFICIAL
INSTALACIÓN DE TUBERÍA PVC UNIÓN MECÁNICA- ENTRE 2 Y 4 MTS |  |  |  |  | ESPECIFICACIÓN: 10,1,2,8
ITEM: DE DIÁMETRO 14" |  |  |  |  | UNIDAD : ML
I. EQUIPO
Descripción |  | Tipo | Tarifa/Hora | Rendimiento | Valor-Unit.
HERRAMIENTA MENOR (10%MO) |  |  |  |  | 4587.4578
[5 empty] | Sub-Total | 4587.4578
II. MATERIALES EN OBRA
Descripción |  | Unidad | Precio-Unit. | Cantidad | Valor-Unit.
[5 empty] | Sub-Total | 0
III. TRANSPORTES
Material | Vol. Peso ó Cant. | Distancia | M3-Km | Tarifa | Valor-Unit.
[5 empty] | Sub-Total | 0
IV. MANO DE OBRA
Trabajador | Jornal | Prestaciones | Jornal Total | Rendimiento | Valor-Unit.
OFICIAL (1) | 41660 | 178.5% | 74348.7619 | 5.6 | 13276.5646
AYUDANTE (4) | 102288 | 178.5% | 182548.8757 | 5.6 | 32598.0135
[5 empty] | Sub-Total | 45874.5781
|  |  | Total Costo Directo |  |  | 50462.036
V. COSTOS INDIRECTOS
Descripción |  |  |  | Porcentaje | Valor Total
ADMINISTRACION |  |  |  | 15% | 7569.3054
IMPREVISTOS |  |  |  | 5% | 2523.1018
UTILIDAD |  |  |  | 5% | 2523.1018
[5 empty] | Sub-Total | 12615.509
|  | Precio unitario total aproximado al peso |  |  |  | 63078

## 10,1,2,9
EMPRESA IBAGUEREÑA DE ACUEDUCTO Y ALCANTARILLADO
ANÁLISIS DE PRECIOS UNITARIOS
IBAL S.A E.S.P OFICIAL
INSTALACIÓN DE TUBERÍA PVC UNIÓN MECÁNICA- ENTRE 2 Y 4 MTS |  |  |  |  | ESPECIFICACIÓN: 10,1,2,9
ITEM: DE DIÁMETRO 16" |  |  |  |  | UNIDAD : ML
I. EQUIPO
Descripción |  | Tipo | Tarifa/Hora | Rendimiento | Valor-Unit.
HERRAMIENTA MENOR (10%MO) |  |  |  |  | 4014.0256
GRUA |  | HR | 70000 | 3.5 | 20000
[5 empty] | Sub-Total | 24014.0256
II. MATERIALES EN OBRA
Descripción |  | Unidad | Precio-Unit. | Cantidad | Valor-Unit.
[5 empty] | Sub-Total | 0
III. TRANSPORTES
Material | Vol. Peso ó Cant. | Distancia | M3-Km | Tarifa | Valor-Unit.
[5 empty] | Sub-Total | 0
IV. MANO DE OBRA
Trabajador | Jornal | Prestaciones | Jornal Total | Rendimiento | Valor-Unit.
OFICIAL (1) | 41660 | 178.5% | 74348.7619 | 6.4 | 11616.9941
AYUDANTE (4) | 102288 | 178.5% | 182548.8757 | 6.4 | 28523.2618
[5 empty] | Sub-Total | 40140.2559
|  |  | Total Costo Directo |  |  | 64154.2815
V. COSTOS INDIRECTOS
Descripción |  |  |  | Porcentaje | Valor Total
ADMINISTRACION |  |  |  | 15% | 9623.1422
IMPREVISTOS |  |  |  | 5% | 3207.7141
UTILIDAD |  |  |  | 5% | 3207.7141
[5 empty] | Sub-Total | 16038.5704
|  | Precio unitario total aproximado al peso |  |  |  | 80193

## 10,1,2,10
EMPRESA IBAGUEREÑA DE ACUEDUCTO Y ALCANTARILLADO
ANÁLISIS DE PRECIOS UNITARIOS
IBAL S.A E.S.P OFICIAL
INSTALACIÓN DE TUBERÍA PVC UNIÓN MECÁNICA- ENTRE 2 Y 4 MTS |  |  |  |  | ESPECIFICACIÓN: 10,1,2,10
ITEM: DE DIÁMETRO 18" |  |  |  |  | UNIDAD : ML
I. EQUIPO
Descripción |  | Tipo | Tarifa/Hora | Rendimiento | Valor-Unit.
HERRAMIENTA MENOR (10%MO) |  |  |  |  | 4670.8661
GRUA |  | HR | 70000 | 3.5 | 20000
[5 empty] | Sub-Total | 24670.8661
II. MATERIALES EN OBRA
Descripción |  | Unidad | Precio-Unit. | Cantidad | Valor-Unit.
[5 empty] | Sub-Total | 0
III. TRANSPORTES
Material | Vol. Peso ó Cant. | Distancia | M3-Km | Tarifa | Valor-Unit.
[5 empty] | Sub-Total | 0
IV. MANO DE OBRA
Trabajador | Jornal | Prestaciones | Jornal Total | Rendimiento | Valor-Unit.
OFICIAL (1) | 41660 | 178.5% | 74348.7619 | 5.5 | 13517.9567
AYUDANTE (4) | 102288 | 178.5% | 182548.8757 | 5.5 | 33190.7047
[5 empty] | Sub-Total | 46708.6614
|  |  | Total Costo Directo |  |  | 71379.5275
V. COSTOS INDIRECTOS
Descripción |  |  |  | Porcentaje | Valor Total
ADMINISTRACION |  |  |  | 15% | 10706.9291
IMPREVISTOS |  |  |  | 5% | 3568.9764
UTILIDAD |  |  |  | 5% | 3568.9764
[5 empty] | Sub-Total | 17844.8819
|  | Precio unitario total aproximado al peso |  |  |  | 89224

## 10,1,2,11
EMPRESA IBAGUEREÑA DE ACUEDUCTO Y ALCANTARILLADO
ANÁLISIS DE PRECIOS UNITARIOS
IBAL S.A E.S.P OFICIAL
INSTALACIÓN DE TUBERÍA PVC UNIÓN MECÁNICA- ENTRE 2 Y 4 MTS |  |  |  |  | ESPECIFICACIÓN: 10,1,2,11
ITEM: DE DIÁMETRO 20" |  |  |  |  | UNIDAD : ML
I. EQUIPO
Descripción |  | Tipo | Tarifa/Hora | Rendimiento | Valor-Unit.
HERRAMIENTA MENOR (10%MO) |  |  |  |  | 5708.8364
GRUA |  | HR | 70000 | 3.5 | 20000
[5 empty] | Sub-Total | 25708.8364
II. MATERIALES EN OBRA
Descripción |  | Unidad | Precio-Unit. | Cantidad | Valor-Unit.
[5 empty] | Sub-Total | 0
III. TRANSPORTES
Material | Vol. Peso ó Cant. | Distancia | M3-Km | Tarifa | Valor-Unit.
[5 empty] | Sub-Total | 0
IV. MANO DE OBRA
Trabajador | Jornal | Prestaciones | Jornal Total | Rendimiento | Valor-Unit.
OFICIAL (1) | 41660 | 178.5% | 74348.7619 | 4.5 | 16521.9471
AYUDANTE (4) | 102288 | 178.5% | 182548.8757 | 4.5 | 40566.4168
[5 empty] | Sub-Total | 57088.3639
|  |  | Total Costo Directo |  |  | 82797.2003
V. COSTOS INDIRECTOS
Descripción |  |  |  | Porcentaje | Valor Total
ADMINISTRACION |  |  |  | 15% | 12419.58
IMPREVISTOS |  |  |  | 5% | 4139.86
UTILIDAD |  |  |  | 5% | 4139.86
[5 empty] | Sub-Total | 20699.3001
|  | Precio unitario total aproximado al peso |  |  |  | 103497

## 10,2,2
EMPRESA IBAGUEREÑA DE ACUEDUCTO Y ALCANTARILLADO
ANÁLISIS DE PRECIOS UNITARIOS
IBAL S.A E.S.P OFICIAL
SUMINISTRO E INSTALACION DE TUBERIA PVC PRESION RDE 21 (DE 0 A 2 MTS) |  |  |  |  | ESPECIFICACIÓN: 10,2,1
ITEM: DE DIÁMETRO 2" |  |  |  |  | UNIDAD : ML
I. EQUIPO
Descripción |  | Tipo | Tarifa/Hora | Rendimiento | Valor-Unit.
HERRAMIENTA MENOR (10%MO) |  |  |  |  | 676.0131
[5 empty] | Sub-Total | 676.0131
II. MATERIALES EN OBRA
Descripción |  | Unidad | Precio-Unit. | Cantidad | Valor-Unit.
TUBERIA PVC PRESION DE 2" RDE 21 |  | ML | 9904.08 | 1 | 9904.08
ACCESORIOS PVC PRESIÓN (% Tubería) |  | 25%Tub | 2476.02 | 1 | 2476.02
SOLDADURA |  | UND | 31988.9333 | 0.008 | 255.9115
LIMPIADOR |  | UND | 24299.2933 | 0.008 | 194.3943
CINTA DE TEFLON |  | UND | 802.3333 | 0.2 | 160.4667
[5 empty] | Sub-Total | 12990.8725
III. TRANSPORTES
Material | Vol. Peso ó Cant. | Distancia | M3-Km | Tarifa | Valor-Unit.
[5 empty] | Sub-Total | 0
IV. MANO DE OBRA
Trabajador | Jornal | Prestaciones | Jornal Total | Rendimiento | Valor-Unit.
OFICIAL (1) | 41660 | 178.5% | 74348.7619 | 24.5 | 3034.6433
AYUDANTE (2) | 51144 | 178.5% | 91274.4378 | 24.5 | 3725.4873
[5 empty] | Sub-Total | 6760.1306
|  |  | Total Costo Directo |  |  | 20427.0161
V. COSTOS INDIRECTOS
Descripción |  |  |  | Porcentaje | Valor Total
ADMINISTRACION |  |  |  | 15% | 3064.0524
IMPREVISTOS |  |  |  | 5% | 1021.3508
UTILIDAD |  |  |  | 5% | 1021.3508
[5 empty] | Sub-Total | 5106.754
|  | Precio unitario total aproximado al peso |  |  |  | 25534

## 10,2,3
EMPRESA IBAGUEREÑA DE ACUEDUCTO Y ALCANTARILLADO
ANÁLISIS DE PRECIOS UNITARIOS
IBAL S.A E.S.P OFICIAL
SUMINISTRO E INSTALACION DE TUBERIA PVC PRESION RDE 21 (DE 0 A 2 MTS) |  |  |  |  | ESPECIFICACIÓN: 10,2,3
ITEM: DE DIÁMETRO 3" |  |  |  |  | UNIDAD : ML
I. EQUIPO
Descripción |  | Tipo | Tarifa/Hora | Rendimiento | Valor-Unit.
HERRAMIENTA MENOR (10%MO) |  |  |  |  | 1048.2481
[5 empty] | Sub-Total | 1048.2481
II. MATERIALES EN OBRA
Descripción |  | Unidad | Precio-Unit. | Cantidad | Valor-Unit.
TUBERIA PVC PRESION DE 3" RDE21 |  | ML | 21676.05 | 1 | 21676.05
ACCESORIOS PVC PRESIÓN (% Tubería) |  | 5%Tub | 1083.8025 | 1 | 1083.8025
SOLDADURA |  | UND | 31988.9333 | 0.008 | 255.9115
LIMPIADOR |  | UND | 24299.2933 | 0.008 | 194.3943
[5 empty] | Sub-Total | 23210.1583
III. TRANSPORTES
Material | Vol. Peso ó Cant. | Distancia | M3-Km | Tarifa | Valor-Unit.
[5 empty] | Sub-Total | 0
IV. MANO DE OBRA
Trabajador | Jornal | Prestaciones | Jornal Total | Rendimiento | Valor-Unit.
OFICIAL (1) | 41660 | 178.5% | 74348.7619 | 15.8 | 4705.6178
AYUDANTE (2) | 51144 | 178.5% | 91274.4378 | 15.8 | 5776.8632
[5 empty] | Sub-Total | 10482.481
|  |  | Total Costo Directo |  |  | 34740.8874
V. COSTOS INDIRECTOS
Descripción |  |  |  | Porcentaje | Valor Total
ADMINISTRACION |  |  |  | 15% | 5211.1331
IMPREVISTOS |  |  |  | 5% | 1737.0444
UTILIDAD |  |  |  | 5% | 1737.0444
[5 empty] | Sub-Total | 8685.2219
|  | Precio unitario total aproximado al peso |  |  |  | 43426

## 10,2,4
EMPRESA IBAGUEREÑA DE ACUEDUCTO Y ALCANTARILLADO
ANÁLISIS DE PRECIOS UNITARIOS
IBAL S.A E.S.P OFICIAL
SUMINISTRO E INSTALACION DE TUBERIA PVC PRESION RDE 21 (DE 0 A 2 MTS) |  |  |  |  | ESPECIFICACIÓN: 10,2,4
ITEM: DE DIÁMETRO 4" |  |  |  |  | UNIDAD : ML
I. EQUIPO
Descripción |  | Tipo | Tarifa/Hora | Rendimiento | Valor-Unit.
HERRAMIENTA MENOR (10%MO) |  |  |  |  | 1341.0785
[5 empty] | Sub-Total | 1341.0785
II. MATERIALES EN OBRA
Descripción |  | Unidad | Precio-Unit. | Cantidad | Valor-Unit.
TUBERIA PVC PRESION DE 4" RDE 21 |  | ML | 35764.0567 | 1 | 35764.0567
ACCESORIOS PVC PRESIÓN (% Tubería) |  | 5%Tub | 1788.2028 | 1 | 1788.2028
LIMPIADOR |  | UND | 24299.2933 | 0.008 | 194.3943
SOLDADURA |  | UND | 31988.9333 | 0.008 | 255.9115
[5 empty] | Sub-Total | 38002.5653
III. TRANSPORTES
Material | Vol. Peso ó Cant. | Distancia | M3-Km | Tarifa | Valor-Unit.
[5 empty] | Sub-Total | 0
IV. MANO DE OBRA
Trabajador | Jornal | Prestaciones | Jornal Total | Rendimiento | Valor-Unit.
OFICIAL (1) | 41660 | 178.5% | 74348.7619 | 12.35 | 6020.1427
AYUDANTE (2) | 51144 | 178.5% | 91274.4378 | 12.35 | 7390.6427
[5 empty] | Sub-Total | 13410.7854
|  |  | Total Costo Directo |  |  | 52754.4293
V. COSTOS INDIRECTOS
Descripción |  |  |  | Porcentaje | Valor Total
ADMINISTRACION |  |  |  | 15% | 7913.1644
IMPREVISTOS |  |  |  | 5% | 2637.7215
UTILIDAD |  |  |  | 5% | 2637.7215
[5 empty] | Sub-Total | 13188.6073
|  | Precio unitario total aproximado al peso |  |  |  | 65943

## 10,2,5
EMPRESA IBAGUEREÑA DE ACUEDUCTO Y ALCANTARILLADO
ANÁLISIS DE PRECIOS UNITARIOS
IBAL S.A E.S.P OFICIAL
SUMINISTRO E INSTALACION DE TUBERIA PVC PRESION RDE 21 (DE 0 A 2 MTS) |  |  |  |  | ESPECIFICACIÓN: 10,2,5
ITEM: DE DIÁMETRO 6" |  |  |  |  | UNIDAD : ML
I. EQUIPO
Descripción |  | Tipo | Tarifa/Hora | Rendimiento | Valor-Unit.
HERRAMIENTA MENOR (10%MO) |  |  |  |  | 1993.0228
[5 empty] | Sub-Total | 1993.0228
II. MATERIALES EN OBRA
Descripción |  | Unidad | Precio-Unit. | Cantidad | Valor-Unit.
TUBERIA PVC PRESION DE 6" RDE 21 |  | ML | 78091.2 | 1 | 78091.2
ACCESORIOS PVC PRESIÓN (% Tubería) |  | 5%Tub | 3904.56 | 1 | 3904.56
LIMPIADOR |  | UND | 24299.2933 | 0.008 | 194.3943
SOLDADURA |  | UND | 31988.9333 | 0.008 | 255.9115
[5 empty] | Sub-Total | 82446.0658
III. TRANSPORTES
Material | Vol. Peso ó Cant. | Distancia | M3-Km | Tarifa | Valor-Unit.
[5 empty] | Sub-Total | 0
IV. MANO DE OBRA
Trabajador | Jornal | Prestaciones | Jornal Total | Rendimiento | Valor-Unit.
OFICIAL (1) | 41660 | 178.5% | 74348.7619 | 10.6 | 7014.0341
AYUDANTE (3) | 76716 | 178.5% | 136911.6568 | 10.6 | 12916.194
[5 empty] | Sub-Total | 19930.2282
|  |  | Total Costo Directo |  |  | 104369.3168
V. COSTOS INDIRECTOS
Descripción |  |  |  | Porcentaje | Valor Total
ADMINISTRACION |  |  |  | 15% | 15655.3975
IMPREVISTOS |  |  |  | 5% | 5218.4658
UTILIDAD |  |  |  | 5% | 5218.4658
[5 empty] | Sub-Total | 26092.3292
|  | Precio unitario total aproximado al peso |  |  |  | 130462

## 10,2,6
EMPRESA IBAGUEREÑA DE ACUEDUCTO Y ALCANTARILLADO
ANÁLISIS DE PRECIOS UNITARIOS
IBAL S.A E.S.P OFICIAL
SUMINISTRO E INSTALACION DE TUBERIA PVC PRESION RDE 21 (DE 0 A 2 MTS) |  |  |  |  | ESPECIFICACIÓN: 10,2,6
ITEM: DE DIÁMETRO 8" |  |  |  |  | UNIDAD : ML
I. EQUIPO
Descripción |  | Tipo | Tarifa/Hora | Rendimiento | Valor-Unit.
HERRAMIENTA MENOR (10%MO) |  |  |  |  | 2640.7552
[5 empty] | Sub-Total | 2640.7552
II. MATERIALES EN OBRA
Descripción |  | Unidad | Precio-Unit. | Cantidad | Valor-Unit.
TUBERIA PVC PRESION DE 8" RDE 21 |  | ML | 132277.3133 | 1 | 132277.3133
ACCESORIOS PVC PRESIÓN (% Tubería) |  | 5%Tub | 6613.8657 | 1 | 6613.8657
LIMPIADOR |  | UND | 24299.2933 | 0.008 | 194.3943
SOLDADURA |  | UND | 31988.9333 | 0.008 | 255.9115
[5 empty] | Sub-Total | 139341.4848
III. TRANSPORTES
Material | Vol. Peso ó Cant. | Distancia | M3-Km | Tarifa | Valor-Unit.
[5 empty] | Sub-Total | 0
IV. MANO DE OBRA
Trabajador | Jornal | Prestaciones | Jornal Total | Rendimiento | Valor-Unit.
OFICIAL (1) | 41660 | 178.5% | 74348.7619 | 8 | 9293.5952
AYUDANTE (3) | 76716 | 178.5% | 136911.6568 | 8 | 17113.9571
[5 empty] | Sub-Total | 26407.5523
|  |  | Total Costo Directo |  |  | 168389.7924
V. COSTOS INDIRECTOS
Descripción |  |  |  | Porcentaje | Valor Total
ADMINISTRACION |  |  |  | 15% | 25258.4689
IMPREVISTOS |  |  |  | 5% | 8419.4896
UTILIDAD |  |  |  | 5% | 8419.4896
[5 empty] | Sub-Total | 42097.4481
|  | Precio unitario total aproximado al peso |  |  |  | 210487

## 10,2,7
EMPRESA IBAGUEREÑA DE ACUEDUCTO Y ALCANTARILLADO
ANÁLISIS DE PRECIOS UNITARIOS
IBAL S.A E.S.P OFICIAL
SUMINISTRO E INSTALACION DE TUBERIA PVC PRESION RDE 21 (DE 0 A 2 MTS) |  |  |  |  | ESPECIFICACIÓN: 10,2,7
ITEM: DE DIÁMETRO 10" |  |  |  |  | UNIDAD : ML
I. EQUIPO
Descripción |  | Tipo | Tarifa/Hora | Rendimiento | Valor-Unit.
HERRAMIENTA MENOR (10%MO) |  |  |  |  | 33148.0823
[5 empty] | Sub-Total | 33148.0823
II. MATERIALES EN OBRA
Descripción |  | Unidad | Precio-Unit. | Cantidad | Valor-Unit.
TUBERIA PVC PRESION DE 10" RDE 21 |  | ML | 208231.4067 | 1 | 208231.4067
ACCESORIOS PVC PRESIÓN (% Tubería) |  | 5%Tub | 10411.5703 | 1 | 10411.5703
LIMPIADOR |  | UND | 24299.2933 | 0.008 | 194.3943
SOLDADURA |  | UND | 31988.9333 | 0.008 | 255.9115
[5 empty] | Sub-Total | 219093.2828
III. TRANSPORTES
Material | Vol. Peso ó Cant. | Distancia | M3-Km | Tarifa | Valor-Unit.
[5 empty] | Sub-Total | 0
IV. MANO DE OBRA
Trabajador | Jornal | Prestaciones | Jornal Total | Rendimiento | Valor-Unit.
OFICIAL (1) | 41660 | 178.5% | 74348.7619 | 7.75 | 9593.3886
AYUDANTE (4) | 102288 | 178.5% | 182548.8757 | 7.75 | 23554.6936
[5 empty] | Sub-Total | 33148.0823
|  |  | Total Costo Directo |  |  | 285389.4474
V. COSTOS INDIRECTOS
Descripción |  |  |  | Porcentaje | Valor Total
ADMINISTRACION |  |  |  | 15% | 42808.4171
IMPREVISTOS |  |  |  | 5% | 14269.4724
UTILIDAD |  |  |  | 5% | 14269.4724
[5 empty] | Sub-Total | 71347.3618
|  | Precio unitario total aproximado al peso |  |  |  | 356737

## 10,2,8
EMPRESA IBAGUEREÑA DE ACUEDUCTO Y ALCANTARILLADO
ANÁLISIS DE PRECIOS UNITARIOS
IBAL S.A E.S.P OFICIAL
SUMINISTRO E INSTALACION DE TUBERIA PVC PRESION RDE 21 (DE 0 A 2 MTS) |  |  |  |  | ESPECIFICACIÓN: 10,2,8
ITEM: DE DIÁMETRO 12" |  |  |  |  | UNIDAD : ML
I. EQUIPO
Descripción |  | Tipo | Tarifa/Hora | Rendimiento | Valor-Unit.
HERRAMIENTA MENOR (10%MO) |  |  |  |  | 4847.1252
[5 empty] | Sub-Total | 4847.1252
II. MATERIALES EN OBRA
Descripción |  | Unidad | Precio-Unit. | Cantidad | Valor-Unit.
TUBERIA PVC PRESION DE 12" RDE 21 |  | ML | 291355.2667 | 1 | 291355.2667
ACCESORIOS PVC PRESIÓN (% Tubería) |  | 5%Tub | 14567.7633 | 1 | 14567.7633
LIMPIADOR |  | UND | 24299.2933 | 0.008 | 194.3943
SOLDADURA |  | UND | 31988.9333 | 0.008 | 255.9115
[5 empty] | Sub-Total | 306373.3358
III. TRANSPORTES
Material | Vol. Peso ó Cant. | Distancia | M3-Km | Tarifa | Valor-Unit.
[5 empty] | Sub-Total | 0
IV. MANO DE OBRA
Trabajador | Jornal | Prestaciones | Jornal Total | Rendimiento | Valor-Unit.
OFICIAL (1) | 41660 | 178.5% | 74348.7619 | 5.3 | 14028.0683
AYUDANTE (4) | 102288 | 178.5% | 182548.8757 | 5.3 | 34443.1841
[5 empty] | Sub-Total | 48471.2524
|  |  | Total Costo Directo |  |  | 359691.7134
V. COSTOS INDIRECTOS
Descripción |  |  |  | Porcentaje | Valor Total
ADMINISTRACION |  |  |  | 15% | 53953.757
IMPREVISTOS |  |  |  | 5% | 17984.5857
UTILIDAD |  |  |  | 5% | 17984.5857
[5 empty] | Sub-Total | 89922.9284
|  | Precio unitario total aproximado al peso |  |  |  | 449615

## 10,2,9
EMPRESA IBAGUEREÑA DE ACUEDUCTO Y ALCANTARILLADO
ANÁLISIS DE PRECIOS UNITARIOS
IBAL S.A E.S.P OFICIAL
SUMINISTRO E INSTALACION DE TUBERIA PVC PRESION RDE 21 (DE 0 A 2 MTS) |  |  |  |  | ESPECIFICACIÓN: 10,2,9
ITEM: DE DIÁMETRO 14" |  |  |  |  | UNIDAD : ML
I. EQUIPO
Descripción |  | Tipo | Tarifa/Hora | Rendimiento | Valor-Unit.
HERRAMIENTA MENOR (10%MO) |  |  |  |  | 4587.4578
[5 empty] | Sub-Total | 4587.4578
II. MATERIALES EN OBRA
Descripción |  | Unidad | Precio-Unit. | Cantidad | Valor-Unit.
TUBERIA PVC PRESION DE 14" RDE 21 |  | ML | 361316.4133 | 1 | 361316.4133
ACCESORIOS PVC PRESIÓN (% Tubería) |  | 5%Tub | 18065.8207 | 1 | 18065.8207
LIMPIADOR |  | UND | 24299.2933 | 0.008 | 194.3943
SOLDADURA |  | UND | 31988.9333 | 0.008 | 255.9115
[5 empty] | Sub-Total | 379832.5398
III. TRANSPORTES
Material | Vol. Peso ó Cant. | Distancia | M3-Km | Tarifa | Valor-Unit.
[5 empty] | Sub-Total | 0
IV. MANO DE OBRA
Trabajador | Jornal | Prestaciones | Jornal Total | Rendimiento | Valor-Unit.
OFICIAL (1) | 41660 | 178.5% | 74348.7619 | 5.6 | 13276.5646
AYUDANTE (4) | 102288 | 178.5% | 182548.8757 | 5.6 | 32598.0135
[5 empty] | Sub-Total | 45874.5781
|  |  | Total Costo Directo |  |  | 430294.5758
V. COSTOS INDIRECTOS
Descripción |  |  |  | Porcentaje | Valor Total
ADMINISTRACION |  |  |  | 15% | 64544.1864
IMPREVISTOS |  |  |  | 5% | 21514.7288
UTILIDAD |  |  |  | 5% | 21514.7288
[5 empty] | Sub-Total | 107573.6439
|  | Precio unitario total aproximado al peso |  |  |  | 537868

## 10,2,10
EMPRESA IBAGUEREÑA DE ACUEDUCTO Y ALCANTARILLADO
ANÁLISIS DE PRECIOS UNITARIOS
IBAL S.A E.S.P OFICIAL
SUMINISTRO E INSTALACION DE TUBERIA PVC PRESION RDE 21 (DE 0 A 2 MTS) |  |  |  |  | ESPECIFICACIÓN: 10,2,10
ITEM: DE DIÁMETRO 16" |  |  |  |  | UNIDAD : ML
I. EQUIPO
Descripción |  | Tipo | Tarifa/Hora | Rendimiento | Valor-Unit.
HERRAMIENTA MENOR (10%MO) |  |  |  |  | 4014.0256
GRUA |  | HR | 70000 | 3.5 | 20000
[5 empty] | Sub-Total | 24014.0256
II. MATERIALES EN OBRA
Descripción |  | Unidad | Precio-Unit. | Cantidad | Valor-Unit.
TUBERIA PVC PRESION DE 16" RDE 21 |  | ML | 474232.94 | 1 | 474232.94
ACCESORIOS PVC PRESIÓN (% Tubería) |  | 5%Tub | 23711.647 | 1 | 23711.647
LIMPIADOR |  | UND | 24299.2933 | 0.008 | 194.3943
SOLDADURA |  | UND | 31988.9333 | 0.008 | 255.9115
[5 empty] | Sub-Total | 498394.8928
III. TRANSPORTES
Material | Vol. Peso ó Cant. | Distancia | M3-Km | Tarifa | Valor-Unit.
[5 empty] | Sub-Total | 0
IV. MANO DE OBRA
Trabajador | Jornal | Prestaciones | Jornal Total | Rendimiento | Valor-Unit.
OFICIAL (1) | 41660 | 178.5% | 74348.7619 | 6.4 | 11616.9941
AYUDANTE (4) | 102288 | 178.5% | 182548.8757 | 6.4 | 28523.2618
[5 empty] | Sub-Total | 40140.2559
|  |  | Total Costo Directo |  |  | 562549.1743
V. COSTOS INDIRECTOS
Descripción |  |  |  | Porcentaje | Valor Total
ADMINISTRACION |  |  |  | 15% | 84382.3761
IMPREVISTOS |  |  |  | 5% | 28127.4587
UTILIDAD |  |  |  | 5% | 28127.4587
[5 empty] | Sub-Total | 140637.2936
|  | Precio unitario total aproximado al peso |  |  |  | 703186

## 10,2,11
EMPRESA IBAGUEREÑA DE ACUEDUCTO Y ALCANTARILLADO
ANÁLISIS DE PRECIOS UNITARIOS
IBAL S.A E.S.P OFICIAL
SUMINISTRO E INSTALACION DE TUBERIA PVC PRESION RDE 21 (DE 0 A 2 MTS) |  |  |  |  | ESPECIFICACIÓN: 10,2,11
ITEM: DE DIÁMETRO 18" |  |  |  |  | UNIDAD : ML
I. EQUIPO
Descripción |  | Tipo | Tarifa/Hora | Rendimiento | Valor-Unit.
HERRAMIENTA MENOR (10%MO) |  |  |  |  | 4670.8661
GRUA |  | HR | 70000 | 3.5 | 20000
[5 empty] | Sub-Total | 24670.8661
II. MATERIALES EN OBRA
Descripción |  | Unidad | Precio-Unit. | Cantidad | Valor-Unit.
TUBERIA PVC PRESION DE 18" RDE 21 |  | ML | 608669.5933 | 1 | 608669.5933
ACCESORIOS PVC PRESIÓN (% Tubería) |  | 5%Tub | 30433.4797 | 1 | 30433.4797
LIMPIADOR |  | UND | 24299.2933 | 0.008 | 194.3943
SOLDADURA |  | UND | 31988.9333 | 0.008 | 255.9115
[5 empty] | Sub-Total | 639553.3788
III. TRANSPORTES
Material | Vol. Peso ó Cant. | Distancia | M3-Km | Tarifa | Valor-Unit.
[5 empty] | Sub-Total | 0
IV. MANO DE OBRA
Trabajador | Jornal | Prestaciones | Jornal Total | Rendimiento | Valor-Unit.
OFICIAL (1) | 41660 | 178.5% | 74348.7619 | 5.5 | 13517.9567
AYUDANTE (4) | 102288 | 178.5% | 182548.8757 | 5.5 | 33190.7047
[5 empty] | Sub-Total | 46708.6614
|  |  | Total Costo Directo |  |  | 710932.9063
V. COSTOS INDIRECTOS
Descripción |  |  |  | Porcentaje | Valor Total
ADMINISTRACION |  |  |  | 15% | 106639.936
IMPREVISTOS |  |  |  | 5% | 35546.6453
UTILIDAD |  |  |  | 5% | 35546.6453
[5 empty] | Sub-Total | 177733.2266
|  | Precio unitario total aproximado al peso |  |  |  | 888666

## 10,2,12
EMPRESA IBAGUEREÑA DE ACUEDUCTO Y ALCANTARILLADO
ANÁLISIS DE PRECIOS UNITARIOS
IBAL S.A E.S.P OFICIAL
SUMINISTRO E INSTALACION DE TUBERIA PVC PRESION RDE 21 (DE 0 A 2 MTS) |  |  |  |  | ESPECIFICACIÓN: 10,2,12
ITEM: DE DIÁMETRO 20" |  |  |  |  | UNIDAD : ML
I. EQUIPO
Descripción |  | Tipo | Tarifa/Hora | Rendimiento | Valor-Unit.
HERRAMIENTA MENOR (10%MO) |  |  |  |  | 5708.8364
GRUA |  | HR | 70000 | 3.5 | 20000
[5 empty] | Sub-Total | 25708.8364
II. MATERIALES EN OBRA
Descripción |  | Unidad | Precio-Unit. | Cantidad | Valor-Unit.
TUBERIA PVC PRESION DE 20" RDE 21 |  | ML | 758167.4933 | 1 | 758167.4933
ACCESORIOS PVC PRESIÓN (% Tubería) |  | 5%Tub | 37908.3747 | 1 | 37908.3747
LIMPIADOR |  | UND | 24299.2933 | 0.008 | 194.3943
SOLDADURA |  | UND | 31988.9333 | 0.008 | 255.9115
[5 empty] | Sub-Total | 796526.1738
III. TRANSPORTES
Material | Vol. Peso ó Cant. | Distancia | M3-Km | Tarifa | Valor-Unit.
[5 empty] | Sub-Total | 0
IV. MANO DE OBRA
Trabajador | Jornal | Prestaciones | Jornal Total | Rendimiento | Valor-Unit.
OFICIAL (1) | 41660 | 178.5% | 74348.7619 | 4.5 | 16521.9471
AYUDANTE (4) | 102288 | 178.5% | 182548.8757 | 4.5 | 40566.4168
[5 empty] | Sub-Total | 57088.3639
|  |  | Total Costo Directo |  |  | 879323.3741
V. COSTOS INDIRECTOS
Descripción |  |  |  | Porcentaje | Valor Total
ADMINISTRACION |  |  |  | 15% | 131898.5061
IMPREVISTOS |  |  |  | 5% | 43966.1687
UTILIDAD |  |  |  | 5% | 43966.1687
[5 empty] | Sub-Total | 219830.8435
|  | Precio unitario total aproximado al peso |  |  |  | 1099154

## 10,3,1
EMPRESA IBAGUEREÑA DE ACUEDUCTO Y ALCANTARILLADO
ANÁLISIS DE PRECIOS UNITARIOS
IBAL S.A E.S.P OFICIAL
SUMINISTRO E INSTALACION DE TUBERIA PVC PRESION RDE 26 (DE 2 A 4 MTS) |  |  |  |  | ESPECIFICACIÓN: 10,3,1
ITEM: DE DIÁMETRO 2" |  |  |  |  | UNIDAD : ML
I. EQUIPO
Descripción |  | Tipo | Tarifa/Hora | Rendimiento | Valor-Unit.
HERRAMIENTA MENOR (10%MO) |  |  |  |  | 676.0131
[5 empty] | Sub-Total | 676.0131
II. MATERIALES EN OBRA
Descripción |  | Unidad | Precio-Unit. | Cantidad | Valor-Unit.
TUBERIA PVC PRESION DE 2" RDE 26 |  | ML | 8217.6333 | 1 | 8217.6333
ACCESORIOS PVC PRESIÓN (% Tubería) |  | 25%Tub | 2054.4083 | 1 | 2054.4083
SOLDADURA |  | UND | 31988.9333 | 0.008 | 255.9115
LIMPIADOR |  | UND | 24299.2933 | 0.008 | 194.3943
CINTA DE TEFLON |  | UND | 802.3333 | 0.2 | 160.4667
[5 empty] | Sub-Total | 10882.8141
III. TRANSPORTES
Material | Vol. Peso ó Cant. | Distancia | M3-Km | Tarifa | Valor-Unit.
[5 empty] | Sub-Total | 0
IV. MANO DE OBRA
Trabajador | Jornal | Prestaciones | Jornal Total | Rendimiento | Valor-Unit.
OFICIAL (1) | 41660 | 178.5% | 74348.7619 | 24.5 | 3034.6433
AYUDANTE (2) | 51144 | 178.5% | 91274.4378 | 24.5 | 3725.4873
[5 empty] | Sub-Total | 6760.1306
|  |  | Total Costo Directo |  |  | 18318.9578
V. COSTOS INDIRECTOS
Descripción |  |  |  | Porcentaje | Valor Total
ADMINISTRACION |  |  |  | 15% | 2747.8437
IMPREVISTOS |  |  |  | 5% | 915.9479
UTILIDAD |  |  |  | 5% | 915.9479
[5 empty] | Sub-Total | 4579.7395
|  | Precio unitario total aproximado al peso |  |  |  | 22899

## 10,3,2
EMPRESA IBAGUEREÑA DE ACUEDUCTO Y ALCANTARILLADO
ANÁLISIS DE PRECIOS UNITARIOS
IBAL S.A E.S.P OFICIAL
SUMINISTRO E INSTALACION DE TUBERIA PVC PRESION RDE 26 (DE 2 A 4 MTS) |  |  |  |  | ESPECIFICACIÓN: 10,3,2
ITEM: DE DIÁMETRO 3" |  |  |  |  | UNIDAD : ML
I. EQUIPO
Descripción |  | Tipo | Tarifa/Hora | Rendimiento | Valor-Unit.
HERRAMIENTA MENOR (10%MO) |  |  |  |  | 1048.2481
[5 empty] | Sub-Total | 1048.2481
II. MATERIALES EN OBRA
Descripción |  | Unidad | Precio-Unit. | Cantidad | Valor-Unit.
TUBERIA PVC PRESION DE 3" RDE 26 |  | ML | 18077.8267 | 1 | 18077.8267
ACCESORIOS PVC PRESIÓN (% Tubería) |  | 5%Tub | 903.8913 | 1 | 903.8913
SOLDADURA |  | UND | 31988.9333 | 0.008 | 255.9115
LIMPIADOR |  | UND | 24299.2933 | 0.008 | 194.3943
[5 empty] | Sub-Total | 19432.0238
III. TRANSPORTES
Material | Vol. Peso ó Cant. | Distancia | M3-Km | Tarifa | Valor-Unit.
[5 empty] | Sub-Total | 0
IV. MANO DE OBRA
Trabajador | Jornal | Prestaciones | Jornal Total | Rendimiento | Valor-Unit.
OFICIAL (1) | 41660 | 178.5% | 74348.7619 | 15.8 | 4705.6178
AYUDANTE (2) | 51144 | 178.5% | 91274.4378 | 15.8 | 5776.8632
[5 empty] | Sub-Total | 10482.481
|  |  | Total Costo Directo |  |  | 30962.7529
V. COSTOS INDIRECTOS
Descripción |  |  |  | Porcentaje | Valor Total
ADMINISTRACION |  |  |  | 15% | 4644.4129
IMPREVISTOS |  |  |  | 5% | 1548.1376
UTILIDAD |  |  |  | 5% | 1548.1376
[5 empty] | Sub-Total | 7740.6882
|  | Precio unitario total aproximado al peso |  |  |  | 38703

## 10,3,3
EMPRESA IBAGUEREÑA DE ACUEDUCTO Y ALCANTARILLADO
ANÁLISIS DE PRECIOS UNITARIOS
IBAL S.A E.S.P OFICIAL
SUMINISTRO E INSTALACION DE TUBERIA PVC PRESION RDE 26 (DE 2 A 4 MTS) |  |  |  |  | ESPECIFICACIÓN: 10,3,3
ITEM: DE DIÁMETRO 4" |  |  |  |  | UNIDAD : ML
I. EQUIPO
Descripción |  | Tipo | Tarifa/Hora | Rendimiento | Valor-Unit.
HERRAMIENTA MENOR (10%MO) |  |  |  |  | 1341.0785
[5 empty] | Sub-Total | 1341.0785
II. MATERIALES EN OBRA
Descripción |  | Unidad | Precio-Unit. | Cantidad | Valor-Unit.
TUBERIA PVC PRESION DE 4" RDE 26 |  | ML | 29857.6267 | 1 | 29857.6267
ACCESORIOS PVC PRESIÓN (% Tubería) |  | 5%Tub | 1492.8813 | 1 | 1492.8813
LIMPIADOR |  | UND | 24299.2933 | 0.008 | 194.3943
SOLDADURA |  | UND | 31988.9333 | 0.008 | 255.9115
[5 empty] | Sub-Total | 31800.8138
III. TRANSPORTES
Material | Vol. Peso ó Cant. | Distancia | M3-Km | Tarifa | Valor-Unit.
[5 empty] | Sub-Total | 0
IV. MANO DE OBRA
Trabajador | Jornal | Prestaciones | Jornal Total | Rendimiento | Valor-Unit.
OFICIAL (1) | 41660 | 178.5% | 74348.7619 | 12.35 | 6020.1427
AYUDANTE (2) | 51144 | 178.5% | 91274.4378 | 12.35 | 7390.6427
[5 empty] | Sub-Total | 13410.7854
|  |  | Total Costo Directo |  |  | 46552.6778
V. COSTOS INDIRECTOS
Descripción |  |  |  | Porcentaje | Valor Total
ADMINISTRACION |  |  |  | 15% | 6982.9017
IMPREVISTOS |  |  |  | 5% | 2327.6339
UTILIDAD |  |  |  | 5% | 2327.6339
[5 empty] | Sub-Total | 11638.1694
|  | Precio unitario total aproximado al peso |  |  |  | 58191

## 10,3,4
EMPRESA IBAGUEREÑA DE ACUEDUCTO Y ALCANTARILLADO
ANÁLISIS DE PRECIOS UNITARIOS
IBAL S.A E.S.P OFICIAL
SUMINISTRO E INSTALACION DE TUBERIA PVC PRESION RDE 26 (DE 2 A 4 MTS) |  |  |  |  | ESPECIFICACIÓN: 10,3,4
ITEM: DE DIÁMETRO 6" |  |  |  |  | UNIDAD : ML
I. EQUIPO
Descripción |  | Tipo | Tarifa/Hora | Rendimiento | Valor-Unit.
HERRAMIENTA MENOR (10%MO) |  |  |  |  | 1562.483
[5 empty] | Sub-Total | 1562.483
II. MATERIALES EN OBRA
Descripción |  | Unidad | Precio-Unit. | Cantidad | Valor-Unit.
TUBERIA PVC PRESION DE 6" RDE 26 |  | ML | 63960.2733 | 1 | 63960.2733
ACCESORIOS PVC PRESIÓN (% Tubería) |  | 5%Tub | 3198.0137 | 1 | 3198.0137
LIMPIADOR |  | UND | 24299.2933 | 0.008 | 194.3943
SOLDADURA |  | UND | 31988.9333 | 0.008 | 255.9115
[5 empty] | Sub-Total | 67608.5928
III. TRANSPORTES
Material | Vol. Peso ó Cant. | Distancia | M3-Km | Tarifa | Valor-Unit.
[5 empty] | Sub-Total | 0
IV. MANO DE OBRA
Trabajador | Jornal | Prestaciones | Jornal Total | Rendimiento | Valor-Unit.
OFICIAL (1) | 41660 | 178.5% | 74348.7619 | 10.6 | 7014.0341
AYUDANTE (3) | 51144 | 178.5% | 91274.4378 | 10.6 | 8610.796
[5 empty] | Sub-Total | 15624.8302
|  |  | Total Costo Directo |  |  | 84795.906
V. COSTOS INDIRECTOS
Descripción |  |  |  | Porcentaje | Valor Total
ADMINISTRACION |  |  |  | 15% | 12719.3859
IMPREVISTOS |  |  |  | 5% | 4239.7953
UTILIDAD |  |  |  | 5% | 4239.7953
[5 empty] | Sub-Total | 21198.9765
|  | Precio unitario total aproximado al peso |  |  |  | 105995

## 10,3,5
EMPRESA IBAGUEREÑA DE ACUEDUCTO Y ALCANTARILLADO
ANÁLISIS DE PRECIOS UNITARIOS
IBAL S.A E.S.P OFICIAL
SUMINISTRO E INSTALACION DE TUBERIA PVC PRESION RDE 26 (DE 2 A 4 MTS) |  |  |  |  | ESPECIFICACIÓN: 10,3,5
ITEM: DE DIÁMETRO 8" |  |  |  |  | UNIDAD : ML
I. EQUIPO
Descripción |  | Tipo | Tarifa/Hora | Rendimiento | Valor-Unit.
HERRAMIENTA MENOR (10%MO) |  |  |  |  | 2640.7552
[5 empty] | Sub-Total | 2640.7552
II. MATERIALES EN OBRA
Descripción |  | Unidad | Precio-Unit. | Cantidad | Valor-Unit.
TUBERIA PVC PRESION DE 8" RDE 26 |  | ML | 108809.5467 | 1 | 108809.5467
ACCESORIOS PVC PRESIÓN (% Tubería) |  | 5%Tub | 5440.4773 | 1 | 5440.4773
LIMPIADOR |  | UND | 24299.2933 | 0.008 | 194.3943
SOLDADURA |  | UND | 31988.9333 | 0.008 | 255.9115
[5 empty] | Sub-Total | 114700.3298
III. TRANSPORTES
Material | Vol. Peso ó Cant. | Distancia | M3-Km | Tarifa | Valor-Unit.
[5 empty] | Sub-Total | 0
IV. MANO DE OBRA
Trabajador | Jornal | Prestaciones | Jornal Total | Rendimiento | Valor-Unit.
OFICIAL (1) | 41660 | 178.5% | 74348.7619 | 8 | 9293.5952
AYUDANTE (3) | 76716 | 178.5% | 136911.6568 | 8 | 17113.9571
[5 empty] | Sub-Total | 26407.5523
|  |  | Total Costo Directo |  |  | 143748.6374
V. COSTOS INDIRECTOS
Descripción |  |  |  | Porcentaje | Valor Total
ADMINISTRACION |  |  |  | 15% | 21562.2956
IMPREVISTOS |  |  |  | 5% | 7187.4319
UTILIDAD |  |  |  | 5% | 7187.4319
[5 empty] | Sub-Total | 35937.1593
|  | Precio unitario total aproximado al peso |  |  |  | 179686

## 10,3,6
EMPRESA IBAGUEREÑA DE ACUEDUCTO Y ALCANTARILLADO
ANÁLISIS DE PRECIOS UNITARIOS
IBAL S.A E.S.P OFICIAL
SUMINISTRO E INSTALACION DE TUBERIA PVC PRESION RDE 26 (DE 2 A 4 MTS) |  |  |  |  | ESPECIFICACIÓN: 10,3,6
ITEM: DE DIÁMETRO 10" |  |  |  |  | UNIDAD : ML
I. EQUIPO
Descripción |  | Tipo | Tarifa/Hora | Rendimiento | Valor-Unit.
HERRAMIENTA MENOR (10%MO) |  |  |  |  | 3314.8082
[5 empty] | Sub-Total | 3314.8082
II. MATERIALES EN OBRA
Descripción |  | Unidad | Precio-Unit. | Cantidad | Valor-Unit.
TUBERIA PVC PRESION DE 10" RDE 26 |  | ML | 169364.64 | 1 | 169364.64
ACCESORIOS PVC PRESIÓN (% Tubería) |  | 5%Tub | 8468.232 | 1 | 8468.232
LIMPIADOR |  | UND | 24299.2933 | 0.008 | 194.3943
SOLDADURA |  | UND | 31988.9333 | 0.008 | 255.9115
[5 empty] | Sub-Total | 178283.1778
III. TRANSPORTES
Material | Vol. Peso ó Cant. | Distancia | M3-Km | Tarifa | Valor-Unit.
[5 empty] | Sub-Total | 0
IV. MANO DE OBRA
Trabajador | Jornal | Prestaciones | Jornal Total | Rendimiento | Valor-Unit.
OFICIAL (1) | 41660 | 178.5% | 74348.7619 | 7.75 | 9593.3886
AYUDANTE (4) | 102288 | 178.5% | 182548.8757 | 7.75 | 23554.6936
[5 empty] | Sub-Total | 33148.0823
|  |  | Total Costo Directo |  |  | 214746.0683
V. COSTOS INDIRECTOS
Descripción |  |  |  | Porcentaje | Valor Total
ADMINISTRACION |  |  |  | 15% | 32211.9102
IMPREVISTOS |  |  |  | 5% | 10737.3034
UTILIDAD |  |  |  | 5% | 10737.3034
[5 empty] | Sub-Total | 53686.5171
|  | Precio unitario total aproximado al peso |  |  |  | 268433

## 10,3,7
EMPRESA IBAGUEREÑA DE ACUEDUCTO Y ALCANTARILLADO
ANÁLISIS DE PRECIOS UNITARIOS
IBAL S.A E.S.P OFICIAL
SUMINISTRO E INSTALACION DE TUBERIA PVC PRESION RDE 26 (DE 2 A 4 MTS) |  |  |  |  | ESPECIFICACIÓN: 10,3,7
ITEM: DE DIÁMETRO 12" |  |  |  |  | UNIDAD : ML
I. EQUIPO
Descripción |  | Tipo | Tarifa/Hora | Rendimiento | Valor-Unit.
HERRAMIENTA MENOR (10%MO) |  |  |  |  | 4847.1252
[5 empty] | Sub-Total | 4847.1252
II. MATERIALES EN OBRA
Descripción |  | Unidad | Precio-Unit. | Cantidad | Valor-Unit.
TUBERIA PVC PRESION DE 12" RDE 26 |  | ML | 238745.7867 | 1 | 238745.7867
ACCESORIOS PVC PRESIÓN (% Tubería) |  | 5%Tub | 11937.2893 | 1 | 11937.2893
LIMPIADOR |  | UND | 24299.2933 | 0.008 | 194.3943
SOLDADURA |  | UND | 31988.9333 | 0.008 | 255.9115
[5 empty] | Sub-Total | 251133.3818
III. TRANSPORTES
Material | Vol. Peso ó Cant. | Distancia | M3-Km | Tarifa | Valor-Unit.
[5 empty] | Sub-Total | 0
IV. MANO DE OBRA
Trabajador | Jornal | Prestaciones | Jornal Total | Rendimiento | Valor-Unit.
OFICIAL (1) | 41660 | 178.5% | 74348.7619 | 5.3 | 14028.0683
AYUDANTE (4) | 102288 | 178.5% | 182548.8757 | 5.3 | 34443.1841
[5 empty] | Sub-Total | 48471.2524
|  |  | Total Costo Directo |  |  | 304451.7594
V. COSTOS INDIRECTOS
Descripción |  |  |  | Porcentaje | Valor Total
ADMINISTRACION |  |  |  | 15% | 45667.7639
IMPREVISTOS |  |  |  | 5% | 15222.588
UTILIDAD |  |  |  | 5% | 15222.588
[5 empty] | Sub-Total | 76112.9399
|  | Precio unitario total aproximado al peso |  |  |  | 380565

## 10,3,8
EMPRESA IBAGUEREÑA DE ACUEDUCTO Y ALCANTARILLADO
ANÁLISIS DE PRECIOS UNITARIOS
IBAL S.A E.S.P OFICIAL
SUMINISTRO E INSTALACION DE TUBERIA PVC PRESION RDE 26 (DE 2 A 4 MTS) |  |  |  |  | ESPECIFICACIÓN: 10,3,8
ITEM: DE DIÁMETRO 14" |  |  |  |  | UNIDAD : ML
I. EQUIPO
Descripción |  | Tipo | Tarifa/Hora | Rendimiento | Valor-Unit.
HERRAMIENTA MENOR (10%MO) |  |  |  |  | 4587.4578
[5 empty] | Sub-Total | 4587.4578
II. MATERIALES EN OBRA
Descripción |  | Unidad | Precio-Unit. | Cantidad | Valor-Unit.
TUBERIA PVC PRESION DE 14" RDE 26 |  | ML | 297060.05 | 1 | 297060.05
ACCESORIOS PVC PRESIÓN (% Tubería) |  | 5%Tub | 14853.0025 | 1 | 14853.0025
LIMPIADOR |  | UND | 24299.2933 | 0.008 | 194.3943
SOLDADURA |  | UND | 31988.9333 | 0.008 | 255.9115
[5 empty] | Sub-Total | 312363.3583
III. TRANSPORTES
Material | Vol. Peso ó Cant. | Distancia | M3-Km | Tarifa | Valor-Unit.
[5 empty] | Sub-Total | 0
IV. MANO DE OBRA
Trabajador | Jornal | Prestaciones | Jornal Total | Rendimiento | Valor-Unit.
OFICIAL (1) | 41660 | 178.5% | 74348.7619 | 5.6 | 13276.5646
AYUDANTE (4) | 102288 | 178.5% | 182548.8757 | 5.6 | 32598.0135
[5 empty] | Sub-Total | 45874.5781
|  |  | Total Costo Directo |  |  | 362825.3943
V. COSTOS INDIRECTOS
Descripción |  |  |  | Porcentaje | Valor Total
ADMINISTRACION |  |  |  | 15% | 54423.8091
IMPREVISTOS |  |  |  | 5% | 18141.2697
UTILIDAD |  |  |  | 5% | 18141.2697
[5 empty] | Sub-Total | 90706.3486
|  | Precio unitario total aproximado al peso |  |  |  | 453532

## 10,3,9
EMPRESA IBAGUEREÑA DE ACUEDUCTO Y ALCANTARILLADO
ANÁLISIS DE PRECIOS UNITARIOS
IBAL S.A E.S.P OFICIAL
SUMINISTRO E INSTALACION DE TUBERIA PVC PRESION RDE 26 (DE 2 A 4 MTS) |  |  |  |  | ESPECIFICACIÓN: 10,3,9
ITEM: DE DIÁMETRO 16" |  |  |  |  | UNIDAD : ML
I. EQUIPO
Descripción |  | Tipo | Tarifa/Hora | Rendimiento | Valor-Unit.
HERRAMIENTA MENOR (10%MO) |  |  |  |  | 4014.0256
GRUA |  | HR | 70000 | 3.5 | 20000
[5 empty] | Sub-Total | 24014.0256
II. MATERIALES EN OBRA
Descripción |  | Unidad | Precio-Unit. | Cantidad | Valor-Unit.
TUBERIA PVC PRESION DE 16" RDE 26 |  | ML | 394136.1967 | 1 | 394136.1967
ACCESORIOS PVC PRESIÓN (% Tubería) |  | 5%Tub | 19706.8098 | 1 | 19706.8098
LIMPIADOR |  | UND | 24299.2933 | 0.008 | 194.3943
SOLDADURA |  | UND | 31988.9333 | 0.008 | 255.9115
[5 empty] | Sub-Total | 414293.3123
III. TRANSPORTES
Material | Vol. Peso ó Cant. | Distancia | M3-Km | Tarifa | Valor-Unit.
[5 empty] | Sub-Total | 0
IV. MANO DE OBRA
Trabajador | Jornal | Prestaciones | Jornal Total | Rendimiento | Valor-Unit.
OFICIAL (1) | 41660 | 178.5% | 74348.7619 | 6.4 | 11616.9941
AYUDANTE (4) | 102288 | 178.5% | 182548.8757 | 6.4 | 28523.2618
[5 empty] | Sub-Total | 40140.2559
|  |  | Total Costo Directo |  |  | 478447.5938
V. COSTOS INDIRECTOS
Descripción |  |  |  | Porcentaje | Valor Total
ADMINISTRACION |  |  |  | 15% | 71767.1391
IMPREVISTOS |  |  |  | 5% | 23922.3797
UTILIDAD |  |  |  | 5% | 23922.3797
[5 empty] | Sub-Total | 119611.8984
|  | Precio unitario total aproximado al peso |  |  |  | 598059

## 10,3,10
EMPRESA IBAGUEREÑA DE ACUEDUCTO Y ALCANTARILLADO
ANÁLISIS DE PRECIOS UNITARIOS
IBAL S.A E.S.P OFICIAL
SUMINISTRO E INSTALACION DE TUBERIA PVC PRESION RDE 26 (DE 2 A 4 MTS) |  |  |  |  | ESPECIFICACIÓN: 10,3,10
ITEM: DE DIÁMETRO 18" |  |  |  |  | UNIDAD : ML
I. EQUIPO
Descripción |  | Tipo | Tarifa/Hora | Rendimiento | Valor-Unit.
HERRAMIENTA MENOR (10%MO) |  |  |  |  | 4670.8661
GRUA |  | HR | 70000 | 3.5 | 20000
[5 empty] | Sub-Total | 24670.8661
II. MATERIALES EN OBRA
Descripción |  | Unidad | Precio-Unit. | Cantidad | Valor-Unit.
TUBERIA PVC PRESION DE 18" RDE 26 |  | ML | 505201.0733 | 1 | 505201.0733
ACCESORIOS PVC PRESIÓN (% Tubería) |  | 5%Tub | 25260.0537 | 1 | 25260.0537
LIMPIADOR |  | UND | 24299.2933 | 0.008 | 194.3943
SOLDADURA |  | UND | 31988.9333 | 0.008 | 255.9115
[5 empty] | Sub-Total | 530911.4328
III. TRANSPORTES
Material | Vol. Peso ó Cant. | Distancia | M3-Km | Tarifa | Valor-Unit.
[5 empty] | Sub-Total | 0
IV. MANO DE OBRA
Trabajador | Jornal | Prestaciones | Jornal Total | Rendimiento | Valor-Unit.
OFICIAL (1) | 41660 | 178.5% | 74348.7619 | 5.5 | 13517.9567
AYUDANTE (4) | 102288 | 178.5% | 182548.8757 | 5.5 | 33190.7047
[5 empty] | Sub-Total | 46708.6614
|  |  | Total Costo Directo |  |  | 602290.9603
V. COSTOS INDIRECTOS
Descripción |  |  |  | Porcentaje | Valor Total
ADMINISTRACION |  |  |  | 15% | 90343.6441
IMPREVISTOS |  |  |  | 5% | 30114.548
UTILIDAD |  |  |  | 5% | 30114.548
[5 empty] | Sub-Total | 150572.7401
|  | Precio unitario total aproximado al peso |  |  |  | 752864

## 10,3,11
EMPRESA IBAGUEREÑA DE ACUEDUCTO Y ALCANTARILLADO
ANÁLISIS DE PRECIOS UNITARIOS
IBAL S.A E.S.P OFICIAL
SUMINISTRO E INSTALACION DE TUBERIA PVC PRESION RDE 26 (DE 2 A 4 MTS) |  |  |  |  | ESPECIFICACIÓN: 10,3,11
ITEM: DE DIÁMETRO 20" |  |  |  |  | UNIDAD : ML
I. EQUIPO
Descripción |  | Tipo | Tarifa/Hora | Rendimiento | Valor-Unit.
HERRAMIENTA MENOR (10%MO) |  |  |  |  | 5708.8364
GRUA |  | HR | 70000 | 3.5 | 20000
[5 empty] | Sub-Total | 25708.8364
II. MATERIALES EN OBRA
Descripción |  | Unidad | Precio-Unit. | Cantidad | Valor-Unit.
TUBERIA PVC PRESION DE 20" RDE 26 |  | ML | 650909.7367 | 1 | 650909.7367
ACCESORIOS PVC PRESIÓN (% Tubería) |  | 5%Tub | 32545.4868 | 1 | 32545.4868
LIMPIADOR |  | UND | 24299.2933 | 0.008 | 194.3943
SOLDADURA |  | UND | 31988.9333 | 0.008 | 255.9115
[5 empty] | Sub-Total | 683905.5293
III. TRANSPORTES
Material | Vol. Peso ó Cant. | Distancia | M3-Km | Tarifa | Valor-Unit.
[5 empty] | Sub-Total | 0
IV. MANO DE OBRA
Trabajador | Jornal | Prestaciones | Jornal Total | Rendimiento | Valor-Unit.
OFICIAL (1) | 41660 | 178.5% | 74348.7619 | 4.5 | 16521.9471
AYUDANTE (4) | 102288 | 178.5% | 182548.8757 | 4.5 | 40566.4168
[5 empty] | Sub-Total | 57088.3639
|  |  | Total Costo Directo |  |  | 766702.7296
V. COSTOS INDIRECTOS
Descripción |  |  |  | Porcentaje | Valor Total
ADMINISTRACION |  |  |  | 15% | 115005.4094
IMPREVISTOS |  |  |  | 5% | 38335.1365
UTILIDAD |  |  |  | 5% | 38335.1365
[5 empty] | Sub-Total | 191675.6824
|  | Precio unitario total aproximado al peso |  |  |  | 958378