## especificaciones salud
A | ESTRUCTURA
A1 | Columna de base cuadrada 40x40cms en concreto reforzado según diseño estructural, acabado arquitectónico a la vista. | A
A2 | Viga aérea 30x50cms en concreto reforzado según diseño estructural, acabado arquitectónico a la vista | A
A3 | Vigueta en concreto reforzado según diseño estructural, acabado arquitectonico a la vista | A
A4 | Placa maciza aérea en concreto reforzado según diseño estructural, acabado inferior arquitectonico a la vista | A
A5 | Viga de cimentación 40x40cms en concreto fundido según diseño estructural. | A
A6 | Placa de contrapiso en concreto reforzado según diseño estructural, acabados laterales arquitectónicos a la vista | A
A7 | Placa maciza en voladizo en concreto reforzado según diseño estructural, acabado arquitectónico a la vista | A
A8 | Muro de cubierta en concreto reforzado según diseño estructural, acabado arquitectónico a la vista | A
A9 | Correa, perfil metálico estructura de cubierta según diseño estructural; anclaje con platina de 1/2" y pernos expansivos. | A
A10 | Perfilería metálica en lámina CR, para soporte de cubierta acabado pintura epoxipoliamina color negro | A
A11 | Perfilería metálica en lámina CR, estructura de marquesina acabado pintura epoxipoliamina color negro | A
A12 | Sobreancho 12x15cms en viga en concreto, para remate de muro. | A
A13 | Columna de base cuadrada 45x45cms en concreto reforzado según diseño estructural, acabado arquitectónico a la vista. | A
B | ELEMENTOS NO ESTRUCTURALES EN CONCRETO
B1 | Banca prefabricada en concreto 3.000psi, acabado arquitectónico a la vista. | B
B2 | Calado prefabricado de concreto de 3.000psi, acabado pintura acrilica impermeable, verde mate RAL6018. (clima cálido) | B
B3 | Mesón en concreto fundido 3.000psi, recubierto en granito fundido con salpicadero de 10cm | B
B4 | Bordillo fundido de concreto 3.000psi, acabado arquitectónico a la vista. | B
B5 | Cárcamo en concreto 3.000psi fundido. | B
B6 | Rampa en concreto 3.000psi fundido, acabado cepillado. | B
B7 | Franja de confinamiento para piso en concreto 3.000psi fundido sobre placa de contrapiso. | B
B8 | Prefabricado en concreto 3.000psi tapa junta estructural, anclado a viga comedor. | B
B9 | Vigueta de confinamiento en concreto 3.000psi fundido sobre muro. Esp=12cms h=12cms | B
C | MUROS
C1 | Muro en mampostería estructural de Concreto tolete de 12x10x40cms acabado blanco pulido (clima cálido) | C
C2 | Muro en bloque de arcilla N°4 enchapado | C
C3 | Muro en ladrillo prensado estructural de arcilla de 12x6x24cms (clima frio) | C
C4 | Muro remate superpuesto a placa, ladrillo prensado estructural de arcilla 12x6x12cms (clima frio) | C
C5 | Muro remate superpuesto a placa, mampostería estructural de Concreto tolete de 12x10x12cms (clima cálido) | C
C6 | Muro doble en mampostería estructural de Concreto tolete de 12x10x40cms acabado blanco pulido. Camara de aire intermedia (clima cálido)
C7 | Muro doble en ladrillo prensado estructural de arcilla de 12x6x24cms. Camara de aire intermedia (clima frio)
D | CUBIERTAS, DRENAJES E IMPERMEABILIZACIONES
D1 | Poliurea impermeabilizante | D
D2 | Geotextil de polipropileno no tejido NT2500 | D
D3 | Tubería con filtro para sistema de drenaje | D
D4 | Gravilla de drenaje para cárcamo y cubiertas en placa maciza de concreto. | D
D5 | Teja de aluzinc cal. 28 tipo sándwich Con lamina intermedia de poliuretano de 2". Acabado en pintura azul chino. | D
D6 | Marquesina, vidrio templado de 10mm | D
D7 | Gárgola prefabricada en concreto | D
D8 | Mortero con pendiente 1% mínimo, impermeabilizante integral. | D
D9 | Corta gotera dim. 1x1cms | D
D10 | Cuneta en concreto fundida en sitio, para recolección de aguas, incluye grava | D
E | ENCHAPES Y RECUBRIMIENTOS DE MURO
E1 | Enchape de muro en baldosa cerámica de 25x25cms color blanco. Altura de enchape 2.10m. | E
E2 | Enchape de muro en baldosa cerámica de 25x25cms color azul. | E
E3 | Pañete + Pintura Biosida color blanco | E
F | PISOS Y ACABADOS
F1 | Piso en concreto vaciado acabado con endurecedor con agregado de cuarzo capa de 3mm a 5mm color amarillo. (clima cálido) | F
F2 | Piso en concreto vaciado acabado cepillado, dilatación por cortadora para concreto a 1/4 de espesor de placa. | F
F3 | Baldosín de grano de mármol 30x30cms esp=24mm, color blanco Huila grano #5 fondo blanco | F
F4 | Franja perimetral variable de granito lavado fundida en sitio color blanco Huila, Grano de mármol #5 fondo blanco pulido y brillado. | F
F5 | Guarda escoba media caña en granito lavado fundido en sitio color blanco Huila, Grano de mármol #5 fondo blanco pulido y brillado. | F
F6 | Tableta para piso de gres rojo 25x25cms, esp=12mm, acabado antideslizante. (clima frio) | F
G | CARPINTERÍA METÁLICA
G1 | Puerta metálica sencilla entamborada en lamina de acero cal. 18 CR, esp=4cms, acabado pintura epoxipoliamina color negro | G
G2 | Puerta ventana doble en perfiles de lamina de acero cal. 18 CR, esp=4cms, acabado pintura epoxipoliamina color negro + vidrio laminado termo acústico 3+3. | G
G3 | Puerta persiana sencilla metálica en lamina de acero cal 16 CR, acabado pintura epoxipoliamina color negro | G
G4 | Puerta persiana doble metálica en lamina de acero cal 16 CR, acabado pintura epoxipoliamina color negro | G
G5 | Marco metálico en lamina de acero CR cal. 16, acabado pintura epoxipoliamina color negro | G
G6 | Flanches metálico en lámina calibre 22 | G
G7 | Cerradura con pistilo manija puerta ventana | G
G8 | Cerradura tipo cilindro puertas metálicas. | G
G9 | Cerradura antipático | G
H | VENTANERIA
H1 | Ventana fija en perfileria de aluminio anodizado negro de 14 micras + vidrio laminado translucido termo acústico 3+3 (clima frio) | H
H2 | Ventana proyectante en perfileria de aluminio anodizado negro de 14 micras + vidrio laminado translucido termo acústico 3+3 | H
H3 | Ventana guillotina en perfileria de aluminio anodizado negro de 14 micras + vidrio laminado translucido termo acústico 3+3 | H
H4 | Persiana fija en perfileria de aluminio anodizado negro de 14 micras, ALN 315 (clima cálido) | H
H5 | Alfajía de aluminio anodizado negro de 14 micras, ALN-1123 | H
H6 | Espejo flotado, biselado en vidrio de 5mm, calidad cristal (sin distorsión) flotado sobre estructura de soporte metálica interna. | H
H7 | Espejo inclinado flotado, biselado en vidrio de 5mm, calidad cristal (sin distorsión) flotado sobre estructura de soporte metálica interna. | H
I | EQUIPOS SANITARIOS Y ACCESORIOS
I1 | Sanitario con cisterna de descarga sencilla línea institucional, color blanco. | I
I2 | Sanitario infantil línea institucional con válvula de entrada Hidro 26 color blanco. | I
I3 | Orinal de colgar línea institucional color blanco, orificio de conexión 5/8" | I
I4 | Lavamanos de colgar línea institucional color blanco. | I
I5 | Lavamanos de sobreponer línea institucional color blanco agujero central para grifería sencilla de 35mm. | I
I6 | Poceta en acero inoxidable | I
I7 | grifería anti vandálica para lavamanos pico largo 20cms sin tornillos a la vista. (para lavamanos de sobreponer) | I
I8 | Grifería para lavamanos mono control. (para lavamanos de colgar) | I
I9 | Grifería anti vandálica para orinal, baja presión. | I
I10 | Grifería mezclador lavaplatos cierre compresión. | I
I11 | Pasamanos para discapacitados en acero inox. Día. 1 y 1/2". | I
I12 | Secador de manos en acero inoxidable | I
I13 | Sifón y desagüe para lavamanos | I
I14 | Protector para papel higiénico en acero inoxidable anti vandálico rollo de 200m a 400m. | I
I15 | Dispensador de jabón líquido empotrado a pared, anti vandálico, cuerpo en acero inoxidable, válvula anticorrosiva. | I
I16 | Sifón y desagüe para lavaplatos de acero inoxidable | I
I17 | Dispensador de toallas de papel en acero inoxidable | I
I18 | Llave terminal para jardín pesada. | I
I19 | Poseta en grano vaciado y pulido color gris. | I
I20 | Rejilla en acero inoxidable para posetas y lavaderos para acoplar a tubería galvanizada. | I
I21 | Rejilla cuadrada tubería sanitaria PVC normalizada para piso en aluminio. Ref. T-8x8cms x 2" | I
I22 | Puerta cabina sanitaria en acero inoxidable cal. 18, acabado satinado prelijado #4 SAE 304 | I
I23 | grifería y ducha de 8" tipo cruceta metálica cromada. | I
I24 | Tapa registros en plástico blanco. | I
J | MOBILIARIO, EQUIPOS Y ACCESORIOS
J1 | Gabinete contra incendio clase II con salida y manguera de 1 y 1/2" según norma NTC1669 de 77x77x22cms en lamina metálica galvanizada cal 20 acabado pintura aepoxica color rojo. | J
J2 | Casillero metálico, columna de 2 puestos. | J
J3 | Mueble en repisas y parales entamborados en madera acabado sellado y lacado mate natural | J
K | ILUMINACIÓN
K1 | Luminaria lineal hermética LED 40W 120V. | K
K2 | Bala LED 20W 120V de sobreponer. | K
K3 | Luminaria 3 - Reflector LED de poste para espacio público | K
L | SELLANTES, AISLANTES Y ADHESIVOS
L1 | Adhesivo elástico para baldosas. | L
L2 | Pegante para cerámica a base de cemento | L
L3 | Empaque de neopreno | L
L4 | Afinado de piso en mortero E=2,5cms acabado con helicóptero. | L
L5 | Junta cortada con disco diamantado + masilla elástica sellante y adhesiva | L
M | EXTERIORES Y PAISAJISMO
M1 | Arena pisada y compactada | M
M2 | Sustrato natural piso en tierra negra + capa vegetal, pradizacion cobertura césped | M
M3 | Recebo compactado | M
M4 | Mortero de nivelación | M
M5 | Mortero de pendientado | M
M6 | Rampas y senderos peatonales en concreto acabado cepillado dilatación por cortadora para concreto a 1/4 de espesor de placa. | M
M7 | Rejilla prefabricada 300x600cms + cañuela tipo A124 SDP. | M
M8 | Adoquín ecológico prefabricado de 35x35x6cms, bloque empradizado. | M
M9 | Placa polideportiva losa de concreto hidráulico con malla electrosoldada 3.000psi esp. 15cm acabado en recubrimiento sintético | M
M10 | Torre múltiple fija, tablero en acrílico con mallas tubos y malla voleibol | M