## Cálculos Diseño Viguetas
DATOS DE ENTRADA
MATERIALES |  | SECCIÓN |  |  |  | Info. Adicional = | No
Fy = | 420 | base = | 1 |  |  |  |  | BARRA | LONG. DESARROLLO | TRASLAPO
F'c = | 21 | altura = | 0.15 |  |  |  |  | 2 | 0.27885 | 0.3625
FUERZAS |  | rec. vertical = | 0.03 |  |  |  |  | 3 | 0.41827 | 0.54376
Momento último = | 1.42 | d = | 0.12 |  |  |  |  | 4 | 0.5577 | 0.72501
Cortante apoyo = | 1.68 | Base apoyo viga = | 0.2 |  |  |  |  | 5 | 0.69712 | 0.90626
[8 empty] | 6 | 0.83655 | 1.0875
REFUERZO | [7 empty] | 7 | 1.2154 | 1.58
A FLEXIÓN |  | A CORTANTE | [5 empty] | 8 | 1.389 | 1.8057
DISEÑO |  | Dist. donde (V=0) = | 2.2 | dist. (fi * Vc)/2 = | 1.8249 |  |  | 9 | 1.5626 | 2.0314
Varilla a utilizar = | 4 | FLEJES CONSTRUCTIVOS |  | FLEJES CONSTRUCTIVOS |  |  |  | 10 | 1.7362 | 2.2571
No. Varillas = | 4 | Fleje a utilizar = | 3 | Fleje a utilizar = | 3 |  |  | 11 | 1.9099 | 2.4828
rec. lateral = | 3 | Fy fleje = | 420 | Fy fleje = | 420 |  |  | 12 | 2.0835 | 2.7085
bmin = | 25 | # Ramas = | 2 | # Ramas = | 1 |  |  | 14 | 2.4307 | 3.1599
|  | Separación = | -10.0107 |  |  |  |  | 18 | 3.1252 | 4.0628
|  | S sugerida = | 6
DIMENSIONES NOMINALES
[8 empty] | Designación | Diámetro (in) | Área (cm2) | Perímetro (cm) | Masa (Kg/m)
CÁLCULOS FLEXIÓN |  | CÁLCULOS CORTANTE | [5 empty] | 2 | 0.25 | 0.32 | 2 | 0.25
ρmáx = | 0.016064 | Vd = | 1.512 | Vc = | 0.76376 |  |  | 3 | 0.375 | 0.71 | 3 | 0.56
ρmin = | 0.0033333 | Vu = | 0.126 | (fi * Vc)/2 = | 0.28641 |  |  | 4 | 0.5 | 1.29 | 4 | 0.994
ρcalculada = | 0.0026942 | Vs = | -0.59576 |  |  |  |  | 5 | 0.625 | 1.99 | 5 | 1.552
As requerido = | 4 | [6 empty] | 6 | 0.75 | 2.84 | 6 | 2.235
[8 empty] | 7 | 0.875 | 3.87 | 7 | 3.042
[8 empty] | 8 | 1 | 5.1 | 8 | 3.973
[8 empty] | 9 | 1.125 | 6.45 | 9 | 5.06
[8 empty] | 10 | 1.25 | 8.19 | 10.13 | 6.404