## MEMORIAS DE CALCULO
PROYECTO | CAPITULO | SUB CAPITULOS | OBSERVACIONES | NIVEL | UBICACION | TIPO | CALCULO DE CANTIDAES | [9 empty] | No. elem | UN | Cant x Elem | Cant Total
[7 empty] | FIGURA | UNIDAD | Largo | Ancho | Base 1 | Base 2 | Prof | Diám 1 | Diám 2 | Acad/Otro
BARRIO OBRERO | AFINADOS Y ALISTADOS DE PISO | ALISATDO PARA PISOS EN TABLETA DE GRES | COCINA | PISO 1 | COCINA | COCINA | ACAD | AREA | [7 empty] | 74.63 | 1 | M2 | 74.63 | 74.63
BARRIO OBRERO | AFINADOS Y ALISTADOS DE PISO | ALISATDO PARA PISOS EN TABLETA DE GRES | COMEDOR | PISO 1 | COMEDOR | BATERIAS SANITARIAS | ACAD | AREA | [7 empty] | 154.52 | 1 | M2 | 154.52 | 154.52
BARRIO OBRERO | AFINADOS Y ALISTADOS DE PISO | ALISATDO PARA PISOS EN TABLETA DE GRES | MUROS INT. AULA 1 | PISO 1 |  | AULAS | ACAD | AREA | [7 empty] | 58.67 | 1 | M2 | 58.67 | 58.67
BARRIO OBRERO | AFINADOS Y ALISTADOS DE PISO | ALISATDO PARA PISOS EN TABLETA DE GRES | MUROS INT. AULA 2 | PISO 2 |  | AULAS | ACAD | AREA | [7 empty] | 58.67 | 1 | M2 | 58.67 | 58.67
BARRIO OBRERO | AFINADOS Y ALISTADOS DE PISO | ALISATDO PARA PISOS EN TABLETA DE GRES | MUROS INT. AULA 3 | PISO 2 |  | AULAS | ACAD | AREA | [7 empty] | 58.84 | 1 | M2 | 58.84 | 58.84
BARRIO OBRERO | AFINADOS Y ALISTADOS DE PISO | ALISATDO PARA PISOS EN TABLETA DE GRES | MUROS INT. AULA 4 | PISO 2 |  | AULAS | ACAD | AREA | [7 empty] | 58.59 | 1 | M2 | 58.59 | 58.59
BARRIO OBRERO | AFINADOS Y ALISTADOS DE PISO | ALISATDO PARA PISOS EN TABLETA DE GRES | MUROS INT. AULA 5 | PISO 2 |  | AULAS | ACAD | AREA | [7 empty] | 58.59 | 1 | M2 | 58.59 | 58.59
BARRIO OBRERO | AFINADOS Y ALISTADOS DE PISO | ALISATDO PARA PISOS EN TABLETA DE GRES | PASILLOS | PISO 1 | PASILLOS | AREAS COMUNES | ACAD | AREA | [7 empty] | 60.27 | 1 | M2 | 60.27 | 60.27
BARRIO OBRERO | AFINADOS Y ALISTADOS DE PISO | ALISATDO PARA PISOS EN TABLETA DE GRES | PASILLOS | PISO 2 | PASILLOS | AREAS COMUNES | ACAD | AREA | [7 empty] | 76.21 | 1 | M2 | 76.21 | 76.21
BARRIO OBRERO | AFINADOS Y ALISTADOS DE PISO | ALISTADO PARA PISOS EN CERAMICA | BAÑO COCINA | PISO 1 | BAÑOS P. MOVILIDAD REDUCIDA | BATERIAS SANITARIAS | ACAD | AREA | [7 empty] | 6.24 | 1 | M2 | 6.24 | 6.24
BARRIO OBRERO | AFINADOS Y ALISTADOS DE PISO | ALISTADO PARA PISOS EN CERAMICA | BAÑO M.R | PISO 1 | BAÑOS P. MOVILIDAD REDUCIDA | BATERIAS SANITARIAS | ACAD | AREA | [7 empty] | 6.24 | 1 | M2 | 6.24 | 6.24
BARRIO OBRERO | AFINADOS Y ALISTADOS DE PISO | ALISTADO PARA PISOS EN CERAMICA | BAÑO M.R | PISO 2 | BAÑOS P. MOVILIDAD REDUCIDA | BATERIAS SANITARIAS | ACAD | AREA | [7 empty] | 6.24 | 1 | M2 | 6.24 | 6.24
BARRIO OBRERO | AFINADOS Y ALISTADOS DE PISO | ALISTADO PARA PISOS EN CERAMICA | BAÑO NIÑAS | PISO 2 | BAÑOS NIÑAS | BATERIAS SANITARIAS | ACAD | AREA | [7 empty] | 11.2 | 1 | M2 | 11.2 | 11.2
BARRIO OBRERO | AFINADOS Y ALISTADOS DE PISO | ALISTADO PARA PISOS EN CERAMICA | BAÑO NIÑAS | PISO 1 | BAÑOS NIÑAS | BATERIAS SANITARIAS | ACAD | AREA | [7 empty] | 11.65 | 1 | M2 | 11.65 | 11.65
BARRIO OBRERO | AFINADOS Y ALISTADOS DE PISO | ALISTADO PARA PISOS EN CERAMICA | BAÑO NIÑOS | PISO 2 | BAÑOS NIÑOS | BATERIAS SANITARIAS | ACAD | AREA | [7 empty] | 11.02 | 1 | M2 | 11.02 | 11.02
BARRIO OBRERO | AFINADOS Y ALISTADOS DE PISO | ALISTADO PARA PISOS EN CERAMICA | BAÑO NIÑOS | PISO 1 | BAÑOS NIÑOS | BATERIAS SANITARIAS | ACAD | AREA | [7 empty] | 11.01 | 1 | M2 | 11.01 | 11.01
BARRIO OBRERO | APARATOS Y ACCESORIOS | BARRA SOPORTE PARA BAÑO DISCAPACITADOS | BAÑOS M. R. | PISO 1 | BAÑOS P. MOVILIDAD REDUCIDA | BATERIAS SANITARIAS | OTRO | UNIDAD | [7 empty] | 1 | 2 | UN | 1 | 2
BARRIO OBRERO | APARATOS Y ACCESORIOS | BARRA SOPORTE PARA BAÑO DISCAPACITADOS | BAÑOS M. R. | PISO 2 | BAÑOS P. MOVILIDAD REDUCIDA | BATERIAS SANITARIAS | OTRO | UNIDAD | [7 empty] | 1 | 2 | UN | 1 | 2
BARRIO OBRERO | APARATOS Y ACCESORIOS | DISPENSADOR DE JABÓN EN BAÑOS EN ACERO INOX | BAÑOS M. R. | PISO 1 | BAÑOS P. MOVILIDAD REDUCIDA | BATERIAS SANITARIAS | OTRO | UNIDAD | [7 empty] | 1 | 1 | UN | 1 | 1
BARRIO OBRERO | APARATOS Y ACCESORIOS | DISPENSADOR DE JABÓN EN BAÑOS EN ACERO INOX | BAÑOS M. R. | PISO 2 | BAÑOS P. MOVILIDAD REDUCIDA | BATERIAS SANITARIAS | OTRO | UNIDAD | [7 empty] | 1 | 1 | UN | 1 | 1
BARRIO OBRERO | APARATOS Y ACCESORIOS | DISPENSADOR DE JABÓN EN BAÑOS EN ACERO INOX | BAÑOS NIÑAS | PISO 2 | BAÑOS NIÑAS | BATERIAS SANITARIAS | OTRO | UNIDAD | [7 empty] | 1 | 2 | UN | 1 | 2
BARRIO OBRERO | APARATOS Y ACCESORIOS | DISPENSADOR DE JABÓN EN BAÑOS EN ACERO INOX | BAÑOS NIÑAS | PISO 1 | BAÑOS NIÑAS | BATERIAS SANITARIAS | OTRO | UNIDAD | [7 empty] | 1 | 2 | UN | 1 | 2
BARRIO OBRERO | APARATOS Y ACCESORIOS | DISPENSADOR DE JABÓN EN BAÑOS EN ACERO INOX | BAÑOS NIÑOS | PISO 2 | BAÑOS NIÑOS | BATERIAS SANITARIAS | OTRO | UNIDAD | [7 empty] | 1 | 2 | UN | 1 | 2
BARRIO OBRERO | APARATOS Y ACCESORIOS | DISPENSADOR DE JABÓN EN BAÑOS EN ACERO INOX | BAÑOS NIÑOS | PISO 1 | BAÑOS NIÑOS | BATERIAS SANITARIAS | OTRO | UNIDAD | [7 empty] | 1 | 2 | UN | 1 | 2
BARRIO OBRERO | APARATOS Y ACCESORIOS | DISPENSADOR DE PAPEL EN ACERO INOX. | BAÑOS M. R. | PISO 1 | BAÑOS P. MOVILIDAD REDUCIDA | BATERIAS SANITARIAS | OTRO | UNIDAD | [7 empty] | 1 | 1 | UN | 1 | 1
BARRIO OBRERO | APARATOS Y ACCESORIOS | DISPENSADOR DE PAPEL EN ACERO INOX. | BAÑOS M. R. | PISO 2 | BAÑOS P. MOVILIDAD REDUCIDA | BATERIAS SANITARIAS | OTRO | UNIDAD | [7 empty] | 1 | 1 | UN | 1 | 1
BARRIO OBRERO | APARATOS Y ACCESORIOS | DISPENSADOR DE PAPEL EN ACERO INOX. | BAÑOS NIÑAS | PISO 2 | BAÑOS NIÑAS | BATERIAS SANITARIAS | OTRO | UNIDAD | [7 empty] | 1 | 1 | UN | 1 | 1
BARRIO OBRERO | APARATOS Y ACCESORIOS | DISPENSADOR DE PAPEL EN ACERO INOX. | BAÑOS NIÑAS | PISO 1 | BAÑOS NIÑAS | BATERIAS SANITARIAS | OTRO | UNIDAD | [7 empty] | 1 | 1 | UN | 1 | 1
BARRIO OBRERO | APARATOS Y ACCESORIOS | DISPENSADOR DE PAPEL EN ACERO INOX. | BAÑOS NIÑOS | PISO 2 | BAÑOS NIÑOS | BATERIAS SANITARIAS | OTRO | UNIDAD | [7 empty] | 1 | 1 | UN | 1 | 1
BARRIO OBRERO | APARATOS Y ACCESORIOS | DISPENSADOR DE PAPEL EN ACERO INOX. | BAÑOS NIÑOS | PISO 1 | BAÑOS NIÑOS | BATERIAS SANITARIAS | OTRO | UNIDAD | [7 empty] | 1 | 1 | UN | 1 | 1
BARRIO OBRERO | APARATOS Y ACCESORIOS | JUEGO INCRUSTACIONES 2 GANCHOS 1 JABONERA 1 TOALLERA | BAÑO COCINA | PISO 2 | COCINA | BATERIAS SANITARIAS | OTRO | UNIDAD | [7 empty] | 1 | 1 | UN | 1 | 1
BARRIO OBRERO | APARATOS Y ACCESORIOS | LAVAMANOS DE COLGAR BLANCO | BAÑO COCINA | PISO 1 | BAÑOS P. MOVILIDAD REDUCIDA | BATERIAS SANITARIAS | OTRO | UNIDAD | [7 empty] | 1 | 1 | UN | 1 | 1
BARRIO OBRERO | APARATOS Y ACCESORIOS | LAVAMANOS DE COLGAR BLANCO | BAÑOS M. R. | PISO 1 | BAÑOS P. MOVILIDAD REDUCIDA | BATERIAS SANITARIAS | OTRO | UNIDAD | [7 empty] | 1 | 1 | UN | 1 | 1
BARRIO OBRERO | APARATOS Y ACCESORIOS | LAVAMANOS DE COLGAR BLANCO | BAÑOS M. R. | PISO 2 | BAÑOS P. MOVILIDAD REDUCIDA | BATERIAS SANITARIAS | OTRO | UNIDAD | [7 empty] | 1 | 1 | UN | 1 | 1
BARRIO OBRERO | APARATOS Y ACCESORIOS | LAVAMANOS TIPO CORONA O SIMILAR BLANCO | BAÑOS NIÑAS | PISO 2 | BAÑOS NIÑAS | BATERIAS SANITARIAS | OTRO | UNIDAD | [7 empty] | 1 | 3 | UN | 1 | 3
BARRIO OBRERO | APARATOS Y ACCESORIOS | LAVAMANOS TIPO CORONA O SIMILAR BLANCO | BAÑOS NIÑAS | PISO 1 | BAÑOS NIÑAS | BATERIAS SANITARIAS | OTRO | UNIDAD | [7 empty] | 1 | 3 | UN | 1 | 3
BARRIO OBRERO | APARATOS Y ACCESORIOS | LAVAMANOS TIPO CORONA O SIMILAR BLANCO | BAÑOS NIÑOS | PISO 2 | BAÑOS NIÑOS | BATERIAS SANITARIAS | OTRO | UNIDAD | [7 empty] | 1 | 3 | UN | 1 | 3
BARRIO OBRERO | APARATOS Y ACCESORIOS | LAVAMANOS TIPO CORONA O SIMILAR BLANCO | BAÑOS NIÑOS | PISO 1 | BAÑOS NIÑOS | BATERIAS SANITARIAS | OTRO | UNIDAD | [7 empty] | 1 | 3 | UN | 1 | 3
BARRIO OBRERO | APARATOS Y ACCESORIOS | ORINAL BLANCO TIPO CORONA O SIMILAR | BAÑOS NIÑOS | PISO 2 | BAÑOS NIÑOS | BATERIAS SANITARIAS | OTRO | UNIDAD | [7 empty] | 1 | 2 | UN | 1 | 2
BARRIO OBRERO | APARATOS Y ACCESORIOS | SANITARIO BLANCO PARA PERSONAS DISCAPACITADAS | BAÑOS M. R. | PISO 1 | BAÑOS P. MOVILIDAD REDUCIDA | BATERIAS SANITARIAS | OTRO | UNIDAD | [7 empty] | 1 | 1 | UN | 1 | 1
BARRIO OBRERO | APARATOS Y ACCESORIOS | SANITARIO BLANCO PARA PERSONAS DISCAPACITADAS | BAÑOS M. R. | PISO 2 | BAÑOS P. MOVILIDAD REDUCIDA | BATERIAS SANITARIAS | OTRO | UNIDAD | [7 empty] | 1 | 1 | UN | 1 | 1
BARRIO OBRERO | APARATOS Y ACCESORIOS | SANITARIO TIPO CORONA O SIMILAR BLANCO | BAÑOS NIÑAS | PISO 2 | BAÑOS NIÑAS | BATERIAS SANITARIAS | OTRO | UNIDAD | [7 empty] | 1 | 3 | UN | 1 | 3
BARRIO OBRERO | APARATOS Y ACCESORIOS | SANITARIO TIPO CORONA O SIMILAR BLANCO | BAÑOS NIÑAS | PISO 1 | BAÑOS NIÑAS | BATERIAS SANITARIAS | OTRO | UNIDAD | [7 empty] | 1 | 3 | UN | 1 | 3
BARRIO OBRERO | APARATOS Y ACCESORIOS | SANITARIO TIPO CORONA O SIMILAR BLANCO | BAÑOS NIÑOS | PISO 2 | BAÑOS NIÑOS | BATERIAS SANITARIAS | OTRO | UNIDAD | [7 empty] | 1 | 2 | UN | 1 | 2
BARRIO OBRERO | APARATOS Y ACCESORIOS | SANITARIO TIPO CORONA O SIMILAR BLANCO | BAÑOS NIÑOS | PISO 1 | BAÑOS NIÑOS | BATERIAS SANITARIAS | OTRO | UNIDAD | [7 empty] | 1 | 2 | UN | 1 | 2
BARRIO OBRERO | APARATOS Y ACCESORIOS | SANITARIO TIPO CORONA O SIMILAR BLANCO | COCINA | PISO 1 | COCINA | COCINA | OTRO | UNIDAD | [7 empty] | 1 | 1 | UN | 1 | 1
BARRIO OBRERO | ASEO Y REMATES | ASEO DE OBRA | AREA TOTAL | PISO 1 | TODOS | AREAS COMUNES | ACAD | AREA | [7 empty] | 361.33 | 1 | M2 | 361.33 | 361.33
BARRIO OBRERO | ASEO Y REMATES | ASEO DE OBRA | AREA TOTAL | PISO 2 | TODOS | AREAS COMUNES | ACAD | AREA | [7 empty] | 357.62 | 1 | M2 | 357.62 | 357.62
BARRIO OBRERO | ASEO Y REMATES | CARGUE Y RETIRO DE ESCOMBROS | AREA TOTAL | TODOS | TODOS | AREAS COMUNES | OTRO | VOLUMEN | [7 empty] | 150 | 1 | M3 | 150 | 150
BARRIO OBRERO | CARPINTERIA ALUMINIO | VENTANA FACHADA | VT VENTANA FIJA - V1 | TODOS |  | AREAS COMUNES | CUADRADO/RECTÁNGULO | AREA | 0.75 | 2.43 | [6 empty] | 7 | M2 | 1.8225 | 12.7575
BARRIO OBRERO | CARPINTERIA ALUMINIO | VENTANA FACHADA | VT VENTANA FIJA - V2 | TODOS |  | AREAS COMUNES | CUADRADO/RECTÁNGULO | AREA | 1.65 | 2.43 | [6 empty] | 11 | M2 | 4.0095 | 44.1045
BARRIO OBRERO | CARPINTERIA ALUMINIO | VENTANA FACHADA | VT VENTANA FIJA - V2A | TODOS |  | AREAS COMUNES | CUADRADO/RECTÁNGULO | AREA | 0.75 | 2.43 | [6 empty] | 4 | M2 | 1.8225 | 7.29
BARRIO OBRERO | CARPINTERIA ALUMINIO | VENTANA FACHADA | VT VENTANA FIJA - V3 | TODOS |  | AREAS COMUNES | CUADRADO/RECTÁNGULO | AREA | 0.75 | 0.81 | [6 empty] | 3 | M2 | 0.6075 | 1.8225
BARRIO OBRERO | CARPINTERIA ALUMINIO | VENTANA FACHADA | VT VENTANA FIJA - V4 | TODOS |  | AREAS COMUNES | CUADRADO/RECTÁNGULO | AREA | 1.65 | 0.81 | [6 empty] | 5 | M2 | 1.3365 | 6.6825
BARRIO OBRERO | CARPINTERIA ALUMINIO | VENTANA FACHADA | VT VENTANA FIJA - V4A | TODOS |  | AREAS COMUNES | CUADRADO/RECTÁNGULO | AREA | 1.65 | 0.81 | [6 empty] | 1 | M2 | 1.3365 | 1.3365
BARRIO OBRERO | CARPINTERIA ALUMINIO | VENTANA FACHADA | VT VENTANA FIJA - V5 | TODOS |  | AREAS COMUNES | CUADRADO/RECTÁNGULO | AREA | 0.75 | 2.1 | [6 empty] | 4 | M2 | 1.575 | 6.3
BARRIO OBRERO | CARPINTERIA ALUMINIO | VENTANA FACHADA | VT VENTANA FIJA - V6 | TODOS |  | AREAS COMUNES | CUADRADO/RECTÁNGULO | AREA | 1.65 | 2.1 | [6 empty] | 10 | M2 | 3.465 | 34.65
BARRIO OBRERO | CARPINTERIA ALUMINIO | VENTANA FACHADA | VT VENTANA FIJA - V6A | TODOS |  | AREAS COMUNES | CUADRADO/RECTÁNGULO | AREA | 1.65 | 2.1 | [6 empty] | 4 | M2 | 3.465 | 13.86
BARRIO OBRERO | CARPINTERIA ALUMINIO | VENTANA FACHADA | VT VENTANA FIJA - V7 | TODOS |  | AREAS COMUNES | CUADRADO/RECTÁNGULO | AREA | 0.75 | 0.84 | [6 empty] | 3 | M2 | 0.63 | 1.89
BARRIO OBRERO | CARPINTERIA ALUMINIO | VENTANA FACHADA | VT VENTANA FIJA - V8 | TODOS |  | AREAS COMUNES | CUADRADO/RECTÁNGULO | AREA | 1.65 | 0.84 | [6 empty] | 4 | M2 | 1.386 | 5.544
BARRIO OBRERO | CARPINTERIA ALUMINIO | VENTANA FACHADA | VT VENTANA FIJA - V9 | TODOS |  | AREAS COMUNES | CUADRADO/RECTÁNGULO | AREA | 1.65 | 0.84 | [6 empty] | 2 | M2 | 1.386 | 2.772
BARRIO OBRERO | CARPINTERIA ALUMINIO | VENTANA FACHADA | VT VENTANA FIJA - V9A | TODOS |  | AREAS COMUNES | CUADRADO/RECTÁNGULO | AREA | 1.65 | 0.84 | [6 empty] | 2 | M2 | 1.386 | 2.772
BARRIO OBRERO | CARPINTERIA ALUMINIO | VENTANA FACHADA | VT VENTANA FIJA - V9B | TODOS |  | AREAS COMUNES | CUADRADO/RECTÁNGULO | AREA | 1.65 | 0.84 | [6 empty] | 1 | M2 | 1.386 | 1.386
BARRIO OBRERO | CARPINTERIA METALICA | MARCO Y PUERTA METALICA TIPO P-2 - 0.75 X 2.20 | COCINA | PISO 1 | BAÑO COCINA | COCINA | OTRO | UNIDAD | [7 empty] | 1 | 1 | UN | 1 | 1
BARRIO OBRERO | CARPINTERIA METALICA | MARCO Y PUERTA METALICA TIPO P-3 - 0.90 X 2.20 | COCINA | PISO 1 | BAÑO COCINA | COCINA | OTRO | UNIDAD | [7 empty] | 1 | 5 | UN | 1 | 5
BARRIO OBRERO | CARPINTERIA METALICA | MARCO Y PUERTA METALICA TIPO P-4 - 1.00 X 2.20 | AULA 1 | PISO 1 |  | AULAS | OTRO | UNIDAD | [7 empty] | 1 | 12 | UN | 1 | 12
BARRIO OBRERO | CARPINTERIA METALICA | MARCO Y PUERTA METALICA TIPO P-5 - 2.00 X 2.20 | COMEDOR | PISO 1 | COMEDOR | BATERIAS SANITARIAS | OTRO | UNIDAD | [7 empty] | 1 | 2 | UN | 1 | 2
BARRIO OBRERO | CARPINTERIA METALICA | PUERTA METALICA PL-1 1,60 X 0,65 | BAÑOS | TODOS | BAÑOS NIÑAS | BATERIAS SANITARIAS | OTRO | UNIDAD | [7 empty] | 1 | 10 | UN | 1 | 10
BARRIO OBRERO | CARPINTERIA METALICA | TAPA ESCOTILLA CUBIERTA | ESCOTILLA CUBIERTA | CUBIERTA |  | AREAS COMUNES | OTRO | UNIDAD | 0.8 | 0.8 | [5 empty] | 1 | 1 | UN | 1 | 1
BARRIO OBRERO | CIMENTACION SUPERFICIAL | ACERO PLACA CONTRAPISO 60.000 PSI | PLACA DEC ONTRAPISO e=0,10m | N-0,55 - CIMENTACION |  | AREAS COMUNES | OTRO | PESO | [7 empty] | 1558.1857 | 1 | Kg | 1558.1857 | 1558.1857
BARRIO OBRERO | CIMENTACION SUPERFICIAL | ACERO VIGAS CIMENTACION 60.000 PSI | VCIM V-002 - 0.30 m x 0.40 m | N-0,55 - CIMENTACION |  | AREAS COMUNES | OTRO | PESO | 0.3 | 0.4 | [5 empty] | 81.6508 | 1 | Kg | 81.6508 | 81.6508
BARRIO OBRERO | CIMENTACION SUPERFICIAL | ACERO VIGAS CIMENTACION 60.000 PSI | VCIM V-003 - 0.30 m x 0.40 m | N-0,55 - CIMENTACION |  | AREAS COMUNES | OTRO | PESO | 0.3 | 0.4 | [5 empty] | 81.6508 | 1 | Kg | 81.6508 | 81.6508
BARRIO OBRERO | CIMENTACION SUPERFICIAL | ACERO VIGAS CIMENTACION 60.000 PSI | VCIM V-004 - 0.30 m x 0.40 m | N-0,55 - CIMENTACION |  | AREAS COMUNES | OTRO | PESO | 0.3 | 0.4 | [5 empty] | 34.0816 | 1 | Kg | 34.0816 | 34.0816
BARRIO OBRERO | CIMENTACION SUPERFICIAL | ACERO VIGAS CIMENTACION 60.000 PSI | VCIM V-005 - 0.30 m x 0.40 m | N-0,55 - CIMENTACION |  | AREAS COMUNES | OTRO | PESO | 0.3 | 0.4 | [5 empty] | 344.463 | 1 | Kg | 344.463 | 344.463
BARRIO OBRERO | CIMENTACION SUPERFICIAL | ACERO VIGAS CIMENTACION 60.000 PSI | VCIM V-006 - 0.30 m x 0.40 m | N-0,55 - CIMENTACION |  | AREAS COMUNES | OTRO | PESO | 0.3 | 0.4 | [5 empty] | 344.463 | 1 | Kg | 344.463 | 344.463
BARRIO OBRERO | CIMENTACION SUPERFICIAL | ACERO VIGAS CIMENTACION 60.000 PSI | VCIM V-007 - 0.30 m x 0.40 m | N-0,55 - CIMENTACION |  | AREAS COMUNES | OTRO | PESO | 0.3 | 0.4 | [5 empty] | 80.4076 | 1 | Kg | 80.4076 | 80.4076
BARRIO OBRERO | CIMENTACION SUPERFICIAL | ACERO VIGAS CIMENTACION 60.000 PSI | VCIM V-008 - 0.30 m x 0.40 m | N-0,55 - CIMENTACION |  | AREAS COMUNES | OTRO | PESO | 0.3 | 0.4 | [5 empty] | 253.435 | 1 | Kg | 253.435 | 253.435
BARRIO OBRERO | CIMENTACION SUPERFICIAL | ACERO VIGAS CIMENTACION 60.000 PSI | VCIM V-009 - 0.20 m x 0.50 m | N-0,55 - CIMENTACION |  | AREAS COMUNES | OTRO | PESO | 0.2 | 0.5 | [5 empty] | 182.346 | 1 | Kg | 182.346 | 182.346
BARRIO OBRERO | CIMENTACION SUPERFICIAL | ACERO VIGAS CIMENTACION 60.000 PSI | VCIM V-010 - 0.40 m x 0.50 m | N-0,55 - CIMENTACION |  | AREAS COMUNES | OTRO | PESO | 0.4 | 0.5 | [5 empty] | 83.7564 | 1 | Kg | 83.7564 | 83.7564
BARRIO OBRERO | CIMENTACION SUPERFICIAL | ACERO VIGAS CIMENTACION 60.000 PSI | VCIM V-011 - 0.30 m x 0.40 m | N-0,55 - CIMENTACION |  | AREAS COMUNES | OTRO | PESO | 0.3 | 0.4 | [5 empty] | 139.244 | 1 | Kg | 139.244 | 139.244
BARRIO OBRERO | CIMENTACION SUPERFICIAL | ACERO VIGAS CIMENTACION 60.000 PSI | VCIM V-012 - 0.30 m x 0.40 m | N-0,55 - CIMENTACION |  | AREAS COMUNES | OTRO | PESO | 0.3 | 0.4 | [5 empty] | 139.244 | 1 | Kg | 139.244 | 139.244
BARRIO OBRERO | CIMENTACION SUPERFICIAL | ACERO VIGAS CIMENTACION 60.000 PSI | VCIM V-013 - 0.30 m x 0.40 m | N-0,55 - CIMENTACION |  | AREAS COMUNES | OTRO | PESO | 0.3 | 0.4 | [6 empty] | 1 | Kg | 0 | 0
BARRIO OBRERO | CIMENTACION SUPERFICIAL | ACERO VIGAS CIMENTACION 60.000 PSI | VCIM V-014- 0.40 m x 0.50 m | N-0,55 - CIMENTACION |  | AREAS COMUNES | OTRO | PESO | 0.4 | 0.5 | [5 empty] | 297.045 | 1 | Kg | 297.045 | 297.045
BARRIO OBRERO | CIMENTACION SUPERFICIAL | ACERO VIGAS CIMENTACION 60.000 PSI | VCIM V-015 - 0.30 m x 0.40 m | N-0,55 - CIMENTACION |  | AREAS COMUNES | OTRO | PESO | 0.3 | 0.4 | [5 empty] | 297.045 | 1 | Kg | 297.045 | 297.045
BARRIO OBRERO | CIMENTACION SUPERFICIAL | ACERO ZAPATAS 60.000 PSI | ZAPATAS TIPO 1- 2.00 m x 2.00 m | N-0,55 - CIMENTACION |  | AREAS COMUNES | OTRO | PESO | 2 | 2 | [5 empty] | 50.2964 | 7 | Kg | 50.2964 | 352.0748
BARRIO OBRERO | CIMENTACION SUPERFICIAL | ACERO ZAPATAS 60.000 PSI | ZAPATAS TIPO 2- 1.40 m x 1.40 m | N-0,55 - CIMENTACION |  | AREAS COMUNES | OTRO | PESO | 1.4 | 1.4 | [5 empty] | 23.6572 | 10 | Kg | 23.6572 | 236.572
BARRIO OBRERO | CIMENTACION SUPERFICIAL | ACERO ZAPATAS 60.000 PSI | ZAPATAS TIPO 5- 1.50 m x 3.00 m | N-0,55 - CIMENTACION |  | AREAS COMUNES | OTRO | PESO | 1.5 | 1.5 | [5 empty] | 57.2544 | 3 | Kg | 57.2544 | 171.7632
BARRIO OBRERO | CIMENTACION SUPERFICIAL | CONCRETO DE LIMPIEZA 2000 PSI | VCIM V-002 - 0.30 m x 0.40 m | N-0,55 - CIMENTACION |  | AREAS COMUNES | CUADRADO/RECTÁNGULO | VOLUMEN | 0.3 | 0.1 |  |  | 5.1 |  |  |  | 1 | M3 | 0.153 | 0.153
BARRIO OBRERO | CIMENTACION SUPERFICIAL | CONCRETO DE LIMPIEZA 2000 PSI | VCIM V-003 - 0.30 m x 0.40 m | N-0,55 - CIMENTACION |  | AREAS COMUNES | CUADRADO/RECTÁNGULO | VOLUMEN | 0.3 | 0.1 |  |  | 5.42 |  |  |  | 1 | M3 | 0.1626 | 0.1626
BARRIO OBRERO | CIMENTACION SUPERFICIAL | CONCRETO DE LIMPIEZA 2000 PSI | VCIM V-004 - 0.30 m x 0.40 m | N-0,55 - CIMENTACION |  | AREAS COMUNES | CUADRADO/RECTÁNGULO | VOLUMEN | 0.3 | 0.1 |  |  | 1.55 |  |  |  | 1 | M3 | 0.0465 | 0.0465
BARRIO OBRERO | CIMENTACION SUPERFICIAL | CONCRETO DE LIMPIEZA 2000 PSI | VCIM V-005 - 0.30 m x 0.40 m | N-0,55 - CIMENTACION |  | AREAS COMUNES | CUADRADO/RECTÁNGULO | VOLUMEN | 0.3 | 0.1 |  |  | 22.265 |  |  |  | 1 | M3 | 0.66795 | 0.66795
BARRIO OBRERO | CIMENTACION SUPERFICIAL | CONCRETO DE LIMPIEZA 2000 PSI | VCIM V-006 - 0.30 m x 0.40 m | N-0,55 - CIMENTACION |  | AREAS COMUNES | CUADRADO/RECTÁNGULO | VOLUMEN | 0.3 | 0.1 |  |  | 23.285 |  |  |  | 1 | M3 | 0.69855 | 0.69855
BARRIO OBRERO | CIMENTACION SUPERFICIAL | CONCRETO DE LIMPIEZA 2000 PSI | VCIM V-007 - 0.30 m x 0.40 m | N-0,55 - CIMENTACION |  | AREAS COMUNES | CUADRADO/RECTÁNGULO | VOLUMEN | 0.3 | 0.1 |  |  | 6.05 |  |  |  | 1 | M3 | 0.1815 | 0.1815
BARRIO OBRERO | CIMENTACION SUPERFICIAL | CONCRETO DE LIMPIEZA 2000 PSI | VCIM V-008 - 0.30 m x 0.40 m | N-0,55 - CIMENTACION |  | AREAS COMUNES | CUADRADO/RECTÁNGULO | VOLUMEN | 0.3 | 0.1 |  |  | 17.3 |  |  |  | 1 | M3 | 0.519 | 0.519
BARRIO OBRERO | CIMENTACION SUPERFICIAL | CONCRETO DE LIMPIEZA 2000 PSI | VCIM V-009 - 0.30 m x 0.45 m | N-0,55 - CIMENTACION |  | AREAS COMUNES | CUADRADO/RECTÁNGULO | VOLUMEN | 0.2 | 0.1 |  |  | 21.65 |  |  |  | 1 | M3 | 0.433 | 0.433
BARRIO OBRERO | CIMENTACION SUPERFICIAL | CONCRETO DE LIMPIEZA 2000 PSI | VCIM V-010 - 0.30 m x 0.40 m | N-0,55 - CIMENTACION |  | AREAS COMUNES | CUADRADO/RECTÁNGULO | VOLUMEN | 0.4 | 0.1 |  |  | 2.4 |  |  |  | 1 | M3 | 0.096 | 0.096
BARRIO OBRERO | CIMENTACION SUPERFICIAL | CONCRETO DE LIMPIEZA 2000 PSI | VCIM V-011 - 0.30 m x 0.40 m | N-0,55 - CIMENTACION |  | AREAS COMUNES | CUADRADO/RECTÁNGULO | VOLUMEN | 0.3 | 0.1 |  |  | 7.25 |  |  |  | 1 | M3 | 0.2175 | 0.2175
BARRIO OBRERO | CIMENTACION SUPERFICIAL | CONCRETO DE LIMPIEZA 2000 PSI | VCIM V-012 - 0.30 m x 0.40 m | N-0,55 - CIMENTACION |  | AREAS COMUNES | CUADRADO/RECTÁNGULO | VOLUMEN | 0.3 | 0.1 |  |  | 7.25 |  |  |  | 1 | M3 | 0.2175 | 0.2175
BARRIO OBRERO | CIMENTACION SUPERFICIAL | CONCRETO DE LIMPIEZA 2000 PSI | VCIM V-013 - 0.30 m x 0.40 m | N-0,55 - CIMENTACION |  | AREAS COMUNES | CUADRADO/RECTÁNGULO | VOLUMEN | 0.3 | 0.1 |  |  | 2.52 |  |  |  | 1 | M3 | 0.0756 | 0.0756
BARRIO OBRERO | CIMENTACION SUPERFICIAL | CONCRETO DE LIMPIEZA 2000 PSI | VCIM V-014- 0.30 m x 0.40 m | N-0,55 - CIMENTACION |  | AREAS COMUNES | CUADRADO/RECTÁNGULO | VOLUMEN | 0.4 | 0.1 |  |  | 17.875 |  |  |  | 1 | M3 | 0.715 | 0.715
BARRIO OBRERO | CIMENTACION SUPERFICIAL | CONCRETO DE LIMPIEZA 2000 PSI | VCIM V-015 - 0.30 m x 0.40 m | N-0,55 - CIMENTACION |  | AREAS COMUNES | CUADRADO/RECTÁNGULO | VOLUMEN | 0.3 | 0.1 |  |  | 17.778 |  |  |  | 1 | M3 | 0.53334 | 0.53334
BARRIO OBRERO | CIMENTACION SUPERFICIAL | CONCRETO DE LIMPIEZA 2000 PSI | ZAPATAS TIPO 1- 2.00 m x 2.00 m | N-0,55 - CIMENTACION |  | AREAS COMUNES | CUADRADO/RECTÁNGULO | VOLUMEN | 2 | 2 |  |  | 0.1 |  |  | 0 | 7 | M3 | 0.4 | 2.8
BARRIO OBRERO | CIMENTACION SUPERFICIAL | CONCRETO DE LIMPIEZA 2000 PSI | ZAPATAS TIPO 2- 1.40 m x 1.40 m | N-0,55 - CIMENTACION |  | AREAS COMUNES | CUADRADO/RECTÁNGULO | VOLUMEN | 1.4 | 1.4 |  |  | 0.1 |  |  | 0 | 10 | M3 | 0.196 | 1.96
BARRIO OBRERO | CIMENTACION SUPERFICIAL | CONCRETO DE LIMPIEZA 2000 PSI | ZAPATAS TIPO 5- 1.50 m x 3.00 m | N-0,55 - CIMENTACION |  | AREAS COMUNES | CUADRADO/RECTÁNGULO | VOLUMEN | 1.5 | 1.5 |  |  | 0.1 |  |  | 0 | 3 | M3 | 0.225 | 0.675
BARRIO OBRERO | CIMENTACION SUPERFICIAL | CONCRETO PLACA CONTRAPISO - 3000 PSI | PLACA DEC ONTRAPISO e=0,10m | N-0,55 - CIMENTACION |  | AREAS COMUNES | ACAD | AREA |  |  |  |  | 0.1 |  |  | 375 | 1 | M2 | 375 | 375
BARRIO OBRERO | CIMENTACION SUPERFICIAL | CONCRETO VIGAS CIMENTACION - 3000 PSI | VCIM V-002 - 0.30 m x 0.40 m | N-0,55 - CIMENTACION |  | AREAS COMUNES | CUADRADO/RECTÁNGULO | VOLUMEN | 0.3 | 0.4 |  |  | 7.35 |  |  |  | 1 | M3 | 0.882 | 0.882
BARRIO OBRERO | CIMENTACION SUPERFICIAL | CONCRETO VIGAS CIMENTACION - 3000 PSI | VCIM V-003 - 0.30 m x 0.40 m | N-0,55 - CIMENTACION |  | AREAS COMUNES | CUADRADO/RECTÁNGULO | VOLUMEN | 0.3 | 0.4 |  |  | 7.35 |  |  |  | 1 | M3 | 0.882 | 0.882
BARRIO OBRERO | CIMENTACION SUPERFICIAL | CONCRETO VIGAS CIMENTACION - 3000 PSI | VCIM V-004 - 0.30 m x 0.40 m | N-0,55 - CIMENTACION |  | AREAS COMUNES | CUADRADO/RECTÁNGULO | VOLUMEN | 0.3 | 0.4 |  |  | 2.35 |  |  |  | 1 | M3 | 0.282 | 0.282
BARRIO OBRERO | CIMENTACION SUPERFICIAL | CONCRETO VIGAS CIMENTACION - 3000 PSI | VCIM V-005 - 0.30 m x 0.40 m | N-0,55 - CIMENTACION |  | AREAS COMUNES | CUADRADO/RECTÁNGULO | VOLUMEN | 0.3 | 0.4 |  |  | 27.79 |  |  |  | 1 | M3 | 3.3348 | 3.3348
BARRIO OBRERO | CIMENTACION SUPERFICIAL | CONCRETO VIGAS CIMENTACION - 3000 PSI | VCIM V-006 - 0.30 m x 0.40 m | N-0,55 - CIMENTACION |  | AREAS COMUNES | CUADRADO/RECTÁNGULO | VOLUMEN | 0.3 | 0.4 |  |  | 26.94 |  |  |  | 1 | M3 | 3.2328 | 3.2328
BARRIO OBRERO | CIMENTACION SUPERFICIAL | CONCRETO VIGAS CIMENTACION - 3000 PSI | VCIM V-007 - 0.30 m x 0.40 m | N-0,55 - CIMENTACION |  | AREAS COMUNES | CUADRADO/RECTÁNGULO | VOLUMEN | 0.3 | 0.4 |  |  | 6.85 |  |  |  | 1 | M3 | 0.822 | 0.822
BARRIO OBRERO | CIMENTACION SUPERFICIAL | CONCRETO VIGAS CIMENTACION - 3000 PSI | VCIM V-008 - 0.30 m x 0.40 m | N-0,55 - CIMENTACION |  | AREAS COMUNES | CUADRADO/RECTÁNGULO | VOLUMEN | 0.3 | 0.4 |  |  | 20.14 |  |  |  | 1 | M3 | 2.4168 | 2.4168
BARRIO OBRERO | CIMENTACION SUPERFICIAL | CONCRETO VIGAS CIMENTACION - 3000 PSI | VCIM V-009 - 0.30 m x 0.45 m | N-0,55 - CIMENTACION |  | AREAS COMUNES | CUADRADO/RECTÁNGULO | VOLUMEN | 0.2 | 0.5 |  |  | 21.65 |  |  |  | 1 | M3 | 2.165 | 2.165
BARRIO OBRERO | CIMENTACION SUPERFICIAL | CONCRETO VIGAS CIMENTACION - 3000 PSI | VCIM V-010 - 0.30 m x 0.40 m | N-0,55 - CIMENTACION |  | AREAS COMUNES | CUADRADO/RECTÁNGULO | VOLUMEN | 0.4 | 0.5 |  |  | 5.61 |  |  |  | 1 | M3 | 1.122 | 1.122
BARRIO OBRERO | CIMENTACION SUPERFICIAL | CONCRETO VIGAS CIMENTACION - 3000 PSI | VCIM V-011 - 0.30 m x 0.40 m | N-0,55 - CIMENTACION |  | AREAS COMUNES | CUADRADO/RECTÁNGULO | VOLUMEN | 0.3 | 0.4 |  |  | 9.95 |  |  |  | 1 | M3 | 1.194 | 1.194
BARRIO OBRERO | CIMENTACION SUPERFICIAL | CONCRETO VIGAS CIMENTACION - 3000 PSI | VCIM V-012 - 0.30 m x 0.40 m | N-0,55 - CIMENTACION |  | AREAS COMUNES | CUADRADO/RECTÁNGULO | VOLUMEN | 0.3 | 0.4 |  |  | 9.95 |  |  |  | 1 | M3 | 1.194 | 1.194
BARRIO OBRERO | CIMENTACION SUPERFICIAL | CONCRETO VIGAS CIMENTACION - 3000 PSI | VCIM V-013 - 0.30 m x 0.40 m | N-0,55 - CIMENTACION |  | AREAS COMUNES | CUADRADO/RECTÁNGULO | VOLUMEN | 0.3 | 0.4 |  |  | 3.32 |  |  |  | 1 | M3 | 0.3984 | 0.3984
BARRIO OBRERO | CIMENTACION SUPERFICIAL | CONCRETO VIGAS CIMENTACION - 3000 PSI | VCIM V-014- 0.30 m x 0.40 m | N-0,55 - CIMENTACION |  | AREAS COMUNES | CUADRADO/RECTÁNGULO | VOLUMEN | 0.4 | 0.5 |  |  | 22.48 |  |  |  | 1 | M3 | 4.496 | 4.496
BARRIO OBRERO | CIMENTACION SUPERFICIAL | CONCRETO VIGAS CIMENTACION - 3000 PSI | VCIM V-015 - 0.30 m x 0.40 m | N-0,55 - CIMENTACION |  | AREAS COMUNES | CUADRADO/RECTÁNGULO | VOLUMEN | 0.3 | 0.4 |  |  | 22.48 |  |  |  | 1 | M3 | 2.6976 | 2.6976
BARRIO OBRERO | CIMENTACION SUPERFICIAL | CONCRETO ZAPATAS 3000 PSI | ZAPATAS TIPO 1- 2.00 m x 2.00 m | N-0,55 - CIMENTACION |  | AREAS COMUNES | CUADRADO/RECTÁNGULO | VOLUMEN | 2 | 2 |  |  | 0.4 |  |  |  | 7 | M3 | 1.6 | 11.2
BARRIO OBRERO | CIMENTACION SUPERFICIAL | CONCRETO ZAPATAS 3000 PSI | ZAPATAS TIPO 2- 1.40 m x 1.40 m | N-0,55 - CIMENTACION |  | AREAS COMUNES | CUADRADO/RECTÁNGULO | VOLUMEN | 1.4 | 1.4 |  |  | 0.3 |  |  |  | 10 | M3 | 0.588 | 5.88
BARRIO OBRERO | CIMENTACION SUPERFICIAL | CONCRETO ZAPATAS 3000 PSI | ZAPATAS TIPO 5- 1.50 m x 3.00 m | N-0,55 - CIMENTACION |  | AREAS COMUNES | CUADRADO/RECTÁNGULO | VOLUMEN | 1.5 | 1.5 |  |  | 0.6 |  |  |  | 3 | M3 | 1.35 | 4.05
BARRIO OBRERO | CUBIERTA | CANALETA EN LAMINA GALVANIZADA | CUBIERTA TERMOACUSTICA 17mm | CUBIERTA |  | AREAS COMUNES | OTRO | LINEAL | [7 empty] | 40.7 | 1 | ML | 40.7 | 40.7
BARRIO OBRERO | CUBIERTA | CUBIERTA TEJA TERMOACUSTICA CON ESTRUCTURA METALICA | CUBIERTA TERMOACUSTICA 17mm | CUBIERTA |  | AREAS COMUNES | ACAD | AREA | [7 empty] | 418.21 | 1 | M2 | 418.21 | 418.21
BARRIO OBRERO | CUBIERTA | FLANCHE EN LAMINA GALVANIZADA | CUBIERTA TERMOACUSTICA 17mm | CUBIERTA |  | AREAS COMUNES | OTRO | LINEAL | [7 empty] | 55.59 | 1 | ML | 55.59 | 55.59
BARRIO OBRERO | ENCHAPES | GUARDA ESCOBA EN TABLETA DE GRES SAHARA | COMEDOR | PISO 1 | COMEDOR | BATERIAS SANITARIAS | OTRO | LINEAL | [7 empty] | 62.96 | 1 | ML | 62.96 | 62.96
BARRIO OBRERO | ENCHAPES | GUARDA ESCOBA EN TABLETA DE GRES SAHARA | MUROS INT. AULA 1 | PISO 1 |  | AULAS | OTRO | LINEAL | [7 empty] | 30.7 | 1 | ML | 30.7 | 30.7
BARRIO OBRERO | ENCHAPES | GUARDA ESCOBA EN TABLETA DE GRES SAHARA | MUROS INT. AULA 2 | PISO 2 |  | AULAS | OTRO | LINEAL | [7 empty] | 30.7 | 1 | ML | 30.7 | 30.7
BARRIO OBRERO | ENCHAPES | GUARDA ESCOBA EN TABLETA DE GRES SAHARA | MUROS INT. AULA 3 | PISO 2 |  | AULAS | OTRO | LINEAL | [7 empty] | 30.9 | 1 | ML | 30.9 | 30.9
BARRIO OBRERO | ENCHAPES | GUARDA ESCOBA EN TABLETA DE GRES SAHARA | MUROS INT. AULA 4 | PISO 2 |  | AULAS | OTRO | LINEAL | [7 empty] | 30.7 | 1 | ML | 30.7 | 30.7
BARRIO OBRERO | ENCHAPES | GUARDA ESCOBA EN TABLETA DE GRES SAHARA | MUROS INT. AULA 5 | PISO 2 |  | AULAS | OTRO | LINEAL | [7 empty] | 30.7 | 1 | ML | 30.7 | 30.7
BARRIO OBRERO | ENCHAPES | MEDIA CAÑA EN GRANITO BLANCO | COCINA | PISO 1 | COCINA | COCINA | OTRO | LINEAL | [7 empty] | 72.64 | 1 | ML | 72.64 | 72.64
BARRIO OBRERO | ENCHAPES | MEDIA CAÑA EN GRANITO BLANCO | MUROS INT. BAÑO M.R | PISO 1 | BAÑOS P. MOVILIDAD REDUCIDA | BATERIAS SANITARIAS | OTRO | LINEAL | [7 empty] | 8.95 | 1 | ML | 8.95 | 8.95
BARRIO OBRERO | ENCHAPES | MEDIA CAÑA EN GRANITO BLANCO | MUROS INT. BAÑO M.R | PISO 2 | BAÑOS P. MOVILIDAD REDUCIDA | BATERIAS SANITARIAS | OTRO | LINEAL | [7 empty] | 8.95 | 1 | ML | 8.95 | 8.95
BARRIO OBRERO | ENCHAPES | MEDIA CAÑA EN GRANITO BLANCO | MUROS INT. BAÑO NIÑAS | PISO 2 | BAÑOS NIÑAS | BATERIAS SANITARIAS | OTRO | LINEAL | [7 empty] | 17.21 | 1 | ML | 17.21 | 17.21
BARRIO OBRERO | ENCHAPES | MEDIA CAÑA EN GRANITO BLANCO | MUROS INT. BAÑO NIÑAS | PISO 1 | BAÑOS NIÑAS | BATERIAS SANITARIAS | OTRO | LINEAL | [7 empty] | 17.21 | 1 | ML | 17.21 | 17.21
BARRIO OBRERO | ENCHAPES | MEDIA CAÑA EN GRANITO BLANCO | MUROS INT. BAÑO NIÑOS | PISO 2 | BAÑOS NIÑOS | BATERIAS SANITARIAS | OTRO | LINEAL | [7 empty] | 26.3 | 1 | ML | 26.3 | 26.3
BARRIO OBRERO | ENCHAPES | MEDIA CAÑA EN GRANITO BLANCO | MUROS INT. BAÑO NIÑOS | PISO 1 | BAÑOS NIÑOS | BATERIAS SANITARIAS | OTRO | LINEAL | [7 empty] | 26.3 | 1 | ML | 26.3 | 26.3
BARRIO OBRERO | ENCHAPES | MUROS ENCHAPADO BALDOSA COLOR BLANCO | BAÑOS M. R. | PISO 1 | BAÑOS P. MOVILIDAD REDUCIDA | BATERIAS SANITARIAS | CUADRADO/RECTÁNGULO | AREA | 6.79 | 1.8 | [6 empty] | 1 | M2 | 12.222 | 12.222
BARRIO OBRERO | ENCHAPES | MUROS ENCHAPADO BALDOSA COLOR BLANCO | BAÑOS M. R. | PISO 2 | BAÑOS P. MOVILIDAD REDUCIDA | BATERIAS SANITARIAS | CUADRADO/RECTÁNGULO | AREA | 6.79 | 1.8 | [6 empty] | 1 | M2 | 12.222 | 12.222
BARRIO OBRERO | ENCHAPES | MUROS ENCHAPADO BALDOSA COLOR BLANCO | BAÑOS NIÑAS | PISO 2 | BAÑOS NIÑAS | BATERIAS SANITARIAS | CUADRADO/RECTÁNGULO | AREA | 11.21 | 1.8 | [6 empty] | 1 | M2 | 20.178 | 20.178
BARRIO OBRERO | ENCHAPES | MUROS ENCHAPADO BALDOSA COLOR BLANCO | BAÑOS NIÑAS | PISO 1 | BAÑOS NIÑAS | BATERIAS SANITARIAS | CUADRADO/RECTÁNGULO | AREA | 11.21 | 1.8 | [6 empty] | 1 | M2 | 20.178 | 20.178
BARRIO OBRERO | ENCHAPES | MUROS ENCHAPADO BALDOSA COLOR BLANCO | BAÑOS NIÑOS | PISO 2 | BAÑOS NIÑOS | BATERIAS SANITARIAS | CUADRADO/RECTÁNGULO | AREA | 16.7 | 1.8 | [6 empty] | 1 | M2 | 30.06 | 30.06
BARRIO OBRERO | ENCHAPES | MUROS ENCHAPADO BALDOSA COLOR BLANCO | BAÑOS NIÑOS | PISO 1 | BAÑOS NIÑOS | BATERIAS SANITARIAS | CUADRADO/RECTÁNGULO | AREA | 16.7 | 1.8 | [6 empty] | 1 | M2 | 30.06 | 30.06
BARRIO OBRERO | ENCHAPES | MUROS ENCHAPADO BALDOSA COLOR BLANCO | COCINA | PISO 1 | COCINA | COCINA | CUADRADO/RECTÁNGULO | AREA | 69.89 | 1.8 | [6 empty] | 1 | M2 | 125.802 | 125.802
BARRIO OBRERO | ENCHAPES | PISO CERAMICA TRAFICO 4 COLOR BLANCO ANTIDESLIZANTE 0.305 X 0.305 | BAÑO COCINA | PISO 1 | BAÑOS P. MOVILIDAD REDUCIDA | BATERIAS SANITARIAS | ACAD | AREA | [7 empty] | 6.24 | 1 | M2 | 6.24 | 6.24
BARRIO OBRERO | ENCHAPES | PISO CERAMICA TRAFICO 4 COLOR BLANCO ANTIDESLIZANTE 0.305 X 0.305 | MUROS INT. BAÑO M.R | PISO 1 | BAÑOS P. MOVILIDAD REDUCIDA | BATERIAS SANITARIAS | ACAD | AREA | [7 empty] | 6.24 | 1 | M2 | 6.24 | 6.24
BARRIO OBRERO | ENCHAPES | PISO CERAMICA TRAFICO 4 COLOR BLANCO ANTIDESLIZANTE 0.305 X 0.305 | MUROS INT. BAÑO M.R | PISO 2 | BAÑOS P. MOVILIDAD REDUCIDA | BATERIAS SANITARIAS | ACAD | AREA | [7 empty] | 6.24 | 1 | M2 | 6.24 | 6.24
BARRIO OBRERO | ENCHAPES | PISO CERAMICA TRAFICO 4 COLOR BLANCO ANTIDESLIZANTE 0.305 X 0.305 | MUROS INT. BAÑO NIÑAS | PISO 2 | BAÑOS NIÑAS | BATERIAS SANITARIAS | ACAD | AREA | [7 empty] | 11.2 | 1 | M2 | 11.2 | 11.2
BARRIO OBRERO | ENCHAPES | PISO CERAMICA TRAFICO 4 COLOR BLANCO ANTIDESLIZANTE 0.305 X 0.305 | MUROS INT. BAÑO NIÑAS | PISO 1 | BAÑOS NIÑAS | BATERIAS SANITARIAS | ACAD | AREA | [7 empty] | 11.65 | 1 | M2 | 11.65 | 11.65
BARRIO OBRERO | ENCHAPES | PISO CERAMICA TRAFICO 4 COLOR BLANCO ANTIDESLIZANTE 0.305 X 0.305 | MUROS INT. BAÑO NIÑOS | PISO 2 | BAÑOS NIÑOS | BATERIAS SANITARIAS | ACAD | AREA | [7 empty] | 11.02 | 1 | M2 | 11.02 | 11.02
BARRIO OBRERO | ENCHAPES | PISO CERAMICA TRAFICO 4 COLOR BLANCO ANTIDESLIZANTE 0.305 X 0.305 | MUROS INT. BAÑO NIÑOS | PISO 1 | BAÑOS NIÑOS | BATERIAS SANITARIAS | ACAD | AREA | [7 empty] | 11.01 | 1 | M2 | 11.01 | 11.01
BARRIO OBRERO | ENCHAPES | PISO EN TABLETA DE GRES SAHARA | COCINA | PISO 1 | COCINA | COCINA | ACAD | AREA | [7 empty] | 74.63 | 1 | M2 | 74.63 | 74.63
BARRIO OBRERO | ENCHAPES | PISO EN TABLETA DE GRES SAHARA | COMEDOR | PISO 1 | COMEDOR | BATERIAS SANITARIAS | ACAD | AREA | [7 empty] | 154.52 | 1 | M2 | 154.52 | 154.52
BARRIO OBRERO | ENCHAPES | PISO EN TABLETA DE GRES SAHARA | MUROS INT. AULA 1 | PISO 1 |  | AULAS | ACAD | AREA | [7 empty] | 58.67 | 1 | M2 | 58.67 | 58.67
BARRIO OBRERO | ENCHAPES | PISO EN TABLETA DE GRES SAHARA | MUROS INT. AULA 2 | PISO 2 |  | AULAS | ACAD | AREA | [7 empty] | 58.67 | 1 | M2 | 58.67 | 58.67
BARRIO OBRERO | ENCHAPES | PISO EN TABLETA DE GRES SAHARA | MUROS INT. AULA 3 | PISO 2 |  | AULAS | ACAD | AREA | [7 empty] | 58.84 | 1 | M2 | 58.84 | 58.84
BARRIO OBRERO | ENCHAPES | PISO EN TABLETA DE GRES SAHARA | MUROS INT. AULA 4 | PISO 2 |  | AULAS | ACAD | AREA | [7 empty] | 58.59 | 1 | M2 | 58.59 | 58.59
BARRIO OBRERO | ENCHAPES | PISO EN TABLETA DE GRES SAHARA | MUROS INT. AULA 5 | PISO 2 |  | AULAS | ACAD | AREA | [7 empty] | 58.59 | 1 | M2 | 58.59 | 58.59
BARRIO OBRERO | ENCHAPES | PISO EN TABLETA DE GRES SAHARA | PASILLOS | PISO 1 | PASILLOS | AREAS COMUNES | ACAD | AREA | [7 empty] | 60.27 | 1 | M2 | 60.27 | 60.27
BARRIO OBRERO | ENCHAPES | PISO EN TABLETA DE GRES SAHARA | PASILLOS | PISO 2 | PASILLOS | AREAS COMUNES | ACAD | AREA | [7 empty] | 76.21 | 1 | M2 | 76.21 | 76.21
BARRIO OBRERO | ESCALERA | ACERO ESCALERA 60.000 PSI | V-ESC - 0.40 m x 0.50 m | PISO 1 | ESCALERAS | ESCALERAS | OTRO | PESO | 0.15 | 0.45 | [5 empty] | 948.9058 | 1 | Kg | 948.9058 | 948.9058
BARRIO OBRERO | ESCALERA | ACERO VIGAS CIMENTACION 60.000 PSI | V-ESC - 0.40 m x 0.50 m | N+0,50 - CIMENTACION | ESCALERAS | ESCALERAS | OTRO | PESO | [7 empty] | 41.5814 | 1 | Kg | 41.5814 | 41.5814
BARRIO OBRERO | ESCALERA | ALISTADO ENDURECIDO | ESCALERA 1 TRAMO PISO 1 a 2 | PISO 1 | ESCALERAS | ESCALERAS | CUADRADO/RECTÁNGULO | AREA | 6.84 | 2.1 | [6 empty] | 1 | M2 | 14.364 | 14.364
BARRIO OBRERO | ESCALERA | BARANDA METALICA EXTERNA | ESCALERA 1 TRAMO PISO 1 a 2 | PISO 1 | ESCALERAS | ESCALERAS | OTRO | LINEAL | [7 empty] | 7.7 | 1 | ML | 7.7 | 7.7
BARRIO OBRERO | ESCALERA | CONCRETO DE LIMPIEZA 2000 PSI | V-ESC - 0.40 m x 0.50 m | N+0,50 - CIMENTACION | ESCALERAS | ESCALERAS | CUADRADO/RECTÁNGULO | VOLUMEN | 2.1 | 0.4 |  |  | 0.1 |  |  |  | 1 | M3 | 0.084 | 0.084
BARRIO OBRERO | ESCALERA | CONCRETO ESCALERA - 3000 PSI | ESCALERA 1 TRAMO PISO 1 a 2 | PISO 1 | ESCALERAS | ESCALERAS | OTRO | PESO | [7 empty] | 3.4 | 1 | Kg | 3.4 | 3.4
BARRIO OBRERO | ESCALERA | CONCRETO VIGAS CIMENTACION - 3000 PSI | V-ESC - 0.40 m x 0.50 m | N+0,50 - CIMENTACION | ESCALERAS | ESCALERAS | CUADRADO/RECTÁNGULO | VOLUMEN | 2.1 | 0.4 |  |  | 0.5 |  |  |  | 1 | M3 | 0.42 | 0.42
BARRIO OBRERO | ESCALERA | EXCAVACION MANUAL VIGAS h< 1,50 m | V-ESC - 0.40 m x 0.50 m | N-0,55 - CIMENTACION | ESCALERAS | ESCALERAS | CUADRADO/RECTÁNGULO | VOLUMEN | 2.1 | 0.4 |  |  | 0.7 |  |  |  | 1 | M3 | 0.588 | 0.588
BARRIO OBRERO | ESCALERA | RECEBO COMPACTADO EN VIGAS | V-ESC - 0.40 m x 0.50 m | N-0,55 - CIMENTACION | ESCALERAS | ESCALERAS | CUADRADO/RECTÁNGULO | VOLUMEN | 2.1 | 0.4 |  |  | 0.3 |  |  |  | 1 | M3 | 0.252 | 0.252
BARRIO OBRERO | ESCALERA | RETIRO MATERIAL DE EXCAVACION | V-ESC - 0.40 m x 0.50 m | N-0,55 - CIMENTACION | ESCALERAS | ESCALERAS | CUADRADO/RECTÁNGULO | VOLUMEN | 2.1 | 0.4 |  |  | 0.7 |  |  |  | 1 | M3 | 0.588 | 0.588
BARRIO OBRERO | ESPEJOS | ESPEJOS CALIDAD A 4 MM | BAÑOS M. R. | PISO 1 | BAÑOS P. MOVILIDAD REDUCIDA | BATERIAS SANITARIAS | CUADRADO/RECTÁNGULO | AREA | 0.72 | 0.45 | [5 empty] | 1 | 1 | M2 | 0.324 | 0.324
BARRIO OBRERO | ESPEJOS | ESPEJOS CALIDAD A 4 MM | BAÑOS M. R. | PISO 2 | BAÑOS P. MOVILIDAD REDUCIDA | BATERIAS SANITARIAS | CUADRADO/RECTÁNGULO | AREA | 0.72 | 0.45 | [5 empty] | 1 | 1 | M2 | 0.324 | 0.324
BARRIO OBRERO | ESPEJOS | ESPEJOS CALIDAD A 4 MM | BAÑOS NIÑAS | PISO 2 | BAÑOS NIÑAS | BATERIAS SANITARIAS | CUADRADO/RECTÁNGULO | AREA | 0.83 | 2.5 | [5 empty] | 1 | 1 | M2 | 2.075 | 2.075
BARRIO OBRERO | ESPEJOS | ESPEJOS CALIDAD A 4 MM | BAÑOS NIÑAS | PISO 1 | BAÑOS NIÑAS | BATERIAS SANITARIAS | CUADRADO/RECTÁNGULO | AREA | 0.83 | 2.5 | [5 empty] | 1 | 1 | M2 | 2.075 | 2.075
BARRIO OBRERO | ESPEJOS | ESPEJOS CALIDAD A 4 MM | BAÑOS NIÑOS | PISO 2 | BAÑOS NIÑOS | BATERIAS SANITARIAS | CUADRADO/RECTÁNGULO | AREA | 0.83 | 2.5 | [5 empty] | 1 | 1 | M2 | 2.075 | 2.075
BARRIO OBRERO | ESPEJOS | ESPEJOS CALIDAD A 4 MM | BAÑOS NIÑOS | PISO 1 | BAÑOS NIÑOS | BATERIAS SANITARIAS | CUADRADO/RECTÁNGULO | AREA | 0.83 | 2.5 | [5 empty] | 1 | 1 | M2 | 2.075 | 2.075
BARRIO OBRERO | ESPEJOS | ESPEJOS CALIDAD A 4 MM | COCINA | PISO 1 | COCINA | COCINA | CUADRADO/RECTÁNGULO | AREA | 0.83 | 0.45 | [5 empty] | 1 | 1 | M2 | 0.3735 | 0.3735
BARRIO OBRERO | ESTRUCTURA | ACERO COLUMNAS 60.000 PSI | COLUMNA A3 - 0.40m x 0.40m | N-0,55 - CIMENTACION |  | AREAS COMUNES | OTRO | PESO |  |  |  |  | 8.5 |  |  | 332.684 | 1 | Kg | 332.684 | 332.684
BARRIO OBRERO | ESTRUCTURA | ACERO COLUMNAS 60.000 PSI | COLUMNA A5 - 0.40m x 0.40m | N-0,55 - CIMENTACION |  | AREAS COMUNES | OTRO | PESO |  |  |  |  | 8.5 |  |  | 311.48 | 1 | Kg | 311.48 | 311.48
BARRIO OBRERO | ESTRUCTURA | ACERO COLUMNAS 60.000 PSI | COLUMNA B3,E6 - 0.40m x 0.40m | N-0,55 - CIMENTACION |  | AREAS COMUNES | OTRO | PESO |  |  |  |  | 8.5 |  |  | 744.06 | 1 | Kg | 744.06 | 744.06
BARRIO OBRERO | ESTRUCTURA | ACERO COLUMNAS 60.000 PSI | COLUMNA B4 0.40m x 0.40m | N-0,55 - CIMENTACION |  | AREAS COMUNES | OTRO | PESO |  |  |  |  | 8.5 |  |  | 496.931 | 1 | Kg | 496.931 | 496.931
BARRIO OBRERO | ESTRUCTURA | ACERO COLUMNAS 60.000 PSI | COLUMNA B6,C6,D6 - 0.40m x 0.40m | N-0,55 - CIMENTACION |  | AREAS COMUNES | OTRO | PESO |  |  |  |  | 8.5 |  |  | 1598.037 | 1 | Kg | 1598.037 | 1598.037
BARRIO OBRERO | ESTRUCTURA | ACERO COLUMNAS 60.000 PSI | COLUMNA C3 - 0.40m x 0.40m | N-0,55 - CIMENTACION |  | AREAS COMUNES | OTRO | PESO |  |  |  |  | 8.5 |  |  | 431.75 | 1 | Kg | 431.75 | 431.75
BARRIO OBRERO | ESTRUCTURA | ACERO COLUMNAS 60.000 PSI | COLUMNA C4 - 0.40m x 0.40m | N-0,55 - CIMENTACION |  | AREAS COMUNES | OTRO | PESO |  |  |  |  | 8.5 |  |  | 434.168 | 1 | Kg | 434.168 | 434.168
BARRIO OBRERO | ESTRUCTURA | ACERO COLUMNAS 60.000 PSI | COLUMNA D1-E1 - 0.40m x 0.40m | N-0,55 - CIMENTACION |  | AREAS COMUNES | OTRO | PESO |  |  |  |  | 8.5 |  |  | 430.0304 | 1 | Kg | 430.0304 | 430.0304
BARRIO OBRERO | ESTRUCTURA | ACERO COLUMNAS 60.000 PSI | COLUMNA D2 - 0.40m x 0.40m | N-0,55 - CIMENTACION |  | AREAS COMUNES | OTRO | PESO |  |  |  |  | 8.5 |  |  | 379.842 | 1 | Kg | 379.842 | 379.842
BARRIO OBRERO | ESTRUCTURA | ACERO COLUMNAS 60.000 PSI | COLUMNA D3,D4 - 0.40m x 0.40m | N-0,55 - CIMENTACION |  | AREAS COMUNES | OTRO | PESO |  |  |  |  | 5 |  |  | 1204.9 | 1 | Kg | 1204.9 | 1204.9
BARRIO OBRERO | ESTRUCTURA | ACERO COLUMNAS 60.000 PSI | COLUMNA E3,E2,C´2´,A4,E5 - 0.40m x 0.40m | N-0,55 - CIMENTACION |  | AREAS COMUNES | OTRO | PESO |  |  |  |  | 8.5 |  |  | 1899.21 | 1 | Kg | 1899.21 | 1899.21
BARRIO OBRERO | ESTRUCTURA | ACERO PLACA AEREA 60.000 PSI | PLACA AEREA PISO 2 e=0,10m | N-0,55 - CIMENTACION |  | AREAS COMUNES | OTRO | PESO | [7 empty] | 2554.7777 | 1 | Kg | 2554.7777 | 2554.7777
BARRIO OBRERO | ESTRUCTURA | ACERO PLACA MACIZA 60,000 PSI | PLACA CUBIERTA TANQUES e=0,15m | N-0,55 - CIMENTACION |  | AREAS COMUNES | OTRO | PESO | [7 empty] | 679.5024 | 1 | Kg | 679.5024 | 679.5024
BARRIO OBRERO | ESTRUCTURA | ACERO VIGAS AEREAS 60.000 PSI | V 101 - 0.30 m x 0.45 m | PISO 2 |  | AREAS COMUNES | OTRO | PESO | 0.15 | 0.45 | [5 empty] | 91.3664 | 1 | Kg | 91.3664 | 91.3664
BARRIO OBRERO | ESTRUCTURA | ACERO VIGAS AEREAS 60.000 PSI | V 102 - 0.30 m x 0.45 m | PISO 2 |  | AREAS COMUNES | OTRO | PESO | 0.35 | 0.45 | [5 empty] | 85.6824 | 1 | Kg | 85.6824 | 85.6824
BARRIO OBRERO | ESTRUCTURA | ACERO VIGAS AEREAS 60.000 PSI | V 103 - 0.30 m x 0.45 m | PISO 2 |  | AREAS COMUNES | OTRO | PESO | 0.25 | 0.45 | [5 empty] | 177.8543 | 1 | Kg | 177.8543 | 177.8543
BARRIO OBRERO | ESTRUCTURA | ACERO VIGAS AEREAS 60.000 PSI | V 104 - 0.30m x 0.45 m | PISO 2 |  | AREAS COMUNES | OTRO | PESO | 0.35 | 0.45 | [5 empty] | 170.929 | 1 | Kg | 170.929 | 170.929
BARRIO OBRERO | ESTRUCTURA | ACERO VIGAS AEREAS 60.000 PSI | V 106 - 0.30 m x 0.45 m | PISO 2 |  | AREAS COMUNES | OTRO | PESO | 0.15 | 0.45 | [5 empty] | 792.442 | 1 | Kg | 792.442 | 792.442
BARRIO OBRERO | ESTRUCTURA | ACERO VIGAS AEREAS 60.000 PSI | V 107 - 0.30 m x 0.45 m | PISO 2 |  | AREAS COMUNES | OTRO | PESO | 0.35 | 0.45 | [5 empty] | 825.4793 | 1 | Kg | 825.4793 | 825.4793
BARRIO OBRERO | ESTRUCTURA | ACERO VIGAS AEREAS 60.000 PSI | V 108 - 0.30 m x 0.45 m | PISO 2 |  | AREAS COMUNES | OTRO | PESO | 0.25 | 0.45 | [5 empty] | 550.0264 | 1 | Kg | 550.0264 | 550.0264
BARRIO OBRERO | ESTRUCTURA | ACERO VIGAS AEREAS 60.000 PSI | V 109 - 0.30 m x 0.45 m | PISO 2 |  | AREAS COMUNES | OTRO | PESO | 0.15 | 0.45 | [5 empty] | 595.2175 | 1 | Kg | 595.2175 | 595.2175
BARRIO OBRERO | ESTRUCTURA | ACERO VIGAS AEREAS 60.000 PSI | V 110 - 0.15 m x 0.45 m | PISO 2 |  | AREAS COMUNES | OTRO | PESO | 0.35 | 0.45 | [5 empty] | 208.942 | 1 | Kg | 208.942 | 208.942
BARRIO OBRERO | ESTRUCTURA | ACERO VIGAS AEREAS 60.000 PSI | V 111 - 0.40 m x 0.45 m | PISO 2 |  | AREAS COMUNES | OTRO | PESO | 0.25 | 0.45 | [5 empty] | 120.0512 | 1 | Kg | 120.0512 | 120.0512
BARRIO OBRERO | ESTRUCTURA | ACERO VIGAS AEREAS 60.000 PSI | V 112 - 0.20 m x 0.45 m | PISO 2 |  | AREAS COMUNES | OTRO | PESO | 0.35 | 0.45 | [5 empty] | 62.682 | 1 | Kg | 62.682 | 62.682
BARRIO OBRERO | ESTRUCTURA | ACERO VIGAS AEREAS 60.000 PSI | V 113 - 0.40 m x 0.45 m | PISO 2 |  | AREAS COMUNES | OTRO | PESO | 0.15 | 0.45 | [5 empty] | 375.861 | 1 | Kg | 375.861 | 375.861
BARRIO OBRERO | ESTRUCTURA | ACERO VIGAS AEREAS 60.000 PSI | V 114 - 0.20 m x 0.45 m | PISO 2 |  | AREAS COMUNES | OTRO | PESO | 0.15 | 0.45 | [5 empty] | 119.904 | 1 | Kg | 119.904 | 119.904
BARRIO OBRERO | ESTRUCTURA | ACERO VIGAS AEREAS 60.000 PSI | V 115 - 0.40 m x 0.45 m | PISO 2 |  | AREAS COMUNES | OTRO | PESO | 0.4 | 0.45 | [5 empty] | 375.861 | 1 | Kg | 375.861 | 375.861
BARRIO OBRERO | ESTRUCTURA | ACERO VIGAS AEREAS 60.000 PSI | V 116 - 0.20 m x 0.45 m | PISO 2 |  | AREAS COMUNES | OTRO | PESO | 0.25 | 0.45 | [5 empty] | 144.66 | 1 | Kg | 144.66 | 144.66
BARRIO OBRERO | ESTRUCTURA | ACERO VIGAS AEREAS 60.000 PSI | V 117 - 0.40 m x 0.45 m | PISO 2 |  | AREAS COMUNES | OTRO | PESO | 0.35 | 0.45 | [5 empty] | 128.1876 | 1 | Kg | 128.1876 | 128.1876
BARRIO OBRERO | ESTRUCTURA | ACERO VIGAS AEREAS 60.000 PSI | V 118 - 0.40 m x 0.45 m | PISO 2 |  | AREAS COMUNES | OTRO | PESO | 0.25 | 0.45 | [5 empty] | 746.673 | 1 | Kg | 746.673 | 746.673
BARRIO OBRERO | ESTRUCTURA | ACERO VIGAS AEREAS 60.000 PSI | V 119 - 0.20 m x 0.45 m | PISO 2 |  | AREAS COMUNES | OTRO | PESO | 0.25 | 0.45 | [5 empty] | 242.559 | 1 | Kg | 242.559 | 242.559
BARRIO OBRERO | ESTRUCTURA | ACERO VIGAS AEREAS 60.000 PSI | V 120 - 0.40 m x 0.45 m | PISO 2 |  | AREAS COMUNES | OTRO | PESO | 0.15 | 0.45 | [5 empty] | 629.085 | 1 | Kg | 629.085 | 629.085
BARRIO OBRERO | ESTRUCTURA | ACERO VIGAS CUBIERTA 60.000 PSI | VCUB 202 - 0.15 m x 0.45 m | PISO 2 |  | AREAS COMUNES | OTRO | PESO | [7 empty] | 119.8844 | 1 | Kg | 119.8844 | 119.8844
BARRIO OBRERO | ESTRUCTURA | ACERO VIGAS CUBIERTA 60.000 PSI | VCUB 203 - 0.30 m x 0.45 m | PISO 2 |  | AREAS COMUNES | OTRO | PESO | [7 empty] | 91.3664 | 1 | Kg | 91.3664 | 91.3664
BARRIO OBRERO | ESTRUCTURA | ACERO VIGAS CUBIERTA 60.000 PSI | VCUB 204 - 0.30 m x 0.45 m | PISO 2 |  | AREAS COMUNES | OTRO | PESO | [7 empty] | 76.4432 | 1 | Kg | 76.4432 | 76.4432
BARRIO OBRERO | ESTRUCTURA | ACERO VIGAS CUBIERTA 60.000 PSI | VCUB 205 - 0.15 m x 0.45 m | PISO 2 |  | AREAS COMUNES | OTRO | PESO | [7 empty] | 121.632 | 1 | Kg | 121.632 | 121.632
BARRIO OBRERO | ESTRUCTURA | ACERO VIGAS CUBIERTA 60.000 PSI | VT CUB 206 - 0.30 m x 0.45 m | PISO 2 |  | AREAS COMUNES | OTRO | PESO | [7 empty] | 410.525 | 1 | Kg | 410.525 | 410.525
BARRIO OBRERO | ESTRUCTURA | ACERO VIGAS CUBIERTA 60.000 PSI | VT CUB 207 - 0.30 m x 0.45 m | PISO 2 |  | AREAS COMUNES | OTRO | PESO | [7 empty] | 416.125 | 1 | Kg | 416.125 | 416.125
BARRIO OBRERO | ESTRUCTURA | ACERO VIGAS CUBIERTA 60.000 PSI | VT CUB 208 - 0.30 m x 0.45 m | PISO 2 |  | AREAS COMUNES | OTRO | PESO | [7 empty] | 89.5344 | 1 | Kg | 89.5344 | 89.5344
BARRIO OBRERO | ESTRUCTURA | ACERO VIGAS CUBIERTA 60.000 PSI | VT CUB 209 - 0.30 m x 0.45 m | PISO 2 |  | AREAS COMUNES | OTRO | PESO | [7 empty] | 322.262 | 1 | Kg | 322.262 | 322.262
BARRIO OBRERO | ESTRUCTURA | ACERO VIGAS CUBIERTA 60.000 PSI | VT CUB 210 - 0.15 m x 0.45 m | PISO 2 |  | AREAS COMUNES | OTRO | PESO | [7 empty] | 165.214 | 1 | Kg | 165.214 | 165.214
BARRIO OBRERO | ESTRUCTURA | ACERO VIGAS CUBIERTA 60.000 PSI | VT CUB 211 - 0.30 m x 0.45 m | PISO 2 |  | AREAS COMUNES | OTRO | PESO | [7 empty] | 91.9904 | 1 | Kg | 91.9904 | 91.9904
BARRIO OBRERO | ESTRUCTURA | ACERO VIGAS CUBIERTA 60.000 PSI | VT CUB 213 - 0.30 m x 0.45 m | PISO 2 |  | AREAS COMUNES | OTRO | PESO | [7 empty] | 198.423 | 1 | Kg | 198.423 | 198.423
BARRIO OBRERO | ESTRUCTURA | ACERO VIGAS CUBIERTA 60.000 PSI | VT CUB 215 - 0.30 m x 0.45 m | PISO 2 |  | AREAS COMUNES | OTRO | PESO | [7 empty] | 196.3334 | 1 | Kg | 196.3334 | 196.3334
BARRIO OBRERO | ESTRUCTURA | ACERO VIGAS CUBIERTA 60.000 PSI | VT CUB 217 - 0.30 m x 0.45 m | PISO 2 |  | AREAS COMUNES | OTRO | PESO | [7 empty] | 49.3264 | 1 | Kg | 49.3264 | 49.3264
BARRIO OBRERO | ESTRUCTURA | ACERO VIGAS CUBIERTA 60.000 PSI | VT CUB 218 - 0.30 m x 0.45 m | PISO 2 |  | AREAS COMUNES | OTRO | PESO | [7 empty] | 308.708 | 1 | Kg | 308.708 | 308.708
BARRIO OBRERO | ESTRUCTURA | ACERO VIGAS CUBIERTA 60.000 PSI | VT CUB 220 - 0.30 m x 0.45 m | PISO 2 |  | AREAS COMUNES | OTRO | PESO | [7 empty] | 300.512 | 1 | Kg | 300.512 | 300.512
BARRIO OBRERO | ESTRUCTURA | CONCRETO COLUMNAS - 3000 PSI | COLUMNA A3 - 0.40m x 0.40m | N-0,55 - CIMENTACION |  | AREAS COMUNES | CUADRADO/RECTÁNGULO | VOLUMEN | 0.4 | 0.4 |  |  | 6.45 |  |  |  | 1 | M3 | 1.032 | 1.032
BARRIO OBRERO | ESTRUCTURA | CONCRETO COLUMNAS - 3000 PSI | COLUMNA A5 - 0.40m x 0.40m | N-0,55 - CIMENTACION |  | AREAS COMUNES | CUADRADO/RECTÁNGULO | VOLUMEN | 0.4 | 0.4 |  |  | 6.45 |  |  |  | 1 | M3 | 1.032 | 1.032
BARRIO OBRERO | ESTRUCTURA | CONCRETO COLUMNAS - 3000 PSI | COLUMNA B3,E6 - 0.40m x 0.40m | N-0,55 - CIMENTACION |  | AREAS COMUNES | CUADRADO/RECTÁNGULO | VOLUMEN | 0.4 | 0.4 |  |  | 6.45 |  |  |  | 2 | M3 | 1.032 | 2.064
BARRIO OBRERO | ESTRUCTURA | CONCRETO COLUMNAS - 3000 PSI | COLUMNA B4 0.40m x 0.40m | N-0,55 - CIMENTACION |  | AREAS COMUNES | CUADRADO/RECTÁNGULO | VOLUMEN | 0.4 | 0.4 |  |  | 6.45 |  |  |  | 1 | M3 | 1.032 | 1.032
BARRIO OBRERO | ESTRUCTURA | CONCRETO COLUMNAS - 3000 PSI | COLUMNA B6,C6,D6 - 0.40m x 0.40m | N-0,55 - CIMENTACION |  | AREAS COMUNES | CUADRADO/RECTÁNGULO | VOLUMEN | 0.4 | 0.4 |  |  | 6.45 |  |  |  | 3 | M3 | 1.032 | 3.096
BARRIO OBRERO | ESTRUCTURA | CONCRETO COLUMNAS - 3000 PSI | COLUMNA C3 - 0.40m x 0.40m | N-0,55 - CIMENTACION |  | AREAS COMUNES | CUADRADO/RECTÁNGULO | VOLUMEN | 0.4 | 0.4 |  |  | 6.45 |  |  |  | 1 | M3 | 1.032 | 1.032
BARRIO OBRERO | ESTRUCTURA | CONCRETO COLUMNAS - 3000 PSI | COLUMNA C4 - 0.40m x 0.40m | N-0,55 - CIMENTACION |  | AREAS COMUNES | CUADRADO/RECTÁNGULO | VOLUMEN | 0.4 | 0.4 |  |  | 6.45 |  |  |  | 1 | M3 | 1.032 | 1.032
BARRIO OBRERO | ESTRUCTURA | CONCRETO COLUMNAS - 3000 PSI | COLUMNA D1-E1 - 0.40m x 0.40m | N-0,55 - CIMENTACION |  | AREAS COMUNES | CUADRADO/RECTÁNGULO | VOLUMEN | 0.4 | 0.4 |  |  | 3.7 |  |  |  | 2 | M3 | 0.592 | 1.184
BARRIO OBRERO | ESTRUCTURA | CONCRETO COLUMNAS - 3000 PSI | COLUMNA D2 - 0.40m x 0.40m | N-0,55 - CIMENTACION |  | AREAS COMUNES | CUADRADO/RECTÁNGULO | VOLUMEN | 0.4 | 0.4 |  |  | 6.45 |  |  |  | 1 | M3 | 1.032 | 1.032
BARRIO OBRERO | ESTRUCTURA | CONCRETO COLUMNAS - 3000 PSI | COLUMNA D3,D4 - 0.40m x 0.40m | N-0,55 - CIMENTACION |  | AREAS COMUNES | CUADRADO/RECTÁNGULO | VOLUMEN | 0.4 | 0.4 |  |  | 6.45 |  |  |  | 2 | M3 | 1.032 | 2.064
BARRIO OBRERO | ESTRUCTURA | CONCRETO COLUMNAS - 3000 PSI | COLUMNA E3,E2,C´2´,A4,E5 - 0.40m x 0.40m | N-0,55 - CIMENTACION |  | AREAS COMUNES | CUADRADO/RECTÁNGULO | VOLUMEN | 0.4 | 0.4 |  |  | 6.45 |  |  |  | 5 | M3 | 1.032 | 5.16
BARRIO OBRERO | ESTRUCTURA | CONCRETO PLACA AEREA - 3000 PSI | PLACA AEREA PISO 2 e=0,10m | N-0,55 - CIMENTACION |  | AREAS COMUNES | ACAD | AREA |  |  |  |  | 0.1 |  |  | 363 | 1 | M2 | 363 | 363
BARRIO OBRERO | ESTRUCTURA | CONCRETO PLACA MACIZA - 3000 PSI | PLACA CUBIERTA TANQUES e=0,15m | N-0,55 - CIMENTACION |  | AREAS COMUNES | ACAD | AREA |  |  |  |  | 0.15 |  |  | 26.15 | 1 | M2 | 26.15 | 26.15
BARRIO OBRERO | ESTRUCTURA | CONCRETO VIGAS AEREAS - 3000 PSI | V 101 - 0.30 m x 0.45 m | PISO 2 |  | AREAS COMUNES | CUADRADO/RECTÁNGULO | VOLUMEN | 0.3 | 0.45 |  |  | 6.55 |  |  |  | 1 | M3 | 0.88425 | 0.88425
BARRIO OBRERO | ESTRUCTURA | CONCRETO VIGAS AEREAS - 3000 PSI | V 102 - 0.30 m x 0.45 m | PISO 2 |  | AREAS COMUNES | CUADRADO/RECTÁNGULO | VOLUMEN | 0.3 | 0.45 |  |  | 6.55 |  |  |  | 1 | M3 | 0.88425 | 0.88425
BARRIO OBRERO | ESTRUCTURA | CONCRETO VIGAS AEREAS - 3000 PSI | V 103 - 0.30 m x 0.45 m | PISO 2 |  | AREAS COMUNES | CUADRADO/RECTÁNGULO | VOLUMEN | 0.3 | 0.45 |  |  | 6.55 |  |  |  | 1 | M3 | 0.88425 | 0.88425
BARRIO OBRERO | ESTRUCTURA | CONCRETO VIGAS AEREAS - 3000 PSI | V 104 - 0.30m x 0.45 m | PISO 2 |  | AREAS COMUNES | CUADRADO/RECTÁNGULO | VOLUMEN | 0.3 | 0.45 |  |  | 8.85 |  |  |  | 1 | M3 | 1.1947 | 1.1947
BARRIO OBRERO | ESTRUCTURA | CONCRETO VIGAS AEREAS - 3000 PSI | V 106 - 0.30 m x 0.45 m | PISO 2 |  | AREAS COMUNES | CUADRADO/RECTÁNGULO | VOLUMEN | 0.3 | 0.45 |  |  | 26.94 |  |  |  | 1 | M3 | 3.6369 | 3.6369
BARRIO OBRERO | ESTRUCTURA | CONCRETO VIGAS AEREAS - 3000 PSI | V 107 - 0.30 m x 0.45 m | PISO 2 |  | AREAS COMUNES | CUADRADO/RECTÁNGULO | VOLUMEN | 0.3 | 0.45 |  |  | 33.74 |  |  |  | 1 | M3 | 4.5549 | 4.5549
BARRIO OBRERO | ESTRUCTURA | CONCRETO VIGAS AEREAS - 3000 PSI | V 108 - 0.30 m x 0.45 m | PISO 2 |  | AREAS COMUNES | CUADRADO/RECTÁNGULO | VOLUMEN | 0.3 | 0.45 |  |  | 20.14 |  |  |  | 1 | M3 | 2.7189 | 2.7189
BARRIO OBRERO | ESTRUCTURA | CONCRETO VIGAS AEREAS - 3000 PSI | V 109 - 0.30 m x 0.45 m | PISO 2 |  | AREAS COMUNES | CUADRADO/RECTÁNGULO | VOLUMEN | 0.3 | 0.45 |  |  | 20.14 |  |  |  | 1 | M3 | 2.7189 | 2.7189
BARRIO OBRERO | ESTRUCTURA | CONCRETO VIGAS AEREAS - 3000 PSI | V 110 - 0.15 m x 0.45 m | PISO 2 |  | AREAS COMUNES | CUADRADO/RECTÁNGULO | VOLUMEN | 0.15 | 0.45 |  |  | 21.75 |  |  |  | 1 | M3 | 1.4681 | 1.4681
BARRIO OBRERO | ESTRUCTURA | CONCRETO VIGAS AEREAS - 3000 PSI | V 111 - 0.40 m x 0.45 m | PISO 2 |  | AREAS COMUNES | CUADRADO/RECTÁNGULO | VOLUMEN | 0.4 | 0.45 |  |  | 5.6 |  |  |  | 1 | M3 | 1.008 | 1.008
BARRIO OBRERO | ESTRUCTURA | CONCRETO VIGAS AEREAS - 3000 PSI | V 112 - 0.20 m x 0.45 m | PISO 2 |  | AREAS COMUNES | CUADRADO/RECTÁNGULO | VOLUMEN | 0.2 | 0.45 |  |  | 5.6 |  |  |  | 1 | M3 | 0.504 | 0.504
BARRIO OBRERO | ESTRUCTURA | CONCRETO VIGAS AEREAS - 3000 PSI | V 113 - 0.40 m x 0.45 m | PISO 2 |  | AREAS COMUNES | CUADRADO/RECTÁNGULO | VOLUMEN | 0.4 | 0.45 |  |  | 9.6 |  |  |  | 1 | M3 | 1.728 | 1.728
BARRIO OBRERO | ESTRUCTURA | CONCRETO VIGAS AEREAS - 3000 PSI | V 114 - 0.20 m x 0.45 m | PISO 2 |  | AREAS COMUNES | CUADRADO/RECTÁNGULO | VOLUMEN | 0.2 | 0.45 |  |  | 9.6 |  |  |  | 1 | M3 | 0.864 | 0.864
BARRIO OBRERO | ESTRUCTURA | CONCRETO VIGAS AEREAS - 3000 PSI | V 115 - 0.40 m x 0.45 m | PISO 2 |  | AREAS COMUNES | CUADRADO/RECTÁNGULO | VOLUMEN | 0.4 | 0.45 |  |  | 9.6 |  |  |  | 1 | M3 | 1.728 | 1.728
BARRIO OBRERO | ESTRUCTURA | CONCRETO VIGAS AEREAS - 3000 PSI | V 116 - 0.20 m x 0.45 m | PISO 2 |  | AREAS COMUNES | CUADRADO/RECTÁNGULO | VOLUMEN | 0.2 | 0.45 |  |  | 9.6 |  |  |  | 1 | M3 | 0.864 | 0.864
BARRIO OBRERO | ESTRUCTURA | CONCRETO VIGAS AEREAS - 3000 PSI | V 117 - 0.40 m x 0.45 m | PISO 2 |  | AREAS COMUNES | CUADRADO/RECTÁNGULO | VOLUMEN | 0.4 | 0.45 |  |  | 3.27 |  |  |  | 1 | M3 | 0.5886 | 0.5886
BARRIO OBRERO | ESTRUCTURA | CONCRETO VIGAS AEREAS - 3000 PSI | V 118 - 0.40 m x 0.45 m | PISO 2 |  | AREAS COMUNES | CUADRADO/RECTÁNGULO | VOLUMEN | 0.4 | 0.45 |  |  | 21.73 |  |  |  | 1 | M3 | 3.9114 | 3.9114
BARRIO OBRERO | ESTRUCTURA | CONCRETO VIGAS AEREAS - 3000 PSI | V 119 - 0.20 m x 0.45 m | PISO 2 |  | AREAS COMUNES | CUADRADO/RECTÁNGULO | VOLUMEN | 0.2 | 0.45 |  |  | 17 |  |  |  | 1 | M3 | 1.53 | 1.53
BARRIO OBRERO | ESTRUCTURA | CONCRETO VIGAS AEREAS - 3000 PSI | V 120 - 0.40 m x 0.45 m | PISO 2 |  | AREAS COMUNES | CUADRADO/RECTÁNGULO | VOLUMEN | 0.4 | 0.45 |  |  | 21.73 |  |  |  | 1 | M3 | 3.9114 | 3.9114
BARRIO OBRERO | ESTRUCTURA | CONCRETO VIGAS CUBIERTA - 3000 PSI | VCUB 202 - 0.15 m x 0.45 m | PISO 2 |  | AREAS COMUNES | CUADRADO/RECTÁNGULO | VOLUMEN | 0.15 | 0.45 |  |  | 6.75 |  |  |  | 1 | M3 | 0.45563 | 0.45563
BARRIO OBRERO | ESTRUCTURA | CONCRETO VIGAS CUBIERTA - 3000 PSI | VCUB 203 - 0.30 m x 0.45 m | PISO 2 |  | AREAS COMUNES | CUADRADO/RECTÁNGULO | VOLUMEN | 0.3 | 0.45 |  |  | 6.55 |  |  |  | 1 | M3 | 0.88425 | 0.88425
BARRIO OBRERO | ESTRUCTURA | CONCRETO VIGAS CUBIERTA - 3000 PSI | VCUB 204 - 0.30 m x 0.45 m | PISO 2 |  | AREAS COMUNES | CUADRADO/RECTÁNGULO | VOLUMEN | 0.3 | 0.45 |  |  | 2.3 |  |  |  | 1 | M3 | 0.3105 | 0.3105
BARRIO OBRERO | ESTRUCTURA | CONCRETO VIGAS CUBIERTA - 3000 PSI | VCUB 205 - 0.15 m x 0.45 m | PISO 2 |  | AREAS COMUNES | CUADRADO/RECTÁNGULO | VOLUMEN | 0.15 | 0.45 |  |  | 11.7 |  |  |  | 1 | M3 | 0.78975 | 0.78975
BARRIO OBRERO | ESTRUCTURA | CONCRETO VIGAS CUBIERTA - 3000 PSI | VT CUB 206 - 0.30 m x 0.45 m | PISO 2 |  | AREAS COMUNES | CUADRADO/RECTÁNGULO | VOLUMEN | 0.3 | 0.45 |  |  | 26.95 |  |  |  | 1 | M3 | 3.6383 | 3.6383
BARRIO OBRERO | ESTRUCTURA | CONCRETO VIGAS CUBIERTA - 3000 PSI | VT CUB 207 - 0.30 m x 0.45 m | PISO 2 |  | AREAS COMUNES | CUADRADO/RECTÁNGULO | VOLUMEN | 0.3 | 0.45 |  |  | 26.95 |  |  |  | 1 | M3 | 3.6383 | 3.6383
BARRIO OBRERO | ESTRUCTURA | CONCRETO VIGAS CUBIERTA - 3000 PSI | VT CUB 208 - 0.30 m x 0.45 m | PISO 2 |  | AREAS COMUNES | CUADRADO/RECTÁNGULO | VOLUMEN | 0.3 | 0.45 |  |  | 6.8 |  |  |  | 1 | M3 | 0.918 | 0.918
BARRIO OBRERO | ESTRUCTURA | CONCRETO VIGAS CUBIERTA - 3000 PSI | VT CUB 209 - 0.30 m x 0.45 m | PISO 2 |  | AREAS COMUNES | CUADRADO/RECTÁNGULO | VOLUMEN | 0.3 | 0.45 |  |  | 20.15 |  |  |  | 1 | M3 | 2.7203 | 2.7203
BARRIO OBRERO | ESTRUCTURA | CONCRETO VIGAS CUBIERTA - 3000 PSI | VT CUB 210 - 0.15 m x 0.45 m | PISO 2 |  | AREAS COMUNES | CUADRADO/RECTÁNGULO | VOLUMEN | 0.15 | 0.45 |  |  | 21.75 |  |  |  | 1 | M3 | 1.4681 | 1.4681
BARRIO OBRERO | ESTRUCTURA | CONCRETO VIGAS CUBIERTA - 3000 PSI | VT CUB 211 - 0.30 m x 0.45 m | PISO 2 |  | AREAS COMUNES | CUADRADO/RECTÁNGULO | VOLUMEN | 0.3 | 0.45 |  |  | 5.6 |  |  |  | 1 | M3 | 0.756 | 0.756
BARRIO OBRERO | ESTRUCTURA | CONCRETO VIGAS CUBIERTA - 3000 PSI | VT CUB 213 - 0.30 m x 0.45 m | PISO 2 |  | AREAS COMUNES | CUADRADO/RECTÁNGULO | VOLUMEN | 0.3 | 0.45 |  |  | 7.55 |  |  |  | 1 | M3 | 1.0192 | 1.0192
BARRIO OBRERO | ESTRUCTURA | CONCRETO VIGAS CUBIERTA - 3000 PSI | VT CUB 215 - 0.30 m x 0.45 m | PISO 2 |  | AREAS COMUNES | CUADRADO/RECTÁNGULO | VOLUMEN | 0.3 | 0.45 |  |  | 11.44 |  |  |  | 1 | M3 | 1.5444 | 1.5444
BARRIO OBRERO | ESTRUCTURA | CONCRETO VIGAS CUBIERTA - 3000 PSI | VT CUB 217 - 0.30 m x 0.45 m | PISO 2 |  | AREAS COMUNES | CUADRADO/RECTÁNGULO | VOLUMEN | 0.3 | 0.45 |  |  | 2.7 |  |  |  | 1 | M3 | 0.3645 | 0.3645
BARRIO OBRERO | ESTRUCTURA | CONCRETO VIGAS CUBIERTA - 3000 PSI | VT CUB 218 - 0.30 m x 0.45 m | PISO 2 |  | AREAS COMUNES | CUADRADO/RECTÁNGULO | VOLUMEN | 0.3 | 0.45 |  |  | 17.53 |  |  |  | 1 | M3 | 2.3666 | 2.3666
BARRIO OBRERO | ESTRUCTURA | CONCRETO VIGAS CUBIERTA - 3000 PSI | VT CUB 220 - 0.30 m x 0.45 m | PISO 2 |  | AREAS COMUNES | CUADRADO/RECTÁNGULO | VOLUMEN | 0.3 | 0.45 |  |  | 17.53 |  |  |  | 1 | M3 | 2.3666 | 2.3666
BARRIO OBRERO | EXCAVACIONES | EXCAVACION MANUAL VIGAS h< 1,50 m | VCIM V-002 - 0.30 m x 0.40 m | N-0,55 - CIMENTACION |  | AREAS COMUNES | CUADRADO/RECTÁNGULO | VOLUMEN | 0.3 | 0.7 |  |  | 5.1 |  |  |  | 1 | M3 | 1.071 | 1.071
BARRIO OBRERO | EXCAVACIONES | EXCAVACION MANUAL VIGAS h< 1,50 m | VCIM V-003 - 0.30 m x 0.40 m | N-0,55 - CIMENTACION |  | AREAS COMUNES | CUADRADO/RECTÁNGULO | VOLUMEN | 0.3 | 0.7 |  |  | 5.42 |  |  |  | 1 | M3 | 1.1382 | 1.1382
BARRIO OBRERO | EXCAVACIONES | EXCAVACION MANUAL VIGAS h< 1,50 m | VCIM V-004 - 0.30 m x 0.40 m | N-0,55 - CIMENTACION |  | AREAS COMUNES | CUADRADO/RECTÁNGULO | VOLUMEN | 0.3 | 0.7 |  |  | 1.55 |  |  |  | 1 | M3 | 0.3255 | 0.3255
BARRIO OBRERO | EXCAVACIONES | EXCAVACION MANUAL VIGAS h< 1,50 m | VCIM V-005 - 0.30 m x 0.40 m | N-0,55 - CIMENTACION |  | AREAS COMUNES | CUADRADO/RECTÁNGULO | VOLUMEN | 0.3 | 0.7 |  |  | 22.265 |  |  |  | 1 | M3 | 4.6757 | 4.6757
BARRIO OBRERO | EXCAVACIONES | EXCAVACION MANUAL VIGAS h< 1,50 m | VCIM V-006 - 0.30 m x 0.40 m | N-0,55 - CIMENTACION |  | AREAS COMUNES | CUADRADO/RECTÁNGULO | VOLUMEN | 0.3 | 0.7 |  |  | 23.285 |  |  |  | 1 | M3 | 4.8898 | 4.8898
BARRIO OBRERO | EXCAVACIONES | EXCAVACION MANUAL VIGAS h< 1,50 m | VCIM V-007 - 0.30 m x 0.40 m | N-0,55 - CIMENTACION |  | AREAS COMUNES | CUADRADO/RECTÁNGULO | VOLUMEN | 0.3 | 0.7 |  |  | 6.05 |  |  |  | 1 | M3 | 1.2705 | 1.2705
BARRIO OBRERO | EXCAVACIONES | EXCAVACION MANUAL VIGAS h< 1,50 m | VCIM V-008 - 0.30 m x 0.40 m | N-0,55 - CIMENTACION |  | AREAS COMUNES | CUADRADO/RECTÁNGULO | VOLUMEN | 0.3 | 0.7 |  |  | 17.3 |  |  |  | 1 | M3 | 3.633 | 3.633
BARRIO OBRERO | EXCAVACIONES | EXCAVACION MANUAL VIGAS h< 1,50 m | VCIM V-009 - 0.30 m x 0.45 m | N-0,55 - CIMENTACION |  | AREAS COMUNES | CUADRADO/RECTÁNGULO | VOLUMEN | 0.2 | 0.7 |  |  | 21.65 |  |  |  | 1 | M3 | 3.031 | 3.031
BARRIO OBRERO | EXCAVACIONES | EXCAVACION MANUAL VIGAS h< 1,50 m | VCIM V-010 - 0.30 m x 0.40 m | N-0,55 - CIMENTACION |  | AREAS COMUNES | CUADRADO/RECTÁNGULO | VOLUMEN | 0.4 | 0.7 |  |  | 2.4 |  |  |  | 1 | M3 | 0.672 | 0.672
BARRIO OBRERO | EXCAVACIONES | EXCAVACION MANUAL VIGAS h< 1,50 m | VCIM V-011 - 0.30 m x 0.40 m | N-0,55 - CIMENTACION |  | AREAS COMUNES | CUADRADO/RECTÁNGULO | VOLUMEN | 0.3 | 0.7 |  |  | 7.25 |  |  |  | 1 | M3 | 1.5225 | 1.5225
BARRIO OBRERO | EXCAVACIONES | EXCAVACION MANUAL VIGAS h< 1,50 m | VCIM V-012 - 0.30 m x 0.40 m | N-0,55 - CIMENTACION |  | AREAS COMUNES | CUADRADO/RECTÁNGULO | VOLUMEN | 0.3 | 0.7 |  |  | 7.25 |  |  |  | 1 | M3 | 1.5225 | 1.5225
BARRIO OBRERO | EXCAVACIONES | EXCAVACION MANUAL VIGAS h< 1,50 m | VCIM V-013 - 0.30 m x 0.40 m | N-0,55 - CIMENTACION |  | AREAS COMUNES | CUADRADO/RECTÁNGULO | VOLUMEN | 0.3 | 0.7 |  |  | 2.52 |  |  |  | 1 | M3 | 0.5292 | 0.5292
BARRIO OBRERO | EXCAVACIONES | EXCAVACION MANUAL VIGAS h< 1,50 m | VCIM V-014- 0.30 m x 0.40 m | N-0,55 - CIMENTACION |  | AREAS COMUNES | CUADRADO/RECTÁNGULO | VOLUMEN | 0.4 | 0.7 |  |  | 17.875 |  |  |  | 1 | M3 | 5.005 | 5.005
BARRIO OBRERO | EXCAVACIONES | EXCAVACION MANUAL VIGAS h< 1,50 m | VCIM V-015 - 0.30 m x 0.40 m | N-0,55 - CIMENTACION |  | AREAS COMUNES | CUADRADO/RECTÁNGULO | VOLUMEN | 0.3 | 0.7 |  |  | 17.778 |  |  |  | 1 | M3 | 3.7334 | 3.7334
BARRIO OBRERO | EXCAVACIONES | EXCAVACION MANUAL ZAPATAS h>1,50 m | ZAPATAS TIPO 1- 2.00 m x 2.00 m | N-0,55 - CIMENTACION |  | AREAS COMUNES | CUADRADO/RECTÁNGULO | VOLUMEN | 2 | 2 |  |  | 1.1 |  |  |  | 7 | M3 | 4.4 | 30.8
BARRIO OBRERO | EXCAVACIONES | EXCAVACION MANUAL ZAPATAS h>1,50 m | ZAPATAS TIPO 2- 1.40 m x 1.40 m | N-0,55 - CIMENTACION |  | AREAS COMUNES | CUADRADO/RECTÁNGULO | VOLUMEN | 1.4 | 1.4 |  |  | 1.1 |  |  |  | 10 | M3 | 2.156 | 21.56
BARRIO OBRERO | EXCAVACIONES | EXCAVACION MANUAL ZAPATAS h>1,50 m | ZAPATAS TIPO 5- 1.50 m x 3.00 m | N-0,55 - CIMENTACION |  | AREAS COMUNES | CUADRADO/RECTÁNGULO | VOLUMEN | 1.5 | 3 |  |  | 1.1 |  |  |  | 3 | M3 | 4.95 | 14.85
BARRIO OBRERO | EXCAVACIONES | EXCAVACION PARA NIVELACION DE TERRENO |  | N-0,55 - CIMENTACION |  | AREAS COMUNES | CUADRADO/RECTÁNGULO | VOLUMEN | 1 | 814.33 |  |  | 0.15 |  |  |  | 1 | M3 | 122.1495 | 122.1495
BARRIO OBRERO | EXCAVACIONES | RETIRO MATERIAL DE EXCAVACION | NIVELACION DE TERRENO | N-0,55 - CIMENTACION |  | AREAS COMUNES | CUADRADO/RECTÁNGULO | VOLUMEN | 1 | 814.33 |  |  | 0.15 |  |  |  | 1 | M3 | 122.1495 | 122.1495
BARRIO OBRERO | EXCAVACIONES | RETIRO MATERIAL DE EXCAVACION | VCIM V-002 - 0.30 m x 0.40 m | N-0,55 - CIMENTACION |  | AREAS COMUNES | CUADRADO/RECTÁNGULO | VOLUMEN | 0.3 | 0.7 |  |  | 5.1 |  |  |  | 1 | M3 | 1.071 | 1.071
BARRIO OBRERO | EXCAVACIONES | RETIRO MATERIAL DE EXCAVACION | VCIM V-003 - 0.30 m x 0.40 m | N-0,55 - CIMENTACION |  | AREAS COMUNES | CUADRADO/RECTÁNGULO | VOLUMEN | 0.3 | 0.7 |  |  | 5.42 |  |  |  | 1 | M3 | 1.1382 | 1.1382
BARRIO OBRERO | EXCAVACIONES | RETIRO MATERIAL DE EXCAVACION | VCIM V-004 - 0.30 m x 0.40 m | N-0,55 - CIMENTACION |  | AREAS COMUNES | CUADRADO/RECTÁNGULO | VOLUMEN | 0.3 | 0.7 |  |  | 1.55 |  |  |  | 1 | M3 | 0.3255 | 0.3255
BARRIO OBRERO | EXCAVACIONES | RETIRO MATERIAL DE EXCAVACION | VCIM V-005 - 0.30 m x 0.40 m | N-0,55 - CIMENTACION |  | AREAS COMUNES | CUADRADO/RECTÁNGULO | VOLUMEN | 0.3 | 0.7 |  |  | 22.265 |  |  |  | 1 | M3 | 4.6757 | 4.6757
BARRIO OBRERO | EXCAVACIONES | RETIRO MATERIAL DE EXCAVACION | VCIM V-006 - 0.30 m x 0.40 m | N-0,55 - CIMENTACION |  | AREAS COMUNES | CUADRADO/RECTÁNGULO | VOLUMEN | 0.3 | 0.7 |  |  | 23.285 |  |  |  | 1 | M3 | 4.8898 | 4.8898
BARRIO OBRERO | EXCAVACIONES | RETIRO MATERIAL DE EXCAVACION | VCIM V-007 - 0.30 m x 0.40 m | N-0,55 - CIMENTACION |  | AREAS COMUNES | CUADRADO/RECTÁNGULO | VOLUMEN | 0.3 | 0.7 |  |  | 6.05 |  |  |  | 1 | M3 | 1.2705 | 1.2705
BARRIO OBRERO | EXCAVACIONES | RETIRO MATERIAL DE EXCAVACION | VCIM V-008 - 0.30 m x 0.40 m | N-0,55 - CIMENTACION |  | AREAS COMUNES | CUADRADO/RECTÁNGULO | VOLUMEN | 0.3 | 0.7 |  |  | 17.3 |  |  |  | 1 | M3 | 3.633 | 3.633
BARRIO OBRERO | EXCAVACIONES | RETIRO MATERIAL DE EXCAVACION | VCIM V-009 - 0.30 m x 0.45 m | N-0,55 - CIMENTACION |  | AREAS COMUNES | CUADRADO/RECTÁNGULO | VOLUMEN | 0.2 | 0.7 |  |  | 21.65 |  |  |  | 1 | M3 | 3.031 | 3.031
BARRIO OBRERO | EXCAVACIONES | RETIRO MATERIAL DE EXCAVACION | VCIM V-010 - 0.30 m x 0.40 m | N-0,55 - CIMENTACION |  | AREAS COMUNES | CUADRADO/RECTÁNGULO | VOLUMEN | 0.4 | 0.7 |  |  | 2.4 |  |  |  | 1 | M3 | 0.672 | 0.672
BARRIO OBRERO | EXCAVACIONES | RETIRO MATERIAL DE EXCAVACION | VCIM V-011 - 0.30 m x 0.40 m | N-0,55 - CIMENTACION |  | AREAS COMUNES | CUADRADO/RECTÁNGULO | VOLUMEN | 0.3 | 0.7 |  |  | 7.25 |  |  |  | 1 | M3 | 1.5225 | 1.5225
BARRIO OBRERO | EXCAVACIONES | RETIRO MATERIAL DE EXCAVACION | VCIM V-012 - 0.30 m x 0.40 m | N-0,55 - CIMENTACION |  | AREAS COMUNES | CUADRADO/RECTÁNGULO | VOLUMEN | 0.3 | 0.7 |  |  | 7.25 |  |  |  | 1 | M3 | 1.5225 | 1.5225
BARRIO OBRERO | EXCAVACIONES | RETIRO MATERIAL DE EXCAVACION | VCIM V-013 - 0.30 m x 0.40 m | N-0,55 - CIMENTACION |  | AREAS COMUNES | CUADRADO/RECTÁNGULO | VOLUMEN | 0.3 | 0.7 |  |  | 2.52 |  |  |  | 1 | M3 | 0.5292 | 0.5292
BARRIO OBRERO | EXCAVACIONES | RETIRO MATERIAL DE EXCAVACION | VCIM V-014- 0.30 m x 0.40 m | N-0,55 - CIMENTACION |  | AREAS COMUNES | CUADRADO/RECTÁNGULO | VOLUMEN | 0.4 | 0.7 |  |  | 17.875 |  |  |  | 1 | M3 | 5.005 | 5.005
BARRIO OBRERO | EXCAVACIONES | RETIRO MATERIAL DE EXCAVACION | VCIM V-015 - 0.30 m x 0.40 m | N-0,55 - CIMENTACION |  | AREAS COMUNES | CUADRADO/RECTÁNGULO | VOLUMEN | 0.3 | 0.7 |  |  | 17.778 |  |  |  | 1 | M3 | 3.7334 | 3.7334
BARRIO OBRERO | EXCAVACIONES | RETIRO MATERIAL DE EXCAVACION | ZAPATAS TIPO 1- 2.00 m x 2.00 m | N-0,55 - CIMENTACION |  | AREAS COMUNES | CUADRADO/RECTÁNGULO | VOLUMEN | 2 | 2 |  |  | 1.1 |  |  |  | 7 | M3 | 4.4 | 30.8
BARRIO OBRERO | EXCAVACIONES | RETIRO MATERIAL DE EXCAVACION | ZAPATAS TIPO 2- 1.40 m x 1.40 m | N-0,55 - CIMENTACION |  | AREAS COMUNES | CUADRADO/RECTÁNGULO | VOLUMEN | 1.4 | 1.4 |  |  | 1.1 |  |  |  | 10 | M3 | 2.156 | 21.56
BARRIO OBRERO | EXCAVACIONES | RETIRO MATERIAL DE EXCAVACION | ZAPATAS TIPO 5- 1.50 m x 3.00 m | N-0,55 - CIMENTACION |  | AREAS COMUNES | CUADRADO/RECTÁNGULO | VOLUMEN | 1.5 | 3 |  |  | 1.1 |  |  |  | 3 | M3 | 4.95 | 14.85
BARRIO OBRERO | IMPERMEABILIZACIONES | HIDROFUGO EN FACHADAS | FACHADA NORTE | TODOS | FACHADA | AREAS COMUNES | ACAD | AREA | [7 empty] | 115 | 1 | M2 | 115 | 115
BARRIO OBRERO | IMPERMEABILIZACIONES | HIDROFUGO EN FACHADAS | FACHADA OCCIDENTAL | TODOS | FACHADA | AREAS COMUNES | ACAD | AREA | [7 empty] | 93 | 1 | M2 | 93 | 93
BARRIO OBRERO | IMPERMEABILIZACIONES | HIDROFUGO EN FACHADAS | FACHADA ORIENTAL | TODOS | FACHADA | AREAS COMUNES | ACAD | AREA | [7 empty] | 120 | 1 | M2 | 120 | 120
BARRIO OBRERO | IMPERMEABILIZACIONES | HIDROFUGO EN FACHADAS | FACHADA SUR | TODOS | FACHADA | AREAS COMUNES | ACAD | AREA | [7 empty] | 76 | 1 | M2 | 76 | 76
BARRIO OBRERO | IMPERMEABILIZACIONES | MANTO ASFALTICO EN PLACA | PLACA MACIZA TANQUES | TODOS | FACHADA | AREAS COMUNES | ACAD | AREA | [7 empty] | 21.32 | 1 | M2 | 21.32 | 21.32
BARRIO OBRERO | MAMPOSTERIA | CINTA DE REMATE ANTEPECHO | VENTANAS V-1 | TODOS | TODOS | AREAS COMUNES | OTRO | LINEAL | [7 empty] | 0.75 | 7 | ML | 0.75 | 5.25
BARRIO OBRERO | MAMPOSTERIA | CINTA DE REMATE ANTEPECHO | VENTANAS V-2 | TODOS | TODOS | AREAS COMUNES | OTRO | LINEAL | [7 empty] | 1.65 | 11 | ML | 1.65 | 18.15
BARRIO OBRERO | MAMPOSTERIA | CINTA DE REMATE ANTEPECHO | VENTANAS V-2A | TODOS | TODOS | AREAS COMUNES | OTRO | LINEAL | [7 empty] | 0.75 | 4 | ML | 0.75 | 3
BARRIO OBRERO | MAMPOSTERIA | CINTA DE REMATE ANTEPECHO | VENTANAS V-3 | TODOS | TODOS | AREAS COMUNES | OTRO | LINEAL | [7 empty] | 0.65 | 3 | ML | 0.65 | 1.95
BARRIO OBRERO | MAMPOSTERIA | CINTA DE REMATE ANTEPECHO | VENTANAS V-4 | TODOS | TODOS | AREAS COMUNES | OTRO | LINEAL | [7 empty] | 1.65 | 5 | ML | 1.65 | 8.25
BARRIO OBRERO | MAMPOSTERIA | CINTA DE REMATE ANTEPECHO | VENTANAS V-4A | TODOS | TODOS | AREAS COMUNES | OTRO | LINEAL | [7 empty] | 4.21 | 1 | ML | 4.21 | 4.21
BARRIO OBRERO | MAMPOSTERIA | CINTA DE REMATE ANTEPECHO | VENTANAS V-5 | TODOS | TODOS | AREAS COMUNES | OTRO | LINEAL | [7 empty] | 0.75 | 4 | ML | 0.75 | 3
BARRIO OBRERO | MAMPOSTERIA | CINTA DE REMATE ANTEPECHO | VENTANAS V-6 | TODOS | TODOS | AREAS COMUNES | OTRO | LINEAL | [7 empty] | 1.65 | 10 | ML | 1.65 | 16.5
BARRIO OBRERO | MAMPOSTERIA | CINTA DE REMATE ANTEPECHO | VENTANAS V-6A | TODOS | TODOS | AREAS COMUNES | OTRO | LINEAL | [7 empty] | 1.65 | 4 | ML | 1.65 | 6.6
BARRIO OBRERO | MAMPOSTERIA | CINTA DE REMATE ANTEPECHO | VENTANAS V-7 | TODOS | TODOS | AREAS COMUNES | OTRO | LINEAL | [7 empty] | 0.75 | 3 | ML | 0.75 | 2.25
BARRIO OBRERO | MAMPOSTERIA | CINTA DE REMATE ANTEPECHO | VENTANAS V-8 | TODOS | TODOS | AREAS COMUNES | OTRO | LINEAL | [7 empty] | 1.65 | 4 | ML | 1.65 | 6.6
BARRIO OBRERO | MAMPOSTERIA | CINTA DE REMATE ANTEPECHO | VENTANAS V-9 | TODOS | TODOS | AREAS COMUNES | OTRO | LINEAL | [7 empty] | 4.9 | 2 | ML | 4.9 | 9.8
BARRIO OBRERO | MAMPOSTERIA | CINTA DE REMATE ANTEPECHO | VENTANAS V-9A | TODOS | TODOS | AREAS COMUNES | OTRO | LINEAL | [7 empty] | 5.03 | 2 | ML | 5.03 | 10.06
BARRIO OBRERO | MAMPOSTERIA | CINTA DE REMATE ANTEPECHO | VENTANAS V-9B | TODOS | TODOS | AREAS COMUNES | OTRO | LINEAL | [7 empty] | 5.28 | 1 | ML | 5.28 | 5.28
BARRIO OBRERO | MAMPOSTERIA | COLUMNETA |  | PISO 1 | TODOS |  | OTRO | LINEAL | [7 empty] | 3.5 | 66 | ML | 3.5 | 231
BARRIO OBRERO | MAMPOSTERIA | COLUMNETA |  | PISO 2 | TODOS |  | OTRO | LINEAL | [7 empty] | 3 | 35 | ML | 3 | 105
BARRIO OBRERO | MAMPOSTERIA | DINTELES | AULA 1 | PISO 1 |  | AULAS | OTRO | LINEAL | [7 empty] | 1 | 1 | ML | 1 | 1
BARRIO OBRERO | MAMPOSTERIA | DINTELES | AULA 2 | PISO 2 |  | AULAS | OTRO | LINEAL | [7 empty] | 1 | 1 | ML | 1 | 1
BARRIO OBRERO | MAMPOSTERIA | DINTELES | AULA 3 | PISO 2 |  | AULAS | OTRO | LINEAL | [7 empty] | 1 | 1 | ML | 1 | 1
BARRIO OBRERO | MAMPOSTERIA | DINTELES | BAÑOS M. R. | PISO 1 | BAÑOS P. MOVILIDAD REDUCIDA | BATERIAS SANITARIAS | OTRO | LINEAL | [7 empty] | 1 | 2 | ML | 1 | 2
BARRIO OBRERO | MAMPOSTERIA | DINTELES | BAÑOS M. R. | PISO 2 | BAÑOS P. MOVILIDAD REDUCIDA | BATERIAS SANITARIAS | OTRO | LINEAL | [7 empty] | 1 | 1 | ML | 1 | 1
BARRIO OBRERO | MAMPOSTERIA | DINTELES | BAÑOS NIÑAS | PISO 2 | BAÑOS NIÑAS | BATERIAS SANITARIAS | OTRO | LINEAL | [7 empty] | 1 | 1 | ML | 1 | 1
BARRIO OBRERO | MAMPOSTERIA | DINTELES | BAÑOS NIÑAS | PISO 1 | BAÑOS NIÑAS | BATERIAS SANITARIAS | OTRO | LINEAL | [7 empty] | 1 | 1 | ML | 1 | 1
BARRIO OBRERO | MAMPOSTERIA | DINTELES | BAÑOS NIÑOS | PISO 2 |  | BATERIAS SANITARIAS | OTRO | LINEAL | [7 empty] | 1 | 1 | ML | 1 | 1
BARRIO OBRERO | MAMPOSTERIA | DINTELES | BAÑOS NIÑOS | PISO 1 |  | BATERIAS SANITARIAS | OTRO | LINEAL | [7 empty] | 1 | 1 | ML | 1 | 1
BARRIO OBRERO | MAMPOSTERIA | DINTELES | COCINA | PISO 1 | COCINA | COCINA | OTRO | LINEAL | [7 empty] | 1 | 6 | ML | 1 | 6
BARRIO OBRERO | MAMPOSTERIA | DINTELES | COMEDOR | PISO 1 | COMEDOR | BATERIAS SANITARIAS | OTRO | LINEAL | [7 empty] | 1 | 2 | ML | 1 | 2
BARRIO OBRERO | MAMPOSTERIA | DINTELES |  | PISO 2 |  | AULAS | OTRO | LINEAL | [7 empty] | 1 | 1 | ML | 1 | 1
BARRIO OBRERO | MAMPOSTERIA | DINTELES |  | PISO 2 |  | AULAS | OTRO | LINEAL | [7 empty] | 1 | 1 | ML | 1 | 1
BARRIO OBRERO | MAMPOSTERIA | DOVELAS GROUTING 2500 PSI |  | PISO 1 | TODOS |  | OTRO | LINEAL | [7 empty] | 3.5 | 64 | ML | 3.5 | 224
BARRIO OBRERO | MAMPOSTERIA | DOVELAS GROUTING 2500 PSI |  | PISO 2 | TODOS |  | OTRO | LINEAL | [7 empty] | 3 | 86 | ML | 3 | 258
BARRIO OBRERO | MAMPOSTERIA | MACHONES | FACHADAS | TODOS | FACHADA | AREAS COMUNES | OTRO | LINEAL | [7 empty] | 2.43 | 9 | ML | 2.43 | 21.87
BARRIO OBRERO | MAMPOSTERIA | MACHONES | FACHADAS | TODOS | FACHADA | AREAS COMUNES | OTRO | LINEAL | [7 empty] | 1.83 | 3 | ML | 1.83 | 5.49
BARRIO OBRERO | MAMPOSTERIA | MACHONES | FACHADAS | TODOS | FACHADA | AREAS COMUNES | OTRO | LINEAL | [7 empty] | 0.8 | 6 | ML | 0.8 | 4.8
BARRIO OBRERO | MAMPOSTERIA | MACHONES | FACHADAS | TODOS | FACHADA | AREAS COMUNES | OTRO | LINEAL | [7 empty] | 2.1 | 11 | ML | 2.1 | 23.1
BARRIO OBRERO | MAMPOSTERIA | MURO EN BLOQUE LISO CONCRETO 12X39X19 | FACHADA NORTE (D-E) | PISO 2 | FACHADA | AREAS COMUNES | ACAD | AREA | [7 empty] | 8.19 | 1 | M2 | 8.19 | 8.19
BARRIO OBRERO | MAMPOSTERIA | MURO EN BLOQUE LISO CONCRETO 12X39X19 | FACHADA NORTE EJE 2' (C'-D) | PISO 1 | FACHADA | AREAS COMUNES | ACAD | AREA | [7 empty] | 5.5635 | 1 | M2 | 5.5635 | 5.5635
BARRIO OBRERO | MAMPOSTERIA | MURO EN BLOQUE LISO CONCRETO 12X39X19 | FACHADA NORTE EJE 2 (D-E) | PISO 1 | FACHADA | AREAS COMUNES | ACAD | AREA | [7 empty] | 6.636 | 1 | M2 | 6.636 | 6.636
BARRIO OBRERO | MAMPOSTERIA | MURO EN BLOQUE LISO CONCRETO 12X39X19 | FACHADA NORTE EJE 5 (A-B) | PISO 1 | FACHADA | AREAS COMUNES | ACAD | AREA | [7 empty] | 21.235 | 1 | M2 | 21.235 | 21.235
BARRIO OBRERO | MAMPOSTERIA | MURO EN BLOQUE LISO CONCRETO 12X39X19 | FACHADA NORTE EJE 5 (A-B) | PISO 2 | FACHADA | AREAS COMUNES | ACAD | AREA | [7 empty] | 18.9525 | 1 | M2 | 18.9525 | 18.9525
BARRIO OBRERO | MAMPOSTERIA | MURO EN BLOQUE LISO CONCRETO 12X39X19 | FACHADA NORTE EJE 5 (B-C) | PISO 1 | FACHADA | AREAS COMUNES | ACAD | AREA | [7 empty] | 10.3692 | 1 | M2 | 10.3692 | 10.3692
BARRIO OBRERO | MAMPOSTERIA | MURO EN BLOQUE LISO CONCRETO 12X39X19 | FACHADA NORTE EJE 5 (B-C) | PISO 2 | FACHADA | AREAS COMUNES | ACAD | AREA | [7 empty] | 8.2592 | 1 | M2 | 8.2592 | 8.2592
BARRIO OBRERO | MAMPOSTERIA | MURO EN BLOQUE LISO CONCRETO 12X39X19 | FACHADA NORTE EJE 5 (C-D) | PISO 1 | FACHADA | AREAS COMUNES | ACAD | AREA | [7 empty] | 16.0215 | 1 | M2 | 16.0215 | 16.0215
BARRIO OBRERO | MAMPOSTERIA | MURO EN BLOQUE LISO CONCRETO 12X39X19 | FACHADA NORTE EJE 5 (C-D) | PISO 2 | FACHADA | AREAS COMUNES | ACAD | AREA | [7 empty] | 7.0615 | 1 | M2 | 7.0615 | 7.0615
BARRIO OBRERO | MAMPOSTERIA | MURO EN BLOQUE LISO CONCRETO 12X39X19 | FACHADA NORTE EJE 5 (D-E) | PISO 2 | FACHADA | AREAS COMUNES | ACAD | AREA | [7 empty] | 6.0065 | 1 | M2 | 6.0065 | 6.0065
BARRIO OBRERO | MAMPOSTERIA | MURO EN BLOQUE LISO CONCRETO 12X39X19 | FACHADA OCCIDENTAL EJE A (5-6) | PISO 1 | FACHADA | AREAS COMUNES | ACAD | AREA | [7 empty] | 10.5 | 1 | M2 | 10.5 | 10.5
BARRIO OBRERO | MAMPOSTERIA | MURO EN BLOQUE LISO CONCRETO 12X39X19 | FACHADA OCCIDENTAL EJE A (5-6) | PISO 2 | FACHADA | AREAS COMUNES | ACAD | AREA | [7 empty] | 9.625 | 1 | M2 | 9.625 | 9.625
BARRIO OBRERO | MAMPOSTERIA | MURO EN BLOQUE LISO CONCRETO 12X39X19 | FACHADA OCCIDENTAL EJE B (6-7) | PISO 1 | FACHADA | AREAS COMUNES | ACAD | AREA | [7 empty] | 12.45 | 1 | M2 | 12.45 | 12.45
BARRIO OBRERO | MAMPOSTERIA | MURO EN BLOQUE LISO CONCRETO 12X39X19 | FACHADA OCCIDENTAL EJE B (6-7) | PISO 2 | FACHADA | AREAS COMUNES | ACAD | AREA | [7 empty] | 11.4125 | 1 | M2 | 11.4125 | 11.4125
BARRIO OBRERO | MAMPOSTERIA | MURO EN BLOQUE LISO CONCRETO 12X39X19 | FACHADA OCCIDENTAL EJE C' (2'-3) | PISO 1 | FACHADA | AREAS COMUNES | ACAD | AREA | [7 empty] | 3.51 | 1 | M2 | 3.51 | 3.51
BARRIO OBRERO | MAMPOSTERIA | MURO EN BLOQUE LISO CONCRETO 12X39X19 | FACHADA OCCIDENTAL EJE C' (2'-3) | PISO 2 | FACHADA | AREAS COMUNES | ACAD | AREA | [7 empty] | 3.2175 | 1 | M2 | 3.2175 | 3.2175
BARRIO OBRERO | MAMPOSTERIA | MURO EN BLOQUE LISO CONCRETO 12X39X19 | FACHADA OCCIDENTAL EJE D (1'-2') | PISO 1 | FACHADA | AREAS COMUNES | ACAD | AREA | [7 empty] | 9.7215 | 1 | M2 | 9.7215 | 9.7215
BARRIO OBRERO | MAMPOSTERIA | MURO EN BLOQUE LISO CONCRETO 12X39X19 | FACHADA OCCIDENTAL EJE D (1'-2') | PISO 2 | FACHADA | AREAS COMUNES | ACAD | AREA | [7 empty] | 12.0175 | 1 | M2 | 12.0175 | 12.0175
BARRIO OBRERO | MAMPOSTERIA | MURO EN BLOQUE LISO CONCRETO 12X39X19 | FACHADA ORIENTAL EJE E (2-3) | PISO 1 | FACHADA | AREAS COMUNES | ACAD | AREA | [7 empty] | 17.76 | 1 | M2 | 17.76 | 17.76
BARRIO OBRERO | MAMPOSTERIA | MURO EN BLOQUE LISO CONCRETO 12X39X19 | FACHADA ORIENTAL EJE E (2-3) | PISO 2 | FACHADA | AREAS COMUNES | ACAD | AREA | [7 empty] | 3.9875 | 1 | M2 | 3.9875 | 3.9875
BARRIO OBRERO | MAMPOSTERIA | MURO EN BLOQUE LISO CONCRETO 12X39X19 | FACHADA ORIENTAL EJE E (3-4) | PISO 1 | FACHADA | AREAS COMUNES | ACAD | AREA | [7 empty] | 9.9585 | 1 | M2 | 9.9585 | 9.9585
BARRIO OBRERO | MAMPOSTERIA | MURO EN BLOQUE LISO CONCRETO 12X39X19 | FACHADA ORIENTAL EJE E (3-4) | PISO 2 | FACHADA | AREAS COMUNES | ACAD | AREA | [7 empty] | 18.15 | 1 | M2 | 18.15 | 18.15
BARRIO OBRERO | MAMPOSTERIA | MURO EN BLOQUE LISO CONCRETO 12X39X19 | FACHADA ORIENTAL EJE E (4-5) | PISO 1 | FACHADA | AREAS COMUNES | ACAD | AREA | [7 empty] | 4.4775 | 1 | M2 | 4.4775 | 4.4775
BARRIO OBRERO | MAMPOSTERIA | MURO EN BLOQUE LISO CONCRETO 12X39X19 | FACHADA ORIENTAL EJE E (5-7) | PISO 1 | FACHADA | AREAS COMUNES | ACAD | AREA | [7 empty] | 10.299 | 1 | M2 | 10.299 | 10.299
BARRIO OBRERO | MAMPOSTERIA | MURO EN BLOQUE LISO CONCRETO 12X39X19 | FACHADA ORIENTAL EJE E (5-7) | PISO 2 | FACHADA | AREAS COMUNES | ACAD | AREA | [7 empty] | 22.1375 | 1 | M2 | 22.1375 | 22.1375
BARRIO OBRERO | MAMPOSTERIA | MURO EN BLOQUE LISO CONCRETO 12X39X19 | FACHADA SUR EJE 4 (D-E) | PISO 2 | FACHADA | AREAS COMUNES | ACAD | AREA | [7 empty] | 8.0944 | 1 | M2 | 8.0944 | 8.0944
BARRIO OBRERO | MAMPOSTERIA | MURO EN BLOQUE LISO CONCRETO 12X39X19 | FACHADA SUR EJE 6 (A-B) | PISO 1 | FACHADA | AREAS COMUNES | ACAD | AREA | [7 empty] | 15.783 | 1 | M2 | 15.783 | 15.783
BARRIO OBRERO | MAMPOSTERIA | MURO EN BLOQUE LISO CONCRETO 12X39X19 | FACHADA SUR EJE 6 (A-B) | PISO 2 | FACHADA | AREAS COMUNES | ACAD | AREA | [7 empty] | 13.912 | 1 | M2 | 13.912 | 13.912
BARRIO OBRERO | MAMPOSTERIA | MURO EN BLOQUE LISO CONCRETO 12X39X19 | FACHADA SUR EJE 7 (B-E) | PISO 1 | FACHADA | AREAS COMUNES | ACAD | AREA | [7 empty] | 31.458 | 1 | M2 | 31.458 | 31.458
BARRIO OBRERO | MAMPOSTERIA | MURO EN BLOQUE LISO CONCRETO 12X39X19 | FACHADA SUR EJE 7 (B-E) | PISO 2 | FACHADA | AREAS COMUNES | ACAD | AREA | [7 empty] | 22.7625 | 1 | M2 | 22.7625 | 22.7625
BARRIO OBRERO | MAMPOSTERIA | MURO EN BLOQUE No.4 | ANTEPECHOS PASILLOS | PISO 2 |  | AREAS COMUNES | CUADRADO/RECTÁNGULO | AREA | 18.09 | 1.1 | [6 empty] | 1 | M2 | 19.899 | 19.899
BARRIO OBRERO | MAMPOSTERIA | MURO EN BLOQUE No.4 | DIVISION AULA 1 - COCINA | PISO 1 |  | AULAS | CUADRADO/RECTÁNGULO | AREA | 8.725 | 3 | [6 empty] | 1 | M2 | 26.175 | 26.175
BARRIO OBRERO | MAMPOSTERIA | MURO EN BLOQUE No.4 | DIVISION AULA 2 - AULA 3 | PISO 2 |  | AULAS | CUADRADO/RECTÁNGULO | AREA | 8.61 | 2.75 | [6 empty] | 1 | M2 | 23.6775 | 23.6775
BARRIO OBRERO | MAMPOSTERIA | MURO EN BLOQUE No.4 | DIVISION AULA 3 - AULA 4 | PISO 2 |  | AULAS | CUADRADO/RECTÁNGULO | AREA | 8.61 | 2.75 | [6 empty] | 1 | M2 | 23.6775 | 23.6775
BARRIO OBRERO | MAMPOSTERIA | MURO EN BLOQUE No.4 | DIVISION AULA 5 - WC MOV. RED. | PISO 2 |  | AULAS | CUADRADO/RECTÁNGULO | AREA | 2.42 | 2.75 | [6 empty] | 1 | M2 | 6.655 | 6.655
BARRIO OBRERO | MAMPOSTERIA | MURO EN BLOQUE No.4 | DIVISION BAÑO NIÑAS - AULA 1 | PISO 1 |  | BATERIAS SANITARIAS | CUADRADO/RECTÁNGULO | AREA | 3.75 | 3 | [6 empty] | 1 | M2 | 11.25 | 11.25
BARRIO OBRERO | MAMPOSTERIA | MURO EN BLOQUE No.4 | DIVISION BAÑO NIÑAS - AULA 2 | PISO 2 |  | BATERIAS SANITARIAS | CUADRADO/RECTÁNGULO | AREA | 3.75 | 2.75 | [6 empty] | 1 | M2 | 10.3125 | 10.3125
BARRIO OBRERO | MAMPOSTERIA | MURO EN BLOQUE No.4 | DIVISION COMEDOR - WC MOV. RED. | PISO 1 |  | COCINA | ACAD | AREA | [7 empty] | 11.52 | 1 | M2 | 11.52 | 11.52
BARRIO OBRERO | MAMPOSTERIA | MURO EN BLOQUE No.4 | DIVISIONES BAÑOS NIÑAS | PISO 1 |  | BATERIAS SANITARIAS | CUADRADO/RECTÁNGULO | AREA | 1.6 | 1.8 | [6 empty] | 2 | M2 | 2.88 | 5.76
BARRIO OBRERO | MAMPOSTERIA | MURO EN BLOQUE No.4 | DIVISIONES BAÑOS NIÑAS | PISO 2 |  | BATERIAS SANITARIAS | CUADRADO/RECTÁNGULO | AREA | 1.6 | 1.8 | [6 empty] | 2 | M2 | 2.88 | 5.76
BARRIO OBRERO | MAMPOSTERIA | MURO EN BLOQUE No.4 | DIVISIONES BAÑOS NIÑOS | PISO 1 |  | BATERIAS SANITARIAS | CUADRADO/RECTÁNGULO | AREA | 1.6 | 1.8 | [6 empty] | 2 | M2 | 2.88 | 5.76
BARRIO OBRERO | MAMPOSTERIA | MURO EN BLOQUE No.4 | DIVISIONES BAÑOS NIÑOS | PISO 2 |  | BATERIAS SANITARIAS | CUADRADO/RECTÁNGULO | AREA | 1.6 | 1.8 | [6 empty] | 2 | M2 | 2.88 | 5.76
BARRIO OBRERO | MAMPOSTERIA | MURO EN BLOQUE No.4 | DIVISIONES COCINA | PISO 1 |  | COCINA | ACAD | AREA | [7 empty] | 71.12 | 1 | M2 | 71.12 | 71.12
BARRIO OBRERO | MAMPOSTERIA | MURO EN BLOQUE No.4 | MURO DIVISORIO BAÑO NIÑO-BAÑO NIÑAS | PISO 1 |  | BATERIAS SANITARIAS | CUADRADO/RECTÁNGULO | AREA | 2.85 | 3 | [6 empty] | 1 | M2 | 8.55 | 8.55
BARRIO OBRERO | MAMPOSTERIA | MURO EN BLOQUE No.4 | MURO DIVISORIO BAÑO NIÑO-BAÑO NIÑAS | PISO 2 |  | BATERIAS SANITARIAS | CUADRADO/RECTÁNGULO | AREA | 2.85 | 2.75 | [6 empty] | 1 | M2 | 7.8375 | 7.8375
BARRIO OBRERO | MAMPOSTERIA | VIGA CUCHILLA CUBIERTA |  | TODOS | TODOS | AREAS COMUNES | OTRO | LINEAL | [7 empty] | 70.5 | 1 | ML | 70.5 | 70.5
BARRIO OBRERO | MESONES | MESON COCINA EN ACERO INOXIDABLE | MESON PARA COCINA | TODOS | COCINA | COCINA | RECTA | LINEAL | 2 | 1 | [6 empty] | 5 | ML | 2 | 10
BARRIO OBRERO | MESONES | MESON EN GRANITO BLANCO FUNDIDO EN OBRA | MESON PARA BAÑO NIÑAS | PISO 1 | BAÑOS NIÑAS | BATERIAS SANITARIAS | RECTA | LINEAL | 3 | 1 | [6 empty] | 1 | ML | 3 | 3
BARRIO OBRERO | MESONES | MESON EN GRANITO BLANCO FUNDIDO EN OBRA | MESON PARA BAÑO NIÑAS | PISO 2 | BAÑOS NIÑAS | BATERIAS SANITARIAS | RECTA | LINEAL | 3 | 1 | [6 empty] | 1 | ML | 3 | 3
BARRIO OBRERO | MESONES | MESON EN GRANITO BLANCO FUNDIDO EN OBRA | MESON PARA BAÑO NIÑOS | PISO 1 | BAÑOS NIÑOS | BATERIAS SANITARIAS | RECTA | LINEAL | 3 | 1 | [6 empty] | 1 | ML | 3 | 3
BARRIO OBRERO | MESONES | MESON EN GRANITO BLANCO FUNDIDO EN OBRA | MESON PARA BAÑO NIÑOS | PISO 2 | BAÑOS NIÑOS | BATERIAS SANITARIAS | RECTA | LINEAL | 3 | 1 | [6 empty] | 1 | ML | 3 | 3
BARRIO OBRERO | MESONES | MESON EN GRANITO BLANCO FUNDIDO EN OBRA | MESON PARA COCINA | TODOS | COCINA | COCINA | RECTA | LINEAL | 2.85 | 1 | [6 empty] | 1 | ML | 2.85 | 2.85
BARRIO OBRERO | PANETES | PAÑETE IMPERMEABILIZADO1:3 | COCINA | PISO 1 | COCINA | COCINA | ACAD | AREA | [7 empty] | 154.1399 | 1 | M2 | 154.1399 | 154.1399
BARRIO OBRERO | PANETES | PAÑETE IMPERMEABILIZADO1:3 | MUROS INT. BAÑO M.R | PISO 1 | BAÑOS P. MOVILIDAD REDUCIDA | BATERIAS SANITARIAS | ACAD | AREA | [7 empty] | 26.2583 | 1 | M2 | 26.2583 | 26.2583
BARRIO OBRERO | PANETES | PAÑETE IMPERMEABILIZADO1:3 | MUROS INT. BAÑO M.R | PISO 2 | BAÑOS P. MOVILIDAD REDUCIDA | BATERIAS SANITARIAS | ACAD | AREA | [7 empty] | 26.2088 | 1 | M2 | 26.2088 | 26.2088
BARRIO OBRERO | PANETES | PAÑETE IMPERMEABILIZADO1:3 | MUROS INT. BAÑO NIÑAS | PISO 2 | BAÑOS NIÑAS | BATERIAS SANITARIAS | ACAD | AREA | [7 empty] | 59.024 | 1 | M2 | 59.024 | 59.024
BARRIO OBRERO | PANETES | PAÑETE IMPERMEABILIZADO1:3 | MUROS INT. BAÑO NIÑAS | PISO 1 | BAÑOS NIÑAS | BATERIAS SANITARIAS | ACAD | AREA | [7 empty] | 59.5685 | 1 | M2 | 59.5685 | 59.5685
BARRIO OBRERO | PANETES | PAÑETE IMPERMEABILIZADO1:3 | MUROS INT. BAÑO NIÑOS | PISO 2 | BAÑOS NIÑOS | BATERIAS SANITARIAS | ACAD | AREA | [7 empty] | 59.468 | 1 | M2 | 59.468 | 59.468
BARRIO OBRERO | PANETES | PAÑETE IMPERMEABILIZADO1:3 | MUROS INT. BAÑO NIÑOS | PISO 1 | BAÑOS NIÑOS | BATERIAS SANITARIAS | ACAD | AREA | [7 empty] | 57.6185 | 1 | M2 | 57.6185 | 57.6185
BARRIO OBRERO | PANETES | PAÑETE LISO MURO 1:3 | ALMACEN COCINA | PISO 1 | COCINA | COCINA | ACAD | AREA | [7 empty] | 30.33 | 1 | M2 | 30.33 | 30.33
BARRIO OBRERO | PANETES | PAÑETE LISO MURO 1:3 | AULA 1 | PISO 1 | AULA 1 | AULAS | ACAD | AREA | [7 empty] | 47.49 | 1 | M2 | 47.49 | 47.49
BARRIO OBRERO | PANETES | PAÑETE LISO MURO 1:3 | AULA 2 | PISO 2 | AULA 2 | AULAS | ACAD | AREA | [7 empty] | 35.04 | 1 | M2 | 35.04 | 35.04
BARRIO OBRERO | PANETES | PAÑETE LISO MURO 1:3 | AULA 3 | PISO 2 | AULA 3 | AULAS | ACAD | AREA | [7 empty] | 47.1 | 1 | M2 | 47.1 | 47.1
BARRIO OBRERO | PANETES | PAÑETE LISO MURO 1:3 | AULA 4 | PISO 2 | AULA 4 | AULAS | ACAD | AREA | [7 empty] | 21.63 | 1 | M2 | 21.63 | 21.63
BARRIO OBRERO | PANETES | PAÑETE LISO MURO 1:3 | COMEDOR | PISO 1 | COMEDOR | AREAS COMUNES | ACAD | AREA | [7 empty] | 40.2 | 1 | M2 | 40.2 | 40.2
BARRIO OBRERO | PANETES | PAÑETE LISO MURO 1:3 | CUARTO TECNICO | PISO 1 |  | AREAS COMUNES | ACAD | AREA | [7 empty] | 21.51 | 1 | M2 | 21.51 | 21.51
BARRIO OBRERO | PANETES | PAÑETE LISO MURO 1:3 | DEPOSITO COCINA | PISO 1 |  |  | ACAD | AREA | [7 empty] | 24.0105 | 1 | M2 | 24.0105 | 24.0105
BARRIO OBRERO | PINTURAS | PINTURA VINILO TIPO 1 BLANCO A 3 MANOS | COCINA | PISO 1 | COCINA | COCINA | CUADRADO/RECTÁNGULO | AREA | 69.89 | 1.2 | [6 empty] | 1 | M2 | 83.868 | 83.868
BARRIO OBRERO | PINTURAS | PINTURA VINILO TIPO 1 BLANCO A 3 MANOS | COMEDOR | PISO 1 | COMEDOR | BATERIAS SANITARIAS | CUADRADO/RECTÁNGULO | AREA | 14.06 | 1.2 | [6 empty] | 1 | M2 | 16.872 | 16.872
BARRIO OBRERO | PINTURAS | PINTURA VINILO TIPO 1 BLANCO A 3 MANOS | MUROS INT. AULA 1 | PISO 1 |  | AULAS | CUADRADO/RECTÁNGULO | AREA | 15.83 | 3 | [6 empty] | 1 | M2 | 47.49 | 47.49
BARRIO OBRERO | PINTURAS | PINTURA VINILO TIPO 1 BLANCO A 3 MANOS | MUROS INT. AULA 2 | PISO 2 |  | AULAS | CUADRADO/RECTÁNGULO | AREA | 11.9 | 3 | [6 empty] | 1 | M2 | 35.7 | 35.7
BARRIO OBRERO | PINTURAS | PINTURA VINILO TIPO 1 BLANCO A 3 MANOS | MUROS INT. AULA 3 | PISO 2 |  | AULAS | CUADRADO/RECTÁNGULO | AREA | 18.84 | 3 | [6 empty] | 1 | M2 | 56.52 | 56.52
BARRIO OBRERO | PINTURAS | PINTURA VINILO TIPO 1 BLANCO A 3 MANOS | MUROS INT. AULA 4 | PISO 2 |  | AULAS | CUADRADO/RECTÁNGULO | AREA | 10.4 | 3 | [6 empty] | 1 | M2 | 31.2 | 31.2
BARRIO OBRERO | PINTURAS | PINTURA VINILO TIPO 1 BLANCO A 3 MANOS | MUROS INT. AULA 5 | PISO 2 |  | AULAS | CUADRADO/RECTÁNGULO | AREA | 2.81 | 3 | [6 empty] | 1 | M2 | 8.43 | 8.43
BARRIO OBRERO | PINTURAS | PINTURA VINILO TIPO 1 BLANCO A 3 MANOS | MUROS INT. BAÑO M.R | PISO 1 | BAÑOS P. MOVILIDAD REDUCIDA | BATERIAS SANITARIAS | CUADRADO/RECTÁNGULO | AREA | 6.14 | 1.2 | [6 empty] | 1 | M2 | 7.368 | 7.368
BARRIO OBRERO | PINTURAS | PINTURA VINILO TIPO 1 BLANCO A 3 MANOS | MUROS INT. BAÑO M.R | PISO 2 | BAÑOS P. MOVILIDAD REDUCIDA | BATERIAS SANITARIAS | CUADRADO/RECTÁNGULO | AREA | 6.14 | 1.2 | [6 empty] | 1 | M2 | 7.368 | 7.368
BARRIO OBRERO | PINTURAS | PINTURA VINILO TIPO 1 BLANCO A 3 MANOS | MUROS INT. BAÑO NIÑAS | PISO 2 | BAÑOS NIÑAS | BATERIAS SANITARIAS | CUADRADO/RECTÁNGULO | AREA | 11.21 | 1.2 | [6 empty] | 1 | M2 | 13.452 | 13.452
BARRIO OBRERO | PINTURAS | PINTURA VINILO TIPO 1 BLANCO A 3 MANOS | MUROS INT. BAÑO NIÑAS | PISO 1 | BAÑOS NIÑAS | BATERIAS SANITARIAS | CUADRADO/RECTÁNGULO | AREA | 11.21 | 1.2 | [6 empty] | 1 | M2 | 13.452 | 13.452
BARRIO OBRERO | PINTURAS | PINTURA VINILO TIPO 1 BLANCO A 3 MANOS | MUROS INT. BAÑO NIÑOS | PISO 2 | BAÑOS NIÑOS | BATERIAS SANITARIAS | CUADRADO/RECTÁNGULO | AREA | 16.7 | 1.2 | [6 empty] | 1 | M2 | 20.04 | 20.04
BARRIO OBRERO | PINTURAS | PINTURA VINILO TIPO 1 BLANCO A 3 MANOS | MUROS INT. BAÑO NIÑOS | PISO 1 | BAÑOS NIÑOS | BATERIAS SANITARIAS | CUADRADO/RECTÁNGULO | AREA | 16.7 | 1.2 | [6 empty] | 1 | M2 | 20.04 | 20.04
BARRIO OBRERO | PRELIMINARES | CAMPAMENTO DE OBRA |  |  |  |  | ACAD | AREA | [7 empty] | 60 | 1 | M2 | 60 | 60
BARRIO OBRERO | PRELIMINARES | CASETA SANITARIA |  |  |  |  | OTRO | UNIDAD | [7 empty] | 1 | 6 | UN | 1 | 6
BARRIO OBRERO | PRELIMINARES | CERRAMIENTO PROV. |  |  |  |  | OTRO | LINEAL | [7 empty] | 240 | 1 | ML | 240 | 240
BARRIO OBRERO | PRELIMINARES | LIMPIEZA Y DESCAPOTE TERRENO |  |  |  |  | OTRO | VOLUMEN | [7 empty] | 683 | 1 | M3 | 683 | 683
BARRIO OBRERO | PRELIMINARES | LOCALIZACION Y REPLANTEO |  |  |  |  | OTRO | AREA | [7 empty] | 683 | 1 | M2 | 683 | 683
BARRIO OBRERO | PRELIMINARES | PROVISIONAL DE AGUA POTABLE |  |  |  |  | OTRO | UNIDAD | [7 empty] | 1 | 1 | UN | 1 | 1
BARRIO OBRERO | PRELIMINARES | PROVISIONAL DE ENERGIA |  |  |  |  | OTRO | UNIDAD | [7 empty] | 1 | 1 | UN | 1 | 1
BARRIO OBRERO | PRELIMINARES | VALLA CURADURIA |  |  |  |  | OTRO | UNIDAD | [7 empty] | 1 | 1 | UN | 1 | 1
BARRIO OBRERO | RAMPA ELEVADA | ACERO COLUMNAS 60.000 PSI | B´-1´ | N-0,55 - CIMENTACION |  | AREAS COMUNES | OTRO | PESO | [7 empty] | 129.3544 | 1 | Kg | 129.3544 | 129.3544
BARRIO OBRERO | RAMPA ELEVADA | ACERO COLUMNAS 60.000 PSI | C -1 ´ | N-0,55 - CIMENTACION |  | AREAS COMUNES | OTRO | PESO | [7 empty] | 98.5064 | 1 | Kg | 98.5064 | 98.5064
BARRIO OBRERO | RAMPA ELEVADA | ACERO COLUMNAS 60.000 PSI | D -1´ | N-0,55 - CIMENTACION |  | AREAS COMUNES | OTRO | PESO | [7 empty] | 157.536 | 1 | Kg | 157.536 | 157.536
BARRIO OBRERO | RAMPA ELEVADA | ACERO COLUMNAS 60.000 PSI | E´-1 | N-0,55 - CIMENTACION |  | AREAS COMUNES | OTRO | PESO | [7 empty] | 249.9112 | 1 | Kg | 249.9112 | 249.9112
BARRIO OBRERO | RAMPA ELEVADA | ACERO COLUMNAS 60.000 PSI | E´-1´ | N-0,55 - CIMENTACION |  | AREAS COMUNES | OTRO | PESO | [7 empty] | 215.7296 | 1 | Kg | 215.7296 | 215.7296
BARRIO OBRERO | RAMPA ELEVADA | ACERO COLUMNAS 60.000 PSI | E´-2 | N-0,55 - CIMENTACION |  | AREAS COMUNES | OTRO | PESO | [7 empty] | 381.2168 | 1 | Kg | 381.2168 | 381.2168
BARRIO OBRERO | RAMPA ELEVADA | ACERO COLUMNAS 60.000 PSI | E´-3´ | N-0,55 - CIMENTACION |  | AREAS COMUNES | OTRO | PESO | [7 empty] | 367.0912 | 1 | Kg | 367.0912 | 367.0912
BARRIO OBRERO | RAMPA ELEVADA | ACERO PLACA AEREA 60.000 PSI | TODOS | N-0,55 - CIMENTACION |  | AREAS COMUNES | OTRO | PESO | [7 empty] | 1154.72 | 1 | Kg | 1154.72 | 1154.72
BARRIO OBRERO | RAMPA ELEVADA | ACERO VIGAS AEREAS 60.000 PSI | VR 1 | PISO 2 |  | AREAS COMUNES | OTRO | PESO | 0.15 | 0.45 | [5 empty] | 200.718 | 1 | Kg | 200.718 | 200.718
BARRIO OBRERO | RAMPA ELEVADA | ACERO VIGAS AEREAS 60.000 PSI | VR 10 | PISO 2 |  | AREAS COMUNES | OTRO | PESO | 0.15 | 0.45 | [5 empty] | 10.9256 | 1 | Kg | 10.9256 | 10.9256
BARRIO OBRERO | RAMPA ELEVADA | ACERO VIGAS AEREAS 60.000 PSI | VR 11 | PISO 2 |  | AREAS COMUNES | OTRO | PESO | 0.15 | 0.45 | [5 empty] | 10.9256 | 1 | Kg | 10.9256 | 10.9256
BARRIO OBRERO | RAMPA ELEVADA | ACERO VIGAS AEREAS 60.000 PSI | VR 12 | PISO 2 |  | AREAS COMUNES | OTRO | PESO | 0.15 | 0.45 | [5 empty] | 12.0456 | 1 | Kg | 12.0456 | 12.0456
BARRIO OBRERO | RAMPA ELEVADA | ACERO VIGAS AEREAS 60.000 PSI | VR 13 | PISO 2 |  | AREAS COMUNES | OTRO | PESO | 0.15 | 0.45 | [5 empty] | 21.7222 | 1 | Kg | 21.7222 | 21.7222
BARRIO OBRERO | RAMPA ELEVADA | ACERO VIGAS AEREAS 60.000 PSI | VR 14 | PISO 2 |  | AREAS COMUNES | OTRO | PESO | 0.15 | 0.45 | [5 empty] | 10.9256 | 1 | Kg | 10.9256 | 10.9256
BARRIO OBRERO | RAMPA ELEVADA | ACERO VIGAS AEREAS 60.000 PSI | VR 15 | PISO 2 |  | AREAS COMUNES | OTRO | PESO | 0.15 | 0.45 | [5 empty] | 12.0456 | 1 | Kg | 12.0456 | 12.0456
BARRIO OBRERO | RAMPA ELEVADA | ACERO VIGAS AEREAS 60.000 PSI | VR 16 | PISO 2 |  | AREAS COMUNES | OTRO | PESO | 0.15 | 0.45 | [5 empty] | 21.7222 | 1 | Kg | 21.7222 | 21.7222
BARRIO OBRERO | RAMPA ELEVADA | ACERO VIGAS AEREAS 60.000 PSI | VR 17 | PISO 2 |  | AREAS COMUNES | OTRO | PESO | 0.15 | 0.45 | [5 empty] | 27.2662 | 1 | Kg | 27.2662 | 27.2662
BARRIO OBRERO | RAMPA ELEVADA | ACERO VIGAS AEREAS 60.000 PSI | VR 18 | PISO 2 |  | AREAS COMUNES | OTRO | PESO | 0.15 | 0.45 | [5 empty] | 10.9256 | 1 | Kg | 10.9256 | 10.9256
BARRIO OBRERO | RAMPA ELEVADA | ACERO VIGAS AEREAS 60.000 PSI | VR 2 | PISO 2 |  | AREAS COMUNES | OTRO | PESO | 0.15 | 0.45 | [5 empty] | 492.407 | 1 | Kg | 492.407 | 492.407
BARRIO OBRERO | RAMPA ELEVADA | ACERO VIGAS AEREAS 60.000 PSI | VR 3 | PISO 2 |  | AREAS COMUNES | OTRO | PESO | 0.15 | 0.45 | [5 empty] | 200.718 | 1 | Kg | 200.718 | 200.718
BARRIO OBRERO | RAMPA ELEVADA | ACERO VIGAS AEREAS 60.000 PSI | VR 4 | PISO 2 |  | AREAS COMUNES | OTRO | PESO | 0.15 | 0.45 | [5 empty] | 214.734 | 1 | Kg | 214.734 | 214.734
BARRIO OBRERO | RAMPA ELEVADA | ACERO VIGAS AEREAS 60.000 PSI | VR 5 | PISO 2 |  | AREAS COMUNES | OTRO | PESO | 0.15 | 0.45 | [5 empty] | 439.505 | 1 | Kg | 439.505 | 439.505
BARRIO OBRERO | RAMPA ELEVADA | ACERO VIGAS AEREAS 60.000 PSI | VR 6 | PISO 2 |  | AREAS COMUNES | OTRO | PESO | 0.15 | 0.45 | [5 empty] | 214.734 | 1 | Kg | 214.734 | 214.734
BARRIO OBRERO | RAMPA ELEVADA | ACERO VIGAS AEREAS 60.000 PSI | VR 7 | PISO 2 |  | AREAS COMUNES | OTRO | PESO | 0.15 | 0.45 | [5 empty] | 29.1088 | 1 | Kg | 29.1088 | 29.1088
BARRIO OBRERO | RAMPA ELEVADA | ACERO VIGAS AEREAS 60.000 PSI | VR 8 | PISO 2 |  | AREAS COMUNES | OTRO | PESO | 0.15 | 0.45 | [5 empty] | 10.9256 | 1 | Kg | 10.9256 | 10.9256
BARRIO OBRERO | RAMPA ELEVADA | ACERO VIGAS AEREAS 60.000 PSI | VR 9 | PISO 2 |  | AREAS COMUNES | OTRO | PESO | 0.15 | 0.45 | [5 empty] | 21.7222 | 1 | Kg | 21.7222 | 21.7222
BARRIO OBRERO | RAMPA ELEVADA | ACERO VIGAS CIMENTACION 60.000 PSI | VR - 001 | N-0,55 - CIMENTACION |  | AREAS COMUNES | OTRO | PESO | 0.4 | 0.5 | [5 empty] | 324.296 | 1 | Kg | 324.296 | 324.296
BARRIO OBRERO | RAMPA ELEVADA | ACERO VIGAS CIMENTACION 60.000 PSI | VR - 016 | N-0,55 - CIMENTACION |  | AREAS COMUNES | OTRO | PESO | 0.4 | 0.5 | [5 empty] | 308.448 | 1 | Kg | 308.448 | 308.448
BARRIO OBRERO | RAMPA ELEVADA | ACERO ZAPATAS 60.000 PSI | ZAPATAS TIPO 3- 1,30 m x 2.60 m | N-0,55 - CIMENTACION |  | AREAS COMUNES | OTRO | PESO | 1.3 | 2.6 | [5 empty] | 66.2704 | 3 | Kg | 66.2704 | 198.8112
BARRIO OBRERO | RAMPA ELEVADA | ACERO ZAPATAS 60.000 PSI | ZAPATAS TIPO 4- 2,00 m x 2,00 m | N-0,55 - CIMENTACION |  | AREAS COMUNES | OTRO | PESO | 2 | 2 | [5 empty] | 50.2964 | 1 | Kg | 50.2964 | 50.2964
BARRIO OBRERO | RAMPA ELEVADA | ACERO ZAPATAS 60.000 PSI | ZAPATAS TIPO 5,2- 1.50 m x 1,50 m | N-0,55 - CIMENTACION |  | AREAS COMUNES | OTRO | PESO | 1.5 | 1.5 | [5 empty] | 68.8842 | 3 | Kg | 68.8842 | 206.6526
BARRIO OBRERO | RAMPA ELEVADA | BARANDA METALICA EXTERNA | BARNADA RAMPA | N-0,55 - CIMENTACION |  | AREAS COMUNES | OTRO | LINEAL | [7 empty] | 52.49 | 1 | ML | 52.49 | 52.49
BARRIO OBRERO | RAMPA ELEVADA | BARANDA METALICA INTERNA | BARANDA RAMPA | N-0,55 - CIMENTACION |  | AREAS COMUNES | OTRO | LINEAL | [7 empty] | 44 | 1 | ML | 44 | 44
BARRIO OBRERO | RAMPA ELEVADA | CONCRETO COLUMNAS - 3000 PSI | B´-1´ | N-0,55 - CIMENTACION |  | AREAS COMUNES | CUADRADO/RECTÁNGULO | VOLUMEN | 0.5 | 0.5 |  |  | 1.25 |  |  |  | 1 | M3 | 0.3125 | 0.3125
BARRIO OBRERO | RAMPA ELEVADA | CONCRETO COLUMNAS - 3000 PSI | C -1 ´ | N-0,55 - CIMENTACION |  | AREAS COMUNES | CUADRADO/RECTÁNGULO | VOLUMEN | 0.5 | 0.5 |  |  | 1.67 |  |  |  | 1 | M3 | 0.4175 | 0.4175
BARRIO OBRERO | RAMPA ELEVADA | CONCRETO COLUMNAS - 3000 PSI | D -1´ | N-0,55 - CIMENTACION |  | AREAS COMUNES | CUADRADO/RECTÁNGULO | VOLUMEN | 0.5 | 0.5 |  |  | 2 |  |  |  | 1 | M3 | 0.5 | 0.5
BARRIO OBRERO | RAMPA ELEVADA | CONCRETO COLUMNAS - 3000 PSI | E´-1 | N-0,55 - CIMENTACION |  | AREAS COMUNES | CUADRADO/RECTÁNGULO | VOLUMEN | 0.5 | 0.5 |  |  | 3.22 |  |  |  | 1 | M3 | 0.805 | 0.805
BARRIO OBRERO | RAMPA ELEVADA | CONCRETO COLUMNAS - 3000 PSI | E´-1´ | N-0,55 - CIMENTACION |  | AREAS COMUNES | CUADRADO/RECTÁNGULO | VOLUMEN | 0.5 | 0.5 |  |  | 2.58 |  |  |  | 1 | M3 | 0.645 | 0.645
BARRIO OBRERO | RAMPA ELEVADA | CONCRETO COLUMNAS - 3000 PSI | E´-2 | N-0,55 - CIMENTACION |  | AREAS COMUNES | CUADRADO/RECTÁNGULO | VOLUMEN | 0.5 | 0.5 |  |  | 3.61 |  |  |  | 1 | M3 | 0.9025 | 0.9025
BARRIO OBRERO | RAMPA ELEVADA | CONCRETO COLUMNAS - 3000 PSI | E´-3´ | N-0,55 - CIMENTACION |  | AREAS COMUNES | CUADRADO/RECTÁNGULO | VOLUMEN | 0.5 | 0.5 |  |  | 4.2 |  |  |  | 1 | M3 | 1.05 | 1.05
BARRIO OBRERO | RAMPA ELEVADA | CONCRETO DE LIMPIEZA 2000 PSI | VR - 001 | N-0,55 - CIMENTACION |  | AREAS COMUNES | CUADRADO/RECTÁNGULO | VOLUMEN | 0.4 | 0.1 |  |  | 18 |  |  |  | 1 | M3 | 0.72 | 0.72
BARRIO OBRERO | RAMPA ELEVADA | CONCRETO DE LIMPIEZA 2000 PSI | VR - 016 | N-0,55 - CIMENTACION |  | AREAS COMUNES | CUADRADO/RECTÁNGULO | VOLUMEN | 0.4 | 0.1 |  |  | 15.929 |  |  |  | 1 | M3 | 0.63716 | 0.63716
BARRIO OBRERO | RAMPA ELEVADA | CONCRETO DE LIMPIEZA 2000 PSI | ZAPATAS TIPO 3- 1,30 m x 2.60 m | N-0,55 - CIMENTACION |  | AREAS COMUNES | CUADRADO/RECTÁNGULO | VOLUMEN | 1.3 | 2.6 |  |  | 0.1 |  |  |  | 3 | M3 | 0.338 | 1.014
BARRIO OBRERO | RAMPA ELEVADA | CONCRETO DE LIMPIEZA 2000 PSI | ZAPATAS TIPO 4- 2,00 m x 2,00 m | N-0,55 - CIMENTACION |  | AREAS COMUNES | CUADRADO/RECTÁNGULO | VOLUMEN | 2 | 2 |  |  | 0.1 |  |  |  | 1 | M3 | 0.4 | 0.4
BARRIO OBRERO | RAMPA ELEVADA | CONCRETO DE LIMPIEZA 2000 PSI | ZAPATAS TIPO 6- 1.50 m x 1,50 m | N-0,55 - CIMENTACION |  | AREAS COMUNES | CUADRADO/RECTÁNGULO | VOLUMEN | 1.5 | 1.5 |  |  | 0.1 |  |  |  | 3 | M3 | 0.225 | 0.675
BARRIO OBRERO | RAMPA ELEVADA | CONCRETO PLACA AEREA - 3000 PSI | TODOS | N-0,55 - CIMENTACION |  | AREAS COMUNES | OTRO | AREA | [7 empty] | 87.44 | 1 | M2 | 87.44 | 87.44
BARRIO OBRERO | RAMPA ELEVADA | CONCRETO VIGAS AEREAS - 3000 PSI | VR 1 | PISO 2 |  | AREAS COMUNES | CUADRADO/RECTÁNGULO | VOLUMEN | 0.15 | 0.45 |  |  | 26.29 |  |  |  | 1 | M3 | 1.7746 | 1.7746
BARRIO OBRERO | RAMPA ELEVADA | CONCRETO VIGAS AEREAS - 3000 PSI | VR 10 | PISO 2 |  | AREAS COMUNES | CUADRADO/RECTÁNGULO | VOLUMEN | 0.15 | 0.45 |  |  | 1.1 |  |  |  | 1 | M3 | 0.07425 | 0.07425
BARRIO OBRERO | RAMPA ELEVADA | CONCRETO VIGAS AEREAS - 3000 PSI | VR 11 | PISO 2 |  | AREAS COMUNES | CUADRADO/RECTÁNGULO | VOLUMEN | 0.15 | 0.45 |  |  | 1.1 |  |  |  | 1 | M3 | 0.07425 | 0.07425
BARRIO OBRERO | RAMPA ELEVADA | CONCRETO VIGAS AEREAS - 3000 PSI | VR 12 | PISO 2 |  | AREAS COMUNES | CUADRADO/RECTÁNGULO | VOLUMEN | 0.4 | 0.45 |  |  | 1 |  |  |  | 1 | M3 | 0.18 | 0.18
BARRIO OBRERO | RAMPA ELEVADA | CONCRETO VIGAS AEREAS - 3000 PSI | VR 13 | PISO 2 |  | AREAS COMUNES | CUADRADO/RECTÁNGULO | VOLUMEN | 0.4 | 0.45 |  |  | 1 |  |  |  | 1 | M3 | 0.18 | 0.18
BARRIO OBRERO | RAMPA ELEVADA | CONCRETO VIGAS AEREAS - 3000 PSI | VR 14 | PISO 2 |  | AREAS COMUNES | CUADRADO/RECTÁNGULO | VOLUMEN | 0.15 | 0.45 |  |  | 1.1 |  |  |  | 1 | M3 | 0.07425 | 0.07425
BARRIO OBRERO | RAMPA ELEVADA | CONCRETO VIGAS AEREAS - 3000 PSI | VR 15 | PISO 2 |  | AREAS COMUNES | CUADRADO/RECTÁNGULO | VOLUMEN | 0.4 | 0.45 |  |  | 1.1 |  |  |  | 1 | M3 | 0.198 | 0.198
BARRIO OBRERO | RAMPA ELEVADA | CONCRETO VIGAS AEREAS - 3000 PSI | VR 16 | PISO 2 |  | AREAS COMUNES | CUADRADO/RECTÁNGULO | VOLUMEN | 0.4 | 0.45 |  |  | 1 |  |  |  | 1 | M3 | 0.18 | 0.18
BARRIO OBRERO | RAMPA ELEVADA | CONCRETO VIGAS AEREAS - 3000 PSI | VR 17 | PISO 2 |  | AREAS COMUNES | CUADRADO/RECTÁNGULO | VOLUMEN | 0.4 | 0.45 |  |  | 1 |  |  |  | 1 | M3 | 0.18 | 0.18
BARRIO OBRERO | RAMPA ELEVADA | CONCRETO VIGAS AEREAS - 3000 PSI | VR 18 | PISO 2 |  | AREAS COMUNES | CUADRADO/RECTÁNGULO | VOLUMEN | 0.15 | 0.45 |  |  | 1.1 |  |  |  | 1 | M3 | 0.07425 | 0.07425
BARRIO OBRERO | RAMPA ELEVADA | CONCRETO VIGAS AEREAS - 3000 PSI | VR 2 | PISO 2 |  | AREAS COMUNES | CUADRADO/RECTÁNGULO | VOLUMEN | 0.4 | 0.45 |  |  | 23.64 |  |  |  | 1 | M3 | 4.2552 | 4.2552
BARRIO OBRERO | RAMPA ELEVADA | CONCRETO VIGAS AEREAS - 3000 PSI | VR 3 | PISO 2 |  | AREAS COMUNES | CUADRADO/RECTÁNGULO | VOLUMEN | 0.15 | 0.45 |  |  | 26.29 |  |  |  | 1 | M3 | 1.7746 | 1.7746
BARRIO OBRERO | RAMPA ELEVADA | CONCRETO VIGAS AEREAS - 3000 PSI | VR 4 | PISO 2 |  | AREAS COMUNES | CUADRADO/RECTÁNGULO | VOLUMEN | 0.15 | 0.45 |  |  | 23 |  |  |  | 1 | M3 | 1.5525 | 1.5525
BARRIO OBRERO | RAMPA ELEVADA | CONCRETO VIGAS AEREAS - 3000 PSI | VR 5 | PISO 2 |  | AREAS COMUNES | CUADRADO/RECTÁNGULO | VOLUMEN | 0.4 | 0.45 |  |  | 22.45 |  |  |  | 1 | M3 | 4.041 | 4.041
BARRIO OBRERO | RAMPA ELEVADA | CONCRETO VIGAS AEREAS - 3000 PSI | VR 6 | PISO 2 |  | AREAS COMUNES | CUADRADO/RECTÁNGULO | VOLUMEN | 0.15 | 0.45 |  |  | 23.55 |  |  |  | 1 | M3 | 1.5896 | 1.5896
BARRIO OBRERO | RAMPA ELEVADA | CONCRETO VIGAS AEREAS - 3000 PSI | VR 7 | PISO 2 |  | AREAS COMUNES | CUADRADO/RECTÁNGULO | VOLUMEN | 0.4 | 0.45 |  |  | 1 |  |  |  | 1 | M3 | 0.18 | 0.18
BARRIO OBRERO | RAMPA ELEVADA | CONCRETO VIGAS AEREAS - 3000 PSI | VR 8 | PISO 2 |  | AREAS COMUNES | CUADRADO/RECTÁNGULO | VOLUMEN | 0.15 | 0.45 |  |  | 1.1 |  |  |  | 1 | M3 | 0.07425 | 0.07425
BARRIO OBRERO | RAMPA ELEVADA | CONCRETO VIGAS AEREAS - 3000 PSI | VR 9 | PISO 2 |  | AREAS COMUNES | CUADRADO/RECTÁNGULO | VOLUMEN | 0.4 | 0.45 |  |  | 1 |  |  |  | 1 | M3 | 0.18 | 0.18
BARRIO OBRERO | RAMPA ELEVADA | CONCRETO VIGAS CIMENTACION - 3000 PSI | VR - 001 | N-0,55 - CIMENTACION |  | AREAS COMUNES | CUADRADO/RECTÁNGULO | VOLUMEN | 0.4 | 0.5 |  |  | 20.75 |  |  |  | 1 | M3 | 4.15 | 4.15
BARRIO OBRERO | RAMPA ELEVADA | CONCRETO VIGAS CIMENTACION - 3000 PSI | VR - 016 | N-0,55 - CIMENTACION |  | AREAS COMUNES | CUADRADO/RECTÁNGULO | VOLUMEN | 0.4 | 0.5 |  |  | 19.3 |  |  |  | 1 | M3 | 3.86 | 3.86
BARRIO OBRERO | RAMPA ELEVADA | CONCRETO ZAPATAS 3000 PSI | ZAPATAS TIPO 3- 1,30 m x 2.60 m | N-0,55 - CIMENTACION |  | AREAS COMUNES | CUADRADO/RECTÁNGULO | VOLUMEN | 1.3 | 2.6 |  |  | 0.3 |  |  |  | 3 | M3 | 1.014 | 3.042
BARRIO OBRERO | RAMPA ELEVADA | CONCRETO ZAPATAS 3000 PSI | ZAPATAS TIPO 4- 2,00 m x 2,00 m | N-0,55 - CIMENTACION |  | AREAS COMUNES | CUADRADO/RECTÁNGULO | VOLUMEN | 2 | 2 |  |  | 0.3 |  |  |  | 1 | M3 | 1.2 | 1.2
BARRIO OBRERO | RAMPA ELEVADA | CONCRETO ZAPATAS 3000 PSI | ZAPATAS TIPO 5/2- 1.50 m x 1,50 m | N-0,55 - CIMENTACION |  | AREAS COMUNES | CUADRADO/RECTÁNGULO | VOLUMEN | 1.5 | 1.5 |  |  | 0.3 |  |  |  | 3 | M3 | 0.675 | 2.025
BARRIO OBRERO | RAMPA ELEVADA | EXCAVACION MANUAL VIGAS h< 1,50 m | VR - 001 | N-0,55 - CIMENTACION |  | AREAS COMUNES | CUADRADO/RECTÁNGULO | VOLUMEN | 0.4 | 0.8 |  |  | 18 |  |  |  | 1 | M3 | 5.76 | 5.76
BARRIO OBRERO | RAMPA ELEVADA | EXCAVACION MANUAL VIGAS h< 1,50 m | VR - 016 | N-0,55 - CIMENTACION |  | AREAS COMUNES | CUADRADO/RECTÁNGULO | VOLUMEN | 0.4 | 0.8 |  |  | 15.929 |  |  |  | 1 | M3 | 5.0973 | 5.0973
BARRIO OBRERO | RAMPA ELEVADA | EXCAVACION MANUAL VIGAS h< 1,50 m | VR-01 | N-0,55 - CIMENTACION |  | AREAS COMUNES | CUADRADO/RECTÁNGULO | VOLUMEN | 0.4 | 0.8 |  |  | 1.9 |  |  |  | 1 | M3 | 0.608 | 0.608
BARRIO OBRERO | RAMPA ELEVADA | EXCAVACION MANUAL ZAPATAS h>1,50 m | ZAPATAS TIPO 3- 1,30 m x 2.60 m | N-0,55 - CIMENTACION |  | AREAS COMUNES | CUADRADO/RECTÁNGULO | VOLUMEN | 1.3 | 2.6 |  |  | 1.1 |  |  |  | 3 | M3 | 3.718 | 11.154
BARRIO OBRERO | RAMPA ELEVADA | EXCAVACION MANUAL ZAPATAS h>1,50 m | ZAPATAS TIPO 4- 2,00 m x 2,00 m | N-0,55 - CIMENTACION |  | AREAS COMUNES | CUADRADO/RECTÁNGULO | VOLUMEN | 2 | 2 |  |  | 1.1 |  |  |  | 1 | M3 | 4.4 | 4.4
BARRIO OBRERO | RAMPA ELEVADA | EXCAVACION MANUAL ZAPATAS h>1,50 m | ZAPATAS TIPO 5/2- 1.50 m x 1,50 m | N-0,55 - CIMENTACION |  | AREAS COMUNES | CUADRADO/RECTÁNGULO | VOLUMEN | 1.5 | 1.5 |  |  | 1.1 |  |  |  | 3 | M3 | 2.475 | 7.425
BARRIO OBRERO | RAMPA ELEVADA | RECEBO COMPACTADO EN VIGAS | VR - 001 | N-0,55 - CIMENTACION |  | AREAS COMUNES | CUADRADO/RECTÁNGULO | VOLUMEN | 0.4 | 0.3 |  |  | 20.75 |  |  |  | 1 | M3 | 2.49 | 2.49
BARRIO OBRERO | RAMPA ELEVADA | RECEBO COMPACTADO EN VIGAS | VR - 002 | N-0,55 - CIMENTACION |  | AREAS COMUNES | CUADRADO/RECTÁNGULO | VOLUMEN | 0.4 | 0.3 |  |  | 19.3 |  |  |  | 1 | M3 | 2.316 | 2.316
BARRIO OBRERO | RAMPA ELEVADA | RECEBO COMPACTADO EN ZAPATAS | ZAPATAS TIPO 3- 1,30 m x 2.60 m | N-0,55 - CIMENTACION |  | AREAS COMUNES | CUADRADO/RECTÁNGULO | VOLUMEN | 1.3 | 2.2 |  |  | 0.7 |  |  |  | 3 | M3 | 2.002 | 6.006
BARRIO OBRERO | RAMPA ELEVADA | RECEBO COMPACTADO EN ZAPATAS | ZAPATAS TIPO 4- 2,00 m x 2,00 m | N-0,55 - CIMENTACION |  | AREAS COMUNES | CUADRADO/RECTÁNGULO | VOLUMEN | 2 | 1.6 |  |  | 0.7 |  |  |  | 1 | M3 | 2.24 | 2.24
BARRIO OBRERO | RAMPA ELEVADA | RECEBO COMPACTADO EN ZAPATAS | ZAPATAS TIPO 5/2- 1.50 m x 1,50 m | N-0,55 - CIMENTACION |  | AREAS COMUNES | CUADRADO/RECTÁNGULO | VOLUMEN | 1.5 | 1.1 |  |  | 0.7 |  |  |  | 3 | M3 | 1.155 | 3.465
BARRIO OBRERO | RAMPA ELEVADA | RETIRO MATERIAL DE EXCAVACION | VR - 001 | N-0,55 - CIMENTACION |  | AREAS COMUNES | CUADRADO/RECTÁNGULO | VOLUMEN | 0.4 | 0.8 |  |  | 18 |  |  |  | 1 | M3 | 5.76 | 5.76
BARRIO OBRERO | RAMPA ELEVADA | RETIRO MATERIAL DE EXCAVACION | VR - 016 | N-0,55 - CIMENTACION |  | AREAS COMUNES | CUADRADO/RECTÁNGULO | VOLUMEN | 0.4 | 0.8 |  |  | 15.929 |  |  |  | 1 | M3 | 5.0973 | 5.0973
BARRIO OBRERO | RAMPA ELEVADA | RETIRO MATERIAL DE EXCAVACION | ZAPATAS TIPO 3- 1,30 m x 2.60 m | N-0,55 - CIMENTACION |  | AREAS COMUNES | CUADRADO/RECTÁNGULO | VOLUMEN | 1.3 | 2.6 |  |  | 1.1 |  |  |  | 1 | M3 | 3.718 | 3.718
BARRIO OBRERO | RAMPA ELEVADA | RETIRO MATERIAL DE EXCAVACION | ZAPATAS TIPO 4- 2,00 m x 2,00 m | N-0,55 - CIMENTACION |  | AREAS COMUNES | CUADRADO/RECTÁNGULO | VOLUMEN | 2 | 2 |  |  | 1.1 |  |  |  | 1 | M3 | 4.4 | 4.4
BARRIO OBRERO | RAMPA ELEVADA | RETIRO MATERIAL DE EXCAVACION | ZAPATAS TIPO 6- 1.50 m x 1,50 m | N-0,55 - CIMENTACION |  | AREAS COMUNES | CUADRADO/RECTÁNGULO | VOLUMEN | 1.5 | 1.5 |  |  | 1.1 |  |  |  | 1 | M3 | 2.475 | 2.475
BARRIO OBRERO | RELLENOS PARA CIMENTACION | RECEBO COMPACTADO BAJO PLACA | PLACA DE CONTRAPISO | N-0,55 - CIMENTACION |  | AREAS COMUNES | CUADRADO/RECTÁNGULO | VOLUMEN | 1 | 341.24 |  |  | 0.3 |  |  |  | 1 | M3 | 102.372 | 102.372
BARRIO OBRERO | RELLENOS PARA CIMENTACION | RECEBO COMPACTADO EN ZAPATAS | ZAPATAS TIPO 1- 2.00 m x 2.00 m | N-0,55 - CIMENTACION |  | AREAS COMUNES | CUADRADO/RECTÁNGULO | VOLUMEN | 2 | 2 |  |  | 0.5 |  |  |  | 7 | M3 | 2 | 14
BARRIO OBRERO | RELLENOS PARA CIMENTACION | RECEBO COMPACTADO EN ZAPATAS | ZAPATAS TIPO 2- 1.40 m x 1.40 m | N-0,55 - CIMENTACION |  | AREAS COMUNES | CUADRADO/RECTÁNGULO | VOLUMEN | 1.4 | 1.4 |  |  | 0.5 |  |  |  | 10 | M3 | 0.98 | 9.8
BARRIO OBRERO | RELLENOS PARA CIMENTACION | RECEBO COMPACTADO EN ZAPATAS | ZAPATAS TIPO 5- 1.50 m x 3.00 m | N-0,55 - CIMENTACION |  | AREAS COMUNES | CUADRADO/RECTÁNGULO | VOLUMEN | 1.5 | 1.5 |  |  | 0.4 |  |  |  | 3 | M3 | 0.9 | 2.7
BARRIO OBRERO | URBANISMO | ACERO PLACA CONTRAPISO 60.000 PSI | ANDEN PERIMETRAL | PISO 1 | TODOS | AREAS COMUNES | OTRO | PESO | [7 empty] | 249.0526 | 1 | Kg | 249.0526 | 249.0526
BARRIO OBRERO | URBANISMO | CONCRETO PLACA CONTRAPISO - 3000 PSI | ANDEN PERIMETRAL | PISO 1 | TODOS | AREAS COMUNES | OTRO | AREA | [7 empty] | 60.05 | 1 | M2 | 60.05 | 60.05
BARRIO OBRERO | URBANISMO | EXCAVACION PARA NIVELACION DE TERRENO | ANDEN PERIMETRAL | PISO 1 | TODOS | AREAS COMUNES | ACAD | VOLUMEN |  |  |  |  | 0.3 |  |  | 60.05 | 1 | M3 | 18.015 | 18.015
BARRIO OBRERO | URBANISMO | RECEBO COMPACTADO BAJO PLACA | ANDEN PERIMETRAL | PISO 1 | TODOS | AREAS COMUNES | ACAD | VOLUMEN |  |  |  |  | 0.3 |  |  | 60.05 | 1 | M3 | 18.015 | 18.015
BARRIO OBRERO | URBANISMO | RETIRO MATERIAL DE EXCAVACION | ANDEN PERIMETRAL | PISO 1 | TODOS | AREAS COMUNES | ACAD | VOLUMEN |  |  |  |  | 0.3 |  |  | 60.05 | 1 | M3 | 18.015 | 18.015

## CARTILLA ACERO BARRIO OBRERO
PRESUPUESTO DE PROYECTO
PROYECTO: |  | COLEGIO IE BARRIO OBRERO
GRUPO |  | Grupo 10 Ipiales
UBICACIÓN |  | OCTUBRE DE 2016
FECHA: |  | OCTUBRE DE 2016
ACTIVIDAD: |  | ESTRUCTURA
INSUMO: |  | ACERO
ZAPATAS EDIFICIO
P E5 DE E11 | 2016-09-01 | Z-1 | Kg | 1 | 50.2964 | 7 | 352.0748
TIPO | CANTIDAD | LONGITUD | #3 | #4 | #5 | #6 | #7 | #8
1 | 22 | 2.3 | #4: 50.6
TOTAL ML |  |  | 0 | 50.6 | 0 | 0 | 0 | 0
PESO UNITARO |  |  | 0.56 | 0.994 | 1.552 | 2.235 | 3.042 | 3.973
PESO TOTAL |  |  | 0 | 50.2964 | 0 | 0 | 0 | 0
P E5 DE E11 | 2016-09-01 | Z-2 | Kg | 1 | 23.6572 | 10 | 236.572
TIPO | CANTIDAD | LONGITUD | #3 | #4 | #5 | #6 | #7 | #8
2 | 14 | 1.7 | #4: 23.8
TOTAL ML |  |  | 0 | 23.8 | 0 | 0 | 0 | 0
PESO UNITARO |  |  | 0.56 | 0.994 | 1.552 | 2.235 | 3.042 | 3.973
PESO TOTAL |  |  | 0 | 23.6572 | 0 | 0 | 0 | 0
P E5 DE E11 | 2016-09-01 | Z-5 | Kg | 1 | 57.2544 | 3 | 171.7632
TIPO | CANTIDAD | LONGITUD | #3 | #4 | #5 | #6 | #7 | #8
5 | 10 | 1.8 | #4: 18
5 | 22 | 1.8 | #4: 39.6
TOTAL ML |  |  | 0 | 57.6 | 0 | 0 | 0 | 0
PESO UNITARO |  |  | 0.56 | 0.994 | 1.552 | 2.235 | 3.042 | 3.973
PESO TOTAL |  |  | 0 | 57.2544 | 0 | 0 | 0 | 0
ZAPATAS RAMPA
P E5 DE E11 | 2016-09-01 | Z-3 | Kg | 1 | 66.2704 | 3 | 198.8112
TIPO | CANTIDAD | LONGITUD | #3 | #4 | #5 | #6 | #7 | #8
3 | 7 | 2.9 | #5: 20.3
3 | 14 | 1.6 | #5: 22.4
TOTAL ML |  |  | 0 | 0 | 42.7 | 0 | 0 | 0
PESO UNITARO |  |  | 0.56 | 0.994 | 1.552 | 2.235 | 3.042 | 3.973
PESO TOTAL |  |  | 0 | 0 | 66.2704 | 0 | 0 | 0
P E5 DE E11 | 2016-09-01 | Z-4 | Kg | 1 | 50.2964 | 1 | 50.2964
TIPO | CANTIDAD | LONGITUD | #3 | #4 | #5 | #6 | #7 | #8
4 | 22 | 2.3 | #4: 50.6
TOTAL ML |  |  | 0 | 50.6 | 0 | 0 | 0 | 0
PESO UNITARO |  |  | 0.56 | 0.994 | 1.552 | 2.235 | 3.042 | 3.973
PESO TOTAL |  |  | 0 | 50.2964 | 0 | 0 | 0 | 0
P E5 DE E11 | 2016-09-01 | Z-5´ | Kg | 1 | 68.8842 | 3 | 206.6526
TIPO | CANTIDAD | LONGITUD | #3 | #4 | #5 | #6 | #7 | #8
6 | 10 | 3.3 | #4: 33
6 | 11 | 3.3 | #4: 36.3
TOTAL ML |  |  | 0 | 69.3 | 0 | 0 | 0 | 0
PESO UNITARO |  |  | 0.56 | 0.994 | 1.552 | 2.235 | 3.042 | 3.973
PESO TOTAL |  |  | 0 | 68.8842 | 0 | 0 | 0 | 0
VIGAS DE CIMENTACION N -0,05
P E5 DE E8 | 2016-09-01 | V-002 | #3: Kg; #4: 1; #5: 81.6508
TIPO | CANTIDAD | LONGITUD | #3 | #4 | #5 | #6 | #7 | #8
VIGA | 3 | 7.7 | #4: 23.1
VIGA | 3 | 7.7 | #4: 23.1
FLEJES | 44 | 1.45 | #3: 63.8
TOTAL ML |  |  | 63.8 | 46.2 | 0 | 0 | 0 | 0
PESO UNITARO |  |  | 0.56 | 0.994 | 1.552 | 2.235 | 3.042 | 3.973
PESO TOTAL |  |  | 35.728 | 45.9228 | 0 | 0 | 0 | 0
P E5 DE E8 | 2016-09-01 | V-003 | #3: Kg; #4: 1; #5: 81.6508
TIPO | CANTIDAD | LONGITUD | #3 | #4 | #5 | #6 | #7 | #8
VIGA | 3 | 7.7 | #4: 23.1
VIGA | 3 | 7.7 | #4: 23.1
FLEJES | 44 | 1.45 | #3: 63.8
TOTAL ML |  |  | 63.8 | 46.2 | 0 | 0 | 0 | 0
PESO UNITARO |  |  | 0.56 | 0.994 | 1.552 | 2.235 | 3.042 | 3.973
PESO TOTAL |  |  | 35.728 | 45.9228 | 0 | 0 | 0 | 0
P E5 DE E8 | 2016-09-01 | V-004 | #3: Kg; #4: 1; #5: 34.0816
TIPO | CANTIDAD | LONGITUD | #3 | #4 | #5 | #6 | #7 | #8
VIGA | 3 | 3.4 | #4: 10.2
VIGA | 3 | 3.4 | #4: 10.2
FLEJES | 17 | 1.45 | #3: 24.65
TOTAL ML |  |  | 24.65 | 20.4 | 0 | 0 | 0 | 0
PESO UNITARO |  |  | 0.56 | 0.994 | 1.552 | 2.235 | 3.042 | 3.973
PESO TOTAL |  |  | 13.804 | 20.2776 | 0 | 0 | 0 | 0
P E5 DE E8 | 2016-09-01 | V-005 | #3: Kg; #4: 1; #5: 344.463
TIPO | CANTIDAD | LONGITUD | #3 | #4 | #5 | #6 | #7 | #8
VIGA | 3 | 6 | #4: 18
VIGA | 3 | 3.5 | #4: 10.5
VIGA | 3 | 9 | #4: 27
VIGA | 3 | 8.5 | #4: 25.5
VIGA | 3 | 8 | #4: 24
VIGA | 3 | 8.5 | #4: 25.5
VIGA | 3 | 5 | #4: 15
VIGA | 3 | 6 | #4: 18
VIGA | 3 | 8 | #4: 24
VIGA | 3 | 4 | #4: 12
FLEJES | 180 | 1.45 | #3: 261
TOTAL ML |  |  | 261 | 199.5 | 0 | 0 | 0 | 0
PESO UNITARO |  |  | 0.56 | 0.994 | 1.552 | 2.235 | 3.042 | 3.973
PESO TOTAL |  |  | 146.16 | 198.303 | 0 | 0 | 0 | 0
P E5 DE E8 | 2016-09-01 | V-006 | #3: Kg; #4: 1; #5: 344.463
TIPO | CANTIDAD | LONGITUD | #3 | #4 | #5 | #6 | #7 | #8
VIGA | 3 | 6 | #4: 18
VIGA | 3 | 3.5 | #4: 10.5
VIGA | 3 | 9 | #4: 27
VIGA | 3 | 8.5 | #4: 25.5
VIGA | 3 | 8 | #4: 24
VIGA | 3 | 8.5 | #4: 25.5
VIGA | 3 | 5 | #4: 15
VIGA | 3 | 6 | #4: 18
VIGA | 3 | 8 | #4: 24
VIGA | 3 | 4 | #4: 12
FLEJES | 180 | 1.45 | #3: 261
TOTAL ML |  |  | 261 | 199.5 | 0 | 0 | 0 | 0
PESO UNITARO |  |  | 0.56 | 0.994 | 1.552 | 2.235 | 3.042 | 3.973
PESO TOTAL |  |  | 146.16 | 198.303 | 0 | 0 | 0 | 0
P E5 DE E8 | 2016-09-01 | V-007 | #3: Kg; #4: 1; #5: 80.4076
TIPO | CANTIDAD | LONGITUD | #3 | #4 | #5 | #6 | #7 | #8
VIGA | 3 | 7.9 | #4: 23.7
VIGA | 3 | 7.9 | #4: 23.7
FLEJES | 41 | 1.45 | #3: 59.45
TOTAL ML |  |  | 59.45 | 47.4 | 0 | 0 | 0 | 0
PESO UNITARO |  |  | 0.56 | 0.994 | 1.552 | 2.235 | 3.042 | 3.973
PESO TOTAL |  |  | 33.292 | 47.1156 | 0 | 0 | 0 | 0
P E5 DE E8 | 2016-09-01 | V-008 | #3: Kg; #4: 1; #5: 253.435
TIPO | CANTIDAD | LONGITUD | #3 | #4 | #5 | #6 | #7 | #8
VIGA | 3 | 6.5 | #4: 19.5
VIGA | 3 | 4 | #4: 12
VIGA | 3 | 8 | #4: 24
VIGA | 3 | 8 | #4: 24
VIGA | 3 | 8 | #4: 24
VIGA | 3 | 9.5 | #4: 28.5
VIGA | 3 | 4.5 | #4: 13.5
FLEJES | 134 | 1.45 | #3: 194.3
TOTAL ML |  |  | 194.3 | 145.5 | 0 | 0 | 0 | 0
PESO UNITARO |  |  | 0.56 | 0.994 | 1.552 | 2.235 | 3.042 | 3.973
PESO TOTAL |  |  | 108.808 | 144.627 | 0 | 0 | 0 | 0
P E5 DE E8 | 2016-09-01 | V-009 | #3: Kg; #4: 1; #5: 182.346
TIPO | CANTIDAD | LONGITUD | #3 | #4 | #5 | #6 | #7 | #8
VIGA | 2 | 6.5 | #4: 13
VIGA | 2 | 4 | #4: 8
VIGA | 2 | 8 | #5: 16
VIGA | 2 | 8 | #4: 16
VIGA | 2 | 8.5 | #4: 17
VIGA | 2 | 9.5 | #4: 19
VIGA | 2 | 4 | #4: 8
FLEJES | 110 | 1.25 | #3: 137.5
TOTAL ML |  |  | 137.5 | 81 | 16 | 0 | 0 | 0
PESO UNITARO |  |  | 0.56 | 0.994 | 1.552 | 2.235 | 3.042 | 3.973
PESO TOTAL |  |  | 77 | 80.514 | 24.832 | 0 | 0 | 0
P E5 DE E8 | 2016-09-01 | V-010 | #3: Kg; #4: 1; #5: 83.7564
TIPO | CANTIDAD | LONGITUD | #3 | #4 | #5 | #6 | #7 | #8
VIGA | 3 | 7.1 | #4: 21.3
VIGA | 3 | 7.1 | #4: 21.3
FLEJES | 51 | 1.45 | #3: 73.95
TOTAL ML |  |  | 73.95 | 42.6 | 0 | 0 | 0 | 0
PESO UNITARO |  |  | 0.56 | 0.994 | 1.552 | 2.235 | 3.042 | 3.973
PESO TOTAL |  |  | 41.412 | 42.3444 | 0 | 0 | 0 | 0
P E5 DE E8 | 2016-09-01 | V-011 | #3: Kg; #4: 1; #5: 139.244
TIPO | CANTIDAD | LONGITUD | #3 | #4 | #5 | #6 | #7 | #8
VIGA | 3 | 4 | #4: 12
VIGA | 3 | 4.5 | #4: 13.5
VIGA | 3 | 4.5 | #4: 13.5
VIGA | 3 | 6.5 | #4: 19.5
VIGA | 3 | 6.5 | #4: 19.5
FLEJES | 76 | 1.45 | #3: 110.2
TOTAL ML |  |  | 110.2 | 78 | 0 | 0 | 0 | 0
PESO UNITARO |  |  | 0.56 | 0.994 | 1.552 | 2.235 | 3.042 | 3.973
PESO TOTAL |  |  | 61.712 | 77.532 | 0 | 0 | 0 | 0
P E5 DE E8 | 2016-09-01 | V-012 | #3: Kg; #4: 1; #5: 139.244
TIPO | CANTIDAD | LONGITUD | #3 | #4 | #5 | #6 | #7 | #8
VIGA | 3 | 4 | #4: 12
VIGA | 3 | 4.5 | #4: 13.5
VIGA | 3 | 4.5 | #4: 13.5
VIGA | 3 | 6.5 | #4: 19.5
VIGA | 3 | 6.5 | #4: 19.5
FLEJES | 76 | 1.45 | #3: 110.2
TOTAL ML |  |  | 110.2 | 78 | 0 | 0 | 0 | 0
PESO UNITARO |  |  | 0.56 | 0.994 | 1.552 | 2.235 | 3.042 | 3.973
PESO TOTAL |  |  | 61.712 | 77.532 | 0 | 0 | 0 | 0
P E5 DE E8 | 2016-09-01 | V-013 | #3: Kg; #4: 1; #5: 0
TIPO | CANTIDAD | LONGITUD | #3 | #4 | #5 | #6 | #7 | #8
VIGA |  |  | #4: 0
VIGA |  |  | #4: 0
FLEJES |  |  | #3: 0
TOTAL ML |  |  | 0 | 0 | 0 | 0 | 0 | 0
PESO UNITARO |  |  | 0.56 | 0.994 | 1.552 | 2.235 | 3.042 | 3.973
PESO TOTAL |  |  | 0 | 0 | 0 | 0 | 0 | 0
P E5 DE E8 | 2016-09-01 | V-014 | #3: Kg; #4: 1; #5: 297.045
TIPO | CANTIDAD | LONGITUD | #3 | #4 | #5 | #6 | #7 | #8
VIGA | 3 | 8 | #4: 24
VIGA | 3 | 5.5 | #4: 16.5
VIGA | 3 | 6.5 | #4: 19.5
VIGA | 3 | 10.5 | #4: 31.5
VIGA | 3 | 8 | #4: 24
VIGA | 3 | 7.5 | #4: 22.5
VIGA | 3 | 5.5 | #4: 16.5
VIGA | 3 | 4 | #4: 12
FLEJES | 162 | 1.45 | #3: 234.9
TOTAL ML |  |  | 234.9 | 166.5 | 0 | 0 | 0 | 0
PESO UNITARO |  |  | 0.56 | 0.994 | 1.552 | 2.235 | 3.042 | 3.973
PESO TOTAL |  |  | 131.544 | 165.501 | 0 | 0 | 0 | 0
P E5 DE E8 | 2016-09-01 | V-015 | #3: Kg; #4: 1; #5: 297.045
TIPO | CANTIDAD | LONGITUD | #3 | #4 | #5 | #6 | #7 | #8
VIGA | 3 | 8 | #4: 24
VIGA | 3 | 5.5 | #4: 16.5
VIGA | 3 | 6.5 | #4: 19.5
VIGA | 3 | 10.5 | #4: 31.5
VIGA | 3 | 8 | #4: 24
VIGA | 3 | 7.5 | #4: 22.5
VIGA | 3 | 5.5 | #4: 16.5
VIGA | 3 | 4 | #4: 12
FLEJES | 162 | 1.45 | #3: 234.9
TOTAL ML |  |  | 234.9 | 166.5 | 0 | 0 | 0 | 0
PESO UNITARO |  |  | 0.56 | 0.994 | 1.552 | 2.235 | 3.042 | 3.973
PESO TOTAL |  |  | 131.544 | 165.501 | 0 | 0 | 0 | 0
|  | VIGAS SEGUNDO PISO | #3: N +3,45
P E4 DE E8 | 2016-09-01 | V-101 | #3: Kg; #4: 1; #5: 91.3664
TIPO | CANTIDAD | LONGITUD | #3 | #4 | #5 | #6 | #7 | #8
VIGA | 1 | 7.8 | #5: 7.8
VIGA | 2 | 7.7 | #4: 15.4
VIGA | 1 | 7.8 | #5: 7.8
VIGA | 2 | 7.7 | #4: 15.4
FLEJES | 45 | 1.45 | #3: 65.25
TOTAL ML |  |  | 65.25 | 30.8 | 15.6 | 0 | 0 | 0
PESO UNITARO |  |  | 0.56 | 0.994 | 1.552 | 2.235 | 3.042 | 3.973
PESO TOTAL |  |  | 36.54 | 30.6152 | 24.2112 | 0 | 0 | 0
|  | VIGAS SEGUNDO PISO | #3: N +3,45
P E4 DE E8 | 2016-09-01 | V-102 | #3: Kg; #4: 1; #5: 85.6824
TIPO | CANTIDAD | LONGITUD | #3 | #4 | #5 | #6 | #7 | #8
VIGA | 2 | 7.7 | #4: 15.4
VIGA | 1 | 7.8 | #5: 7.8
VIGA | 2 | 7.7 | #4: 15.4
VIGA | 1 | 7.8 | #5: 7.8
FLEJES | 38 | 1.45 | #3: 55.1
TOTAL ML |  |  | 55.1 | 30.8 | 15.6 | 0 | 0 | 0
PESO UNITARO |  |  | 0.56 | 0.994 | 1.552 | 2.235 | 3.042 | 3.973
PESO TOTAL |  |  | 30.856 | 30.6152 | 24.2112 | 0 | 0 | 0
|  | VIGAS SEGUNDO PISO | #3: N +3,45
P E4 DE E8 | 2016-09-01 | V-103 | #3: Kg; #4: 1; #5: 177.8543
TIPO | CANTIDAD | LONGITUD | #3 | #4 | #5 | #6 | #7 | #8
VIGA | 2 | 8 | #7: 16
VIGA | 1 | 8.1 | #8: 8.1
VIGA | 2 | 7.9 | #6: 15.8
VIGA | 1 | 8 | #7: 8
FLEJES | 46 | 1.45 | #3: 66.7
TOTAL ML |  |  | 66.7 | 0 | 0 | 15.8 | 24 | 8.1
PESO UNITARO |  |  | 0.56 | 0.994 | 1.552 | 2.235 | 3.042 | 3.973
PESO TOTAL |  |  | 37.352 | 0 | 0 | 35.313 | 73.008 | 32.1813
|  | VIGAS SEGUNDO PISO | #3: N +3,45
P E4 DE E8 | 2016-09-01 | V-104 | #3: Kg; #4: 1; #5: 170.929
TIPO | CANTIDAD | LONGITUD | #3 | #4 | #5 | #6 | #7 | #8
VIGA | 1 | 5 | #6: 5
VIGA | 1 | 5.5 | #5: 5.5
VIGA | 1 | 3.5 | #5: 3.5
VIGA | 2 | 6.5 | #6: 13
VIGA | 2 | 5 | #5: 10
VIGA | 2 | 9 | #5: 18
VIGA | 2 | 2.5 | #6: 5
VIGA | 1 | 6 | #7: 6
FLEJES | 54 | 1.45 | #3: 78.3
TOTAL ML |  |  | 78.3 | 0 | 37 | 23 | 6 | 0
PESO UNITARO |  |  | 0.56 | 0.994 | 1.552 | 2.235 | 3.042 | 3.973
PESO TOTAL |  |  | 43.848 | 0 | 57.424 | 51.405 | 18.252 | 0
|  | VIGAS SEGUNDO PISO | #3: N +3,45
P E4 DE E8 | 2016-09-01 | V-106 | #3: Kg; #4: 1; #5: 792.442
TIPO | CANTIDAD | LONGITUD | #3 | #4 | #5 | #6 | #7 | #8
VIGA | 1 | 2.5 | #5: 2.5
VIGA | 2 | 5 | #6: 10
VIGA | 1 | 9.5 | #5: 9.5
VIGA | 2 | 6.5 | #4: 13
VIGA | 1 | 4 | #6: 4
VIGA | 2 | 8 | #8: 16
VIGA | 1 | 8.5 | #6: 8.5
VIGA | 2 | 8 | #6: 16
VIGA | 1 | 4 | #7: 4
VIGA | 1 | 4 | #8: 4
VIGA | 2 | 4 | #8: 8
VIGA | 2 | 8.5 | #8: 17
VIGA | 1 | 8 | #7: 8
VIGA | 2 | 8.5 | #8: 17
VIGA | 2 | 4.5 | #6: 9
VIGA | 1 | 3 | #7: 3
VIGA | 2 | 8 | #8: 16
VIGA | 2 | 4.5 | #7: 9
VIGA | 1 | 6.5 | #8: 6.5
VIGA | 2 | 9.5 | #8: 19
FLEJES | 210 | 1.45 | #3: 304.5
TOTAL ML |  |  | 304.5 | 13 | 12 | 47.5 | 24 | 103.5
PESO UNITARO |  |  | 0.56 | 0.994 | 1.552 | 2.235 | 3.042 | 3.973
PESO TOTAL |  |  | 170.52 | 12.922 | 18.624 | 106.1625 | 73.008 | 411.2055
|  | VIGAS SEGUNDO PISO | #3: N +3,45
P E4 DE E8 | 2016-09-01 | V-107 | #3: Kg; #4: 1; #5: 825.4793
TIPO | CANTIDAD | LONGITUD | #3 | #4 | #5 | #6 | #7 | #8
VIGA | 1 | 3.5 | #7: 3.5
VIGA | 2 | 5 | #7: 10
VIGA | 2 | 6.5 | #6: 13
VIGA | 1 | 8.5 | #6: 8.5
VIGA | 1 | 2.5 | #5: 2.5
VIGA | 1 | 5 | #8: 5
VIGA | 2 | 4.5 | #7: 9
VIGA | 2 | 8.5 | #8: 17
VIGA | 2 | 8 | #6: 16
VIGA | 1 | 8 | #7: 8
VIGA | 1 | 4.5 | #7: 4.5
VIGA | 2 | 4.5 | #7: 9
VIGA | 2 | 8 | #8: 16
VIGA | 2 | 8.7 | #7: 17.4
VIGA | 1 | 8.5 | #8: 8.5
VIGA | 1 | 4.5 | #7: 4.5
VIGA | 1 | 3 | #7: 3
VIGA | 2 | 8.5 | #8: 17
VIGA | 2 | 4.5 | #7: 9
VIGA | 2 | 9.5 | #7: 19
VIGA | 1 | 6.5 | #6: 6.5
FLEJES | 217 | 1.45 | #3: 314.65
TOTAL ML |  |  | 314.65 | 0 | 2.5 | 44 | 96.9 | 63.5
PESO UNITARO |  |  | 0.56 | 0.994 | 1.552 | 2.235 | 3.042 | 3.973
PESO TOTAL |  |  | 176.204 | 0 | 3.88 | 98.34 | 294.7698 | 252.2855
|  | VIGAS SEGUNDO PISO | #3: N +3,45
P E4 DE E8 | 2016-09-01 | V-108 | #3: Kg; #4: 1; #5: 550.0264
TIPO | CANTIDAD | LONGITUD | #3 | #4 | #5 | #6 | #7 | #8
VIGA | 1 | 8.2 | #7: 8.2
VIGA | 2 | 5 | #7: 10
VIGA | 2 | 6.5 | #5: 13
VIGA | 1 | 8 | #5: 8
VIGA | 2 | 8.5 | #7: 17
VIGA | 2 | 8 | #6: 16
VIGA | 2 | 8 | #8: 16
VIGA | 2 | 8.5 | #8: 17
VIGA | 2 | 8.5 | #6: 17
VIGA | 2 | 4.5 | #6: 9
VIGA | 2 | 9.5 | #6: 19
FLEJES | 51 | 1.45 | #3: 73.95
FLEJES | 145 | 1.25 | #3: 181.25
TOTAL ML |  |  | 255.2 | 0 | 21 | 61 | 35.2 | 33
PESO UNITARO |  |  | 0.56 | 0.994 | 1.552 | 2.235 | 3.042 | 3.973
PESO TOTAL |  |  | 142.912 | 0 | 32.592 | 136.335 | 107.0784 | 131.109
|  | VIGAS SEGUNDO PISO | #3: N +3,45
P E4 DE E8 | 2016-09-01 | V-109 | #3: Kg; #4: 1; #5: 595.2175
TIPO | CANTIDAD | LONGITUD | #3 | #4 | #5 | #6 | #7 | #8
VIGA | 1 | 2.5 | #7: 2.5
VIGA | 2 | 5 | #7: 10
VIGA | 2 | 4.5 | #8: 9
VIGA | 1 | 9.5 | #7: 9.5
VIGA | 2 | 6.5 | #6: 13
VIGA | 1 | 5 | #7: 5
VIGA | 2 | 5.5 | #7: 11
VIGA | 2 | 8 | #7: 16
VIGA | 1 | 8.5 | #6: 8.5
VIGA | 2 | 8 | #6: 16
VIGA | 1 | 5.5 | #7: 5.5
VIGA | 1 | 2 | #7: 2
VIGA | 2 | 8 | #8: 16
VIGA | 2 | 4 | #8: 8
VIGA | 1 | 6.5 | #7: 6.5
VIGA | 2 | 8 | #6: 16
VIGA | 2 | 2.5 | #5: 5
FLEJES | 160 | 1.45 | #3: 232
TOTAL ML |  |  | 232 | 0 | 5 | 53.5 | 68 | 33
PESO UNITARO |  |  | 0.56 | 0.994 | 1.552 | 2.235 | 3.042 | 3.973
PESO TOTAL |  |  | 129.92 | 0 | 7.76 | 119.5725 | 206.856 | 131.109
|  | VIGAS SEGUNDO PISO | #3: N +3,45
P E4 DE E8 | 2016-09-01 | V-110 | #3: Kg; #4: 1; #5: 208.942
TIPO | CANTIDAD | LONGITUD | #3 | #4 | #5 | #6 | #7 | #8
VIGA | 2 | 4.5 | #4: 9
VIGA | 2 | 6.5 | #4: 13
VIGA | 2 | 8 | #5: 16
VIGA | 2 | 8 | #4: 16
VIGA | 2 | 8 | #5: 16
VIGA | 2 | 4 | #4: 8
VIGA | 2 | 9.5 | #4: 19
FLEJES | 147 | 1.15 | #3: 169.05
TOTAL ML |  |  | 169.05 | 65 | 32 | 0 | 0 | 0
PESO UNITARO |  |  | 0.56 | 0.994 | 1.552 | 2.235 | 3.042 | 3.973
PESO TOTAL |  |  | 94.668 | 64.61 | 49.664 | 0 | 0 | 0
|  | VIGAS SEGUNDO PISO | #3: N +3,45
P E4 DE E8 | 2016-09-01 | V-111 | #3: Kg; #4: 1; #5: 120.0512
TIPO | CANTIDAD | LONGITUD | #3 | #4 | #5 | #6 | #7 | #8
VIGA | 2 | 7.1 | #4: 14.2
VIGA | 2 | 7.2 | #5: 14.4
VIGA | 2 | 7.1 | #4: 14.2
VIGA | 2 | 7.2 | #5: 14.4
FLEJES | 51 | 1.65 | #3: 84.15
TOTAL ML |  |  | 84.15 | 28.4 | 28.8 | 0 | 0 | 0
PESO UNITARO |  |  | 0.56 | 0.994 | 1.552 | 2.235 | 3.042 | 3.973
PESO TOTAL |  |  | 47.124 | 28.2296 | 44.6976 | 0 | 0 | 0
|  | VIGAS SEGUNDO PISO | #3: N +3,45
P E4 DE E8 | 2016-09-01 | V-112 | #3: Kg; #4: 1; #5: 62.682
TIPO | CANTIDAD | LONGITUD | #3 | #4 | #5 | #6 | #7 | #8
VIGA | 2 | 7.3 | #4: 14.6
VIGA | 2 | 7.4 | #5: 14.8
FLEJES | 36 | 1.25 | #3: 45
TOTAL ML |  |  | 45 | 14.6 | 14.8 | 0 | 0 | 0
PESO UNITARO |  |  | 0.56 | 0.994 | 1.552 | 2.235 | 3.042 | 3.973
PESO TOTAL |  |  | 25.2 | 14.5124 | 22.9696 | 0 | 0 | 0
|  | VIGAS SEGUNDO PISO | #3: N +3,45
P E4 DE E8 | 2016-09-01 | V-113 | #3: Kg; #4: 1; #5: 375.861
TIPO | CANTIDAD | LONGITUD | #3 | #4 | #5 | #6 | #7 | #8
VIGA | 2 | 4.5 | #8: 9
VIGA | 2 | 6.5 | #8: 13
VIGA | 2 | 6.5 | #8: 13
VIGA | 2 | 8 | #7: 16
VIGA | 2 | 4 | #6: 8
VIGA | 2 | 9 | #6: 18
VIGA | 2 | 5 | #7: 10
VIGA | 2 | 5 | #5: 10
FLEJES | 91 | 1.65 | #3: 150.15
TOTAL ML |  |  | 150.15 | 0 | 10 | 26 | 26 | 35
PESO UNITARO |  |  | 0.56 | 0.994 | 1.552 | 2.235 | 3.042 | 3.973
PESO TOTAL |  |  | 84.084 | 0 | 15.52 | 58.11 | 79.092 | 139.055
|  | VIGAS SEGUNDO PISO | #3: N +3,45
P E4 DE E8 | 2016-09-01 | V-114 | #3: Kg; #4: 1; #5: 119.904
TIPO | CANTIDAD | LONGITUD | #3 | #4 | #5 | #6 | #7 | #8
VIGA | 2 | 6.5 | #5: 13
VIGA | 2 | 6.5 | #5: 13
VIGA | 2 | 4 | #5: 8
VIGA | 2 | 9 | #5: 18
FLEJES | 56 | 1.25 | #3: 70
TOTAL ML |  |  | 70 | 0 | 52 | 0 | 0 | 0
PESO UNITARO |  |  | 0.56 | 0.994 | 1.552 | 2.235 | 3.042 | 3.973
PESO TOTAL |  |  | 39.2 | 0 | 80.704 | 0 | 0 | 0
|  | VIGAS SEGUNDO PISO | #3: N +3,45
P E4 DE E8 | 2016-09-01 | V-115 | #3: Kg; #4: 1; #5: 375.861
TIPO | CANTIDAD | LONGITUD | #3 | #4 | #5 | #6 | #7 | #8
VIGA | 2 | 4.5 | #8: 9
VIGA | 2 | 5 | #7: 10
VIGA | 2 | 6.5 | #8: 13
VIGA | 2 | 6.5 | #8: 13
VIGA | 2 | 8 | #7: 16
VIGA | 2 | 5 | #5: 10
VIGA | 2 | 4 | #6: 8
VIGA | 2 | 9 | #6: 18
FLEJES | 91 | 1.65 | #3: 150.15
TOTAL ML |  |  | 150.15 | 0 | 10 | 26 | 26 | 35
PESO UNITARO |  |  | 0.56 | 0.994 | 1.552 | 2.235 | 3.042 | 3.973
PESO TOTAL |  |  | 84.084 | 0 | 15.52 | 58.11 | 79.092 | 139.055
|  | VIGAS SEGUNDO PISO | #3: N +3,45
P E4 DE E8 | 2016-09-01 | V-116 | #3: Kg; #4: 1; #5: 144.66
TIPO | CANTIDAD | LONGITUD | #3 | #4 | #5 | #6 | #7 | #8
VIGA | 2 | 6 | #5: 12
VIGA | 2 | 7 | #6: 14
VIGA | 2 | 11.8 | #6: 23.6
FLEJES | 60 | 1.25 | #3: 75
TOTAL ML |  |  | 75 | 0 | 12 | 37.6 | 0 | 0
PESO UNITARO |  |  | 0.56 | 0.994 | 1.552 | 2.235 | 3.042 | 3.973
PESO TOTAL |  |  | 42 | 0 | 18.624 | 84.036 | 0 | 0
|  | VIGAS SEGUNDO PISO | #3: N +3,45
P E4 DE E8 | 2016-09-01 | V-117 | #3: Kg; #4: 1; #5: 128.1876
TIPO | CANTIDAD | LONGITUD | #3 | #4 | #5 | #6 | #7 | #8
VIGA | 2 | 4.8 | #8: 9.6
VIGA | 2 | 4.7 | #7: 9.4
VIGA | 4 | 4.6 | #6: 18.4
FLEJES | 22 | 1.65 | #3: 36.3
TOTAL ML |  |  | 36.3 | 0 | 0 | 18.4 | 9.4 | 9.6
PESO UNITARO |  |  | 0.56 | 0.994 | 1.552 | 2.235 | 3.042 | 3.973
PESO TOTAL |  |  | 20.328 | 0 | 0 | 41.124 | 28.5948 | 38.1408
|  | VIGAS SEGUNDO PISO | #3: N +3,45
P E4 DE E8 | 2016-09-01 | V-118 | #3: Kg; #4: 1; #5: 746.673
TIPO | CANTIDAD | LONGITUD | #3 | #4 | #5 | #6 | #7 | #8
VIGA | 2 | 4.5 | #8: 9
VIGA | 2 | 6.5 | #8: 13
VIGA | 2 | 5.5 | #7: 11
VIGA | 2 | 8 | #8: 16
VIGA | 2 | 4 | #6: 8
VIGA | 2 | 8 | #8: 16
VIGA | 2 | 6.5 | #8: 13
VIGA | 2 | 5.5 | #7: 11
VIGA | 2 | 8 | #7: 16
VIGA | 2 | 9.5 | #5: 19
VIGA | 2 | 4 | #4: 8
VIGA | 2 | 8 | #6: 16
VIGA | 2 | 5 | #6: 10
VIGA | 2 | 2 | #5: 4
VIGA | 2 | 4 | #6: 8
VIGA | 2 | 7.5 | #5: 15
VIGA | 2 | 2.5 | #5: 5
VIGA | 2 | 5.5 | #5: 11
FLEJES | 194 | 1.65 | #3: 320.1
TOTAL ML |  |  | 320.1 | 8 | 54 | 42 | 38 | 67
PESO UNITARO |  |  | 0.56 | 0.994 | 1.552 | 2.235 | 3.042 | 3.973
PESO TOTAL |  |  | 179.256 | 7.952 | 83.808 | 93.87 | 115.596 | 266.191
|  | VIGAS SEGUNDO PISO | #3: N +3,45
P E4 DE E8 | 2016-09-01 | V-119 | #3: Kg; #4: 1; #5: 242.559
TIPO | CANTIDAD | LONGITUD | #3 | #4 | #5 | #6 | #7 | #8
VIGA | 2 | 6 | #5: 12
VIGA | 2 | 6 | #6: 12
VIGA | 2 | 7 | #5: 14
VIGA | 2 | 8 | #5: 16
VIGA | 2 | 6.5 | #6: 13
VIGA | 2 | 6 | #6: 12
VIGA | 2 | 7.5 | #5: 15
FLEJES | 102 | 1.25 | #3: 127.5
TOTAL ML |  |  | 127.5 | 0 | 57 | 37 | 0 | 0
PESO UNITARO |  |  | 0.56 | 0.994 | 1.552 | 2.235 | 3.042 | 3.973
PESO TOTAL |  |  | 71.4 | 0 | 88.464 | 82.695 | 0 | 0
|  | VIGAS SEGUNDO PISO | #3: N +3,45
P E4 DE E8 | 2016-09-01 | V-120 | #3: Kg; #4: 1; #5: 629.085
TIPO | CANTIDAD | LONGITUD | #3 | #4 | #5 | #6 | #7 | #8
VIGA | 2 | 4.5 | #6: 9
VIGA | 2 | 6.5 | #7: 13
VIGA | 2 | 5.5 | #7: 11
VIGA | 2 | 8 | #5: 16
VIGA | 2 | 4 | #6: 8
VIGA | 2 | 8 | #6: 16
VIGA | 2 | 6 | #6: 12
VIGA | 2 | 5.5 | #7: 11
VIGA | 2 | 8 | #7: 16
VIGA | 2 | 9.5 | #4: 19
VIGA | 2 | 4 | #5: 8
VIGA | 2 | 8 | #8: 16
VIGA | 2 | 5 | #6: 10
VIGA | 2 | 2 | #5: 4
VIGA | 2 | 4 | #6: 8
VIGA | 2 | 9.5 | #4: 19
VIGA | 2 | 5.5 | #4: 11
FLEJES | 192 | 1.65 | #3: 316.8
TOTAL ML |  |  | 316.8 | 49 | 28 | 63 | 51 | 16
PESO UNITARO |  |  | 0.56 | 0.994 | 1.552 | 2.235 | 3.042 | 3.973
PESO TOTAL |  |  | 177.408 | 48.706 | 43.456 | 140.805 | 155.142 | 63.568
|  | VIGAS DE CUBIERTA | #3: N +6,65
P E4 DE E8 | 2016-09-01 | V-202 | #3: Kg; #4: 1; #5: 119.8844
TIPO | CANTIDAD | LONGITUD | #3 | #4 | #5 | #6 | #7 | #8
VIGA | 2 | 7.6 | #4: 15.2
VIGA | 2 | 7.5 | #4: 15
FLEJES | 37 | 1.15 | #3: 42.55; #5: 42.55
TOTAL ML |  |  | 42.55 | 30.2 | 42.55 | 0 | 0 | 0
PESO UNITARO |  |  | 0.56 | 0.994 | 1.552 | 2.235 | 3.042 | 3.973
PESO TOTAL |  |  | 23.828 | 30.0188 | 66.0376 | 0 | 0 | 0
|  | VIGAS DE CUBIERTA | #3: N +6,65
P E4 DE E8 | 2016-09-01 | V-203 | #3: Kg; #4: 1; #5: 91.3664
TIPO | CANTIDAD | LONGITUD | #3 | #4 | #5 | #6 | #7 | #8
VIGA | 1 | 7.8 | #5: 7.8
VIGA | 2 | 7.7 | #4: 15.4
VIGA | 2 | 7.7 | #4: 15.4
VIGA | 1 | 7.8 | #5: 7.8
FLEJES | 45 | 1.45 | #3: 65.25
TOTAL ML |  |  | 65.25 | 30.8 | 15.6 | 0 | 0 | 0
PESO UNITARO |  |  | 0.56 | 0.994 | 1.552 | 2.235 | 3.042 | 3.973
PESO TOTAL |  |  | 36.54 | 30.6152 | 24.2112 | 0 | 0 | 0
|  | VIGAS DE CUBIERTA | #3: N +6,65
P E4 DE E8 | 2016-09-01 | V-204 | #3: Kg; #4: 1; #5: 76.4432
TIPO | CANTIDAD | LONGITUD | #3 | #4 | #5 | #6 | #7 | #8
VIGA | 2 | 3.4 | #4: 6.8
VIGA | 1 | 3.5 | #5: 3.5
VIGA | 1 | 3.5 | #5: 3.5
VIGA | 2 | 3.4 | #4: 6.8
FLEJES | 17 | 1.45 | #3: 24.65; #5: 24.65
TOTAL ML |  |  | 24.65 | 13.6 | 31.65 | 0 | 0 | 0
PESO UNITARO |  |  | 0.56 | 0.994 | 1.552 | 2.235 | 3.042 | 3.973
PESO TOTAL |  |  | 13.804 | 13.5184 | 49.1208 | 0 | 0 | 0
|  | VIGAS DE CUBIERTA | #3: N +6,65
P E4 DE E8 | 2016-09-01 | V-205 | #3: Kg; #4: 1; #5: 121.632
TIPO | CANTIDAD | LONGITUD | #3 | #4 | #5 | #6 | #7 | #8
VIGA | 2 | 4.5 | #4: 9
VIGA | 2 | 9 | #4: 18
VIGA | 2 | 6.5 | #4: 13
VIGA | 2 | 7 | #7: 14
FLEJES | 61 | 1.15 | #3: 70.15
TOTAL ML |  |  | 70.15 | 40 | 0 | 0 | 14 | 0
PESO UNITARO |  |  | 0.56 | 0.994 | 1.552 | 2.235 | 3.042 | 3.973
PESO TOTAL |  |  | 39.284 | 39.76 | 0 | 0 | 42.588 | 0
|  | VIGAS DE CUBIERTA | #3: N +6,65
P E4 DE E8 | 2016-09-01 | V-206 | #3: Kg; #4: 1; #5: 410.525
TIPO | CANTIDAD | LONGITUD | #3 | #4 | #5 | #6 | #7 | #8
VIGA | 1 | 2.5 | #4: 2.5
VIGA | 2 | 5 | #5: 10
VIGA | 1 | 9.5 | #5: 9.5
VIGA | 2 | 6.5 | #4: 13
VIGA | 1 | 5 | #4: 5
VIGA | 2 | 8 | #5: 16
VIGA | 1 | 8.5 | #5: 8.5
VIGA | 2 | 8 | #4: 16
VIGA | 1 | 5 | #4: 5
VIGA | 1 | 4 | #4: 4
VIGA | 2 | 8.5 | #5: 17
VIGA | 1 | 7.5 | #5: 7.5
VIGA | 2 | 8.5 | #4: 17
VIGA | 1 | 3 | #4: 3
VIGA | 2 | 8 | #5: 16
VIGA | 2 | 4.5 | #5: 9
VIGA | 1 | 6.5 | #5: 6.5
VIGA | 2 | 9.5 | #4: 19
FLEJES | 211 | 1.45 | #3: 305.95
TOTAL ML |  |  | 305.95 | 84.5 | 100 | 0 | 0 | 0
PESO UNITARO |  |  | 0.56 | 0.994 | 1.552 | 2.235 | 3.042 | 3.973
PESO TOTAL |  |  | 171.332 | 83.993 | 155.2 | 0 | 0 | 0
|  | VIGAS DE CUBIERTA | #3: N +6,65
P E4 DE E8 | 2016-09-01 | V-207 | #3: Kg; #4: 1; #5: 416.125
TIPO | CANTIDAD | LONGITUD | #3 | #4 | #5 | #6 | #7 | #8
VIGA | 1 | 2.5 | #4: 2.5
VIGA | 2 | 5 | #5: 10
VIGA | 1 | 9.5 | #5: 9.5
VIGA | 2 | 6.5 | #4: 13
VIGA | 1 | 5 | #4: 5
VIGA | 2 | 8 | #5: 16
VIGA | 1 | 8.5 | #5: 8.5
VIGA | 2 | 8 | #4: 16
VIGA | 1 | 5 | #4: 5
VIGA | 1 | 4 | #4: 4
VIGA | 2 | 8.5 | #5: 17
VIGA | 1 | 7.5 | #5: 7.5
VIGA | 2 | 8.5 | #4: 17
VIGA | 1 | 4 | #4: 4
VIGA | 1 | 3 | #4: 3
VIGA | 2 | 8 | #5: 16
VIGA | 2 | 4.5 | #5: 9
VIGA | 1 | 6.5 | #5: 6.5
VIGA | 2 | 9.5 | #4: 19
FLEJES | 213 | 1.45 | #3: 308.85
TOTAL ML |  |  | 308.85 | 88.5 | 100 | 0 | 0 | 0
PESO UNITARO |  |  | 0.56 | 0.994 | 1.552 | 2.235 | 3.042 | 3.973
PESO TOTAL |  |  | 172.956 | 87.969 | 155.2 | 0 | 0 | 0
|  | VIGAS DE CUBIERTA | #3: N +6,65
P E4 DE E8 | 2016-09-01 | V-208 | #3: Kg; #4: 1; #5: 89.5344
TIPO | CANTIDAD | LONGITUD | #3 | #4 | #5 | #6 | #7 | #8
VIGA | 1 | 8 | #5: 8
VIGA | 2 | 7.9 | #4: 15.8
VIGA | 1 | 8 | #5: 8
VIGA | 2 | 7.9 | #4: 15.8
FLEJES | 41 | 1.45 | #3: 59.45
TOTAL ML |  |  | 59.45 | 31.6 | 16 | 0 | 0 | 0
PESO UNITARO |  |  | 0.56 | 0.994 | 1.552 | 2.235 | 3.042 | 3.973
PESO TOTAL |  |  | 33.292 | 31.4104 | 24.832 | 0 | 0 | 0
|  | VIGAS DE CUBIERTA | #3: N +6,65
P E5 DE E8 | 2016-09-01 | V-209 | #3: Kg; #4: 1; #5: 322.262
TIPO | CANTIDAD | LONGITUD | #3 | #4 | #5 | #6 | #7 | #8
VIGA | 1 | 2.5 | #4: 2.5
VIGA | 2 | 4.5 | #5: 9
VIGA | 1 | 9.5 | #4: 9.5
VIGA | 2 | 6.5 | #5: 13
VIGA | 1 | 5 | #4: 5
VIGA | 2 | 8 | #5: 16
VIGA | 2 | 8 | #5: 16
VIGA | 1 | 8 | #4: 8
VIGA | 2 | 8 | #5: 16
VIGA | 1 | 5.5 | #4: 5.5
VIGA | 1 | 2 | #4: 2
VIGA | 2 | 4.5 | #5: 9
VIGA | 1 | 6.5 | #4: 6.5
VIGA | 2 | 8 | #5: 16
VIGA | 2 | 2.5 | #5: 5
FLEJES | 158 | 1.45 | #3: 229.1
TOTAL ML |  |  | 229.1 | 39 | 100 | 0 | 0 | 0
PESO UNITARO |  |  | 0.56 | 0.994 | 1.552 | 2.235 | 3.042 | 3.973
PESO TOTAL |  |  | 128.296 | 38.766 | 155.2 | 0 | 0 | 0
|  | VIGAS DE CUBIERTA | #3: N +6,65
P E5 DE E8 | 2016-09-01 | V-210 | #3: Kg; #4: 1; #5: 165.214
TIPO | CANTIDAD | LONGITUD | #3 | #4 | #5 | #6 | #7 | #8
VIGA | 2 | 11.5 | #4: 23
VIGA | 2 | 6.5 | #4: 13
VIGA | 2 | 8 | #4: 16
VIGA | 2 | 11.5 | #4: 23
VIGA | 2 | 9 | #4: 18
FLEJES | 113 | 1.15 | #3: 129.95
TOTAL ML |  |  | 129.95 | 93 | 0 | 0 | 0 | 0
PESO UNITARO |  |  | 0.56 | 0.994 | 1.552 | 2.235 | 3.042 | 3.973
PESO TOTAL |  |  | 72.772 | 92.442 | 0 | 0 | 0 | 0
|  | VIGAS DE CUBIERTA | #3: N +6,65
P E5 DE E8 | 2016-09-01 | V-211 | #3: Kg; #4: 1; #5: 91.9904
TIPO | CANTIDAD | LONGITUD | #3 | #4 | #5 | #6 | #7 | #8
VIGA | 1 | 7.2 | #5: 7.2
VIGA | 2 | 7.1 | #4: 14.2
VIGA | 2 | 7.1 | #4: 14.2
VIGA | 1 | 7.2 | #5: 7.2
FLEJES | 51 | 1.45 | #3: 73.95
TOTAL ML |  |  | 73.95 | 28.4 | 14.4 | 0 | 0 | 0
PESO UNITARO |  |  | 0.56 | 0.994 | 1.552 | 2.235 | 3.042 | 3.973
PESO TOTAL |  |  | 41.412 | 28.2296 | 22.3488 | 0 | 0 | 0
|  | VIGAS DE CUBIERTA | #3: N +6,65
P E5 DE E8 | 2016-09-01 | V-213 | #3: Kg; #4: 1; #5: 198.423
TIPO | CANTIDAD | LONGITUD | #3 | #4 | #5 | #6 | #7 | #8
VIGA | 1 | 4.5 | #4: 4.5
VIGA | 2 | 6.5 | #5: 13
VIGA | 2 | 4 | #4: 8
VIGA | 2 | 10.5 | #4: 21
VIGA | 1 | 7.5 | #5: 7.5
VIGA | 1 | 6 | #4: 6
VIGA | 2 | 8.5 | #5: 17
VIGA | 1 | 7.5 | #5: 7.5
FLEJES | 110 | 1.45 | #3: 159.5
TOTAL ML |  |  | 159.5 | 39.5 | 45 | 0 | 0 | 0
PESO UNITARO |  |  | 0.56 | 0.994 | 1.552 | 2.235 | 3.042 | 3.973
PESO TOTAL |  |  | 89.32 | 39.263 | 69.84 | 0 | 0 | 0
|  | VIGAS DE CUBIERTA | #3: N +6,65
P E5 DE E8 | 2016-09-01 | V-215 | #3: Kg; #4: 1; #5: 196.3334
TIPO | CANTIDAD | LONGITUD | #3 | #4 | #5 | #6 | #7 | #8
VIGA | 1 | 4.5 | #4: 4.5
VIGA | 2 | 6.5 | #5: 13
VIGA | 2 | 4 | #4: 8
VIGA | 2 | 10.5 | #4: 21
VIGA | 1 | 7.7 | #5: 7.7
VIGA | 1 | 6 | #4: 6
VIGA | 2 | 8.5 | #5: 17
VIGA | 1 | 7 | #5: 7
FLEJES | 108 | 1.45 | #3: 156.6
TOTAL ML |  |  | 156.6 | 39.5 | 44.7 | 0 | 0 | 0
PESO UNITARO |  |  | 0.56 | 0.994 | 1.552 | 2.235 | 3.042 | 3.973
PESO TOTAL |  |  | 87.696 | 39.263 | 69.3744 | 0 | 0 | 0
|  | VIGAS DE CUBIERTA | #3: N +6,65
P E5 DE E8 | 2016-09-01 | V-217 | #3: Kg; #4: 1; #5: 49.3264
TIPO | CANTIDAD | LONGITUD | #3 | #4 | #5 | #6 | #7 | #8
VIGA | 1 | 4.5 | #5: 4.5
VIGA | 2 | 4.4 | #4: 8.8
VIGA | 2 | 4.4 | #4: 8.8
VIGA | 1 | 4.5 | #5: 4.5
FLEJES | 22 | 1.45 | #3: 31.9
TOTAL ML |  |  | 31.9 | 17.6 | 9 | 0 | 0 | 0
PESO UNITARO |  |  | 0.56 | 0.994 | 1.552 | 2.235 | 3.042 | 3.973
PESO TOTAL |  |  | 17.864 | 17.4944 | 13.968 | 0 | 0 | 0
|  | VIGAS DE CUBIERTA | #3: N +6,65
P E5 DE E8 | 2016-09-01 | V-218 | #3: Kg; #4: 1; #5: 308.708
TIPO | CANTIDAD | LONGITUD | #3 | #4 | #5 | #6 | #7 | #8
VIGA | 1 | 4 | #4: 4
VIGA | 2 | 6 | #5: 12
VIGA | 2 | 5.5 | #5: 11
VIGA | 2 | 7.5 | #5: 15
VIGA | 1 | 4 | #4: 4
VIGA | 1 | 7.5 | #4: 7.5
VIGA | 1 | 5.5 | #4: 5.5
VIGA | 2 | 7 | #5: 14
VIGA | 1 | 4 | #4: 4
VIGA | 2 | 5.5 | #5: 11
VIGA | 2 | 6 | #6: 12
VIGA | 2 | 7.5 | #5: 15
VIGA | 1 | 3.5 | #4: 3.5
VIGA | 1 | 7.5 | #4: 7.5
FLEJES | 154 | 1.45 | #3: 223.3
TOTAL ML |  |  | 223.3 | 36 | 78 | 12 | 0 | 0
PESO UNITARO |  |  | 0.56 | 0.994 | 1.552 | 2.235 | 3.042 | 3.973
PESO TOTAL |  |  | 125.048 | 35.784 | 121.056 | 26.82 | 0 | 0
|  | VIGAS DE CUBIERTA | #3: N +6,65
P E5 DE E8 | 2016-09-01 | V-220 | #3: Kg; #4: 1; #5: 300.512
TIPO | CANTIDAD | LONGITUD | #3 | #4 | #5 | #6 | #7 | #8
VIGA | 1 | 4 | #4: 4
VIGA | 2 | 6 | #5: 12
VIGA | 2 | 5.5 | #5: 11
VIGA | 2 | 7.5 | #5: 15
VIGA | 1 | 7.5 | #4: 7.5
VIGA | 1 | 4 | #4: 4
VIGA | 1 | 5.5 | #4: 5.5
VIGA | 2 | 7 | #5: 14
VIGA | 1 | 4 | #4: 4
VIGA | 2 | 5.5 | #5: 11
VIGA | 2 | 6 | #5: 12
VIGA | 2 | 7.5 | #5: 15
VIGA | 1 | 7.5 | #4: 7.5
VIGA | 1 | 3.5 | #4: 3.5
FLEJES | 154 | 1.45 | #3: 223.3
TOTAL ML |  |  | 223.3 | 36 | 90 | 0 | 0 | 0
PESO UNITARO |  |  | 0.56 | 0.994 | 1.552 | 2.235 | 3.042 | 3.973
PESO TOTAL |  |  | 125.048 | 35.784 | 139.68 | 0 | 0 | 0
|  | VIGAS DE CIMENTACION RAMPA | #3: N +
P E6 DE E8 | 2016-09-01 | VR-001 | #3: Kg; #4: 1; #5: 324.296
TIPO | CANTIDAD | LONGITUD | #3 | #4 | #5 | #6 | #7 | #8
VIGA | 4 | 7 | #4: 28
VIGA | 4 | 8.5 | #4: 34
VIGA | 4 | 8.5 | #4: 34
VIGA | 4 | 8.5 | #4: 34
VIGA | 4 | 10.5 | #4: 42
VIGA | 4 | 8 | #4: 32
FLEJES | 124 | 1.75 | #3: 217
TOTAL ML |  |  | 217 | 204 | 0 | 0 | 0 | 0
PESO UNITARO |  |  | 0.56 | 0.994 | 1.552 | 2.235 | 3.042 | 3.973
PESO TOTAL |  |  | 121.52 | 202.776 | 0 | 0 | 0 | 0
|  | VIGAS DE CIMENTACION RAMPA | #3: N +
P E6 DE E8 | 2016-09-01 | VR-016 | #3: Kg; #4: 1; #5: 308.448
TIPO | CANTIDAD | LONGITUD | #3 | #4 | #5 | #6 | #7 | #8
VIGA | 4 | 7.5 | #4: 30
VIGA | 4 | 9 | #4: 36
VIGA | 4 | 7.5 | #4: 30
VIGA | 4 | 7.5 | #4: 30
VIGA | 4 | 9 | #4: 36
VIGA | 4 | 7.5 | #4: 30
FLEJES | 120 | 1.75 | #3: 210
TOTAL ML |  |  | 210 | 192 | 0 | 0 | 0 | 0
PESO UNITARO |  |  | 0.56 | 0.994 | 1.552 | 2.235 | 3.042 | 3.973
PESO TOTAL |  |  | 117.6 | 190.848 | 0 | 0 | 0 | 0
|  | VIGAS RAMPA | #3: N +
P E6 DE E8 | 2016-09-01 | VR-1 | #3: Kg; #4: 1; #5: 200.718
TIPO | CANTIDAD | LONGITUD | #3 | #4 | #5 | #6 | #7 | #8
VIGA | 2 | 7.5 | #4: 15
VIGA | 2 | 6.5 | #4: 13
VIGA | 2 | 10 | #4: 20
VIGA | 2 | 9.5 | #4: 19
VIGA | 2 | 10.5 | #4: 21
VIGA | 2 | 6.5 | #4: 13
VIGA | 2 | 9 | #4: 18
FLEJES | 128 | 1.15 | #3: 147.2
TOTAL ML |  |  | 147.2 | 119 | 0 | 0 | 0 | 0
PESO UNITARO |  |  | 0.56 | 0.994 | 1.552 | 2.235 | 3.042 | 3.973
PESO TOTAL |  |  | 82.432 | 118.286 | 0 | 0 | 0 | 0
|  | VIGAS RAMPA | #3: N +
P E6 DE E8 | 2016-09-01 | VR-2 | #3: Kg; #4: 1; #5: 492.407
TIPO | CANTIDAD | LONGITUD | #3 | #4 | #5 | #6 | #7 | #8
VIGA | 2 | 6.5 | #5: 13
VIGA | 2 | 8 | #6: 16
VIGA | 2 | 11.5 | #4: 23
VIGA | 2 | 9.5 | #5: 19
VIGA | 2 | 6 | #5: 12
VIGA | 2 | 9.5 | #6: 19
VIGA | 2 | 8.5 | #4: 17
VIGA | 2 | 8.5 | #5: 17
VIGA | 2 | 4.5 | #5: 9
VIGA | 2 | 4.5 | #5: 9
VIGA | 2 | 7 | #6: 14
VIGA | 2 | 6 | #6: 12
VIGA | 2 | 9 | #4: 18
VIGA | 2 | 10.5 | #5: 21
FLEJES | 155 | 1.65 | #3: 255.75
TOTAL ML |  |  | 255.75 | 58 | 100 | 61 | 0 | 0
PESO UNITARO |  |  | 0.56 | 0.994 | 1.552 | 2.235 | 3.042 | 3.973
PESO TOTAL |  |  | 143.22 | 57.652 | 155.2 | 136.335 | 0 | 0
|  | VIGAS RAMPA | #3: N +
P E6 DE E8 | 2016-09-01 | VR-3 | #3: Kg; #4: 1; #5: 200.718
TIPO | CANTIDAD | LONGITUD | #3 | #4 | #5 | #6 | #7 | #8
VIGA | 2 | 6.5 | #4: 13
VIGA | 2 | 7.5 | #4: 15
VIGA | 2 | 10 | #4: 20
VIGA | 2 | 9.5 | #4: 19
VIGA | 2 | 10.5 | #4: 21
VIGA | 2 | 6.5 | #4: 13
VIGA | 2 | 9 | #4: 18
FLEJES | 128 | 1.15 | #3: 147.2
TOTAL ML |  |  | 147.2 | 119 | 0 | 0 | 0 | 0
PESO UNITARO |  |  | 0.56 | 0.994 | 1.552 | 2.235 | 3.042 | 3.973
PESO TOTAL |  |  | 82.432 | 118.286 | 0 | 0 | 0 | 0
|  | VIGAS RAMPA | #3: N +
P E6 DE E8 | 2016-09-01 | VR-4 | #3: Kg; #4: 1; #5: 214.734
TIPO | CANTIDAD | LONGITUD | #3 | #4 | #5 | #6 | #7 | #8
VIGA | 2 | 6.5 | #5: 13
VIGA | 2 | 9 | #4: 18
VIGA | 2 | 10 | #5: 20
VIGA | 2 | 7.5 | #4: 15
VIGA | 2 | 5.5 | #5: 11
VIGA | 2 | 5.5 | #5: 11
VIGA | 2 | 3.5 | #4: 7
VIGA | 2 | 7.5 | #4: 15
FLEJES | 116 | 1.15 | #3: 133.4
TOTAL ML |  |  | 133.4 | 55 | 55 | 0 | 0 | 0
PESO UNITARO |  |  | 0.56 | 0.994 | 1.552 | 2.235 | 3.042 | 3.973
PESO TOTAL |  |  | 74.704 | 54.67 | 85.36 | 0 | 0 | 0
|  | VIGAS RAMPA | #3: N +
P E6 DE E8 | 2016-09-01 | VR-5 | #3: Kg; #4: 1; #5: 439.505
TIPO | CANTIDAD | LONGITUD | #3 | #4 | #5 | #6 | #7 | #8
VIGA | 2 | 4.5 | #5: 9
VIGA | 2 | 6 | #6: 12
VIGA | 2 | 9 | #5: 18
VIGA | 2 | 8.5 | #4: 17
VIGA | 2 | 3 | #4: 6
VIGA | 2 | 7 | #5: 14
VIGA | 2 | 10 | #6: 20
VIGA | 2 | 6.5 | #5: 13
VIGA | 2 | 7.5 | #4: 15
VIGA | 2 | 3.5 | #5: 7
VIGA | 2 | 4 | #5: 8
VIGA | 2 | 6 | #6: 12
VIGA | 2 | 5.5 | #6: 11
VIGA | 2 | 8.5 | #5: 17
VIGA | 2 | 3 | #5: 6
VIGA | 2 | 8 | #4: 16
FLEJES | 130 | 1.65 | #3: 214.5
TOTAL ML |  |  | 214.5 | 54 | 92 | 55 | 0 | 0
PESO UNITARO |  |  | 0.56 | 0.994 | 1.552 | 2.235 | 3.042 | 3.973
PESO TOTAL |  |  | 120.12 | 53.676 | 142.784 | 122.925 | 0 | 0
|  | VIGAS RAMPA | #3: N +
P E6 DE E8 | 2016-09-01 | VR-6 | #3: Kg; #4: 1; #5: 214.734
TIPO | CANTIDAD | LONGITUD | #3 | #4 | #5 | #6 | #7 | #8
VIGA | 2 | 6.5 | #5: 13
VIGA | 2 | 9 | #4: 18
VIGA | 2 | 10 | #5: 20
VIGA | 2 | 7.5 | #4: 15
VIGA | 2 | 5.5 | #5: 11
VIGA | 2 | 5.5 | #5: 11
VIGA | 2 | 3.5 | #4: 7
VIGA | 2 | 7.5 | #4: 15
FLEJES | 116 | 1.15 | #3: 133.4
TOTAL ML |  |  | 133.4 | 55 | 55 | 0 | 0 | 0
PESO UNITARO |  |  | 0.56 | 0.994 | 1.552 | 2.235 | 3.042 | 3.973
PESO TOTAL |  |  | 74.704 | 54.67 | 85.36 | 0 | 0 | 0
|  | VIGAS RAMPA | #3: N +
P E6 DE E8 | 2016-09-01 | VR-7 | #3: Kg; #4: 1; #5: 29.1088
TIPO | CANTIDAD | LONGITUD | #3 | #4 | #5 | #6 | #7 | #8
VIGA | 4 | 2.2 | #4: 8.8
VIGA | 4 | 2.1 | #4: 8.4
FLEJES | 13 | 1.65 | #3: 21.45
TOTAL ML |  |  | 21.45 | 17.2 | 0 | 0 | 0 | 0
PESO UNITARO |  |  | 0.56 | 0.994 | 1.552 | 2.235 | 3.042 | 3.973
PESO TOTAL |  |  | 12.012 | 17.0968 | 0 | 0 | 0 | 0
|  | VIGAS RAMPA | #3: N +
P E6 DE E8 | 2016-09-01 | VR-8 | #3: Kg; #4: 1; #5: 10.9256
TIPO | CANTIDAD | LONGITUD | #3 | #4 | #5 | #6 | #7 | #8
VIGA | 2 | 2.1 | #4: 4.2
VIGA | 2 | 2.1 | #4: 4.2
FLEJES | 4 | 1.15 | #3: 4.6
TOTAL ML |  |  | 4.6 | 8.4 | 0 | 0 | 0 | 0
PESO UNITARO |  |  | 0.56 | 0.994 | 1.552 | 2.235 | 3.042 | 3.973
PESO TOTAL |  |  | 2.576 | 8.3496 | 0 | 0 | 0 | 0
|  | VIGAS RAMPA | #3: N +
P E6 DE E8 | 2016-09-01 | VR-9 | #3: Kg; #4: 1; #5: 21.7222
TIPO | CANTIDAD | LONGITUD | #3 | #4 | #5 | #6 | #7 | #8
VIGA | 3 | 2.1 | #4: 6.3
VIGA | 4 | 2.1 | #4: 8.4
VIGA | 1 | 2.2 | #5: 2.2
FLEJES | 4 | 1.65 | #3: 6.6
TOTAL ML |  |  | 6.6 | 14.7 | 2.2 | 0 | 0 | 0
PESO UNITARO |  |  | 0.56 | 0.994 | 1.552 | 2.235 | 3.042 | 3.973
PESO TOTAL |  |  | 3.696 | 14.6118 | 3.4144 | 0 | 0 | 0
|  | VIGAS RAMPA | #3: N +
P E6 DE E8 | 2016-09-01 | VR-10 | #3: Kg; #4: 1; #5: 10.9256
TIPO | CANTIDAD | LONGITUD | #3 | #4 | #5 | #6 | #7 | #8
VIGA | 2 | 2.1 | #4: 4.2
VIGA | 2 | 2.1 | #4: 4.2
FLEJES | 4 | 1.15 | #3: 4.6
TOTAL ML |  |  | 4.6 | 8.4 | 0 | 0 | 0 | 0
PESO UNITARO |  |  | 0.56 | 0.994 | 1.552 | 2.235 | 3.042 | 3.973
PESO TOTAL |  |  | 2.576 | 8.3496 | 0 | 0 | 0 | 0
|  | VIGAS RAMPA | #3: N +
P E6 DE E8 | 2016-09-01 | VR-11 | #3: Kg; #4: 1; #5: 10.9256
TIPO | CANTIDAD | LONGITUD | #3 | #4 | #5 | #6 | #7 | #8
VIGA | 2 | 2.1 | #4: 4.2
VIGA | 2 | 2.1 | #4: 4.2
FLEJES | 4 | 1.15 | #3: 4.6
TOTAL ML |  |  | 4.6 | 8.4 | 0 | 0 | 0 | 0
PESO UNITARO |  |  | 0.56 | 0.994 | 1.552 | 2.235 | 3.042 | 3.973
PESO TOTAL |  |  | 2.576 | 8.3496 | 0 | 0 | 0 | 0
|  | VIGAS RAMPA | #3: N +
P E6 DE E8 | 2016-09-01 | VR-12 | #3: Kg; #4: 1; #5: 12.0456
TIPO | CANTIDAD | LONGITUD | #3 | #4 | #5 | #6 | #7 | #8
VIGA | 2 | 2.1 | #4: 4.2
VIGA | 2 | 2.1 | #4: 4.2
FLEJES | 4 | 1.65 | #3: 6.6
TOTAL ML |  |  | 6.6 | 8.4 | 0 | 0 | 0 | 0
PESO UNITARO |  |  | 0.56 | 0.994 | 1.552 | 2.235 | 3.042 | 3.973
PESO TOTAL |  |  | 3.696 | 8.3496 | 0 | 0 | 0 | 0
|  | VIGAS RAMPA | #3: N +
P E6 DE E8 | 2016-09-01 | VR-13 | #3: Kg; #4: 1; #5: 21.7222
TIPO | CANTIDAD | LONGITUD | #3 | #4 | #5 | #6 | #7 | #8
VIGA | 3 | 2.1 | #4: 6.3
VIGA | 1 | 2.2 | #5: 2.2
VIGA | 4 | 2.1 | #4: 8.4
FLEJES | 4 | 1.65 | #3: 6.6
TOTAL ML |  |  | 6.6 | 14.7 | 2.2 | 0 | 0 | 0
PESO UNITARO |  |  | 0.56 | 0.994 | 1.552 | 2.235 | 3.042 | 3.973
PESO TOTAL |  |  | 3.696 | 14.6118 | 3.4144 | 0 | 0 | 0
|  | VIGAS RAMPA | #3: N +
P E6 DE E8 | 2016-09-01 | VR-14 | #3: Kg; #4: 1; #5: 10.9256
TIPO | CANTIDAD | LONGITUD | #3 | #4 | #5 | #6 | #7 | #8
VIGA | 2 | 2.1 | #4: 4.2
VIGA | 2 | 2.1 | #4: 4.2
FLEJES | 4 | 1.15 | #3: 4.6
TOTAL ML |  |  | 4.6 | 8.4 | 0 | 0 | 0 | 0
PESO UNITARO |  |  | 0.56 | 0.994 | 1.552 | 2.235 | 3.042 | 3.973
PESO TOTAL |  |  | 2.576 | 8.3496 | 0 | 0 | 0 | 0
|  | VIGAS RAMPA | #3: N +
P E6 DE E8 | 2016-09-01 | VR-15 | #3: Kg; #4: 1; #5: 12.0456
TIPO | CANTIDAD | LONGITUD | #3 | #4 | #5 | #6 | #7 | #8
VIGA | 2 | 2.1 | #4: 4.2
VIGA | 2 | 2.1 | #4: 4.2
FLEJES | 4 | 1.65 | #3: 6.6
TOTAL ML |  |  | 6.6 | 8.4 | 0 | 0 | 0 | 0
PESO UNITARO |  |  | 0.56 | 0.994 | 1.552 | 2.235 | 3.042 | 3.973
PESO TOTAL |  |  | 3.696 | 8.3496 | 0 | 0 | 0 | 0
|  | VIGAS DE CIMENTACION RAMPA | #3: N +
P E6 DE E8 | 2016-09-01 | VR-16 | #3: Kg; #4: 1; #5: 21.7222
TIPO | CANTIDAD | LONGITUD | #3 | #4 | #5 | #6 | #7 | #8
VIGA | 3 | 2.1 | #4: 6.3
VIGA | 1 | 2.2 | #5: 2.2
VIGA | 4 | 2.1 | #4: 8.4
FLEJES | 4 | 1.65 | #3: 6.6
TOTAL ML |  |  | 6.6 | 14.7 | 2.2 | 0 | 0 | 0
PESO UNITARO |  |  | 0.56 | 0.994 | 1.552 | 2.235 | 3.042 | 3.973
PESO TOTAL |  |  | 3.696 | 14.6118 | 3.4144 | 0 | 0 | 0
|  | VIGAS RAMPA | #3: N +
P E6 DE E8 | 2016-09-01 | VR-17 | #3: Kg; #4: 1; #5: 27.2662
TIPO | CANTIDAD | LONGITUD | #3 | #4 | #5 | #6 | #7 | #8
VIGA | 3 | 2.1 | #4: 6.3
VIGA | 1 | 2.2 | #5: 2.2
VIGA | 4 | 2.1 | #4: 8.4
FLEJES | 10 | 1.65 | #3: 16.5
TOTAL ML |  |  | 16.5 | 14.7 | 2.2 | 0 | 0 | 0
PESO UNITARO |  |  | 0.56 | 0.994 | 1.552 | 2.235 | 3.042 | 3.973
PESO TOTAL |  |  | 9.24 | 14.6118 | 3.4144 | 0 | 0 | 0
|  | VIGAS RAMPA | #3: N +
P E6 DE E8 | 2016-09-01 | VR-18 | #3: Kg; #4: 1; #5: 10.9256
TIPO | CANTIDAD | LONGITUD | #3 | #4 | #5 | #6 | #7 | #8
VIGA | 2 | 2.1 | #4: 4.2
VIGA | 2 | 2.1 | #4: 4.2
FLEJES | 4 | 1.15 | #3: 4.6
TOTAL ML |  |  | 4.6 | 8.4 | 0 | 0 | 0 | 0
PESO UNITARO |  |  | 0.56 | 0.994 | 1.552 | 2.235 | 3.042 | 3.973
PESO TOTAL |  |  | 2.576 | 8.3496 | 0 | 0 | 0 | 0
|  | COLUMNAS ESTRUCTURA COLEGIO | #4: N +
P E7 DE E8 | 2016-09-01 | D2 | #3: Kg; #4: 1; #5: 379.842
TIPO | CANTIDAD | LONGITUD | #3 | #4 | #5 | #6 | #7 | #8
COLUMNA | 2 | 6 | #6: 12
COLUMNA | 4 | 3.5 | #5: 14
COLUMNA | 2 | 6.5 | #6: 13
COLUMNA | 4 | 3 | #5: 12
COLUMNA | 4 | 6 | #5: 24
COLUMNA | 2 | 3.5 | #6: 7
COLUMNA | 4 | 6.5 | #5: 26
COLUMNA | 2 | 3 | #6: 6
FLEJES | 80 | 1.55 | #3: 124
FLEJES | 320 | 0.6 | #3: 192
TOTAL ML |  |  | 316 | 0 | 76 | 38 | 0 | 0
PESO UNITARO |  |  | 0.56 | 0.994 | 1.552 | 2.235 | 3.042 | 3.973
PESO TOTAL |  |  | 176.96 | 0 | 117.952 | 84.93 | 0 | 0
|  | COLUMNAS ESTRUCTURA COLEGIO | #4: N +
P E7 DE E8 | 2016-09-01 | D1-E1 | #3: Kg; #4: 1; #5: 430.0304
TIPO | CANTIDAD | LONGITUD | #3 | #4 | #5 | #6 | #7 | #8
COLUMNA | 8 | 5.2 | #5: 83.2
COLUMNA | 4 | 5.2 | #6: 41.6
FLEJES | 47 | 1.55 | #3: 145.7
FLEJES | 188 | 0.6 | #3: 225.6
TOTAL ML |  |  | 371.3 | 0 | 83.2 | 41.6 | 0 | 0
PESO UNITARO |  |  | 0.56 | 0.994 | 1.552 | 2.235 | 3.042 | 3.973
PESO TOTAL |  |  | 207.928 | 0 | 129.1264 | 92.976 | 0 | 0
|  | COLUMNAS ESTRUCTURA COLEGIO | #4: N +
P E7 DE E8 | 2016-09-01 | E3-E2-C´2´-A4-E5 | #3: Kg; #4: 1; #5: 1899.21
TIPO | CANTIDAD | LONGITUD | #3 | #4 | #5 | #6 | #7 | #8
COLUMNA | 2 | 6 | #6: 60
COLUMNA | 4 | 3.5 | #5: 70
COLUMNA | 2 | 6.5 | #6: 65
COLUMNA | 4 | 3 | #5: 60
COLUMNA | 4 | 6 | #5: 120
COLUMNA | 2 | 3.5 | #6: 35
COLUMNA | 2 | 3 | #6: 30
COLUMNA | 4 | 6.5 | #5: 130
FLEJES | 80 | 1.55 | #3: 620
FLEJES | 320 | 0.6 | #3: 960
TOTAL ML |  |  | 1580 | 0 | 380 | 190 | 0 | 0
PESO UNITARO |  |  | 0.56 | 0.994 | 1.552 | 2.235 | 3.042 | 3.973
PESO TOTAL |  |  | 884.8 | 0 | 589.76 | 424.65 | 0 | 0
|  | COLUMNAS ESTRUCTURA COLEGIO | #4: N +
P E7 DE E8 | 2016-09-01 | D3-D4 | #3: Kg; #4: 1; #5: 1204.9
TIPO | CANTIDAD | LONGITUD | #3 | #4 | #5 | #6 | #7 | #8
COLUMNA | 4 | 6 | #8: 48
COLUMNA | 2 | 3.5 | #7: 14
COLUMNA | 4 | 3.5 | #8: 28
COLUMNA | 4 | 6.5 | #8: 52
COLUMNA | 2 | 6 | #7: 24
COLUMNA | 4 | 3.5 | #8: 28
COLUMNA | 2 | 3 | #7: 12
COLUMNA | 2 | 6.5 | #7: 26
FLEJES | 80 | 1.55 | #3: 248
FLEJES | 320 | 0.6 | #3: 384
TOTAL ML |  |  | 632 | 0 | 0 | 0 | 76 | 156
PESO UNITARO |  |  | 0.56 | 0.994 | 1.552 | 2.235 | 3.042 | 3.973
PESO TOTAL |  |  | 353.92 | 0 | 0 | 0 | 231.192 | 619.788
|  | COLUMNAS ESTRUCTURA COLEGIO | #4: N +
P E7 DE E8 | 2016-09-01 | C3 | #3: Kg; #4: 1; #5: 431.75
TIPO | CANTIDAD | LONGITUD | #3 | #4 | #5 | #6 | #7 | #8
COLUMNA | 6 | 6 | #6: 36
COLUMNA | 6 | 3.5 | #6: 21
COLUMNA | 6 | 6.5 | #6: 39
COLUMNA | 6 | 3 | #6: 18
FLEJES | 80 | 1.55 | #3: 124
FLEJES | 320 | 0.6 | #3: 192
TOTAL ML |  |  | 316 | 0 | 0 | 114 | 0 | 0
PESO UNITARO |  |  | 0.56 | 0.994 | 1.552 | 2.235 | 3.042 | 3.973
PESO TOTAL |  |  | 176.96 | 0 | 0 | 254.79 | 0 | 0
|  | COLUMNAS ESTRUCTURA COLEGIO | #4: N +
P E7 DE E8 | 2016-09-01 | B3-E6 | #3: Kg; #4: 1; #5: 744.06
TIPO | CANTIDAD | LONGITUD | #3 | #4 | #5 | #6 | #7 | #8
COLUMNA | 2 | 6 | #6: 24
COLUMNA | 4 | 3.5 | #4: 28
COLUMNA | 4 | 3 | #5: 24
COLUMNA | 2 | 6.5 | #6: 26
COLUMNA | 4 | 6 | #5: 48
COLUMNA | 2 | 3.5 | #6: 14
COLUMNA | 2 | 3 | #6: 12
COLUMNA | 4 | 6.5 | #5: 52
FLEJES | 80 | 1.55 | #3: 248
FLEJES | 320 | 0.6 | #3: 384
TOTAL ML |  |  | 632 | 28 | 124 | 76 | 0 | 0
PESO UNITARO |  |  | 0.56 | 0.994 | 1.552 | 2.235 | 3.042 | 3.973
PESO TOTAL |  |  | 353.92 | 27.832 | 192.448 | 169.86 | 0 | 0
|  | COLUMNAS ESTRUCTURA COLEGIO | #4: N +
P E7 DE E8 | 2016-09-01 | A3 | #3: Kg; #4: 1; #5: 332.684
TIPO | CANTIDAD | LONGITUD | #3 | #4 | #5 | #6 | #7 | #8
COLUMNA | 4 | 6 | #5: 24
COLUMNA | 4 | 3.5 | #5: 14
COLUMNA | 4 | 3 | #5: 12
COLUMNA | 2 | 6.5 | #4: 13
COLUMNA | 2 | 6 | #4: 12
COLUMNA | 2 | 3.5 | #4: 7
COLUMNA | 2 | 3 | #4: 6
COLUMNA | 4 | 6.5 | #5: 26
FLEJES | 80 | 1.55 | #3: 124
FLEJES | 320 | 0.6 | #3: 192
TOTAL ML |  |  | 316 | 38 | 76 | 0 | 0 | 0
PESO UNITARO |  |  | 0.56 | 0.994 | 1.552 | 2.235 | 3.042 | 3.973
PESO TOTAL |  |  | 176.96 | 37.772 | 117.952 | 0 | 0 | 0
|  | COLUMNAS ESTRUCTURA COLEGIO | #4: N +
P E7 DE E8 | 2016-09-01 | B4 | #3: Kg; #4: 1; #5: 496.931
TIPO | CANTIDAD | LONGITUD | #3 | #4 | #5 | #6 | #7 | #8
COLUMNA | 4 | 6 | #7: 24
COLUMNA | 2 | 3.5 | #6: 7
COLUMNA | 4 | 3.5 | #7: 14
COLUMNA | 4 | 6.5 | #7: 26
COLUMNA | 2 | 6 | #6: 12
COLUMNA | 4 | 3.5 | #7: 14
COLUMNA | 2 | 3 | #6: 6
COLUMNA | 2 | 6 | #6: 12
FLEJES | 80 | 1.55 | #3: 124
FLEJES | 320 | 0.6 | #3: 192
TOTAL ML |  |  | 316 | 0 | 0 | 37 | 78 | 0
PESO UNITARO |  |  | 0.56 | 0.994 | 1.552 | 2.235 | 3.042 | 3.973
PESO TOTAL |  |  | 176.96 | 0 | 0 | 82.695 | 237.276 | 0
|  | COLUMNAS ESTRUCTURA COLEGIO | #4: N +
P E7 DE E8 | 2016-09-01 | C4 | #3: Kg; #4: 1; #5: 434.168
TIPO | CANTIDAD | LONGITUD | #3 | #4 | #5 | #6 | #7 | #8
COLUMNA | 2 | 6 | #7: 12
COLUMNA | 4 | 3.5 | #6: 14
COLUMNA | 2 | 3.5 | #7: 7
COLUMNA | 2 | 6.5 | #7: 13
COLUMNA | 4 | 6 | #6: 24
COLUMNA | 2 | 3.5 | #7: 7
COLUMNA | 4 | 3 | #6: 12
COLUMNA | 2 | 6 | #6: 12
FLEJES | 80 | 1.55 | #3: 124
FLEJES | 320 | 0.6 | #3: 192
TOTAL ML |  |  | 316 | 0 | 0 | 62 | 39 | 0
PESO UNITARO |  |  | 0.56 | 0.994 | 1.552 | 2.235 | 3.042 | 3.973
PESO TOTAL |  |  | 176.96 | 0 | 0 | 138.57 | 118.638 | 0
|  | COLUMNAS ESTRUCTURA COLEGIO | #4: N +
P E7 DE E8 | 2016-09-01 | A5 | #3: Kg; #4: 1; #5: 311.48
TIPO | CANTIDAD | LONGITUD | #3 | #4 | #5 | #6 | #7 | #8
COLUMNA | 4 | 6 | #4: 24
COLUMNA | 4 | 3.5 | #4: 14
COLUMNA | 4 | 3 | #4: 12
COLUMNA | 2 | 6.5 | #5: 13
COLUMNA | 2 | 6 | #5: 12
COLUMNA | 2 | 3.5 | #5: 7
COLUMNA | 2 | 3 | #5: 6
COLUMNA | 4 | 6.5 | #4: 26
FLEJES | 80 | 1.55 | #3: 124
FLEJES | 320 | 0.6 | #3: 192
TOTAL ML |  |  | 316 | 76 | 38 | 0 | 0 | 0
PESO UNITARO |  |  | 0.56 | 0.994 | 1.552 | 2.235 | 3.042 | 3.973
PESO TOTAL |  |  | 176.96 | 75.544 | 58.976 | 0 | 0 | 0
|  | COLUMNAS ESTRUCTURA COLEGIO | #4: N +
P E7 DE E8 | 2016-09-01 | B6-C6-D6 | #3: Kg; #4: 1; #5: 1598.037
TIPO | CANTIDAD | LONGITUD | #3 | #4 | #5 | #6 | #7 | #8
COLUMNA | 2 | 6 | #8: 36
COLUMNA | 4 | 3.5 | #7: 42
COLUMNA | 2 | 3.5 | #8: 21
COLUMNA | 2 | 6.5 | #8: 39
COLUMNA | 4 | 6 | #7: 72
COLUMNA | 2 | 3.5 | #8: 21
COLUMNA | 4 | 3 | #7: 36
COLUMNA | 4 | 4 | #7: 48
FLEJES | 80 | 1.55 | #3: 372
FLEJES | 320 | 0.6 | #3: 576
TOTAL ML |  |  | 948 | 0 | 0 | 0 | 198 | 117
PESO UNITARO |  |  | 0.56 | 0.994 | 1.552 | 2.235 | 3.042 | 3.973
PESO TOTAL |  |  | 530.88 | 0 | 0 | 0 | 602.316 | 464.841
|  | COLUMNAS RAMPA | #4: N +
P E6 DE E8 | 2016-09-01 | E´- 3´ | #3: Kg; #4: 1; #5: 367.0912
TIPO | CANTIDAD | LONGITUD | #3 | #4 | #5 | #6 | #7 | #8
COLUMNA | 12 | 5.2 | #6: 62.4
COLUMNA | 8 | 5.2 | #7: 41.6
FLEJES | 38 | 1.95 | #3: 74.1
FLEJES | 152 | 0.7 | #3: 106.4
TOTAL ML |  |  | 180.5 | 0 | 0 | 62.4 | 41.6 | 0
PESO UNITARO |  |  | 0.56 | 0.994 | 1.552 | 2.235 | 3.042 | 3.973
PESO TOTAL |  |  | 101.08 | 0 | 0 | 139.464 | 126.5472 | 0
|  | COLUMNAS RAMPA | #4: N +
P E6 DE E8 | 2016-09-01 | E´- 2 | #3: Kg; #4: 1; #5: 381.2168
TIPO | CANTIDAD | LONGITUD | #3 | #4 | #5 | #6 | #7 | #8
COLUMNA | 12 | 5.2 | #7: 62.4
COLUMNA | 8 | 5.2 | #6: 41.6
FLEJES | 37 | 1.95 | #3: 72.15
FLEJES | 148 | 0.7 | #3: 103.6
TOTAL ML |  |  | 175.75 | 0 | 0 | 41.6 | 62.4 | 0
PESO UNITARO |  |  | 0.56 | 0.994 | 1.552 | 2.235 | 3.042 | 3.973
PESO TOTAL |  |  | 98.42 | 0 | 0 | 92.976 | 189.8208 | 0
|  | COLUMNAS RAMPA | #4: N +
P E6 DE E8 | 2016-09-01 | D-1´ | #3: Kg; #4: 1; #5: 157.536
TIPO | CANTIDAD | LONGITUD | #3 | #4 | #5 | #6 | #7 | #8
COLUMNA | 8 | 3 | #5: 24
COLUMNA | 8 | 3 | #4: 24
FLEJES | 28 | 1.95 | #3: 54.6
FLEJES | 168 | 0.7 | #3: 117.6
TOTAL ML |  |  | 172.2 | 24 | 24 | 0 | 0 | 0
PESO UNITARO |  |  | 0.56 | 0.994 | 1.552 | 2.235 | 3.042 | 3.973
PESO TOTAL |  |  | 96.432 | 23.856 | 37.248 | 0 | 0 | 0
|  | COLUMNAS RAMPA | #4: N +
P E6 DE E8 | 2016-09-01 | E´- 1 | #3: Kg; #4: 1; #5: 249.9112
TIPO | CANTIDAD | LONGITUD | #3 | #4 | #5 | #6 | #7 | #8
COLUMNA | 12 | 4.2 | #6: 50.4
COLUMNA | 8 | 4.2 | #5: 33.6
FLEJES | 32 | 1.95 | #3: 62.4
FLEJES | 128 | 0.7 | #3: 89.6
TOTAL ML |  |  | 152 | 0 | 33.6 | 50.4 | 0 | 0
PESO UNITARO |  |  | 0.56 | 0.994 | 1.552 | 2.235 | 3.042 | 3.973
PESO TOTAL |  |  | 85.12 | 0 | 52.1472 | 112.644 | 0 | 0
|  | COLUMNAS RAMPA | #4: N +
P E6 DE E8 | 2016-09-01 | E´- 1´ | #3: Kg; #4: 1; #5: 215.7296
TIPO | CANTIDAD | LONGITUD | #3 | #4 | #5 | #6 | #7 | #8
COLUMNA | 12 | 3.6 | #6: 43.2
COLUMNA | 8 | 3.6 | #5: 28.8
FLEJES | 28 | 1.95 | #3: 54.6
FLEJES | 112 | 0.7 | #3: 78.4
TOTAL ML |  |  | 133 | 0 | 28.8 | 43.2 | 0 | 0
PESO UNITARO |  |  | 0.56 | 0.994 | 1.552 | 2.235 | 3.042 | 3.973
PESO TOTAL |  |  | 74.48 | 0 | 44.6976 | 96.552 | 0 | 0
|  | COLUMNAS RAMPA | #4: N +
P E6 DE E8 | 2016-09-01 | C - 1´ | #3: Kg; #4: 1; #5: 98.5064
TIPO | CANTIDAD | LONGITUD | #3 | #4 | #5 | #6 | #7 | #8
COLUMNA | 8 | 2.3 | #5: 18.4
COLUMNA | 8 | 2.3 | #4: 18.4
FLEJES | 15 | 1.95 | #3: 29.25
FLEJES | 90 | 0.7 | #3: 63
TOTAL ML |  |  | 92.25 | 18.4 | 18.4 | 0 | 0 | 0
PESO UNITARO |  |  | 0.56 | 0.994 | 1.552 | 2.235 | 3.042 | 3.973
PESO TOTAL |  |  | 51.66 | 18.2896 | 28.5568 | 0 | 0 | 0
|  | COLUMNAS RAMPA | #4: N +
P E6 DE E8 | 2016-09-01 | B´ - 1´ | #3: Kg; #4: 1; #5: 129.3544
TIPO | CANTIDAD | LONGITUD | #3 | #4 | #5 | #6 | #7 | #8
COLUMNA | 8 | 2.8 | #5: 22.4
COLUMNA | 8 | 2.8 | #4: 22.4
FLEJES | 21 | 1.95 | #3: 40.95
FLEJES | 126 | 0.7 | #3: 88.2
TOTAL ML |  |  | 129.15 | 22.4 | 22.4 | 0 | 0 | 0
PESO UNITARO |  |  | 0.56 | 0.994 | 1.552 | 2.235 | 3.042 | 3.973
PESO TOTAL |  |  | 72.324 | 22.2656 | 34.7648 | 0 | 0 | 0
PLACA RAMPA
P E7 DE E8 | 2016-09-01 | PLACA RAMPAREFUERZO INFERIOR | #3: Kg; #4: 1; #5: 577.36
TIPO | CANTIDAD | LONGITUD | #3 | #4 | #5 | #6 | #7 | #8
PLACA | 10 | 3 | #3: 30
PLACA | 18 | 2 | #3: 36
PLACA | 36 | 2 | #3: 72
PLACA | 10 | 8 | #3: 80
PLACA | 40 | 2 | #3: 80
PLACA | 10 | 7.5 | #3: 75
PLACA | 45 | 2 | #3: 90
PLACA | 10 | 5.6 | #3: 56
PLACA | 10 | 6.4 | #3: 64
PLACA | 40 | 2 | #3: 80
PLACA | 10 | 7 | #3: 70
PLACA | 35 | 2 | #3: 70
PLACA | 10 | 7.2 | #3: 72
PLACA | 38 | 2 | #3: 76
PLACA | 10 | 2 | #3: 20
PLACA | 10 | 6 | #3: 60
TOTAL ML |  |  | 1031 | 0 | 0 | 0 | 0 | 0
PESO UNITARO |  |  | 0.56 | 0.994 | 1.552 | 2.235 | 3.042 | 3.973
PESO TOTAL |  |  | 577.36 | 0 | 0 | 0 | 0 | 0
PLACA RAMPA
P E7 DE E8 | 2016-09-01 | PLACA RAMPA RFEUERZO SUPERIOR | #3: Kg; #4: 1; #5: 577.36
TIPO | CANTIDAD | LONGITUD | #3 | #4 | #5 | #6 | #7 | #8
PLACA | 10 | 3 | #3: 30
PLACA | 18 | 2 | #3: 36
PLACA | 36 | 2 | #3: 72
PLACA | 10 | 8 | #3: 80
PLACA | 40 | 2 | #3: 80
PLACA | 10 | 7.5 | #3: 75
PLACA | 45 | 2 | #3: 90
PLACA | 10 | 5.6 | #3: 56
PLACA | 10 | 6.4 | #3: 64
PLACA | 40 | 2 | #3: 80
PLACA | 10 | 7 | #3: 70
PLACA | 35 | 2 | #3: 70
PLACA | 10 | 7.2 | #3: 72
PLACA | 38 | 2 | #3: 76
PLACA | 10 | 2 | #3: 20
PLACA | 10 | 6 | #3: 60
TOTAL ML |  |  | 1031 | 0 | 0 | 0 | 0 | 0
PESO UNITARO |  |  | 0.56 | 0.994 | 1.552 | 2.235 | 3.042 | 3.973
PESO TOTAL |  |  | 577.36 | 0 | 0 | 0 | 0 | 0
NOV 18 @6:54 PM
P E3 DE E8 | 2016-09-01 | VIGA CANAL | #3: Kg; #4: 1; #5: 388.8214
TIPO | CANTIDAD | LONGITUD | #3 | #4 | #5 | #6 | #7 | #8
VIGA | 2 | 43.49 | #3: 86.98
VIGA | 4 | 43.49 | #3: 173.96
FLEJES | 218 | 1.12 | #4: 244.16
TOTAL ML |  |  | 260.94 | 244.16 | 0 | 0 | 0 | 0
PESO UNITARO |  |  | 0.56 | 0.994 | 1.552 | 2.235 | 3.042 | 3.973
PESO TOTAL |  |  | 146.1264 | 242.695 | 0 | 0 | 0 | 0
P E3 DE E8 | 2016-09-01 | CINTA CORONA O CUCHILLA | #3: Kg; #4: 1; #5: 251.5408
TIPO | CANTIDAD | LONGITUD | #3 | #4 | #5 | #6 | #7 | #8
VIGA | 2 | 64.09 | #3: 128.18
VIGA |  |  | #5: 0
FLEJES | 321 | 0.2 | #3: 321
TOTAL ML |  |  | 449.18 | 0 | 0 | 0 | 0 | 0
PESO UNITARO |  |  | 0.56 | 0.994 | 1.552 | 2.235 | 3.042 | 3.973
PESO TOTAL |  |  | 251.5408 | 0 | 0 | 0 | 0 | 0
OCT 24 @ 1:30 PM
P E6 DE E8 | 2017-01-01 | VR-ESC | Kg | 1 | 41.5814 |  | ESCALERA
TIPO | CANTIDAD | LONGITUD | #3 | #4 | #5 | #6 | #7 | #8
VIGA | 4 | 2.2 | #4: 8.8
VIGA | 4 | 2.2 | #4: 8.8
FLEJES | 10 | 1.55 | #3: 15.5; #4: 15.5
TOTAL ML |  |  | 15.5 | 33.1 | 0 | 0 | 0 | 0
PESO UNITARO |  |  | 0.56 | 0.994 | 1.552 | 2.235 | 3.042 | 3.973
PESO TOTAL |  |  | 8.68 | 32.9014 | 0 | 0 | 0 | 0 | 41.5814
P E2 DE E8 | 2016-09-01 | ESCALERA | #3: Kg; #4: 1; #5: 948.9058
TIPO | CANTIDAD | LONGITUD | #3 | #4 | #5 | #6 | #7 | #8
RL-1 | 9 | 8.87 | #7: 79.83
RL-2 | 9 | 8.76 | #7: 78.84
RL1-llegada | 9 | 1.7 | #7: 15.3
RL2-llegada | 9 | 1.7 | #7: 15.3
RT | 72 | 1.52 | #7: 109.44
RG | 18 | 1 | #6: 18
TOTAL ML |  |  | 0 | 0 | 0 | 18 | 298.71 | 0
PESO UNITARO |  |  | 0.56 | 0.994 | 1.552 | 2.235 | 3.042 | 3.973
PESO TOTAL |  |  | 0 | 0 | 0 | 40.23 | 908.6758 | 0 | 948.9058
MALLA ELECTROSOLDADA PLACA CONTRAPISO
AREA PLACA | REF. MALLA | AREA BRUTA | AREA UTIL | MEDIDA BRUTA |  | MEDIDA UTIL |  | PESO | CANT. MALLAS | PESO TOTAL
|  | MALLA M2 | MALLA M2 | L | A | L | A | KG |  | KG
375.7 | XX-188 | 14.1 | 10.175 | 6 | 2.35 | 5.5 | 1.85 | 42.2 | 36.9238 | 1558.1857
PLACA MACIZA ENTREPISO PISO 2
AREA PLACA | REF. MALLA | AREA BRUTA | AREA UTIL | MEDIDA BRUTA |  | MEDIDA UTIL |  | PESO | CANT. MALLAS | PESO TOTAL
|  | MALLA M2 | MALLA M2 | L | A | L | A | KG |  | KG
367.85 | XX-188 | 14.1 | 10.175 | 6 | 2.35 | 5.5 | 1.85 | 42.2 | 36.1523
| ACERO PLACA ENTREPISO PISO 2 |  | #3: N + 3,45m
P E3 DE E8 | 2016-09-01 |  | #3: Kg; #4: 1; #5: 2554.7777
TIPO | CANTIDAD | LONGITUD | #3 | #4 | #5 | #6 | #7 | #8 | EJES
PLACA | 37 | 7.35 | #3: 271.95
| 100 | 19.8 | #3: 1980
| 73 | 14.401 | #3: 1051.273
| 57 | 11.35 | #3: 646.95
| 35 | 6.8 | #3: 238
| 37 | 7.2 | #3: 266.4
| 19 | 3.67 | #3: 69.73
| 14 | 2.7 | #3: 37.8
TOTAL ML |  |  | 4562.103 | 0 | 0 | 0 | 0 | 0
PESO UNITARO |  |  | 0.56 | 0.994 | 1.552 | 2.235 | 3.042 | 3.973
PESO TOTAL |  |  | 2554.7777 | 0 | 0 | 0 | 0 | 0 | 2554.7777
PLACA CUBIERTA-TANQUES PLACA MACIZA
AREA PLACA | REF. MALLA | AREA BRUTA | AREA UTIL | MEDIDA BRUTA |  | MEDIDA UTIL |  | PESO | CANT. MALLAS | PESO TOTAL
|  | MALLA M2 | MALLA M2 | L | A | L | A | KG |  | KG
21.32 | XX-188 | 14.1 | 10.175 | 6 | 2.35 | 5.5 | 1.85 | 0 | 0 | 0
| ACERO PLACA CUBIERTA-TANQUES |  | #3: N + 6,64m
P E3 DE E8 | 2016-09-01 |  | #3: Kg; #4: 1; #5: 679.5024
TIPO | CANTIDAD | LONGITUD | #3 | #4 | #5 | #6 | #7 | #8 | EJES
SUPERIOR | 37.5 | 7.5 | #4: 281.25
INFERIOR | 17.4 | 3.48 | #4: 60.552
SUPERIOR | 37.5 | 7.5 | #4: 281.25
INFERIOR | 17.4 | 3.48 | #4: 60.552
TOTAL ML |  |  | 0 | 683.604 | 0 | 0 | 0 | 0
PESO UNITARO |  |  | 0.56 | 0.994 | 1.552 | 2.235 | 3.042 | 3.973
PESO TOTAL |  |  | 0 | 679.5024 | 0 | 0 | 0 | 0 | 679.5024
| COLUMNETA |  | #3: Kg/ML; #4: 1; #5: 4.592
TIPO | CANTIDAD | LONGITUD | #3 | #4 | #5 | #6 | #7 | #8 |  | # COLUMNETAS
V |  |  | #4: 0 |  | 6
V |  |  | #4: 0
V |  |  | #4: 0
V | 4 | 1 | #3: 4
E | 6 | 0.7 | #3: 4.2
TOTAL ML |  |  | 8.2 | 0 | 0 | 0 | 0 | 0
PESO UNITARO |  |  | 0.56 | 0.994 | 1.552 | 2.235 | 3.042 | 3.973
PESO TOTAL |  |  | 4.592 | 0 | 0 | 0 | 0 | 0 | 4.592
| VIGA CUCHILLA |  | #3: Kg/ML; #4: 1; #5: 1.12
TIPO | CANTIDAD | LONGITUD | #3 | #4 | #5 | #6 | #7 | #8
V |  |  | #4: 0
V |  |  | #4: 0
V |  |  | #4: 0
V | 2 | 1 | #3: 2
E | 7 | 0.2 | #3: 1.4
TOTAL ML |  |  | 2 | 0 | 0 | 0 | 0 | 0
PESO UNITARO |  |  | 0.56 | 0.994 | 1.552 | 2.235 | 3.042 | 3.973
PESO TOTAL |  |  | 1.12 | 0 | 0 | 0 | 0 | 0 | 1.12
P 70 - E / E 101 - 1 de 3 | 2016-11-01 | PLACA CONTRAPISO | Kg | 1 | 249.0526 |  | ANDEN PERIMETRAL
TIPO | DIMENSIONES | AREA BRUTA | AREA NETA | AREA PLACA | CANTIDAD | PESO UNIT. | PESO TOTAL
XX-188 | 2,35X6,00 | 14.1 | 10.175 | 60.05 | 5.9017 | 42.2 | 249.0526