## MEMORIAS DE CALCULO
PROYECTO | CAPITULO | SUB CAPITULOS | OBSERVACIONES | NIVEL | UBICACION | TIPO | CALCULO DE CANTIDAES | [9 empty] | No. elem | UN | Cant x Elem | Cant Total
[7 empty] | FIGURA | UNIDAD | Largo | Ancho | Base 1 | Base 2 | Prof | Diám 1 | Diám 2 | Acad/Otro
IE DEL SUR | AFINADOS Y ALISTADOS DE PISO | ALISATDO PARA PISOS EN TABLETA DE GRES | AULA TECNOLOGIA | PISO 1 | CABINA DE EDICION AUDIO | AREAS COMUNES | ACAD | AREA | [7 empty] | 92.5 | 1 | M2 | 92.5 | 92.5
IE DEL SUR | AFINADOS Y ALISTADOS DE PISO | ALISATDO PARA PISOS EN TABLETA DE GRES | CIRCULACION CUBIERTA | PISO 1 | PASILLOS | AREAS COMUNES | ACAD | AREA | [7 empty] | 75.3 | 1 | M2 | 75.3 | 75.3
IE DEL SUR | AFINADOS Y ALISTADOS DE PISO | ALISATDO PARA PISOS EN TABLETA DE GRES | COMEDOR | PISO 1 | COMEDOR | AREAS COMUNES | ACAD | AREA | [7 empty] | 177.31 | 1 | M2 | 177.31 | 177.31
IE DEL SUR | AFINADOS Y ALISTADOS DE PISO | ALISATDO PARA PISOS EN TABLETA DE GRES | MUROS INT. AULA 1 | PISO 1 |  | AULAS | ACAD | AREA | [7 empty] | 66.7 | 1 | M2 | 66.7 | 66.7
IE DEL SUR | AFINADOS Y ALISTADOS DE PISO | ALISATDO PARA PISOS EN TABLETA DE GRES | MUROS INT. AULA 2 | PISO 2 |  | AULAS | ACAD | AREA | [7 empty] | 67.87 | 1 | M2 | 67.87 | 67.87
IE DEL SUR | AFINADOS Y ALISTADOS DE PISO | ALISATDO PARA PISOS EN TABLETA DE GRES | MUROS INT. AULA 3 | PISO 2 |  | AULAS | ACAD | AREA | [7 empty] | 67.06 | 1 | M2 | 67.06 | 67.06
IE DEL SUR | AFINADOS Y ALISTADOS DE PISO | ALISATDO PARA PISOS EN TABLETA DE GRES | MUROS INT. AULA 4 | PISO 2 |  | AULAS | ACAD | AREA | [7 empty] | 66.96 | 1 | M2 | 66.96 | 66.96
IE DEL SUR | AFINADOS Y ALISTADOS DE PISO | ALISATDO PARA PISOS EN TABLETA DE GRES | MUROS INT. AULA 5 | PISO 3 |  | AULAS | ACAD | AREA | [7 empty] | 67.96 | 1 | M2 | 67.96 | 67.96
IE DEL SUR | AFINADOS Y ALISTADOS DE PISO | ALISATDO PARA PISOS EN TABLETA DE GRES | MUROS INT. AULA 6 | PISO 3 |  | AULAS | ACAD | AREA | [7 empty] | 66.96 | 1 | M2 | 66.96 | 66.96
IE DEL SUR | AFINADOS Y ALISTADOS DE PISO | ALISATDO PARA PISOS EN TABLETA DE GRES | PASILLO | PISO 2 | PASILLOS | AREAS COMUNES | ACAD | AREA | [7 empty] | 109.84 | 1 | M2 | 109.84 | 109.84
IE DEL SUR | AFINADOS Y ALISTADOS DE PISO | ALISATDO PARA PISOS EN TABLETA DE GRES | PASILLO | PISO 3 | PASILLOS | AREAS COMUNES | ACAD | AREA | [7 empty] | 82.81 | 1 | M2 | 82.81 | 82.81
IE DEL SUR | AFINADOS Y ALISTADOS DE PISO | ALISATDO PARA PISOS EN TABLETA DE GRES | ZONA ADMON | PISO 1 | CABINA DE EDICION AUDIO | AREAS COMUNES | ACAD | AREA | [7 empty] | 68.34 | 1 | M2 | 68.34 | 68.34
IE DEL SUR | AFINADOS Y ALISTADOS DE PISO | ALISATDO PARA PISOS EN TABLETA DE GRES | COCINA | PISO 1 | COCINA | COCINA | ACAD | AREA | [7 empty] | 76.62 | 1 | M2 | 76.62 | 76.62
IE DEL SUR | AFINADOS Y ALISTADOS DE PISO | ALISATDO PARA PISOS EN TABLETA DE GRES | LABORATORIO FIS Y QUIM | PISO 2 | LABORATORIO FIS Y QUIM | LABORATORIOS | ACAD | AREA | [7 empty] | 88.25 | 1 | M2 | 88.25 | 88.25
IE DEL SUR | AFINADOS Y ALISTADOS DE PISO | ALISTADO PARA PISOS EN CERAMICA | BAÑO COCINA | PISO 1 | BAÑO COCINA | COCINA | ACAD | AREA | [7 empty] | 2.65 | 1 | M2 | 2.65 | 2.65
IE DEL SUR | AFINADOS Y ALISTADOS DE PISO | ALISTADO PARA PISOS EN CERAMICA | BAÑO MOVILIDAD RED. | PISO 2 | BAÑO MOV. RED. | BATERIAS SANITARIAS | ACAD | AREA | [7 empty] | 6.07 | 1 | M2 | 6.07 | 6.07
IE DEL SUR | AFINADOS Y ALISTADOS DE PISO | ALISTADO PARA PISOS EN CERAMICA | BAÑO MOVILIDAD RED. | PISO 3 | BAÑO MOV. RED. | BATERIAS SANITARIAS | ACAD | AREA | [7 empty] | 6.07 | 1 | M2 | 6.07 | 6.07
IE DEL SUR | AFINADOS Y ALISTADOS DE PISO | ALISTADO PARA PISOS EN CERAMICA | MUROS INT. BAÑO NIÑAS | PISO 2 | BAÑOS NIÑAS | BATERIAS SANITARIAS | ACAD | AREA | [7 empty] | 9.62 | 1 | M2 | 9.62 | 9.62
IE DEL SUR | AFINADOS Y ALISTADOS DE PISO | ALISTADO PARA PISOS EN CERAMICA | MUROS INT. BAÑO NIÑAS | PISO 3 | BAÑOS NIÑAS | BATERIAS SANITARIAS | ACAD | AREA | [7 empty] | 9.62 | 1 | M2 | 9.62 | 9.62
IE DEL SUR | AFINADOS Y ALISTADOS DE PISO | ALISTADO PARA PISOS EN CERAMICA | MUROS INT. BAÑO NIÑOS | PISO 2 | BAÑOS NIÑOS | BATERIAS SANITARIAS | ACAD | AREA | [7 empty] | 9.4 | 1 | M2 | 9.4 | 9.4
IE DEL SUR | AFINADOS Y ALISTADOS DE PISO | ALISTADO PARA PISOS EN CERAMICA | MUROS INT. BAÑO NIÑOS | PISO 3 | BAÑOS NIÑOS | BATERIAS SANITARIAS | ACAD | AREA | [7 empty] | 9.4 | 1 | M2 | 9.4 | 9.4
IE DEL SUR | APARATOS Y ACCESORIOS | BARRA SOPORTE PARA BAÑO DISCAPACITADOS | BAÑO MOVILIDAD RED. | PISO 2 | BAÑO MOV. RED. | BATERIAS SANITARIAS | OTRO | UNIDAD | [7 empty] | 1 | 1 | UN | 1 | 1
IE DEL SUR | APARATOS Y ACCESORIOS | BARRA SOPORTE PARA BAÑO DISCAPACITADOS | BAÑO MOVILIDAD RED. | PISO 3 | BAÑO MOV. RED. | BATERIAS SANITARIAS | OTRO | UNIDAD | [7 empty] | 1 | 1 | UN | 1 | 1
IE DEL SUR | APARATOS Y ACCESORIOS | DISPENSADOR DE JABÓN EN BAÑOS EN ACERO INOX | BAÑO MOVILIDAD RED. | PISO 2 | BAÑO MOV. RED. | BATERIAS SANITARIAS | OTRO | UNIDAD | [7 empty] | 1 | 1 | UN | 1 | 1
IE DEL SUR | APARATOS Y ACCESORIOS | DISPENSADOR DE JABÓN EN BAÑOS EN ACERO INOX | BAÑO MOVILIDAD RED. | PISO 3 | BAÑO MOV. RED. | BATERIAS SANITARIAS | OTRO | UNIDAD | [7 empty] | 1 | 1 | UN | 1 | 1
IE DEL SUR | APARATOS Y ACCESORIOS | DISPENSADOR DE JABÓN EN BAÑOS EN ACERO INOX | BAÑOS NIÑAS | PISO 2 | BAÑOS NIÑAS | BATERIAS SANITARIAS | OTRO | UNIDAD | [7 empty] | 1 | 2 | UN | 1 | 2
IE DEL SUR | APARATOS Y ACCESORIOS | DISPENSADOR DE JABÓN EN BAÑOS EN ACERO INOX | BAÑOS NIÑAS | PISO 3 | BAÑOS NIÑAS | BATERIAS SANITARIAS | OTRO | UNIDAD | [7 empty] | 1 | 2 | UN | 1 | 2
IE DEL SUR | APARATOS Y ACCESORIOS | DISPENSADOR DE JABÓN EN BAÑOS EN ACERO INOX | BAÑOS NIÑOS | PISO 2 | BAÑOS NIÑOS | BATERIAS SANITARIAS | OTRO | UNIDAD | [7 empty] | 1 | 2 | UN | 1 | 2
IE DEL SUR | APARATOS Y ACCESORIOS | DISPENSADOR DE JABÓN EN BAÑOS EN ACERO INOX | BAÑOS NIÑOS | PISO 3 | BAÑOS NIÑOS | BATERIAS SANITARIAS | OTRO | UNIDAD | [7 empty] | 1 | 2 | UN | 1 | 2
IE DEL SUR | APARATOS Y ACCESORIOS | DISPENSADOR DE PAPEL EN ACERO INOX. | BAÑO MOVILIDAD RED. | PISO 2 | BAÑO MOV. RED. | BATERIAS SANITARIAS | OTRO | UNIDAD | [7 empty] | 1 | 1 | UN | 1 | 1
IE DEL SUR | APARATOS Y ACCESORIOS | DISPENSADOR DE PAPEL EN ACERO INOX. | BAÑO MOVILIDAD RED. | PISO 3 | BAÑO MOV. RED. | BATERIAS SANITARIAS | OTRO | UNIDAD | [7 empty] | 1 | 1 | UN | 1 | 1
IE DEL SUR | APARATOS Y ACCESORIOS | DISPENSADOR DE PAPEL EN ACERO INOX. | BAÑOS NIÑAS | PISO 2 | BAÑOS NIÑAS | BATERIAS SANITARIAS | OTRO | UNIDAD | [7 empty] | 1 | 1 | UN | 1 | 1
IE DEL SUR | APARATOS Y ACCESORIOS | DISPENSADOR DE PAPEL EN ACERO INOX. | BAÑOS NIÑAS | PISO 3 | BAÑOS NIÑAS | BATERIAS SANITARIAS | OTRO | UNIDAD | [7 empty] | 1 | 1 | UN | 1 | 1
IE DEL SUR | APARATOS Y ACCESORIOS | DISPENSADOR DE PAPEL EN ACERO INOX. | BAÑOS NIÑOS | PISO 2 | BAÑOS NIÑOS | BATERIAS SANITARIAS | OTRO | UNIDAD | [7 empty] | 1 | 1 | UN | 1 | 1
IE DEL SUR | APARATOS Y ACCESORIOS | DISPENSADOR DE PAPEL EN ACERO INOX. | BAÑOS NIÑOS | PISO 3 | BAÑOS NIÑOS | BATERIAS SANITARIAS | OTRO | UNIDAD | [7 empty] | 1 | 1 | UN | 1 | 1
IE DEL SUR | APARATOS Y ACCESORIOS | DUCHA DE EMERGENCIA | LABORATORIO FIS Y QUIM | PISO 2 | LABORATORIO FIS Y QUIM | LABORATORIOS | OTRO | UNIDAD | [7 empty] | 1 | 1 | UN | 1 | 1
IE DEL SUR | APARATOS Y ACCESORIOS | LAVAMANOS DE COLGAR BLANCO DISCAPACITADOS | BAÑO MOVILIDAD RED. | PISO 2 | BAÑO MOV. RED. | BATERIAS SANITARIAS | OTRO | UNIDAD | [7 empty] | 1 | 1 | UN | 1 | 1
IE DEL SUR | APARATOS Y ACCESORIOS | LAVAMANOS DE COLGAR BLANCO DISCAPACITADOS | BAÑO MOVILIDAD RED. | PISO 3 | BAÑO MOV. RED. | BATERIAS SANITARIAS | OTRO | UNIDAD | [7 empty] | 1 | 1 | UN | 1 | 1
IE DEL SUR | APARATOS Y ACCESORIOS | LAVAMANOS TIPO CORONA O SIMILAR BLANCO | BAÑO COCINA | PISO 1 | BAÑO COCINA | COCINA | OTRO | UNIDAD | [7 empty] | 1 | 1 | UN | 1 | 1
IE DEL SUR | APARATOS Y ACCESORIOS | LAVAMANOS TIPO CORONA O SIMILAR BLANCO | BAÑOS NIÑAS | PISO 2 | BAÑOS NIÑAS | BATERIAS SANITARIAS | OTRO | UNIDAD | [7 empty] | 1 | 2 | UN | 1 | 2
IE DEL SUR | APARATOS Y ACCESORIOS | LAVAMANOS TIPO CORONA O SIMILAR BLANCO | BAÑOS NIÑAS | PISO 3 | BAÑOS NIÑAS | BATERIAS SANITARIAS | OTRO | UNIDAD | [7 empty] | 1 | 2 | UN | 1 | 2
IE DEL SUR | APARATOS Y ACCESORIOS | LAVAMANOS TIPO CORONA O SIMILAR BLANCO | BAÑOS NIÑOS | PISO 2 | BAÑOS NIÑOS | BATERIAS SANITARIAS | OTRO | UNIDAD | [7 empty] | 1 | 2 | UN | 1 | 2
IE DEL SUR | APARATOS Y ACCESORIOS | LAVAMANOS TIPO CORONA O SIMILAR BLANCO | BAÑOS NIÑOS | PISO 3 | BAÑOS NIÑOS | BATERIAS SANITARIAS | OTRO | UNIDAD | [7 empty] | 1 | 2 | UN | 1 | 2
IE DEL SUR | APARATOS Y ACCESORIOS | LAVAPLATOS EN ACERO INOXIDABLE | LABORATORIO FIS Y QUIM | PISO 2 | LABORATORIO FIS Y QUIM | LABORATORIOS | OTRO | UNIDAD | [7 empty] | 1 | 6 | UN | 1 | 6
IE DEL SUR | APARATOS Y ACCESORIOS | ORINAL BLANCO TIPO CORONA O SIMILAR | BAÑOS NIÑOS | PISO 2 | BAÑOS NIÑOS | BATERIAS SANITARIAS | OTRO | UNIDAD | [7 empty] | 1 | 1 | UN | 1 | 1
IE DEL SUR | APARATOS Y ACCESORIOS | ORINAL BLANCO TIPO CORONA O SIMILAR | BAÑOS NIÑOS | PISO 3 | BAÑOS NIÑOS | BATERIAS SANITARIAS | OTRO | UNIDAD | [7 empty] | 1 | 1 | UN | 1 | 1
IE DEL SUR | APARATOS Y ACCESORIOS | SANITARIO BLANCO PARA PERSONAS DISCAPACITADAS | BAÑO MOVILIDAD RED. | PISO 2 | BAÑO MOV. RED. | BATERIAS SANITARIAS | OTRO | UNIDAD | [7 empty] | 1 | 1 | UN | 1 | 1
IE DEL SUR | APARATOS Y ACCESORIOS | SANITARIO BLANCO PARA PERSONAS DISCAPACITADAS | BAÑO MOVILIDAD RED. | PISO 3 | BAÑO MOV. RED. | BATERIAS SANITARIAS | OTRO | UNIDAD | [7 empty] | 1 | 1 | UN | 1 | 1
IE DEL SUR | APARATOS Y ACCESORIOS | SANITARIO TIPO CORONA O SIMILAR BLANCO | BAÑO COCINA | PISO 1 | BAÑO COCINA | COCINA | OTRO | UNIDAD | [7 empty] | 1 | 1 | UN | 1 | 1
IE DEL SUR | APARATOS Y ACCESORIOS | SANITARIO TIPO CORONA O SIMILAR BLANCO | BAÑOS NIÑAS | PISO 2 | BAÑOS NIÑAS | BATERIAS SANITARIAS | OTRO | UNIDAD | [7 empty] | 1 | 2 | UN | 1 | 2
IE DEL SUR | APARATOS Y ACCESORIOS | SANITARIO TIPO CORONA O SIMILAR BLANCO | BAÑOS NIÑAS | PISO 3 | BAÑOS NIÑAS | BATERIAS SANITARIAS | OTRO | UNIDAD | [7 empty] | 1 | 2 | UN | 1 | 2
IE DEL SUR | APARATOS Y ACCESORIOS | SANITARIO TIPO CORONA O SIMILAR BLANCO | BAÑOS NIÑOS | PISO 2 | BAÑOS NIÑOS | BATERIAS SANITARIAS | OTRO | UNIDAD | [7 empty] | 1 | 1 | UN | 1 | 1
IE DEL SUR | APARATOS Y ACCESORIOS | SANITARIO TIPO CORONA O SIMILAR BLANCO | BAÑOS NIÑOS | PISO 3 | BAÑOS NIÑOS | BATERIAS SANITARIAS | OTRO | UNIDAD | [7 empty] | 1 | 1 | UN | 1 | 1
IE DEL SUR | ASEO Y REMATES | ASEO DE OBRA | AREA TOTAL | PISO 1 | TODOS | AREAS COMUNES | ACAD | AREA | [7 empty] | 895 | 1 | M2 | 895 | 895
IE DEL SUR | ASEO Y REMATES | ASEO DE OBRA | AREA TOTAL | PISO 2 | TODOS | AREAS COMUNES | ACAD | AREA | [7 empty] | 895 | 1 | M2 | 895 | 895
IE DEL SUR | ASEO Y REMATES | CARGUE Y RETIRO DE ESCOMBROS | AREA TOTAL | TODOS | TODOS | AREAS COMUNES | OTRO | VOLUMEN | [7 empty] | 300 | 1 | M3 | 300 | 300
IE DEL SUR | CARPINTERIA ALUMINIO | VENTANA FACHADA | VT VENTANA FIJA - V 10 | TODOS |  | AREAS COMUNES | CUADRADO/RECTÁNGULO | AREA | 9.02 | 1.1 | [6 empty] | 1 | M2 | 9.922 | 9.922
IE DEL SUR | CARPINTERIA ALUMINIO | VENTANA FACHADA | VT VENTANA FIJA - V 11 | TODOS |  | AREAS COMUNES | CUADRADO/RECTÁNGULO | AREA | 1.65 | 2.1 | [6 empty] | 2 | M2 | 3.465 | 6.93
IE DEL SUR | CARPINTERIA ALUMINIO | VENTANA FACHADA | VT VENTANA FIJA - V 12 | TODOS |  | AREAS COMUNES | CUADRADO/RECTÁNGULO | AREA | 1.65 | 2.43 | [6 empty] | 10 | M2 | 4.0095 | 40.095
IE DEL SUR | CARPINTERIA ALUMINIO | VENTANA FACHADA | VT VENTANA FIJA - V 13 | TODOS |  | AREAS COMUNES | ACAD | AREA | [7 empty] | 12.22 | 2 | M2 | 12.22 | 24.44
IE DEL SUR | CARPINTERIA ALUMINIO | VENTANA FACHADA | VT VENTANA FIJA - V01 | TODOS |  | AREAS COMUNES | CUADRADO/RECTÁNGULO | AREA | 0.75 | 2.43 | [6 empty] | 6 | M2 | 1.8225 | 10.935
IE DEL SUR | CARPINTERIA ALUMINIO | VENTANA FACHADA | VT VENTANA FIJA - V02 | TODOS |  | AREAS COMUNES | CUADRADO/RECTÁNGULO | AREA | 1.65 | 2.43 | [6 empty] | 18 | M2 | 4.0095 | 72.171
IE DEL SUR | CARPINTERIA ALUMINIO | VENTANA FACHADA | VT VENTANA FIJA - V03 | TODOS |  | AREAS COMUNES | CUADRADO/RECTÁNGULO | AREA | 0.75 | 0.81 | [6 empty] | 5 | M2 | 0.6075 | 3.0375
IE DEL SUR | CARPINTERIA ALUMINIO | VENTANA FACHADA | VT VENTANA FIJA - V04 | TODOS |  | AREAS COMUNES | CUADRADO/RECTÁNGULO | AREA | 1.65 | 0.81 | [6 empty] | 5 | M2 | 1.3365 | 6.6825
IE DEL SUR | CARPINTERIA ALUMINIO | VENTANA FACHADA | VT VENTANA FIJA - V05 | TODOS |  | AREAS COMUNES | CUADRADO/RECTÁNGULO | AREA | 0.75 | 2.1 | [6 empty] | 11 | M2 | 1.575 | 17.325
IE DEL SUR | CARPINTERIA ALUMINIO | VENTANA FACHADA | VT VENTANA FIJA - V06 | TODOS |  | AREAS COMUNES | CUADRADO/RECTÁNGULO | AREA | 1.65 | 2.1 | [6 empty] | 33 | M2 | 3.465 | 114.345
IE DEL SUR | CARPINTERIA ALUMINIO | VENTANA FACHADA | VT VENTANA FIJA - V07 | TODOS |  | AREAS COMUNES | CUADRADO/RECTÁNGULO | AREA | 0.75 | 0.84 | [6 empty] | 2 | M2 | 0.63 | 1.26
IE DEL SUR | CARPINTERIA ALUMINIO | VENTANA FACHADA | VT VENTANA FIJA - V08 | TODOS |  | AREAS COMUNES | CUADRADO/RECTÁNGULO | AREA | 1.65 | 0.84 | [6 empty] | 4 | M2 | 1.386 | 5.544
IE DEL SUR | CARPINTERIA ALUMINIO | VENTANA FACHADA | VT VENTANA FIJA - V09 | TODOS |  | AREAS COMUNES | ACAD | AREA | [7 empty] | 11.89 | 1 | M2 | 11.89 | 11.89
IE DEL SUR | CARPINTERIA ALUMINIO | VENTANA FACHADA | VT VENTANA FIJA - V09A | TODOS |  | AREAS COMUNES | ACAD | AREA | [7 empty] | 12.44 | 2 | M2 | 12.44 | 24.88
IE DEL SUR | CARPINTERIA ALUMINIO | VENTANA FACHADA | VT VENTANA FIJA - V09B | TODOS |  | AREAS COMUNES | ACAD | AREA | [7 empty] | 12.69 | 3 | M2 | 12.69 | 38.07
IE DEL SUR | CARPINTERIA METALICA | MARCO Y PUERTA METALICA CAL. 18 | PL-1 0,65mX1,80m | PISO 1 | BAÑO COCINA | COCINA | OTRO | UNIDAD | [7 empty] | 1 | 7 | UN | 1 | 7
IE DEL SUR | CARPINTERIA METALICA | MARCO Y PUERTA METALICA CAL. 18 | PL-2 0,75mX2m | PISO 1 | CABINA DE EDICION AUDIO | AREAS COMUNES | OTRO | UNIDAD | [7 empty] | 1 | 1 | UN | 1 | 1
IE DEL SUR | CARPINTERIA METALICA | MARCO Y PUERTA METALICA CAL. 18 | PL-3 0,8mX2,2m | PISO 1 | COCINA | COCINA | OTRO | UNIDAD | [7 empty] | 1 | 2 | UN | 1 | 2
IE DEL SUR | CARPINTERIA METALICA | MARCO Y PUERTA METALICA CAL. 18 | PL-4 0,9mX2,2m | PISO 1 |  | AULAS | OTRO | UNIDAD | [7 empty] | 1 | 2 | UN | 1 | 2
IE DEL SUR | CARPINTERIA METALICA | MARCO Y PUERTA METALICA CAL. 18 | PL-5 1mX2,2m | PISO 1 | COMEDOR | AREAS COMUNES | OTRO | UNIDAD | [7 empty] | 1 | 18 | UN | 1 | 18
IE DEL SUR | CARPINTERIA METALICA | MARCO Y PUERTA METALICA CAL. 18 | PL-6 1,8mX2,2m | PISO 1 | COMEDOR | AREAS COMUNES | OTRO | UNIDAD | [7 empty] | 1 | 1 | UN | 1 | 1
IE DEL SUR | CARPINTERIA METALICA | MARCO Y PUERTA METALICA CAL. 18 | PL-7 1,4mX2,2m | PISO 1 | COMEDOR | AREAS COMUNES | OTRO | UNIDAD | [7 empty] | 1 | 1 | UN | 1 | 1
IE DEL SUR | CARPINTERIA METALICA | MARCO Y PUERTA METALICA CAL. 18 | PL-8 1mX2,2m | PISO 1 | COMEDOR | AREAS COMUNES | OTRO | UNIDAD | [7 empty] | 1 | 1 | UN | 1 | 1
IE DEL SUR | CARPINTERIA METALICA | MARCO Y PUERTA METALICA CAL. 18 | PL-9 1mX2,2m | PISO 1 | COMEDOR | AREAS COMUNES | OTRO | UNIDAD | [7 empty] | 1 | 1 | UN | 1 | 1
IE DEL SUR | CARPINTERIA METALICA | MARCO Y PUERTA METALICA CAL. 18 | PL-10 1,4mX2,2m | PISO 1 | COMEDOR | AREAS COMUNES | OTRO | UNIDAD | [7 empty] | 1 | 1 | UN | 1 | 1
IE DEL SUR | CARPINTERIA METALICA | TAPA ESCOTILLA CUBIERTA | ESCOTILLA CUBIERTA | CUBIERTA |  | AREAS COMUNES | OTRO | UNIDAD | 0.8 | 0.8 | [5 empty] | 1 | 2 | UN | 1 | 2
IE DEL SUR | CIMENTACION SUPERFICIAL | ACERO MURO DE CONTENCION 60.000 PSI | MC-1 | N-0,55 - CIMENTACION |  | AREAS COMUNES | OTRO | PESO | 0.4 | 0.5 | [5 empty] | 323.05 | 1 | Kg | 323.05 | 323.05
IE DEL SUR | CIMENTACION SUPERFICIAL | ACERO MURO DE CONTENCION 60.000 PSI | MC-2 | N-0,55 - CIMENTACION |  | AREAS COMUNES | OTRO | PESO | 0.4 | 0.5 | [5 empty] | 209.237 | 1 | Kg | 209.237 | 209.237
IE DEL SUR | CIMENTACION SUPERFICIAL | ACERO PLACA CONTRAPISO 60.000 PSI | PLACA DEC ONTRAPISO e=0,10m | N-0,55 - CIMENTACION |  | AREAS COMUNES | OTRO | PESO | [7 empty] | 2157.9027 | 1 | Kg | 2157.9027 | 2157.9027
IE DEL SUR | CIMENTACION SUPERFICIAL | ACERO VIGAS CIMENTACION 60.000 PSI | VCIM V-001 - 0.15 m x 0.50 m | N-0,55 - CIMENTACION |  | AREAS COMUNES | OTRO | PESO | [7 empty] | 243.297 | 1 | Kg | 243.297 | 243.297
IE DEL SUR | CIMENTACION SUPERFICIAL | ACERO VIGAS CIMENTACION 60.000 PSI | VCIM V-002 - 0.40m x 0.50 m | N-0,55 - CIMENTACION |  | AREAS COMUNES | OTRO | PESO | [7 empty] | 696.132 | 2 | Kg | 696.132 | 1392.264
IE DEL SUR | CIMENTACION SUPERFICIAL | ACERO VIGAS CIMENTACION 60.000 PSI | VCIM V-002A - 0.20 m x 0.50 m | N-0,55 - CIMENTACION |  | AREAS COMUNES | OTRO | PESO | [7 empty] | 79.4064 | 2 | Kg | 79.4064 | 158.8128
IE DEL SUR | CIMENTACION SUPERFICIAL | ACERO VIGAS CIMENTACION 60.000 PSI | VCIM V-002B - 0.40 m x 0.50 m | N-0,55 - CIMENTACION |  | AREAS COMUNES | OTRO | PESO | [7 empty] | 148.504 | 2 | Kg | 148.504 | 297.008
IE DEL SUR | CIMENTACION SUPERFICIAL | ACERO VIGAS CIMENTACION 60.000 PSI | VCIM V-004 - 0.15 m x 0.50 m | N-0,55 - CIMENTACION |  | AREAS COMUNES | OTRO | PESO | [7 empty] | 76.312 | 1 | Kg | 76.312 | 76.312
IE DEL SUR | CIMENTACION SUPERFICIAL | ACERO VIGAS CIMENTACION 60.000 PSI | VCIM V-005 - 0.40 m x 0.50 m | N-0,55 - CIMENTACION |  | AREAS COMUNES | OTRO | PESO | [7 empty] | 146.516 | 4 | Kg | 146.516 | 586.064
IE DEL SUR | CIMENTACION SUPERFICIAL | ACERO VIGAS CIMENTACION 60.000 PSI | VCIM V-006 - 0.40 m x 0.50 m | N-0,55 - CIMENTACION |  | AREAS COMUNES | OTRO | PESO | [7 empty] | 146.516 | 1 | Kg | 146.516 | 146.516
IE DEL SUR | CIMENTACION SUPERFICIAL | ACERO VIGAS CIMENTACION 60.000 PSI | VCIM V-007 - 0.40 m x 0.50 m | N-0,55 - CIMENTACION |  | AREAS COMUNES | OTRO | PESO | [7 empty] | 151.608 | 3 | Kg | 151.608 | 454.824
IE DEL SUR | CIMENTACION SUPERFICIAL | ACERO VIGAS CIMENTACION 60.000 PSI | VCIM V-008 - 0.15 m x 0.50 m | N-0,55 - CIMENTACION |  | AREAS COMUNES | OTRO | PESO | [7 empty] | 20.9956 | 1 | Kg | 20.9956 | 20.9956
IE DEL SUR | CIMENTACION SUPERFICIAL | ACERO VIGAS CIMENTACION 60.000 PSI | VCIM V-009 - 0.15 m x 0.50 m | N-0,55 - CIMENTACION |  | AREAS COMUNES | OTRO | PESO | [7 empty] | 99.984 | 1 | Kg | 99.984 | 99.984
IE DEL SUR | CIMENTACION SUPERFICIAL | ACERO ZAPATAS 60.000 PSI | ZAPATAS TIPO 1- 2.00 m x 2.00 m | N-0,55 - CIMENTACION |  | AREAS COMUNES | OTRO | PESO | 2 | 2 | [5 empty] | 50.2964 | 3 | Kg | 50.2964 | 150.8892
IE DEL SUR | CIMENTACION SUPERFICIAL | ACERO ZAPATAS 60.000 PSI | ZAPATAS TIPO 2- 2.40 m x 2.40 m | N-0,55 - CIMENTACION |  | AREAS COMUNES | OTRO | PESO | 2.4 | 2.4 | [5 empty] | 75.1464 | 5 | Kg | 75.1464 | 375.732
IE DEL SUR | CIMENTACION SUPERFICIAL | ACERO ZAPATAS 60.000 PSI | ZAPATAS TIPO 3- 2.70 m x 2.70 m | N-0,55 - CIMENTACION |  | AREAS COMUNES | OTRO | PESO | 2.7 | 2.7 | [5 empty] | 125.244 | 4 | Kg | 125.244 | 500.976
IE DEL SUR | CIMENTACION SUPERFICIAL | ACERO ZAPATAS 60.000 PSI | ZAPATAS TIPO 4- 3.50m x 3.50 m | N-0,55 - CIMENTACION |  | AREAS COMUNES | OTRO | PESO | 3.5 | 3.5 | [5 empty] | 235.904 | 4 | Kg | 235.904 | 943.616
IE DEL SUR | CIMENTACION SUPERFICIAL | CONCRETO DE LIMPIEZA 2000 PSI | VCIM V-001 - 0.15 m x 0.50 m | N-0,55 - CIMENTACION |  | AREAS COMUNES | CUADRADO/RECTÁNGULO | VOLUMEN | 0.15 | 0.1 |  |  | 29.4 |  |  |  | 1 | M3 | 0.441 | 0.441
IE DEL SUR | CIMENTACION SUPERFICIAL | CONCRETO DE LIMPIEZA 2000 PSI | VCIM V-002 - 0.40m x 0.50 m | N-0,55 - CIMENTACION |  | AREAS COMUNES | CUADRADO/RECTÁNGULO | VOLUMEN | 0.4 | 0.1 |  |  | 43.49 |  |  |  | 1 | M3 | 1.7396 | 1.7396
IE DEL SUR | CIMENTACION SUPERFICIAL | CONCRETO DE LIMPIEZA 2000 PSI | VCIM V-002A - 0.20 m x 0.50 m | N-0,55 - CIMENTACION |  | AREAS COMUNES | CUADRADO/RECTÁNGULO | VOLUMEN | 0.2 | 0.1 |  |  | 5.25 |  |  |  | 1 | M3 | 0.105 | 0.105
IE DEL SUR | CIMENTACION SUPERFICIAL | CONCRETO DE LIMPIEZA 2000 PSI | VCIM V-002B - 0.40 m x 0.50 m | N-0,55 - CIMENTACION |  | AREAS COMUNES | CUADRADO/RECTÁNGULO | VOLUMEN | 0.4 | 0.1 |  |  | 9.24 |  |  |  | 1 | M3 | 0.3696 | 0.3696
IE DEL SUR | CIMENTACION SUPERFICIAL | CONCRETO DE LIMPIEZA 2000 PSI | VCIM V-004 - 0.15 m x 0.50 m | N-0,55 - CIMENTACION |  | AREAS COMUNES | CUADRADO/RECTÁNGULO | VOLUMEN | 0.15 | 0.1 |  |  | 9.6 |  |  |  | 1 | M3 | 0.144 | 0.144
IE DEL SUR | CIMENTACION SUPERFICIAL | CONCRETO DE LIMPIEZA 2000 PSI | VCIM V-005 - 0.40 m x 0.50 m | N-0,55 - CIMENTACION |  | AREAS COMUNES | CUADRADO/RECTÁNGULO | VOLUMEN | 0.4 | 0.1 |  |  | 29.8 |  |  |  | 1 | M3 | 1.192 | 1.192
IE DEL SUR | CIMENTACION SUPERFICIAL | CONCRETO DE LIMPIEZA 2000 PSI | VCIM V-006 - 0.40 m x 0.50 m | N-0,55 - CIMENTACION |  | AREAS COMUNES | CUADRADO/RECTÁNGULO | VOLUMEN | 0.4 | 0.1 |  |  | 8.45 |  |  |  | 1 | M3 | 0.338 | 0.338
IE DEL SUR | CIMENTACION SUPERFICIAL | CONCRETO DE LIMPIEZA 2000 PSI | VCIM V-007 - 0.40 m x 0.50 m | N-0,55 - CIMENTACION |  | AREAS COMUNES | CUADRADO/RECTÁNGULO | VOLUMEN | 0.4 | 0.1 |  |  | 21.35 |  |  |  | 1 | M3 | 0.854 | 0.854
IE DEL SUR | CIMENTACION SUPERFICIAL | CONCRETO DE LIMPIEZA 2000 PSI | VCIM V-008 - 0.15 m x 0.50 m | N-0,55 - CIMENTACION |  | AREAS COMUNES | CUADRADO/RECTÁNGULO | VOLUMEN | 0.15 | 0.1 |  |  | 2 |  |  |  | 1 | M3 | 0.03 | 0.03
IE DEL SUR | CIMENTACION SUPERFICIAL | CONCRETO DE LIMPIEZA 2000 PSI | VCIM V-009 - 0.15 m x 0.50 m | N-0,55 - CIMENTACION |  | AREAS COMUNES | CUADRADO/RECTÁNGULO | VOLUMEN | 0.15 | 0.1 |  |  | 7.45 |  |  |  | 1 | M3 | 0.11175 | 0.11175
IE DEL SUR | CIMENTACION SUPERFICIAL | CONCRETO DE LIMPIEZA 2000 PSI | ZAPATAS TIPO 1- 2.00 m x 2.00 m | N-0,55 - CIMENTACION |  | AREAS COMUNES | CUADRADO/RECTÁNGULO | VOLUMEN | 2 | 2 |  |  | 0.1 |  |  |  | 3 | M3 | 0.4 | 1.2
IE DEL SUR | CIMENTACION SUPERFICIAL | CONCRETO DE LIMPIEZA 2000 PSI | ZAPATAS TIPO 2- 2.40 m x 2.40 m | N-0,55 - CIMENTACION |  | AREAS COMUNES | CUADRADO/RECTÁNGULO | VOLUMEN | 2.4 | 2.4 |  |  | 0.1 |  |  |  | 5 | M3 | 0.576 | 2.88
IE DEL SUR | CIMENTACION SUPERFICIAL | CONCRETO DE LIMPIEZA 2000 PSI | ZAPATAS TIPO 3- 2.70 m x 2.70 m | N-0,55 - CIMENTACION |  | AREAS COMUNES | CUADRADO/RECTÁNGULO | VOLUMEN | 2.7 | 2.7 |  |  | 0.1 |  |  |  | 4 | M3 | 0.729 | 2.916
IE DEL SUR | CIMENTACION SUPERFICIAL | CONCRETO DE LIMPIEZA 2000 PSI | ZAPATAS TIPO 4- 3.50m x 3.50 m | N-0,55 - CIMENTACION |  | AREAS COMUNES | CUADRADO/RECTÁNGULO | VOLUMEN | 3.5 | 3.5 |  |  | 0.1 |  |  |  | 4 | M3 | 1.225 | 4.9
IE DEL SUR | CIMENTACION SUPERFICIAL | CONCRETO MURO CONTENCION - 3000 PSI | MC-1 | N-0,55 - CIMENTACION |  | AREAS COMUNES | CUADRADO/RECTÁNGULO | VOLUMEN | 1.8 | 0.2 |  |  | 6.25 |  |  |  | 1.05 | M3 | 2.25 | 2.3625
IE DEL SUR | CIMENTACION SUPERFICIAL | CONCRETO MURO CONTENCION - 3000 PSI | MC-2 | N-0,55 - CIMENTACION |  | AREAS COMUNES | CUADRADO/RECTÁNGULO | VOLUMEN | 1 | 0.2 |  |  | 6.25 |  |  |  | 1.05 | M3 | 1.25 | 1.3125
IE DEL SUR | CIMENTACION SUPERFICIAL | CONCRETO PLACA CONTRAPISO - 3000 PSI | PLACA DEC ONTRAPISO e=0,10m | N-0,55 - CIMENTACION |  | AREAS COMUNES | ACAD | AREA |  |  |  |  | 0.1 |  |  | 434.2 | 1 | M2 | 434.2 | 434.2
IE DEL SUR | CIMENTACION SUPERFICIAL | CONCRETO VIGAS CIMENTACION - 3000 PSI | VCIM V-001 - 0.15 m x 0.50 m | N-0,55 - CIMENTACION |  | AREAS COMUNES | CUADRADO/RECTÁNGULO | VOLUMEN | 0.15 | 0.5 |  |  | 29.4 |  |  |  | 1 | M3 | 2.205 | 2.205
IE DEL SUR | CIMENTACION SUPERFICIAL | CONCRETO VIGAS CIMENTACION - 3000 PSI | VCIM V-002 - 0.40m x 0.50 m | N-0,55 - CIMENTACION |  | AREAS COMUNES | CUADRADO/RECTÁNGULO | VOLUMEN | 0.4 | 0.5 |  |  | 43.495 |  |  |  | 2 | M3 | 8.699 | 17.398
IE DEL SUR | CIMENTACION SUPERFICIAL | CONCRETO VIGAS CIMENTACION - 3000 PSI | VCIM V-002A - 0.20 m x 0.50 m | N-0,55 - CIMENTACION |  | AREAS COMUNES | CUADRADO/RECTÁNGULO | VOLUMEN | 0.2 | 0.5 |  |  | 5.25 |  |  |  | 2 | M3 | 0.525 | 1.05
IE DEL SUR | CIMENTACION SUPERFICIAL | CONCRETO VIGAS CIMENTACION - 3000 PSI | VCIM V-002B - 0.40 m x 0.50 m | N-0,55 - CIMENTACION |  | AREAS COMUNES | CUADRADO/RECTÁNGULO | VOLUMEN | 0.4 | 0.5 |  |  | 9.24 |  |  |  | 2 | M3 | 1.848 | 3.696
IE DEL SUR | CIMENTACION SUPERFICIAL | CONCRETO VIGAS CIMENTACION - 3000 PSI | VCIM V-004 - 0.15 m x 0.50 m | N-0,55 - CIMENTACION |  | AREAS COMUNES | CUADRADO/RECTÁNGULO | VOLUMEN | 0.15 | 0.5 |  |  | 9.6 |  |  |  | 1 | M3 | 0.72 | 0.72
IE DEL SUR | CIMENTACION SUPERFICIAL | CONCRETO VIGAS CIMENTACION - 3000 PSI | VCIM V-005 - 0.40 m x 0.50 m | N-0,55 - CIMENTACION |  | AREAS COMUNES | CUADRADO/RECTÁNGULO | VOLUMEN | 0.4 | 0.5 |  |  | 6.45 |  |  |  | 4 | M3 | 1.29 | 5.16
IE DEL SUR | CIMENTACION SUPERFICIAL | CONCRETO VIGAS CIMENTACION - 3000 PSI | VCIM V-006 - 0.40 m x 0.50 m | N-0,55 - CIMENTACION |  | AREAS COMUNES | CUADRADO/RECTÁNGULO | VOLUMEN | 0.4 | 0.5 |  |  | 8.45 |  |  |  | 1 | M3 | 1.69 | 1.69
IE DEL SUR | CIMENTACION SUPERFICIAL | CONCRETO VIGAS CIMENTACION - 3000 PSI | VCIM V-007 - 0.40 m x 0.50 m | N-0,55 - CIMENTACION |  | AREAS COMUNES | CUADRADO/RECTÁNGULO | VOLUMEN | 0.4 | 0.5 |  |  | 6.25 |  |  |  | 3 | M3 | 1.25 | 3.75
IE DEL SUR | CIMENTACION SUPERFICIAL | CONCRETO VIGAS CIMENTACION - 3000 PSI | VCIM V-008 - 0.15 m x 0.50 m | N-0,55 - CIMENTACION |  | AREAS COMUNES | CUADRADO/RECTÁNGULO | VOLUMEN | 0.15 | 0.5 |  |  | 2 |  |  |  | 1 | M3 | 0.15 | 0.15
IE DEL SUR | CIMENTACION SUPERFICIAL | CONCRETO VIGAS CIMENTACION - 3000 PSI | VCIM V-009 - 0.15 m x 0.50 m | N-0,55 - CIMENTACION |  | AREAS COMUNES | CUADRADO/RECTÁNGULO | VOLUMEN | 0.15 | 0.5 |  |  | 7.45 |  |  |  | 1 | M3 | 0.55875 | 0.55875
IE DEL SUR | CIMENTACION SUPERFICIAL | CONCRETO ZAPATAS 3000 PSI | ZAPATAS TIPO 1- 2.00 m x 2.00 m | N-0,55 - CIMENTACION |  | AREAS COMUNES | CUADRADO/RECTÁNGULO | VOLUMEN | 2 | 2 |  |  | 0.3 |  |  |  | 3 | M3 | 1.2 | 3.6
IE DEL SUR | CIMENTACION SUPERFICIAL | CONCRETO ZAPATAS 3000 PSI | ZAPATAS TIPO 2- 2.40 m x 2.40 m | N-0,55 - CIMENTACION |  | AREAS COMUNES | CUADRADO/RECTÁNGULO | VOLUMEN | 2.4 | 2.4 |  |  | 0.4 |  |  |  | 6 | M3 | 2.304 | 13.824
IE DEL SUR | CIMENTACION SUPERFICIAL | CONCRETO ZAPATAS 3000 PSI | ZAPATAS TIPO 3- 2.70 m x 2.70 m | N-0,55 - CIMENTACION |  | AREAS COMUNES | CUADRADO/RECTÁNGULO | VOLUMEN | 2.7 | 2.7 |  |  | 0.4 |  |  |  | 5 | M3 | 2.916 | 14.58
IE DEL SUR | CIMENTACION SUPERFICIAL | CONCRETO ZAPATAS 3000 PSI | ZAPATAS TIPO 4- 3.50m x 3.50 m | N-0,55 - CIMENTACION |  | AREAS COMUNES | CUADRADO/RECTÁNGULO | VOLUMEN | 3.5 | 3.5 |  |  | 0.6 |  |  |  | 4 | M3 | 7.35 | 29.4
IE DEL SUR | CUBIERTA | CANALETA EN LAMINA GALVANIZADA | CUBIERTA TERMOACUSTICA 17mm | CUBIERTA |  | AREAS COMUNES | OTRO | LINEAL | [7 empty] | 110.57 | 1 | ML | 110.57 | 110.57
IE DEL SUR | CUBIERTA | CUBIERTA TEJA TERMOACUSTICA CON ESTRUCTURA METALICA | CUBIERTA TERMOACUSTICA 17mm | CUBIERTA |  | AREAS COMUNES | ACAD | AREA | [7 empty] | 570 | 1 | M2 | 570 | 570
IE DEL SUR | CUBIERTA | FLANCHE EN LAMINA GALVANIZADA | CUBIERTA TERMOACUSTICA 17mm | CUBIERTA |  | AREAS COMUNES | OTRO | LINEAL | [7 empty] | 104.57 | 1 | ML | 104.57 | 104.57
IE DEL SUR | ENCHAPES | GUARDA ESCOBA EN TABLETA DE GRES SAHARA | AULA TECNOLOGIA | PISO 1 | CABINA DE EDICION AUDIO | AREAS COMUNES | OTRO | LINEAL | [7 empty] | 53.7 | 1 | ML | 53.7 | 53.7
IE DEL SUR | ENCHAPES | GUARDA ESCOBA EN TABLETA DE GRES SAHARA | COMEDOR | PISO 1 | COMEDOR | AREAS COMUNES | OTRO | LINEAL | [7 empty] | 57.35 | 1 | ML | 57.35 | 57.35
IE DEL SUR | ENCHAPES | GUARDA ESCOBA EN TABLETA DE GRES SAHARA | MUROS INT. AULA 1 | PISO 1 |  | AULAS | OTRO | LINEAL | [7 empty] | 32.9 | 1 | ML | 32.9 | 32.9
IE DEL SUR | ENCHAPES | GUARDA ESCOBA EN TABLETA DE GRES SAHARA | MUROS INT. AULA 2 | PISO 2 |  | AULAS | OTRO | LINEAL | [7 empty] | 32.72 | 1 | ML | 32.72 | 32.72
IE DEL SUR | ENCHAPES | GUARDA ESCOBA EN TABLETA DE GRES SAHARA | MUROS INT. AULA 3 | PISO 2 |  | AULAS | OTRO | LINEAL | [7 empty] | 32.47 | 1 | ML | 32.47 | 32.47
IE DEL SUR | ENCHAPES | GUARDA ESCOBA EN TABLETA DE GRES SAHARA | MUROS INT. AULA 4 | PISO 2 |  | AULAS | OTRO | LINEAL | [7 empty] | 32.47 | 1 | ML | 32.47 | 32.47
IE DEL SUR | ENCHAPES | GUARDA ESCOBA EN TABLETA DE GRES SAHARA | MUROS INT. AULA 5 | PISO 3 |  | AULAS | OTRO | LINEAL | [7 empty] | 32.67 | 1 | ML | 32.67 | 32.67
IE DEL SUR | ENCHAPES | GUARDA ESCOBA EN TABLETA DE GRES SAHARA | MUROS INT. AULA 6 | PISO 3 |  | AULAS | OTRO | LINEAL | [7 empty] | 32.47 | 1 | ML | 32.47 | 32.47
IE DEL SUR | ENCHAPES | GUARDA ESCOBA EN TABLETA DE GRES SAHARA | PASILLO | PISO 2 | PASILLOS | AREAS COMUNES | OTRO | LINEAL | [7 empty] | 122.6 | 1 | ML | 122.6 | 122.6
IE DEL SUR | ENCHAPES | GUARDA ESCOBA EN TABLETA DE GRES SAHARA | PASILLO | PISO 3 | PASILLOS | AREAS COMUNES | OTRO | LINEAL | [7 empty] | 73.65 | 1 | ML | 73.65 | 73.65
IE DEL SUR | ENCHAPES | GUARDA ESCOBA EN TABLETA DE GRES SAHARA | ZONA ADMON | PISO 1 | CABINA DE EDICION AUDIO | AREAS COMUNES | OTRO | LINEAL | [7 empty] | 34 | 1 | ML | 34 | 34
IE DEL SUR | ENCHAPES | MEDIA CAÑA EN GRANITO BLANCO | BAÑO COCINA | PISO 1 | BAÑO COCINA | COCINA | OTRO | LINEAL | [7 empty] | 6.84 | 1 | ML | 6.84 | 6.84
IE DEL SUR | ENCHAPES | MEDIA CAÑA EN GRANITO BLANCO | BAÑO MOVILIDAD RED. | PISO 2 | BAÑO MOV. RED. | BATERIAS SANITARIAS | OTRO | LINEAL | [7 empty] | 9.15 | 1 | ML | 9.15 | 9.15
IE DEL SUR | ENCHAPES | MEDIA CAÑA EN GRANITO BLANCO | BAÑO MOVILIDAD RED. | PISO 3 | BAÑO MOV. RED. | BATERIAS SANITARIAS | OTRO | LINEAL | [7 empty] | 9.15 | 1 | ML | 9.15 | 9.15
IE DEL SUR | ENCHAPES | MEDIA CAÑA EN GRANITO BLANCO | COCINA | PISO 1 | COCINA | COCINA | OTRO | LINEAL | [7 empty] | 73.2 | 1 | ML | 73.2 | 73.2
IE DEL SUR | ENCHAPES | MEDIA CAÑA EN GRANITO BLANCO | LABORATORIO FIS Y QUIM | PISO 2 | LABORATORIO FIS Y QUIM | LABORATORIOS | OTRO | LINEAL | [7 empty] | 57.1 | 1 | ML | 57.1 | 57.1
IE DEL SUR | ENCHAPES | MEDIA CAÑA EN GRANITO BLANCO | MUROS INT. BAÑO NIÑAS | PISO 2 | BAÑOS NIÑAS | BATERIAS SANITARIAS | OTRO | LINEAL | [7 empty] | 18.44 | 1 | ML | 18.44 | 18.44
IE DEL SUR | ENCHAPES | MEDIA CAÑA EN GRANITO BLANCO | MUROS INT. BAÑO NIÑAS | PISO 3 | BAÑOS NIÑAS | BATERIAS SANITARIAS | OTRO | LINEAL | [7 empty] | 18.44 | 1 | ML | 18.44 | 18.44
IE DEL SUR | ENCHAPES | MEDIA CAÑA EN GRANITO BLANCO | MUROS INT. BAÑO NIÑOS | PISO 2 | BAÑOS NIÑOS | BATERIAS SANITARIAS | OTRO | LINEAL | [7 empty] | 18.9 | 1 | ML | 18.9 | 18.9
IE DEL SUR | ENCHAPES | MEDIA CAÑA EN GRANITO BLANCO | MUROS INT. BAÑO NIÑOS | PISO 3 | BAÑOS NIÑOS | BATERIAS SANITARIAS | OTRO | LINEAL | [7 empty] | 18.9 | 1 | ML | 18.9 | 18.9
IE DEL SUR | ENCHAPES | MUROS ENCHAPADO BALDOSA COLOR BLANCO | BAÑO COCINA | PISO 1 | BAÑO COCINA | COCINA | CUADRADO/RECTÁNGULO | AREA | 6 | 1.8 | [6 empty] | 1 | M2 | 10.8 | 10.8
IE DEL SUR | ENCHAPES | MUROS ENCHAPADO BALDOSA COLOR BLANCO | BAÑO MOVILIDAD RED. | PISO 2 | BAÑO MOV. RED. | BATERIAS SANITARIAS | CUADRADO/RECTÁNGULO | AREA | 9.15 | 1.8 | [6 empty] | 1 | M2 | 16.47 | 16.47
IE DEL SUR | ENCHAPES | MUROS ENCHAPADO BALDOSA COLOR BLANCO | BAÑO MOVILIDAD RED. | PISO 3 | BAÑO MOV. RED. | BATERIAS SANITARIAS | CUADRADO/RECTÁNGULO | AREA | 9.15 | 1.8 | [6 empty] | 1 | M2 | 16.47 | 16.47
IE DEL SUR | ENCHAPES | MUROS ENCHAPADO BALDOSA COLOR BLANCO | BAÑOS NIÑAS | PISO 2 | BAÑOS NIÑAS | BATERIAS SANITARIAS | CUADRADO/RECTÁNGULO | AREA | 15.89 | 1.8 | [6 empty] | 1 | M2 | 28.602 | 28.602
IE DEL SUR | ENCHAPES | MUROS ENCHAPADO BALDOSA COLOR BLANCO | BAÑOS NIÑAS | PISO 3 | BAÑOS NIÑAS | BATERIAS SANITARIAS | CUADRADO/RECTÁNGULO | AREA | 15.89 | 1.8 | [6 empty] | 1 | M2 | 28.602 | 28.602
IE DEL SUR | ENCHAPES | MUROS ENCHAPADO BALDOSA COLOR BLANCO | BAÑOS NIÑOS | PISO 2 | BAÑOS NIÑOS | BATERIAS SANITARIAS | CUADRADO/RECTÁNGULO | AREA | 15 | 1.8 | [6 empty] | 1 | M2 | 27 | 27
IE DEL SUR | ENCHAPES | MUROS ENCHAPADO BALDOSA COLOR BLANCO | BAÑOS NIÑOS | PISO 3 | BAÑOS NIÑOS | BATERIAS SANITARIAS | CUADRADO/RECTÁNGULO | AREA | 15 | 1.8 | [6 empty] | 1 | M2 | 27 | 27
IE DEL SUR | ENCHAPES | MUROS ENCHAPADO BALDOSA COLOR BLANCO | COCINA | PISO 1 | COCINA | COCINA | CUADRADO/RECTÁNGULO | AREA | 45.86 | 1.8 | [6 empty] | 1 | M2 | 82.548 | 82.548
IE DEL SUR | ENCHAPES | PISO CERAMICA TRAFICO 4 COLOR BLANCO ANTIDESLIZANTE 0.305 X 0.305 | BAÑO COCINA | PISO 1 | BAÑO COCINA | COCINA | ACAD | AREA | [7 empty] | 2.65 | 1 | M2 | 2.65 | 2.65
IE DEL SUR | ENCHAPES | PISO CERAMICA TRAFICO 4 COLOR BLANCO ANTIDESLIZANTE 0.305 X 0.305 | BAÑO MOVILIDAD RED. | PISO 2 | BAÑO MOV. RED. | BATERIAS SANITARIAS | ACAD | AREA | [7 empty] | 6.07 | 1 | M2 | 6.07 | 6.07
IE DEL SUR | ENCHAPES | PISO CERAMICA TRAFICO 4 COLOR BLANCO ANTIDESLIZANTE 0.305 X 0.305 | BAÑO MOVILIDAD RED. | PISO 3 | BAÑO MOV. RED. | BATERIAS SANITARIAS | ACAD | AREA | [7 empty] | 6.07 | 1 | M2 | 6.07 | 6.07
IE DEL SUR | ENCHAPES | PISO CERAMICA TRAFICO 4 COLOR BLANCO ANTIDESLIZANTE 0.305 X 0.305 | MUROS INT. BAÑO NIÑAS | PISO 2 | BAÑOS NIÑAS | BATERIAS SANITARIAS | ACAD | AREA | [7 empty] | 9.62 | 1 | M2 | 9.62 | 9.62
IE DEL SUR | ENCHAPES | PISO CERAMICA TRAFICO 4 COLOR BLANCO ANTIDESLIZANTE 0.305 X 0.305 | MUROS INT. BAÑO NIÑAS | PISO 3 | BAÑOS NIÑAS | BATERIAS SANITARIAS | ACAD | AREA | [7 empty] | 9.62 | 1 | M2 | 9.62 | 9.62
IE DEL SUR | ENCHAPES | PISO CERAMICA TRAFICO 4 COLOR BLANCO ANTIDESLIZANTE 0.305 X 0.305 | MUROS INT. BAÑO NIÑOS | PISO 2 | BAÑOS NIÑOS | BATERIAS SANITARIAS | ACAD | AREA | [7 empty] | 9.4 | 1 | M2 | 9.4 | 9.4
IE DEL SUR | ENCHAPES | PISO CERAMICA TRAFICO 4 COLOR BLANCO ANTIDESLIZANTE 0.305 X 0.305 | MUROS INT. BAÑO NIÑOS | PISO 3 | BAÑOS NIÑOS | BATERIAS SANITARIAS | ACAD | AREA | [7 empty] | 9.4 | 1 | M2 | 9.4 | 9.4
IE DEL SUR | ENCHAPES | PISO EN TABLETA DE GRES SAHARA | AULA TECNOLOGIA | PISO 1 | CABINA DE EDICION AUDIO | AREAS COMUNES | ACAD | AREA | [7 empty] | 92.5 | 1 | M2 | 92.5 | 92.5
IE DEL SUR | ENCHAPES | PISO EN TABLETA DE GRES SAHARA | CIRCULACION CUBIERTA | PISO 1 | PASILLOS | AREAS COMUNES | ACAD | AREA | [7 empty] | 75.3 | 1 | M2 | 75.3 | 75.3
IE DEL SUR | ENCHAPES | PISO EN TABLETA DE GRES SAHARA | COCINA | PISO 1 | COCINA | COCINA | ACAD | AREA | [7 empty] | 76.62 | 1 | M2 | 76.62 | 76.62
IE DEL SUR | ENCHAPES | PISO EN TABLETA DE GRES SAHARA | COMEDOR | PISO 1 | COMEDOR | AREAS COMUNES | ACAD | AREA | [7 empty] | 177.31 | 1 | M2 | 177.31 | 177.31
IE DEL SUR | ENCHAPES | PISO EN TABLETA DE GRES SAHARA | LABORATORIO FIS Y QUIM | PISO 2 | LABORATORIO FIS Y QUIM | LABORATORIOS | ACAD | AREA | [7 empty] | 88.25 | 1 | M2 | 88.25 | 88.25
IE DEL SUR | ENCHAPES | PISO EN TABLETA DE GRES SAHARA | MUROS INT. AULA 1 | PISO 1 |  | AULAS | ACAD | AREA | [7 empty] | 66.7 | 1 | M2 | 66.7 | 66.7
IE DEL SUR | ENCHAPES | PISO EN TABLETA DE GRES SAHARA | MUROS INT. AULA 2 | PISO 2 |  | AULAS | ACAD | AREA | [7 empty] | 67.87 | 1 | M2 | 67.87 | 67.87
IE DEL SUR | ENCHAPES | PISO EN TABLETA DE GRES SAHARA | MUROS INT. AULA 3 | PISO 2 |  | AULAS | ACAD | AREA | [7 empty] | 67.06 | 1 | M2 | 67.06 | 67.06
IE DEL SUR | ENCHAPES | PISO EN TABLETA DE GRES SAHARA | MUROS INT. AULA 4 | PISO 2 |  | AULAS | ACAD | AREA | [7 empty] | 66.96 | 1 | M2 | 66.96 | 66.96
IE DEL SUR | ENCHAPES | PISO EN TABLETA DE GRES SAHARA | MUROS INT. AULA 4 | PISO 3 |  | AULAS | ACAD | AREA | [7 empty] | 67.96 | 1 | M2 | 67.96 | 67.96
IE DEL SUR | ENCHAPES | PISO EN TABLETA DE GRES SAHARA | MUROS INT. AULA 4 | PISO 3 |  | AULAS | ACAD | AREA | [7 empty] | 66.96 | 1 | M2 | 66.96 | 66.96
IE DEL SUR | ENCHAPES | PISO EN TABLETA DE GRES SAHARA | PASILLO | PISO 2 | PASILLOS | AREAS COMUNES | ACAD | AREA | [7 empty] | 109.84 | 1 | M2 | 109.84 | 109.84
IE DEL SUR | ENCHAPES | PISO EN TABLETA DE GRES SAHARA | PASILLO | PISO 3 | PASILLOS | AREAS COMUNES | ACAD | AREA | [7 empty] | 82.81 | 1 | M2 | 82.81 | 82.81
IE DEL SUR | ENCHAPES | PISO EN TABLETA DE GRES SAHARA | ZONA ADMON | PISO 1 | CABINA DE EDICION AUDIO | AREAS COMUNES | ACAD | AREA | [7 empty] | 68.34 | 1 | M2 | 68.34 | 68.34
IE DEL SUR | ESCALERA | ACERO ESCALERA 60.000 PSI | ACERO ECALERA PISO 1 A 2 | N-0,55 - CIMENTACION |  | ESCALERAS | OTRO | PESO | [7 empty] | 438.9818 | 1 | Kg | 438.9818 | 438.9818
IE DEL SUR | ESCALERA | ACERO ESCALERA 60.000 PSI | ACERO ECALERA PISO 2 A 3 | N-0,55 - CIMENTACION |  | ESCALERAS | OTRO | PESO | [7 empty] | 533.3233 | 1 | Kg | 533.3233 | 533.3233
IE DEL SUR | ESCALERA | ALISTADO ENDURECIDO | TRAMO PISO 1 a 2 | PISO 1 | ESCALERAS | ESCALERAS | OTRO | AREA | [7 empty] | 14.18 | 1 | M2 | 14.18 | 14.18
IE DEL SUR | ESCALERA | ALISTADO ENDURECIDO | TRAMO PISO 2 a 3 | PISO 2 | ESCALERAS | ESCALERAS | OTRO | AREA | [7 empty] | 19.16 | 1 | M2 | 19.16 | 19.16
IE DEL SUR | ESCALERA | BARANDA METALICA EXTERNA | BARANDA DESCANSO PISO 2 A 3 | PISO 2 | ESCALERAS | ESCALERAS | OTRO | LINEAL | [7 empty] | 5.25 | 1 | ML | 5.25 | 5.25
IE DEL SUR | ESCALERA | BARANDA METALICA INTERNA | VACIO INTERNO PISO 2 A 3 | PISO 1 | ESCALERAS | ESCALERAS | OTRO | LINEAL | [7 empty] | 10 | 1 | ML | 10 | 10
IE DEL SUR | ESCALERA | CONCRETO ESCALERA 3000 PSI | TRAMO PISO 3 - Descanso a Piso 3 | PISO 1 | ESCALERAS | ESCALERAS | OTRO | VOLUMEN | [7 empty] | 1.44 | 1 | M3 | 1.44 | 1.44
IE DEL SUR | ESCALERA | CONCRETO ESCALERA 3000 PSI | TRAMO PISO 1 a 2 | PISO 1 | ESCALERAS | ESCALERAS | OTRO | VOLUMEN | [7 empty] | 3.73 | 1 | M3 | 3.73 | 3.73
IE DEL SUR | ESCALERA | CONCRETO ESCALERA 3000 PSI | TRAMO PISO 2 a 3 Descanso | PISO 1 | ESCALERAS | ESCALERAS | CUADRADO/RECTÁNGULO | VOLUMEN | 5.25 | 1.8 |  |  | 0.1 |  |  |  | 1 | M3 | 0.945 | 0.945
IE DEL SUR | ESCALERA | CONCRETO ESCALERA 3000 PSI | TRAMO PISO 2 a Descanso | PISO 1 | ESCALERAS | ESCALERAS | OTRO | VOLUMEN | [7 empty] | 1.44 | 1 | M3 | 1.44 | 1.44
IE DEL SUR | ESPEJOS | ESPEJOS CALIDAD A 4 MM | BAÑO COCINA | PISO 1 | BAÑO COCINA | COCINA | CUADRADO/RECTÁNGULO | AREA | 1 | 0.9 | [5 empty] | 1 | 1 | M2 | 0.9 | 0.9
IE DEL SUR | ESPEJOS | ESPEJOS CALIDAD A 4 MM | BAÑO MOVILIDAD RED. | PISO 2 | BAÑO MOV. RED. | BATERIAS SANITARIAS | OTRO | AREA | 1 | 1 | [5 empty] | 1 | 1 | M2 | 1 | 1
IE DEL SUR | ESPEJOS | ESPEJOS CALIDAD A 4 MM | BAÑO MOVILIDAD RED. | PISO 3 | BAÑO MOV. RED. | BATERIAS SANITARIAS | OTRO | AREA | 1 | 1 | [5 empty] | 1 | 1 | M2 | 1 | 1
IE DEL SUR | ESPEJOS | ESPEJOS CALIDAD A 4 MM | BAÑOS NIÑAS | PISO 2 | BAÑOS NIÑAS | BATERIAS SANITARIAS | OTRO | AREA | 1 | 1 | [5 empty] | 1 | 2 | M2 | 1 | 2
IE DEL SUR | ESPEJOS | ESPEJOS CALIDAD A 4 MM | BAÑOS NIÑAS | PISO 3 | BAÑOS NIÑAS | BATERIAS SANITARIAS | OTRO | AREA | 1 | 1 | [5 empty] | 1 | 2 | M2 | 1 | 2
IE DEL SUR | ESPEJOS | ESPEJOS CALIDAD A 4 MM | BAÑOS NIÑOS | PISO 2 | BAÑOS NIÑOS | BATERIAS SANITARIAS | OTRO | AREA | 1 | 1 | [5 empty] | 1 | 2 | M2 | 1 | 2
IE DEL SUR | ESPEJOS | ESPEJOS CALIDAD A 4 MM | BAÑOS NIÑOS | PISO 3 | BAÑOS NIÑOS | BATERIAS SANITARIAS | OTRO | AREA | 1 | 1 | [5 empty] | 1 | 2 | M2 | 1 | 2
IE DEL SUR | ESTRUCTURA | ACERO COLUMNAS 60.000 PSI | COLUMNA A1-B1-B2 - 0.60m x 0.40m | N-0,55 - CIMENTACION |  | AREAS COMUNES | OTRO | PESO | [7 empty] | 813.26 | 3 | Kg | 813.26 | 2439.78
IE DEL SUR | ESTRUCTURA | ACERO COLUMNAS 60.000 PSI | COLUMNA A2 - 0.60m x 0.40m | N-0,55 - CIMENTACION |  | AREAS COMUNES | OTRO | PESO | [7 empty] | 813.26 | 1 | Kg | 813.26 | 813.26
IE DEL SUR | ESTRUCTURA | ACERO COLUMNAS 60.000 PSI | COLUMNA C1- 0.80m x 0.40m | N-0,55 - CIMENTACION |  | AREAS COMUNES | OTRO | PESO | [7 empty] | 937.818 | 1 | Kg | 937.818 | 937.818
IE DEL SUR | ESTRUCTURA | ACERO COLUMNAS 60.000 PSI | COLUMNA C2 - 0.80m x 0.40m | N-0,55 - CIMENTACION |  | AREAS COMUNES | OTRO | PESO | [7 empty] | 1250.2956 | 1 | Kg | 1250.2956 | 1250.2956
IE DEL SUR | ESTRUCTURA | ACERO COLUMNAS 60.000 PSI | COLUMNA D1 - 0.80m x 0.40m | N-0,55 - CIMENTACION |  | AREAS COMUNES | OTRO | PESO | [7 empty] | 1375.1352 | 1 | Kg | 1375.1352 | 1375.1352
IE DEL SUR | ESTRUCTURA | ACERO COLUMNAS 60.000 PSI | COLUMNA D2 - 0.80m x 0.40m | N-0,55 - CIMENTACION |  | AREAS COMUNES | OTRO | PESO | [7 empty] | 1032.1284 | 1 | Kg | 1032.1284 | 1032.1284
IE DEL SUR | ESTRUCTURA | ACERO COLUMNAS 60.000 PSI | COLUMNA E1-E2 - 0.80m x 0.40m | N-0,55 - CIMENTACION |  | AREAS COMUNES | OTRO | PESO | [7 empty] | 1358.7896 | 2 | Kg | 1358.7896 | 2717.5792
IE DEL SUR | ESTRUCTURA | ACERO COLUMNAS 60.000 PSI | COLUMNA F1-F2 - 0.80 x 0.40m | N-0,55 - CIMENTACION |  | AREAS COMUNES | OTRO | PESO | [7 empty] | 1374.4464 | 2 | Kg | 1374.4464 | 2748.8928
IE DEL SUR | ESTRUCTURA | ACERO COLUMNAS 60.000 PSI | COLUMNA G1 - 0.60m x 0.40m | N-0,55 - CIMENTACION |  | AREAS COMUNES | OTRO | PESO | [7 empty] | 1181.495 | 1 | Kg | 1181.495 | 1181.495
IE DEL SUR | ESTRUCTURA | ACERO COLUMNAS 60.000 PSI | COLUMNA G2 - 0.60m x 0.40m | N-0,55 - CIMENTACION |  | AREAS COMUNES | OTRO | PESO | [7 empty] | 912.3869 | 1 | Kg | 912.3869 | 912.3869
IE DEL SUR | ESTRUCTURA | ACERO COLUMNAS 60.000 PSI | COLUMNA H1-H2 - 0.60m x 0.40m | N-0,55 - CIMENTACION |  | AREAS COMUNES | OTRO | PESO | [7 empty] | 853.167 | 2 | Kg | 853.167 | 1706.334
IE DEL SUR | ESTRUCTURA | ACERO PLACA AEREA 60.000 PSI | PLACA AEREA PISO 2 e=0,10m |  |  | AREAS COMUNES | OTRO | PESO | [7 empty] | 2265.9015 | 1 | Kg | 2265.9015 | 2265.9015
IE DEL SUR | ESTRUCTURA | ACERO PLACA AEREA 60.000 PSI | PLACA AEREA PISO 3 e=0,10m |  |  | AREAS COMUNES | OTRO | PESO | [7 empty] | 1098.859 | 1 | Kg | 1098.859 | 1098.859
IE DEL SUR | ESTRUCTURA | ACERO PLACA MACIZA 60,000 PSI | PLACA CUBIERTA TANQUES e=0,10m |  |  | AREAS COMUNES | OTRO | PESO | [7 empty] | 105.28 | 1 | Kg | 105.28 | 105.28
IE DEL SUR | ESTRUCTURA | ACERO VIGA CUCHILLA CUBIERTA 60.000 PSI | VT CUB 312 - 0.30 m x 0.45 m | CUBIERTA |  | AREAS COMUNES | OTRO | PESO | [7 empty] | 287.616 | 1 | Kg | 287.616 | 287.616
IE DEL SUR | ESTRUCTURA | ACERO VIGAS AEREAS 60.000 PSI | V 101 - 0.30 m x 0.45 m | PISO 2 |  | AREAS COMUNES | OTRO | PESO | [7 empty] | 782.64 | 1 | Kg | 782.64 | 782.64
IE DEL SUR | ESTRUCTURA | ACERO VIGAS AEREAS 60.000 PSI | V 102 - 0.30 m x 0.45 m | PISO 2 |  | AREAS COMUNES | OTRO | PESO | [7 empty] | 5551.2172 | 1 | Kg | 5551.2172 | 5551.2172
IE DEL SUR | ESTRUCTURA | ACERO VIGAS AEREAS 60.000 PSI | V 103 - 0.30 m x 0.45 m | PISO 2 |  | AREAS COMUNES | OTRO | PESO | [7 empty] | 939.422 | 1 | Kg | 939.422 | 939.422
IE DEL SUR | ESTRUCTURA | ACERO VIGAS AEREAS 60.000 PSI | V 103A- 0.30 m x 0.45 m | PISO 2 |  | AREAS COMUNES | OTRO | PESO | [7 empty] | 200.579 | 1 | Kg | 200.579 | 200.579
IE DEL SUR | ESTRUCTURA | ACERO VIGAS AEREAS 60.000 PSI | V 104 - 0.30m x 0.45 m | PISO 2 |  | AREAS COMUNES | OTRO | PESO | [7 empty] | 61.6235 | 1 | Kg | 61.6235 | 61.6235
IE DEL SUR | ESTRUCTURA | ACERO VIGAS AEREAS 60.000 PSI | V 105 - 0.30m x 0.45 m | PISO 2 |  | AREAS COMUNES | OTRO | PESO | [7 empty] | 4694.7593 | 1 | Kg | 4694.7593 | 4694.7593
IE DEL SUR | ESTRUCTURA | ACERO VIGAS AEREAS 60.000 PSI | V 106 - 0.30 m x 0.45 m | PISO 2 |  | AREAS COMUNES | OTRO | PESO | [7 empty] | 75.8728 | 1 | Kg | 75.8728 | 75.8728
IE DEL SUR | ESTRUCTURA | ACERO VIGAS AEREAS 60.000 PSI | V 107 - 0.30 m x 0.45 m | PISO 2 |  | AREAS COMUNES | OTRO | PESO | [7 empty] | 407.978 | 1 | Kg | 407.978 | 407.978
IE DEL SUR | ESTRUCTURA | ACERO VIGAS AEREAS 60.000 PSI | V 108 - 0.30 m x 0.45 m | PISO 2 |  | AREAS COMUNES | OTRO | PESO | [7 empty] | 122.66 | 1 | Kg | 122.66 | 122.66
IE DEL SUR | ESTRUCTURA | ACERO VIGAS AEREAS 60.000 PSI | V 109 - 0.30 m x 0.45 m | PISO 2 |  | AREAS COMUNES | OTRO | PESO | [7 empty] | 494.078 | 1 | Kg | 494.078 | 494.078
IE DEL SUR | ESTRUCTURA | ACERO VIGAS AEREAS 60.000 PSI | V 110 - 0.15 m x 0.45 m | PISO 2 |  | AREAS COMUNES | OTRO | PESO | [7 empty] | 133.588 | 1 | Kg | 133.588 | 133.588
IE DEL SUR | ESTRUCTURA | ACERO VIGAS AEREAS 60.000 PSI | V 111 - 0.30 m x 0.45 m | PISO 2 |  | AREAS COMUNES | OTRO | PESO | [7 empty] | 462.38 | 1 | Kg | 462.38 | 462.38
IE DEL SUR | ESTRUCTURA | ACERO VIGAS AEREAS 60.000 PSI | V 112 - 0.30 m x 0.45 m | PISO 2 |  | AREAS COMUNES | OTRO | PESO | [7 empty] | 122.66 | 1 | Kg | 122.66 | 122.66
IE DEL SUR | ESTRUCTURA | ACERO VIGAS AEREAS 60.000 PSI | V 113 - 0.30 m x 0.45 m | PISO 2 |  | AREAS COMUNES | OTRO | PESO | [7 empty] | 463.127 | 1 | Kg | 463.127 | 463.127
IE DEL SUR | ESTRUCTURA | ACERO VIGAS AEREAS 60.000 PSI | V 114 - 0.30 m x 0.45 m | PISO 2 |  | AREAS COMUNES | OTRO | PESO | [7 empty] | 133.588 | 1 | Kg | 133.588 | 133.588
IE DEL SUR | ESTRUCTURA | ACERO VIGAS AEREAS 60.000 PSI | V 115 - 0.30 m x 0.45 m | PISO 2 |  | AREAS COMUNES | OTRO | PESO | [7 empty] | 557.483 | 1 | Kg | 557.483 | 557.483
IE DEL SUR | ESTRUCTURA | ACERO VIGAS AEREAS 60.000 PSI | V 116 - 0.30 m x 0.45 m | PISO 2 |  | AREAS COMUNES | OTRO | PESO | [7 empty] | 133.588 | 1 | Kg | 133.588 | 133.588
IE DEL SUR | ESTRUCTURA | ACERO VIGAS AEREAS 60.000 PSI | V 117 - 0.30 m x 0.45 m | PISO 2 |  | AREAS COMUNES | OTRO | PESO | [7 empty] | 409.799 | 1 | Kg | 409.799 | 409.799
IE DEL SUR | ESTRUCTURA | ACERO VIGAS AEREAS 60.000 PSI | V 118 - 0.30 m x 0.45 m | PISO 2 |  | AREAS COMUNES | OTRO | PESO | [7 empty] | 376.438 | 1 | Kg | 376.438 | 376.438
IE DEL SUR | ESTRUCTURA | ACERO VIGAS AEREAS 60.000 PSI | V 119 - 0.20 m x 0.45 m | PISO 2 |  | AREAS COMUNES | OTRO | PESO | [7 empty] | 132.905 | 1 | Kg | 132.905 | 132.905
IE DEL SUR | ESTRUCTURA | ACERO VIGAS AEREAS 60.000 PSI | V 120 - 0.30 m x 0.45 m | PISO 2 |  | AREAS COMUNES | OTRO | PESO | [7 empty] | 406.083 | 1 | Kg | 406.083 | 406.083
IE DEL SUR | ESTRUCTURA | ACERO VIGAS AEREAS 60.000 PSI | V 121 - 0.30 m x 0.45 m | PISO 2 |  | AREAS COMUNES | OTRO | PESO | [7 empty] | 89.867 | 1 | Kg | 89.867 | 89.867
IE DEL SUR | ESTRUCTURA | ACERO VIGAS AEREAS 60.000 PSI | VCUB 201 - 0.15 m x 0.45 m | PISO 3 |  | AREAS COMUNES | OTRO | PESO | [7 empty] | 617.065 | 1 | Kg | 617.065 | 617.065
IE DEL SUR | ESTRUCTURA | ACERO VIGAS AEREAS 60.000 PSI | VCUB 202 - 0.15 m x 0.45 m | PISO 3 |  | AREAS COMUNES | OTRO | PESO | [7 empty] | 163.516 | 1 | Kg | 163.516 | 163.516
IE DEL SUR | ESTRUCTURA | ACERO VIGAS AEREAS 60.000 PSI | VCUB 202A- 0.15 m x 0.45 m | PISO 3 |  | AREAS COMUNES | OTRO | PESO | [7 empty] | 82.205 | 1 | Kg | 82.205 | 82.205
IE DEL SUR | ESTRUCTURA | ACERO VIGAS AEREAS 60.000 PSI | VCUB 203 - 0.30 m x 0.45 m | PISO 3 |  | AREAS COMUNES | OTRO | PESO | [7 empty] | 1859.9559 | 1 | Kg | 1859.9559 | 1859.9559
IE DEL SUR | ESTRUCTURA | ACERO VIGAS AEREAS 60.000 PSI | VCUB 204 - 0.30 m x 0.45 m | PISO 3 |  | AREAS COMUNES | OTRO | PESO | [7 empty] | 545.6015 | 1 | Kg | 545.6015 | 545.6015
IE DEL SUR | ESTRUCTURA | ACERO VIGAS AEREAS 60.000 PSI | VCUB 205 - 0.15 m x 0.45 m | PISO 3 |  | AREAS COMUNES | OTRO | PESO | [7 empty] | 136.539 | 1 | Kg | 136.539 | 136.539
IE DEL SUR | ESTRUCTURA | ACERO VIGAS AEREAS 60.000 PSI | VCUB 206 - 0.15 m x 0.45 m | PISO 3 |  | AREAS COMUNES | OTRO | PESO | [7 empty] | 56.408 | 1 | Kg | 56.408 | 56.408
IE DEL SUR | ESTRUCTURA | ACERO VIGAS AEREAS 60.000 PSI | VCUB 207 - 0.15 m x 0.45 m | PISO 3 |  | AREAS COMUNES | OTRO | PESO | [7 empty] | 99.541 | 1 | Kg | 99.541 | 99.541
IE DEL SUR | ESTRUCTURA | ACERO VIGAS AEREAS 60.000 PSI | VCUB 208 - 0.15 m x 0.45 m | PISO 3 |  | AREAS COMUNES | OTRO | PESO | [7 empty] | 1236.911 | 1 | Kg | 1236.911 | 1236.911
IE DEL SUR | ESTRUCTURA | ACERO VIGAS AEREAS 60.000 PSI | VCUB 209 - 0.15 m x 0.45 m | PISO 3 |  | AREAS COMUNES | OTRO | PESO | [7 empty] | 72.6155 | 1 | Kg | 72.6155 | 72.6155
IE DEL SUR | ESTRUCTURA | ACERO VIGAS AEREAS 60.000 PSI | VCUB 210 - 0.15 m x 0.45 m | PISO 3 |  | AREAS COMUNES | OTRO | PESO | [7 empty] | 308.839 | 1 | Kg | 308.839 | 308.839
IE DEL SUR | ESTRUCTURA | ACERO VIGAS AEREAS 60.000 PSI | VCUB 211 - 0.15 m x 0.45 m | PISO 3 |  | AREAS COMUNES | OTRO | PESO | [7 empty] | 37.5488 | 1 | Kg | 37.5488 | 37.5488
IE DEL SUR | ESTRUCTURA | ACERO VIGAS AEREAS 60.000 PSI | VCUB 212 - 0.15 m x 0.45 m | PISO 3 |  | AREAS COMUNES | OTRO | PESO | [7 empty] | 370.852 | 1 | Kg | 370.852 | 370.852
IE DEL SUR | ESTRUCTURA | ACERO VIGAS AEREAS 60.000 PSI | VCUB 213 - 0.15 m x 0.45 m | PISO 3 |  | AREAS COMUNES | OTRO | PESO | [7 empty] | 350.579 | 1 | Kg | 350.579 | 350.579
IE DEL SUR | ESTRUCTURA | ACERO VIGAS AEREAS 60.000 PSI | VCUB 214 - 0.15 m x 0.45 m | PISO 3 |  | AREAS COMUNES | OTRO | PESO | [7 empty] | 122.66 | 1 | Kg | 122.66 | 122.66
IE DEL SUR | ESTRUCTURA | ACERO VIGAS AEREAS 60.000 PSI | VCUB 215 - 0.15 m x 0.45 m | PISO 3 |  | AREAS COMUNES | OTRO | PESO | [7 empty] | 462.383 | 1 | Kg | 462.383 | 462.383
IE DEL SUR | ESTRUCTURA | ACERO VIGAS AEREAS 60.000 PSI | VCUB 216 - 0.15 m x 0.45 m | PISO 3 |  | AREAS COMUNES | OTRO | PESO | [7 empty] | 133.588 | 1 | Kg | 133.588 | 133.588
IE DEL SUR | ESTRUCTURA | ACERO VIGAS AEREAS 60.000 PSI | VCUB 217 - 0.15 m x 0.45 m | PISO 3 |  | AREAS COMUNES | OTRO | PESO | [7 empty] | 535.1246 | 1 | Kg | 535.1246 | 535.1246
IE DEL SUR | ESTRUCTURA | ACERO VIGAS AEREAS 60.000 PSI | VCUB 218 - 0.15 m x 0.45 m | PISO 3 |  | AREAS COMUNES | OTRO | PESO | [7 empty] | 133.588 | 1 | Kg | 133.588 | 133.588
IE DEL SUR | ESTRUCTURA | ACERO VIGAS AEREAS 60.000 PSI | VCUB 219 - 0.15 m x 0.45 m | PISO 3 |  | AREAS COMUNES | OTRO | PESO | [7 empty] | 409.799 | 1 | Kg | 409.799 | 409.799
IE DEL SUR | ESTRUCTURA | ACERO VIGAS AEREAS 60.000 PSI | VCUB 220 - 0.15 m x 0.45 m | PISO 3 |  | AREAS COMUNES | OTRO | PESO | [7 empty] | 337.274 | 1 | Kg | 337.274 | 337.274
IE DEL SUR | ESTRUCTURA | ACERO VIGAS AEREAS 60.000 PSI | VCUB 221 - 0.15 m x 0.45 m | PISO 3 |  | AREAS COMUNES | OTRO | PESO | [7 empty] | 334.968 | 1 | Kg | 334.968 | 334.968
IE DEL SUR | ESTRUCTURA | ACERO VIGAS AEREAS 60.000 PSI | VCUB 222- 0.15 m x 0.45 m | PISO 3 |  | AREAS COMUNES | OTRO | PESO | [7 empty] | 71.907 | 1 | Kg | 71.907 | 71.907
IE DEL SUR | ESTRUCTURA | ACERO VIGAS CUBIERTA 60.000 PSI | VT CUB 301 - 0.30 m x 0.45 m | CUBIERTA |  | AREAS COMUNES | OTRO | PESO | [7 empty] | 263.255 | 1 | Kg | 263.255 | 263.255
IE DEL SUR | ESTRUCTURA | ACERO VIGAS CUBIERTA 60.000 PSI | VT CUB 302 - 0.30 m x 0.45 m | CUBIERTA |  | AREAS COMUNES | OTRO | PESO | [7 empty] | 263.255 | 1 | Kg | 263.255 | 263.255
IE DEL SUR | ESTRUCTURA | ACERO VIGAS CUBIERTA 60.000 PSI | VT CUB 303 - 0.30 m x 0.45 m | CUBIERTA |  | AREAS COMUNES | OTRO | PESO | [7 empty] | 502.69 | 1 | Kg | 502.69 | 502.69
IE DEL SUR | ESTRUCTURA | ACERO VIGAS CUBIERTA 60.000 PSI | VT CUB 304 - 0.30 m x 0.45 m | CUBIERTA |  | AREAS COMUNES | OTRO | PESO | [7 empty] | 78.345 | 1 | Kg | 78.345 | 78.345
IE DEL SUR | ESTRUCTURA | ACERO VIGAS CUBIERTA 60.000 PSI | VT CUB 305 - 0.30 m x 0.45 m | CUBIERTA |  | AREAS COMUNES | OTRO | PESO | [7 empty] | 129.4976 | 1 | Kg | 129.4976 | 129.4976
IE DEL SUR | ESTRUCTURA | ACERO VIGAS CUBIERTA 60.000 PSI | VT CUB 306 - 0.30 m x 0.45 m | CUBIERTA |  | AREAS COMUNES | OTRO | PESO | [7 empty] | 533.4205 | 1 | Kg | 533.4205 | 533.4205
IE DEL SUR | ESTRUCTURA | ACERO VIGAS CUBIERTA 60.000 PSI | VT CUB 307 - 0.30 m x 0.45 m | CUBIERTA |  | AREAS COMUNES | OTRO | PESO | [7 empty] | 314.392 | 1 | Kg | 314.392 | 314.392
IE DEL SUR | ESTRUCTURA | ACERO VIGAS CUBIERTA 60.000 PSI | VT CUB 308 - 0.30 m x 0.45 m | CUBIERTA |  | AREAS COMUNES | OTRO | PESO | [7 empty] | 37.5488 | 1 | Kg | 37.5488 | 37.5488
IE DEL SUR | ESTRUCTURA | ACERO VIGAS CUBIERTA 60.000 PSI | VT CUB 309 - 0.30 m x 0.45 m | CUBIERTA |  | AREAS COMUNES | OTRO | PESO | [7 empty] | 338.353 | 1 | Kg | 338.353 | 338.353
IE DEL SUR | ESTRUCTURA | ACERO VIGAS CUBIERTA 60.000 PSI | VT CUB 310 - 0.30 m x 0.45 m | CUBIERTA |  | AREAS COMUNES | OTRO | PESO | [7 empty] | 302.8374 | 1 | Kg | 302.8374 | 302.8374
IE DEL SUR | ESTRUCTURA | ACERO VIGAS CUBIERTA 60.000 PSI | VT CUB 311 - 0.30 m x 0.45 m | CUBIERTA |  | AREAS COMUNES | OTRO | PESO | [7 empty] | 310.425 | 1 | Kg | 310.425 | 310.425
IE DEL SUR | ESTRUCTURA | ACERO VIGAS CUBIERTA 60.000 PSI | VT CUB 312 - 0.30 m x 0.45 m | CUBIERTA |  | AREAS COMUNES | OTRO | PESO | [7 empty] | 265.629 | 1 | Kg | 265.629 | 265.629
IE DEL SUR | ESTRUCTURA | CONCRETO COLUMNAS - 3000 PSI | COLUMNA A1-B1-B2 - 0.60m x 0.40m | N-0,55 - CIMENTACION |  | AREAS COMUNES | CUADRADO/RECTÁNGULO | VOLUMEN | 0.6 | 0.4 |  |  | 4.65 |  |  |  | 3 | M3 | 1.116 | 3.348
IE DEL SUR | ESTRUCTURA | CONCRETO COLUMNAS - 3000 PSI | COLUMNA A2 - 0.60m x 0.40m | N-0,55 - CIMENTACION |  | AREAS COMUNES | CUADRADO/RECTÁNGULO | VOLUMEN | 0.6 | 0.4 |  |  | 4.65 |  |  |  | 1 | M3 | 1.116 | 1.116
IE DEL SUR | ESTRUCTURA | CONCRETO COLUMNAS - 3000 PSI | COLUMNA C1- 0.80m x 0.40m | N-0,55 - CIMENTACION |  | AREAS COMUNES | CUADRADO/RECTÁNGULO | VOLUMEN | 0.8 | 0.4 |  |  | 8.4 |  |  |  | 1 | M3 | 2.688 | 2.688
IE DEL SUR | ESTRUCTURA | CONCRETO COLUMNAS - 3000 PSI | COLUMNA C2 - 0.80m x 0.40m | N-0,55 - CIMENTACION |  | AREAS COMUNES | CUADRADO/RECTÁNGULO | VOLUMEN | 0.8 | 0.4 |  |  | 8.4 |  |  |  | 1 | M3 | 2.688 | 2.688
IE DEL SUR | ESTRUCTURA | CONCRETO COLUMNAS - 3000 PSI | COLUMNA D1 - 0.80m x 0.40m | N-0,55 - CIMENTACION |  | AREAS COMUNES | CUADRADO/RECTÁNGULO | VOLUMEN | 0.8 | 0.4 |  |  | 8.4 |  |  |  | 1 | M3 | 2.688 | 2.688
IE DEL SUR | ESTRUCTURA | CONCRETO COLUMNAS - 3000 PSI | COLUMNA D2 - 0.80m x 0.40m | N-0,55 - CIMENTACION |  | AREAS COMUNES | CUADRADO/RECTÁNGULO | VOLUMEN | 0.8 | 0.4 |  |  | 8.4 |  |  |  | 1 | M3 | 2.688 | 2.688
IE DEL SUR | ESTRUCTURA | CONCRETO COLUMNAS - 3000 PSI | COLUMNA E1-E2 - 0.80m x 0.40m | N-0,55 - CIMENTACION |  | AREAS COMUNES | CUADRADO/RECTÁNGULO | VOLUMEN | 0.8 | 0.4 |  |  | 8.4 |  |  |  | 2 | M3 | 2.688 | 5.376
IE DEL SUR | ESTRUCTURA | CONCRETO COLUMNAS - 3000 PSI | COLUMNA F1-F2 - 0.80 x 0.40m | N-0,55 - CIMENTACION |  | AREAS COMUNES | CUADRADO/RECTÁNGULO | VOLUMEN | 0.8 | 0.4 |  |  | 8.4 |  |  |  | 2 | M3 | 2.688 | 5.376
IE DEL SUR | ESTRUCTURA | CONCRETO COLUMNAS - 3000 PSI | COLUMNA G1 - 0.60m x 0.40m | N-0,55 - CIMENTACION |  | AREAS COMUNES | CUADRADO/RECTÁNGULO | VOLUMEN | 0.6 | 0.4 |  |  | 8.4 |  |  |  | 1 | M3 | 2.016 | 2.016
IE DEL SUR | ESTRUCTURA | CONCRETO COLUMNAS - 3000 PSI | COLUMNA G2 - 0.60m x 0.40m | N-0,55 - CIMENTACION |  | AREAS COMUNES | CUADRADO/RECTÁNGULO | VOLUMEN | 0.6 | 0.4 |  |  | 8.4 |  |  |  | 1 | M3 | 2.016 | 2.016
IE DEL SUR | ESTRUCTURA | CONCRETO COLUMNAS - 3000 PSI | COLUMNA H1-H2 - 0.60m x 0.40m | N-0,55 - CIMENTACION |  | AREAS COMUNES | CUADRADO/RECTÁNGULO | VOLUMEN | 0.6 | 0.4 |  |  | 5.65 |  |  |  | 2 | M3 | 1.356 | 2.712
IE DEL SUR | ESTRUCTURA | CONCRETO PLACA AEREA - 3000 PSI | PLACA AEREA PISO 2 e=0,10m |  |  | AREAS COMUNES | ACAD | AREA |  |  |  |  | 0.1 |  |  | 546.34 | 1 | M2 | 546.34 | 546.34
IE DEL SUR | ESTRUCTURA | CONCRETO PLACA AEREA - 3000 PSI | PLACA AEREA PISO 3 e=0,10m |  |  | AREAS COMUNES | ACAD | AREA |  |  |  |  | 0.1 |  |  | 264.95 | 1 | M2 | 264.95 | 264.95
IE DEL SUR | ESTRUCTURA | CONCRETO PLACA MACIZA - 3000 PSI | PLACA CUBIERTA TANQUES e=0,10m |  |  | AREAS COMUNES | ACAD | AREA |  |  |  |  | 0.1 |  |  | 56.98 | 1 | M2 | 56.98 | 56.98
IE DEL SUR | ESTRUCTURA | CONCRETO VIGA CUCHILLA CUBIERTA - 3000 PSI | VT CUB 312 - 0.30 m x 0.45 m | CUBIERTA |  | AREAS COMUNES | CUADRADO/RECTÁNGULO | VOLUMEN | 0.15 | 0.15 |  |  | 9.23 |  |  |  | 10 | M3 | 0.20767 | 2.0768
IE DEL SUR | ESTRUCTURA | CONCRETO VIGAS AEREAS - 3000 PSI | V 101 - 0.15m x 0.50 m | PISO 2 |  | AREAS COMUNES | CUADRADO/RECTÁNGULO | VOLUMEN | 0.15 | 0.5 |  |  | 61.35 |  |  |  | 1 | M3 | 4.6013 | 4.6013
IE DEL SUR | ESTRUCTURA | CONCRETO VIGAS AEREAS - 3000 PSI | V 102 - 0.40 m x 0.50 m | PISO 2 |  | AREAS COMUNES | CUADRADO/RECTÁNGULO | VOLUMEN | 0.4 | 0.5 |  |  | 49.9 |  |  |  | 1 | M3 | 9.98 | 9.98
IE DEL SUR | ESTRUCTURA | CONCRETO VIGAS AEREAS - 3000 PSI | V 102 - 0.30 m x 0.50 m | PISO 2 |  | AREAS COMUNES | CUADRADO/RECTÁNGULO | VOLUMEN | 0.3 | 0.5 |  |  | 5.25 |  |  |  | 1 | M3 | 0.7875 | 0.7875
IE DEL SUR | ESTRUCTURA | CONCRETO VIGAS AEREAS - 3000 PSI | V 103 - 0.20 m x 0.50 m | PISO 2 |  | AREAS COMUNES | CUADRADO/RECTÁNGULO | VOLUMEN | 0.2 | 0.5 |  |  | 39.7 |  |  |  | 1 | M3 | 3.97 | 3.97
IE DEL SUR | ESTRUCTURA | CONCRETO VIGAS AEREAS - 3000 PSI | V 103A- 0.20 m x 0.50 m | PISO 2 |  | AREAS COMUNES | CUADRADO/RECTÁNGULO | VOLUMEN | 0.2 | 0.5 |  |  | 8.9 |  |  |  | 1 | M3 | 0.89 | 0.89
IE DEL SUR | ESTRUCTURA | CONCRETO VIGAS AEREAS - 3000 PSI | V 104 - 0.15m x 0.50 m | PISO 2 |  | AREAS COMUNES | CUADRADO/RECTÁNGULO | VOLUMEN | 0.15 | 0.5 |  |  | 5.25 |  |  |  | 1 | M3 | 0.39375 | 0.39375
IE DEL SUR | ESTRUCTURA | CONCRETO VIGAS AEREAS - 3000 PSI | V 105 - 0.30m x 0.45 m | PISO 2 |  | AREAS COMUNES | CUADRADO/RECTÁNGULO | VOLUMEN | 0.3 | 0.5 |  |  | 61.35 |  |  |  | 1 | M3 | 9.2025 | 9.2025
IE DEL SUR | ESTRUCTURA | CONCRETO VIGAS AEREAS - 3000 PSI | V 106 - 0.30 m x 0.45 m | PISO 2 |  | AREAS COMUNES | CUADRADO/RECTÁNGULO | VOLUMEN | 0.15 | 0.45 |  |  | 9.5 |  |  |  | 1 | M3 | 0.64125 | 0.64125
IE DEL SUR | ESTRUCTURA | CONCRETO VIGAS AEREAS - 3000 PSI | V 107 - 0.30 m x 0.45 m | PISO 2 |  | AREAS COMUNES | CUADRADO/RECTÁNGULO | VOLUMEN | 0.4 | 0.45 |  |  | 7.85 |  |  |  | 1 | M3 | 1.413 | 1.413
IE DEL SUR | ESTRUCTURA | CONCRETO VIGAS AEREAS - 3000 PSI | V 108 - 0.30 m x 0.45 m | PISO 2 |  | AREAS COMUNES | CUADRADO/RECTÁNGULO | VOLUMEN | 0.2 | 0.45 |  |  | 9.05 |  |  |  | 1 | M3 | 0.8145 | 0.8145
IE DEL SUR | ESTRUCTURA | CONCRETO VIGAS AEREAS - 3000 PSI | V 109 - 0.30 m x 0.45 m | PISO 2 |  | AREAS COMUNES | CUADRADO/RECTÁNGULO | VOLUMEN | 0.4 | 0.45 |  |  | 7.85 |  |  |  | 1 | M3 | 1.413 | 1.413
IE DEL SUR | ESTRUCTURA | CONCRETO VIGAS AEREAS - 3000 PSI | V 110 - 0.15 m x 0.45 m | PISO 2 |  | AREAS COMUNES | CUADRADO/RECTÁNGULO | VOLUMEN | 0.2 | 0.5 |  |  | 9.05 |  |  |  | 1 | M3 | 0.905 | 0.905
IE DEL SUR | ESTRUCTURA | CONCRETO VIGAS AEREAS - 3000 PSI | V 111 - 0.30 m x 0.45 m | PISO 2 |  | AREAS COMUNES | CUADRADO/RECTÁNGULO | VOLUMEN | 0.4 | 0.5 |  |  | 7.85 |  |  |  | 1 | M3 | 1.57 | 1.57
IE DEL SUR | ESTRUCTURA | CONCRETO VIGAS AEREAS - 3000 PSI | V 112 - 0.30 m x 0.45 m | PISO 2 |  | AREAS COMUNES | CUADRADO/RECTÁNGULO | VOLUMEN | 0.2 | 0.5 |  |  | 9.05 |  |  |  | 1 | M3 | 0.905 | 0.905
IE DEL SUR | ESTRUCTURA | CONCRETO VIGAS AEREAS - 3000 PSI | V 113 - 0.30 m x 0.45 m | PISO 2 |  | AREAS COMUNES | CUADRADO/RECTÁNGULO | VOLUMEN | 0.4 | 0.5 |  |  | 7.45 |  |  |  | 1 | M3 | 1.49 | 1.49
IE DEL SUR | ESTRUCTURA | CONCRETO VIGAS AEREAS - 3000 PSI | V 114 - 0.30 m x 0.45 m | PISO 2 |  | AREAS COMUNES | CUADRADO/RECTÁNGULO | VOLUMEN | 0.2 | 0.5 |  |  | 9.05 |  |  |  | 1 | M3 | 0.905 | 0.905
IE DEL SUR | ESTRUCTURA | CONCRETO VIGAS AEREAS - 3000 PSI | V 115 - 0.30 m x 0.45 m | PISO 2 |  | AREAS COMUNES | CUADRADO/RECTÁNGULO | VOLUMEN | 0.4 | 0.5 |  |  | 7.45 |  |  |  | 1 | M3 | 1.49 | 1.49
IE DEL SUR | ESTRUCTURA | CONCRETO VIGAS AEREAS - 3000 PSI | V 116 - 0.30 m x 0.45 m | PISO 2 |  | AREAS COMUNES | CUADRADO/RECTÁNGULO | VOLUMEN | 0.2 | 0.5 |  |  | 9.05 |  |  |  | 1 | M3 | 0.905 | 0.905
IE DEL SUR | ESTRUCTURA | CONCRETO VIGAS AEREAS - 3000 PSI | V 117 - 0.30 m x 0.45 m | PISO 2 |  | AREAS COMUNES | CUADRADO/RECTÁNGULO | VOLUMEN | 0.4 | 0.5 |  |  | 7.45 |  |  |  | 1 | M3 | 1.49 | 1.49
IE DEL SUR | ESTRUCTURA | CONCRETO VIGAS AEREAS - 3000 PSI | V 118 - 0.30 m x 0.45 m | PISO 2 |  | AREAS COMUNES | CUADRADO/RECTÁNGULO | VOLUMEN | 0.4 | 0.5 |  |  | 7.85 |  |  |  | 1 | M3 | 1.57 | 1.57
IE DEL SUR | ESTRUCTURA | CONCRETO VIGAS AEREAS - 3000 PSI | V 119 - 0.20 m x 0.45 m | PISO 2 |  | AREAS COMUNES | CUADRADO/RECTÁNGULO | VOLUMEN | 0.2 | 0.5 |  |  | 9.05 |  |  |  | 1 | M3 | 0.905 | 0.905
IE DEL SUR | ESTRUCTURA | CONCRETO VIGAS AEREAS - 3000 PSI | V 120 - 0.30 m x 0.45 m | PISO 2 |  | AREAS COMUNES | CUADRADO/RECTÁNGULO | VOLUMEN | 0.4 | 0.5 |  |  | 7.85 |  |  |  | 1 | M3 | 1.57 | 1.57
IE DEL SUR | ESTRUCTURA | CONCRETO VIGAS AEREAS - 3000 PSI | V 121 - 0.30 m x 0.45 m | PISO 2 |  | AREAS COMUNES | CUADRADO/RECTÁNGULO | VOLUMEN | 0.15 | 0.5 |  |  | 9.5 |  |  |  | 1 | M3 | 0.7125 | 0.7125
IE DEL SUR | ESTRUCTURA | CONCRETO VIGAS AEREAS - 3000 PSI | VCUB 201 - 0.15 m x 0.45 m | PISO 3 |  | AREAS COMUNES | CUADRADO/RECTÁNGULO | VOLUMEN | 0.15 | 0.5 |  |  | 32.02 |  |  |  | 1 | M3 | 2.4015 | 2.4015
IE DEL SUR | ESTRUCTURA | CONCRETO VIGAS AEREAS - 3000 PSI | VCUB 202 - 0.15 m x 0.45 m | PISO 3 |  | AREAS COMUNES | CUADRADO/RECTÁNGULO | VOLUMEN | 0.15 | 0.5 |  |  | 19.53 |  |  |  | 1 | M3 | 1.4647 | 1.4647
IE DEL SUR | ESTRUCTURA | CONCRETO VIGAS AEREAS - 3000 PSI | VCUB 202A- 0.15 m x 0.45 m | PISO 3 |  | AREAS COMUNES | CUADRADO/RECTÁNGULO | VOLUMEN | 0.15 | 0.5 |  |  | 9.5 |  |  |  | 1 | M3 | 0.7125 | 0.7125
IE DEL SUR | ESTRUCTURA | CONCRETO VIGAS AEREAS - 3000 PSI | VCUB 203 - 0.30 m x 0.45 m | PISO 3 |  | AREAS COMUNES | CUADRADO/RECTÁNGULO | VOLUMEN | 0.4 | 0.5 |  |  | 57.8 |  |  |  | 1 | M3 | 11.56 | 11.56
IE DEL SUR | ESTRUCTURA | CONCRETO VIGAS AEREAS - 3000 PSI | VCUB 204 - 0.30 m x 0.45 m | PISO 3 |  | AREAS COMUNES | CUADRADO/RECTÁNGULO | VOLUMEN | 0.2 | 0.5 |  |  | 24.76 |  |  |  | 1 | M3 | 2.476 | 2.476
IE DEL SUR | ESTRUCTURA | CONCRETO VIGAS AEREAS - 3000 PSI | VCUB 205 - 0.15 m x 0.45 m | PISO 3 |  | AREAS COMUNES | CUADRADO/RECTÁNGULO | VOLUMEN | 0.2 | 0.5 |  |  | 7.7 |  |  |  | 1 | M3 | 0.77 | 0.77
IE DEL SUR | ESTRUCTURA | CONCRETO VIGAS AEREAS - 3000 PSI | VCUB 206 - 0.15 m x 0.45 m | PISO 3 |  | AREAS COMUNES | CUADRADO/RECTÁNGULO | VOLUMEN | 0.15 | 0.5 |  |  | 5.25 |  |  |  | 1 | M3 | 0.39375 | 0.39375
IE DEL SUR | ESTRUCTURA | CONCRETO VIGAS AEREAS - 3000 PSI | VCUB 207 - 0.15 m x 0.45 m | PISO 3 |  | AREAS COMUNES | CUADRADO/RECTÁNGULO | VOLUMEN | 0.2 | 0.5 |  |  | 7.7 |  |  |  | 1 | M3 | 0.77 | 0.77
IE DEL SUR | ESTRUCTURA | CONCRETO VIGAS AEREAS - 3000 PSI | VCUB 208 - 0.15 m x 0.45 m | PISO 3 |  | AREAS COMUNES | CUADRADO/RECTÁNGULO | VOLUMEN | 0.3 | 0.5 |  |  | 57.85 |  |  |  | 1 | M3 | 8.6775 | 8.6775
IE DEL SUR | ESTRUCTURA | CONCRETO VIGAS AEREAS - 3000 PSI | VCUB 209 - 0.15 m x 0.45 m | PISO 3 |  | AREAS COMUNES | CUADRADO/RECTÁNGULO | VOLUMEN | 0.15 | 0.5 |  |  | 9.8 |  |  |  | 1 | M3 | 0.735 | 0.735
IE DEL SUR | ESTRUCTURA | CONCRETO VIGAS AEREAS - 3000 PSI | VCUB 210 - 0.15 m x 0.45 m | PISO 3 |  | AREAS COMUNES | CUADRADO/RECTÁNGULO | VOLUMEN | 0.4 | 0.5 |  |  | 7.9 |  |  |  | 1 | M3 | 1.58 | 1.58
IE DEL SUR | ESTRUCTURA | CONCRETO VIGAS AEREAS - 3000 PSI | VCUB 211 - 0.15 m x 0.45 m | PISO 3 |  | AREAS COMUNES | CUADRADO/RECTÁNGULO | VOLUMEN | 0.2 | 0.5 |  |  | 3.75 |  |  |  | 1 | M3 | 0.375 | 0.375
IE DEL SUR | ESTRUCTURA | CONCRETO VIGAS AEREAS - 3000 PSI | VCUB 212 - 0.15 m x 0.45 m | PISO 3 |  | AREAS COMUNES | CUADRADO/RECTÁNGULO | VOLUMEN | 0.4 | 0.5 |  |  | 7.9 |  |  |  | 1 | M3 | 1.58 | 1.58
IE DEL SUR | ESTRUCTURA | CONCRETO VIGAS AEREAS - 3000 PSI | VCUB 213 - 0.15 m x 0.45 m | PISO 3 |  | AREAS COMUNES | CUADRADO/RECTÁNGULO | VOLUMEN | 0.4 | 0.5 |  |  | 7.7 |  |  |  | 1 | M3 | 1.54 | 1.54
IE DEL SUR | ESTRUCTURA | CONCRETO VIGAS AEREAS - 3000 PSI | VCUB 214 - 0.15 m x 0.45 m | PISO 3 |  | AREAS COMUNES | CUADRADO/RECTÁNGULO | VOLUMEN | 0.2 | 0.5 |  |  | 8.56 |  |  |  | 1 | M3 | 0.856 | 0.856
IE DEL SUR | ESTRUCTURA | CONCRETO VIGAS AEREAS - 3000 PSI | VCUB 215 - 0.15 m x 0.45 m | PISO 3 |  | AREAS COMUNES | CUADRADO/RECTÁNGULO | VOLUMEN | 0.4 | 0.5 |  |  | 7.7 |  |  |  | 1 | M3 | 1.54 | 1.54
IE DEL SUR | ESTRUCTURA | CONCRETO VIGAS AEREAS - 3000 PSI | VCUB 216 - 0.15 m x 0.45 m | PISO 3 |  | AREAS COMUNES | CUADRADO/RECTÁNGULO | VOLUMEN | 2 | 0.5 |  |  | 8.56 |  |  |  | 1 | M3 | 8.56 | 8.56
IE DEL SUR | ESTRUCTURA | CONCRETO VIGAS AEREAS - 3000 PSI | VCUB 217 - 0.15 m x 0.45 m | PISO 3 |  | AREAS COMUNES | CUADRADO/RECTÁNGULO | VOLUMEN | 0.4 | 0.5 |  |  | 7.7 |  |  |  | 1 | M3 | 1.54 | 1.54
IE DEL SUR | ESTRUCTURA | CONCRETO VIGAS AEREAS - 3000 PSI | VCUB 218 - 0.15 m x 0.45 m | PISO 3 |  | AREAS COMUNES | CUADRADO/RECTÁNGULO | VOLUMEN | 0.2 | 0.5 |  |  | 8.56 |  |  |  | 1 | M3 | 0.856 | 0.856
IE DEL SUR | ESTRUCTURA | CONCRETO VIGAS AEREAS - 3000 PSI | VCUB 219 - 0.15 m x 0.45 m | PISO 3 |  | AREAS COMUNES | CUADRADO/RECTÁNGULO | VOLUMEN | 0.4 | 0.5 |  |  | 7.7 |  |  |  | 1 | M3 | 1.54 | 1.54
IE DEL SUR | ESTRUCTURA | CONCRETO VIGAS AEREAS - 3000 PSI | VCUB 220 - 0.15 m x 0.45 m | PISO 3 |  | AREAS COMUNES | CUADRADO/RECTÁNGULO | VOLUMEN | 0.4 | 0.5 |  |  | 7.9 |  |  |  | 1 | M3 | 1.58 | 1.58
IE DEL SUR | ESTRUCTURA | CONCRETO VIGAS AEREAS - 3000 PSI | VCUB 221 - 0.15 m x 0.45 m | PISO 3 |  | AREAS COMUNES | CUADRADO/RECTÁNGULO | VOLUMEN | 0.4 | 0.5 |  |  | 7.9 |  |  |  | 1 | M3 | 1.58 | 1.58
IE DEL SUR | ESTRUCTURA | CONCRETO VIGAS AEREAS - 3000 PSI | VCUB 222- 0.15 m x 0.45 m | PISO 3 |  | AREAS COMUNES | CUADRADO/RECTÁNGULO | VOLUMEN | 0.15 | 0.5 |  |  | 9.8 |  |  |  | 1 | M3 | 0.735 | 0.735
IE DEL SUR | ESTRUCTURA | CONCRETO VIGAS CUBIERTA - 3000 PSI | VT CUB 301 - 0.30 m x 0.45 m | CUBIERTA |  | AREAS COMUNES | CUADRADO/RECTÁNGULO | VOLUMEN | 0.15 | 0.5 |  |  | 32 |  |  |  | 1 | M3 | 2.4 | 2.4
IE DEL SUR | ESTRUCTURA | CONCRETO VIGAS CUBIERTA - 3000 PSI | VT CUB 302 - 0.30 m x 0.45 m | CUBIERTA |  | AREAS COMUNES | CUADRADO/RECTÁNGULO | VOLUMEN | 0.15 | 0.5 |  |  | 32 |  |  |  | 1 | M3 | 2.4 | 2.4
IE DEL SUR | ESTRUCTURA | CONCRETO VIGAS CUBIERTA - 3000 PSI | VT CUB 303 - 0.30 m x 0.45 m | CUBIERTA |  | AREAS COMUNES | CUADRADO/RECTÁNGULO | VOLUMEN | 0.3 | 0.5 |  |  | 30.03 |  |  |  | 1 | M3 | 4.5045 | 4.5045
IE DEL SUR | ESTRUCTURA | CONCRETO VIGAS CUBIERTA - 3000 PSI | VT CUB 304 - 0.30 m x 0.45 m | CUBIERTA |  | AREAS COMUNES | CUADRADO/RECTÁNGULO | VOLUMEN | 0.2 | 0.5 |  |  | 5.9 |  |  |  | 1 | M3 | 0.59 | 0.59
IE DEL SUR | ESTRUCTURA | CONCRETO VIGAS CUBIERTA - 3000 PSI | VT CUB 305 - 0.30 m x 0.45 m | CUBIERTA |  | AREAS COMUNES | CUADRADO/RECTÁNGULO | VOLUMEN | 0.2 | 0.5 |  |  | 5.9 |  |  |  | 1 | M3 | 0.59 | 0.59
IE DEL SUR | ESTRUCTURA | CONCRETO VIGAS CUBIERTA - 3000 PSI | VT CUB 306 - 0.30 m x 0.45 m | CUBIERTA |  | AREAS COMUNES | CUADRADO/RECTÁNGULO | VOLUMEN | 0.3 | 0.5 |  |  | 25 |  |  |  | 1 | M3 | 3.75 | 3.75
IE DEL SUR | ESTRUCTURA | CONCRETO VIGAS CUBIERTA - 3000 PSI | VT CUB 307 - 0.30 m x 0.45 m | CUBIERTA |  | AREAS COMUNES | CUADRADO/RECTÁNGULO | VOLUMEN | 0.4 | 0.5 |  |  | 7.7 |  |  |  | 1 | M3 | 1.54 | 1.54
IE DEL SUR | ESTRUCTURA | CONCRETO VIGAS CUBIERTA - 3000 PSI | VT CUB 308 - 0.30 m x 0.45 m | CUBIERTA |  | AREAS COMUNES | CUADRADO/RECTÁNGULO | VOLUMEN | 0.2 | 0.5 |  |  | 3.25 |  |  |  | 1 | M3 | 0.325 | 0.325
IE DEL SUR | ESTRUCTURA | CONCRETO VIGAS CUBIERTA - 3000 PSI | VT CUB 309 - 0.30 m x 0.45 m | CUBIERTA |  | AREAS COMUNES | CUADRADO/RECTÁNGULO | VOLUMEN | 0.4 | 0.5 |  |  | 7.7 |  |  |  | 1 | M3 | 1.54 | 1.54
IE DEL SUR | ESTRUCTURA | CONCRETO VIGAS CUBIERTA - 3000 PSI | VT CUB 310 - 0.30 m x 0.45 m | CUBIERTA |  | AREAS COMUNES | CUADRADO/RECTÁNGULO | VOLUMEN | 0.4 | 0.5 |  |  | 7.7 |  |  |  | 1 | M3 | 1.54 | 1.54
IE DEL SUR | ESTRUCTURA | CONCRETO VIGAS CUBIERTA - 3000 PSI | VT CUB 311 - 0.30 m x 0.45 m | CUBIERTA |  | AREAS COMUNES | CUADRADO/RECTÁNGULO | VOLUMEN | 0.4 | 0.5 |  |  | 7.7 |  |  |  | 1 | M3 | 1.54 | 1.54
IE DEL SUR | ESTRUCTURA | CONCRETO VIGAS CUBIERTA - 3000 PSI | VT CUB 312 - 0.30 m x 0.45 m | CUBIERTA |  | AREAS COMUNES | CUADRADO/RECTÁNGULO | VOLUMEN | 0.4 | 0.5 |  |  | 7.7 |  |  |  | 1 | M3 | 1.54 | 1.54
IE DEL SUR | EXCAVACIONES | EXCAVACION MANUAL VIGAS h< 1,50 m | VCIM V-001 - 0.15 m x 0.50 m | N-0,55 - CIMENTACION |  | AREAS COMUNES | CUADRADO/RECTÁNGULO | VOLUMEN | 0.15 | 0.7 |  |  | 29.4 |  |  |  | 1 | M3 | 3.087 | 3.087
IE DEL SUR | EXCAVACIONES | EXCAVACION MANUAL VIGAS h< 1,50 m | VCIM V-002 - 0.40m x 0.50 m | N-0,55 - CIMENTACION |  | AREAS COMUNES | CUADRADO/RECTÁNGULO | VOLUMEN | 0.4 | 0.7 |  |  | 43.49 |  |  |  | 2 | M3 | 12.1772 | 24.3544
IE DEL SUR | EXCAVACIONES | EXCAVACION MANUAL VIGAS h< 1,50 m | VCIM V-002A - 0.20 m x 0.50 m | N-0,55 - CIMENTACION |  | AREAS COMUNES | CUADRADO/RECTÁNGULO | VOLUMEN | 0.2 | 0.7 |  |  | 5.25 |  |  |  | 2 | M3 | 0.735 | 1.47
IE DEL SUR | EXCAVACIONES | EXCAVACION MANUAL VIGAS h< 1,50 m | VCIM V-002B - 0.40 m x 0.50 m | N-0,55 - CIMENTACION |  | AREAS COMUNES | CUADRADO/RECTÁNGULO | VOLUMEN | 0.4 | 0.7 |  |  | 9.24 |  |  |  | 2 | M3 | 2.5872 | 5.1744
IE DEL SUR | EXCAVACIONES | EXCAVACION MANUAL VIGAS h< 1,50 m | VCIM V-004 - 0.15 m x 0.50 m | N-0,55 - CIMENTACION |  | AREAS COMUNES | CUADRADO/RECTÁNGULO | VOLUMEN | 0.15 | 0.7 |  |  | 9.6 |  |  |  | 1 | M3 | 1.008 | 1.008
IE DEL SUR | EXCAVACIONES | EXCAVACION MANUAL VIGAS h< 1,50 m | VCIM V-005 - 0.40 m x 0.50 m | N-0,55 - CIMENTACION |  | AREAS COMUNES | CUADRADO/RECTÁNGULO | VOLUMEN | 0.4 | 0.7 |  |  | 29.8 |  |  |  | 4 | M3 | 8.344 | 33.376
IE DEL SUR | EXCAVACIONES | EXCAVACION MANUAL VIGAS h< 1,50 m | VCIM V-006 - 0.40 m x 0.50 m | N-0,55 - CIMENTACION |  | AREAS COMUNES | CUADRADO/RECTÁNGULO | VOLUMEN | 0.4 | 0.7 |  |  | 8.45 |  |  |  | 1 | M3 | 2.366 | 2.366
IE DEL SUR | EXCAVACIONES | EXCAVACION MANUAL VIGAS h< 1,50 m | VCIM V-007 - 0.40 m x 0.50 m | N-0,55 - CIMENTACION |  | AREAS COMUNES | CUADRADO/RECTÁNGULO | VOLUMEN | 0.4 | 0.7 |  |  | 21.35 |  |  |  | 3 | M3 | 5.978 | 17.934
IE DEL SUR | EXCAVACIONES | EXCAVACION MANUAL VIGAS h< 1,50 m | VCIM V-008 - 0.15 m x 0.50 m | N-0,55 - CIMENTACION |  | AREAS COMUNES | CUADRADO/RECTÁNGULO | VOLUMEN | 0.15 | 0.7 |  |  | 2 |  |  |  | 1 | M3 | 0.21 | 0.21
IE DEL SUR | EXCAVACIONES | EXCAVACION MANUAL VIGAS h< 1,50 m | VCIM V-009 - 0.15 m x 0.50 m | N-0,55 - CIMENTACION |  | AREAS COMUNES | CUADRADO/RECTÁNGULO | VOLUMEN | 0.15 | 0.7 |  |  | 7.45 |  |  |  | 1 | M3 | 0.78225 | 0.78225
IE DEL SUR | EXCAVACIONES | EXCAVACION MANUAL ZAPATAS h>1,50 m | ZAPATAS TIPO 1- 2.00 m x 2.00 m | N-0,55 - CIMENTACION |  | AREAS COMUNES | CUADRADO/RECTÁNGULO | VOLUMEN | 2.3 | 2.3 |  |  | 3.1 |  |  |  | 3 | M3 | 16.399 | 49.197
IE DEL SUR | EXCAVACIONES | EXCAVACION MANUAL ZAPATAS h>1,50 m | ZAPATAS TIPO 2- 2.40 m x 2.40 m | N-0,55 - CIMENTACION |  | AREAS COMUNES | CUADRADO/RECTÁNGULO | VOLUMEN | 2.76 | 2.76 |  |  | 3.5 |  |  |  | 5 | M3 | 26.6616 | 133.308
IE DEL SUR | EXCAVACIONES | EXCAVACION MANUAL ZAPATAS h>1,50 m | ZAPATAS TIPO 3- 2.70 m x 2.70 m | N-0,55 - CIMENTACION |  | AREAS COMUNES | CUADRADO/RECTÁNGULO | VOLUMEN | 3.105 | 3.105 |  |  | 3.8 |  |  |  | 4 | M3 | 36.6359 | 146.5436
IE DEL SUR | EXCAVACIONES | EXCAVACION MANUAL ZAPATAS h>1,50 m | ZAPATAS TIPO 4- 3.50m x 3.50 m | N-0,55 - CIMENTACION |  | AREAS COMUNES | CUADRADO/RECTÁNGULO | VOLUMEN | 4.025 | 4.025 |  |  | 4.6 |  |  |  | 4 | M3 | 74.5229 | 298.0915
IE DEL SUR | EXCAVACIONES | EXCAVACION PARA NIVELACION DE TERRENO | NIVELACION DE TERREMO |  |  | AREAS COMUNES | CUADRADO/RECTÁNGULO | VOLUMEN | 1 | 613.49 |  |  | 0.2 |  |  |  | 1 | M3 | 122.698 | 122.698
IE DEL SUR | EXCAVACIONES | RETIRO MATERIAL DE EXCAVACION | VCIM V-001 - 0.15 m x 0.50 m | N-0,55 - CIMENTACION |  | AREAS COMUNES | CUADRADO/RECTÁNGULO | VOLUMEN | 0.15 | 0.7 |  |  | 29.4 |  |  |  | 1 | M3 | 3.087 | 3.087
IE DEL SUR | EXCAVACIONES | RETIRO MATERIAL DE EXCAVACION | VCIM V-002 - 0.40m x 0.50 m | N-0,55 - CIMENTACION |  | AREAS COMUNES | CUADRADO/RECTÁNGULO | VOLUMEN | 0.4 | 0.7 |  |  | 43.49 |  |  |  | 2 | M3 | 12.1772 | 24.3544
IE DEL SUR | EXCAVACIONES | RETIRO MATERIAL DE EXCAVACION | VCIM V-002A - 0.20 m x 0.50 m | N-0,55 - CIMENTACION |  | AREAS COMUNES | CUADRADO/RECTÁNGULO | VOLUMEN | 0.2 | 0.7 |  |  | 5.25 |  |  |  | 2 | M3 | 0.735 | 1.47
IE DEL SUR | EXCAVACIONES | RETIRO MATERIAL DE EXCAVACION | VCIM V-002B - 0.40 m x 0.50 m | N-0,55 - CIMENTACION |  | AREAS COMUNES | CUADRADO/RECTÁNGULO | VOLUMEN | 0.4 | 0.7 |  |  | 9.24 |  |  |  | 2 | M3 | 2.5872 | 5.1744
IE DEL SUR | EXCAVACIONES | RETIRO MATERIAL DE EXCAVACION | VCIM V-004 - 0.15 m x 0.50 m | N-0,55 - CIMENTACION |  | AREAS COMUNES | CUADRADO/RECTÁNGULO | VOLUMEN | 0.15 | 0.7 |  |  | 9.6 |  |  |  | 1 | M3 | 1.008 | 1.008
IE DEL SUR | EXCAVACIONES | RETIRO MATERIAL DE EXCAVACION | VCIM V-005 - 0.40 m x 0.50 m | N-0,55 - CIMENTACION |  | AREAS COMUNES | CUADRADO/RECTÁNGULO | VOLUMEN | 0.4 | 0.7 |  |  | 29.8 |  |  |  | 4 | M3 | 8.344 | 33.376
IE DEL SUR | EXCAVACIONES | RETIRO MATERIAL DE EXCAVACION | VCIM V-006 - 0.40 m x 0.50 m | N-0,55 - CIMENTACION |  | AREAS COMUNES | CUADRADO/RECTÁNGULO | VOLUMEN | 0.4 | 0.7 |  |  | 8.45 |  |  |  | 1 | M3 | 2.366 | 2.366
IE DEL SUR | EXCAVACIONES | RETIRO MATERIAL DE EXCAVACION | VCIM V-007 - 0.40 m x 0.50 m | N-0,55 - CIMENTACION |  | AREAS COMUNES | CUADRADO/RECTÁNGULO | VOLUMEN | 0.4 | 0.7 |  |  | 21.35 |  |  |  | 3 | M3 | 5.978 | 17.934
IE DEL SUR | EXCAVACIONES | RETIRO MATERIAL DE EXCAVACION | VCIM V-008 - 0.15 m x 0.50 m | N-0,55 - CIMENTACION |  | AREAS COMUNES | CUADRADO/RECTÁNGULO | VOLUMEN | 0.15 | 0.7 |  |  | 2 |  |  |  | 1 | M3 | 0.21 | 0.21
IE DEL SUR | EXCAVACIONES | RETIRO MATERIAL DE EXCAVACION | VCIM V-009 - 0.15 m x 0.50 m | N-0,55 - CIMENTACION |  | AREAS COMUNES | CUADRADO/RECTÁNGULO | VOLUMEN | 0.15 | 0.7 |  |  | 7.45 |  |  |  | 1 | M3 | 0.78225 | 0.78225
IE DEL SUR | EXCAVACIONES | RETIRO MATERIAL DE EXCAVACION | ZAPATAS TIPO 1- 2.00 m x 2.00 m | N-0,55 - CIMENTACION |  | AREAS COMUNES | CUADRADO/RECTÁNGULO | VOLUMEN | 2.3 | 2.3 |  |  | 3.1 |  |  |  | 3 | M3 | 16.399 | 49.197
IE DEL SUR | EXCAVACIONES | RETIRO MATERIAL DE EXCAVACION | ZAPATAS TIPO 2- 2.40 m x 2.40 m | N-0,55 - CIMENTACION |  | AREAS COMUNES | CUADRADO/RECTÁNGULO | VOLUMEN | 2.76 | 2.76 |  |  | 3.5 |  |  |  | 5 | M3 | 26.6616 | 133.308
IE DEL SUR | EXCAVACIONES | RETIRO MATERIAL DE EXCAVACION | ZAPATAS TIPO 3- 2.70 m x 2.70 m | N-0,55 - CIMENTACION |  | AREAS COMUNES | CUADRADO/RECTÁNGULO | VOLUMEN | 3.105 | 3.105 |  |  | 3.8 |  |  |  | 4 | M3 | 36.6359 | 146.5436
IE DEL SUR | EXCAVACIONES | RETIRO MATERIAL DE EXCAVACION | ZAPATAS TIPO 4- 3.50m x 3.50 m | N-0,55 - CIMENTACION |  | AREAS COMUNES | CUADRADO/RECTÁNGULO | VOLUMEN | 4.025 | 4.025 |  |  | 4.6 |  |  |  | 4 | M3 | 74.5229 | 298.0915
IE DEL SUR | EXCAVACIONES | RETIRO MATERIAL DE EXCAVACION | NIVELACION DE TERREMO |  |  | AREAS COMUNES | CUADRADO/RECTÁNGULO | VOLUMEN | 1 | 613.49 |  |  | 0.2 |  |  |  | 1 | M3 | 122.698 | 122.698
IE DEL SUR | IMPERMEABILIZACIONES | HIDROFUGO EN FACHADAS | FACHADA NORTE | TODOS | FACHADA | AREAS COMUNES | ACAD | AREA | [7 empty] | 300.66 | 1 | M2 | 300.66 | 300.66
IE DEL SUR | IMPERMEABILIZACIONES | HIDROFUGO EN FACHADAS | FACHADA OCCIDENTAL | TODOS | FACHADA | AREAS COMUNES | ACAD | AREA | [7 empty] | 55.1 | 1 | M2 | 55.1 | 55.1
IE DEL SUR | IMPERMEABILIZACIONES | HIDROFUGO EN FACHADAS | FACHADA ORIENTAL | TODOS | FACHADA | AREAS COMUNES | ACAD | AREA | [7 empty] | 61.52 | 1 | M2 | 61.52 | 61.52
IE DEL SUR | IMPERMEABILIZACIONES | HIDROFUGO EN FACHADAS | FACHADA SUR | TODOS | FACHADA | AREAS COMUNES | ACAD | AREA | [7 empty] | 192.34 | 1 | M2 | 192.34 | 192.34
IE DEL SUR | IMPERMEABILIZACIONES | MANTO ASFALTICO EN PLACA | PLACA MACIZA TANQUES | TODOS | FACHADA | AREAS COMUNES | ACAD | AREA | [7 empty] | 50.99 | 1 | M2 | 50.99 | 50.99
IE DEL SUR | MAMPOSTERIA | CINTA DE REMATE ANTEPECHO | VENTANAS | TODOS | FACHADA | OTRO | OTRO | LINEAL | [7 empty] | 13.89 | 1 | ML | 13.89 | 13.89
IE DEL SUR | MAMPOSTERIA | COLUMNETA |  | PISO 1 | TODOS |  | OTRO | LINEAL | [7 empty] | 3.5 | 66 | ML | 3.5 | 231
IE DEL SUR | MAMPOSTERIA | COLUMNETA |  | PISO 2 | TODOS |  | OTRO | LINEAL | [7 empty] | 3 | 35 | ML | 3 | 105
IE DEL SUR | MAMPOSTERIA | DINTELES | AULA 1 | PISO 1 |  | AULAS | OTRO | LINEAL | [7 empty] | 1 | 1 | ML | 1 | 1
IE DEL SUR | MAMPOSTERIA | DINTELES | AULA 2 | PISO 2 |  | AULAS | OTRO | LINEAL | [7 empty] | 1 | 1 | ML | 1 | 1
IE DEL SUR | MAMPOSTERIA | DINTELES | AULA 3 | PISO 2 |  | AULAS | OTRO | LINEAL | [7 empty] | 1 | 1 | ML | 1 | 1
IE DEL SUR | MAMPOSTERIA | DINTELES | AULA TECNOLOGIA | PISO 1 | CABINA DE EDICION AUDIO | AREAS COMUNES | OTRO | LINEAL | [7 empty] | 1 | 2 | ML | 1 | 2
IE DEL SUR | MAMPOSTERIA | DINTELES | BAÑO COCINA | PISO 1 | BAÑO COCINA | COCINA | OTRO | LINEAL | [7 empty] | 1 | 1 | ML | 1 | 1
IE DEL SUR | MAMPOSTERIA | DINTELES | BAÑO MOVILIDAD RED. | PISO 2 | BAÑO MOV. RED. | BATERIAS SANITARIAS | OTRO | LINEAL | [7 empty] | 1 | 1 | ML | 1 | 1
IE DEL SUR | MAMPOSTERIA | DINTELES | BAÑO MOVILIDAD RED. | PISO 3 | BAÑO MOV. RED. | BATERIAS SANITARIAS | OTRO | LINEAL | [7 empty] | 1 | 1 | ML | 1 | 1
IE DEL SUR | MAMPOSTERIA | DINTELES | BAÑOS NIÑAS | PISO 2 | BAÑOS NIÑAS | BATERIAS SANITARIAS | OTRO | LINEAL | [7 empty] | 1 | 1 | ML | 1 | 1
IE DEL SUR | MAMPOSTERIA | DINTELES | BAÑOS NIÑAS | PISO 3 | BAÑOS NIÑAS | BATERIAS SANITARIAS | OTRO | LINEAL | [7 empty] | 1 | 1 | ML | 1 | 1
IE DEL SUR | MAMPOSTERIA | DINTELES | BAÑOS NIÑOS | PISO 2 | BAÑOS NIÑOS | BATERIAS SANITARIAS | OTRO | LINEAL | [7 empty] | 1 | 1 | ML | 1 | 1
IE DEL SUR | MAMPOSTERIA | DINTELES | BAÑOS NIÑOS | PISO 3 |  | BATERIAS SANITARIAS | OTRO | LINEAL | [7 empty] | 1 | 1 | ML | 1 | 1
IE DEL SUR | MAMPOSTERIA | DINTELES | COCINA | PISO 1 | COCINA | COCINA | OTRO | LINEAL | [7 empty] | 1 | 3 | ML | 1 | 3
IE DEL SUR | MAMPOSTERIA | DINTELES | COMEDOR | PISO 1 | COMEDOR | AREAS COMUNES | OTRO | LINEAL | [7 empty] | 1 | 1 | ML | 1 | 1
IE DEL SUR | MAMPOSTERIA | DINTELES | LABORATORIO FIS Y QUIM | PISO 2 | LABORATORIO FIS Y QUIM | LABORATORIOS | OTRO | LINEAL | [7 empty] | 1 | 3 | ML | 1 | 3
IE DEL SUR | MAMPOSTERIA | DINTELES | ZONA ADMON | PISO 1 | CABINA DE EDICION AUDIO | AREAS COMUNES | OTRO | LINEAL | [7 empty] | 1 | 2 | ML | 1 | 2
IE DEL SUR | MAMPOSTERIA | DINTELES |  | PISO 2 |  | AULAS | OTRO | LINEAL | [7 empty] | 1 | 1 | ML | 1 | 1
IE DEL SUR | MAMPOSTERIA | DINTELES |  | PISO 3 |  | AULAS | OTRO | LINEAL | [7 empty] | 1 | 1 | ML | 1 | 1
IE DEL SUR | MAMPOSTERIA | DINTELES |  | PISO 3 |  | AULAS | OTRO | LINEAL | [7 empty] | 1 | 1 | ML | 1 | 1
IE DEL SUR | MAMPOSTERIA | DOVELAS GROUTING 2500 PSI |  | PISO 1 | TODOS |  | OTRO | LINEAL | [7 empty] | 3.5 | 64 | ML | 3.5 | 224
IE DEL SUR | MAMPOSTERIA | DOVELAS GROUTING 2500 PSI |  | PISO 2 | TODOS |  | OTRO | LINEAL | [7 empty] | 3 | 86 | ML | 3 | 258
IE DEL SUR | MAMPOSTERIA | MACHONES | VENTANAS | TODOS | FACHADA | OTRO | OTRO | LINEAL | [7 empty] | 140.7 | 1 | ML | 140.7 | 140.7
IE DEL SUR | MAMPOSTERIA | MURO EN BLOQUE LISO CONCRETO 12X39X19 | FACHADA NORTE - COMEDOR/COCINA | PISO 1 | FACHADA | AREAS COMUNES | ACAD | AREA | [7 empty] | 41.094 | 1 | M2 | 41.094 | 41.094
IE DEL SUR | MAMPOSTERIA | MURO EN BLOQUE LISO CONCRETO 12X39X19 | FACHADA NORTE | PISO 1 | FACHADA | AREAS COMUNES | ACAD | AREA | [7 empty] | 51.4387 | 1 | M2 | 51.4387 | 51.4387
IE DEL SUR | MAMPOSTERIA | MURO EN BLOQUE LISO CONCRETO 12X39X19 | FACHADA NORTE | PISO 2 | FACHADA | AREAS COMUNES | ACAD | AREA | [7 empty] | 108.5499 | 1 | M2 | 108.5499 | 108.5499
IE DEL SUR | MAMPOSTERIA | MURO EN BLOQUE LISO CONCRETO 12X39X19 | FACHADA NORTE | PISO 3 | FACHADA | AREAS COMUNES | ACAD | AREA | [7 empty] | 46.734 | 1 | M2 | 46.734 | 46.734
IE DEL SUR | MAMPOSTERIA | MURO EN BLOQUE LISO CONCRETO 12X39X19 | FACHADA OCCIDENTAL | PISO 1 | FACHADA | AREAS COMUNES | ACAD | AREA | [7 empty] | 28.5 | 1 | M2 | 28.5 | 28.5
IE DEL SUR | MAMPOSTERIA | MURO EN BLOQUE LISO CONCRETO 12X39X19 | FACHADA OCCIDENTAL | PISO 2 | FACHADA | AREAS COMUNES | ACAD | AREA | [7 empty] | 28.5 | 1 | M2 | 28.5 | 28.5
IE DEL SUR | MAMPOSTERIA | MURO EN BLOQUE LISO CONCRETO 12X39X19 | FACHADA OCCIDENTAL | PISO 3 | FACHADA | AREAS COMUNES | ACAD | AREA | [7 empty] | 25.2 | 1 | M2 | 25.2 | 25.2
IE DEL SUR | MAMPOSTERIA | MURO EN BLOQUE LISO CONCRETO 12X39X19 | FACHADA ORIENTAL | PISO 1 | FACHADA | AREAS COMUNES | ACAD | AREA | [7 empty] | 28.5 | 1 | M2 | 28.5 | 28.5
IE DEL SUR | MAMPOSTERIA | MURO EN BLOQUE LISO CONCRETO 12X39X19 | FACHADA ORIENTAL | PISO 2 | FACHADA | AREAS COMUNES | ACAD | AREA | [7 empty] | 28.5 | 1 | M2 | 28.5 | 28.5
IE DEL SUR | MAMPOSTERIA | MURO EN BLOQUE LISO CONCRETO 12X39X19 | FACHADA ORIENTAL | PISO 3 | FACHADA | AREAS COMUNES | ACAD | AREA | [7 empty] | 25.8 | 1 | M2 | 25.8 | 25.8
IE DEL SUR | MAMPOSTERIA | MURO EN BLOQUE LISO CONCRETO 12X39X19 | FACHADA SUR | PISO 1 | FACHADA | AREAS COMUNES | ACAD | AREA | [7 empty] | 49.8062 | 1 | M2 | 49.8062 | 49.8062
IE DEL SUR | MAMPOSTERIA | MURO EN BLOQUE LISO CONCRETO 12X39X19 | FACHADA SUR | PISO 2 | FACHADA | AREAS COMUNES | ACAD | AREA | [7 empty] | 92.343 | 1 | M2 | 92.343 | 92.343
IE DEL SUR | MAMPOSTERIA | MURO EN BLOQUE LISO CONCRETO 12X39X19 | FACHADA SUR | PISO 3 | FACHADA | AREAS COMUNES | ACAD | AREA | [7 empty] | 45.393 | 1 | M2 | 45.393 | 45.393
IE DEL SUR | MAMPOSTERIA | MURO EN BLOQUE No.4 | AULA TECNOLOGIA | PISO 1 | CABINA DE EDICION AUDIO | AREAS COMUNES | CUADRADO/RECTÁNGULO | AREA | 18.77 | 3 | [6 empty] | 1 | M2 | 56.31 | 56.31
IE DEL SUR | MAMPOSTERIA | MURO EN BLOQUE No.4 | BAÑO MOVILIDAD RED. | PISO 2 | BAÑO MOV. RED. | BATERIAS SANITARIAS | CUADRADO/RECTÁNGULO | AREA | 5.45 | 2.7 | [6 empty] | 1 | M2 | 14.715 | 14.715
IE DEL SUR | MAMPOSTERIA | MURO EN BLOQUE No.4 | BAÑO MOVILIDAD RED. | PISO 3 | BAÑO MOV. RED. | BATERIAS SANITARIAS | CUADRADO/RECTÁNGULO | AREA | 5.45 | 2.7 | [6 empty] | 1 | M2 | 14.715 | 14.715
IE DEL SUR | MAMPOSTERIA | MURO EN BLOQUE No.4 | COCINA | PISO 1 | COCINA | COCINA | CUADRADO/RECTÁNGULO | AREA | 26.52 | 3 | [6 empty] | 1 | M2 | 79.56 | 79.56
IE DEL SUR | MAMPOSTERIA | MURO EN BLOQUE No.4 | COMEDOR | PISO 1 | COMEDOR | AREAS COMUNES | CUADRADO/RECTÁNGULO | AREA | 11.4 | 3 | [6 empty] | 1 | M2 | 34.2 | 34.2
IE DEL SUR | MAMPOSTERIA | MURO EN BLOQUE No.4 | LABORATORIO FIS Y QUIM | PISO 2 | LABORATORIO FIS Y QUIM | LABORATORIOS | CUADRADO/RECTÁNGULO | AREA | 15.03 | 2.7 | [6 empty] | 1 | M2 | 40.581 | 40.581
IE DEL SUR | MAMPOSTERIA | MURO EN BLOQUE No.4 | MUROS INT. AULA 1 | PISO 1 |  | AULAS | CUADRADO/RECTÁNGULO | AREA | 8.25 | 2.7 | [6 empty] | 1 | M2 | 22.275 | 22.275
IE DEL SUR | MAMPOSTERIA | MURO EN BLOQUE No.4 | MUROS INT. AULA 2 | PISO 2 |  | AULAS | CUADRADO/RECTÁNGULO | AREA | 8.8 | 2.7 | [6 empty] | 1 | M2 | 23.76 | 23.76
IE DEL SUR | MAMPOSTERIA | MURO EN BLOQUE No.4 | MUROS INT. AULA 3 | PISO 2 |  | AULAS | CUADRADO/RECTÁNGULO | AREA | 14.87 | 2.7 | [6 empty] | 1 | M2 | 40.149 | 40.149
IE DEL SUR | MAMPOSTERIA | MURO EN BLOQUE No.4 | MUROS INT. AULA 4 | PISO 2 |  | AULAS | CUADRADO/RECTÁNGULO | AREA | 7.4 | 2.7 | [6 empty] | 1 | M2 | 19.98 | 19.98
IE DEL SUR | MAMPOSTERIA | MURO EN BLOQUE No.4 | MUROS INT. AULA 4 | PISO 3 |  | AULAS | CUADRADO/RECTÁNGULO | AREA | 14.87 | 2.7 | [6 empty] | 1 | M2 | 40.149 | 40.149
IE DEL SUR | MAMPOSTERIA | MURO EN BLOQUE No.4 | MUROS INT. AULA 4 | PISO 3 |  | AULAS | CUADRADO/RECTÁNGULO | AREA | 8.78 | 2.7 | [6 empty] | 1 | M2 | 23.706 | 23.706
IE DEL SUR | MAMPOSTERIA | MURO EN BLOQUE No.4 | MUROS INT. BAÑO NIÑAS | PISO 2 | BAÑOS NIÑAS | BATERIAS SANITARIAS | CUADRADO/RECTÁNGULO | AREA | 4.32 | 2.7 | [6 empty] | 1 | M2 | 11.664 | 11.664
IE DEL SUR | MAMPOSTERIA | MURO EN BLOQUE No.4 | MUROS INT. BAÑO NIÑAS | PISO 3 | BAÑOS NIÑAS | BATERIAS SANITARIAS | CUADRADO/RECTÁNGULO | AREA | 4.32 | 2.7 | [6 empty] | 1 | M2 | 11.664 | 11.664
IE DEL SUR | MAMPOSTERIA | MURO EN BLOQUE No.4 | MUROS INT. BAÑO NIÑOS | PISO 2 | BAÑOS NIÑOS | BATERIAS SANITARIAS | CUADRADO/RECTÁNGULO | AREA | 6 | 2.7 | [6 empty] | 1 | M2 | 16.2 | 16.2
IE DEL SUR | MAMPOSTERIA | MURO EN BLOQUE No.4 | MUROS INT. BAÑO NIÑOS | PISO 3 | BAÑOS NIÑOS | BATERIAS SANITARIAS | CUADRADO/RECTÁNGULO | AREA | 6 | 2.7 | [6 empty] | 1 | M2 | 16.2 | 16.2
IE DEL SUR | MAMPOSTERIA | MURO EN BLOQUE No.4 | ZONA ADMON | PISO 1 | CABINA DE EDICION AUDIO | AREAS COMUNES | CUADRADO/RECTÁNGULO | AREA | 6.95 | 3 | [6 empty] | 1 | M2 | 20.85 | 20.85
IE DEL SUR | MESONES | MESON COCINA EN ACERO INOXIDABLE | COCINA | PISO 1 | COCINA | COCINA | OTRO | LINEAL | [7 empty] | 2 | 6 | ML | 2 | 12
IE DEL SUR | MESONES | MESON EN GRANITO BLANCO FUNDIDO EN OBRA | BAÑOS NIÑAS | PISO 2 | BAÑOS NIÑOS | BATERIAS SANITARIAS | RECTA | LINEAL | 2.1 | 1 | [6 empty] | 1 | ML | 2.1 | 2.1
IE DEL SUR | MESONES | MESON EN GRANITO BLANCO FUNDIDO EN OBRA | BAÑOS NIÑAS | PISO 3 | BAÑOS NIÑOS | BATERIAS SANITARIAS | RECTA | LINEAL | 2.1 | 1 | [6 empty] | 1 | ML | 2.1 | 2.1
IE DEL SUR | MESONES | MESON EN GRANITO BLANCO FUNDIDO EN OBRA | BAÑOS NIÑOS | PISO 2 | BAÑOS NIÑOS | BATERIAS SANITARIAS | RECTA | LINEAL | 2.1 | 1 | [6 empty] | 1 | ML | 2.1 | 2.1
IE DEL SUR | MESONES | MESON EN GRANITO BLANCO FUNDIDO EN OBRA | BAÑOS NIÑOS | PISO 2 | BAÑOS NIÑOS | BATERIAS SANITARIAS | RECTA | LINEAL | 2.1 | 1 | [6 empty] | 1 | ML | 2.1 | 2.1
IE DEL SUR | MESONES | MESON EN GRANITO BLANCO FUNDIDO EN OBRA | LABORATORIO FIS Y QUIM | PISO 2 | BAÑOS NIÑOS | BATERIAS SANITARIAS | RECTA | LINEAL | 7.9 | 1 | [6 empty] | 1 | ML | 7.9 | 7.9
IE DEL SUR | PANETES | PAÑETE IMPERMEABILIZADO1:3 | BAÑO COCINA | PISO 1 | BAÑO COCINA | COCINA | CUADRADO/RECTÁNGULO | AREA | 6 | 3 | [6 empty] | 1 | M2 | 18 | 18
IE DEL SUR | PANETES | PAÑETE IMPERMEABILIZADO1:3 | BAÑO MOVILIDAD RED. | PISO 2 | BAÑO MOV. RED. | BATERIAS SANITARIAS | CUADRADO/RECTÁNGULO | AREA | 9.05 | 2.7 | [6 empty] | 1 | M2 | 24.435 | 24.435
IE DEL SUR | PANETES | PAÑETE IMPERMEABILIZADO1:3 | BAÑO MOVILIDAD RED. | PISO 3 | BAÑO MOV. RED. | BATERIAS SANITARIAS | CUADRADO/RECTÁNGULO | AREA | 9.05 | 2.7 | [6 empty] | 1 | M2 | 24.435 | 24.435
IE DEL SUR | PANETES | PAÑETE IMPERMEABILIZADO1:3 | COCINA | PISO 1 | COCINA | COCINA | ACAD | AREA | [7 empty] | 212.4565 | 1 | M2 | 212.4565 | 212.4565
IE DEL SUR | PANETES | PAÑETE IMPERMEABILIZADO1:3 | MUROS INT. BAÑO NIÑAS | PISO 2 | BAÑOS NIÑAS | BATERIAS SANITARIAS | ACAD | AREA | [7 empty] | 47.796 | 1 | M2 | 47.796 | 47.796
IE DEL SUR | PANETES | PAÑETE IMPERMEABILIZADO1:3 | MUROS INT. BAÑO NIÑAS | PISO 3 | BAÑOS NIÑAS | BATERIAS SANITARIAS | ACAD | AREA | 15.89 | 2.7 | [5 empty] | 51.906 | 1 | M2 | 51.906 | 51.906
IE DEL SUR | PANETES | PAÑETE IMPERMEABILIZADO1:3 | MUROS INT. BAÑO NIÑOS | PISO 2 | BAÑOS NIÑOS | BATERIAS SANITARIAS | CUADRADO/RECTÁNGULO | AREA | 15 | 2.7 | [5 empty] | 42.896 | 1 | M2 | 40.5 | 40.5
IE DEL SUR | PANETES | PAÑETE IMPERMEABILIZADO1:3 | MUROS INT. BAÑO NIÑOS | PISO 3 | BAÑOS NIÑOS | BATERIAS SANITARIAS | CUADRADO/RECTÁNGULO | AREA | 15 | 2.7 | [5 empty] | 44.396 | 1 | M2 | 40.5 | 40.5
IE DEL SUR | PANETES | PAÑETE LISO MURO 1:3 | PASILLO BAÑOS | PISO 3 |  | AREAS COMUNES | OTRO | AREA | [7 empty] | 28.68 | 1 | M2 | 28.68 | 28.68
IE DEL SUR | PANETES | PAÑETE LISO MURO 1:3 | AULA 5 | PISO 3 |  | AULAS | OTRO | AREA | [7 empty] | 36.018 | 1 | M2 | 36.018 | 36.018
IE DEL SUR | PANETES | PAÑETE LISO MURO 1:3 | AULA 6 | PISO 3 |  | AULAS | OTRO | AREA | [7 empty] | 18.819 | 1 | M2 | 18.819 | 18.819
IE DEL SUR | PANETES | PAÑETE LISO MURO 1:3 | COMEDOR | PISO 1 |  | AREAS COMUNES | OTRO | AREA | [7 empty] | 59.98 | 1 | M2 | 59.98 | 59.98
IE DEL SUR | PANETES | PAÑETE LISO MURO 1:3 | HALL CUARTO TECNICO | PISO 1 |  | AREAS COMUNES | OTRO | AREA | [7 empty] | 16.0135 | 1 | M2 | 16.0135 | 16.0135
IE DEL SUR | PANETES | PAÑETE LISO MURO 1:3 | CUARTO TECNICO | PISO 1 |  | AREAS COMUNES | OTRO | AREA | [7 empty] | 39.0635 | 1 | M2 | 39.0635 | 39.0635
IE DEL SUR | PANETES | PAÑETE LISO MURO 1:3 | EMISORA | PISO 1 |  | AREAS COMUNES | OTRO | AREA | [7 empty] | 31.05 | 1 | M2 | 31.05 | 31.05
IE DEL SUR | PANETES | PAÑETE LISO MURO 1:3 | AULA DE TECNOLOGIA | PISO 1 |  | AULAS | OTRO | AREA | [7 empty] | 26.55 | 1 | M2 | 26.55 | 26.55
IE DEL SUR | PANETES | PAÑETE LISO MURO 1:3 | AULA 1 | PISO 2 |  | AULAS | CUADRADO/RECTÁNGULO | AREA | 7.07 | 2.7 | [6 empty] | 1 | M2 | 19.089 | 19.089
IE DEL SUR | PANETES | PAÑETE LISO MURO 1:3 | AULA 2 | PISO 2 |  | AULAS | CUADRADO/RECTÁNGULO | AREA | 13.47 | 2.7 | [6 empty] | 1 | M2 | 36.369 | 36.369
IE DEL SUR | PANETES | PAÑETE LISO MURO 1:3 | PASILLO BAÑOS | PISO 2 |  | AREAS COMUNES | OTRO | AREA | [7 empty] | 30.165 | 1 | M2 | 30.165 | 30.165
IE DEL SUR | PANETES | PAÑETE LISO MURO 1:3 | AULA 3 | PISO 2 |  | AULAS | CUADRADO/RECTÁNGULO | AREA | 13.32 | 2.7 | [6 empty] | 1 | M2 | 35.964 | 35.964
IE DEL SUR | PANETES | PAÑETE LISO MURO 1:3 | AULA 4 | PISO 2 |  | AULAS | CUADRADO/RECTÁNGULO | AREA | 5.95 | 2.7 | [6 empty] | 1 | M2 | 16.065 | 16.065
IE DEL SUR | PANETES | PAÑETE LISO MURO 1:3 | LABORATORIO FIS Y QUIM | PISO 2 |  | LABORATORIOS | CUADRADO/RECTÁNGULO | AREA | 8.45 | 2.7 | [6 empty] | 1 | M2 | 22.815 | 22.815
IE DEL SUR | PANETES | PAÑETE LISO MURO 1:3 | DEPOSITO LABORATORIO | PISO 2 |  | LABORATORIOS | OTRO | AREA | [7 empty] | 10.887 | 1 | M2 | 10.887 | 10.887
IE DEL SUR | PANETES | PAÑETE LISO MURO 1:3 | DEPOSITO ARTES | PISO 2 |  | LABORATORIOS | OTRO | AREA | [7 empty] | 5.05 | 1 | M2 | 5.05 | 5.05
IE DEL SUR | PINTURAS | PINTURA VINILO TIPO 1 BLANCO A 3 MANOS | PASILLO BAÑOS | PISO 3 |  | AREAS COMUNES | OTRO | AREA | [7 empty] | 28.68 | 1 | M2 | 28.68 | 28.68
IE DEL SUR | PINTURAS | PINTURA VINILO TIPO 1 BLANCO A 3 MANOS | AULA 5 | PISO 3 |  | AULAS | OTRO | AREA | [7 empty] | 36.018 | 1 | M2 | 36.018 | 36.018
IE DEL SUR | PINTURAS | PINTURA VINILO TIPO 1 BLANCO A 3 MANOS | AULA 6 | PISO 3 |  | AULAS | OTRO | AREA | [7 empty] | 18.819 | 1 | M2 | 18.819 | 18.819
IE DEL SUR | PINTURAS | PINTURA VINILO TIPO 1 BLANCO A 3 MANOS | COMEDOR | PISO 1 |  | AREAS COMUNES | OTRO | AREA | [7 empty] | 59.98 | 1 | M2 | 59.98 | 59.98
IE DEL SUR | PINTURAS | PINTURA VINILO TIPO 1 BLANCO A 3 MANOS | HALL CUARTO TECNICO | PISO 1 |  | AREAS COMUNES | OTRO | AREA | [7 empty] | 16.0135 | 1 | M2 | 16.0135 | 16.0135
IE DEL SUR | PINTURAS | PINTURA VINILO TIPO 1 BLANCO A 3 MANOS | CUARTO TECNICO | PISO 1 |  | AREAS COMUNES | OTRO | AREA | [7 empty] | 39.0635 | 1 | M2 | 39.0635 | 39.0635
IE DEL SUR | PINTURAS | PINTURA VINILO TIPO 1 BLANCO A 3 MANOS | EMISORA | PISO 1 |  | AREAS COMUNES | OTRO | AREA | [7 empty] | 31.05 | 1 | M2 | 31.05 | 31.05
IE DEL SUR | PINTURAS | PINTURA VINILO TIPO 1 BLANCO A 3 MANOS | AULA DE TECNOLOGIA | PISO 1 |  | AULAS | OTRO | AREA | [7 empty] | 26.55 | 1 | M2 | 26.55 | 26.55
IE DEL SUR | PINTURAS | PINTURA VINILO TIPO 1 BLANCO A 3 MANOS | AULA 1 | PISO 2 |  | AULAS | CUADRADO/RECTÁNGULO | AREA | 7.07 | 2.7 | [6 empty] | 1 | M2 | 19.089 | 19.089
IE DEL SUR | PINTURAS | PINTURA VINILO TIPO 1 BLANCO A 3 MANOS | AULA 2 | PISO 2 |  | AULAS | CUADRADO/RECTÁNGULO | AREA | 13.47 | 2.7 | [6 empty] | 1 | M2 | 36.369 | 36.369
IE DEL SUR | PINTURAS | PINTURA VINILO TIPO 1 BLANCO A 3 MANOS | PASILLO BAÑOS | PISO 2 |  | AREAS COMUNES | OTRO | AREA | [7 empty] | 30.165 | 1 | M2 | 30.165 | 30.165
IE DEL SUR | PINTURAS | PINTURA VINILO TIPO 1 BLANCO A 3 MANOS | AULA 3 | PISO 2 |  | AULAS | CUADRADO/RECTÁNGULO | AREA | 13.32 | 2.7 | [6 empty] | 1 | M2 | 35.964 | 35.964
IE DEL SUR | PINTURAS | PINTURA VINILO TIPO 1 BLANCO A 3 MANOS | AULA 4 | PISO 2 |  | AULAS | CUADRADO/RECTÁNGULO | AREA | 5.95 | 2.7 | [6 empty] | 1 | M2 | 16.065 | 16.065
IE DEL SUR | PINTURAS | PINTURA VINILO TIPO 1 BLANCO A 3 MANOS | LABORATORIO FIS Y QUIM | PISO 2 |  | LABORATORIOS | CUADRADO/RECTÁNGULO | AREA | 8.45 | 2.7 | [6 empty] | 1 | M2 | 22.815 | 22.815
IE DEL SUR | PINTURAS | PINTURA VINILO TIPO 1 BLANCO A 3 MANOS | DEPOSITO LABORATORIO | PISO 2 |  | LABORATORIOS | OTRO | AREA | [7 empty] | 10.887 | 1 | M2 | 10.887 | 10.887
IE DEL SUR | PINTURAS | PINTURA VINILO TIPO 1 BLANCO A 3 MANOS | DEPOSITO ARTES | PISO 2 |  | LABORATORIOS | OTRO | AREA | [7 empty] | 5.05 | 1 | M2 | 5.05 | 5.05
IE DEL SUR | PINTURAS | PINTURA VINILO TIPO 1 BLANCO A 3 MANOS | BAÑO COCINA | PISO 1 | BAÑO COCINA | COCINA | CUADRADO/RECTÁNGULO | AREA | 3.58 | 1.2 | [6 empty] | 1 | M2 | 4.296 | 4.296
IE DEL SUR | PINTURAS | PINTURA VINILO TIPO 1 BLANCO A 3 MANOS | BAÑO MOVILIDAD RED. | PISO 2 | BAÑO MOV. RED. | BATERIAS SANITARIAS | CUADRADO/RECTÁNGULO | AREA | 6.97 | 1.2 | [6 empty] | 1 | M2 | 8.364 | 8.364
IE DEL SUR | PINTURAS | PINTURA VINILO TIPO 1 BLANCO A 3 MANOS | BAÑO MOVILIDAD RED. | PISO 3 | BAÑO MOV. RED. | BATERIAS SANITARIAS | CUADRADO/RECTÁNGULO | AREA | 6.97 | 1.2 | [6 empty] | 1 | M2 | 8.364 | 8.364
IE DEL SUR | PINTURAS | PINTURA VINILO TIPO 1 BLANCO A 3 MANOS | MUROS INT. BAÑO NIÑAS | PISO 2 | BAÑOS NIÑAS | BATERIAS SANITARIAS | CUADRADO/RECTÁNGULO | AREA | 15.89 | 1.2 | [6 empty] | 1 | M2 | 19.068 | 19.068
IE DEL SUR | PINTURAS | PINTURA VINILO TIPO 1 BLANCO A 3 MANOS | MUROS INT. BAÑO NIÑAS | PISO 3 | BAÑOS NIÑAS | BATERIAS SANITARIAS | CUADRADO/RECTÁNGULO | AREA | 15.89 | 1.2 | [6 empty] | 1 | M2 | 19.068 | 19.068
IE DEL SUR | PINTURAS | PINTURA VINILO TIPO 1 BLANCO A 3 MANOS | MUROS INT. BAÑO NIÑOS | PISO 2 | BAÑOS NIÑOS | BATERIAS SANITARIAS | CUADRADO/RECTÁNGULO | AREA | 15 | 1.2 | [6 empty] | 1 | M2 | 18 | 18
IE DEL SUR | PINTURAS | PINTURA VINILO TIPO 1 BLANCO A 3 MANOS | MUROS INT. BAÑO NIÑOS | PISO 3 | BAÑOS NIÑOS | BATERIAS SANITARIAS | CUADRADO/RECTÁNGULO | AREA | 15 | 1.2 | [6 empty] | 1 | M2 | 18 | 18
IE DEL SUR | PRELIMINARES | CAMPAMENTO DE OBRA |  |  |  |  | ACAD | AREA | [7 empty] | 60 | 1 | M2 | 60 | 60
IE DEL SUR | PRELIMINARES | CASETA SANITARIA |  |  |  |  | OTRO | MES | [7 empty] | 1 | 8 | MES | 1 | 8
IE DEL SUR | PRELIMINARES | CERRAMIENTO PROV. |  |  |  |  | OTRO | LINEAL | [7 empty] | 200 | 1 | ML | 200 | 200
IE DEL SUR | PRELIMINARES | LIMPIEZA Y DESCAPOTE TERRENO |  |  |  |  | OTRO | VOLUMEN | [7 empty] | 895 | 1 | M3 | 895 | 895
IE DEL SUR | PRELIMINARES | LOCALIZACION Y REPLANTEO |  |  |  |  | OTRO | AREA | [7 empty] | 895 | 1 | M2 | 895 | 895
IE DEL SUR | PRELIMINARES | PROVISIONAL DE AGUA POTABLE |  |  |  |  | OTRO | UNIDAD | [7 empty] | 1 | 1 | UN | 1 | 1
IE DEL SUR | PRELIMINARES | PROVISIONAL DE ENERGIA |  |  |  |  | OTRO | UNIDAD | [7 empty] | 1 | 1 | UN | 1 | 1
IE DEL SUR | PRELIMINARES | VALLA CURADURIA |  |  |  |  | OTRO | UNIDAD | [7 empty] | 1 | 1 | UN | 1 | 1
IE DEL SUR | RAMPA ELEVADA | ACERO COLUMNAS 60.000 PSI | E´- 1´ | N-0,55 - CIMENTACION |  | AREAS COMUNES | OTRO | PESO | [7 empty] | 1697.8129 | 1 | Kg | 1697.8129 | 1697.8129
IE DEL SUR | RAMPA ELEVADA | ACERO COLUMNAS 60.000 PSI | E´- 2´ | N-0,55 - CIMENTACION |  | AREAS COMUNES | OTRO | PESO | [7 empty] | 1892.65 | 1 | Kg | 1892.65 | 1892.65
IE DEL SUR | RAMPA ELEVADA | ACERO COLUMNAS 60.000 PSI | E´- 3´ | N-0,55 - CIMENTACION |  | AREAS COMUNES | OTRO | PESO | [7 empty] | 2075.717 | 1 | Kg | 2075.717 | 2075.717
IE DEL SUR | RAMPA ELEVADA | ACERO PLACA AEREA 60.000 PSI | TODOS | N-0,55 - CIMENTACION |  | AREAS COMUNES | OTRO | PESO | [7 empty] | 1091.776 | 1 | Kg | 1091.776 | 1091.776
IE DEL SUR | RAMPA ELEVADA | ACERO VIGAS AEREAS 60.000 PSI | VL01 | PISO 2 |  | AREAS COMUNES | OTRO | PESO | [7 empty] | 153.483 | 1 | Kg | 153.483 | 153.483
IE DEL SUR | RAMPA ELEVADA | ACERO VIGAS AEREAS 60.000 PSI | VL02 | PISO 2 |  | AREAS COMUNES | OTRO | PESO | [7 empty] | 152.498 | 1 | Kg | 152.498 | 152.498
IE DEL SUR | RAMPA ELEVADA | ACERO VIGAS AEREAS 60.000 PSI | VL03 | PISO 2 |  | AREAS COMUNES | OTRO | PESO | [7 empty] | 306.154 | 1 | Kg | 306.154 | 306.154
IE DEL SUR | RAMPA ELEVADA | ACERO VIGAS AEREAS 60.000 PSI | VL04 | PISO 2 |  | AREAS COMUNES | OTRO | PESO | [7 empty] | 323.503 | 1 | Kg | 323.503 | 323.503
IE DEL SUR | RAMPA ELEVADA | ACERO VIGAS AEREAS 60.000 PSI | VL05 | PISO 2 |  | AREAS COMUNES | OTRO | PESO | [7 empty] | 303.112 | 1 | Kg | 303.112 | 303.112
IE DEL SUR | RAMPA ELEVADA | ACERO VIGAS AEREAS 60.000 PSI | VL06 | PISO 2 |  | AREAS COMUNES | OTRO | PESO | [7 empty] | 327.477 | 1 | Kg | 327.477 | 327.477
IE DEL SUR | RAMPA ELEVADA | ACERO VIGAS AEREAS 60.000 PSI | VL07 | PISO 2 |  | AREAS COMUNES | OTRO | PESO | [7 empty] | 306.154 | 1 | Kg | 306.154 | 306.154
IE DEL SUR | RAMPA ELEVADA | ACERO VIGAS AEREAS 60.000 PSI | VL08 | PISO 2 |  | AREAS COMUNES | OTRO | PESO | [7 empty] | 343.985 | 1 | Kg | 343.985 | 343.985
IE DEL SUR | RAMPA ELEVADA | ACERO VIGAS AEREAS 60.000 PSI | VL09 | PISO 2 |  | AREAS COMUNES | OTRO | PESO | [7 empty] | 303.112 | 1 | Kg | 303.112 | 303.112
IE DEL SUR | RAMPA ELEVADA | ACERO VIGAS AEREAS 60.000 PSI | VL10 | PISO 2 |  | AREAS COMUNES | OTRO | PESO | [7 empty] | 328.177 | 1 | Kg | 328.177 | 328.177
IE DEL SUR | RAMPA ELEVADA | ACERO VIGAS AEREAS 60.000 PSI | VR-02 | PISO 1 |  | AREAS COMUNES | OTRO | PESO | [7 empty] | 129.5936 | 1 | Kg | 129.5936 | 129.5936
IE DEL SUR | RAMPA ELEVADA | ACERO VIGAS AEREAS 60.000 PSI | VR-03 | PISO 1 |  | AREAS COMUNES | OTRO | PESO | [7 empty] | 35.9585 | 1 | Kg | 35.9585 | 35.9585
IE DEL SUR | RAMPA ELEVADA | ACERO VIGAS AEREAS 60.000 PSI | VR-04 | PISO 1 |  | AREAS COMUNES | OTRO | PESO | [7 empty] | 18.622 | 1 | Kg | 18.622 | 18.622
IE DEL SUR | RAMPA ELEVADA | ACERO VIGAS AEREAS 60.000 PSI | VR-05 | PISO 1 |  | AREAS COMUNES | OTRO | PESO | [7 empty] | 137.4952 | 1 | Kg | 137.4952 | 137.4952
IE DEL SUR | RAMPA ELEVADA | ACERO VIGAS AEREAS 60.000 PSI | VR-06 | PISO 1 |  | AREAS COMUNES | OTRO | PESO | [7 empty] | 18.622 | 1 | Kg | 18.622 | 18.622
IE DEL SUR | RAMPA ELEVADA | ACERO VIGAS AEREAS 60.000 PSI | VR-07 | PISO 1 |  | AREAS COMUNES | OTRO | PESO | [7 empty] | 157.2616 | 1 | Kg | 157.2616 | 157.2616
IE DEL SUR | RAMPA ELEVADA | ACERO VIGAS AEREAS 60.000 PSI | VR-08 | PISO 1 |  | AREAS COMUNES | OTRO | PESO | [7 empty] | 35.9585 | 1 | Kg | 35.9585 | 35.9585
IE DEL SUR | RAMPA ELEVADA | ACERO VIGAS AEREAS 60.000 PSI | VR-09 | PISO 1 |  | AREAS COMUNES | OTRO | PESO | [7 empty] | 18.622 | 1 | Kg | 18.622 | 18.622
IE DEL SUR | RAMPA ELEVADA | ACERO VIGAS AEREAS 60.000 PSI | VR-10 | PISO 1 |  | AREAS COMUNES | OTRO | PESO | [7 empty] | 137.4952 | 1 | Kg | 137.4952 | 137.4952
IE DEL SUR | RAMPA ELEVADA | ACERO VIGAS AEREAS 60.000 PSI | VR-11 | PISO 1 |  | AREAS COMUNES | OTRO | PESO | [7 empty] | 18.622 | 1 | Kg | 18.622 | 18.622
IE DEL SUR | RAMPA ELEVADA | ACERO VIGAS AEREAS 60.000 PSI | VR-12 | PISO 1 |  | AREAS COMUNES | OTRO | PESO | [7 empty] | 123.7136 | 1 | Kg | 123.7136 | 123.7136
IE DEL SUR | RAMPA ELEVADA | ACERO VIGAS AEREAS 60.000 PSI | VR-13 | PISO 1 |  | AREAS COMUNES | OTRO | PESO | [7 empty] | 35.9585 | 1 | Kg | 35.9585 | 35.9585
IE DEL SUR | RAMPA ELEVADA | ACERO VIGAS AEREAS 60.000 PSI | VR-14 | PISO 1 |  | AREAS COMUNES | OTRO | PESO | [7 empty] | 18.622 | 1 | Kg | 18.622 | 18.622
IE DEL SUR | RAMPA ELEVADA | ACERO VIGAS AEREAS 60.000 PSI | VR-15 | PISO 1 |  | AREAS COMUNES | OTRO | PESO | [7 empty] | 137.4952 | 1 | Kg | 137.4952 | 137.4952
IE DEL SUR | RAMPA ELEVADA | ACERO VIGAS AEREAS 60.000 PSI | VR-16 | PISO 1 |  | AREAS COMUNES | OTRO | PESO | [7 empty] | 18.622 | 1 | Kg | 18.622 | 18.622
IE DEL SUR | RAMPA ELEVADA | ACERO VIGAS AEREAS 60.000 PSI | VR-17 | PISO 1 |  | AREAS COMUNES | OTRO | PESO | [7 empty] | 157.2616 | 1 | Kg | 157.2616 | 157.2616
IE DEL SUR | RAMPA ELEVADA | ACERO VIGAS AEREAS 60.000 PSI | VR-18 | PISO 1 |  | AREAS COMUNES | OTRO | PESO | [7 empty] | 35.9585 | 1 | Kg | 35.9585 | 35.9585
IE DEL SUR | RAMPA ELEVADA | ACERO VIGAS AEREAS 60.000 PSI | VR-19 | PISO 1 |  | AREAS COMUNES | OTRO | PESO | [7 empty] | 18.622 | 1 | Kg | 18.622 | 18.622
IE DEL SUR | RAMPA ELEVADA | ACERO VIGAS AEREAS 60.000 PSI | VR-20 | PISO 1 |  | AREAS COMUNES | OTRO | PESO | [7 empty] | 137.4952 | 1 | Kg | 137.4952 | 137.4952
IE DEL SUR | RAMPA ELEVADA | ACERO VIGAS AEREAS 60.000 PSI | VR-21 | PISO 1 |  | AREAS COMUNES | OTRO | PESO | [7 empty] | 18.622 | 1 | Kg | 18.622 | 18.622
IE DEL SUR | RAMPA ELEVADA | ACERO VIGAS AEREAS 60.000 PSI | VR-22 | PISO 1 |  | AREAS COMUNES | OTRO | PESO | [7 empty] | 74.0992 | 1 | Kg | 74.0992 | 74.0992
IE DEL SUR | RAMPA ELEVADA | ACERO VIGAS AEREAS 60.000 PSI | VR-23 | PISO 1 |  | AREAS COMUNES | OTRO | PESO | [7 empty] | 18.622 | 1 | Kg | 18.622 | 18.622
IE DEL SUR | RAMPA ELEVADA | ACERO VIGAS CIMENTACION 60.000 PSI | VR-001 | N-0,55 - CIMENTACION |  | AREAS COMUNES | OTRO | PESO | 0.4 | 0.5 | [5 empty] | 224.8485 | 1 | Kg | 224.8485 | 224.8485
IE DEL SUR | RAMPA ELEVADA | ACERO VIGAS CIMENTACION 60.000 PSI | VR-01 | N-0,55 - CIMENTACION |  | AREAS COMUNES | OTRO | PESO | 0.4 | 0.5 | [5 empty] | 52.2096 | 1 | Kg | 52.2096 | 52.2096
IE DEL SUR | RAMPA ELEVADA | ACERO ZAPATAS 60.000 PSI | ZAPATAS TIPO 5- 4,10 m x 2,10 m | N-0,55 - CIMENTACION |  | AREAS COMUNES | OTRO | PESO | 4.1 | 2.1 | [5 empty] | 214.176 | 1 | Kg | 214.176 | 214.176
IE DEL SUR | RAMPA ELEVADA | ACERO ZAPATAS 60.000 PSI | ZAPATAS TIPO 6- 3,80 m x 1,90 m | N-0,55 - CIMENTACION |  | AREAS COMUNES | OTRO | PESO | 3.8 | 1.9 | [5 empty] | 145.7328 | 1 | Kg | 145.7328 | 145.7328
IE DEL SUR | RAMPA ELEVADA | ACERO ZAPATAS 60.000 PSI | ZAPATAS TIPO 7- 3,60 m x 1,80 m | N-0,55 - CIMENTACION |  | AREAS COMUNES | OTRO | PESO | 3.6 | 1.8 | [5 empty] | 163.4256 | 1 | Kg | 163.4256 | 163.4256
IE DEL SUR | RAMPA ELEVADA | BARANDA METALICA EXTERNA | BARANDA RAMPA | TODOS |  | AREAS COMUNES | OTRO | LINEAL | [7 empty] | 96.2 | 1 | ML | 96.2 | 96.2
IE DEL SUR | RAMPA ELEVADA | BARANDA METALICA INTERNA | BARANDA RAMPA | TODOS |  | AREAS COMUNES | OTRO | LINEAL | [7 empty] | 74.6 | 1 | ML | 74.6 | 74.6
IE DEL SUR | RAMPA ELEVADA | CONCRETO COLUMNAS - 3000 PSI | E´- 1´ | N-0,55 - CIMENTACION |  | AREAS COMUNES | CUADRADO/RECTÁNGULO | VOLUMEN | 0.9 | 0.7 |  |  | 5.6 |  |  |  | 1 | M3 | 3.528 | 3.528
IE DEL SUR | RAMPA ELEVADA | CONCRETO COLUMNAS - 3000 PSI | E´- 2´ | N-0,55 - CIMENTACION |  | AREAS COMUNES | CUADRADO/RECTÁNGULO | VOLUMEN | 0.8 | 0.8 |  |  | 6.73 |  |  |  | 1 | M3 | 4.3072 | 4.3072
IE DEL SUR | RAMPA ELEVADA | CONCRETO COLUMNAS - 3000 PSI | E´- 3´ | N-0,55 - CIMENTACION |  | AREAS COMUNES | CUADRADO/RECTÁNGULO | VOLUMEN | 0.9 | 0.7 |  |  | 5.42 |  |  |  | 1 | M3 | 3.4146 | 3.4146
IE DEL SUR | RAMPA ELEVADA | CONCRETO DE LIMPIEZA 2000 PSI | VR-001 | N-0,55 - CIMENTACION |  | AREAS COMUNES | CUADRADO/RECTÁNGULO | VOLUMEN | 14.55 | 0.4 |  |  | 0.1 |  |  |  | 1 | M3 | 0.582 | 0.582
IE DEL SUR | RAMPA ELEVADA | CONCRETO DE LIMPIEZA 2000 PSI | VR-01 | N-0,55 - CIMENTACION |  | AREAS COMUNES | CUADRADO/RECTÁNGULO | VOLUMEN | 1.9 | 0.4 |  |  | 0.1 |  |  |  | 1 | M3 | 0.076 | 0.076
IE DEL SUR | RAMPA ELEVADA | CONCRETO DE LIMPIEZA 2000 PSI | ZAPATAS TIPO 5- 4,10 m x 2,10 m | N-0,55 - CIMENTACION |  | AREAS COMUNES | CUADRADO/RECTÁNGULO | VOLUMEN | 4.1 | 2.1 |  |  | 0.1 |  |  |  | 1 | M3 | 0.861 | 0.861
IE DEL SUR | RAMPA ELEVADA | CONCRETO DE LIMPIEZA 2000 PSI | ZAPATAS TIPO 6- 3,80 m x 1,90 m | N-0,55 - CIMENTACION |  | AREAS COMUNES | CUADRADO/RECTÁNGULO | VOLUMEN | 3.8 | 1.9 |  |  | 0.1 |  |  |  | 1 | M3 | 0.722 | 0.722
IE DEL SUR | RAMPA ELEVADA | CONCRETO DE LIMPIEZA 2000 PSI | ZAPATAS TIPO 7- 3,60 m x 1,80 m | N-0,55 - CIMENTACION |  | AREAS COMUNES | CUADRADO/RECTÁNGULO | VOLUMEN | 3.6 | 1.8 |  |  | 0.1 |  |  |  | 1 | M3 | 0.648 | 0.648
IE DEL SUR | RAMPA ELEVADA | CONCRETO PLACA AEREA - 3000 PSI | TODOS | N-0,55 - CIMENTACION |  | AREAS COMUNES | OTRO | AREA | [7 empty] | 197.352 | 1 | M2 | 197.352 | 197.352
IE DEL SUR | RAMPA ELEVADA | CONCRETO VIGAS AEREAS - 3000 PSI | VL01 | PISO 2 |  | AREAS COMUNES | CUADRADO/RECTÁNGULO | VOLUMEN | 0.15 | 0.5 |  |  | 21.45 |  |  |  | 1 | M3 | 1.6087 | 1.6087
IE DEL SUR | RAMPA ELEVADA | CONCRETO VIGAS AEREAS - 3000 PSI | VL02 | PISO 2 |  | AREAS COMUNES | CUADRADO/RECTÁNGULO | VOLUMEN | 0.15 | 0.5 |  |  | 21.45 |  |  |  | 1 | M3 | 1.6087 | 1.6087
IE DEL SUR | RAMPA ELEVADA | CONCRETO VIGAS AEREAS - 3000 PSI | VL03 | PISO 2 |  | AREAS COMUNES | CUADRADO/RECTÁNGULO | VOLUMEN | 0.15 | 0.5 |  |  | 21.45 |  |  |  | 1 | M3 | 1.6087 | 1.6087
IE DEL SUR | RAMPA ELEVADA | CONCRETO VIGAS AEREAS - 3000 PSI | VL04 | PISO 2 |  | AREAS COMUNES | CUADRADO/RECTÁNGULO | VOLUMEN | 0.15 | 0.5 |  |  | 21.45 |  |  |  | 1 | M3 | 1.6087 | 1.6087
IE DEL SUR | RAMPA ELEVADA | CONCRETO VIGAS AEREAS - 3000 PSI | VL05 | PISO 2 |  | AREAS COMUNES | CUADRADO/RECTÁNGULO | VOLUMEN | 0.15 | 0.5 |  |  | 21.45 |  |  |  | 1 | M3 | 1.6087 | 1.6087
IE DEL SUR | RAMPA ELEVADA | CONCRETO VIGAS AEREAS - 3000 PSI | VL06 | PISO 2 |  | AREAS COMUNES | CUADRADO/RECTÁNGULO | VOLUMEN | 0.15 | 0.5 |  |  | 21.45 |  |  |  | 1 | M3 | 1.6087 | 1.6087
IE DEL SUR | RAMPA ELEVADA | CONCRETO VIGAS AEREAS - 3000 PSI | VL07 | PISO 2 |  | AREAS COMUNES | CUADRADO/RECTÁNGULO | VOLUMEN | 0.15 | 0.5 |  |  | 21.45 |  |  |  | 1 | M3 | 1.6087 | 1.6087
IE DEL SUR | RAMPA ELEVADA | CONCRETO VIGAS AEREAS - 3000 PSI | VL08 | PISO 2 |  | AREAS COMUNES | CUADRADO/RECTÁNGULO | VOLUMEN | 0.15 | 0.5 |  |  | 21.45 |  |  |  | 1 | M3 | 1.6087 | 1.6087
IE DEL SUR | RAMPA ELEVADA | CONCRETO VIGAS AEREAS - 3000 PSI | VL09 | PISO 2 |  | AREAS COMUNES | CUADRADO/RECTÁNGULO | VOLUMEN | 0.15 | 0.5 |  |  | 21.45 |  |  |  | 1 | M3 | 1.6087 | 1.6087
IE DEL SUR | RAMPA ELEVADA | CONCRETO VIGAS AEREAS - 3000 PSI | VL10 | PISO 2 |  | AREAS COMUNES | CUADRADO/RECTÁNGULO | VOLUMEN | 0.15 | 0.5 |  |  | 21.45 |  |  |  | 1 | M3 | 1.6087 | 1.6087
IE DEL SUR | RAMPA ELEVADA | CONCRETO VIGAS AEREAS - 3000 PSI | VR-02 | PISO 1 |  | AREAS COMUNES | CUADRADO/RECTÁNGULO | VOLUMEN | 0.4 | 0.5 |  |  | 1.8 |  |  |  | 1 | M3 | 0.36 | 0.36
IE DEL SUR | RAMPA ELEVADA | CONCRETO VIGAS AEREAS - 3000 PSI | VR-03 | PISO 1 |  | AREAS COMUNES | CUADRADO/RECTÁNGULO | VOLUMEN | 0.15 | 0.5 |  |  | 1.8 |  |  |  | 1 | M3 | 0.135 | 0.135
IE DEL SUR | RAMPA ELEVADA | CONCRETO VIGAS AEREAS - 3000 PSI | VR-04 | PISO 1 |  | AREAS COMUNES | CUADRADO/RECTÁNGULO | VOLUMEN | 0.15 | 0.5 |  |  | 1.8 |  |  |  | 1 | M3 | 0.135 | 0.135
IE DEL SUR | RAMPA ELEVADA | CONCRETO VIGAS AEREAS - 3000 PSI | VR-05 | PISO 1 |  | AREAS COMUNES | CUADRADO/RECTÁNGULO | VOLUMEN | 0.4 | 0.5 |  |  | 1.8 |  |  |  | 1 | M3 | 0.36 | 0.36
IE DEL SUR | RAMPA ELEVADA | CONCRETO VIGAS AEREAS - 3000 PSI | VR-06 | PISO 1 |  | AREAS COMUNES | CUADRADO/RECTÁNGULO | VOLUMEN | 0.15 | 0.5 |  |  | 1.8 |  |  |  | 1 | M3 | 0.135 | 0.135
IE DEL SUR | RAMPA ELEVADA | CONCRETO VIGAS AEREAS - 3000 PSI | VR-07 | PISO 1 |  | AREAS COMUNES | CUADRADO/RECTÁNGULO | VOLUMEN | 0.4 | 0.5 |  |  | 1.8 |  |  |  | 1 | M3 | 0.36 | 0.36
IE DEL SUR | RAMPA ELEVADA | CONCRETO VIGAS AEREAS - 3000 PSI | VR-08 | PISO 1 |  | AREAS COMUNES | CUADRADO/RECTÁNGULO | VOLUMEN | 0.15 | 0.5 |  |  | 1.8 |  |  |  | 1 | M3 | 0.135 | 0.135
IE DEL SUR | RAMPA ELEVADA | CONCRETO VIGAS AEREAS - 3000 PSI | VR-09 | PISO 1 |  | AREAS COMUNES | CUADRADO/RECTÁNGULO | VOLUMEN | 0.15 | 0.5 |  |  | 1.8 |  |  |  | 1 | M3 | 0.135 | 0.135
IE DEL SUR | RAMPA ELEVADA | CONCRETO VIGAS AEREAS - 3000 PSI | VR-10 | PISO 1 |  | AREAS COMUNES | CUADRADO/RECTÁNGULO | VOLUMEN | 0.4 | 0.5 |  |  | 1.8 |  |  |  | 1 | M3 | 0.36 | 0.36
IE DEL SUR | RAMPA ELEVADA | CONCRETO VIGAS AEREAS - 3000 PSI | VR-11 | PISO 1 |  | AREAS COMUNES | CUADRADO/RECTÁNGULO | VOLUMEN | 0.15 | 0.5 |  |  | 1.8 |  |  |  | 1 | M3 | 0.135 | 0.135
IE DEL SUR | RAMPA ELEVADA | CONCRETO VIGAS AEREAS - 3000 PSI | VR-12 | PISO 1 |  | AREAS COMUNES | CUADRADO/RECTÁNGULO | VOLUMEN | 0.4 | 0.5 |  |  | 1.8 |  |  |  | 1 | M3 | 0.36 | 0.36
IE DEL SUR | RAMPA ELEVADA | CONCRETO VIGAS AEREAS - 3000 PSI | VR-13 | PISO 1 |  | AREAS COMUNES | CUADRADO/RECTÁNGULO | VOLUMEN | 0.15 | 0.5 |  |  | 1.8 |  |  |  | 1 | M3 | 0.135 | 0.135
IE DEL SUR | RAMPA ELEVADA | CONCRETO VIGAS AEREAS - 3000 PSI | VR-14 | PISO 1 |  | AREAS COMUNES | CUADRADO/RECTÁNGULO | VOLUMEN | 0.15 | 0.5 |  |  | 1.8 |  |  |  | 1 | M3 | 0.135 | 0.135
IE DEL SUR | RAMPA ELEVADA | CONCRETO VIGAS AEREAS - 3000 PSI | VR-15 | PISO 1 |  | AREAS COMUNES | CUADRADO/RECTÁNGULO | VOLUMEN | 0.4 | 0.5 |  |  | 1.8 |  |  |  | 1 | M3 | 0.36 | 0.36
IE DEL SUR | RAMPA ELEVADA | CONCRETO VIGAS AEREAS - 3000 PSI | VR-16 | PISO 1 |  | AREAS COMUNES | CUADRADO/RECTÁNGULO | VOLUMEN | 0.15 | 0.5 |  |  | 1.8 |  |  |  | 1 | M3 | 0.135 | 0.135
IE DEL SUR | RAMPA ELEVADA | CONCRETO VIGAS AEREAS - 3000 PSI | VR-17 | PISO 1 |  | AREAS COMUNES | CUADRADO/RECTÁNGULO | VOLUMEN | 0.4 | 0.5 |  |  | 1.8 |  |  |  | 1 | M3 | 0.36 | 0.36
IE DEL SUR | RAMPA ELEVADA | CONCRETO VIGAS AEREAS - 3000 PSI | VR-18 | PISO 1 |  | AREAS COMUNES | CUADRADO/RECTÁNGULO | VOLUMEN | 0.15 | 0.5 |  |  | 1.8 |  |  |  | 1 | M3 | 0.135 | 0.135
IE DEL SUR | RAMPA ELEVADA | CONCRETO VIGAS AEREAS - 3000 PSI | VR-19 | PISO 1 |  | AREAS COMUNES | CUADRADO/RECTÁNGULO | VOLUMEN | 0.15 | 0.5 |  |  | 1.8 |  |  |  | 1 | M3 | 0.135 | 0.135
IE DEL SUR | RAMPA ELEVADA | CONCRETO VIGAS AEREAS - 3000 PSI | VR-20 | PISO 1 |  | AREAS COMUNES | CUADRADO/RECTÁNGULO | VOLUMEN | 0.4 | 0.5 |  |  | 1.8 |  |  |  | 1 | M3 | 0.36 | 0.36
IE DEL SUR | RAMPA ELEVADA | CONCRETO VIGAS AEREAS - 3000 PSI | VR-21 | PISO 1 |  | AREAS COMUNES | CUADRADO/RECTÁNGULO | VOLUMEN | 0.15 | 0.5 |  |  | 1.8 |  |  |  | 1 | M3 | 0.135 | 0.135
IE DEL SUR | RAMPA ELEVADA | CONCRETO VIGAS AEREAS - 3000 PSI | VR-22 | PISO 1 |  | AREAS COMUNES | CUADRADO/RECTÁNGULO | VOLUMEN | 0.4 | 0.5 |  |  | 1.8 |  |  |  | 1 | M3 | 0.36 | 0.36
IE DEL SUR | RAMPA ELEVADA | CONCRETO VIGAS AEREAS - 3000 PSI | VR-23 | PISO 1 |  | AREAS COMUNES | CUADRADO/RECTÁNGULO | VOLUMEN | 0.15 | 0.5 |  |  | 1.8 |  |  |  | 1 | M3 | 0.135 | 0.135
IE DEL SUR | RAMPA ELEVADA | CONCRETO VIGAS CIMENTACION - 3000 PSI | VR-001 | N-0,55 - CIMENTACION |  | AREAS COMUNES | CUADRADO/RECTÁNGULO | VOLUMEN | 16.8 | 0.4 |  |  | 0.5 |  |  |  | 1 | M3 | 3.36 | 3.36
IE DEL SUR | RAMPA ELEVADA | CONCRETO VIGAS CIMENTACION - 3000 PSI | VR-01 | N-0,55 - CIMENTACION |  | AREAS COMUNES | CUADRADO/RECTÁNGULO | VOLUMEN | 1.9 | 0.4 |  |  | 0.5 |  |  |  | 1 | M3 | 0.38 | 0.38
IE DEL SUR | RAMPA ELEVADA | CONCRETO ZAPATAS 3000 PSI | ZAPATAS TIPO 5- 4,10 m x 2,10 m | N-0,55 - CIMENTACION |  | AREAS COMUNES | CUADRADO/RECTÁNGULO | VOLUMEN | 4.1 | 2.1 |  |  | 0.7 |  |  |  | 1 | M3 | 6.027 | 6.027
IE DEL SUR | RAMPA ELEVADA | CONCRETO ZAPATAS 3000 PSI | ZAPATAS TIPO 6- 3,80 m x 1,90 m | N-0,55 - CIMENTACION |  | AREAS COMUNES | CUADRADO/RECTÁNGULO | VOLUMEN | 3.8 | 1.9 |  |  | 0.5 |  |  |  | 1 | M3 | 3.61 | 3.61
IE DEL SUR | RAMPA ELEVADA | CONCRETO ZAPATAS 3000 PSI | ZAPATAS TIPO 7- 3,60 m x 1,80 m | N-0,55 - CIMENTACION |  | AREAS COMUNES | CUADRADO/RECTÁNGULO | VOLUMEN | 3.6 | 1.8 |  |  | 0.5 |  |  |  | 1 | M3 | 3.24 | 3.24
IE DEL SUR | RAMPA ELEVADA | EXCAVACION MANUAL VIGAS h< 1,50 m | VR-001 | N-0,55 - CIMENTACION |  | AREAS COMUNES | CUADRADO/RECTÁNGULO | VOLUMEN | 14.553 | 0.4 |  |  | 0.6 |  |  |  | 1 | M3 | 3.4927 | 3.4927
IE DEL SUR | RAMPA ELEVADA | EXCAVACION MANUAL VIGAS h< 1,50 m | VR-01 | N-0,55 - CIMENTACION |  | AREAS COMUNES | CUADRADO/RECTÁNGULO | VOLUMEN | 1.9 | 0.4 |  |  | 0.6 |  |  |  | 1 | M3 | 0.456 | 0.456
IE DEL SUR | RAMPA ELEVADA | EXCAVACION MANUAL ZAPATAS h>1,50 m | ZAPATAS TIPO 5- 4,10 m x 2,10 m | N-0,55 - CIMENTACION |  | AREAS COMUNES | CUADRADO/RECTÁNGULO | VOLUMEN | 5.33 | 2.73 |  |  | 3.83 |  |  |  | 1 | M3 | 55.7299 | 55.7299
IE DEL SUR | RAMPA ELEVADA | EXCAVACION MANUAL ZAPATAS h>1,50 m | ZAPATAS TIPO 6- 3,80 m x 1,90 m | N-0,55 - CIMENTACION |  | AREAS COMUNES | CUADRADO/RECTÁNGULO | VOLUMEN | 4.94 | 2.47 |  |  | 3.57 |  |  |  | 1 | M3 | 43.5604 | 43.5604
IE DEL SUR | RAMPA ELEVADA | EXCAVACION MANUAL ZAPATAS h>1,50 m | ZAPATAS TIPO 7- 3,60 m x 1,80 m | N-0,55 - CIMENTACION |  | AREAS COMUNES | CUADRADO/RECTÁNGULO | VOLUMEN | 4.68 | 2.34 |  |  | 3.44 |  |  |  | 1 | M3 | 37.6721 | 37.6721
IE DEL SUR | RAMPA ELEVADA | RECEBO COMPACTADO EN VIGAS | VR-001 | N-0,55 - CIMENTACION |  | AREAS COMUNES | CUADRADO/RECTÁNGULO | VOLUMEN | 0.4 | 0.4 |  |  | 16.8 |  |  |  | 1 | M3 | 2.688 | 2.688
IE DEL SUR | RAMPA ELEVADA | RECEBO COMPACTADO EN VIGAS | VR-01 | N-0,55 - CIMENTACION |  | AREAS COMUNES | CUADRADO/RECTÁNGULO | VOLUMEN | 0.4 | 0.4 |  |  | 1.9 |  |  |  | 1 | M3 | 0.304 | 0.304
IE DEL SUR | RAMPA ELEVADA | RECEBO COMPACTADO EN ZAPATAS | ZAPATAS TIPO 5- 4,10 m x 2,10 m | N-0,55 - CIMENTACION |  | AREAS COMUNES | CUADRADO/RECTÁNGULO | VOLUMEN | 5.33 | 2.73 |  |  | 2.73 |  |  |  | 1 | M3 | 39.724 | 39.724
IE DEL SUR | RAMPA ELEVADA | RECEBO COMPACTADO EN ZAPATAS | ZAPATAS TIPO 6- 3,80 m x 1,90 m | N-0,55 - CIMENTACION |  | AREAS COMUNES | CUADRADO/RECTÁNGULO | VOLUMEN | 4.94 | 2.47 |  |  | 2.47 |  |  |  | 1 | M3 | 30.1384 | 30.1384
IE DEL SUR | RAMPA ELEVADA | RECEBO COMPACTADO EN ZAPATAS | ZAPATAS TIPO 7- 3,60 m x 1,80 m | N-0,55 - CIMENTACION |  | AREAS COMUNES | CUADRADO/RECTÁNGULO | VOLUMEN | 4.68 | 2.34 |  |  | 2.34 |  |  |  | 1 | M3 | 25.6258 | 25.6258
IE DEL SUR | RAMPA ELEVADA | RETIRO MATERIAL DE EXCAVACION | VR-001 | N-0,55 - CIMENTACION |  | AREAS COMUNES | CUADRADO/RECTÁNGULO | VOLUMEN | 16.8 | 0.4 |  |  | 0.6 |  |  |  | 1 | M3 | 4.032 | 4.032
IE DEL SUR | RAMPA ELEVADA | RETIRO MATERIAL DE EXCAVACION | VR-01 | N-0,55 - CIMENTACION |  | AREAS COMUNES | CUADRADO/RECTÁNGULO | VOLUMEN | 0.4 | 0.7 |  |  | 1.9 |  |  |  | 1 | M3 | 0.532 | 0.532
IE DEL SUR | RAMPA ELEVADA | RETIRO MATERIAL DE EXCAVACION | ZAPATAS TIPO 5- 4,10 m x 2,10 m | N-0,55 - CIMENTACION |  | AREAS COMUNES | CUADRADO/RECTÁNGULO | VOLUMEN | 5.33 | 2.73 |  |  | 3.83 |  |  |  | 1 | M3 | 55.7299 | 55.7299
IE DEL SUR | RAMPA ELEVADA | RETIRO MATERIAL DE EXCAVACION | ZAPATAS TIPO 6- 3,80 m x 1,90 m | N-0,55 - CIMENTACION |  | AREAS COMUNES | CUADRADO/RECTÁNGULO | VOLUMEN | 4.94 | 2.47 |  |  | 3.57 |  |  |  | 1 | M3 | 43.5604 | 43.5604
IE DEL SUR | RAMPA ELEVADA | RETIRO MATERIAL DE EXCAVACION | ZAPATAS TIPO 7- 3,60 m x 1,80 m | N-0,55 - CIMENTACION |  | AREAS COMUNES | CUADRADO/RECTÁNGULO | VOLUMEN | 4.68 | 2.34 |  |  | 3.44 |  |  |  | 1 | M3 | 37.6721 | 37.6721
IE DEL SUR | RELLENOS PARA CIMENTACION | RECEBO COMPACTADO BAJO PLACA | PLACA DE CONTRAPISO | N-0,55 - CIMENTACION |  | AREAS COMUNES | CUADRADO/RECTÁNGULO | VOLUMEN | 1 | 434.2 |  |  | 0.3 |  |  |  | 1 | M3 | 130.26 | 130.26
IE DEL SUR | RELLENOS PARA CIMENTACION | RECEBO COMPACTADO EN ZAPATAS | ZAPATAS TIPO 1- 2.00 m x 2.00 m | N-0,55 - CIMENTACION |  | AREAS COMUNES | CUADRADO/RECTÁNGULO | VOLUMEN | 2 | 2 |  |  | 2 |  |  |  | 3 | M3 | 8 | 24
IE DEL SUR | RELLENOS PARA CIMENTACION | RECEBO COMPACTADO EN ZAPATAS | ZAPATAS TIPO 2- 2.40 m x 2.40 m | N-0,55 - CIMENTACION |  | AREAS COMUNES | CUADRADO/RECTÁNGULO | VOLUMEN | 2.4 | 2.4 |  |  | 2.4 |  |  |  | 5 | M3 | 13.824 | 69.12
IE DEL SUR | RELLENOS PARA CIMENTACION | RECEBO COMPACTADO EN ZAPATAS | ZAPATAS TIPO 3- 2.70 m x 2.70 m | N-0,55 - CIMENTACION |  | AREAS COMUNES | CUADRADO/RECTÁNGULO | VOLUMEN | 2.7 | 2.7 |  |  | 2.7 |  |  |  | 4 | M3 | 19.683 | 78.732
IE DEL SUR | RELLENOS PARA CIMENTACION | RECEBO COMPACTADO EN ZAPATAS | ZAPATAS TIPO 4- 3.50m x 3.50 m | N-0,55 - CIMENTACION |  | AREAS COMUNES | CUADRADO/RECTÁNGULO | VOLUMEN | 3.5 | 3.5 |  |  | 3.5 |  |  |  | 4 | M3 | 42.875 | 171.5
IE DEL SUR | URBANISMO | ACERO PLACA CONTRAPISO 60.000 PSI | ANDEN PERIMETRAL | PISO 1 | TODOS | AREAS COMUNES | OTRO | PESO | [7 empty] | 193.3527 | 1 | Kg | 193.3527 | 193.3527
IE DEL SUR | URBANISMO | CONCRETO PLACA CONTRAPISO - 3000 PSI | ANDEN PERIMETRAL | PISO 1 | TODOS | AREAS COMUNES | ACAD | AREA |  |  |  |  | 0.1 |  |  | 46.62 | 1 | M2 | 46.62 | 46.62
IE DEL SUR | URBANISMO | EXCAVACION PARA NIVELACION DE TERRENO | ANDEN PERIMETRAL | PISO 1 | TODOS | AREAS COMUNES | ACAD | VOLUMEN |  |  |  |  | 0.3 |  |  | 46.62 | 1 | M3 | 13.986 | 13.986
IE DEL SUR | URBANISMO | RECEBO COMPACTADO BAJO PLACA | ANDEN PERIMETRAL | PISO 1 | TODOS | AREAS COMUNES | ACAD | VOLUMEN |  |  |  |  | 0.3 |  |  | 46.62 | 1 | M3 | 13.986 | 13.986
IE DEL SUR | URBANISMO | RETIRO MATERIAL DE EXCAVACION | ANDEN PERIMETRAL | PISO 1 | TODOS | AREAS COMUNES | ACAD | VOLUMEN |  |  |  |  | 0.3 |  |  | 46.62 | 1 | M3 | 13.986 | 13.986

## CARTILLAS ACERO IE DEL SUR
ZAPATAS RAMPA
| P E5 DE E11 | 2016-09-01 | Z-5 |  | Kg | 1 | 214.176
| TIPO | CANTIDAD | LONGITUD | # ZAPATAS | #3 | #4 | #5 | #6 | #7 | #8 | EJES
| 5 | 15 | 4.4 | 1 | #5: 66
| 5 | 30 | 2.4 | 1 | #5: 72
| TOTAL ML |  |  |  | 0 | 0 | 138 | 0 | 0 | 0
| PESO UNITARO |  |  |  | 0.56 | 0.994 | 1.552 | 2.235 | 3.042 | 3.973
| PESO TOTAL |  |  |  | 0 | 0 | 214.176 | 0 | 0 | 0 | 214.176
| P E5 DE E11 | 2016-09-01 | Z-6 |  | #3: Kg; #4: 1; #5: 145.7328
| TIPO | CANTIDAD | LONGITUD | # ZAPATAS | #3 | #4 | #5 | #6 | #7 | #8 | EJES
| 6 | 15 | 2.2 | 1 | #5: 33
| 6 | 29 | 2.1 | 1 | #5: 60.9
| TOTAL ML |  |  |  | 0 | 0 | 93.9 | 0 | 0 | 0
| PESO UNITARO |  |  |  | 0.56 | 0.994 | 1.552 | 2.235 | 3.042 | 3.973
| PESO TOTAL |  |  |  | 0 | 0 | 145.7328 | 0 | 0 | 0 | 145.7328
| P E5 DE E11 | 2016-09-01 | Z-7 |  | #3: Kg; #4: 1; #5: 163.4256
| TIPO | CANTIDAD | LONGITUD | # ZAPATAS | #3 | #4 | #5 | #6 | #7 | #8 | EJES
| 7 | 13 | 3.9 | 1 | #5: 50.7
| 7 | 26 | 2.1 | 1 | #5: 54.6
| TOTAL ML |  |  |  | 0 | 0 | 105.3 | 0 | 0 | 0
| PESO UNITARO |  |  |  | 0.56 | 0.994 | 1.552 | 2.235 | 3.042 | 3.973
| PESO TOTAL |  |  |  | 0 | 0 | 163.4256 | 0 | 0 | 0 | 163.4256
VIGA CIMENTACION RAMPA
| P E6 DE E11 | 2016-09-01 | VR-001 |  | #3: Kg; #4: 1; #5: 224.8485
| TIPO | CANTIDAD | LONGITUD | # VIGAS | #3 | #4 | #5 | #6 | #7 | #8 | EJES
| VIGA | 4 | 7.5 | 1 | #5: 30 | 3´-2´
| VIGA | 4 | 2.5 | 1 | #4: 10 | 3´-2´
| VIGA | 4 | 9.5 | 1 | #4: 38 | 3´-2´
| VIGA | 4 | 9 | 1 | #5: 36 | 2´-1´
| VIGA | 2 | 5.5 | 1 | #5: 11 | 2´-1´
| VIGA | 1 | 9.5 | 1 | #6: 9.5 | 2´-1´
| FLEJES | 52 | 1.25 | 1 | #3: 65
| TOTAL ML |  |  |  | 65 | 48 | 77 | 9.5 | 0 | 0
| PESO UNITARO |  |  |  | 0.56 | 0.994 | 1.552 | 2.235 | 3.042 | 3.973
| PESO TOTAL |  |  |  | 36.4 | 47.712 | 119.504 | 21.2325 | 0 | 0 | 224.8485
| P E6 DE E11 | 2016-09-01 | VR-01 |  | #3: Kg; #4: 1; #5: 52.2096
| TIPO | CANTIDAD | LONGITUD | # VIGAS | #3 | #4 | #5 | #6 | #7 | #8 | EJES
| VIGA | 4 | 3.1 | 1 | #5: 12.4 | E´
| VIGA | 4 | 3.1 | 1 | #5: 12.4 | E´
| FLEJES | 14 | 1.75 | 1 | #3: 24.5
| TOTAL ML |  |  |  | 24.5 | 0 | 24.8 | 0 | 0 | 0
| PESO UNITARO |  |  |  | 0.56 | 0.994 | 1.552 | 2.235 | 3.042 | 3.973
| PESO TOTAL |  |  |  | 13.72 | 0 | 38.4896 | 0 | 0 | 0 | 52.2096
VIGAS AEREAS RAMPA | P E6 DE E11 | 2016-09-01 | VR-02 |  | #3: Kg; #4: 1; #5: 129.5936
| TIPO | CANTIDAD | LONGITUD | # VIGAS | #3 | #4 | #5 | #6 | #7 | #8 | EJES
| VIGA | 4 | 5.2 | 1 | #7: 20.8 | E´
| VIGA | 4 | 5 | 1 | #5: 20 | E´
| FLEJES | 36 | 1.75 | 1 | #3: 63
| TOTAL ML |  |  |  | 63 | 0 | 20 | 0 | 20.8 | 0
| PESO UNITARO |  |  |  | 0.56 | 0.994 | 1.552 | 2.235 | 3.042 | 3.973
| PESO TOTAL |  |  |  | 35.28 | 0 | 31.04 | 0 | 63.2736 | 0 | 129.5936
| P E6 DE E11 | 2016-09-01 | VR-03 |  | #3: Kg; #4: 1; #5: 35.9585
| TIPO | CANTIDAD | LONGITUD | # VIGAS | #3 | #4 | #5 | #6 | #7 | #8 | EJES
| VIGA | 1 | 5.1 | 1 | #6: 5.1 | E´
| VIGA | 1 | 5 | 1 | #5: 5 | E´
| FLEJES | 24 | 1.25 | 1 | #3: 30
| TOTAL ML |  |  |  | 30 | 0 | 5 | 5.1 | 0 | 0
| PESO UNITARO |  |  |  | 0.56 | 0.994 | 1.552 | 2.235 | 3.042 | 3.973
| PESO TOTAL |  |  |  | 16.8 | 0 | 7.76 | 11.3985 | 0 | 0 | 35.9585
| P E6 DE E11 | 2016-09-01 | VR-04 |  | #3: Kg; #4: 1; #5: 18.622
| TIPO | CANTIDAD | LONGITUD | # VIGAS | #3 | #4 | #5 | #6 | #7 | #8 | EJES
| VIGA | 1 | 2.6 | 1 | #6: 2.6
| VIGA | 1 | 2.6 | 1 | #6: 2.6
| FLEJES | 10 | 1.25 | 1 | #3: 12.5
| TOTAL ML |  |  |  | 12.5 | 0 | 0 | 5.2 | 0 | 0
| PESO UNITARO |  |  |  | 0.56 | 0.994 | 1.552 | 2.235 | 3.042 | 3.973
| PESO TOTAL |  |  |  | 7 | 0 | 0 | 11.622 | 0 | 0 | 18.622
| P E6 DE E11 | 2016-09-01 | VR-05 |  | #3: Kg; #4: 1; #5: 137.4952
| TIPO | CANTIDAD | LONGITUD | # VIGAS | #3 | #4 | #5 | #6 | #7 | #8 | EJES
| VIGA | 4 | 3.3 | 1 | #7: 13.2 | E´
| VIGA | 4 | 3.4 | 1 | #8: 13.6 | E´
| VIGA | 4 | 3.2 | 1 | #6: 12.8 | E´
| FLEJES | 15 | 1.75 | 1 | #3: 26.25
| TOTAL ML |  |  |  | 26.25 | 0 | 0 | 12.8 | 13.2 | 13.6
| PESO UNITARO |  |  |  | 0.56 | 0.994 | 1.552 | 2.235 | 3.042 | 3.973
| PESO TOTAL |  |  |  | 14.7 | 0 | 0 | 28.608 | 40.1544 | 54.0328 | 137.4952
| P E6 DE E11 | 2016-09-01 | VR-06 |  | #3: Kg; #4: 1; #5: 18.622
| TIPO | CANTIDAD | LONGITUD | # VIGAS | #3 | #4 | #5 | #6 | #7 | #8 | EJES
| VIGA | 1 | 2.6 | 1 | #6: 2.6
| VIGA | 1 | 2.6 | 1 | #6: 2.6
| FLEJES | 10 | 1.25 | 1 | #3: 12.5
| TOTAL ML |  |  |  | 12.5 | 0 | 0 | 5.2 | 0 | 0
| PESO UNITARO |  |  |  | 0.56 | 0.994 | 1.552 | 2.235 | 3.042 | 3.973
| PESO TOTAL |  |  |  | 7 | 0 | 0 | 11.622 | 0 | 0 | 18.622
| P E6 DE E11 | 2016-09-01 | VR-07 |  | #3: Kg; #4: 1; #5: 157.2616
| TIPO | CANTIDAD | LONGITUD | # VIGAS | #3 | #4 | #5 | #6 | #7 | #8 | EJES
| VIGA | 4 | 5.3 | 1 | #8: 21.2 | E´
| VIGA | 4 | 5.1 | 1 | #6: 20.4 | E´
| FLEJES | 28 | 1.75 | 1 | #3: 49
| TOTAL ML |  |  |  | 49 | 0 | 0 | 20.4 | 0 | 21.2
| PESO UNITARO |  |  |  | 0.56 | 0.994 | 1.552 | 2.235 | 3.042 | 3.973
| PESO TOTAL |  |  |  | 27.44 | 0 | 0 | 45.594 | 0 | 84.2276 | 157.2616
| P E6 DE E11 | 2016-09-01 | VR-08 |  | #3: Kg; #4: 1; #5: 35.9585
| TIPO | CANTIDAD | LONGITUD | # VIGAS | #3 | #4 | #5 | #6 | #7 | #8 | EJES
| VIGA | 1 | 5.1 | 1 | #6: 5.1 | E´
| VIGA | 1 | 5 | 1 | #5: 5 | E´
| FLEJES | 24 | 1.25 | 1 | #3: 30
| TOTAL ML |  |  |  | 30 | 0 | 5 | 5.1 | 0 | 0
| PESO UNITARO |  |  |  | 0.56 | 0.994 | 1.552 | 2.235 | 3.042 | 3.973
| PESO TOTAL |  |  |  | 16.8 | 0 | 7.76 | 11.3985 | 0 | 0 | 35.9585
| P E6 DE E11 | 2016-09-01 | VR-09 |  | #3: Kg; #4: 1; #5: 18.622
| TIPO | CANTIDAD | LONGITUD | # VIGAS | #3 | #4 | #5 | #6 | #7 | #8 | EJES
| VIGA | 1 | 2.6 | 1 | #6: 2.6
| VIGA | 1 | 2.6 | 1 | #6: 2.6
| FLEJES | 10 | 1.25 | 1 | #3: 12.5
| TOTAL ML |  |  |  | 12.5 | 0 | 0 | 5.2 | 0 | 0
| PESO UNITARO |  |  |  | 0.56 | 0.994 | 1.552 | 2.235 | 3.042 | 3.973
| PESO TOTAL |  |  |  | 7 | 0 | 0 | 11.622 | 0 | 0 | 18.622
| P E6 DE E11 | 2016-09-01 | VR-10 |  | #3: Kg; #4: 1; #5: 137.4952
| TIPO | CANTIDAD | LONGITUD | # VIGAS | #3 | #4 | #5 | #6 | #7 | #8 | EJES
| VIGA | 4 | 3.3 | 1 | #7: 13.2 | E´
| VIGA | 4 | 3.4 | 1 | #8: 13.6 | E´
| VIGA | 4 | 3.2 | 1 | #6: 12.8 | E´
| FLEJES | 15 | 1.75 | 1 | #3: 26.25
| TOTAL ML |  |  |  | 26.25 | 0 | 0 | 12.8 | 13.2 | 13.6
| PESO UNITARO |  |  |  | 0.56 | 0.994 | 1.552 | 2.235 | 3.042 | 3.973
| PESO TOTAL |  |  |  | 14.7 | 0 | 0 | 28.608 | 40.1544 | 54.0328 | 137.4952
| P E6 DE E11 | 2016-09-01 | VR-11 |  | #3: Kg; #4: 1; #5: 18.622
| TIPO | CANTIDAD | LONGITUD | # VIGAS | #3 | #4 | #5 | #6 | #7 | #8 | EJES
| VIGA | 1 | 2.6 | 1 | #6: 2.6
| VIGA | 1 | 2.6 | 1 | #6: 2.6
| FLEJES | 10 | 1.25 | 1 | #3: 12.5
| TOTAL ML |  |  |  | 12.5 | 0 | 0 | 5.2 | 0 | 0
| PESO UNITARO |  |  |  | 0.56 | 0.994 | 1.552 | 2.235 | 3.042 | 3.973
| PESO TOTAL |  |  |  | 7 | 0 | 0 | 11.622 | 0 | 0 | 18.622
| P E6 DE E11 | 2016-09-01 | VR-12 |  | #3: Kg; #4: 1; #5: 123.7136
| TIPO | CANTIDAD | LONGITUD | # VIGAS | #3 | #4 | #5 | #6 | #7 | #8 | EJES
| VIGA | 4 | 5.2 | 1 | #7: 20.8 | E´
| VIGA | 4 | 5 | 1 | #5: 20 | E´
| FLEJES | 30 | 1.75 | 1 | #3: 52.5
| TOTAL ML |  |  |  | 52.5 | 0 | 20 | 0 | 20.8 | 0
| PESO UNITARO |  |  |  | 0.56 | 0.994 | 1.552 | 2.235 | 3.042 | 3.973
| PESO TOTAL |  |  |  | 29.4 | 0 | 31.04 | 0 | 63.2736 | 0 | 123.7136
| P E6 DE E11 | 2016-09-01 | VR-13 |  | #3: Kg; #4: 1; #5: 35.9585
| TIPO | CANTIDAD | LONGITUD | # VIGAS | #3 | #4 | #5 | #6 | #7 | #8 | EJES
| VIGA | 1 | 5.1 | 1 | #6: 5.1 | E´
| VIGA | 1 | 5 | 1 | #5: 5 | E´
| FLEJES | 24 | 1.25 | 1 | #3: 30
| TOTAL ML |  |  |  | 30 | 0 | 5 | 5.1 | 0 | 0
| PESO UNITARO |  |  |  | 0.56 | 0.994 | 1.552 | 2.235 | 3.042 | 3.973
| PESO TOTAL |  |  |  | 16.8 | 0 | 7.76 | 11.3985 | 0 | 0 | 35.9585
| P E6 DE E11 | 2016-09-01 | VR-14 |  | #3: Kg; #4: 1; #5: 18.622
| TIPO | CANTIDAD | LONGITUD | # VIGAS | #3 | #4 | #5 | #6 | #7 | #8 | EJES
| VIGA | 1 | 2.6 | 1 | #6: 2.6
| VIGA | 1 | 2.6 | 1 | #6: 2.6
| FLEJES | 10 | 1.25 | 1 | #3: 12.5
| TOTAL ML |  |  |  | 12.5 | 0 | 0 | 5.2 | 0 | 0
| PESO UNITARO |  |  |  | 0.56 | 0.994 | 1.552 | 2.235 | 3.042 | 3.973
| PESO TOTAL |  |  |  | 7 | 0 | 0 | 11.622 | 0 | 0 | 18.622
| P E6 DE E11 | 2016-09-01 | VR-15 |  | #3: Kg; #4: 1; #5: 137.4952
| TIPO | CANTIDAD | LONGITUD | # VIGAS | #3 | #4 | #5 | #6 | #7 | #8 | EJES
| VIGA | 4 | 3.3 | 1 | #7: 13.2 | E´
| VIGA | 4 | 3.4 | 1 | #8: 13.6 | E´
| VIGA | 4 | 3.2 | 1 | #6: 12.8 | E´
| FLEJES | 15 | 1.75 | 1 | #3: 26.25
| TOTAL ML |  |  |  | 26.25 | 0 | 0 | 12.8 | 13.2 | 13.6
| PESO UNITARO |  |  |  | 0.56 | 0.994 | 1.552 | 2.235 | 3.042 | 3.973
| PESO TOTAL |  |  |  | 14.7 | 0 | 0 | 28.608 | 40.1544 | 54.0328 | 137.4952
| P E6 DE E11 | 2016-09-01 | VR-16 |  | #3: Kg; #4: 1; #5: 18.622
| TIPO | CANTIDAD | LONGITUD | # VIGAS | #3 | #4 | #5 | #6 | #7 | #8 | EJES
| VIGA | 1 | 2.6 | 1 | #6: 2.6
| VIGA | 1 | 2.6 | 1 | #6: 2.6
| FLEJES | 10 | 1.25 | 1 | #3: 12.5
| TOTAL ML |  |  |  | 12.5 | 0 | 0 | 5.2 | 0 | 0
| PESO UNITARO |  |  |  | 0.56 | 0.994 | 1.552 | 2.235 | 3.042 | 3.973
| PESO TOTAL |  |  |  | 7 | 0 | 0 | 11.622 | 0 | 0 | 18.622
| P E6 DE E11 | 2016-09-01 | VR-17 |  | #3: Kg; #4: 1; #5: 157.2616
| TIPO | CANTIDAD | LONGITUD | # VIGAS | #3 | #4 | #5 | #6 | #7 | #8 | EJES
| VIGA | 4 | 5.3 | 1 | #8: 21.2 | E´
| VIGA | 4 | 5.1 | 1 | #6: 20.4 | E´
| FLEJES | 28 | 1.75 | 1 | #3: 49
| TOTAL ML |  |  |  | 49 | 0 | 0 | 20.4 | 0 | 21.2
| PESO UNITARO |  |  |  | 0.56 | 0.994 | 1.552 | 2.235 | 3.042 | 3.973
| PESO TOTAL |  |  |  | 27.44 | 0 | 0 | 45.594 | 0 | 84.2276 | 157.2616
| P E6 DE E11 | 2016-09-01 | VR-18 |  | #3: Kg; #4: 1; #5: 35.9585
| TIPO | CANTIDAD | LONGITUD | # VIGAS | #3 | #4 | #5 | #6 | #7 | #8 | EJES
| VIGA | 1 | 5.1 | 1 | #6: 5.1 | E´
| VIGA | 1 | 5 | 1 | #5: 5 | E´
| FLEJES | 24 | 1.25 | 1 | #3: 30
| TOTAL ML |  |  |  | 30 | 0 | 5 | 5.1 | 0 | 0
| PESO UNITARO |  |  |  | 0.56 | 0.994 | 1.552 | 2.235 | 3.042 | 3.973
| PESO TOTAL |  |  |  | 16.8 | 0 | 7.76 | 11.3985 | 0 | 0 | 35.9585
| P E6 DE E11 | 2016-09-01 | VR-19 |  | #3: Kg; #4: 1; #5: 18.622
| TIPO | CANTIDAD | LONGITUD | # VIGAS | #3 | #4 | #5 | #6 | #7 | #8 | EJES
| VIGA | 1 | 2.6 | 1 | #6: 2.6
| VIGA | 1 | 2.6 | 1 | #6: 2.6
| FLEJES | 10 | 1.25 | 1 | #3: 12.5
| TOTAL ML |  |  |  | 12.5 | 0 | 0 | 5.2 | 0 | 0
| PESO UNITARO |  |  |  | 0.56 | 0.994 | 1.552 | 2.235 | 3.042 | 3.973
| PESO TOTAL |  |  |  | 7 | 0 | 0 | 11.622 | 0 | 0 | 18.622
| P E6 DE E11 | 2016-09-01 | VR-20 |  | #3: Kg; #4: 1; #5: 137.4952
| TIPO | CANTIDAD | LONGITUD | # VIGAS | #3 | #4 | #5 | #6 | #7 | #8 | EJES
| VIGA | 4 | 3.3 | 1 | #7: 13.2 | E´
| VIGA | 4 | 3.4 | 1 | #8: 13.6 | E´
| VIGA | 4 | 3.2 | 1 | #6: 12.8 | E´
| FLEJES | 15 | 1.75 | 1 | #3: 26.25
| TOTAL ML |  |  |  | 26.25 | 0 | 0 | 12.8 | 13.2 | 13.6
| PESO UNITARO |  |  |  | 0.56 | 0.994 | 1.552 | 2.235 | 3.042 | 3.973
| PESO TOTAL |  |  |  | 14.7 | 0 | 0 | 28.608 | 40.1544 | 54.0328 | 137.4952
| P E6 DE E11 | 2016-09-01 | VR-21 |  | #3: Kg; #4: 1; #5: 18.622
| TIPO | CANTIDAD | LONGITUD | # VIGAS | #3 | #4 | #5 | #6 | #7 | #8 | EJES
| VIGA | 1 | 2.6 | 1 | #6: 2.6
| VIGA | 1 | 2.6 | 1 | #6: 2.6
| FLEJES | 10 | 1.25 | 1 | #3: 12.5
| TOTAL ML |  |  |  | 12.5 | 0 | 0 | 5.2 | 0 | 0
| PESO UNITARO |  |  |  | 0.56 | 0.994 | 1.552 | 2.235 | 3.042 | 3.973
| PESO TOTAL |  |  |  | 7 | 0 | 0 | 11.622 | 0 | 0 | 18.622
| P E6 DE E11 | 2016-09-01 | VR-22 |  | #3: Kg; #4: 1; #5: 74.0992
| TIPO | CANTIDAD | LONGITUD | # VIGAS | #3 | #4 | #5 | #6 | #7 | #8 | EJES
| VIGA | 4 | 3.3 | 1 | #7: 13.2 | E´
| VIGA | 4 | 3.1 | 1 | #5: 12.4 | E´
| FLEJES | 15 | 1.75 | 1 | #3: 26.25
| TOTAL ML |  |  |  | 26.25 | 0 | 12.4 | 0 | 13.2 | 0
| PESO UNITARO |  |  |  | 0.56 | 0.994 | 1.552 | 2.235 | 3.042 | 3.973
| PESO TOTAL |  |  |  | 14.7 | 0 | 19.2448 | 0 | 40.1544 | 0 | 74.0992
| P E6 DE E11 | 2016-09-01 | VR-23 |  | #3: Kg; #4: 1; #5: 18.622
| TIPO | CANTIDAD | LONGITUD | # VIGAS | #3 | #4 | #5 | #6 | #7 | #8 | EJES
| VIGA | 1 | 2.6 | 1 | #6: 2.6
| VIGA | 1 | 2.6 | 1 | #6: 2.6
| FLEJES | 10 | 1.25 | 1 | #3: 12.5
| TOTAL ML |  |  |  | 12.5 | 0 | 0 | 5.2 | 0 | 0
| PESO UNITARO |  |  |  | 0.56 | 0.994 | 1.552 | 2.235 | 3.042 | 3.973
| PESO TOTAL |  |  |  | 7 | 0 | 0 | 11.622 | 0 | 0 | 18.622
VIGAS RAMPA | P E6 DE E11 | 2016-09-01 | VL-01 |  | #3: Kg; #4: 1; #5: 153.483
| TIPO | CANTIDAD | LONGITUD | # VIGAS | #3 | #4 | #5 | #6 | #7 | #8 | EJES
| VIGA | 2 | 6 | 1 | #7: 12 | 2´-3´
| VIGA | 2 | 6 | 1 | #6: 12 | 2´-3´
| VIGA | 2 | 8.5 | 1 | #6: 17 | 2´-3´
| VIGA | 2 | 3.5 | 1 | #5: 7 | 2´-3´
| FLEJES | 59 | 1.25 | 1 | #3: 73.75
| TOTAL ML |  |  |  | 73.75 | 0 | 7 | 29 | 12 | 0
| PESO UNITARO |  |  |  | 0.56 | 0.994 | 1.552 | 2.235 | 3.042 | 3.973
| PESO TOTAL |  |  |  | 41.3 | 0 | 10.864 | 64.815 | 36.504 | 0 | 153.483
| P E6 DE E11 | 2016-09-01 | VL-02 |  | #3: Kg; #4: 1; #5: 152.498
| TIPO | CANTIDAD | LONGITUD | # VIGAS | #3 | #4 | #5 | #6 | #7 | #8 | EJES
| VIGA | 2 | 6 | 1 | #7: 12 | 2´-3´
| VIGA | 2 | 6.5 | 1 | #7: 13 | 2´-3´
| VIGA | 2 | 8.5 | 1 | #5: 17 | 2´-3´
| VIGA | 2 | 3.5 | 1 | #5: 7 | 2´-3´
| FLEJES | 56 | 1.25 | 1 | #3: 70
| TOTAL ML |  |  |  | 70 | 0 | 24 | 0 | 25 | 0
| PESO UNITARO |  |  |  | 0.56 | 0.994 | 1.552 | 2.235 | 3.042 | 3.973
| PESO TOTAL |  |  |  | 39.2 | 0 | 37.248 | 0 | 76.05 | 0 | 152.498
| P E6 DE E11 | 2016-09-01 | VL-03 |  | #3: Kg; #4: 1; #5: 306.154
| TIPO | CANTIDAD | LONGITUD | # VIGAS | #3 | #4 | #5 | #6 | #7 | #8 | EJES
| VIGA | 2 | 6 | 1 | #7: 12 | 3´- 2´
| VIGA | 2 | 8.5 | 1 | #5: 17 | 3´- 2´
| VIGA | 2 | 11 | 1 | #7: 22 | 2´- 1´
| VIGA | 2 | 7.5 | 1 | #7: 15 | 2´- 1´
| VIGA | 2 | 10.5 | 1 | #5: 21 | 2´- 1´
| VIGA | 2 | 5 | 1 | #5: 10 | 2´- 1´
| FLEJES | 118 | 1.25 | 1 | #3: 147.5
| TOTAL ML |  |  |  | 147.5 | 0 | 48 | 0 | 49 | 0
| PESO UNITARO |  |  |  | 0.56 | 0.994 | 1.552 | 2.235 | 3.042 | 3.973
| PESO TOTAL |  |  |  | 82.6 | 0 | 74.496 | 0 | 149.058 | 0 | 306.154
| P E6 DE E11 | 2016-09-01 | VL-04 |  | #3: Kg; #4: 1; #5: 323.503
| TIPO | CANTIDAD | LONGITUD | # VIGAS | #3 | #4 | #5 | #6 | #7 | #8 | EJES
| VIGA | 2 | 6 | 1 | #7: 12 | 3´- 2´
| VIGA | 2 | 8.5 | 1 | #6: 17 | 3´- 2´
| VIGA | 2 | 11 | 1 | #7: 22 | 2´- 1´
| VIGA | 2 | 7.5 | 1 | #6: 15 | 2´- 1´
| VIGA | 2 | 10.5 | 1 | #6: 21 | 2´- 1´
| VIGA | 2 | 5 | 1 | #5: 10 | 2´- 1´
| FLEJES | 123 | 1.25 | 1 | #3: 153.75
| TOTAL ML |  |  |  | 153.75 | 0 | 10 | 53 | 34 | 0
| PESO UNITARO |  |  |  | 0.56 | 0.994 | 1.552 | 2.235 | 3.042 | 3.973
| PESO TOTAL |  |  |  | 86.1 | 0 | 15.52 | 118.455 | 103.428 | 0 | 323.503
| P E6 DE E11 | 2016-09-01 | VL-05 |  | #3: Kg; #4: 1; #5: 303.112
| TIPO | CANTIDAD | LONGITUD | # VIGAS | #3 | #4 | #5 | #6 | #7 | #8 | EJES
| VIGA | 2 | 7.5 | 1 | #7: 15 | 1´- 2´
| VIGA | 2 | 4.5 | 1 | #5: 9 | 1´- 2´
| VIGA | 2 | 10 | 1 | #5: 20 | 1´- 2´
| VIGA | 2 | 10 | 1 | #7: 20 | 1´- 2´
| VIGA | 2 | 6.5 | 1 | #7: 13 | 2´- 3´
| VIGA | 2 | 9.5 | 1 | #5: 19 | 2´- 3´
| FLEJES | 118 | 1.25 | 1 | #3: 147.5
| TOTAL ML |  |  |  | 147.5 | 0 | 48 | 0 | 48 | 0
| PESO UNITARO |  |  |  | 0.56 | 0.994 | 1.552 | 2.235 | 3.042 | 3.973
| PESO TOTAL |  |  |  | 82.6 | 0 | 74.496 | 0 | 146.016 | 0 | 303.112
| P E6 DE E11 | 2016-09-01 | VL-06 |  | #3: Kg; #4: 1; #5: 327.477
| TIPO | CANTIDAD | LONGITUD | # VIGAS | #3 | #4 | #5 | #6 | #7 | #8 | EJES
| VIGA | 2 | 7.5 | 1 | #7: 15 | 1´- 2´
| VIGA | 2 | 4 | 1 | #6: 8 | 1´- 2´
| VIGA | 2 | 10.5 | 1 | #6: 21 | 1´- 2´
| VIGA | 2 | 10.5 | 1 | #7: 21 | 2´- 3´
| VIGA | 2 | 6 | 1 | #6: 12 | 2´- 3´
| VIGA | 2 | 9 | 1 | #6: 18 | 2´- 3´
| FLEJES | 123 | 1.25 | 1 | #3: 153.75
| TOTAL ML |  |  |  | 153.75 | 0 | 0 | 59 | 36 | 0
| PESO UNITARO |  |  |  | 0.56 | 0.994 | 1.552 | 2.235 | 3.042 | 3.973
| PESO TOTAL |  |  |  | 86.1 | 0 | 0 | 131.865 | 109.512 | 0 | 327.477
| P E6 DE E11 | 2016-09-01 | VL-07 |  | #3: Kg; #4: 1; #5: 306.154
| TIPO | CANTIDAD | LONGITUD | # VIGAS | #3 | #4 | #5 | #6 | #7 | #8 | EJES
| VIGA | 2 | 6 | 1 | #7: 12 | 1´- 2´
| VIGA | 2 | 8.5 | 1 | #5: 17 | 1´- 2´
| VIGA | 2 | 11 | 1 | #7: 22 | 2´- 1´
| VIGA | 2 | 7.5 | 1 | #7: 15 | 2´- 1´
| VIGA | 2 | 10.5 | 1 | #5: 21 | 2´- 1´
| VIGA | 2 | 5 | 1 | #5: 10 | 2´- 1´
| FLEJES | 118 | 1.25 | 1 | #3: 147.5
| TOTAL ML |  |  |  | 147.5 | 0 | 48 | 0 | 49 | 0
| PESO UNITARO |  |  |  | 0.56 | 0.994 | 1.552 | 2.235 | 3.042 | 3.973
| PESO TOTAL |  |  |  | 82.6 | 0 | 74.496 | 0 | 149.058 | 0 | 306.154
| P E6 DE E11 | 2016-09-01 | VL-08 |  | #3: Kg; #4: 1; #5: 343.985
| TIPO | CANTIDAD | LONGITUD | # VIGAS | #3 | #4 | #5 | #6 | #7 | #8 | EJES
| VIGA | 2 | 6 | 1 | #7: 12 | 3´-2´
| VIGA | 2 | 8.5 | 1 | #6: 17 | 3´-2´
| VIGA | 2 | 11 | 1 | #8: 22 | 2´- 1´
| VIGA | 2 | 7.5 | 1 | #6: 15 | 2´- 1´
| VIGA | 2 | 10.5 | 1 | #6: 21 | 2´- 1´
| VIGA | 2 | 5 | 1 | #5: 10 | 2´- 1´
| FLEJES | 123 | 1.25 | 1 | #3: 153.75
| TOTAL ML |  |  |  | 153.75 | 0 | 10 | 53 | 12 | 22
| PESO UNITARO |  |  |  | 0.56 | 0.994 | 1.552 | 2.235 | 3.042 | 3.973
| PESO TOTAL |  |  |  | 86.1 | 0 | 15.52 | 118.455 | 36.504 | 87.406 | 343.985
| P E6 DE E11 | 2016-09-01 | VL-09 |  | #3: Kg; #4: 1; #5: 303.112
| TIPO | CANTIDAD | LONGITUD | # VIGAS | #3 | #4 | #5 | #6 | #7 | #8 | EJES
| VIGA | 2 | 7.5 | 1 | #7: 15 | 1´- 2´
| VIGA | 2 | 4.5 | 1 | #5: 9 | 1´- 2´
| VIGA | 2 | 10 | 1 | #5: 20 | 1´- 2´
| VIGA | 2 | 10 | 1 | #7: 20 | 1´- 2´
| VIGA | 2 | 6.5 | 1 | #7: 13 | 2´- 3´
| VIGA | 2 | 9.5 | 1 | #5: 19 | 2´- 3´
| FLEJES | 118 | 1.25 | 1 | #3: 147.5
| TOTAL ML |  |  |  | 147.5 | 0 | 48 | 0 | 48 | 0
| PESO UNITARO |  |  |  | 0.56 | 0.994 | 1.552 | 2.235 | 3.042 | 3.973
| PESO TOTAL |  |  |  | 82.6 | 0 | 74.496 | 0 | 146.016 | 0 | 303.112
| P E6 DE E11 | 2016-09-01 | VL-10 |  | #3: Kg; #4: 1; #5: 328.177
| TIPO | CANTIDAD | LONGITUD | # VIGAS | #3 | #4 | #5 | #6 | #7 | #8 | EJES
| VIGA | 2 | 7.5 | 1 | #7: 15 | 1´- 2´
| VIGA | 2 | 4 | 1 | #6: 8 | 1´- 2´
| VIGA | 2 | 10.5 | 1 | #6: 21 | 1´- 2´
| VIGA | 2 | 10.5 | 1 | #7: 21 | 1´- 2´
| VIGA | 2 | 6 | 1 | #6: 12 | 2´- 3´
| VIGA | 2 | 9 | 1 | #6: 18 | 2´- 3´
| FLEJES | 124 | 1.25 | 1 | #3: 155
| TOTAL ML |  |  |  | 155 | 0 | 0 | 59 | 36 | 0
| PESO UNITARO |  |  |  | 0.56 | 0.994 | 1.552 | 2.235 | 3.042 | 3.973
| PESO TOTAL |  |  |  | 86.8 | 0 | 0 | 131.865 | 109.512 | 0 | 328.177
| P E10 DE E11 | 2016-09-01 | PLACA RAMPA |  | #3: Kg; #4: 1; #5: 1091.776
ACERO | TIPO | CANTIDAD | LONGITUD | # PLACA | #3 | #4 | #5 | #6 | #7 | #8 | EJES
PLACAS RAMPA | TRAM0 1 y3 | 86 | 2.4 |  | #3: 206.4
| TRAM0 1 y3 | 16 | 6.8 |  | #3: 108.8
| TRAM0 1 y3 | 86 | 2.4 |  | #3: 206.4
| TRAM0 1 y3 | 16 | 1.1 |  | #3: 17.6
| TRAM0 1 y3 | 90 | 3.4 |  | #3: 306
| DESCANSO 1y2 | 32 | 2.1 |  | #3: 67.2
| DESCANSO 1y2 | 32 | 6 |  | #3: 192
| TRAM0 2y4 | 90 | 3.4 |  | #3: 306
| TRAM0 2y4 | 16 | 1.1 |  | #3: 17.6
| TRAM0 2y4 | 86 | 2.4 |  | #3: 206.4
| TRAM0 2y4 | 16 | 6.8 |  | #3: 108.8
| TRAM0 2y4 | 86 | 2.4 |  | #3: 206.4
| TOTAL ML |  |  |  | 1949.6 | 0 | 0 | 0 | 0 | 0
| PESO UNITARO |  |  |  | 0.56 | 0.994 | 1.552 | 2.235 | 3.042 | 3.973
| PESO TOTAL |  |  |  | 1091.776 | 0 | 0 | 0 | 0 | 0 | 1091.776
| P E9 DE E11 | 2016-09-01 | E´- 1´ |  | #3: Kg; #4: 1; #5: 1697.8129
COLUMNAS RAMPA
| TIPO | CANTIDAD | LONGITUD | # COLUMNAS | #3 | #4 | #5 | #6 | #7 | #8 | EJES
| COLUMNA | 14 | 5.5 | 1 | #7: 77
| COLUMNA | 14 | 3 | 1 | #8: 42
| COLUMNA | 14 | 6 | 1 | #8: 84
| COLUMNA | 14 | 3.5 | 1 | #7: 49
| FLEJES | 83 | 3.15 | 1 | #4: 261.45
| FLEJES | 581 | 0.91 | 1 | #3: 528.71
| FLEJES | 415 | 1.11 | 1 | #3: 460.65
| TOTAL ML |  |  |  | 989.36 | 261.45 | 0 | 0 | 126 | 126
| PESO UNITARO |  |  |  | 0.56 | 0.994 | 1.552 | 2.235 | 3.042 | 3.973
| PESO TOTAL |  |  |  | 554.0416 | 259.8813 | 0 | 0 | 383.292 | 500.598 | 1697.8129
| P E9 DE E11 | 2016-09-01 | E´- 2´ |  | #3: Kg; #4: 1; #5: 1892.65
| TIPO | CANTIDAD | LONGITUD | # COLUMNAS | #3 | #4 | #5 | #6 | #7 | #8 | EJES
| COLUMNA | 16 | 3.5 | 1 | #7: 56
| COLUMNA | 16 | 7 | 1 | #7: 112
| COLUMNA | 16 | 5.5 | 1 | #7: 88
| COLUMNA | 16 | 2 | 1 | #7: 32
| FLEJES | 92 | 3.15 | 1 | #4: 289.8
| FLEJES | 1288 | 1.01 | 1 | #3: 1300.88
| FLEJES |  |  |  | #3: 0
| TOTAL ML |  |  |  | 1300.88 | 289.8 | 0 | 0 | 288 | 0
| PESO UNITARO |  |  |  | 0.56 | 0.994 | 1.552 | 2.235 | 3.042 | 3.973
| PESO TOTAL |  |  |  | 728.4928 | 288.0612 | 0 | 0 | 876.096 | 0 | 1892.65
| P E9 DE E11 | 2016-09-01 | E´- 3´ |  | #3: Kg; #4: 1; #5: 2075.717
| TIPO | CANTIDAD | LONGITUD | # COLUMNAS | #3 | #4 | #5 | #6 | #7 | #8 | EJES
| COLUMNA | 14 | 3 | 1 | #7: 42
| COLUMNA | 14 | 6 | 1 | #8: 84
| COLUMNA | 14 | 6.5 | 1 | #7: 91
| COLUMNA | 14 | 4.5 | 1 | #8: 63
| COLUMNA | 14 | 2.5 | 1 | #7: 35
| FLEJES | 100 | 3.15 | 1 | #4: 315
| FLEJES | 700 | 0.91 | 1 | #3: 637
| FLEJES | 500 | 1.11 | 1 | #3: 555
| TOTAL ML |  |  |  | 1192 | 315 | 0 | 0 | 168 | 147
| PESO UNITARO |  |  |  | 0.56 | 0.994 | 1.552 | 2.235 | 3.042 | 3.973
| PESO TOTAL |  |  |  | 667.52 | 313.11 | 0 | 0 | 511.056 | 584.031 | 2075.717
| PLACA MACIZA RAMAPA e= 0,10 m |  |  |  | #3: total 2 rampas
| area m2 | espesor | Concreto kg
| 197.34 | 0.1 | 19.734
VIGAS EDIFICIO
| P E6 DE E11 | 2016-09-01 | V-001 |  | Kg | 1 | 243.297 | 1
| TIPO | CANTIDAD | LONGITUD | # VIGAS | #3 | #4 | #5 | #6 | #7 | #8 | EJES
| VIGA | 2 | 5 | 1 | #5: 10 | A-B
| VIGA | 2 | 5 | 1 | #5: 10 | A-B
| VIGA | 2 | 3.5 | 1 | #4: 7 | A-B
| VIGA | 2 | 4.5 | 1 | #4: 9 | A-B
| VIGA | 2 | 5 | 1 | #4: 10 | A-B
| VIGA | 2 | 5 | 1 | #5: 10 | B-C
| VIGA | 2 | 6.5 | 1 | #5: 13 | B-C
| VIGA | 2 | 5.5 | 1 | #6: 11 | B-C
| VIGA | 2 | 6 | 1 | #4: 12 | B-C
| VIGA | 2 | 7 | 1 | #5: 14 | C-D
| VIGA | 1 | 6 | 1 | #6: 6 | C-D
| VIGA | 2 | 7.5 | 1 | #4: 15 | C-D
| VIGA | 1 | 3 | 1 | #5: 3 | C-D
| FLEJES | 85 | 1.25 | 1 | #3: 106.25
| TOTAL ML |  |  |  | 106.25 | 53 | 60 | 17 | 0 | 0
| PESO UNITARO |  |  |  | 0.56 | 0.994 | 1.552 | 2.235 | 3.042 | 3.973
| PESO TOTAL |  |  |  | 59.5 | 52.682 | 93.12 | 37.995 | 0 | 0 | 243.297
| P E6 DE E11 | 2016-09-01 | V-002 |  | Kg | 1 | 696.132 | 2
| TIPO | CANTIDAD | LONGITUD | # VIGAS | #3 | #4 | #5 | #6 | #7 | #8 | EJES
| VIGA | 4 | 7.5 | 1 | #5: 30 | A-B
| VIGA | 4 | 3.5 | 1 | #4: 14 | A-B
| VIGA | 4 | 9 | 1 | #4: 36 | A-B
| VIGA | 4 | 10.5 | 1 | #5: 42 | B-C
| VIGA | 4 | 10.5 | 1 | #4: 42 | B-C
| VIGA | 4 | 8.5 | 1 | #5: 34 | C-D
| VIGA | 4 | 7 | 1 | #4: 28 | C-D
| VIGA | 4 | 10 | 1 | #5: 40 | D-E
| VIGA | 4 | 10.5 | 1 | #4: 42 | E-D
| VIGA | 4 | 10 | 1 | #5: 40 | E-F
| VIGA | 4 | 4 | 1 | #5: 16 | E-F
| VIGA | 3 | 10 | 1 | #7: 30 | E-F
| FLEJES | 133 | 1.75 | 1 | #3: 232.75
| TOTAL ML |  |  |  | 232.75 | 162 | 202 | 0 | 30 | 0
| PESO UNITARO |  |  |  | 0.56 | 0.994 | 1.552 | 2.235 | 3.042 | 3.973
| PESO TOTAL |  |  |  | 130.34 | 161.028 | 313.504 | 0 | 91.26 | 0 | 696.132
| P E6 DE E11 | 2016-09-01 | V-002A |  | Kg | 1 | 79.4064 | 2
| TIPO | CANTIDAD | LONGITUD | # VIGAS | #3 | #4 | #5 | #6 | #7 | #8 | EJES
| VIGA | 4 | 6.5 | 1 | #5: 26 | F-G
| VIGA | 4 | 6.4 | 1 | #4: 25.6 | F-G
| FLEJES | 18 | 1.35 | 1 | #3: 24.3
| TOTAL ML |  |  |  | 24.3 | 25.6 | 26 | 0 | 0 | 0
| PESO UNITARO |  |  |  | 0.56 | 0.994 | 1.552 | 2.235 | 3.042 | 3.973
| PESO TOTAL |  |  |  | 13.608 | 25.4464 | 40.352 | 0 | 0 | 0 | 79.4064
| P E6 DE E11 | 2016-09-01 | V-002B |  | Kg | 1 | 148.504 | 2
| TIPO | CANTIDAD | LONGITUD | # VIGAS | #3 | #4 | #5 | #6 | #7 | #8 | EJES
| VIGA | 4 | 3 | 1 | #5: 12 | G-H
| VIGA | 4 | 8.5 | 1 | #5: 34 | G-H
| VIGA | 4 | 8 | 1 | #4: 32 | G-H
| VIGA | 4 | 4 | 1 | #4: 16 | G-H
| FLEJES | 30 | 1.75 | 1 | #3: 52.5
| TOTAL ML |  |  |  | 52.5 | 48 | 46 | 0 | 0 | 0
| PESO UNITARO |  |  |  | 0.56 | 0.994 | 1.552 | 2.235 | 3.042 | 3.973
| PESO TOTAL |  |  |  | 29.4 | 47.712 | 71.392 | 0 | 0 | 0 | 148.504
| P E6 DE E11 | 2016-09-01 | V-003 |  | Kg | 1 | 63.9648 | 1 |  | ESCALERA
| TIPO | CANTIDAD | LONGITUD | # VIGAS | #3 | #4 | #5 | #6 | #7 | #8 | EJES
| VIGA | 3 | 6.5 | 1 | #5: 19.5 | F-G
| VIGA | 3 | 6.4 | 1 | #4: 19.2 | F-G
| FLEJES | 18 | 1.45 | 1 | #3: 26.1
| TOTAL ML |  |  |  | 26.1 | 19.2 | 19.5 | 0 | 0 | 0
| PESO UNITARO |  |  |  | 0.56 | 0.994 | 1.552 | 2.235 | 3.042 | 3.973
| PESO TOTAL |  |  |  | 14.616 | 19.0848 | 30.264 | 0 | 0 | 0 | 63.9648
| P E6 DE E11 | 2016-09-01 | V-004 |  | Kg | 1 | 76.312 | 1
| TIPO | CANTIDAD | LONGITUD | # VIGAS | #3 | #4 | #5 | #6 | #7 | #8 | EJES
| VIGA | 2 | 3 | 1 | #5: 6 | 2, 1
| VIGA | 2 | 8 | 1 | #5: 16 | 2, 1
| VIGA | 2 | 6.5 | 1 | #4: 13 | 2, 1
| VIGA | 2 | 4.5 | 1 | #4: 9 | 2, 1
| FLEJES | 29 | 1.25 | 1 | #3: 36.25
| TOTAL ML |  |  |  | 36.25 | 22 | 22 | 0 | 0 | 0
| PESO UNITARO |  |  |  | 0.56 | 0.994 | 1.552 | 2.235 | 3.042 | 3.973
| PESO TOTAL |  |  |  | 20.3 | 21.868 | 34.144 | 0 | 0 | 0 | 76.312
| P E6 DE E11 | 2016-09-01 | V-005 |  | Kg | 1 | 146.516 | 4
| TIPO | CANTIDAD | LONGITUD | # VIGAS | #3 | #4 | #5 | #6 | #7 | #8 | EJES
| VIGA | 4 | 3.5 | 1 | #5: 14 | 2, 1
| VIGA | 4 | 8 | 1 | #5: 32 | 2, 1
| VIGA | 4 | 6.5 | 1 | #4: 26 | 2, 1
| VIGA | 4 | 5 | 1 | #4: 20 | 2, 1
| FLEJES | 30 | 1.75 | 1 | #3: 52.5
| TOTAL ML |  |  |  | 52.5 | 46 | 46 | 0 | 0 | 0
| PESO UNITARO |  |  |  | 0.56 | 0.994 | 1.552 | 2.235 | 3.042 | 3.973
| PESO TOTAL |  |  |  | 29.4 | 45.724 | 71.392 | 0 | 0 | 0 | 146.516
| P E6 DE E11 | 2016-09-01 | V-006 |  | Kg | 1 | 146.516 | 1
| TIPO | CANTIDAD | LONGITUD | # VIGAS | #3 | #4 | #5 | #6 | #7 | #8 | EJES
| VIGA | 4 | 3.5 | 1 | #5: 14 | 2, 1
| VIGA | 4 | 8 | 1 | #5: 32 | 2, 1
| VIGA | 4 | 6.5 | 1 | #4: 26 | 2, 1
| VIGA | 4 | 5 | 1 | #4: 20 | 2, 1
| FLEJES | 30 | 1.75 | 1 | #3: 52.5
| TOTAL ML |  |  |  | 52.5 | 46 | 46 | 0 | 0 | 0
| PESO UNITARO |  |  |  | 0.56 | 0.994 | 1.552 | 2.235 | 3.042 | 3.973
| PESO TOTAL |  |  |  | 29.4 | 45.724 | 71.392 | 0 | 0 | 0 | 146.516
| P E6 DE E11 | 2016-09-01 | V-007 |  | Kg | 1 | 151.608 | 3
| TIPO | CANTIDAD | LONGITUD | # VIGAS | #3 | #4 | #5 | #6 | #7 | #8 | EJES
| VIGA | 4 | 3.5 | 1 | #5: 14 | 2, 1
| VIGA | 4 | 8.5 | 1 | #5: 34 | 2, 1
| VIGA | 4 | 6.5 | 1 | #4: 26 | 2, 1
| VIGA | 4 | 5.5 | 1 | #4: 22 | 2, 1
| FLEJES | 30 | 1.75 | 1 | #3: 52.5
| TOTAL ML |  |  |  | 52.5 | 48 | 48 | 0 | 0 | 0
| PESO UNITARO |  |  |  | 0.56 | 0.994 | 1.552 | 2.235 | 3.042 | 3.973
| PESO TOTAL |  |  |  | 29.4 | 47.712 | 74.496 | 0 | 0 | 0 | 151.608
| P E6 DE E11 | 2016-09-01 | V-008 |  | Kg | 1 | 20.9956 | 1
| TIPO | CANTIDAD | LONGITUD | # VIGAS | #3 | #4 | #5 | #6 | #7 | #8 | EJES
| VIGA | 2 | 3.2 | 1 | #5: 6.4 | 2
| VIGA | 2 | 3.1 | 1 | #4: 6.2 | 2
| FLEJES | 7 | 1.25 | 1 | #3: 8.75 | 2
| TOTAL ML |  |  |  | 8.75 | 6.2 | 6.4 | 0 | 0 | 0
| PESO UNITARO |  |  |  | 0.56 | 0.994 | 1.552 | 2.235 | 3.042 | 3.973
| PESO TOTAL |  |  |  | 4.9 | 6.1628 | 9.9328 | 0 | 0 | 0 | 20.9956
| P E6 DE E11 | 2016-09-01 | V-009 |  | Kg | 1 | 99.984 | 1
| TIPO | CANTIDAD | LONGITUD | # VIGAS | #3 | #4 | #5 | #6 | #7 | #8 | EJES
| VIGA | 2 | 6 | 1 | #5: 12 | 2, 1
| VIGA | 2 | 3 | 1 | #5: 6 | 2, 1
| VIGA | 1 | 7 | 1 | #5: 7 | 2, 1
| VIGA | 1 | 2 | 1 | #5: 2 | 2, 1
| FLEJES | 22 | 1.25 | 1 | #3: 27.5; #5: 27.5
| TOTAL ML |  |  |  | 27.5 | 0 | 54.5 | 0 | 0 | 0
| PESO UNITARO |  |  |  | 0.56 | 0.994 | 1.552 | 2.235 | 3.042 | 3.973
| PESO TOTAL |  |  |  | 15.4 | 0 | 84.584 | 0 | 0 | 0 | 99.984
| P E7 DE E11 | 2016-09-01 | V-101 |  | #3: Kg; #4: 1; #5: 782.64
| TIPO | CANTIDAD | LONGITUD | # VIGAS | #3 | #4 | #5 | #6 | #7 | #8 | EJES
| VIGA | 2 | 5 | 1 | #6: 10 | A-B
| VIGA | 2 | 4.5 | 1 | #4: 9 | A-B
| VIGA | 2 | 3.5 | 1 | #5: 7 | A-B
| VIGA | 2 | 4.5 | 1 | #5: 9 | A-B
| VIGA | 2 | 5 | 1 | #5: 10 | A-B
| VIGA | 2 | 5.5 | 1 | #7: 11 | B-C
| VIGA | 2 | 5.5 | 1 | #4: 11 | B-C
| VIGA | 2 | 5.5 | 1 | #7: 11 | B-C
| VIGA | 2 | 6 | 1 | #6: 12 | B-C
| VIGA | 2 | 6 | 1 | #6: 12 | B-C
| VIGA | 2 | 3.5 | 1 | #4: 7 | C-D
| VIGA | 2 | 5.5 | 1 | #5: 11 | C-D
| VIGA | 2 | 5 | 1 | #7: 10 | D-E
| VIGA | 2 | 6 | 1 | #4: 12 | D-E
| VIGA | 2 | 6 | 1 | #5: 12 | D-E
| VIGA | 2 | 6 | 1 | #6: 12 | D-E
| VIGA | 2 | 6 | 1 | #8: 12 | E-F
| VIGA | 2 | 6 | 1 | #4: 12 | E-F
| VIGA | 2 | 6 | 1 | #6: 12 | E-F
| VIGA | 2 | 5.5 | 1 | #6: 11 | E-F
| VIGA | 2 | 6 | 1 | #7: 12 | F-G
| VIGA | 2 | 5.5 | 1 | #6: 11 | F-G
| VIGA | 2 | 6.5 | 1 | #5: 13 | F-G
| VIGA | 2 | 5 | 1 | #4: 10 | G-H
| VIGA | 2 | 5 | 1 | #6: 10 | G-H
| VIGA | 2 | 5.5 | 1 | #5: 11 | G-H
| VIGA | 2 | 5.5 | 1 | #5: 11 | G-H
| VIGA | 2 | 3.5 | 1 | #5: 7 | G-H
| FLEJES | 283 | 1.25 | 1 | #3: 353.75
| TOTAL ML |  |  |  | 353.75 | 61 | 91 | 90 | 44 | 12
| PESO UNITARO |  |  |  | 0.56 | 0.994 | 1.552 | 2.235 | 3.042 | 3.973
| PESO TOTAL |  |  |  | 198.1 | 60.634 | 141.232 | 201.15 | 133.848 | 47.676 | 782.64
| P E7 DE E11 | 2016-09-01 | V-102 |  | #3: Kg; #4: 1; #5: 5551.2172
| TIPO | CANTIDAD | LONGITUD | # VIGAS | #3 | #4 | #5 | #6 | #7 | #8 | EJES
| VIGA | 2 | 4.5 | 1 | #8: 9 | A-B
|  | 3 | 5 | 1 | #8: 15 | A-B
|  | 1 | 5 | 1 | #8: 5 | A-B
| VIGA | 2 | 6.5 | 1 | #8: 13 | A-B
| VIGA | 2 | 9 | 1 | #8: 18 | A-B
| VIGA | 1 | 9.5 | 1 | #8: 9.5 | A-B
| VIGA | 1 | 4.5 | 1 | #6: 4.5 | A-B
| VIGA | 3 | 5 | 1 | #8: 15 | B-C
| VIGA | 3 | 4.5 | 1 | #8: 13.5 | B-C
| VIGA | 1 | 6 | 1 | #8: 6 | B-C
| VIGA | 1 | 5.5 | 1 | #8: 5.5 | B-C
| VIGA | 2 | 10.5 | 1 | #8: 21 | B-C
| VIGA | 2 | 9 | 1 | #8: 18 | B-C
| VIGA | 2 | 10.5 | 1 | #8: 21 | B-C
| VIGA | 1 | 11 | 1 | #8: 11 | B-C
| VIGA | 2 | 10.5 | 1 | #7: 21 | B-C
| VIGA | 3 | 4.5 | 1 | #8: 13.5 | C-D
| VIGA | 2 | 7.5 | 1 | #8: 15 | C-D
| VIGA | 1 | 7.5 | 1 | #8: 7.5 | C-D
| VIGA | 2 | 7.5 | 1 | #7: 15 | C-D
| VIGA | 1 | 5 | 1 | #8: 5 | D-E
| VIGA | 3 | 6 | 1 | #8: 18 | D-E
| VIGA | 2 | 9 | 1 | #8: 18 | D-E
| VIGA | 2 | 11 | 1 | #8: 22 | D-E
| VIGA | 1 | 10.5 | 1 | #8: 10.5 | D-E
| VIGA | 2 | 11 | 1 | #7: 22 | D-E
| VIGA | 1 | 7 | 1 | #8: 7 | E-F
| VIGA | 3 | 4 | 1 | #8: 12 | E-F
| VIGA | 1 | 4.5 | 1 | #8: 4.5 | E-F
| VIGA | 2 | 11 | 1 | #8: 22 | E-F
| VIGA | 2 | 8.5 | 1 | #8: 17 | E-F
| VIGA | 2 | 10.5 | 1 | #8: 21 | E-F
| VIGA | 1 | 11 | 1 | #8: 11 | E-F
| VIGA | 2 | 3 | 1 | #7: 6 | E-F
| VIGA | 2 | 10.5 | 1 | #8: 21 | E-F
| VIGA | 1 | 6.7 | 1 | #8: 6.7 | F-G
| VIGA | 2 | 7 | 1 | #8: 14 | F-G
| VIGA | 1 | 7 | 1 | #8: 7 | F-G
| VIGA | 1 | 6.5 | 1 | #6: 6.5 | F-G
| VIGA | 2 | 4.5 | 1 | #7: 9 | G-H
| VIGA | 2 | 4.5 | 1 | #8: 9 | G-H
| VIGA | 1 | 5 | 1 | #8: 5 | G-H
| VIGA | 1 | 5 | 1 | #7: 5 | G-H
| VIGA | 2 | 8.5 | 1 | #8: 17 | G-H
| VIGA | 2 | 6.5 | 1 | #8: 13 | G-H
| VIGA | 2 | 8.5 | 1 | #8: 17 | G-H
| VIGA | 2 | 8.5 | 1 | #7: 17 | G-H
| VIGA | 1 | 8.5 | 1 | #8: 8.5 | G-H
| FLEJES | 407 | 1.55 | 1 | #3: 630.85; #8: 630.85
| FLEJES | 48 | 1.75 | 1 | #3: 84; #8: 84
| TOTAL ML |  |  |  | 714.85 | 0 | 0 | 11 | 95 | 1217.55
| PESO UNITARO |  |  |  | 0.56 | 0.994 | 1.552 | 2.235 | 3.042 | 3.973
| PESO TOTAL |  |  |  | 400.316 | 0 | 0 | 24.585 | 288.99 | 4837.3261 | 5551.2172
| P E7 DE E11 | 2016-09-01 | V-103 |  | #3: Kg; #4: 1; #5: 939.422
| TIPO | CANTIDAD | LONGITUD | # VIGAS | #3 | #4 | #5 | #6 | #7 | #8 | EJES
| VIGA | 2 | 6.5 | 1 | #8: 13 | A-B
| VIGA | 2 | 5 | 1 | #7: 10 | A-B
| VIGA | 1 | 9.5 | 1 | #5: 9.5 | A-B
| VIGA | 2 | 9 | 1 | #6: 18 | A-B
| VIGA | 2 | 3.5 | 1 | #5: 7 | A-B
| VIGA | 2 | 4.5 | 1 | #7: 9 | B-C
| VIGA | 2 | 10 | 1 | #7: 20 | B-C
| VIGA | 2 | 9.5 | 1 | #6: 19 | B-C
| VIGA | 1 | 11 | 1 | #5: 11 | B-C
| VIGA | 2 | 11 | 1 | #6: 22 | B-C
| VIGA | 2 | 4 | 1 | #6: 8 | C-D
| VIGA | 1 | 8 | 1 | #8: 8 | C-D
| VIGA | 2 | 7.5 | 1 | #5: 15 | C-D
| VIGA | 2 | 5.5 | 1 | #8: 11 | D-E
| VIGA | 2 | 9 | 1 | #7: 18 | D-E
| VIGA | 1 | 10.5 | 1 | #7: 10.5 | D-E
| VIGA | 1 | 10.5 | 1 | #8: 10.5 | D-E
| VIGA | 2 | 11 | 1 | #7: 22 | E-F
| VIGA | 2 | 3.5 | 1 | #6: 7 | E-F
| VIGA | 2 | 5.5 | 1 | #6: 11 | E-F
| VIGA | 1 | 10.5 | 1 | #8: 10.5 | E-F
| VIGA | 1 | 3 | 1 | #6: 3 | E-F
| VIGA | 1 | 10 | 1 | #8: 10 | E-F
| FLEJES | 204 | 1.35 | 1 | #3: 275.4
| TOTAL ML |  |  |  | 275.4 | 0 | 42.5 | 88 | 89.5 | 63
| PESO UNITARO |  |  |  | 0.56 | 0.994 | 1.552 | 2.235 | 3.042 | 3.973
| PESO TOTAL |  |  |  | 154.224 | 0 | 65.96 | 196.68 | 272.259 | 250.299 | 939.422
| P E7 DE E11 | 2016-09-01 | V-103A |  | #3: Kg; #4: 1; #5: 200.579
| TIPO | CANTIDAD | LONGITUD | # VIGAS | #3 | #4 | #5 | #6 | #7 | #8 | EJES
| VIGA | 2 | 5.5 | 1 | #7: 11 | G-H
| VIGA | 2 | 6.5 | 1 | #8: 13 | G-H
| VIGA | 2 | 8 | 1 | #8: 16 | G-H
| VIGA | 2 | 4 | 1 | #6: 8 | G-H
| FLEJES | 45 | 1.35 | 1 | #3: 60.75
| TOTAL ML |  |  |  | 60.75 | 0 | 0 | 8 | 11 | 29
| PESO UNITARO |  |  |  | 0.56 | 0.994 | 1.552 | 2.235 | 3.042 | 3.973
| PESO TOTAL |  |  |  | 34.02 | 0 | 0 | 17.88 | 33.462 | 115.217 | 200.579
| P E7 DE E11 | 2016-09-01 | V-104 |  | #3: Kg; #4: 1; #5: 61.6235
| TIPO | CANTIDAD | LONGITUD | # VIGAS | #3 | #4 | #5 | #6 | #7 | #8 | EJES
| VIGA | 2 | 3.5 | 1 | #6: 7 | F-G
| VIGA | 2 | 4 | 1 | #5: 8 | F-G
| VIGA | 1 | 2.5 | 1 | #6: 2.5 | F-G
| VIGA | 1 | 5 | 1 | #6: 5 | F-G
| FLEJES | 24 | 1.25 | 1 | #3: 30
| TOTAL ML |  |  |  | 30 | 0 | 8 | 14.5 | 0 | 0
| PESO UNITARO |  |  |  | 0.56 | 0.994 | 1.552 | 2.235 | 3.042 | 3.973
| PESO TOTAL |  |  |  | 16.8 | 0 | 12.416 | 32.4075 | 0 | 0 | 61.6235
| P E7 DE E11 | 2016-09-01 | V-105 |  | #3: Kg; #4: 1; #5: 4694.7593
| TIPO | CANTIDAD | LONGITUD | # VIGAS | #3 | #4 | #5 | #6 | #7 | #8 | EJES
| VIGA | 2 | 4.5 | 1 | #7: 9 | A-B
| VIGA | 1 | 5 | 1 | #7: 5 | A-B
| VIGA | 2 | 6.5 | 1 | #7: 13 | A-B
| VIGA | 2 | 9 | 1 | #6: 18 | A-B
| VIGA | 1 | 4.5 | 1 | #7: 4.5 | A-B
| VIGA | 1 | 9.5 | 1 | #7: 9.5 | A-B
| VIGA | 3 | 5 | 1 | #7: 15 | A-B
| VIGA | 3 | 4.5 | 1 | #7: 13.5 | B-C
| VIGA | 1 | 6 | 1 | #7: 6 | B-C
| VIGA | 2 | 10.5 | 1 | #7: 21 | B-C
| VIGA | 2 | 9 | 1 | #7: 18 | B-C
| VIGA | 2 | 10.5 | 1 | #7: 21 | B-C
| VIGA | 1 | 11 | 1 | #8: 11 | B-C
| VIGA | 1 | 5.5 | 1 | #8: 5.5 | C-D
| VIGA | 2 | 7.5 | 1 | #7: 15 | C-D
| VIGA | 1 | 7.5 | 1 | #7: 7.5 | C-D
| VIGA | 3 | 4.5 | 1 | #7: 13.5 | D-E
| VIGA | 3 | 5 | 1 | #7: 15 | D-E
| VIGA | 1 | 5 | 1 | #8: 5 | D-E
| VIGA | 2 | 9 | 1 | #7: 18 | D-E
| VIGA | 2 | 11 | 1 | #7: 22 | D-E
| VIGA | 1 | 10.5 | 1 | #8: 10.5 | D-E
| VIGA | 3 | 4 | 1 | #7: 12 | E-F
| VIGA | 1 | 7 | 1 | #7: 7 | E-F
| VIGA | 1 | 5 | 1 | #7: 5 | E-F
| VIGA | 2 | 11 | 1 | #8: 22 | E-F
| VIGA | 2 | 8.5 | 1 | #7: 17 | E-F
| VIGA | 2 | 10.5 | 1 | #8: 21 | E-F
| VIGA | 1 | 11 | 1 | #7: 11 | E-F
| VIGA | 2 | 7 | 1 | #7: 14 | F-G
| VIGA | 1 | 7 | 1 | #7: 7 | F-G
| VIGA | 2 | 3.5 | 1 | #6: 7 | G-H
| VIGA | 2 | 4 | 1 | #7: 8 | G-H
| VIGA | 1 | 5 | 1 | #7: 5 | G-H
| VIGA | 1 | 4.5 | 1 | #7: 4.5 | G-H
| VIGA | 2 | 8.5 | 1 | #7: 17 | G-H
| VIGA | 2 | 6.5 | 1 | #7: 13 | G-H
| VIGA | 2 | 8.5 | 1 | #6: 17 | G-H
| VIGA | 2 | 5.5 | 1 | #6: 11 | G-H
| VIGA | 1 | 8.5 | 1 | #7: 8.5 | G-H
| FLEJES | 455 | 1.55 | 1 | #3: 705.25; #8: 705.25
| TOTAL ML |  |  |  | 705.25 | 0 | 0 | 53 | 355.5 | 780.25
| PESO UNITARO |  |  |  | 0.56 | 0.994 | 1.552 | 2.235 | 3.042 | 3.973
| PESO TOTAL |  |  |  | 394.94 | 0 | 0 | 118.455 | 1081.431 | 3099.9333 | 4694.7593
| P E7 DE E11 | 2016-09-01 | V-106 |  | #3: Kg; #4: 1; #5: 75.8728
| TIPO | CANTIDAD | LONGITUD | # VIGAS | #3 | #4 | #5 | #6 | #7 | #8 | EJES
| VIGA | 1 | 4.6 | 1 | #6: 4.6 | 2, 1
| VIGA | 1 | 6.6 | 1 | #8: 6.6 | 2, 1
| VIGA | 1 | 6 | 1 | #6: 6 | 2, 1
| VIGA | 1 | 5 | 1 | #5: 5 | 2, 1
| FLEJES | 26 | 1.25 | 1 | #3: 32.5
| TOTAL ML |  |  |  | 32.5 | 0 | 5 | 10.6 | 0 | 6.6
| PESO UNITARO |  |  |  | 0.56 | 0.994 | 1.552 | 2.235 | 3.042 | 3.973
| PESO TOTAL |  |  |  | 18.2 | 0 | 7.76 | 23.691 | 0 | 26.2218 | 75.8728
| P E7 DE E11 | 2016-09-01 | V-107 |  | #3: Kg; #4: 1; #5: 407.978
| TIPO | CANTIDAD | LONGITUD | # VIGAS | #3 | #4 | #5 | #6 | #7 | #8 | EJES
| VIGA | 2 | 3 | 1 | #7: 6 | 2, 1
| VIGA | 2 | 5 | 1 | #8: 10 | 2, 1
| VIGA | 2 | 3 | 1 | #6: 6 | 2, 1
| VIGA | 2 | 5.5 | 1 | #8: 11 | 2, 1
| VIGA | 2 | 4.5 | 1 | #6: 9 | 2, 1
| VIGA | 2 | 7 | 1 | #8: 14 | 2, 1
| VIGA | 2 | 8 | 1 | #6: 16 | 2, 1
| VIGA | 2 | 3.5 | 1 | #5: 7 | 2, 1
| VIGA | 2 | 8 | 1 | #6: 16 | 2, 1
| VIGA | 2 | 5.5 | 1 | #7: 11 | 2, 1
| VIGA | 2 | 6 | 1 | #6: 12 | 2, 1
| FLEJES | 76 | 1.75 | 1 | #3: 133
| TOTAL ML |  |  |  | 133 | 0 | 7 | 59 | 17 | 35
| PESO UNITARO |  |  |  | 0.56 | 0.994 | 1.552 | 2.235 | 3.042 | 3.973
| PESO TOTAL |  |  |  | 74.48 | 0 | 10.864 | 131.865 | 51.714 | 139.055 | 407.978
| P E7 DE E11 | 2016-09-01 | V-108 |  | #3: Kg; #4: 1; #5: 122.66
| TIPO | CANTIDAD | LONGITUD | # VIGAS | #3 | #4 | #5 | #6 | #7 | #8 | EJES
| VIGA | 2 | 2.5 | 1 | #5: 5 | 2, 1
| VIGA | 2 | 4.5 | 1 | #5: 9 | 2, 1
| VIGA | 2 | 5 | 1 | #7: 10 | 2, 1
| VIGA | 2 | 3.5 | 1 | #5: 7 | 2, 1
| VIGA | 2 | 4.5 | 1 | #5: 9 | 2, 1
| VIGA | 2 | 4 | 1 | #5: 8 | 2, 1
| FLEJES | 44 | 1.35 | 1 | #3: 59.4
| TOTAL ML |  |  |  | 59.4 | 0 | 38 | 0 | 10 | 0
| PESO UNITARO |  |  |  | 0.56 | 0.994 | 1.552 | 2.235 | 3.042 | 3.973
| PESO TOTAL |  |  |  | 33.264 | 0 | 58.976 | 0 | 30.42 | 0 | 122.66
| P E7 DE E11 | 2016-09-01 | V-109 |  | #3: Kg; #4: 1; #5: 494.078
| TIPO | CANTIDAD | LONGITUD | # VIGAS | #3 | #4 | #5 | #6 | #7 | #8 | EJES
| VIGA | 2 | 3 | 1 | #8: 6 | 2, 1
| VIGA | 4 | 5 | 1 | #7: 20 | 2, 1
| VIGA | 2 | 3 | 1 | #6: 6 | 2, 1
| VIGA | 2 | 5.5 | 1 | #8: 11 | 2, 1
| VIGA | 2 | 4.5 | 1 | #7: 9 | 2, 1
| VIGA | 2 | 7 | 1 | #8: 14 | 2, 1
| VIGA | 2 | 3.5 | 1 | #8: 7 | 2, 1
| VIGA | 2 | 8 | 1 | #8: 16 | 2, 1
| VIGA | 2 | 5.5 | 1 | #7: 11 | 2, 1
| VIGA | 2 | 6 | 1 | #7: 12 | 2, 1
| VIGA | 2 | 5.5 | 1 | #7: 11 | 2, 1
| FLEJES | 76 | 1.75 | 1 | #3: 133
| TOTAL ML |  |  |  | 133 | 0 | 0 | 6 | 63 | 54
| PESO UNITARO |  |  |  | 0.56 | 0.994 | 1.552 | 2.235 | 3.042 | 3.973
| PESO TOTAL |  |  |  | 74.48 | 0 | 0 | 13.41 | 191.646 | 214.542 | 494.078
| P E7 DE E11 | 2016-09-01 | V-110 |  | #3: Kg; #4: 1; #5: 133.588
| TIPO | CANTIDAD | LONGITUD | # VIGAS | #3 | #4 | #5 | #6 | #7 | #8 | EJES
| VIGA | 2 | 2.5 | 1 | #5: 5 | 2, 1
| VIGA | 2 | 4.5 | 1 | #5: 9 | 2, 1
| VIGA | 2 | 5 | 1 | #7: 10 | 2, 1
| VIGA | 2 | 3.5 | 1 | #6: 7 | 2, 1
| VIGA | 2 | 4.5 | 1 | #6: 9 | 2, 1
| VIGA | 2 | 4 | 1 | #5: 8 | 2, 1
| FLEJES | 44 | 1.35 | 1 | #3: 59.4
| TOTAL ML |  |  |  | 59.4 | 0 | 22 | 16 | 10 | 0
| PESO UNITARO |  |  |  | 0.56 | 0.994 | 1.552 | 2.235 | 3.042 | 3.973
| PESO TOTAL |  |  |  | 33.264 | 0 | 34.144 | 35.76 | 30.42 | 0 | 133.588
| P E7 DE E11 | 2016-09-01 | V-111 |  | #3: Kg; #4: 1; #5: 462.38
| TIPO | CANTIDAD | LONGITUD | # VIGAS | #3 | #4 | #5 | #6 | #7 | #8 | EJES
| VIGA | 2 | 3 | 1 | #8: 6 | 2, 1
| VIGA | 4 | 5 | 1 | #7: 20 | 2, 1
| VIGA | 2 | 3 | 1 | #6: 6 | 2, 1
| VIGA | 2 | 5.5 | 1 | #8: 11 | 2, 1
| VIGA | 2 | 4.5 | 1 | #7: 9 | 2, 1
| VIGA | 2 | 7 | 1 | #8: 14 | 2, 1
| VIGA | 2 | 3.5 | 1 | #7: 7 | 2, 1
| VIGA | 2 | 8 | 1 | #8: 16 | 2, 1
| VIGA | 2 | 5.5 | 1 | #8: 11 | 2, 1
| VIGA | 2 | 6 | 1 | #7: 12 | 2, 1
| FLEJES | 74 | 1.75 | 1 | #3: 129.5
| TOTAL ML |  |  |  | 129.5 | 0 | 0 | 6 | 48 | 58
| PESO UNITARO |  |  |  | 0.56 | 0.994 | 1.552 | 2.235 | 3.042 | 3.973
| PESO TOTAL |  |  |  | 72.52 | 0 | 0 | 13.41 | 146.016 | 230.434 | 462.38
| P E7 DE E11 | 2016-09-01 | V-112 |  | #3: Kg; #4: 1; #5: 122.66
| TIPO | CANTIDAD | LONGITUD | # VIGAS | #3 | #4 | #5 | #6 | #7 | #8 | EJES
| VIGA | 2 | 2.5 | 1 | #5: 5 | 2, 1
| VIGA | 2 | 4.5 | 1 | #5: 9 | 2, 1
| VIGA | 2 | 5 | 1 | #7: 10 | 2, 1
| VIGA | 2 | 3.5 | 1 | #5: 7 | 2, 1
| VIGA | 2 | 4.5 | 1 | #5: 9 | 2, 1
| VIGA | 2 | 4 | 1 | #5: 8 | 2, 1
| FLEJES | 44 | 1.35 | 1 | #3: 59.4
| TOTAL ML |  |  |  | 59.4 | 0 | 38 | 0 | 10 | 0
| PESO UNITARO |  |  |  | 0.56 | 0.994 | 1.552 | 2.235 | 3.042 | 3.973
| PESO TOTAL |  |  |  | 33.264 | 0 | 58.976 | 0 | 30.42 | 0 | 122.66
| P E7 DE E11 | 2016-09-01 | V-113 |  | #3: Kg; #4: 1; #5: 463.127
| TIPO | CANTIDAD | LONGITUD | # VIGAS | #3 | #4 | #5 | #6 | #7 | #8 | EJES
| VIGA | 2 | 3 | 1 | #8: 6 | 2, 1
| VIGA | 4 | 5 | 1 | #7: 20 | 2, 1
| VIGA | 2 | 3 | 1 | #6: 6 | 2, 1
| VIGA | 2 | 5.5 | 1 | #7: 11 | 2, 1
| VIGA | 2 | 5 | 1 | #7: 10 | 2, 1
| VIGA | 2 | 7 | 1 | #8: 14 | 2, 1
| VIGA | 2 | 3.5 | 1 | #7: 7 | 2, 1
| VIGA | 2 | 8.5 | 1 | #8: 17 | 2, 1
| VIGA | 2 | 6 | 1 | #8: 12 | 2, 1
| VIGA | 2 | 6 | 1 | #7: 12 | 2, 1
| FLEJES | 74 | 1.75 | 1 | #3: 129.5
| TOTAL ML |  |  |  | 129.5 | 0 | 0 | 6 | 60 | 49
| PESO UNITARO |  |  |  | 0.56 | 0.994 | 1.552 | 2.235 | 3.042 | 3.973
| PESO TOTAL |  |  |  | 72.52 | 0 | 0 | 13.41 | 182.52 | 194.677 | 463.127
| P E7 DE E11 | 2016-09-01 | V-114 |  | #3: Kg; #4: 1; #5: 133.588
| TIPO | CANTIDAD | LONGITUD | # VIGAS | #3 | #4 | #5 | #6 | #7 | #8 | EJES
| VIGA | 2 | 2.5 | 1 | #5: 5 | 2, 1
| VIGA | 2 | 4.5 | 1 | #5: 9 | 2, 1
| VIGA | 2 | 5 | 1 | #7: 10 | 2, 1
| VIGA | 2 | 4 | 1 | #5: 8 | 2, 1
| VIGA | 2 | 4.5 | 1 | #6: 9 | 2, 1
| VIGA | 2 | 3.5 | 1 | #6: 7 | 2, 1
| FLEJES | 44 | 1.35 | 1 | #3: 59.4
| TOTAL ML |  |  |  | 59.4 | 0 | 22 | 16 | 10 | 0
| PESO UNITARO |  |  |  | 0.56 | 0.994 | 1.552 | 2.235 | 3.042 | 3.973
| PESO TOTAL |  |  |  | 33.264 | 0 | 34.144 | 35.76 | 30.42 | 0 | 133.588
| P E7 DE E11 | 2016-09-01 | V-115 |  | #3: Kg; #4: 1; #5: 557.483
| TIPO | CANTIDAD | LONGITUD | # VIGAS | #3 | #4 | #5 | #6 | #7 | #8 | EJES
| VIGA | 4 | 3 | 1 | #7: 12 | 2, 1
| VIGA | 4 | 5.5 | 1 | #8: 22 | 2, 1
| VIGA | 2 | 3 | 1 | #6: 6 | 2, 1
| VIGA | 2 | 5.5 | 1 | #7: 11 | 2, 1
| VIGA | 2 | 4.5 | 1 | #7: 9 | 2, 1
| VIGA | 2 | 7.5 | 1 | #8: 15 | 2, 1
| VIGA | 2 | 3.5 | 1 | #8: 7 | 2, 1
| VIGA | 2 | 8.5 | 1 | #8: 17 | 2, 1
| VIGA | 2 | 6 | 1 | #7: 12 | 2, 1
| VIGA | 2 | 6 | 1 | #8: 12 | 2, 1
| VIGA | 2 | 6 | 1 | #8: 12 | 2, 2
| FLEJES | 74 | 1.75 | 1 | #3: 129.5
| TOTAL ML |  |  |  | 129.5 | 0 | 0 | 6 | 44 | 85
| PESO UNITARO |  |  |  | 0.56 | 0.994 | 1.552 | 2.235 | 3.042 | 3.973
| PESO TOTAL |  |  |  | 72.52 | 0 | 0 | 13.41 | 133.848 | 337.705 | 557.483
| P E7 DE E11 | 2016-09-01 | V-116 |  | #3: Kg; #4: 1; #5: 133.588
| TIPO | CANTIDAD | LONGITUD | # VIGAS | #3 | #4 | #5 | #6 | #7 | #8 | EJES
| VIGA | 2 | 2.5 | 1 | #5: 5 | 2, 1
| VIGA | 2 | 4.5 | 1 | #5: 9 | 2, 1
| VIGA | 2 | 5 | 1 | #7: 10 | 2, 1
| VIGA | 2 | 4 | 1 | #5: 8 | 2, 1
| VIGA | 2 | 4.5 | 1 | #6: 9 | 2, 1
| VIGA | 2 | 3.5 | 1 | #6: 7 | 2, 1
| FLEJES | 44 | 1.35 | 1 | #3: 59.4
| TOTAL ML |  |  |  | 59.4 | 0 | 22 | 16 | 10 | 0
| PESO UNITARO |  |  |  | 0.56 | 0.994 | 1.552 | 2.235 | 3.042 | 3.973
| PESO TOTAL |  |  |  | 33.264 | 0 | 34.144 | 35.76 | 30.42 | 0 | 133.588
| P E7 DE E11 | 2016-09-01 | V-117 |  | #3: Kg; #4: 1; #5: 409.799
| TIPO | CANTIDAD | LONGITUD | # VIGAS | #3 | #4 | #5 | #6 | #7 | #8 | EJES
| VIGA | 2 | 3 | 1 | #8: 6 | 2, 1
| VIGA | 2 | 5.5 | 1 | #8: 11 | 2, 1
| VIGA | 2 | 4.5 | 1 | #8: 9 | 2, 1
| VIGA | 2 | 5.5 | 1 | #8: 11 | 2, 1
| VIGA | 2 | 7.5 | 1 | #8: 15 | 2, 1
| VIGA | 2 | 8.5 | 1 | #7: 17 | 2, 1
| VIGA | 2 | 3.5 | 1 | #6: 7 | 2, 1
| VIGA | 2 | 6 | 1 | #7: 12 | 2, 1
| VIGA | 2 | 6 | 1 | #6: 12 | 2, 1
| FLEJES | 74 | 1.75 | 1 | #3: 129.5
| TOTAL ML |  |  |  | 129.5 | 0 | 0 | 19 | 29 | 52
| PESO UNITARO |  |  |  | 0.56 | 0.994 | 1.552 | 2.235 | 3.042 | 3.973
| PESO TOTAL |  |  |  | 72.52 | 0 | 0 | 42.465 | 88.218 | 206.596 | 409.799
| P E7 DE E11 | 2016-09-01 | V-118 |  | #3: Kg; #4: 1; #5: 376.438
| TIPO | CANTIDAD | LONGITUD | # VIGAS | #3 | #4 | #5 | #6 | #7 | #8 | EJES
| VIGA | 2 | 3 | 1 | #8: 6 | 2, 1
| VIGA | 2 | 5 | 1 | #8: 10 | 2, 1
| VIGA | 2 | 4.5 | 1 | #7: 9 | 2, 1
| VIGA | 2 | 5.5 | 1 | #8: 11 | 2, 1
| VIGA | 2 | 7 | 1 | #8: 14 | 2, 1
| VIGA | 2 | 3.5 | 1 | #6: 7 | 2, 1
| VIGA | 2 | 8 | 1 | #6: 16 | 2, 1
| VIGA | 2 | 5.5 | 1 | #7: 11 | 2, 1
| VIGA | 2 | 6 | 1 | #6: 12 | 2, 1
| FLEJES | 76 | 1.75 | 1 | #3: 133
| TOTAL ML |  |  |  | 133 | 0 | 0 | 35 | 20 | 41
| PESO UNITARO |  |  |  | 0.56 | 0.994 | 1.552 | 2.235 | 3.042 | 3.973
| PESO TOTAL |  |  |  | 74.48 | 0 | 0 | 78.225 | 60.84 | 162.893 | 376.438
| P E7 DE E11 | 2016-09-01 | V-119 |  | #3: Kg; #4: 1; #5: 132.905
| TIPO | CANTIDAD | LONGITUD | # VIGAS | #3 | #4 | #5 | #6 | #7 | #8 | EJES
| VIGA | 2 | 2.5 | 1 | #5: 5 | 2, 1
| VIGA | 2 | 4.5 | 1 | #5: 9 | 2, 1
| VIGA | 2 | 5 | 1 | #7: 10 | 2, 1
| VIGA | 2 | 4 | 1 | #6: 8 | 2, 1
| VIGA | 2 | 4.5 | 1 | #5: 9 | 2, 1
| VIGA | 2 | 3.5 | 1 | #6: 7 | 2, 1
| FLEJES | 44 | 1.35 | 1 | #3: 59.4
| TOTAL ML |  |  |  | 59.4 | 0 | 23 | 15 | 10 | 0
| PESO UNITARO |  |  |  | 0.56 | 0.994 | 1.552 | 2.235 | 3.042 | 3.973
| PESO TOTAL |  |  |  | 33.264 | 0 | 35.696 | 33.525 | 30.42 | 0 | 132.905
| P E7 DE E11 | 2016-09-01 | V-120 |  | #3: Kg; #4: 1; #5: 406.083
| TIPO | CANTIDAD | LONGITUD | # VIGAS | #3 | #4 | #5 | #6 | #7 | #8 | EJES
| VIGA | 2 | 3 | 1 | #7: 6 | 2, 1
| VIGA | 4 | 5 | 1 | #7: 20 | 2, 1
| VIGA | 2 | 3 | 1 | #6: 6 | 2, 1
| VIGA | 2 | 5.5 | 1 | #7: 11 | 2, 1
| VIGA | 2 | 4.5 | 1 | #7: 9 | 2, 1
| VIGA | 2 | 7 | 1 | #8: 14 | 2, 1
| VIGA | 2 | 3.5 | 1 | #6: 7 | 2, 1
| VIGA | 2 | 8 | 1 | #7: 16 | 2, 1
| VIGA | 2 | 6 | 1 | #6: 12 | 2, 1
| VIGA | 2 | 5.5 | 1 | #7: 11 | 2, 1
| FLEJES | 74 | 1.75 | 1 | #3: 129.5
| TOTAL ML |  |  |  | 129.5 | 0 | 0 | 25 | 73 | 14
| PESO UNITARO |  |  |  | 0.56 | 0.994 | 1.552 | 2.235 | 3.042 | 3.973
| PESO TOTAL |  |  |  | 72.52 | 0 | 0 | 55.875 | 222.066 | 55.622 | 406.083
| P E7 DE E11 | 2016-09-01 | V-121 |  | #3: Kg; #4: 1; #5: 89.867
| TIPO | CANTIDAD | LONGITUD | # VIGAS | #3 | #4 | #5 | #6 | #7 | #8 | EJES
| VIGA | 1 | 4.5 | 1 | #6: 4.5 | 2, 1
| VIGA | 1 | 6.5 | 1 | #8: 6.5 | 2, 1
| VIGA | 1 | 6 | 1 | #6: 6 | 2, 1
| VIGA | 1 | 5 | 1 | #6: 5 | 2, 1
| FLEJES | 42 | 1.25 | 1 | #3: 52.5
| TOTAL ML |  |  |  | 52.5 | 0 | 0 | 15.5 | 0 | 6.5
| PESO UNITARO |  |  |  | 0.56 | 0.994 | 1.552 | 2.235 | 3.042 | 3.973
| PESO TOTAL |  |  |  | 29.4 | 0 | 0 | 34.6425 | 0 | 25.8245 | 89.867
| P E8 DE E11 | 2016-09-01 | V-201 |  | #3: Kg; #4: 1; #5: 617.065
| TIPO | CANTIDAD | LONGITUD | # VIGAS | #3 | #4 | #5 | #6 | #7 | #8 | EJES
| VIGA | 2 | 5 | 1 | #4: 10 | A-B
| VIGA | 2 | 4.5 | 1 | #4: 9 | A-B
| VIGA | 2 | 3.5 | 1 | #4: 7 | A-B
| VIGA | 2 | 4.5 | 1 | #4: 9 | A-B
| VIGA | 2 | 5 | 1 | #4: 10 | A-B
| VIGA | 2 | 5.5 | 1 | #4: 11 | B-C
| VIGA | 2 | 5.5 | 1 | #4: 11 | B-C
| VIGA | 2 | 5.5 | 1 | #4: 11 | B-C
| VIGA | 2 | 6 | 1 | #6: 12 | B-C
| VIGA | 2 | 6 | 1 | #6: 12 | B-C
| VIGA | 2 | 3.5 | 1 | #4: 7 | C-D
| VIGA | 2 | 5.5 | 1 | #4: 11 | C-D
| VIGA | 2 | 5 | 1 | #7: 10 | D-E
| VIGA | 2 | 6 | 1 | #4: 12 | D-E
| VIGA | 2 | 6 | 1 | #5: 12 | D-E
| VIGA | 2 | 5.5 | 1 | #6: 11 | D-E
| VIGA | 2 | 6 | 1 | #6: 12 | E-F
| VIGA | 2 | 6 | 1 | #6: 12 | E-F
| VIGA | 2 | 5.5 | 1 | #5: 11 | E-F
| VIGA | 2 | 6 | 1 | #7: 12 | E-F
| VIGA | 2 | 5.5 | 1 | #4: 11 | F-G
| VIGA | 2 | 6.5 | 1 | #5: 13 | F-G
| VIGA | 2 | 5 | 1 | #4: 10 | G-H
| VIGA | 2 | 5 | 1 | #4: 10 | G-H
| VIGA | 2 | 5 | 1 | #4: 10 | G-H
| VIGA | 2 | 5 | 1 | #4: 10 | G-H
| VIGA | 2 | 3.5 | 1 | #4: 7 | G-H
| FLEJES | 282 | 1.25 | 1 | #3: 352.5
| TOTAL ML |  |  |  | 352.5 | 166 | 36 | 59 | 22 | 0
| PESO UNITARO |  |  |  | 0.56 | 0.994 | 1.552 | 2.235 | 3.042 | 3.973
| PESO TOTAL |  |  |  | 197.4 | 165.004 | 55.872 | 131.865 | 66.924 | 0 | 617.065
| P E8 DE E11 | 2016-09-01 | V-202 |  | #3: Kg; #4: 1; #5: 163.516
| TIPO | CANTIDAD | LONGITUD | # VIGAS | #3 | #4 | #5 | #6 | #7 | #8 | EJES
| VIGA | 1 | 6.5 | 1 | #6: 6.5 | A-B
| VIGA | 1 | 4 | 1 | #6: 4 | A-B
| VIGA | 1 | 9 | 1 | #6: 9 | A-B
| VIGA | 1 | 10 | 1 | #6: 10 | B-C
| VIGA | 1 | 6.6 | 1 | #6: 6.6 | B-C
| VIGA | 1 | 9.5 | 1 | #6: 9.5 | B-C
| FLEJES | 88 | 1.25 | 1 | #3: 110
| TOTAL ML |  |  |  | 110 | 0 | 0 | 45.6 | 0 | 0
| PESO UNITARO |  |  |  | 0.56 | 0.994 | 1.552 | 2.235 | 3.042 | 3.973
| PESO TOTAL |  |  |  | 61.6 | 0 | 0 | 101.916 | 0 | 0 | 163.516
| P E8 DE E11 | 2016-09-01 | V-202A |  | #3: Kg; #4: 1; #5: 82.205
| TIPO | CANTIDAD | LONGITUD | # VIGAS | #3 | #4 | #5 | #6 | #7 | #8 | EJES
| VIGA | 1 | 5 | 1 | #6: 5 | G-H
| VIGA | 1 | 6.5 | 1 | #6: 6.5 | G-H
| VIGA | 1 | 7.5 | 1 | #6: 7.5 | G-H
| VIGA | 1 | 4 | 1 | #6: 4 | G-H
| FLEJES | 44 | 1.25 | 1 | #3: 55
| TOTAL ML |  |  |  | 55 | 0 | 0 | 23 | 0 | 0
| PESO UNITARO |  |  |  | 0.56 | 0.994 | 1.552 | 2.235 | 3.042 | 3.973
| PESO TOTAL |  |  |  | 30.8 | 0 | 0 | 51.405 | 0 | 0 | 82.205
| P E8 DE E11 | 2016-09-01 | V-203 |  | #3: Kg; #4: 1; #5: 1859.9559
| TIPO | CANTIDAD | LONGITUD | # VIGAS | #3 | #4 | #5 | #6 | #7 | #8 | EJES
| VIGA | 1 | 4 | 1 | #5: 4 | A-B
| VIGA | 2 | 6.5 | 1 | #6: 13 | A-B
| VIGA | 1 | 9.5 | 1 | #5: 9.5 | A-B
| VIGA | 1 | 4.5 | 1 | #5: 4.5 | A-B
| VIGA | 2 | 9 | 1 | #5: 18 | A-B
| VIGA | 2 | 10.5 | 1 | #6: 21 | B-C
| VIGA | 2 | 9 | 1 | #8: 18 | B-C
| VIGA | 1 | 11 | 1 | #6: 11 | B-C
| VIGA | 2 | 10.5 | 1 | #5: 21 | B-C
| VIGA | 1 | 3.5 | 1 | #8: 3.5 | C-D
| VIGA | 1 | 7.5 | 1 | #7: 7.5 | C-D
| VIGA | 2 | 7.5 | 1 | #7: 15 | C-D
| VIGA | 3 | 4 | 1 | #7: 12 | D-E
| VIGA | 1 | 5 | 1 | #8: 5 | D-E
| VIGA | 2 | 9 | 1 | #8: 18 | D-E
| VIGA | 2 | 11 | 1 | #8: 22 | D-E
| VIGA | 1 | 10.5 | 1 | #7: 10.5 | D-E
| VIGA | 2 | 11 | 1 | #7: 22 | D-E
| VIGA | 3 | 6 | 1 | #8: 18 | E-F
| VIGA | 3 | 4 | 1 | #8: 12 | E-F
| VIGA | 1 | 7 | 1 | #8: 7 | E-F
| VIGA | 1 | 4.5 | 1 | #8: 4.5 | E-F
| VIGA | 2 | 11 | 1 | #8: 22 | E-F
| VIGA | 2 | 8.5 | 1 | #8: 17 | E-F
| VIGA | 1 | 11 | 1 | #7: 11 | E-F
| VIGA | 2 | 10.5 | 1 | #8: 21 | E-F
| VIGA | 2 | 3.5 | 1 | #7: 7 | E-F
| VIGA | 2 | 10.5 | 1 | #8: 21 | E-F
| VIGA | 1 | 6.7 | 1 | #8: 6.7 | F-G
| VIGA | 1 | 7 | 1 | #5: 7 | F-G
| VIGA | 2 | 7 | 1 | #7: 14 | F-G
| VIGA | 1 | 6.4 | 1 | #5: 6.4 | F-G
| VIGA | 1 | 5 | 1 | #7: 5 | G-H
| VIGA | 1 | 5 | 1 | #5: 5 | G-H
| VIGA | 2 | 8.5 | 1 | #7: 17 | G-H
| VIGA | 2 | 6.5 | 1 | #6: 13 | G-H
| VIGA | 1 | 8.5 | 1 | #5: 8.5 | G-H
| VIGA | 2 | 8.5 | 1 | #6: 17 | G-H
| VIGA | 2 | 5.5 | 1 | #5: 11 | G-H
| FLEJES | 406 | 1.55 | 1 | #3: 629.3
| FLEJES | 48 | 1.75 | 1 | #3: 84
| TOTAL ML |  |  |  | 713.3 | 0 | 94.9 | 75 | 121 | 195.7
| PESO UNITARO |  |  |  | 0.56 | 0.994 | 1.552 | 2.235 | 3.042 | 3.973
| PESO TOTAL |  |  |  | 399.448 | 0 | 147.2848 | 167.625 | 368.082 | 777.5161 | 1859.9559
| P E8 DE E11 | 2016-09-01 | V-204 |  | #3: Kg; #4: 1; #5: 545.6015
| TIPO | CANTIDAD | LONGITUD | # VIGAS | #3 | #4 | #5 | #6 | #7 | #8 | EJES
| VIGA | 2 | 4.5 | 1 | #5: 9 | C-D
| VIGA | 1 | 8.5 | 1 | #6: 8.5 | C-D
| VIGA | 1 | 5.5 | 1 | #5: 5.5 | C-D
| VIGA | 2 | 4 | 1 | #7: 8 | D-E
| VIGA | 2 | 5 | 1 | #7: 10 | D-E
| VIGA | 2 | 9 | 1 | #7: 18 | D-E
| VIGA | 1 | 11 | 1 | #8: 11 | D-E
| VIGA | 1 | 11 | 1 | #7: 11 | D-E
| VIGA | 2 | 10.5 | 1 | #8: 21 | E-F
| VIGA | 2 | 3 | 1 | #6: 6 | E-F
| VIGA | 2 | 6 | 1 | #6: 12 | E-F
| VIGA | 1 | 9.5 | 1 | #7: 9.5 | E-F
| VIGA | 1 | 11 | 1 | #7: 11; #8: 11 | E-F
| VIGA | 1 | 3 | 1 | [6 empty] | E-F
| FLEJES | 116 | 1.35 | 1 | #3: 156.6
| TOTAL ML |  |  |  | 156.6 | 0 | 14.5 | 26.5 | 67.5 | 43
| PESO UNITARO |  |  |  | 0.56 | 0.994 | 1.552 | 2.235 | 3.042 | 3.973
| PESO TOTAL |  |  |  | 87.696 | 0 | 22.504 | 59.2275 | 205.335 | 170.839 | 545.6015
| P E8 DE E11 | 2016-09-01 | V-205 |  | #3: Kg; #4: 1; #5: 136.539
| TIPO | CANTIDAD | LONGITUD | # VIGAS | #3 | #4 | #5 | #6 | #7 | #8 | EJES
| VIGA | 2 | 4.5 | 1 | #5: 9 | A-B
| VIGA | 2 | 5.5 | 1 | #6: 11 | A-B
| VIGA | 2 | 7.5 | 1 | #8: 15 | A-B
| VIGA | 2 | 2.5 | 1 | #6: 5 | A-B
| FLEJES | 36 | 1.35 | 1 | #3: 48.6
| TOTAL ML |  |  |  | 48.6 | 0 | 9 | 16 | 0 | 15
| PESO UNITARO |  |  |  | 0.56 | 0.994 | 1.552 | 2.235 | 3.042 | 3.973
| PESO TOTAL |  |  |  | 27.216 | 0 | 13.968 | 35.76 | 0 | 59.595 | 136.539
| P E8 DE E11 | 2016-09-01 | V-206 |  | #3: Kg; #4: 1; #5: 56.408
| TIPO | CANTIDAD | LONGITUD | # VIGAS | #3 | #4 | #5 | #6 | #7 | #8 | EJES
| VIGA | 1 | 3.5 | 1 | #8: 3.5 | F-G
| VIGA | 1 | 4 | 1 | #6: 4 | F-G
| VIGA | 1 | 5 | 1 | #6: 5 | F-G
| VIGA | 1 | 2.5 | 1 | #6: 2.5 | F-G
| FLEJES | 24 | 1.25 | 1 | #3: 30
| TOTAL ML |  |  |  | 30 | 0 | 0 | 11.5 | 0 | 3.5
| PESO UNITARO |  |  |  | 0.56 | 0.994 | 1.552 | 2.235 | 3.042 | 3.973
| PESO TOTAL |  |  |  | 16.8 | 0 | 0 | 25.7025 | 0 | 13.9055 | 56.408
| P E8 DE E11 | 2016-09-01 | V-207 |  | #3: Kg; #4: 1; #5: 99.541
| TIPO | CANTIDAD | LONGITUD | # VIGAS | #3 | #4 | #5 | #6 | #7 | #8 | EJES
| VIGA | 2 | 4.5 | 1 | #5: 9 | A-B
| VIGA | 2 | 5.5 | 1 | #5: 11 | A-B
| VIGA | 2 | 7.5 | 1 | #6: 15 | A-B
| VIGA | 2 | 2.5 | 1 | #5: 5 | A-B
| FLEJES | 36 | 1.35 | 1 | #3: 48.6
| TOTAL ML |  |  |  | 48.6 | 0 | 25 | 15 | 0 | 0
| PESO UNITARO |  |  |  | 0.56 | 0.994 | 1.552 | 2.235 | 3.042 | 3.973
| PESO TOTAL |  |  |  | 27.216 | 0 | 38.8 | 33.525 | 0 | 0 | 99.541
| P E8 DE E11 | 2016-09-01 | V-208 |  | #3: Kg; #4: 1; #5: 1236.911
| TIPO | CANTIDAD | LONGITUD | # VIGAS | #3 | #4 | #5 | #6 | #7 | #8 | EJES
| VIGA | 1 | 5 | 1 | #8: 5 | A-B
| VIGA | 2 | 6.5 | 1 | #7: 13 | A-B
| VIGA | 2 | 9 | 1 | #6: 18 | A-B
| VIGA | 1 | 9.5 | 1 | #7: 9.5 | A-B
| VIGA | 1 | 4.5 | 1 | #6: 4.5 | A-B
| VIGA | 1 | 6 | 1 | #7: 6 | B-C
| VIGA | 1 | 5.5 | 1 | #7: 5.5 | B-C
| VIGA | 2 | 10.5 | 1 | #7: 21 | B-C
| VIGA | 2 | 9 | 1 | #7: 18 | B-C
| VIGA | 2 | 10.5 | 1 | #5: 21 | B-C
| VIGA | 1 | 11 | 1 | #5: 11 | B-C
| VIGA | 2 | 7.5 | 1 | #5: 15 | C-D
| VIGA | 1 | 7.5 | 1 | #7: 7.5 | C-D
| VIGA | 3 | 4.5 | 1 | #7: 13.5 | C-D
| VIGA | 3 | 5 | 1 | #7: 15 | D-E
| VIGA | 1 | 5.5 | 1 | #8: 5.5 | D-E
| VIGA | 2 | 9 | 1 | #7: 18 | D-E
| VIGA | 2 | 11 | 1 | #7: 22 | D-E
| VIGA | 1 | 10.5 | 1 | #8: 10.5 | D-E
| VIGA | 3 | 4 | 1 | #7: 12 | E-F
| VIGA | 1 | 7 | 1 | #7: 7 | E-F
| VIGA | 1 | 5 | 1 | #8: 5 | E-F
| VIGA | 2 | 11 | 1 | #8: 22 | E-F
| VIGA | 2 | 8.5 | 1 | #7: 17 | E-F
| VIGA | 2 | 10.5 | 1 | #8: 21 | E-F
| VIGA | 1 | 11 | 1 | #7: 11 | E-F
| VIGA | 2 | 7 | 1 | #7: 14 | F-G
| VIGA | 1 | 7 | 1 | #5: 7 | F-G
| VIGA | 1 | 3.5 | 1 | #5: 3.5 | G-H
| VIGA | 1 | 4.5 | 1 | #6: 4.5 | G-H
| VIGA | 2 | 8.5 | 1 | #6: 17 | G-H
| VIGA | 2 | 6.5 | 1 | #6: 13 | G-H
| VIGA | 2 | 5.5 | 1 | #5: 11 | G-H
| VIGA | 2 | 8.5 | 1 | #6: 17 | G-H
| VIGA | 1 | 8.5 | 1 | #5: 8.5 | G-H
| FLEJES | 45 | 1.55 | 1 | #3: 69.75
| TOTAL ML |  |  |  | 69.75 | 0 | 77 | 74 | 210 | 69
| PESO UNITARO |  |  |  | 0.56 | 0.994 | 1.552 | 2.235 | 3.042 | 3.973
| PESO TOTAL |  |  |  | 39.06 | 0 | 119.504 | 165.39 | 638.82 | 274.137 | 1236.911
| P E8 DE E11 | 2016-09-01 | V-209 |  | #3: Kg; #4: 1; #5: 72.6155
| TIPO | CANTIDAD | LONGITUD | # VIGAS | #3 | #4 | #5 | #6 | #7 | #8 | EJES
| VIGA | 1 | 4.5 | 1 | #6: 4.5 | 2, 1
| VIGA | 1 | 6.5 | 1 | #7: 6.5 | 2, 1
| VIGA | 1 | 6 | 1 | #6: 6 | 2, 1
| VIGA | 1 | 5 | 1 | #6: 5 | 2, 1
| FLEJE | 26 | 1.25 | 1 | #3: 32.5
| TOTAL ML |  |  |  | 32.5 | 0 | 0 | 15.5 | 6.5 | 0
| PESO UNITARO |  |  |  | 0.56 | 0.994 | 1.552 | 2.235 | 3.042 | 3.973
| PESO TOTAL |  |  |  | 18.2 | 0 | 0 | 34.6425 | 19.773 | 0 | 72.6155
| P E8 DE E11 | 2016-09-01 | V-210 |  | #3: Kg; #4: 1; #5: 308.839
| TIPO | CANTIDAD | LONGITUD | # VIGAS | #3 | #4 | #5 | #6 | #7 | #8 | EJES
| VIGA | 2 | 3 | 1 | #6: 6 | 2, 1
| VIGA | 2 | 5 | 1 | #7: 10 | 2, 1
| VIGA | 2 | 5.5 | 1 | #7: 11 | 2, 1
| VIGA | 2 | 4.5 | 1 | #7: 9 | 2, 1
| VIGA | 2 | 7 | 1 | #7: 14 | 2, 1
| VIGA | 2 | 8 | 1 | #5: 16 | 2, 1
| VIGA | 2 | 3.5 | 1 | #5: 7 | 2, 1
| VIGA | 2 | 6 | 1 | #6: 12 | 2, 1
| VIGA | 2 | 5.5 | 1 | #6: 11
| FLEJE | 76 | 1.75 | 1 | #3: 133
| TOTAL ML |  |  |  | 133 | 0 | 23 | 29 | 44 | 0
| PESO UNITARO |  |  |  | 0.56 | 0.994 | 1.552 | 2.235 | 3.042 | 3.973
| PESO TOTAL |  |  |  | 74.48 | 0 | 35.696 | 64.815 | 133.848 | 0 | 308.839
| P E8 DE E11 | 2016-09-01 | V-211 |  | #3: Kg; #4: 1; #5: 37.5488
| TIPO | CANTIDAD | LONGITUD | # VIGAS | #3 | #4 | #5 | #6 | #7 | #8 | EJES
| VIGA | 2 | 4.1 | 1 | #5: 8.2
| VIGA | 2 | 4.1 | 1 | #5: 8.2
| FLEJE | 16 | 1.35 | 1 | #3: 21.6
| TOTAL ML |  |  |  | 21.6 | 0 | 16.4 | 0 | 0 | 0
| PESO UNITARO |  |  |  | 0.56 | 0.994 | 1.552 | 2.235 | 3.042 | 3.973
| PESO TOTAL |  |  |  | 12.096 | 0 | 25.4528 | 0 | 0 | 0 | 37.5488
| P E8 DE E11 | 2016-09-01 | V-212 |  | #3: Kg; #4: 1; #5: 370.852
| TIPO | CANTIDAD | LONGITUD | # VIGAS | #3 | #4 | #5 | #6 | #7 | #8 | EJES
| VIGA | 2 | 3 | 1 | #7: 6 | 2, 1
| VIGA | 2 | 5 | 1 | #8: 10 | 2, 1
| VIGA | 2 | 5.5 | 1 | #8: 11 | 2, 1
| VIGA | 2 | 4.5 | 1 | #7: 9 | 2, 1
| VIGA | 2 | 7 | 1 | #8: 14 | 2, 1
| VIGA | 2 | 3.5 | 1 | #6: 7 | 2, 1
| VIGA | 2 | 8 | 1 | #6: 16 | 2, 1
| VIGA | 2 | 5.5 | 1 | #7: 11 | 2, 1
| VIGA | 2 | 6 | 1 | #6: 12 | 2, 2
| FLEJE | 76 | 1.75 | 1 | #3: 133
| TOTAL ML |  |  |  | 133 | 0 | 0 | 35 | 26 | 35
| PESO UNITARO |  |  |  | 0.56 | 0.994 | 1.552 | 2.235 | 3.042 | 3.973
| PESO TOTAL |  |  |  | 74.48 | 0 | 0 | 78.225 | 79.092 | 139.055 | 370.852
| P E8 DE E11 | 2016-09-01 | V-213 |  | #3: Kg; #4: 1; #5: 350.579
| TIPO | CANTIDAD | LONGITUD | # VIGAS | #3 | #4 | #5 | #6 | #7 | #8 | EJES
| VIGA | 2 | 3 | 1 | #6: 6 | 2, 1
| VIGA | 2 | 5 | 1 | #7: 10 | 2, 1
| VIGA | 2 | 5.5 | 1 | #8: 11 | 2, 1
| VIGA | 2 | 4.5 | 1 | #7: 9 | 2, 1
| VIGA | 2 | 7 | 1 | #8: 14 | 2, 1
| VIGA | 2 | 8 | 1 | #7: 16 | 2, 1
| VIGA | 2 | 3.5 | 1 | #6: 7 | 2, 1
| VIGA | 2 | 5.5 | 1 | #6: 11 | 2, 1
| VIGA | 2 | 6 | 1 | #5: 12 | 2, 2
| FLEJE | 74 | 1.75 | 1 | #3: 129.5
| TOTAL ML |  |  |  | 129.5 | 0 | 12 | 24 | 35 | 25
| PESO UNITARO |  |  |  | 0.56 | 0.994 | 1.552 | 2.235 | 3.042 | 3.973
| PESO TOTAL |  |  |  | 72.52 | 0 | 18.624 | 53.64 | 106.47 | 99.325 | 350.579
| P E8 DE E11 | 2016-09-01 | V-214 |  | #3: Kg; #4: 1; #5: 122.66
| TIPO | CANTIDAD | LONGITUD | # VIGAS | #3 | #4 | #5 | #6 | #7 | #8 | EJES
| VIGA | 2 | 2.5 | 1 | #5: 5 | 2, 1
| VIGA | 2 | 4.5 | 1 | #5: 9 | 2, 1
| VIGA | 2 | 5 | 1 | #7: 10 | 2, 1
| VIGA | 2 | 3.5 | 1 | #5: 7 | 2, 1
| VIGA | 2 | 4.5 | 1 | #5: 9 | 2, 1
| VIGA | 2 | 4 | 1 | #5: 8 | 2, 1
| FLEJE | 44 | 1.35 | 1 | #3: 59.4
| TOTAL ML |  |  |  | 59.4 | 0 | 38 | 0 | 10 | 0
| PESO UNITARO |  |  |  | 0.56 | 0.994 | 1.552 | 2.235 | 3.042 | 3.973
| PESO TOTAL |  |  |  | 33.264 | 0 | 58.976 | 0 | 30.42 | 0 | 122.66
| P E8 DE E11 | 2016-09-01 | V-215 |  | #3: Kg; #4: 1; #5: 462.383
| TIPO | CANTIDAD | LONGITUD | # VIGAS | #3 | #4 | #5 | #6 | #7 | #8 | EJES
| VIGA | 2 | 3 | 1 | #7: 6 | 2, 1
| VIGA | 4 | 5 | 1 | #7: 20 | 2, 1
| VIGA | 2 | 3 | 1 | #7: 6 | 2, 1
| VIGA | 2 | 5.5 | 1 | #7: 11 | 2, 1
| VIGA | 2 | 5 | 1 | #7: 10 | 2, 1
| VIGA | 2 | 7 | 1 | #8: 14 | 2, 1
| VIGA | 2 | 8.5 | 1 | #8: 17 | 2, 1
| VIGA | 2 | 3.5 | 1 | #7: 7 | 2, 1
| VIGA | 2 | 6 | 1 | #7: 12 | 2, 2
| VIGA | 2 | 6 | 1 | #8: 12 | 2, 3
| FLEJE | 74 | 1.75 | 1 | #3: 129.5
| TOTAL ML |  |  |  | 129.5 | 0 | 0 | 0 | 72 | 43
| PESO UNITARO |  |  |  | 0.56 | 0.994 | 1.552 | 2.235 | 3.042 | 3.973
| PESO TOTAL |  |  |  | 72.52 | 0 | 0 | 0 | 219.024 | 170.839 | 462.383
| P E8 DE E11 | 2016-09-01 | V-216 |  | #3: Kg; #4: 1; #5: 133.588
| TIPO | CANTIDAD | LONGITUD | # VIGAS | #3 | #4 | #5 | #6 | #7 | #8 | EJES
| VIGA | 2 | 2.5 | 1 | #5: 5 | 2, 1
| VIGA | 2 | 4.5 | 1 | #5: 9 | 2, 1
| VIGA | 2 | 5 | 1 | #7: 10 | 2, 1
| VIGA | 2 | 3.5 | 1 | #6: 7 | 2, 1
| VIGA | 2 | 4.5 | 1 | #6: 9 | 2, 1
| VIGA | 2 | 4 | 1 | #5: 8 | 2, 1
| FLEJE | 44 | 1.35 | 1 | #3: 59.4
| TOTAL ML |  |  |  | 59.4 | 0 | 22 | 16 | 10 | 0
| PESO UNITARO |  |  |  | 0.56 | 0.994 | 1.552 | 2.235 | 3.042 | 3.973
| PESO TOTAL |  |  |  | 33.264 | 0 | 34.144 | 35.76 | 30.42 | 0 | 133.588
| P E8 DE E11 | 2016-09-01 | V-217 |  | #3: Kg; #4: 1; #5: 535.1246
| TIPO | CANTIDAD | LONGITUD | # VIGAS | #3 | #4 | #5 | #6 | #7 | #8 | EJES
| VIGA | 2 | 3 | 1 | #7: 6 | 2, 1
| VIGA | 4 | 5.5 | 1 | #8: 22 | 2, 1
| VIGA | 2 | 3 | 1 | #7: 6 | 2, 1
| VIGA | 2 | 5.5 | 1 | #7: 11 | 2, 1
| VIGA | 2 | 5.1 | 1 | #8: 10.2 | 2, 1
| VIGA | 2 | 8 | 1 | #7: 16 | 2, 1
| VIGA | 2 | 8.5 | 1 | #8: 17 | 2, 1
| VIGA | 2 | 3.5 | 1 | #8: 7 | 2, 1
| VIGA | 2 | 6 | 1 | #8: 12 | 2, 2
| VIGA | 2 | 6 | 1 | #7: 12
| VIGA | 2 | 6 | 1 | #7: 12
| FLEJE | 74 | 1.75 | 1 | #3: 129.5
| TOTAL ML |  |  |  | 129.5 | 0 | 0 | 0 | 63 | 68.2
| PESO UNITARO |  |  |  | 0.56 | 0.994 | 1.552 | 2.235 | 3.042 | 3.973
| PESO TOTAL |  |  |  | 72.52 | 0 | 0 | 0 | 191.646 | 270.9586 | 535.1246
| P E8 DE E11 | 2016-09-01 | V-218 |  | #3: Kg; #4: 1; #5: 133.588
| TIPO | CANTIDAD | LONGITUD | # VIGAS | #3 | #4 | #5 | #6 | #7 | #8 | EJES
| VIGA | 2 | 2.5 | 1 | #5: 5 | 2, 1
| VIGA | 2 | 4.5 | 1 | #5: 9 | 2, 1
| VIGA | 2 | 5 | 1 | #7: 10 | 2, 1
| VIGA | 2 | 3.5 | 1 | #6: 7 | 2, 1
| VIGA | 2 | 4.5 | 1 | #6: 9 | 2, 1
| VIGA | 2 | 4 | 1 | #5: 8 | 2, 1
| FLEJE | 44 | 1.35 | 1 | #3: 59.4
| TOTAL ML |  |  |  | 59.4 | 0 | 22 | 16 | 10 | 0
| PESO UNITARO |  |  |  | 0.56 | 0.994 | 1.552 | 2.235 | 3.042 | 3.973
| PESO TOTAL |  |  |  | 33.264 | 0 | 34.144 | 35.76 | 30.42 | 0 | 133.588
| P E8 DE E11 | 2016-09-01 | V-219 |  | #3: Kg; #4: 1; #5: 409.799
| TIPO | CANTIDAD | LONGITUD | # VIGAS | #3 | #4 | #5 | #6 | #7 | #8 | EJES
| VIGA | 2 | 3 | 1 | #8: 6 | 2, 1
| VIGA | 2 | 5.5 | 1 | #8: 11 | 2, 1
| VIGA | 2 | 5.5 | 1 | #8: 11 | 2, 2
| VIGA | 2 | 4.5 | 1 | #8: 9 | 2, 1
| VIGA | 2 | 7.5 | 1 | #8: 15 | 2, 1
| VIGA | 2 | 8.5 | 1 | #7: 17 | 2, 1
| VIGA | 2 | 3.5 | 1 | #6: 7 | 2, 1
| VIGA | 2 | 6 | 1 | #7: 12 | 2, 1
| VIGA | 2 | 6 | 1 | #6: 12
| FLEJE | 74 | 1.75 | 1 | #3: 129.5
| TOTAL ML |  |  |  | 129.5 | 0 | 0 | 19 | 29 | 52
| PESO UNITARO |  |  |  | 0.56 | 0.994 | 1.552 | 2.235 | 3.042 | 3.973
| PESO TOTAL |  |  |  | 72.52 | 0 | 0 | 42.465 | 88.218 | 206.596 | 409.799
| P E8 DE E11 | 2016-09-01 | V-220 |  | #3: Kg; #4: 1; #5: 337.274
| TIPO | CANTIDAD | LONGITUD | # VIGAS | #3 | #4 | #5 | #6 | #7 | #8 | EJES
| VIGA | 2 | 2.5 | 1 | #6: 5 | 2, 1
| VIGA | 2 | 5 | 1 | #7: 10 | 2, 1
| VIGA | 2 | 5.5 | 1 | #7: 11 | 2, 2
| VIGA | 2 | 4.5 | 1 | #7: 9 | 2, 1
| VIGA | 2 | 8 | 1 | #7: 16 | 2, 1
| VIGA | 2 | 8 | 1 | #6: 16 | 2, 1
| VIGA | 2 | 3.5 | 1 | #6: 7 | 2, 1
| VIGA | 2 | 5.5 | 1 | #7: 11 | 2, 1
| VIGA | 2 | 6 | 1 | #6: 12
| FLEJE | 76 | 1.75 | 1 | #3: 133
| TOTAL ML |  |  |  | 133 | 0 | 0 | 40 | 57 | 0
| PESO UNITARO |  |  |  | 0.56 | 0.994 | 1.552 | 2.235 | 3.042 | 3.973
| PESO TOTAL |  |  |  | 74.48 | 0 | 0 | 89.4 | 173.394 | 0 | 337.274
| P E8 DE E11 | 2016-09-01 | V-221 |  | #3: Kg; #4: 1; #5: 334.968
| TIPO | CANTIDAD | LONGITUD | # VIGAS | #3 | #4 | #5 | #6 | #7 | #8 | EJES
| VIGA | 2 | 3 | 1 | #6: 6 | 2, 1
| VIGA | 2 | 5.5 | 1 | #8: 11 | 2, 1
| VIGA | 2 | 4.5 | 1 | #7: 9 | 2, 2
| VIGA | 2 | 7 | 1 | #8: 14 | 2, 1
| VIGA | 2 | 6 | 1 | #8: 12 | 2, 1
| VIGA | 2 | 3.5 | 1 | #7: 7 | 2, 1
| VIGA | 2 | 6 | 1 | #6: 12 | 2, 1
| VIGA | 2 | 5.5 | 1 | #6: 11 | 2, 1
| FLEJE | 76 | 1.75 | 1 | #3: 133
| TOTAL ML |  |  |  | 133 | 0 | 0 | 29 | 16 | 37
| PESO UNITARO |  |  |  | 0.56 | 0.994 | 1.552 | 2.235 | 3.042 | 3.973
| PESO TOTAL |  |  |  | 74.48 | 0 | 0 | 64.815 | 48.672 | 147.001 | 334.968
| P E8 DE E11 | 2016-09-01 | V-222 |  | #3: Kg; #4: 1; #5: 71.907
| TIPO | CANTIDAD | LONGITUD | # VIGAS | #3 | #4 | #5 | #6 | #7 | #8 | EJES
| VIGA | 2 | 4.5 | 1 | #4: 9 | 2, 1
| VIGA | 2 | 6.5 | 1 | #5: 13 | 2, 1
| VIGA | 1 | 6 | 1 | #6: 6 | 2, 1
| VIGA | 1 | 5 | 1 | #6: 5 | 2, 1
| FLEJE | 26 | 1.25 | 1 | #3: 32.5
| TOTAL ML |  |  |  | 32.5 | 9 | 13 | 11 | 0 | 0
| PESO UNITARO |  |  |  | 0.56 | 0.994 | 1.552 | 2.235 | 3.042 | 3.973
| PESO TOTAL |  |  |  | 18.2 | 8.946 | 20.176 | 24.585 | 0 | 0 | 71.907
| P E8 DE E11 | 2016-09-01 | V-301 |  | #3: Kg; #4: 1; #5: 263.255
| TIPO | CANTIDAD | LONGITUD | # VIGAS | #3 | #4 | #5 | #6 | #7 | #8 | EJES
| VIGA | 1 | 4 | 1 | #6: 4 | C-D
| VIGA | 1 | 6.5 | 1 | #6: 6.5 | C-D
| VIGA | 1 | 9 | 1 | #6: 9 | D-E
| VIGA | 1 | 10.5 | 1 | #6: 10.5 | D-E
| VIGA | 1 | 10.5 | 1 | #6: 10.5 | C-D
| VIGA | 1 | 9 | 1 | #6: 9 | E-F
| VIGA | 1 | 10.5 | 1 | #6: 10.5 | E-F
| VIGA | 1 | 4 | 1 | #6: 4 | F-G
| VIGA | 1 | 6.5 | 1 | #6: 6.5 | F-G
| VIGA | 1 | 2.5 | 1 | #6: 2.5 | D-E
| FLEJES | 143 | 1.25 | 1 | #3: 178.75 | G-H
| TOTAL ML |  |  |  | 178.75 | 0 | 0 | 73 | 0 | 0
| PESO UNITARO |  |  |  | 0.56 | 0.994 | 1.552 | 2.235 | 3.042 | 3.973
| PESO TOTAL |  |  |  | 100.1 | 0 | 0 | 163.155 | 0 | 0 | 263.255
| P E8 DE E11 | 2016-09-01 | V-302 |  | #3: Kg; #4: 1; #5: 263.255
| TIPO | CANTIDAD | LONGITUD | # VIGAS | #3 | #4 | #5 | #6 | #7 | #8 | EJES
| VIGA | 1 | 4 | 1 | #6: 4 | C-D
| VIGA | 1 | 6.5 | 1 | #6: 6.5 | C-D
| VIGA | 1 | 9 | 1 | #6: 9 | D-E
| VIGA | 1 | 10.5 | 1 | #6: 10.5 | D-E
| VIGA | 1 | 10.5 | 1 | #6: 10.5 | C-D
| VIGA | 1 | 9 | 1 | #6: 9 | E-F
| VIGA | 1 | 10.5 | 1 | #6: 10.5 | E-F
| VIGA | 1 | 4 | 1 | #6: 4 | F-G
| VIGA | 1 | 6.5 | 1 | #6: 6.5 | F-G
| VIGA | 1 | 2.5 | 1 | #6: 2.5 | F-G
| FLEJES | 143 | 1.25 | 1 | #3: 178.75 | G-H
| TOTAL ML |  |  |  | 178.75 | 0 | 0 | 73 | 0 | 0
| PESO UNITARO |  |  |  | 0.56 | 0.994 | 1.552 | 2.235 | 3.042 | 3.973
| PESO TOTAL |  |  |  | 100.1 | 0 | 0 | 163.155 | 0 | 0 | 263.255
| P E9 DE E11 | 2016-09-01 | V-303 |  | #3: Kg; #4: 1; #5: 502.69
| TIPO | CANTIDAD | LONGITUD | # VIGAS | #3 | #4 | #5 | #6 | #7 | #8 | EJES
| VIGA | 3 | 4.5 | 1 | #5: 13.5 | C-D
| VIGA | 2 | 9 | 1 | #5: 18 | C-D
| VIGA | 1 | 5.5 | 1 | #4: 5.5 | C-D
| VIGA | 3 | 9 | 1 | #5: 27 | D-E
| VIGA | 2 | 11 | 1 | #5: 22 | D-E
| VIGA | 1 | 10.5 | 1 | #4: 10.5 | D-E
| VIGA | 3 | 10 | 1 | #5: 30 | E-G
| VIGA | 3 | 9 | 1 | #5: 27 | E-G
| VIGA | 2 | 11 | 1 | #5: 22 | E-G
| VIGA | 1 | 10.5 | 1 | #4: 10.5 | E-G
| VIGA | 3 | 3.5 | 1 | #5: 10.5 | F-G
| VIGA | 2 | 4.5 | 1 | #5: 9 | F-G
| VIGA | 1 | 8.5 | 1 | #4: 8.5 | F-G
| FLEJES | 219 | 1.55 | 1 | #3: 339.45 | C-H
| TOTAL ML |  |  |  | 339.45 | 35 | 179 | 0 | 0 | 0
| PESO UNITARO |  |  |  | 0.56 | 0.994 | 1.552 | 2.235 | 3.042 | 3.973
| PESO TOTAL |  |  |  | 190.092 | 34.79 | 277.808 | 0 | 0 | 0 | 502.69
| P E9 DE E11 | 2016-09-01 | V-304 |  | #3: Kg; #4: 1; #5: 78.345
| TIPO | CANTIDAD | LONGITUD | # VIGAS | #3 | #4 | #5 | #6 | #7 | #8 | EJES
| VIGA | 2 | 4 | 1 | #5: 8 | C-D
| VIGA | 2 | 4 | 1 | #5: 8 | C-D
| VIGA | 2 | 5.5 | 1 | #6: 11 | G-H
| VIGA | 2 | 2.5 | 1 | #5: 5 | G-H
| FLEJES | 28 | 1.35 | 1 | #3: 37.8 | C-H
| TOTAL ML |  |  |  | 37.8 | 0 | 21 | 11 | 0 | 0
| PESO UNITARO |  |  |  | 0.56 | 0.994 | 1.552 | 2.235 | 3.042 | 3.973
| PESO TOTAL |  |  |  | 21.168 | 0 | 32.592 | 24.585 | 0 | 0 | 78.345
| P E9 DE E11 | 2016-09-01 | V-305 |  | #3: Kg; #4: 1; #5: 129.4976
| TIPO | CANTIDAD | LONGITUD | # VIGAS | #3 | #4 | #5 | #6 | #7 | #8 | EJES
| VIGA | 2 | 4 | 1 | #5: 8 | C-D
| VIGA | 2 | 4 | 1 | #5: 8 | C-D
| VIGA | 2 | 5.5 | 1 | #5: 11 | G-H
| VIGA | 2 | 2.5 | 1 | #5: 5 | G-H
| FLEJES | 28 | 1.35 | 1 | #3: 37.8; #5: 37.8 | C-H
| TOTAL ML |  |  |  | 37.8 | 0 | 69.8 | 0 | 0 | 0
| PESO UNITARO |  |  |  | 0.56 | 0.994 | 1.552 | 2.235 | 3.042 | 3.973
| PESO TOTAL |  |  |  | 21.168 | 0 | 108.3296 | 0 | 0 | 0 | 129.4976
| P E9 DE E11 | 2016-09-01 | V-306 |  | #3: Kg; #4: 1; #5: 533.4205
| TIPO | CANTIDAD | LONGITUD | # VIGAS | #3 | #4 | #5 | #6 | #7 | #8 | EJES
| VIGA | 3 | 4.5 | 1 | #6: 13.5 | C-D
| VIGA | 2 | 9 | 1 | #5: 18 | C-D
| VIGA | 1 | 5.5 | 1 | #5: 5.5 | C-D
| VIGA | 3 | 9 | 1 | #6: 27 | D-E
| VIGA | 2 | 11 | 1 | #5: 22 | D-E
| VIGA | 1 | 10.5 | 1 | #4: 10.5 | D-E
| VIGA | 3 | 10 | 1 | #5: 30 | E-F
| VIGA | 3 | 9 | 1 | #5: 27 | E-F
| VIGA | 2 | 11 | 1 | #5: 22 | E-G
| VIGA | 1 | 10.5 | 1 | #4: 10.5 | E-G
| VIGA | 3 | 3.5 | 1 | #5: 10.5 | F-G
| VIGA | 2 | 4.5 | 1 | #5: 9 | F-G
| VIGA | 1 | 8.5 | 1 | #4: 8.5 | F-G
| FLEJES | 219 | 1.55 | 1 | #3: 339.45 | C-H
| TOTAL ML |  |  |  | 339.45 | 29.5 | 144 | 40.5 | 0 | 0
| PESO UNITARO |  |  |  | 0.56 | 0.994 | 1.552 | 2.235 | 3.042 | 3.973
| PESO TOTAL |  |  |  | 190.092 | 29.323 | 223.488 | 90.5175 | 0 | 0 | 533.4205
| P E9 DE E11 | 2016-09-01 | V-307 |  | #3: Kg; #4: 1; #5: 314.392
| TIPO | CANTIDAD | LONGITUD | # VIGAS | #3 | #4 | #5 | #6 | #7 | #8 | EJES
| VIGA | 2 | 3 | 1 | #6: 6 | 2, 1
| VIGA | 2 | 5 | 1 | #7: 10 | 2, 1
| VIGA | 2 | 5.5 | 1 | #7: 11 | 2, 1
| VIGA | 2 | 4.5 | 1 | #7: 9 | 2, 1
| VIGA | 2 | 7 | 1 | #7: 14 | 2, 1
| VIGA | 2 | 3.5 | 1 | #6: 7 | 2, 1
| VIGA | 2 | 8 | 1 | #6: 16 | 2, 1
| VIGA | 2 | 6 | 1 | #5: 12 | 2, 1
| VIGA | 2 | 5.5 | 1 | #6: 11 | 2, 1
| FLEJES | 74 | 1.75 | 1 | #3: 129.5
| TOTAL ML |  |  |  | 129.5 | 0 | 12 | 40 | 44 | 0
| PESO UNITARO |  |  |  | 0.56 | 0.994 | 1.552 | 2.235 | 3.042 | 3.973
| PESO TOTAL |  |  |  | 72.52 | 0 | 18.624 | 89.4 | 133.848 | 0 | 314.392
| P E9 DE E11 | 2016-09-01 | V-308 |  | #3: Kg; #4: 1; #5: 37.5488
| TIPO | CANTIDAD | LONGITUD | # VIGAS | #3 | #4 | #5 | #6 | #7 | #8 | EJES
| VIGA | 2 | 4.1 | 1 | #5: 8.2 | 2, 1
| VIGA | 2 | 4.1 | 1 | #5: 8.2 | 2, 2
| FLEJES | 16 | 1.35 | 1 | #3: 21.6
| TOTAL ML |  |  |  | 21.6 | 0 | 16.4 | 0 | 0 | 0
| PESO UNITARO |  |  |  | 0.56 | 0.994 | 1.552 | 2.235 | 3.042 | 3.973
| PESO TOTAL |  |  |  | 12.096 | 0 | 25.4528 | 0 | 0 | 0 | 37.5488
| P E9 DE E11 | 2016-09-01 | V-309 |  | #3: Kg; #4: 1; #5: 338.353
| TIPO | CANTIDAD | LONGITUD | # VIGAS | #3 | #4 | #5 | #6 | #7 | #8 | EJES
| VIGA | 2 | 3 | 1 | #6: 6 | 2, 1
| VIGA | 2 | 5 | 1 | #7: 10 | 2, 2
| VIGA | 2 | 5.5 | 1 | #7: 11 | 2, 2
| VIGA | 2 | 5 | 1 | #7: 10 | 2, 2
| VIGA | 2 | 7 | 1 | #8: 14 | 2, 2
| VIGA | 2 | 3.5 | 1 | #5: 7 | 2, 2
| VIGA | 2 | 8.5 | 1 | #6: 17 | 2, 2
| VIGA | 2 | 6 | 1 | #6: 12 | 2, 2
| VIGA | 2 | 6 | 1 | #6: 12 | 2, 2
| FLEJES | 74 | 1.75 | 1 | #3: 129.5
| TOTAL ML |  |  |  | 129.5 | 0 | 7 | 47 | 31 | 14
| PESO UNITARO |  |  |  | 0.56 | 0.994 | 1.552 | 2.235 | 3.042 | 3.973
| PESO TOTAL |  |  |  | 72.52 | 0 | 10.864 | 105.045 | 94.302 | 55.622 | 338.353
| P E9 DE E11 | 2016-09-01 | V-310 |  | #3: Kg; #4: 1; #5: 302.8374
| TIPO | CANTIDAD | LONGITUD | # VIGAS | #3 | #4 | #5 | #6 | #7 | #8 | EJES
| VIGA | 2 | 3.1 | 1 | #6: 6.2 | 2, 1
| VIGA | 2 | 5.5 | 1 | #8: 11 | 2, 1
| VIGA | 2 | 5.1 | 1 | #7: 10.2 | 2, 1
| VIGA | 2 | 7 | 1 | #8: 14 | 2, 1
| VIGA | 2 | 3.5 | 1 | #5: 7 | 2, 1
| VIGA | 2 | 8.5 | 1 | #6: 17 | 2, 1
| VIGA | 2 | 6 | 1 | #5: 12 | 2, 1
| VIGA | 2 | 6 | 1 | #5: 12 | 2, 1
| FLEJES | 74 | 1.75 | 1 | #3: 129.5
| TOTAL ML |  |  |  | 129.5 | 0 | 31 | 23.2 | 10.2 | 25
| PESO UNITARO |  |  |  | 0.56 | 0.994 | 1.552 | 2.235 | 3.042 | 3.973
| PESO TOTAL |  |  |  | 72.52 | 0 | 48.112 | 51.852 | 31.0284 | 99.325 | 302.8374
| P E9 DE E11 | 2016-09-01 | V-311 |  | #3: Kg; #4: 1; #5: 310.425
| TIPO | CANTIDAD | LONGITUD | # VIGAS | #3 | #4 | #5 | #6 | #7 | #8 | EJES
| VIGA | 2 | 3.1 | 1 | #6: 6.2 | 2, 1
| VIGA | 2 | 5.5 | 1 | #8: 11 | 2, 1
| VIGA | 2 | 5 | 1 | #7: 10 | 2, 1
| VIGA | 2 | 7 | 1 | #8: 14 | 2, 1
| VIGA | 2 | 3.5 | 1 | #5: 7 | 2, 1
| VIGA | 2 | 8.5 | 1 | #6: 17 | 2, 1
| VIGA | 2 | 6 | 1 | #6: 12 | 2, 1
| VIGA | 2 | 6 | 1 | #5: 12 | 2, 1
| FLEJES | 74 | 1.75 | 1 | #3: 129.5
| TOTAL ML |  |  |  | 129.5 | 0 | 19 | 35.2 | 10 | 25
| PESO UNITARO |  |  |  | 0.56 | 0.994 | 1.552 | 2.235 | 3.042 | 3.973
| PESO TOTAL |  |  |  | 72.52 | 0 | 29.488 | 78.672 | 30.42 | 99.325 | 310.425
| P E9 DE E11 | 2016-09-01 | V-312 |  | #3: Kg; #4: 1; #5: 265.629
| TIPO | CANTIDAD | LONGITUD | # VIGAS | #3 | #4 | #5 | #6 | #7 | #8 | EJES
| VIGA | 2 | 2.5 | 1 | #6: 5 | 2, 1
| VIGA | 2 | 5 | 1 | #7: 10 | 2, 1
| VIGA | 2 | 5 | 1 | #7: 10 | 2, 2
| VIGA | 2 | 6.5 | 1 | #7: 13 | 2, 1
| VIGA | 2 | 3.5 | 1 | #5: 7 | 2, 1
| VIGA | 2 | 8 | 1 | #5: 16 | 2, 1
| VIGA | 2 | 6 | 1 | #6: 12 | 2, 1
| VIGA | 2 | 5.5 | 1 | #5: 11 | 2, 1
| FLEJES | 76 | 1.75 | 1 | #3: 133
| TOTAL ML |  |  |  | 133 | 0 | 34 | 17 | 33 | 0
| PESO UNITARO |  |  |  | 0.56 | 0.994 | 1.552 | 2.235 | 3.042 | 3.973
| PESO TOTAL |  |  |  | 74.48 | 0 | 52.768 | 37.995 | 100.386 | 0 | 265.629
OCT 14 @6:21 PM | P E4 DE E11 | 2016-09-01 | VIGA CANAL |  | #3: Kg; #4: 1; #5: 254.7104
AÑADIDO A PRESUPUESTO
| TIPO | CANTIDAD | LONGITUD | # VIGAS | #3 | #4 | #5 | #6 | #7 | #8 | EJES
| VIGA | 2 | 104.92 | 1 | #3: 209.84 | 2, 1
| VIGA |  |  |  | #5: 0
| FLEJES | 350 | 0.7 | 1 | #3: 245
| TOTAL ML |  |  |  | 454.84 | 0 | 0 | 0 | 0 | 0
| PESO UNITARO |  |  |  | 0.56 | 0.994 | 1.552 | 2.235 | 3.042 | 3.973
| PESO TOTAL |  |  |  | 254.7104 | 0 | 0 | 0 | 0 | 0 | 254.7104
OCT 14 @6:21 PM | P E4 DE E11 | 2016-09-01 | CINTA CORONA |  | #3: Kg; #4: 1; #5: 287.616
AÑADIDO A PRESUPUESTO
| TIPO | CANTIDAD | LONGITUD | # VIGAS | #3 | #4 | #5 | #6 | #7 | #8 | EJES
| VIGA | 2 | 9.23 | 10 | #3: 184.6 | 2, 1
| VIGA |  |  |  | #5: 0
| FLEJES | 47 | 0.7 | 10 | #3: 329
| TOTAL ML |  |  |  | 513.6 | 0 | 0 | 0 | 0 | 0
| PESO UNITARO |  |  |  | 0.56 | 0.994 | 1.552 | 2.235 | 3.042 | 3.973
| PESO TOTAL |  |  |  | 287.616 | 0 | 0 | 0 | 0 | 0 | 287.616
| P E9 DE E11 | 2016-09-01 | G1 |  | #3: Kg; #4: 1; #5: 1181.495
COLUMNAS EDIFICIO | TIPO | CANTIDAD | LONGITUD | # COLUMNAS | #3 | #4 | #5 | #6 | #7 | #8 | EJES
| COLUMNA | 7 | 3 | 1 | #8: 21
| COLUMNA | 7 | 8 | 1 | #8: 56
| COLUMNA | 7 | 4 | 1 | #8: 28
| COLUMNA | 7 | 6.5 | 1 | #8: 45.5
| COLUMNA | 7 | 7.5 | 1 | #8: 52.5
| FLEJES | 124 | 1.95 | 1 | #3: 241.8
| FLEJES | 372 | 0.61 | 1 | #3: 226.92
| FLEJES | 248 | 0.81 | 1 | #3: 200.88
| TOTAL ML |  |  |  | 669.6 | 0 | 0 | 0 | 0 | 203
| PESO UNITARO |  |  |  | 0.56 | 0.994 | 1.552 | 2.235 | 3.042 | 3.973
| PESO TOTAL |  |  |  | 374.976 | 0 | 0 | 0 | 0 | 806.519 | 1181.495
| P E9 DE E11 | 2016-09-01 | G2 |  | #3: Kg; #4: 1; #5: 912.3869
| TIPO | CANTIDAD | LONGITUD | # COLUMNAS | #3 | #4 | #5 | #6 | #7 | #8 | EJES
| COLUMNA | 8 | 3 | 1 | #6: 24
| COLUMNA | 8 | 8 | 1 | #6: 64
| COLUMNA | 8 | 4 | 1 | #6: 32
| COLUMNA | 8 | 7 | 1 | #6: 56
| COLUMNA | 7 | 6.5 | 1 | #6: 45.5
| FLEJES | 124 | 1.95 | 1 | #3: 241.8
| FLEJES | 496 | 0.61 | 1 | #3: 302.56
| FLEJES | 248 | 0.81 | 1 | #3: 200.88
| TOTAL ML |  |  |  | 745.24 | 0 | 0 | 221.5 | 0 | 0
| PESO UNITARO |  |  |  | 0.56 | 0.994 | 1.552 | 2.235 | 3.042 | 3.973
| PESO TOTAL |  |  |  | 417.3344 | 0 | 0 | 495.0525 | 0 | 0 | 912.3869
| P E9 DE E11 | 2016-09-01 | C1 |  | #3: Kg; #4: 1; #5: 937.818
| TIPO | CANTIDAD | LONGITUD | # COLUMNAS | #3 | #4 | #5 | #6 | #7 | #8 | EJES
| COLUMNA | 7 | 3 | 1 | #7: 21
| COLUMNA | 7 | 7.5 | 1 | #7: 52.5
| COLUMNA | 7 | 3.5 | 1 | #7: 24.5
| COLUMNA | 7 | 6.5 | 1 | #7: 45.5
| COLUMNA | 7 | 6.5 | 1 | #7: 45.5
| FLEJES | 120 | 1.95 | 1 | #3: 234
| FLEJES | 360 | 0.61 | 1 | #3: 219.6
| FLEJES | 240 | 0.81 | 1 | #3: 194.4
| TOTAL ML |  |  |  | 648 | 0 | 0 | 0 | 189 | 0
| PESO UNITARO |  |  |  | 0.56 | 0.994 | 1.552 | 2.235 | 3.042 | 3.973
| PESO TOTAL |  |  |  | 362.88 | 0 | 0 | 0 | 574.938 | 0 | 937.818
| P E9 DE E11 | 2016-09-01 | C2 |  | #3: Kg; #4: 1; #5: 1250.2956
| TIPO | CANTIDAD | LONGITUD | # COLUMNAS | #3 | #4 | #5 | #6 | #7 | #8 | EJES
| COLUMNA | 9 | 3 | 1 | #7: 27
| COLUMNA | 9 | 7.5 | 1 | #7: 67.5
| COLUMNA | 9 | 3.5 | 1 | #7: 31.5
| COLUMNA | 9 | 6.5 | 1 | #7: 58.5
| COLUMNA | 9 | 6.5 | 1 | #7: 58.5
| FLEJES | 123 | 2.35 | 1 | #3: 289.05
| FLEJES | 615 | 0.61 | 1 | #3: 375.15
| FLEJES | 246 | 1.01 | 1 | #3: 248.46
| TOTAL ML |  |  |  | 912.66 | 0 | 0 | 0 | 243 | 0
| PESO UNITARO |  |  |  | 0.56 | 0.994 | 1.552 | 2.235 | 3.042 | 3.973
| PESO TOTAL |  |  |  | 511.0896 | 0 | 0 | 0 | 739.206 | 0 | 1250.2956
| P E9 DE E11 | 2016-09-01 | D1 |  | #3: Kg; #4: 1; #5: 1375.1352
| TIPO | CANTIDAD | LONGITUD | # COLUMNAS | #3 | #4 | #5 | #6 | #7 | #8 | EJES
| COLUMNA | 10 | 3 | 1 | #7: 30
| COLUMNA | 10 | 7.5 | 1 | #7: 75
| COLUMNA | 10 | 3.5 | 1 | #7: 35
| COLUMNA | 10 | 6.5 | 1 | #7: 65
| COLUMNA | 10 | 6.5 | 1 | #7: 65
| FLEJES | 123 | 2.36 | 1 | #3: 290.28
| FLEJES | 738 | 0.61 | 1 | #3: 450.18
| FLEJES | 246 | 1.01 | 1 | #3: 248.46
| TOTAL ML |  |  |  | 988.92 | 0 | 0 | 0 | 270 | 0
| PESO UNITARO |  |  |  | 0.56 | 0.994 | 1.552 | 2.235 | 3.042 | 3.973
| PESO TOTAL |  |  |  | 553.7952 | 0 | 0 | 0 | 821.34 | 0 | 1375.1352
| P E9 DE E11 | 2016-09-01 | D2 |  | #3: Kg; #4: 1; #5: 1032.1284
| TIPO | CANTIDAD | LONGITUD | # COLUMNAS | #3 | #4 | #5 | #6 | #7 | #8 | EJES
| COLUMNA | 4 | 2.5 | 1 | #6: 10
| COLUMNA | 6 | 6.5 | 1 | #5: 39
| COLUMNA | 6 | 2.5 | 1 | #5: 15
| COLUMNA | 4 | 6.5 | 1 | #6: 26
| COLUMNA | 4 | 7.5 | 1 | #6: 30
| COLUMNA | 6 | 7.5 | 1 | #5: 45
| COLUMNA | 4 | 6.5 | 1 | #6: 26
| COLUMNA | 6 | 6 | 1 | #5: 36
| COLUMNA | 6 | 3.5 | 1 | #5: 21
| COLUMNA | 4 | 3.5 | 1 | #6: 14
| FLEJES | 123 | 2.35 | 1 | #3: 289.05
| FLEJES | 738 | 0.61 | 1 | #3: 450.18
| FLEJES | 246 | 1.01 | 1 | #3: 248.46
| TOTAL ML |  |  |  | 987.69 | 0 | 156 | 106 | 0 | 0
| PESO UNITARO |  |  |  | 0.56 | 0.994 | 1.552 | 2.235 | 3.042 | 3.973
| PESO TOTAL |  |  |  | 553.1064 | 0 | 242.112 | 236.91 | 0 | 0 | 1032.1284
| P E9 DE E11 | 2016-09-01 | E-1, E-2 |  | Kg | 1 | 1358.7896 | 2
| TIPO | CANTIDAD | LONGITUD | # COLUMNAS | #3 | #4 | #5 | #6 | #7 | #8 | EJES
| COLUMNA | 4 | 3 | 1 | #8: 12
| COLUMNA | 5 | 3 | 1 | #7: 15
| COLUMNA | 5 | 6.5 | 1 | #7: 32.5
| COLUMNA | 4 | 6.5 | 1 | #8: 26
| COLUMNA | 5 | 7.5 | 1 | #7: 37.5
| COLUMNA | 4 | 8 | 1 | #8: 32
| COLUMNA | 4 | 6.5 | 1 | #8: 26
| COLUMNA | 5 | 6.5 | 1 | #7: 32.5
| COLUMNA | 5 | 3.5 | 1 | #7: 17.5
| COLUMNA | 4 | 3.5 | 1 | #8: 14
| FLEJES | 123 | 2.35 | 1 | #3: 289.05
| FLEJES | 615 | 0.61 | 1 | #3: 375.15
| FLEJES | 246 | 1.01 | 1 | #3: 248.46
| TOTAL ML |  |  |  | 912.66 | 0 | 0 | 0 | 135 | 110
| PESO UNITARO |  |  |  | 0.56 | 0.994 | 1.552 | 2.235 | 3.042 | 3.973
| PESO TOTAL |  |  |  | 511.0896 | 0 | 0 | 0 | 410.67 | 437.03 | 1358.7896
| P E9 DE E11 | 2016-09-01 | F-1, F-2 |  | Kg | 1 | 1374.4464 | 2
| TIPO | CANTIDAD | LONGITUD | # COLUMNAS | #3 | #4 | #5 | #6 | #7 | #8 | EJES
| COLUMNA | 10 | 3 | 1 | #7: 30
| COLUMNA | 10 | 6.5 | 1 | #7: 65
| COLUMNA | 10 | 7.5 | 1 | #7: 75
| COLUMNA | 10 | 6.5 | 1 | #7: 65
| COLUMNA | 10 | 3.5 | 1 | #7: 35
| FLEJES | 123 | 2.35 | 1 | #3: 289.05
| FLEJES | 738 | 0.61 | 1 | #3: 450.18
| FLEJES | 246 | 1.01 | 1 | #3: 248.46
| TOTAL ML |  |  |  | 987.69 | 0 | 0 | 0 | 270 | 0
| PESO UNITARO |  |  |  | 0.56 | 0.994 | 1.552 | 2.235 | 3.042 | 3.973
| PESO TOTAL |  |  |  | 553.1064 | 0 | 0 | 0 | 821.34 | 0 | 1374.4464
| P E9 DE E11 | 2016-09-01 | H-1, H-2 |  | Kg | 1 | 853.167 | 2
| TIPO | CANTIDAD | LONGITUD | # COLUMNAS | #3 | #4 | #5 | #6 | #7 | #8 | EJES
| COLUMNA | 7 | 6.5 | 1 | #8: 45.5
| COLUMNA | 7 | 3.5 | 1 | #8: 24.5
| COLUMNA | 7 | 7 | 1 | #8: 49
| COLUMNA | 7 | 4 | 1 | #8: 28
| FLEJES | 89 | 1.95 | 1 | #3: 173.55
| FLEJES | 267 | 0.61 | 1 | #3: 162.87
| FLEJES | 178 | 0.81 | 1 | #3: 144.18
| TOTAL ML |  |  |  | 480.6 | 0 | 0 | 0 | 0 | 147
| PESO UNITARO |  |  |  | 0.56 | 0.994 | 1.552 | 2.235 | 3.042 | 3.973
| PESO TOTAL |  |  |  | 269.136 | 0 | 0 | 0 | 0 | 584.031 | 853.167
| P E9 DE E11 | 2016-09-01 | A-1, B-1, B-2 |  | Kg | 1 | 813.26 | 3
| TIPO | CANTIDAD | LONGITUD | # COLUMNAS | #3 | #4 | #5 | #6 | #7 | #8 | EJES
| COLUMNA | 7 | 6 | 1 | #8: 42
| COLUMNA | 7 | 3.5 | 1 | #8: 24.5
| COLUMNA | 7 | 6.5 | 1 | #8: 45.5
| COLUMNA | 7 | 4 | 1 | #8: 28
| FLEJES | 85 | 1.95 | 1 | #3: 165.75
| FLEJES | 255 | 0.61 | 1 | #3: 155.55
| FLEJES | 170 | 0.81 | 1 | #3: 137.7
| TOTAL ML |  |  |  | 459 | 0 | 0 | 0 | 0 | 140
| PESO UNITARO |  |  |  | 0.56 | 0.994 | 1.552 | 2.235 | 3.042 | 3.973
| PESO TOTAL |  |  |  | 257.04 | 0 | 0 | 0 | 0 | 556.22 | 813.26
| P E9 DE E11 | 2016-09-01 | A-2 |  | #3: Kg; #4: 1; #5: 813.26
| TIPO | CANTIDAD | LONGITUD | # COLUMNAS | #3 | #4 | #5 | #6 | #7 | #8 | EJES
| COLUMNA | 7 | 6 | 1 | #8: 42
| COLUMNA | 7 | 3.5 | 1 | #8: 24.5
| COLUMNA | 7 | 4 | 1 | #8: 28
| COLUMNA | 7 | 6.5 | 1 | #8: 45.5
| FLEJES | 85 | 1.95 | 1 | #3: 165.75
| FLEJES | 255 | 0.61 | 1 | #3: 155.55
| FLEJES | 170 | 0.81 | 1 | #3: 137.7
| TOTAL ML |  |  |  | 459 | 0 | 0 | 0 | 0 | 140
| PESO UNITARO |  |  |  | 0.56 | 0.994 | 1.552 | 2.235 | 3.042 | 3.973
| PESO TOTAL |  |  |  | 257.04 | 0 | 0 | 0 | 0 | 556.22 | 813.26
ZAPATAS EDIFICIO
| P E5 DE E11 | 2016-09-01 | Z-1 |  | Kg | 1 | 50.2964 | 3
| TIPO | CANTIDAD | LONGITUD | # ZAPATAS | #3 | #4 | #5 | #6 | #7 | #8 | EJES
| 1 | 22 | 2.3 | 1 | #4: 50.6
| TOTAL ML |  |  |  | 0 | 50.6 | 0 | 0 | 0 | 0
| PESO UNITARO |  |  |  | 0.56 | 0.994 | 1.552 | 2.235 | 3.042 | 3.973
| PESO TOTAL |  |  |  | 0 | 50.2964 | 0 | 0 | 0 | 0 | 50.2964
| P E5 DE E11 | 2016-09-01 | Z-2 |  | Kg | 1 | 75.1464 | 6
| TIPO | CANTIDAD | LONGITUD | # ZAPATAS | #3 | #4 | #5 | #6 | #7 | #8 | EJES
| 2 | 28 | 2.7 | 1 | #4: 75.6
| TOTAL ML |  |  |  | 0 | 75.6 | 0 | 0 | 0 | 0
| PESO UNITARO |  |  |  | 0.56 | 0.994 | 1.552 | 2.235 | 3.042 | 3.973
| PESO TOTAL |  |  |  | 0 | 75.1464 | 0 | 0 | 0 | 0 | 75.1464
| P E5 DE E11 | 2016-09-01 | Z-3 |  | Kg | 1 | 125.244 | 5
| TIPO | CANTIDAD | LONGITUD | # ZAPATAS | #3 | #4 | #5 | #6 | #7 | #8 | EJES
| 3 | 42 | 3 | 1 | #4: 126
| TOTAL ML |  |  |  | 0 | 126 | 0 | 0 | 0 | 0
| PESO UNITARO |  |  |  | 0.56 | 0.994 | 1.552 | 2.235 | 3.042 | 3.973
| PESO TOTAL |  |  |  | 0 | 125.244 | 0 | 0 | 0 | 0 | 125.244
| P E5 DE E11 | 2016-09-01 | Z-4 |  | Kg | 1 | 235.904 | 4
| TIPO | CANTIDAD | LONGITUD | # ZAPATAS | #3 | #4 | #5 | #6 | #7 | #8 | EJES
| 4 | 40 | 3.8 | 1 | #5: 152
| TOTAL ML |  |  |  | 0 | 0 | 152 | 0 | 0 | 0
| PESO UNITARO |  |  |  | 0.56 | 0.994 | 1.552 | 2.235 | 3.042 | 3.973
| PESO TOTAL |  |  |  | 0 | 0 | 235.904 | 0 | 0 | 0 | 235.904
MURO CONTENCION 1
| P E10 DE E11 | 2016-09-01 |  |  | #3: Kg; #4: 1; #5: 323.05
MURO DE CONTENCION 1 | TIPO | CANTIDAD | LONGITUD | MC-1 | #3 | #4 | #5 | #6 | #7 | #8 | EJES
|  | 32 | 3.1 | MC-1: 1; #4: 99.2
|  | 32 | 2.9 | MC-1: 1; #4: 92.8
|  | 20 | 6.65 | MC-1: 1; #4: 133
|  |  |  | 1 |  | 0
|  |  | 1 | MC-1: 1; #6: 0
| TOTAL ML |  |  |  | 0 | 325 | 0 | 0 | 0 | 0
| PESO UNITARO |  |  |  | 0.56 | 0.994 | 1.552 | 2.235 | 3.042 | 3.973
| PESO TOTAL |  |  |  | 0 | 323.05 | 0 | 0 | 0 | 0 | 323.05
MURO CONTENCION 2
| P E10 DE E11 | 2016-09-01 |  | #3: Kg; #4: 1; #5: 209.237
MURO DE CONTENCION 2 | TIPO | CANTIDAD | LONGITUD | MC-1 | #3 | #4 | #5 | #6 | #7 | #8 | EJES
|  | 32 | 2.4 | MC-1: 1; #4: 76.8
|  | 32 | 2.1 | MC-1: 1; #4: 67.2
|  | 10 | 6.65 | MC-1: 1; #4: 66.5
|  |  |  | 1 |  | 0
|  |  | 1 | MC-1: 1; #6: 0
| TOTAL ML |  |  |  | 0 | 210.5 | 0 | 0 | 0 | 0
| PESO UNITARO |  |  |  | 0.56 | 0.994 | 1.552 | 2.235 | 3.042 | 3.973
| PESO TOTAL |  |  |  | 0 | 209.237 | 0 | 0 | 0 | 0 | 209.237
| P E10 DE E11 | 2016-09-01 | ESCALERA | #3: Kg; #4: 1; #5: 438.9818
ACERO | TIPO | CANTIDAD | LONGITUD | # ESCALERA | #3 | #4 | #5 | #6 | #7 | #8 | EJES
REFUERZO | RL-1 | 13 | 0.8 | 1 | #6: 10.4
ESCALERA | RL-2 | 13 | 7.63 | 1 | #5: 99.19
ARRANQUE 1 TRAMO | RL-3 | 13 | 8.21 | 1 | #5: 106.73
| RT | 30 | 2.25 | 1 | #4: 67.5
| RG | 13 | 1 | 1 | #6: 13
| TOTAL ML |  |  |  | 0 | 67.5 | 205.92 | 23.4 | 0 | 0
| PESO UNITARO |  |  |  | 0.56 | 0.994 | 1.552 | 2.235 | 3.042 | 3.973
| PESO TOTAL |  |  |  | 0 | 67.095 | 319.5878 | 52.299 | 0 | 0 | 438.9818
| P E10 DE E11 | 2016-09-01 | ESCALERA |  | #3: Kg; #4: 1; #5: 533.3233
ACERO | TIPO | CANTIDAD | LONGITUD | # ESCALERA | #3 | #4 | #5 | #6 | #7 | #8 | ESPESOR
REFUERZO | RL-1 | 18 | 0.8 | 1 | #6: 14.4
ESCALERA | RL-2 | 18 | 5.85 | 1 | #5: 105.3
2 TRAMOS | RL-3 | 18 | 5.92 | 1 | #5: 106.56
| RT | 30 | 2.25 | 1 | #4: 67.5
| RT-1 | 12 | 5.45 | 1 | #4: 65.4
| RG | 18 | 1 | 1 | #6: 18
| DESCANSO | [9 empty] | 0.15
ARRANQUE | TRAMO 1
LLEGADA | TRAMO 2
| TOTAL ML |  |  |  | 0 | 132.9 | 211.86 | 32.4 | 0 | 0
| PESO UNITARO |  |  |  | 0.56 | 0.994 | 1.552 | 2.235 | 3.042 | 3.973
| PESO TOTAL |  |  |  | 0 | 132.1026 | 328.8067 | 72.414 | 0 | 0 | 533.3233
OCT 12 @ 6:10 PM | NOTA: NO HAY DETALLES CONSTRUCTIVOS DE LAS DOS ESCALERAS EN EL PRIMER PISO DE ACCESO A ZONA ADMINISTRATIVA
MALLA ELECTROSOLDADA PLACA CONTRAPISO
| AREA PLACA | REF. MALLA | AREA BRUTA | AREA UTIL | MEDIDA BRUTA |  | MEDIDA UTIL |  | PESO | CANT. MALLAS | PESO TOTAL
|  |  | MALLA M2 | MALLA M2 | L | A | L | A | KG |  | KG
| 520.3 | XX-188 | 14.1 | 10.175 | 6 | 2.35 | 5.5 | 1.85 | 42.2 | 51.1351 | 2157.9027
MALLA ELECTROSOLDADA PLACA ENTREPISO PISO 1 Y 2
| AREA PLACA | REF. MALLA | AREA BRUTA | AREA UTIL | MEDIDA BRUTA |  | MEDIDA UTIL |  | PESO | CANT. MALLAS | PESO TOTAL
|  |  | MALLA M2 | MALLA M2 | L | A | L | A | KG |  | KG
| 546.34 | XX-188 | 14.1 | 10.175 | 6 | 2.35 | 5.5 | 1.85 | 42.2 | 53.6943 | 2265.9015
MALLA ELECTROSOLDADA PLACA ENTREPISO PISO 2 y 3
| AREA PLACA | REF. MALLA | AREA BRUTA | AREA UTIL | MEDIDA BRUTA |  | MEDIDA UTIL |  | PESO | CANT. MALLAS | PESO TOTAL
|  |  | MALLA M2 | MALLA M2 | L | A | L | A | KG |  | KG
| 264.95 | XX-188 | 14.1 | 10.175 | 6 | 2.35 | 5.5 | 1.85 | 42.2 | 26.0393 | 1098.859
MALLA ELECTROSOLDADA PLACA CUBIERTA/TANQUES
| AREA PLACA | REF. MALLA | AREA BRUTA | AREA UTIL | MEDIDA BRUTA |  | MEDIDA UTIL |  | PESO | CANT. MALLAS | PESO TOTAL
|  |  | MALLA M2 | MALLA M2 | L | A | L | A | KG |  | KG
| 56.98 | XX-188 | 14.1 | 10.175 | 6 | 2.35 | 5.5 | 1.85 | 18.8 | 5.6 | 105.28
| P E4 DE E11 | 2016-09-01 | COLUMNETA |  | #3: Kg; #4: 1; #5: 24.752
| TIPO | CANTIDAD | LONGITUD | # COLUMNETAS | #3 | #4 | #5 | #6 | #7 | #8 | EJES
| COLUMNETA | 4 | 1 | 10 | #3: 40
| FLEJES | 6 | 0.7 | 1 | #3: 4.2
| TOTAL ML |  |  |  | 44.2 | 0 | 0 | 0 | 0 | 0
| PESO UNITARO |  |  |  | 0.56 | 0.994 | 1.552 | 2.235 | 3.042 | 3.973
| PESO TOTAL |  |  |  | 24.752 | 0 | 0 | 0 | 0 | 0 | 24.752
| P E11 DE E11 | 2016-09-01 | ALFAJIA |  | #3: Kg; #4: 1; #5: 327.096
| TIPO | CANTIDAD | LONGITUD | # ALFAJIA | #3 | #4 | #5 | #6 | #7 | #8 | EJES
| ALFAJIA | 2 | 198 | 1 | #3: 396
| FLEJES | 990 | 0.19 | 1 | #3: 188.1
| TOTAL ML |  |  |  | 584.1 | 0 | 0 | 0 | 0 | 0
| PESO UNITARO |  |  |  | 0.56 | 0.994 | 1.552 | 2.235 | 3.042 | 3.973
| PESO TOTAL |  |  |  | 327.096 | 0 | 0 | 0 | 0 | 0 | 327.096
| P 70 - E / E 101 - 1 de 3 | 2016-11-01 | PLACA CONTRAPISO | Kg | #3: 1; #4: 193.3527; #6: ANDEN PERIMETRAL
| TIPO | DIMENSIONES | AREA BRUTA | AREA NETA | AREA PLACA | CANTIDAD | PESO UNIT. | PESO TOTAL
| XX-188 | 2,35X6,00 | 14.1 | 10.175 | 46.62 | 4.5818 | 42.2 | 193.3527