## BIBLIO. ABMINI. COSTO TAL.
PROYECTO: |  | “TERMINACIÓN DE LA INFRAESTRUCTURA EDUCATIVA TIPO B –VILLA DE SAN PABLO- UBICADA EN LA URBANIZACIÓN VILLA DE SAN PABLO EN EL DISTRITO DE BARRANQUILLA, DEPARTAMENTO DEL ATLANTICO”
ÍTEM | DESCRIPCIÓN (Corresponde a los ítems o productos contratados) | UND.
|  |  | VALOR UNITARIO | CANTIDAD | VALOR TOTAL
1 | PRELIMINARES
1.1 | OBRAS PRELIMINARES
1,1,1 | LOCALIZACIÓN, TRAZADO, REPLANTEO | M2 |  | 1945.82
1,1,2 | CERRAMIENTO PROVISIONAL PARA SEPARAR PERIMETRO DE ÁREA A INTERVENIR, EN LAMINA, SUPERBOARD O SEMEJANTE | ML |  | 400
2 | ESTRUCTURA EN CONCRETO
2.1 | CIMENTACION
2,1,1,1 | EXCAVACIÓN MANUAL EN MATERIAL DE RELLENO PARA ZAPATAS Y VIGAS DE AMARRE( incluye retiro, cargue y disposicion final fuera de la obra) | M3 |  | 65
2,1,1,2 | EXCAVACIONES REDES ELECTRICAS Y SANITARIAS | M3 |  | 367.42
2,1,1,3 | COMPACTACION DEL MATERIAL DE EXCAVACIO AL 95% | M3 |  | 38.68
2,1,1,4 | CEREADO HUMEDECIMIENTO Y COMPACTACION SUPERFICIES DE RELLENO, ESCARIFICADAS PARA RECIBIR PLACA DE CONTRAPISO | M2 |  | 8158.51
2.2 | CONCRETOS DE CIMENTACIÓN En concreto color gris, (Incluye bombeo, desmoldantes y cualquier aditivo que se requieran para obtener un concreto de alto desempeño. El costo de cualquier aditivo que sea empleado en la elaboración de estos concetos deberá ser asumido por el contratista dentro de cada una de las actividades.)
2,2,1 | CONCRETO POBRE DE LIMPIEZA ESP = 0,05 M | M3 |  | 3.692
2,2,2 | ZAPATA EN CONCRETO Fc=3,500 PSI | M3 |  | 9.2
2,2,3 | PEDESTAL EN CONCRETO Fc=3,500 PSI | M3 |  | 6
2,2,4 | VIGAS DE CIMENT. EN CONCR. Fc=3,500 PSI DE 0,40 X 0,40 m. | M3 |  | 4
2,2,5 | CIMIENTO EN CONCRETO Fc= 3500 PSI, 0,30 X 0,20 M | M3 |  | 84.03
2,2,6 | VIGAS LOSAS DE ENTRE PISO 2 PISO , 3 PISO , LOSA DE CUBIERTA Y LOSA TANQUE DESCOLGADAS EN CONCRETO DE 4,000 .P.SI. DE 0,25 - 0,40 -0,50 Y 0,55 | M3 |  | 355.18
2,2,7 | REMATE DE FILOS DE COLUMNAS ,BORDE EN CHAFLAN | ML |  | 818.4
2.3 | ELEMENTOS VERTICALES( En Concreto Arquitectónico Color Gris Claro a la Vista. El concreto debe ser fluido para acabado arquitectónico con asentamiento de 6" +/-1. Todos los elementos deben ser del mismo tono y color y deben ser aprobados por el arquitecto diseñador e interventoría. Incluye costo : de gravilla fina; bombeo, desmoldantes ( tipo Rheofinish 255 cast-off o similar), curadores y cualquier otro aditivos que se requieran para obtener un concreto arquitectonico a la vista de alto desempeño. El costo de cualquier aditivo que sea empleado en la elaboración de estos concretos deberá ser asumido por el contratista dentro de cada una de las actividades. Incluye costo de Formaleta en Tablero de Liston Machimbrado, con las dimensiones, acabado y diseño especificado en planos, y Equipo para soporte de encofrados. Incluye costo del equipo pesado y liviano necesario para la colocacion y manejo del concreto
2,3,1 | COLUMNAS EN CONCRETO DE 4000 PSI | M3 |  | 31.68
2.4 | PLACAS Y LOSAS DE ENTREPISO (En Concreto Arquitectónico Color Gris Claro a la Vista. El concreto debe ser fluido para acabado arquitectónico con asentamiento de 6" +/-1. Todos los elementos deben ser del mismo tono y color y deben ser aprobados por el arquitecto diseñador e interventoría. Incluye costo : de gravilla fina; bombeo, desmoldantes ( tipo Rheofinish 255 cast-off o similar), curadores y cualquier otro aditivos que se requieran para obtener un concreto arquitectonico a la vista de alto desempeño. El costo de cualquier aditivo que sea empleado en la elaboración de estos concretos deberá ser asumido por el contratista dentro de cada una de las actividades. Incluye costo de Formaleta en Tablero de Liston Machimbrado, con las dimensiones, acabado y diseño especificado en planos, y Equipo para soporte de encofrados. Incluye costo del equipo pesado y liviano necesario para la colocacion y manejo del concreto
2,4,1 | LOSA MACIZA e=10 CMS DE ENTREPISO 2 PISO 3 PISO LOSA DE CUBIERTA LOSA DE TANQUE DE 4000 PSI | M2 |  | 1869.64
2.5 | ACEROS DE REFUERZO
2,5,1 | ACERO DE REFUERZO 60000 PSI - 420 MPa | KG |  | 42714.92
2,5,2 | MALLA ELECTROSOLDADA 8 MM , 15CM X15 CM LOSAS | M2 |  | 1804
2,5,3 | MALLA ELECTROSOLDADA 6,5 MM , 15CM X15 CM CONTRAPISO (1° PISO) | M2 |  | 7964.11
3 | MAMPOSTERÍA
3.1 | MAMPOSTERIA NO ESTRUCTURAL
3,1,1 | MAMPOSTERÍA EN LADRILLO TOLETE 3, e= 0,12 A LA VISTA COLOR ROJO, INCLUYE DOVELA DE Ø1/ 2 RELLENA EN CONRETO FLUIDO DE 3,000 P.S.IY ACERO HORIZONTAL DE 1/4" MILIMETRICO | ML |  | 71.76
3,1,2 | MAMPOSTERIA EN BLOQUE DE ARCILLA # 3 MORTERO 1:6 | M2 |  | 15.24
3,1,3 | ALFAJIA EN CONCRETO 0,25 X 0,10 DE 3000 PSI | ML |  | 171.6
3,1,4 | SILLAR EN CONCRETO DE 0,10 X 0,12 DE 3000 PSI | ML |  | 156.56
3,1,5 | MALLA CONTRAIMPACTO EN ESTRUCTURA METALICA DE 60,000 PSI, CIMENTACION EN CONCRETO REFORZADO DE 3000 PSI (Incluye suministro, transporte e instalación de cerramiento en perfil metalico, zapata y pedestal en concreto reforzado 3000 PSI, aceros de refuerzo, , excavaciones, formaletas y todo lo demás necesario para su correcta ejecución y funcionamiento), de h: 5m | ML |  | 35.74
3,1,6 | ALFAJIA EN CONCRETO 0,20 X 0,10 EN CUBIERTA DE 3000 PSI | ML |  | 671.76
3,1,7 | PAÑETE IMPERMEABILIZADO CARA INTERNA MURO TANQUE DE AGUA POTABLE ENTERRADO Y ZONAS HUMEDAS BAÑOS Y COCINA | M2 |  | 217.44
3,1,8 | LEVANTE EN BLOQUE GRIS Y ROJO ABUZARDADO PARA FACHADAS | M2 |  | 1170.84
3,1,9 | LEVANTE EN BLOQUE GRIS Y ROJO LISO PARA INTERIORES | M2 |  | 544.93
3,1,10 | PREPARACIÓN E INSTALACIÓN DE SUELO CEMENTO e=5cm | M2 |  | 8158.51
3,1,11 | CUCHILLA EN MAMPOSTERIA DE CUBIERTA BLOQ. LISO | ML |  | 60.78
3,1,12 | TRATAMIENTO DE ACABADO PARA BLOQUE ABUZARDADO DE FACHADA | M2 |  | 1104.92
4 | INSTALACION HIDROSANITARIA (incluye suministro, instalación y correcto funcionamiento con todos sus accesorios.)
4.1 | RED GENERAL AGUA FRÍA - AGUA POTABLE (incluye suministro, instalación y correcto funcionamiento con todos sus accesorios.)
4,1,1 | TUBERIA PVC DE PRESION DE Ø 3" RDE 21 | ML |  | 35.96
4,1,2 | TUBERIA PVC DE PRESION DE Ø 2" RDE 21 | ML |  | 15.32
4,1,3 | TUBERIA PVC DE PRESION DE Ø 1" RDE 21 | ML |  | 13.32
4,1,4 | TUBERIA PVC DE PRESION DE Ø 3/4" RDE 21 | ML |  | 27.24
4,1,5 | TUBERIA PVC DE PRESION DE Ø 1/2" RDE 13,5 | ML |  | 18.5
4,1,6 | LLAVE DE CONTROL EN BRONCE TIPO RED WHITE O SIMILAR DE 3" | UN |  | 1
4,1,7 | LLAVE DE CONTROL EN BRONCE TIPO RED WHITE O SIMILAR DE 2" | UN |  | 3
4,1,8 | LLAVE DE CONTROL EN BRONCE TIPO RED WHITE O SIMILAR DE 11/2" | UN |  | 1
4,1,9 | LLAVE DE CONTROL EN BRONCE TIPO RED WHITE O SIMILAR DE 1" | UN |  | 9
4,1,10 | LLAVE DE CONTROL EN BRONCE TIPO RED WHITE O SIMILAR DE 3/4" | UN |  | 4
4,1,11 | TANQUE DE ALMACENACIENTO DE AGUA EN FIBRA DE VIDRIO DE 5,000 LTS | UN |  | 1
4.2 | PUNTOS HIDRÁULICOS AGUA FRÍA (incluye suministro, instalación y correcto funcionamiento con todos sus accesorios.)
4,2,1 | PUNTOS HIDRÁULICOS AGUA FRÍA DE 1/2 " INCLUYE ACCESORIOS CODOS TEE UNIONES Y TRAMO DE TUBERIA | UN |  | 22
4,2,2 | PUNTO DE DESAGUE PARA AIRES ACONDICIONADOS EN TUBERIA DE 1" INCLUYE ACCESORIOS , CODOS TUBERIA Y RECUBRIMIENTO EN RUBATEC | UN |  | 20
4.3 | INSTALACIONES SANITARIAS (incluye suministro, instalación y correcto funcionamiento con todos sus accesorios.)
4,3,1 | CAJAS DE INSPECCCION
4,3,1,1 | CAJAS DE INSPECCIÓN 0,60 X 0,60 mts, MORTERO DE PEGA Y PAÑETE 1:4 IMPERMEABILIZADO, TAPA EN CONCRETO Fc=3,00 PSI REFORZADO | UN |  | 5
4,3,1,2 | CAJAS DE INSPECCIÓN 0,80 X 0,80 mts, MORTERO DE PEGA Y PAÑETE 1:4 IMPERMEABILIZADO, TAPA EN CONCRETO Fc=3,00 PSI REFORZADO | UN |  | 12
4,3,1,3 | CAJAS DE INSPECCIÓN 1.00 X1.00 MTS, PAÑETE 1:4 IMPERMEABILIZADO, TAPA EN CONCRETO FC=3,00 PSI REFORZADO-H=1.10M | UN |  | 2
4,3,1,4 | Tuberías en PVCS 4" | ML |  | 294.51
4,3,1,5 | Tuberías en PVCS 6" | ML |  | 146.48
4.4 | SISTEMA CONTRA INCENDIO (incluye suministro, instalación y correcto funcionamiento con todos sus accesorios.)
4,4,1 | TUBERIA
4,4,1,1 | TUBERIA EN PVC-C 900 Ø 6" | ML |  | 60
4,4,1,2 | TUBERIA EN PVC-C 900 Ø 4" | ML |  | 42
4,4,1,3 | TUBERIA EN PVC- BLAZE MASTER Ø 3" | ML |  | 96.4
4,4,1,4 | TUBERIA EN PVC- BLAZE MASTER Ø 21/2" | ML |  | 52.2
4,4,1,5 | TUBERIA EN PVC- BLAZE MASTER Ø 2" | ML |  | 79.8
4,4,1,6 | TUBERIA EN PVC- BLAZE MASTER Ø 11/2" | ML |  | 336
4,4,1,7 | TUBERIA EN PVC- BLAZE MASTER Ø 1" | ML |  | 292.4
4,4,1,8 | SPLINKER DE 1/2" ROCIADOR | UN |  | 128.4
4,4,1,9 | GABINETE CONTRA INCENDIO TIPO 3 | UN |  | 2
5 | INSTALACION ELECTRICA, TELEFÓNICA Y COMUNICACIONES (incluye suministro, instalación y correcto funcionamiento con todos sus accesorios.)
5.1 | INSTALACION ELECTRICA, TELEFÓNICA Y COMUNICACIONES
5,1,1 | Suministro e Instalación de Acometida Subterranea en Cable de Cu. Thhw de (3No.4/0awg + No.4/0awg) THHN, en ducto PVC DE 3", TDB1, TDB2, TDTP1 Y TDTP2. | ML |  | 240
5,1,2 | Suministro e Instalación de Acometida Subterranea en Cable de Cu. Thhw de 3No.1/0awg + No.1/0 + No.2Tawg. AWG THW, en en Ducto Pvc de 2", TDAD1, TDTC, TDTJ2, TDTS1, TDTS3, TDTS4 Y TDTP3. | ML |  | 115
5,1,3 | Suministro e Instalación de Acometida Subterranea en Cable de Cu. Thhw de 3No.2awg + No.2 + No.4Tawg. AWG THW, en en Ducto Pvc de 1 1/2", TDAD, TDLC, TDTJ1 Y TDK3. | ML |  | 115
5,1,4 | Suministro e Instalación de Toma Doble Levinton con Polo a Tierra a 127v en Cable de Cu. Thw 2No.12awg+No12T awg en Tubo de 1/2". | UN |  | 210
5,1,5 | Suministro e Instalación de salida para Toma Trifasico una salida en el CTO, a 220V con Polo a Tierra en Cable de Cu. Thw 3No.10awg+No12T awg en Tubo de 3/4". | UN |  | 4
5,1,6 | Suministro e Instalación de salida para Toma una salida en el CTO, a 220V con Polo a Tierra en Cable de Cu. Thw 2No.12awg+No12T awg en Tubo de 1/2". | UN |  | 6
5,1,7 | Suministro e Instalación de salida para iluminación a 127V en Alambre de Cu. Thw 2No.12awg + No.12T.awg. | UN |  | 377
5,1,8 | Suministro e Instalación de salida para iluminación exterior a 127V en Alambre de Cu. Thw 2No.12awg + No.12T.awg. | UN |  | 30
5,1,9 | Suministro e Instalación de salida para iluminación emergencia y avisos de salida a 127V en Alambre de Cu. Thw 2No.12awg + No.12T.awg. | UN |  | 40
5,1,10 | Suministro e Instalación de Salida para Ventilador a 127V en Alambre de Cu. Thw 2No.12awg + No.12T.awg en Tubo pvc de 1/2". | UN |  | 121
5,1,11 | Suministro e Instalación de Tablero de Distribución trifásico de 42 cto. TDTB1, TDB2 y TDTP2. | UN |  | 2
5,1,12 | Suministro e Instalación de Tablero de Distribucion trifasico de 36 cto. TDTC, TDTJ1, TDTS1, TDTP1 y TDTS2. | UN |  | 2
5,1,13 | Suministro e Instalación de Breaker enchufable de 20amp | UN |  | 88
5,1,14 | Suministro e Instalación de Breaker enchufable de 2x20amp | UN |  | 40
5,1,15 | Suministro e Instalación de Interruptor Sencillo 15amp. | UN |  | 40
5,1,16 | Suministro e Instalación de Interruptor Doble de 15amp. | UN |  | 10
5,1,17 | Suministro e Instalación de Interruptor Triple de 15amp. | UN |  | 4
5,1,18 | Suministro e Instalación de Interruptor Comutable de 15amp. | UN |  | 2
5,1,19 | Suministro e Instalacion de Lampara CORAL C 2x2 2T542+2T524 BIAX 2EUNV, REF. ILUMINACIONES TECNICAS. | UN |  | 54
5,1,20 | Suministro e Instalacion de Lampara ILTELUX SR 1x4 EVN ESP 12C 2T83241 EUNV, REF. ILUMINACIONES TECNICAS. | UN |  | 24
5,1,21 | Suministro e Instalacion de Lampara ILTELUX2 S FE R 1x8 SEN ESP 24C 1X1T55441 EUNV (ANCHO 10), REF. ILUMINACIONES TECNICAS. | UN |  | 68
5,1,22 | Suministro e Instalacion de Lampara CILINDRO ITH 31V C VOT 1x1 2T42641 EUNV, REF. ILUMINACIONES TECNICAS. | UN |  | 43
5,1,23 | Suministro e Instalacion de Lampara APLIQUE TORTUGA ITA 112 IT421wLD 120V, REF. ILUMINACIONES TECNICAS. | UN |  | 30
5,1,24 | Suministro e Instalacion de Lampara Aviso de Salida. | UN |  | 13
5,1,25 | Suministro e Instalacion de Lampara de emergencia EXL-600L-HO, REF. ILUMINACIONES TECNICAS. | UN |  | 40
5,1,26 | GABINETE PARA DESCONEXIÓN DE BOMBA CONTRA INCENDIO.- CONSTRUIDO EN LÁMINA COLD ROLLED CALIBRE 16 TIPO AUTOSOPORTADO, CON TRATAMIENTO CONTRA LA OXIDACIÓN. PINTURA ELECTROSTÁTICA (ROJO BOMBERO), GRADO DE PROTECCIÓN IP 65 CON SISTEMA DE CANDADO SOBRE EL SECCIONADOR CERRADO | UN |  | 1
5,1,27 | SUMINISTRO, TRANSPORTE Y CONEXIÓN DE PLANTA DE EMERGENCIA DE 60 KW PRIME EFECTIVOS EN STAND BY PARA LA ALTURA DEL MUNICIPIO DE BARRANQUILLA. INCLUYE TRANSFERENCIA AUTOMÁTICA DE 200 AMPERIOS, TUBO DE DESFOGUE, TANQUE DE COMBUSTIBLE EN LA BASE, CABINA DE INSONORIZACIÓN, PRECALENTADOR, BATERÍA Y EXHOSTO PARA REDUCIR LOS NIVELES DE RUIDO A LO REQUERIDO POR NORMA. | UN |  | 1
5,1,28 | TABLERO ELÉCTRICO REGULADO, INCLUYE TOTALIZADOR, SALIDA UPS, BREAKER DE DISTRIBUCIÓN, ANALIZADOR DE ENERGÍA Y TVSS CLASE B CON LLAVE DE CONMUTACIÓN | UN |  | 1
5,1,29 | SUMINISTRO, TRANSPORTE E INSTALACION DE TABLERO REGULADO CON ESPACIO PARA TOTALIZADOR CON PUERTA, CHAPA, LLAVE, BARRAJES F,N,T | UN |  | 4
5,1,30 | SUMINISTRO E INSTALACIÓN DE ACOMETIDA SUBTERRANEA EN CABLE DE CU. THHW DE 3NO.3/0AWG+NO.250MCM+NO.2/0TAWG.AWGTHW, DESDE EL TABLERO GENERAL DE DISTRIBUCIÓN Y TRANSFERENCIA HASTA LA UPS DE 50KVA A INSTALAR, INCLUYE TODOS LOS ELEMENTOS NECESARIOS PARA SU CORRECTO FUNCIONAMIENTO DUCTO DE 3". | ML |  | 76
5,1,31 | SUMINISTRO E INSTALACIÓN DE ACOMETIDA SUBTERRANEA EN CABLE DE CU. THHW DE 3NO.3/0AWG+NO.250MCM+NO.2/0TAWG.AWGTHW, DESDE LA UPS DE 50KVA A INSTALAR HASTA EL TABLERO GENERAL SISTEMA REGULADO, INCLUYE TODOS LOS ELEMENTOS NECESARIOS PARA SU CORRECTO FUNCIONAMIENTO. EN DUCTO DE 3". | ML |  | 115
5,1,32 | SUMINISTRO, TRANSPORTE E INSTALACIÓN DE MATERIALES Y ACCESORIOS PARA SALIDA DE TOMACORRIENTE MONOFASICA REGULADA , INCLUYENDO DUCTO DE PVC DE ¾", CAJAS, CONDUCTOR DE COBRE 3NO12 AWG, THHN, SIETE HILOS, REGULADA, INCLUYENDO DUCTO DE PVC DE ¾", CAJAS, CONDUCTOR ACCESORIOS. HOSPITALARIO CONDUCTOR DE COBRE DESNUDONO12 PARA CONTINUIDAD, CONECTORES TIPO RESOERTE Y DEMÁSDE COBRE 3NO12 AWG, THHN, SIETE HILOS, | UN |  | 121
5,1,33 | BREAKER TIPO INDUSTRIAL DE 3X50A 25KA | UN |  | 4
5,1,34 | SUMINISTRO, TRANSPORTE E INSTALACIÓN DE MATERIALES Y ACCESORIOS PARA SENSOR DE OCUPACION UBICADO EN TECHO, MULTITECNOLOGIA (INFRARROJO-ULTRASONICO), CON POWER PACK 120V 20A, AMPLITUD DE 360º, 1000WINCLUYENDO TUBERÍA PVC DE ½, CAJAS, SENSOR, CONDUCTOR DE COBRE THHN, 2NO 12 DE ACUERDO CON LOMOSTRADO EN LOS PLANOS, Y CONDUCTOR DE COBRE DESNUDO NO 12 PARA PUESTA A TIERRA. | UN |  | 21
5,1,35 | SUMINISTRO, TRANSPORTE E INSTALACIÓN DE MATERIALES Y ACCESORIOS PARA SENSOR DE OCUPACION UBICADO ENMURO INFRARROJO, CON POWER PACK DE 120V 20A CON AMPLITUD DE 180º, 1000W INCLUYENDO TUBERÍA PVC DE ½, CAJAS, SENSOR, CONDUCTOR DE COBRE THHN, 2NO 12 DE ACUERDO CON LO MOSTRADO EN LOS PLANOS, Y CONDUCTOR DE COBRE DESNUDO NO 12 PARA PUESTA A TIERRA. | UN |  | 19
5,1,36 | SUMINISTRO E INSTALACIÓN DE UPS ON-LINE DE 50KVA CON BANCO DE BATERIAS PARA RESPALDO DE 10 MINUTOS. | UN |  | 1
5,1,37 | SUMINISTRO, TRANSPORTE E INSTALACIÓN DE MATERIALES Y ACCESORIOS PARA LA SALIDA DE TV, INCLUYENDO, CAJAS, DUCTO DE PVC DE 3/4/" Y ALAMBRE DE ACERO GUIA | UN |  | 8
5,1,38 | SUMINISTRO, TRANSPORTE E INSTALACIÓN DE MATERIALES Y ACCESORIOS PARA LA SALIDA DE TV, INCLUYENDO, CAJAS, DUCTO EMT, DE 3/4/" CONDULETAS Y ALAMBRE DE ACERO GUIA | UN |  | 6
5,1,39 | SUMINISTRO, TRANSPORTE E INSTALACIÓN DE MATERIALES Y ACCESORIOS PARA MASTIL EN DUCTO GALVANIZADO DE 1½"X2M | UN |  | 2
5,1,40 | SUMINISTRO E INSTALACIÓN DE UN GABINETE PARA EQUIPOS DE RECEPCIÓN Y AMPLIFICACIÓN DE LA SEÑAL DE ANTENA DE TV COMPUESTO POR UN GABINETE DE 60X40X20 CM TIPO ATLANTIC DE LEGRAND IP | UN |  | 1
5,1,41 | SUMINISTRO, TRANSPORTE E INSTALACIÓN DE CAJA TIPO STRIP DE 30X20X12CM Y ACCESORIOS PARA CONEXIONADO | UN |  | 15
5,1,42 | SUMINISTRO, TRANSPORTE E INSTALACIÓN DE MATERIALES Y ACCESORIOS PARA LA SALIDA DE SONIDO INCLUYENDO, CAJAS, DUCTO DE PVC DE 3/4/" Y ALAMBRE DE ACERO GUIA (NO INCLUYE BAFLE, CORNETA O PARLANTE) | UN |  | 24
5,1,43 | SUMINISTRO, TRANSPORTE E INSTALACIÓN DE MATERIALES Y ACCESORIOS PARA LA SALIDA DE MICROFONO INCLUYENDO, CAJAS, DUCTO DE EMT DE 3/4/" Y ALAMBRE DE ACERO GUIA | UN |  | 12
5,1,44 | SUMINISTRO, TRANSPORTE E INSTALACIÓN DE MATERIALES Y ACCESORIOS PARA LA SALIDA DE MICROFONO INCLUYENDO, CAJAS, DUCTO DE PVC DE 3/4/" Y ALAMBRE DE ACERO GUIA | UN |  | 9
5,1,45 | SUMINISTRO, TRANSPORTE E INSTALACIÓN DE CAJA TIPO STRIP DE 30X20X12CM Y ACCESORIOS PARA CONEXIONADO | UN |  | 15
5,1,46 | SUMINISTRO, TRANSPORTE E INSTALACIÓN DE MATERIALES Y ACCESORIOS PARA LA SALIDA DE SENSOR DE HUMO FOTOELECTRICO DIRECCIONABLE INCLUYENDO, CAJAS, DUCTO DE EMT DE ¾", CONDUCTOR EN CABLE 2X18 PARA DETECCION DE INCENDIOS FPL | UN |  | 24
5,1,47 | SUMINISTRO, TRANSPORTE E INSTALACIÓN DE MATERIALES Y ACCESORIOS PARA LA SALIDA DE LUZ ESTROBOSCOPICA CON SIRENA INCLUYENDO, CAJAS, DUCTO DE EMT DE ¾" CONDUCTOR EN CABLE 2X18 PARA DETECCION DE INCENDIOS FPL | UN |  | 22
5,1,48 | SUMINISTRO, TRANSPORTE E INSTALACIÓN DE CAJA TIPO STRIP DE 30X20X12CM Y ACCESORIOS PARA CONEXIONADO | UN |  | 18
5,1,49 | TENDIDO DE TUBERÍA Ø 3/4” PVC, EMBEBIDO EN LAS COLUMNAS DE CONCRETO, DESDE LA CUBIERTA HASTA EL TERRENO. | ML |  | 180
5,1,50 | TENDIDO DE CONDUCTOR DE COBRE DESNUDO # 2 AWG, DESDE LA CUBIERTA HASTA EL TERRENO POR LAS BAJANTES. | ML |  | 470
5,1,51 | TENDIDO DE ALAMBRE SÓLIDO DE ALAMBRON DE ALUMINIO DESNUDO DE 8MM, SOBREPUESTO EN LOS BORDES DE LA CUBIERTA PARA INTERCONEXIÓN DE PUNTAS CAPTADORAS Y BAJANTES A MALLA A TIERRA, INCLUYENDO SOPORTES, AISLADORES, CONECTORES Y ABRAZADERAS PARA SUJETAR EL CONDUCTOR AL MURO. | ML |  | 310
5,1,52 | SUMINISTRO DE UN KIT DE MONTAJE PARA PUNTA CAPTADORA COMPUESTO DE LOS SIGUIENTES ELEMENTOS: BASE EN BRONCE CON TORNILLOS DE FIJACIÓN A LA SUPERFICIE. PUNTA CAPTADORA FRANKLIN DE 0.60 M. DE ALTURA. EN ACERO INOXIDABLE DE Ø 5/8 “ TIPO 1. ABRAZADERA PARA FIJACIÓN DE CABLE | ML |  | 26
5,1,53 | TENDIDO DE CONDUCTOR DE COBRE DESNUDO # 2/0 AWG, PARA EQUIPOTENCIALIZAR LOS SISTEMAS DE PUESTA A TIERRA, INCLUYENDO PREPARACION DEL TERRENO, CANALIZACION, Y SOLDADURAS TIPO CADWELL | UN |  | 410
5,1,54 | ELECTRODO DE PUESTA A TIERRA EN CU DE 5/8"X 8' + CONECTOR | ML |  | 28
5,1,55 | CONEXIÓN EXOTÉRMICA VARILLA-CABLE, CABLE -CABLE CALIBRE #2 AWG. INCLUYE SUMINISTRO DE MOLDE FÚNDENTE Y DEMÁS ACCESORIOS. | UN |  | 44
5,1,56 | POZO DE INSPECCION EN MAMPOSTERIA DE 30X 30 CM, CON MARCO Y TAPA, PARA ALBERGAR UN ELECTRODO DE PUESTA A TIERRA EN CU DE 5/8” X 8' . | UN |  | 28
5,1,57 | VIA DE CHISPAS DE SEPARACION PARA INTERCONECTAR LA PUESTA A TIERRA DEL PARARRAYOS Y LA PUESTA A TIERRA DEL SISTEMA ELECTRICO | UN |  | 5
5,1,58 | SUMINISTRO DE TABLERO CON UN BARRAJE DE 5MM X 50MM X 400MM, PARA EQUIPOTENCIALIZAR LOS SISTEMAS DE PUESTA A TIERRA, LAS CONEXIONES AL BARRAJE SERÁN CON CONECTORES CERTIFICADOS DE COMPRESIÓN DE DOS HUECOS O SOLDADURA EXOTÉRMICA, Y DEBE SER AISLADA DE SU SOPORTE POR LO MENOS 50MM | UN |  | 1
5,1,59 | SISTEMA DE MALLA DE PUESTA A TIERRA PARA LA SUBESTACIÓN | GL |  | 1
5,1,60 | SISTEMA DE MALLA DE PUESTA A TIERRA PARA COMUNICACIONES | GL |  | 1
5,1,61 | CERTIFICACION RETILAP | GL |  | 1
5,1,62 | CERTIFICACION RETIE | GL |  | 1
5,1,63 | PERMISOS ELECTRICARIBE | GL |  | 1
5.2 | RED DE VOZ Y DATOS
5,2,1 | Gabinete de 2,1 mts 45RU piso. | UND |  | 1
5,2,2 | PDU para gabinete tipo hospital | UND |  | 1
5,2,3 | Organizador de cable horizontal 1,5U. | UND |  | 5
5,2,4 | Patch Panel de 48 puertos CAT 6. | UND |  | 2
5,2,5 | Patch Cord de 3 ft CAT 6 datos. | UND |  | 65
5,2,6 | Patch Cord de 3 ft CAT 6 voz. | UND |  | 19
5,2,7 | Modulo de 1 JACK RJ45, CAT 6. | UND |  | 84
5,2,8 | Cable UTP, 4 pares, CAT 6 tipo interior. | MTS |  | 3400
5,2,9 | Face plate para puntos de voz y datos. | UND |  | 42
5,2,10 | Patch Cord de 5 ft CAT 6 Puesto de trabajo. | UND |  | 65
5,2,11 | Marquillas por puntos de voz y dato impreso en laser (cumpliendo norma). | UND |  | 84
5,2,12 | Marquillas para gabinete y patch panel. | UND |  | 84
5,2,13 | Marquillas para cable y Patch Cord. | UND |  | 84
5,2,14 | Bandeja porta equipos para Rack. | UND |  | 1
5,2,15 | Accesorios de Organización y fijación x cada Mt de Cable. | ML |  | 3400
5,2,16 | Certificación de puntos de datos. | UND |  | 84
5,2,17 | F.O Multimodo | MTS |  | 50
5,2,18 | Conectores F.O | UND |  | 1
5.3 | EQUIPOS ACTIVOS
5,3,1 | SWITCH 24 ptos - 10/100/1000 - 2 puertos mini GBIC combinados montaje en rack no administrado | UND |  | 4
5,3,2 | Transceiver F.O. Pareja | UND |  | 1
5,3,3 | WIRELESS-N SINGLE RADIO SELECTABLE-BAND ACCESS POINT WITH SINGLE POINT | UND |  | 30
5,3,4 | Wireless-N Gigabit con punto de acceso Poe doble banda 802.11n de punto de acceso - 100 usuarios. | UND |  | 1
5.4 | PLANTA TELEFONICA
5,4,1 | Central telefónica NS500 | UND |  | 1
5,4,2 | Tarjeta de expansión de Ext (+16 Extensiones) | UND |  | 1
5,4,3 | Fuente de Poder Tipo L | UND |  | 1
5,4,4 | Telefono digital para operadora. Pantalla LCD de 3 lineas, 24 teclas programables. | UND |  | 1
5,4,5 | Amphenol panasonic 50 Pines con cable | UND |  | 6
5,4,6 | Teléfonos Panasonic TS500. | UND |  | 20
5,4,7 | Pico protectora de 4 líneas. | UND |  | 2
5,4,8 | Strip Telefónico de 30x30 con fondo en madera. | UND |  | 1
5,4,9 | Regleta S66 de 25 pares con base. | UND |  | 1
5,4,10 | Acometida tipo exterior para entrada de troncales al cuarto técnico. | UND |  | 1
5,4,11 | Capacitación Básica. | UND |  | 1
5,4,12 | Configuración y Programación. | GL |  | 1
5.5 | CANALIZACIONES
5,5,1 | Tuber’a EMT de 2" con accesorios (curvas, conectores, grapas). | ML |  | 35
5,5,2 | Tuber’a EMT de 1 1/2" con accesorios, (curvas, conectores, grapas). | ML |  | 35
5,5,3 | Tuber’a EMT de 1" con accesorios (curvas, conectores, grapas) | ML |  | 120
5,5,4 | Tuber’a EMT de 3/4" con accesorios (curvas, conectores, grapas) | ML |  | 90
5,5,5 | Tuber’a PVC de 2" con accesorios (curvas, conectores, grapas) | ML |  | 45
5,5,6 | Tuber’a PVC de 3/4" con accesorios (curvas, conectores ,grapas) | ML |  | 470
5,5,7 | Riel Channel de 40 x 20 x 10cms + 2 pernos expansivos | UND |  | 35
5,5,8 | Caja de paso 15x15x10 cms 6x6 | UND |  | 6
5,5,9 | Caja de paso 30x30x15 cms 12x12 | UND |  | 10
5,5,10 | Caja Interperie reforzada 310 x 310x 170 ROKER | UND |  | 3
5,5,11 | Caja de paso sellada ip 55 tipo exterior 10x10x5 | UND |  | 12
5,5,12 | Regata y resane de muro (Picada + mortero). | ML |  | 210
5,5,13 | Caja 2400 4x4 plástica DOBLE FONDO | UND |  | 100
5,5,14 | Suplemento 4x4 plastico | UND |  | 100
5,5,15 | Caja 4x4 metálica con tapa | UND |  | 10
5,5,16 | Accesorios de fijación | UND |  | 450
6 | PAÑETES Y ACABADOS
6,1,1 | ENCHAPE EN BALDOSA CERAMICA ,20 X ,20 INCUYE EL WIN EN LAS ESQUINAS BAÑOS Y CUARTO DE ASEO | M2 |  | 217.44
7 | PISOS( incluye suministro e instalacion, con todos los materiales y elementos necesarios para su correcto funcionamiento)
7.1 | BASES PISOS Y AFINADOS
7,1,1 | PLANTILLA PARA PISOS EN CONCRETO Fc=3000 PSI e=0,10 | M2 |  | 155.65
7,1,2 | PISO EN BALDOSA DE CERAMICA DUROPISO ANTIDESLISANTE Y TRAFICO PESADO PARA BAÑOS | M2 |  | 155.65
7,1,3 | PISO EN CONCRETO ESCOBILLADO ZONA EXTERIOR (Elaborado en concreto de 3000 psi , acabado pulido allanado en su superficie y acabado final con escobilleta - rayado ) e=0,07m | M2 |  | 5852.35
7,1,4 | PISO EN CONCRETO ENDURECIDO DE 3000 PSI, INCLUYE ENDURECEDOR, CORTE, PULIDA, SELLAMIENTO. ESPESOR 0.10 M | M2 |  | 2177.04
7,1,5 | CENEFA EN PISO PUERTA DE ACCESO AULAS BAÑO Y OTROS EN TABLON DE GRES | ML |  | 24
7,1,6 | PISO CANCHA, JUEGOS DE PREESCOLAR, EN CONCRETO DE 3,000 PSI e= 0,10 m PULIDO CON HELIPCOTERO Y PINTURA | M2 |  | 600
7,1,7 | PAVIMENTO ZONA EXTERIOR e = 0,20, ZONA DE PARQUEO BUSES MANIOBRA DE SERVICIOS Y ACCESOS EN CONCRETO DE 3000 PSI | M2 |  | 924.74
7,1,8 | PAVIMENTO RAYADO PARA RAMPA, ESPINA DE PESCADO EN CONCRETO DE 3000 PSI | M2 |  | 97.2
7,1,9 | PAVIMENTO ASFALTICO MDC 2 INCLUYE IMPRIMACION Y RIEGO DE LIGA CON EMULSION | M2 |  | 556.5
8 | CUBIERTAS E IMPERMEABILIZACIONES Y CIELO RASO
8.1 | CUBIERTA METALICA
8,1,1 | CUBIERTA METALICA CAL 28 COLL RALL 9002 DOBLE CON POLIURETANO DE ALTA DESIDAD | M2 |  | 802.25
8,1,2 | DOMO CUBIERTA BIBLIOTECA 130,30 m2. | GLB |  | 1
8,1,3 | CORREAS METALICAS PAG 220 X80 DOBLE CALIBRE 14 | ML |  | 539
8,1,4 | CORREAS METALICAS PHR 305 X80 DOBLE CALIBRE 2mm | ML |  | 243.12
8.2 | IMPERMEABILIZACION CON MANTO | M2
8,2,1 | MEDIA CAÑA EN MORTERO 1:4 | ML |  | 253.06
8,2,2 | PLANTILLA DE NIVELACIÓN PARA LOSA DE CUBIERTA , EN CONCRETO DE 2500 PSI e=0,03m | M2 |  | 600.44
8,2,3 | IMPERMEABILIZACION CON MANTO EDIL O SIMILAR, ACABADO EN PINTURA BITUMINOSA | M2 |  | 524.65
8,2,4 | TACOS EN CONCRETO PARA COLOCAR UNIDADES DE AIRE ACONDICIONADAOS DE 0,3 X 1,00 | UND |  | 48
8.3 | CIELO RASOS
8,3,1 | CIELO RASO EN DRY WALL (LAMINA DE YESO) DE 12,7mm | M2 |  | 2366.44
8,3,2 | VIGAS DE ARRASTRE 0,20x0,35m | ML |  | 134.33
9 | CARPINTERIA METALICA Y DE MADERA (incluye suministro, instalación y correcto funcionamiento con todos sus accesorios.)
9.1 | CARPINTERIA METALICA Y DE MADERA (incluye suministro, instalación y correcto funcionamiento con todos sus accesorios.)
9,1,1 | PUERTA EN ALUMINIO AULAS DE 1,00 X2,00 (P1) | UN |  | 6
9,1,2 | PUERTA EN ALUMINIO DE 2,00 X1,0 ACCESO BAÑOS (P3) | UN |  | 8
9,1,3 | PUERTA EN ALUMINIO PARA BAÑOS DE 0,65 X 1,50 (4) | UN |  | 8
9,1,4 | PUERTA EN ALUMINIO DE 2,40 X3,00 VENTANAS LATERALES (P9) | UN |  | 3
9,1,5 | PUERTA EN ALUMINIO DE 1,40 X 2,00 (P12) | UN |  | 1
9,1,6 | PUERTA EN ALUMINIO DE 1,10 X 2,00 (P13) | UN |  | 5
9,1,7 | PUERTA EN ALUMINIO DE 1,00 X 2,00 (P18) | UN |  | 21
9.2 | VENTANAS EN P.V.C. (incluye suministro, instalación y correcto funcionamiento con todos sus accesorios.)
9,2,1 | VENTANAEN ALUMINIO AULAS ((V 1) 2,80 X 1,60 | UN |  | 21
9,2,2 | VENTANA EN ALUMINIO BAÑOS (V3) 1,75*0,60 | UN |  | 6
9,2,3 | VENTANA EN ALUMINIO (V4) 2,60 X 3,00 | UN |  | 3
9,2,4 | VENTANA EN ALUMINIO (V5) 1,50 X1,60 | UN |  | 22
9,2,5 | VENTANA EN ALUMINIO (V6) 1,00X 0,60 | UN |  | 10
9,2,6 | VENTANA EN ALUMINIO (V8) 1,15 X 1,20 | UN |  | 2
9,2,7 | VENTANA EN ALUMINIO (V13) 0,48 X 0,62 | UN |  | 31
9,2,8 | VENTANA EN ALUMINIO (V18) 0,60X 1,20 | UN |  | 6
9.3 | BARANDA, VENTANA Y PASAMANOS (incluye suministro, instalación y correcto funcionamiento con todos sus accesorios)
9,3,1 | BARANDA PASAMANOS EN TUBERIA GALVANIZADA DE 11/2" Y 1" PLATINA 1/16 X 3" h= 1,3 PLATINA DE ANCLAJE, SEGÚN DISEÑOS INCLUYE LAS ESCALERAS | ML |  | 33.4
10 | MESONES (incluye suministro, instalación y correcto funcionamiento con todos sus accesorios.)
10.1 | MESONES LAVAMANOS
10,1,1 | MESON EN GRANITO NATURAL JASPE SOBRE PIE AMIGOS METALICOS PARA LAVAMANOS | ML |  | 13
10,1,2 | MESON EN GRANITO NATURAL JASPE SOBRE PIE AMIGOS METALICOS PARA MESONES LABORTORIOS | ML |  | 19.06
11 | APARATOS SANITARIOS Y ACCESORIOS
11.1 | APARATOS SANITARIOS
11,1,1 | LAVAMANOS DE SOBREPONER LLAVE DE PUSH TIPO MARSELLA O SIMILAR, GRIFERIA PUSH TIPO STRETTO O SIMILAR | UN |  | 8
11,1,2 | LAVAMANOS DE COLGAR LLAVE DE PUSH TIPO MARSELLA O SIMILAR, GRIFERIA PUSH TIPO STRETTO O SIMILAR | UN |  | 8
11,1,3 | LAVAMANOS DISCAPACITADO LAVAMANOS TIPO MARSELLA, LIZT O SIMILAR | UN |  | 2
11,1,4 | SUMINISTRO E INSTALACION DE SANITARIO TANQUE LINEA AVANTI CORONA COLOR BLANCO O EQUIVALENTE. | UN |  | 12
11,1,5 | SUMINISTRO E INSTALACION DE SANITARIO DE DISCAPACITADO LINEA CORONA , MARSELLA O SIMILAR | UN |  | 2
11,1,6 | SANITARIO INFANTIL | UN |  | 8
11,1,7 | DUCHAS MONO CONTROL CON REGADERA | UN |  | 2
11,1,8 | ORINALES MEDIANO CON LLAVE TIPO PUSH | UN |  | 6
11,1,9 | POCETA DE ASEO ACABADA EN BALDOSA CERAMICA | UN |  | 2
11,1,10 | ACCESORIOS JABONERA Y PAPELERA METALICA PARA ENPOTRAR | UN |  | 16
11,1,11 | LAVADERO EN GRANITO PULIDO PREFABRICADO SOBRE MURO ENCHAPADO | UN |  | 2
11,1,12 | ACCESORIOS
11,1,13 | BARRAS DE APOYO DISCAPACITADOS 24" | UN |  | 4
12 | VIDRIOS
12.1 | VIDRIOS Y ESPEJOS
12,1,1 | ESPEJOS BISELADOS DE 4 MM DE 0,80 X 0,60 | UN |  | 12
13 | OBRAS EXTERIORES
13.1 | ZONAS DURAS Y PLAZOLETAS
13,1,1 | EMPADRIZACION | M2 |  | 1045.34
13,1,2 | SIEMBRA DE ARBOLES FRUTALES DE 2,0m | UN |  | 20
13,1,3 | CANAL DE DESAGÜE EN CONCRETO ( .40X.10) | ML |  | 327.98
13,1,4 | BORDILLO SIMPLE 0,15x0,40m | ML |  | 234
13,1,5 | LOSETA GUIA (ACCESIBILIDAD) 40*40* 6 cm, incluye pega en mortero | ML |  | 700
13,1,6 | LOSETA PODO TACTIL 40*40* 6 cm, incluye pega en mortero | ML |  | 2100
14 | OBRAS COMPLEMENTARIAS
14,1,1 | SEÑALIZACION HORIZONTAL PINTURA ACRILICA | GL |  | 1
14,1,2 | SEÑALETICA ALTO RELIEVE | GL |  | 1
A | VALOR TOTAL COSTOS DIRECTOS A
VALOR TOTAL COSTOS INDIRECTOS
ADMINISTRACIÓN
IMPREVISTOS
UTILIDAD
| IVA 16% SOBRE UTILIDAD | 16%
VALOR TOTAL COSTOS DIRECTOS E INDIRECTOS
Note on B4: Escriba los ítems establecidos en los términos del contrato
Note on C24: se calcula el volumne d econcreto de columnas de segundo piso, mas las columnas que hacen falta por ejecutar en primer piso y pedestales en cubierta
Note on C34: RECEPCIÓN BIBLIOTECA
Note on C37: 1: CERRAMIENTO ALREDEDOR DE LA CANCHA
Note on C214: 1: EL AREA DE DOMO CIRCULAR ES DE 25.47 M2 Y DE LA CBIERTA TARSLUCIDA DE RAMPA ES DE 113,75