## Hoja1
CONSTRUCCIÓN Y PUESTA EN FUNCIONAMIENTO DEL CENTRO CRECER “CAMPO ALEGRE - CALANDAIMA” EN LA LOCALIDAD DE KENNEDY, BOGOTÁ D.C.
AREA CONSTRUIDA (M2)
LISTADO DE INSUMOS - ANEXO No. 1A
RANGO A OFERTAR
| ITEM | ACTIVIDAD | UND | VALOR MÍNIMO | VALOR MÁXIMO | VALOR OFERTADO
| 10 | CUBIERTA (Incluye formaleta, elementos de fijación y soporte, herramientas, equipos, transporte interno y externo, mano de obra, pruebas y ensayos para su correcta ejecución y recibo a satisfacción. Conforme a los planos y especificaciones técnicas)
| 10.4 | CUBIERTA VERDE
ok | 10.4.1 | Sistema para Cubiertas Verdes el cual incluye : Laminas Drenantes Cubiertas Extensivas SIKADRENAJE T20 , Geotextil proteccion base de la impermeabilizacion SIKA PP800, pegantes de fijación, instalación y mano de obra +o sistema equivalente, para Jardineras y Cubierta Verde Niv.+4.15/+4.25/+4.55 | m2 | 43765 | 48628
ok | 10.4.2 | Suministro e Instalacion Base para Cubierta Verde ( Subtrato Liviano de Base Mineral), espesor 8 cm | m2 | 37666 | 41851
ok | 10.4.3 | Borde Filtrante (Gravilla) | ml | 4465 | 4961.586
ok | 10.4.4 | Suministro y Siembra Cobertura Vegetal | m2 | 6423 | 7137
| 10.5 | VARIOS
ok | 10.5.1 | Suministro e instalacion Geotextil NT2500 sobre superficie impermeabilizacion para colocación gravilla lavada | m2 | 7251 | 8057
ok | 10.5.2 | Suministro y extendida gravilla lavada # 2 o #3 colocada sobre geotextil,conformando una capa de 5 a 7 cm de espesor | m2 | 9212 | 10236
| 17 | CABLEADO ESTRUCTURADO y DETECCION (Incluye, herramientas, equipos, transporte interno y externo, mano de obra para su correcta ejecución y recibo a satisfacción. Conforme a los planos y especificaciones técnicas)
| 17.1 | Cableado Estructurado | Glb | 164188129.8955
| 17.2 | Ssitema Deteccion Incendio | Glb | 46503476.1775
| 17.1 | CABLEADO ESTRUCTURADO
| 17.1.136 | Suministro e instalación de sistema fotovoltaico de 10,8 kwp on-grid sin respaldo de baterías, incluye 36 módulos fotovoltaicos de una marca certificada de 300 wp conectados e inversor central. Se instalarán con una disposición de 2 strings de 18 módulos en serie cada uno. Incluye cable solar para circuito dc y alimentador en cable de cobre hffrls 3x4(f)+1x4(n)+1x10(t), en tubería pvc 1ø1 ¼" para circuito ac | GLB | 61981141 | 68867934.93
| 17.1.137 | Suministro e Instalación de sensor fotoeléctrico (Emisor + Receptor), para exterior, alcance de 120 metros, para barrera fotoeléctrica perimetral, doble rayo, alineamiento por laser, lentes ópticos, N.C. circuito tamper, salida para alarma N.O./N.C. | UN | 880407 | 978230
| 17.1.138 | Suministro e Instalación de panel de control de intrusión para sistema de barreras fotoeléctricas exteriores según especificaciones técnicas. | UN | 251484 | 279427
| 17.1.139 | Puesta en marcha del sistema de control de intrusión para sistema de barreras fotoeléctricas exteriores por ingenieros certificados por fábrica, capacitación, actualización de software y programación según requerimientos. | UN | 1135519 | 1261688
| 20 | CARPINTERIA DE MADERA (Incluye, herramientas, equipos, transporte interno y externo, mano de obra para su correcta ejecución y recibo a satisfacción. Conforme a los planos y especificaciones técnicas)
| 20.2 | MUEBLES BAJOS en MADERA: Meson + Cajoneras + Puertas en Madera MDF + Chapilla Madera color Haya claro, sin haladadera ni herrajes a la vista, con soporteria.
ok | 20.2.1 | Mueble MF- xx 3.03 x 0.60 x 0.70 m Porteria 1 (1 un) | ml | 315000 | 350000
ok | 20.2.2 | Mueble MF- xx 1.70 x 0.60 x 0.70 m Porteria 1 (1 un) | ml | 315000 | 350000
ok | 20.2.3 | Mueble MF- xx 2.27 x 0.60 x 0.70 m Porteria 2 (1 un) | ml | 315000 | 350000
| 20.3 | MUEBLES PISO.TECHO en MADERA: Fondo + Entrepaños + Puertas en Madera MDF + Chapilla Madera color Haya claro, sin haladadera ni herrajes a la vista, con soporteria.
ok | 20.3.1 | Mueble MF- xx 1.55 x 2.00 m Porteria 1 (1 un) | m2 | 346500 | 385000
ok | 20.3.2 | Mueble MF- xx 0.63 x 2.00 m Porteria 2 (1 un) | m2 | 346500 | 385000
ok | 20.3.3 | Mueble MF- xx 1.13 x 2.00 m Aseo (1 un) | m2 | 346500 | 385000
ok | 20.3.4 | Mueble MF- xx 1.34 x 2.00 m Sala Profesores (1 un) | m2 | 346500 | 385000
| 20.4 | COCINETA
ok | 20.4.1 | Mueble MF- xx L=4.85 m Cocina integral, con mueble inferior, superior y meson en acero inoxidable o equivalente, en Madera Aglomerado + Formica, con herrajeria y accesorios acesorios en acero inoxidable. | und | 4083445 | 4537161
| 21 | DOTACION BAÑOS (Incluye, herramientas, equipos, transporte interno y externo, mano de obra para su correcta ejecución y recibo a satisfacción. Conforme a los planos y especificaciones técnicas)
| 21.3 | ACCESORIOS
ok | 21.3.1 | Protector para papel higiénico de sobreponer en la pared, en acero inoxidable 304 satinado, cierre con llave, capacidad 200-400m. Tipo A&A o equivalente de igual o mejor caliad | und | 141404 | 157115
ok | 21.3.2 | Dispensador para jabón líquido para instalar en pared con tornillos escondidos, válvula anticorrosiva, cuerpo en acero inoxidable satinado, capacidad 1.2 litros, ventanilla de recarga superior con llave, nivel de jabón, push frontal, tipo A&A o equivalente de igual o mejor calidad | und | 112487 | 124985
ok | 21.3.3 | Caneca acero inoxidable para fijar en la pared, Tipo A&A o equivalente | und | 140333 | 155925
ok | 21.3.4 | Gabinete para toallas de papel de sobreponer a la pared, en acero inoxidable satinado 304, capactidad 300 toallas, cerradura con llave, tipo A&A o equivlaente de igual o mejor calidad | und | 121055 | 134505
ok | 21.3.5 | Percha sencilla en acero inoxidable de A&A o equivalente | und | 63515 | 70572
ok | 21.3.6 | Barra de Seguridad Horizontal 36" (92 cm) para Discapacitados en acero inoxidable, de sobreponer a la pared, Ref. 30-AA-8736 de A&A , o equivalente | und | 109756 | 121951
ok | 21.3.7 | Secador de Manos con sensor automatico, para montar sobre la pared, Carcaza metálica blanca, marca A y A, importado, de 110V., referencia AA-1800HOA | und | 400841 | 445379
| 21.4 | ESPEJOS
ok | 21.4.1 | Espejo Cristal Biselado de 4 mm colocado flotado sobre muro , para baños Wc. h=1.00 | m2 | 71968 | 79964
| 24 | COCINA (Incluye suministro, herramientas, transporte interno y externo, mano de obra para su correcta ejecución y recibo a satisfacción. Conforme a los planos y especificaciones técnicas)
| 24.1 | COCINA
Equipos
ok | 24.1.1 | EQ-01 Estufa enana de un puesto para grandes recipientes y pailas, tres quemadores concéntricos, parrilla en fundición de hierro, quemadores indeformables en hierro, de alto rendimiento. Mueble en acero inoxidable. Encendido electrónico. Dimensiones: 69 x 69 x 49 cm, potencia: 77.000 BTU/h a gas. | Und | 1440001 | 1600001
ok | 24.1.2 | EQ-02 Estufa tipo "M-129 de Joserrago" ó similar de cuatro puestos grandes, una plancha asadora con gratinador, horno con termostato de seguridad, plancha en platina de hierro. Parrillas en fundición de hierro, quemadores indeformables en hierro de alto rendimiento y mueble en acero inox encendido electrónico. Dimensiones (axpxh) 1.58x0.88x0.87, potencia 178.000BTU/h a gas. | Und | 8991001 | 9990001
ok | 24.1.3 | EQ-03 Mueble mesa superficie de trabajo con entrepaño en acero inoxidable. Con salpicadero de 12.5cm, patas en tubo de acero inox con nivelador, dimensiones 290 x 60 x 87 cm. | Und | 2250315 | 2500350
ok | 24.1.4 | EQ - 10 Campana extractora, 8 lámparas led con cubierta, fabricada en acero inoxidable 304, calibre 18 y 20 mr, recolector de grasas perimetral, con sistema de drenaje mediante tapón metálico, que facilita su limpieza. Acabados con todos los cantos doblados para evitar cortes. 24 filtros en total con inclinación de 45 grados. Incluye ducteria a cubierta. | Und | 11620350 | 12911500
Muebles Cocina
ok | 24.1.5 | EQ-20 Mesón en acero inox de sobreponer con salpicadero de 12.5cm. Patas en tubo de acero inox con nivelador, poceta de 50x50x30cm, no incluye grifería ni sifón. Dimensiones: 200x60x50cm. | Und | 1780200 | 1978000
ok | 24.1.6 | EQ-21 Mueble y entrepaño en acero inoxidable. Con salpicadero de 12.5cm. Patas en tubo de acero inoxidable con nivelador. Dos pocetas centrales de 50 x 50 x 30 cm. No incluye grifería, rejilla ni sifón. Dimensiones: 200 x 70 x 87 cm. | Und | 2630475 | 2922750
ok | 24.1.7 | EQ-22 Mueble y entrepaño en acero inoxidable. Con salpicadero de 12.5cm. Patas en tubo de acero inoxidable con nivelador. Dos pocetas centrales de 50 x 50 x 30 cm. No incluye grifería, rejilla ni sifón. Dimensiones: 300 x 70 x 87 cm. | Und | 3520575 | 3911750
ok | 24.1.8 | EQ-24 Grifería para lavaplatos industrial monocontrol con spray pull out cromada, importada de AA ó similar. | Und | 328001 | 364445
ok | 24.1.9 | EQ-25 Grifería para lavaplatos cocina industrial monocontrol metálica cormada pico alto giratorio. | Und | 206910 | 229900
ok | 24.1.10 | EQ-26 Mesón en acero inox de sobreponer con salpicadero de 12.5cm. Patas en tubo de acero inox con nivelador, poceta de 50x50x30cm, no incluye grifería ni sifón. Dimensiones: 160x60x87cm. | Und | 925322 | 1028136
ok | 24.1.11 | Mueble descomidador elaborado completamente en acero inoxidable, con puertas en la puerta inferior. | Und | 1311975 | 1457750
ok | 24.1.12 | Mueble mesa superficie de trabajo con entrepaño en acero inoxidable. Con salpicadero de 12.5cm, patas en tubo de acero inox con nivelador, dimensiones 150 x 70 x 87 cm. | Und | 1335150 | 1483500
ok | 24.1.13 | Superficie de trabajo de sobreponer en acero inoxidable. Con salpicadero de 12.5cm, patas cortas en tubo de acero inox con nivelador, dimensiones 180x60x50cm. | Und | 1602180 | 1780200
| 25 | OBRAS EXTERIORES (Incluye suministro, herramientas, transporte interno y externo, mano de obra para su correcta ejecución y recibo a satisfacción. Conforme a los planos y especificaciones técnicas)
| 25.2 | SARDINELES , BORDILLOS y OTROS
| 25.2.1 | Sardinel Prefabricado en concreto 35 Mpa A-10 80x50x20 cm (s/n Cartilla de Andenes ) | ml | 47012 | 52236
| 25.2.2 | Bordillo de Confinamiento Prefabricado en concreto 35 Mpa A-85 80x35x20 cm (s/n Cartilla de Andenes ) | ml | 35863 | 39848
| 25.2.3 | Topellantas Prefabricados en concreto fc=3.000 psi de 15 x 23 x 50 cm | und | 42052 | 46724
| 25.3 | PISOS
| 25.3.2 | Piso PI 06 Placa contrapiso e=10 cm en concreto f'c=3.000 psi 21 Mpa, alternado con paños de concreto de color Azul ref. color "RAL 240 50 40" y Amarillo ref. color "RAL 090 80 90" según despiece de planos de pisos, endurecido, dilatado y con acabado estriado antideslizante, para Patio de Juegos. | m2 | 75651 | 84057
| 25.3.3 | Piso PI 03 Placa en concreto para tráfico peatonal fundida según planos estructurales, acabado rugoso, para plazoleta y andenes | m2 | 72209 | 80232
| 25.3.4 | Piso PI 07 Adoquin 10x20 prefabricado en concreto gis, resisitencia para trafico vehicular e instaldo segun recomendaciones estudio de suelo, para Parqueaderos | m2 | 56700 | 63000
| 25.3.5 | Piso PI 0? Loseta 40x40 prefabricado en concreto gis, resisitencia para trafico peatonal e instaldo segun recomendaciones estudio de suelo, para Anden Exterior | m2 | 51686 | 57429
| 25.7 | MOBILIARIO
| 25.7.1 | Caneca en Acero Inoxidable, según cartilla del espacio publico. Incluye suministro e instalacion. | und | 532860 | 592067
| 25.7.2 | Cicloparqueadero de h=1 m, L=2m, a=60 cm, en tubo metálico agua negra, tipo pesado doblado, de diámetros ∅ 1 1/2" y ∅ 2", embebidos en base de concreto f´c=3000 p.s.i., con acabado en pintura electrostatica color gris texturizado RAL 7010. De acuerdo a la Cartilla del Mobiliario Público | und | 543570 | 603967
| 25.8 | PAISAJISMO
| 25.8.1 | Suministro y Siembra Arbol Siete Cueros h=1.50 m | und | 175307 | 194786
| 25.8.2 | Piso P 09 Piso blando recubierto con césped variedad Kykuyo" sembrado sobre capa de tierra negra. | m2 | 13453 | 14948
| 26 | EQUIPOS ESPECIALES (Incluye suministro, herramientas, transporte interno y externo, mano de obra para su correcta ejecución y recibo a satisfacción. Conforme a los planos y especificaciones técnicas)
| 26.2 | SEÑALIZACION
IDENTIFICACIÓN EXTERIOR - NIVEL 1
| 26.2.1 | Señal Tipo 1c Identificación Institucional, todo el conjunto=2500x1500x50 mm (L x h x e) o menos según se requiera, elaboradas en fundición de aluminio, en letras y caracteres individuales, pulidas hasta un acabado semimate, instaladas con pernos galvanizados, según lineamientos SIS - (uso "El escudo de la Secretaría, el texto Secretaría de Educación y el texto Alcaldía Mayor de Santa Fe de Bogotá") | un | 1856156 | 2062395
ORIENTACIÓN - NIVEL 2
| 26.2.2 | Señal Tipo 2a Directorio, 600x1000 mm (a x h); base de lámina de aluminio, temple y aleación de grado alto, superficie externa fondeado en azul institucional por pintura electrostática; textos y escudo del Distrito estampados por serigrafía en tintas UV; los demás textos, pictogramas y flechas direccionales en vinilos autoadhesivos montados en la lámina de policarbonato de 3mm sobre su cara inversa; anclajes y tornillos bristol galvanizados; según lineamientos SIS - (uso Directorio general y de cada piso) | un | 1546796 | 1718662
INFORMACIÓN - NIVEL 3
| 26.2.3 | Señal Tipo 3a Información Descolgada, 600x200 mm (a x h); pernos de anclaje de ojo marca Hilti o equivalente de igual calidad o superior, guaya de acero de 1/16” embebida en tubo de 1/2” de aluminio acabado en pintura electrostática azul Rey; base de poliestireno 6mm para recibir la lámina de aluminio; lámina de aluminio fondeada en pintura electrostática azul; textos, flechas y pictogramas en vinilos autoadhesivos; según lineamientos SIS - (uso Flechas y nombres de espacios de destino) | un | 618719 | 687465
| 26.2.4 | Señal Tipo 3b Información Adosada, 1200x200 mm (a x h); estructura portante de tubos cuadrados de aluminio de 3/4” acabados en pintura electrostática azul Rey; lámina de aluminio fondeada en pintura electrostática azul; textos, flechas y pictogramas en vinilos autoadhesivos; según lineamientos SIS - (uso Flechas y nombres de espacios de destino) | un | 309360 | 343733
| 26.2.5 | Señal Tipo 3c Cartelera General Tipo abierta, 1200x1000 mm (a x h); base de lámina galvanizada, tapizado en base de corcho recubierta con paño de telar; lateral con lámina galvanizada recubierta en pintura electrostática blanco regio (porcelanizada) para escritura con fluomaster seco borrable; logosímbolo estampado por serigrafía; textos, pictogramas y flechas direccionales en vinilos autoadhesivos montados en remates de policarbonato 2mm sobre su cara inversa; perfiles doblados, acoples en acrílico pigmentado de fábrica (rojo); pernos y bujes de aluminio maquinados, con espaciadores; según lineamientos SIS - (uso Cartelera de uso general) | un | 1443676 | 1604084.3
| 26.2.6 | Señal Tipo 3c Cartelera Administrativa Tipo cerrada, 1200x1000 mm (a x h); base de lámina galvanizada, tapizado en base de corcho recubierta con paño de telar; lateral con lámina galvanizada recubierta en pintura electrostática blanco regio (porcelanizada) para escritura con fluomaster seco borrable; logosímbolo estampado por serigrafía; cartelera cerrada con cristal templado 5mm y cerradura tipo pico de loro, bisagras tipo Challenger magnéticas; textos, pictogramas y flechas direccionales en vinilos autoadhesivos montados en remates de policarbonato 2mm sobre su cara inversa; perfiles doblados, acoples en acrílico pigmentado de fábrica (rojo); pernos y bujes de aluminio maquinados, con espaciadores; según lineamientos SIS - (uso Cartelera de uso exclusivo) | un | 1649916 | 1833240
NORMATIVAS Y REGLAMENTARIAS - NIVEL 4
| 26.2.7 | Señal Tipo 4b Dispositivos de Control, Horarios y Precios, 400x300 mm (a x h); lámina de aluminio fondeada en pintura electrostática azul; textos, flechas y pictogramas en vinilos autoadhesivos; anclajes y tornillos bristol galvanizados; en el caso de las fotocopias contener espacios esmaltados para los precios variables permitiendo el uso de marcadores secos borrables; según lineamientos SIS - (uso Horarios y Fotocopias) | un | 309360 | 343733
| 26.2.8 | Señal Tipo 4c Avisos de Evacuación, 500x150x100 mm (L x h x a); caja en lámina de aluminio, lámina deflectora en galvanizado cal.26 sin pintar; textos , pictogramas y flechas direccionales en vinilos translúcidos autoadhesivos montados sobre lámina de acrílico cristal mate 2mm por su cara inversa, iluminación interna fluorescente 2x32w; según lineamientos SIS - (uso Fechas e Indicaciones para Salidas de Emergencia) | un | 77856 | 86507
| 26.2.9 | IDENTIFICACIÓN INTERIOR - NIVEL 5
| 26.2.9 | Señal Tipo 5a Identificación de Aulas Especificas, 230x150 mm (a x h); lámina de aluminio temple 6 cal.2mm, fondo en pintura epóxica electrostática horneable tonos de azul, amarillo, rojo, blanco y otros según corresponda el grado escolar; textos en serigrafía con tintas Ultra violeta; anclajes y tornillos bristol galvanizados; según lineamientos SED - (uso Preescolar, Primaria, Cuarto, etc.) Identificacion Aulas, Administracion y Dependencias | un | 77856 | 86507
| 26.2.10 | Señal Tipo 5d Identificación de Servicios Comunes, 120x155 mm (a x h); lámina de aluminio temple 6 cal.2mm, fondo en pintura epóxica electrostática horneable tonos de azul, amarillo, rojo, blanco y otros según corresponda el grado escolar; textos, pictogramas y flechas direccionales impresos por serigrafía en tintas Ultra violeta; anclajes y tornillos bristol galvanizados; según lineamientos SED - Baños generico, Escaleras, Enfermeria, Comedor, Cocina, Aseo, Basuras, Cuartos Tecnicos, etc | un | 46405 | 51561
| NOTA: | El alcance a contratar contempla la construcción del Centro Crecer con un área total construida de 1.663,16. m2 aproximadamente. No obstante lo anterior, los Oferentes deberán presentar una propuesta correspon-diente al listado de insumos identificados en el Anexo 1A. El hecho de presentar su oferta no constituirá un hecho vinculante para la selección del futuro contratista, sin embargo si podrá ser vinculante en la ejecución del contrato a suscribirse El diligenciamiento y presentación del Anexo 1A no será obligatorio para los proponentes. La CONTRATANTE determinará oportunamente conforme lo recursos disponibles, la conve-niencia en aceptar o no ésta propuesta, total o parcialmente, durante la ejecución del contrato, para lo cual en caso positivo, se surtirá en su momento la debida modificación Contractual conforme los procedimiento señalados en el Manual Operativo del Contrato Interadministrativo No. 9318-2018. Lo anterior se fundamenta en la disponibilidad presupuestal con la que actualmente cuenta LA CONTRA-TANTE, en la medida en que es esta la razón por la cual se limitan algunos ítems contemplados en la cons-trucción del Centro CRECER de que trata este documento. Así las cosas, y en aras de dar pleno cumpli-miento al Principio de Planeación, en el presente Estudio Previo se pone de presente que las modificacio-nes relacionadas con la inclusión de los ítems o actividades señaladas en el Anexo 1A, han sido contem-pladas desde la estructuración del proyecto y estarán sujetas a la disponibilidad presupuestal de LA CON-TRATANTE. Al respecto resulta pertinente resaltar que la falta de ejecución de los ítems señalados en el Anexo 1A no obstaculiza la funcionalidad de la infraestructura, sin embargo sí mejora la operación del Centro Crecer.
| NOTA: | El Oferente podrá consultar especificaciones y demás consideraciones técnicas de estos insumos en los Anexos técnicos publicados en la Convocatoria.